## Pokyny pro vyplnění
Pokyny pro vyplnění
Ve všech listech tohoto souboru můžete měnit pouze buňky s modrým pozadím. Jedná se o tyto údaje : - údaje o firmě - jednotkové ceny položek zadané na maximálně dvě desetinná místa

## Stavba
#RTSROZP# | Soupis stavebních prací, dodávek a služeb
| Stavba: |  | 2161 | Parkovací dům Akademické nám. Brno Veveří,Šumavská,Bulínova
| Zadavatel | [5 empty] | IČO:
DIČ:
| Projektant: | [5 empty] | IČO:
DIČ:
| Zhotovitel: | [5 empty] | IČO:
DIČ:
Vypracoval:
| Rozpis ceny | [6 empty] | Celkem
HSV | HSV | [6 empty] | 0
PSV | PSV | [6 empty] | 0
MON | MON | [6 empty] | 0
VN | Vedlejší náklady | [6 empty] | 0
ON | Ostatní náklady | [6 empty] | 0
| Celkem | [6 empty] | 0
Rekapitulace daní
| Základ pro sníženou DPH |  |  | 15 | % | 0 |  |  | CZK
| Snížená DPH |  |  | 15 | % | 0 |  |  | CZK
| Základ pro základní DPH |  |  | 21 | % | 0 |  |  | CZK
| Základní DPH |  |  | 21 | % | 0 |  |  | CZK
0 | Zaokrouhlení |  |  |  |  | 0 |  |  | CZK
0 | Cena celkem bez DPH |  |  |  |  | 0 |  |  | CZK
| Cena celkem s DPH |  |  |  |  | 0 |  |  | CZK
|  | v |  |  | dne
|  |  | Za zhotovitele |  |  |  | Za objednatele
Rekapitulace dílčích částí
#CASTI>> | Číslo | Název |  |  | Základ pro sníženou DPH | Základ pro základní DPH | DPH celkem | Cena celkem | %
1 | Stavba |  |  |  | 0 | 0 |  | 0
2 |  | Stavební objekt
2 | OO00 | Vedlejší náklady |  |  | 0 | 0 |  | 0
3 | 06.10.2021 | Vedlejší náklady |  |  | 0 | 0 |  | 0
2 | SO02a | Statika monolitické konstrukce |  |  | 0 | 0 |  | 0
3 | 21.08.2021 | Piloty |  |  | 0 | 0 |  | 0
2 | SO02b | Statika monolitické konstrukce |  |  | 0 | 0 |  | 0
3 | 22.08.2021 | Monolitické konstrukce |  |  | 0 | 0 |  | 0
2 | SO02c | Výkop jámy |  |  | 0 | 0 |  | 0
3 | 14.09.2021 | Výkop jámy-zemní práce |  |  | 0 | 0 |  | 0
2 | SO02d | Stavební práce |  |  | 0 | 0 |  | 0
3 | 20.09.2021 | Stavební práce -dokončování |  |  | 0 | 0 |  | 0
2 | SO09 | Přípojka sítě elektronických komunikací CETIN |  |  | 0 | 0 |  | 0
3 | 12.10.2021 | Přípojka sítě elekt.komunikací otvory -prosrupy obv. pláštěm |  |  | 0 | 0 |  | 0
| Celkem za stavbu |  |  |  | 0 | 0 | 0 | 0 | 0
#POPS | Popis stavby: 2161 - Parkovací dům Akademické nám. Brno Veveří,Šumavská,Bulínova
#POPO | Popis objektu: OO00 - Vedlejší náklady
#POPR | Popis rozpočtu: 06.10.2021 - Vedlejší náklady
#POPO | Popis objektu: SO02a - Statika monolitické konstrukce
#POPR | Popis rozpočtu: 21.08.2021 - Piloty
#POPO | Popis objektu: SO02b - Statika monolitické konstrukce
#POPR | Popis rozpočtu: 22.08.2021 - Monolitické konstrukce
#POPO | Popis objektu: SO02c - Výkop jámy
#POPR | Popis rozpočtu: 14.09.2021 - Výkop jámy-zemní práce
#POPO | Popis objektu: SO02d - Stavební práce
#POPR | Popis rozpočtu: 20.09.2021 - Stavební práce -dokončování
#POPO | Popis objektu: SO09 - Přípojka sítě elektronických komunikací CETIN
#POPR | Popis rozpočtu: 12.10.2021 - Přípojka sítě elekt.komunikací otvory -prosrupy obv. pláštěm
Rekapitulace dílů
| Číslo | Název |  |  | Typ dílu |  |  | Celkem | %
| 1 | Zemní práce |  |  | HSV |  |  | 0
| 2 | Základy a zvláštní zakládání |  |  | HSV |  |  | 0
| 3 | Svislé a kompletní konstrukce |  |  | HSV |  |  | 0
| 4 | Vodorovné konstrukce |  |  | HSV |  |  | 0
| 5 | Komunikace |  |  | HSV |  |  | 0
| 61 | Úpravy povrchů vnitřní |  |  | HSV |  |  | 0
| 62 | Úpravy povrchů vnější |  |  | HSV |  |  | 0
| 63 | Podlahy a podlahové konstrukce |  |  | HSV |  |  | 0
| 64 | Výplně otvorů |  |  | HSV |  |  | 0
| 8 | Trubní vedení |  |  | HSV |  |  | 0
| 9 | Ostatní konstrukce, bourání |  |  | HSV |  |  | 0
| 91 | Doplňující práce na komunikaci |  |  | HSV |  |  | 0
| 93 | Dokončovací práce inženýrských staveb |  |  | HSV |  |  | 0
| 94 | Lešení a stavební výtahy |  |  | HSV |  |  | 0
| 95 | Dokončovací konstrukce na pozemních stavbách |  |  | HSV |  |  | 0
| 96 | Bourání konstrukcí |  |  | HSV |  |  | 0
| 99 | Staveništní přesun hmot |  |  | HSV |  |  | 0
| 711 | Izolace proti vodě |  |  | PSV |  |  | 0
| 712 | Povlakové krytiny |  |  | PSV |  |  | 0
| 713 | Izolace tepelné |  |  | PSV |  |  | 0
| 725 | Zařizovací předměty |  |  | PSV |  |  | 0
| 762 | Konstrukce tesařské |  |  | PSV |  |  | 0
| 764 | Konstrukce klempířské |  |  | PSV |  |  | 0
| 766 | Konstrukce truhlářské |  |  | PSV |  |  | 0
| 767 | Konstrukce zámečnické |  |  | PSV |  |  | 0
| 770 | AL konstrukce otvorové |  |  | PSV |  |  | 0
| 771 | Podlahy z dlaždic a obklady |  |  | PSV |  |  | 0
| 776 | Podlahy povlakové |  |  | PSV |  |  | 0
| 777 | Podlahy ze syntetických hmot |  |  | PSV |  |  | 0
| 781 | Obklady keramické |  |  | PSV |  |  | 0
| 783 | Nátěry |  |  | PSV |  |  | 0
| 784 | Malby |  |  | PSV |  |  | 0
| 786 | Zastiňující technika |  |  | PSV |  |  | 0
| 787 | Zasklívání |  |  | PSV |  |  | 0
| M33 | Montáže dopravních zařízení a vah-výtahy |  |  | MON |  |  | 0
| D96 | Přesuny suti a vybouraných hmot |  |  | PSU |  |  | 0
| VN | Vedlejší náklady |  |  | VN |  |  | 0
| ON | Ostatní náklady |  |  | ON |  |  | 0
| Cena celkem | [6 empty] | 0 | 0
Note on D11: Název
Note on D12: Ulice
Note on D13: PSČ
Note on E13: Místo
Note on I11: IČO
Note on I12: DIČ

## VzorPolozky (hidden)
Položkový rozpočet
S:
O:
R:

## OO00 06.10.2021 Pol
Položkový soupis prací a dodávek | [26 empty] | #TypZaznamu#
S: | 2161 | Parkovací dům Akademické nám. Brno Veveří,Šumavská,Bulínova | [24 empty] | STA
O: | OO00 | Vedlejší náklady | [21 empty] | STA |  |  | OBJ
R: | 06.10.2021 | Vedlejší náklady | [24 empty] | ROZ
P.č. | Číslo položky | Název položky | MJ | Množství | Cena / MJ | Celkem | Dodávka | Dodávka celk. | Montáž | Montáž celk. | DPH | Cena s DPH | Hmotnost / MJ | Hmotnost celk.(t) | Dem. hmotnost / MJ | Dem. hmotnost celk.(t) | Ceník | Cen. soustava / platnost | Cenová úroveň | Nhod / MJ | Nhod celk. | Dodavatel | Typ položky
Díl: | VN | Vedlejší náklady |  |  |  | 0 |  | 0 |  | 0 |  | 0 |  | 0 |  | 0 |  |  |  |  | 0 | [5 empty] | DIL
1 | 005111021R | Vytyčení inženýrských sítí | Soubor | 1 |  | 0 |  | 0 |  | 0 | 21 | 0 | 0 | 0 | 0 | 0 |  | RTS 22/ I | Indiv | 0 | 0 |  | VRN |  |  |  | POL99_8
|  | Zaměření a vytýčení stávajících inženýrských sítí v místě stavby z hlediska jejich ochrany při provádění stavby. | [24 empty] | POP |  | Zaměření a vytýčení stávajících inženýrských sítí v místě stavby z hlediska jejich ochrany při provádění stavby.
SPU
2 | 005111020R | Vytyčení stavby | Soubor | 1 |  | 0 |  | 0 |  | 0 | 21 | 0 | 0 | 0 | 0 | 0 |  | RTS 22/ I | Indiv | 0 | 0 |  | VRN |  |  |  | POL99_8
|  | Geodetické zaměření rohů stavby, stabilizace bodů a sestavení laviček. | [24 empty] | POP
|  | Vyhotovení protokolu o vytyčení stavby se seznamem souřadnic vytyčených bodů a jejich polohopisnými (S-JTSK) a výškopisnými (Bpv) hodnotami. | [24 empty] | POP |  | Vyhotovení protokolu o vytyčení stavby se seznamem souřadnic vytyčených bodů a jejich polohopisnými (S-JTSK) a výškopisnými (Bpv) hodnotami.
|  | 1 |  | 1 | [22 empty] | VV | 0
SPU
3 | 005121 R | Zařízení staveniště | Soubor | 1 |  | 0 |  | 0 |  | 0 | 21 | 0 | 0 | 0 | 0 | 0 |  | RTS 22/ I | Indiv | 0 | 0 |  | VRN |  |  |  | POL99_8
|  | Veškeré náklady spojené s vybudováním, provozem a odstraněním zařízení staveniště. | [24 empty] | POP
SPU
4 | 005124010R | Koordinační činnost | Soubor | 1 |  | 0 |  | 0 |  | 0 | 21 | 0 | 0 | 0 | 0 | 0 |  | RTS 22/ I | Indiv | 0 | 0 |  | VRN |  |  |  | POL99_8
|  | Koordinace stavebních a technologických dodávek stavby. | [24 empty] | POP
SPU
Díl: | ON | Ostatní náklady |  |  |  | 0 |  | 0 |  | 0 |  | 0 |  | 0 |  | 0 |  |  |  |  | 0 | [5 empty] | DIL
5 | 005211080R | Bezpečnostní a hygienická opatření na staveništi | Soubor | 1 |  | 0 |  | 0 |  | 0 | 21 | 0 | 0 | 0 | 0 | 0 |  | RTS 22/ I | Indiv | 0 | 0 |  | VRN |  |  |  | POL99_8
|  | Náklady na ochranu staveniště před vstupem nepovolaných osob, včetně příslušného značení, náklady na osvětlení staveniště, náklady na vypracování potřebné dokumentace pro provoz staveniště z hlediska požární ochrany (požární řád a poplachová směrnice) a z hlediska provozu staveniště (provozně dopravní řád). | [24 empty] | POP |  | Náklady na ochranu staveniště před vstupem nepovolaných osob, včetně příslušného značení, náklady na osvětlení staveniště, náklady na vypracování potřebné dokumentace pro provoz staveniště z hlediska požární ochrany (požární řád a poplachová směrnice) a z hlediska provozu staveniště (provozně dopravní řád).
SPU
6 | 005211040R | Užívání veřejných ploch a prostranství | Soubor | 1 |  | 0 |  | 0 |  | 0 | 21 | 0 | 0 | 0 | 0 | 0 |  | RTS 22/ I | Indiv | 0 | 0 |  | VRN |  |  |  | POL99_8
|  | Náklady a poplatky spojené s užíváním veřejných ploch a prostranství, pokud jsou stavebními pracemi nebo souvisejícími činnostmi dotčeny, a to včetně užívání ploch v souvislosti s uložením stavebního materiálu nebo stavebního odpadu. | [24 empty] | POP |  | Náklady a poplatky spojené s užíváním veřejných ploch a prostranství, pokud jsou stavebními pracemi nebo souvisejícími činnostmi dotčeny, a to včetně užívání ploch v souvislosti s uložením stavebního materiálu nebo stavebního odpadu.
SPU
7 | 005241010R | Dokumentace skutečného provedení | Soubor | 1 |  | 0 |  | 0 |  | 0 | 21 | 0 | 0 | 0 | 0 | 0 |  | RTS 22/ I | Indiv | 0 | 0 |  | VRN |  |  |  | POL99_8
|  | Náklady na vyhotovení dokumentace skutečného provedení stavby a její předání objednateli v požadované formě a požadovaném počtu. | [24 empty] | POP |  | Náklady na vyhotovení dokumentace skutečného provedení stavby a její předání objednateli v požadované formě a požadovaném počtu.
SPU
8 | 005261010R | Pojištění dodavatele a pojištění díla | Soubor | 1 |  | 0 |  | 0 |  | 0 | 21 | 0 | 0 | 0 | 0 | 0 |  | RTS 22/ I | Indiv | 0 | 0 |  | VRN |  |  |  | POL99_8
|  | Náklady spojené s povinným pojištěním dodavatele nebo stavebního díla či jeho části, v rozsahu obchodních podmínek. | [24 empty] | POP |  | Náklady spojené s povinným pojištěním dodavatele nebo stavebního díla či jeho části, v rozsahu obchodních podmínek.
SPU
[25 empty] | 15 | 21 | DPH
| Celkem |  |  |  |  | 0 | [18 empty] | 0 | 0 | SUM
END
Note on S6: Jedná se o informaci, zda se jedná o položku, která je do rozpočtu zadána z cenové soustavy RTS, nebo vlastní.
Note on T6: Jedná se o název CÚ, která je zadána u položky rozpočtu

## SO02a 21.08.2021 Pol
Položkový soupis prací a dodávek | [26 empty] | #TypZaznamu#
S: | 2161 | Parkovací dům Akademické nám. Brno Veveří,Šumavská,Bulínova | [24 empty] | STA
O: | SO02a | Statika monolitické konstrukce | [21 empty] | STA |  |  | OBJ
R: | 21.08.2021 | Piloty | [24 empty] | ROZ
P.č. | Číslo položky | Název položky | MJ | Množství | Cena / MJ | Celkem | Dodávka | Dodávka celk. | Montáž | Montáž celk. | DPH | Cena s DPH | Hmotnost / MJ | Hmotnost celk.(t) | Dem. hmotnost / MJ | Dem. hmotnost celk.(t) | Ceník | Cen. soustava / platnost | Cenová úroveň | Nhod / MJ | Nhod celk. | Dodavatel | Typ položky
Díl: | 1 | Zemní práce |  |  |  | 0 |  | 0 |  | 0 |  | 0 |  | 0 |  | 0 |  |  |  |  | 9.8 | [5 empty] | DIL
1 | 162701105R00 | Vodorovné přemístění výkopku z horniny 1 až 4, na vzdálenost přes 9 000 do 10 000 m | m3 | 890.5756 |  | 0 |  | 0 |  | 0 | 21 | 0 | 0 | 0 | 0 | 0 | 800-1 | RTS 22/ I | RTS 21/ I | 0.011 | 9.8 |  | Práce |  |  |  | POL1_
|  | po suchu, bez naložení výkopku, avšak se složením bez rozhrnutí, zpáteční cesta vozidla. | [24 empty] | SPI
|  | z vrtů pro piloty : 579*3,14*0,45*0,45 |  | 368.1572 | [22 empty] | VV | 0
|  | 454*3,14*0,6*0,6 |  | 513.2016 | [22 empty] | VV | 0
|  | z vrtů pro záporovou stěnu : 108*0,20*0,20 |  | 4.32 | [22 empty] | VV | 0
|  | 208*0,15*0,15 |  | 4.68 | [22 empty] | VV | 0
|  | kotvy : 442*3,14*0,0125*0,0125 |  | 0.21686 | [22 empty] | VV | 0
SPU
2 | 162701109R00 | Vodorovné přemístění výkopku příplatek k ceně za každých dalších i započatých 1 000 m přes 10 000 m z horniny 1 až 4 | m3 | 4452.85 |  | 0 |  | 0 |  | 0 | 21 | 0 | 0 | 0 | 0 | 0 | 800-1 | RTS 22/ I | RTS 21/ II | 0 | 0 |  | Práce |  |  |  | POL1_
|  | po suchu, bez naložení výkopku, avšak se složením bez rozhrnutí, zpáteční cesta vozidla. | [24 empty] | SPI
|  | 890,57*5 |  | 4452.85 | [22 empty] | VV | 0
SPU
3 | 199000002R00 | Poplatky za skládku horniny 1- 4, skupina 17 05 04 z Katalogu odpadů | m3 | 890.5756 |  | 0 |  | 0 |  | 0 | 21 | 0 | 0 | 0 | 0 | 0 | 800-1 | RTS 22/ I | RTS 21/ II | 0 | 0 |  | Práce |  |  |  | POL1_
|  | z vrtů pro piloty : 579*3,14*0,45*0,45 |  | 368.1572 | [22 empty] | VV | 0
|  | 454*3,14*0,6*0,6 |  | 513.2016 | [22 empty] | VV | 0
|  | z vrtů pro záporovou stěnu : 108*0,20*0,20 |  | 4.32 | [22 empty] | VV | 0
|  | 208*0,15*0,15 |  | 4.68 | [22 empty] | VV | 0
|  | kotvy : 442*3,14*0,0125*0,0125 |  | 0.21686 | [22 empty] | VV | 0
SPU
Díl: | 2 | Základy a zvláštní zakládání |  |  |  | 0 |  | 0 |  | 0 |  | 0 |  | 2239.67 |  | 0 |  |  |  |  | 6850 | [5 empty] | DIL
4 | 224311311R00 | Výplň pilot z V4 BP 20 portladského,bez suspenze | m3 | 881.3587 |  | 0 |  | 0 |  | 0 | 21 | 0 | 2.4072 | 2121.61 | 0 | 0 |  | RTS 12/ II | RTS 12/ II | 0 | 0 |  | Práce |  |  |  | POL1_
|  | beton pilot vodostavební C30/37-XC2 : | [24 empty] | VV | 0
|  | 3,14*0,45*0,45*579 |  | 368.1572 | [22 empty] | VV | 0
|  | 3,14*0,60*0,60*454 |  | 513.2016 | [22 empty] | VV | 0
SPU
5 | 224361113R00 | Výztuž pilot betonových do země z oceli BSt 500S | t | 48.755 |  | 0 |  | 0 |  | 0 | 21 | 0 | 1.0752 | 52.42 | 0 | 0 | 800-2 | RTS 22/ I | RTS 21/ II | 22.321 | 1088.26 |  | Práce |  |  |  | POL1_
|  | předepsaná výztuž Ocel B 500B : 579*45*0,001 |  | 26.055 | [22 empty] | VV | 0
|  | 45kg /1bm : 454*50*0,001 |  | 22.7 | [22 empty] | VV | 0
|  | 50kg/1bm : | [24 empty] | VV | 0
SPU
6 | 224382112R00 | Zřízení výplně pilot ze ŽB s ponecháním pažnic hloubka do 10 m, průměr přes 650 do 1250 mm | m | 1033 |  | 0 |  | 0 |  | 0 | 21 | 0 | 0.00192 | 1.98 | 0 | 0 | 800-2 | RTS 22/ I | RTS 21/ II | 0.834 | 861.52 |  | Práce |  |  |  | POL1_
|  | ve vrtu, nezapažených i zapažených, | [24 empty] | SPI
|  | 579+454 |  | 1033 | [22 empty] | VV | 0
SPU
7 | 226941111R00 | Osazení ocelových zápor délky od 0 do 8 m | m | 316 |  | 0 |  | 0 |  | 0 | 21 | 0 | 0.00142 | 0.45 | 0 | 0 | 800-2 | RTS 22/ I | RTS 21/ II | 1.917 | 605.77 |  | Práce |  |  |  | POL1_
|  | pro pažení hloubených vykopávek do předem provedených vrtů, se zabetonováním spodního konce, s případným nutným obsypem zápory pískem, | [24 empty] | SPI |  | pro pažení hloubených vykopávek do předem provedených vrtů, se zabetonováním spodního konce, s případným nutným obsypem zápory pískem,
|  | dle výpisu na výkrese 03 sttika : | [24 empty] | VV | 0
|  | 18ks HEB 18 : 108 |  | 108 | [22 empty] | VV | 0
|  | 26ks HEB 120 : 208 |  | 208 | [22 empty] | VV | 0
SPU
8 | 231941111R00 | Kleštiny nebo převázky beraněné z oceli z oceli, opracování | t | 0.67 |  | 0 |  | 0 |  | 0 | 21 | 0 | 0.00213 | 0 | 0 | 0 | 800-2 | RTS 22/ I | RTS 21/ II | 2.719 | 1.82 |  | Práce |  |  |  | POL1_
|  | pro hradící stěny jakéholiv druhu, | [24 empty] | SPI
|  | Včetně spojovacího materiálu. | [24 empty] | POP
|  | převázky 2x U 120 : 2*25,*13,40*0,001 |  | 0.67 | [22 empty] | VV | 0
SPU
9 | 231941121R00 | Kleštiny nebo převázky beraněné z oceli z oceli, montáž | t | 0.67 |  | 0 |  | 0 |  | 0 | 21 | 0 | 0.00577 | 0 | 0 | 0 | 800-2 | RTS 22/ I | RTS 21/ II | 25.875 | 17.34 |  | Práce |  |  |  | POL1_
|  | pro hradící stěny jakéholiv druhu, | [24 empty] | SPI
|  | Včetně spojovacího materiálu. | [24 empty] | POP
|  | převázky 2x U 120 : 2*25,*13,40*0,001 |  | 0.67 | [22 empty] | VV | 0
SPU
10 | 231951112R00 | Kleštiny nebo převázky beraněné ze dřeva ze dřeva, opracování hranolů | m3 | 11.988 |  | 0 |  | 0 |  | 0 | 21 | 0 | 0 | 0 | 0 | 0 | 800-2 | RTS 22/ I | RTS 21/ II | 2.835 | 33.99 |  | Práce |  |  |  | POL1_
|  | pro hradící stěny, | [24 empty] | SPI
|  | Včetně spojovacího materiálu. | [24 empty] | POP
|  | hradící stěny mezi HEB-výdřeva dle výkresu tl. 60mm : 185*0,06*1,08 |  | 11.988 | [22 empty] | VV | 0
SPU
11 | 262403182R00 | Vrty svislé do 245 mm vrt podzemní, průměr do 56 mm, hloubka 0 - 25 m, hornina třídy 4 | m | 442 |  | 0 |  | 0 |  | 0 | 21 | 0 | 0.00054 | 0.24 | 0 | 0 | 800-2 | RTS 22/ I | RTS 21/ II | 3.248 | 1435.62 |  | Práce |  |  |  | POL1_
|  | dle výpisu : 442 |  | 442 | [22 empty] | VV | 0
SPU
12 | 262409112R00 | Příplatek za vrty podzemní do 56 mm vrty šikmé, sklon od 0° do 48°, hloubka 0 - 25 m, hornina třídy 4 | m | 442 |  | 0 |  | 0 |  | 0 | 21 | 0 | 0.00011 | 0.05 | 0 | 0 | 800-2 | RTS 22/ I | RTS 21/ II | 0.648 | 286.42 |  | Práce |  |  |  | POL1_
SPU
13 | 264312212R00 | Vrty velkoprůměrové nezapažené, svislé průměr přes 1050 do 1250 mm, hloubka přes 5 m, hornina třídy 3 | m | 1033 |  | 0 |  | 0 |  | 0 | 21 | 0 | 0.00349 | 3.61 | 0 | 0 | 800-2 | RTS 22/ I | RTS 21/ II | 1.33 | 1373.89 |  | Práce |  |  |  | POL1_
|  | dle výpisu statika : | [24 empty] | VV | 0
|  | dn 900mm-91ks : 579 |  | 579 | [22 empty] | VV | 0
|  | DN 1200mm-58ks : 454 |  | 454 | [22 empty] | VV | 0
SPU
14 | 264411111R00 | Vrty velkoprůměrové nezapažené, svislé průměr přes 245 do 380 mm, hloubka 0 - 5 m, hornina třídy 4 | m | 316 |  | 0 |  | 0 |  | 0 | 21 | 0 | 0.00117 | 0.37 | 0 | 0 | 800-2 | RTS 22/ I | RTS 21/ II | 1.524 | 481.58 |  | Práce |  |  |  | POL1_
|  | pro záporovou stěnu a pro heb 180 : 108 |  | 108 | [22 empty] | VV | 0
|  | pro HEB 120 : 208 |  | 208 | [22 empty] | VV | 0
SPU
15 | 281601121R00 | Injektování nízkotlaké s jednoduchým obturátorem sestupné | h | 52 |  | 0 |  | 0 |  | 0 | 21 | 0 | 4e-05 | 0 | 0 | 0 | 800-2 | RTS 22/ I | RTS 21/ II | 2.118 | 110.14 |  | Práce |  |  |  | POL1_
|  | nebo bez obturátoru, | [24 empty] | SPI
|  | 52 |  | 52 | [22 empty] | VV | 0
SPU
16 | 281611111R00 | Dodání injekčních hmot pro injektování nízkotlaké cement portlandský B-30 | t | 19.6446 |  | 0 |  | 0 |  | 0 | 21 | 0 | 1.0712 | 21.04 | 0 | 0 | 800-2 | RTS 22/ I | RTS 21/ II | 0 | 0 |  | Práce |  |  |  | POL1_
|  | injektování kořene : 182*3,14*0,125*0,125*2,20 |  | 19.6446 | [22 empty] | VV | 0
SPU
17 | 285371211R00 | Kotvy tyčové délky přes 5 m průměr kotev od 20 do 28 mm, | m | 442 |  | 0 |  | 0 |  | 0 | 21 | 0 | 0.04329 | 19.13 | 0 | 0 | 800-2 | RTS 22/ I | RTS 21/ II | 0.678 | 299.68 |  | Práce |  |  |  | POL1_
|  | jejich dodání a osazení, bez provedení vrtu, bez zainjektování a bez napnutí kotvy, | [24 empty] | SPI
|  | Včetně: | [24 empty] | POP
|  | - vyčištění vrtu, | [24 empty] | POP
|  | - dodání a osazení hlavy kotvy, | [24 empty] | POP
|  | - veškerých potřebných úprav kotvy po napnutí. | [24 empty] | POP
|  | dle výpisu na výkrese : 442 |  | 442 | [22 empty] | VV | 0
SPU
18 | 285372111R00 | Napnutí tyčových kotev délky přes 5 m únosnost kotev do 0,45 MN, | kus | 52 |  | 0 |  | 0 |  | 0 | 21 | 0 | 0.0044 | 0.23 | 0 | 0 | 800-2 | RTS 22/ I | RTS 21/ II | 4.884 | 253.97 |  | Práce |  |  |  | POL1_
|  | při předepsané únosnosti kotvy, | [24 empty] | SPI
SPU
19 | 60596002R | hranol | m3 | 11.988 |  | 0 |  | 0 |  | 0 | 21 | 0 | 0.55 | 6.59 | 0 | 0 | SPCM | RTS 22/ I | RTS 21/ II | 0 | 0 |  | Specifikace |  |  |  | POL3_
|  | pro výpln mezi ocel. profily : 185*0,06*1,08 |  | 11.988 | [22 empty] | VV | 0
SPU
20 | 13487110R | tyč ocelová profilová válcovaná za tepla S235 (11375); průřez HEB; výška 180 mm | t | 5.5296 |  | 0 |  | 0 |  | 0 | 21 | 0 | 1 | 5.53 | 0 | 0 | SPCM | RTS 22/ I | RTS 21/ II | 0 | 0 |  | Specifikace |  |  |  | POL3_
|  | 108*51,20*0,001 |  | 5.5296 | [22 empty] | VV | 0
SPU
21 | 13388430R | tyč ocelová profilová válcovaná za tepla S235 (11375); průřez HEB; výška 120 mm | t | 5.6992 |  | 0 |  | 0 |  | 0 | 21 | 0 | 1 | 5.7 | 0 | 0 | SPCM | RTS 22/ I | RTS 21/ II | 0 | 0 |  | Specifikace |  |  |  | POL3_
|  | 208*27,40*0,001 |  | 5.6992 | [22 empty] | VV | 0
SPU
22 | 13384430R | tyč ocelová profilová válcovaná za tepla S235 (11375); průřez U; výška 120 mm | t | 0.7236 |  | 0 |  | 0 |  | 0 | 21 | 0 | 1 | 0.72 | 0 | 0 | SPCM | RTS 22/ I | RTS 21/ II | 0 | 0 |  | Specifikace |  |  |  | POL3_
|  | převázky 2x U 120 : 2*25,*13,40*0,001*1,08 |  | 0.7236 | [22 empty] | VV | 0
SPU
Díl: | 96 | Bourání konstrukcí |  |  |  | 0 |  | 0 |  | 0 |  | 0 |  | 0 |  | 101.94 |  |  |  |  | 594 | [5 empty] | DIL
23 | 961054113R00 | Odbourání vrchní znehodnocené části výplně pilot průměr piloty přes 650 do 1250 mm | m | 60 |  | 0 |  | 0 |  | 0 | 21 | 0 | 0 | 0 | 1.699 | 101.94 | 800-2 | RTS 22/ I | RTS 21/ II | 9.9 | 594 |  | Práce |  |  |  | POL1_
|  | betonových, | [24 empty] | SPI
|  | část označené jako hluché vrtání : | [24 empty] | VV | 0
|  | 35 |  | 35 | [22 empty] | VV | 0
|  | 25 |  | 25 | [22 empty] | VV | 0
SPU
Díl: | 99 | Staveništní přesun hmot |  |  |  | 0 |  | 0 |  | 0 |  | 0 |  | 0 |  | 0 |  |  |  |  | 179.17 | [5 empty] | DIL
24 | 998001011R00 | Přesun hmot pro ucelenou dodávku přesun hmot pro piloty betonované na místě | t | 2239.6824 |  | 0 |  | 0 |  | 0 | 21 | 0 | 0 | 0 | 0 | 0 | 800-2 | RTS 22/ I | RTS 21/ II | 0.08 | 179.17 |  | Přesun hmot |  |  |  | POL7_
SPU
25 | 005 | Přeprava vrtné soupravy | soubor | 1 |  | 0 |  | 0 |  | 0 | 21 | 0 | 0 | 0 | 0 | 0 |  | Vlastní | Indiv | 0 | 0 |  | Práce |  |  |  | POL1_
SPU
Díl: | D96 | Přesuny suti a vybouraných hmot |  |  |  | 0 |  | 0 |  | 0 |  | 0 |  | 0 |  | 0 |  |  |  |  | 78.19 | [5 empty] | DIL
26 | 979086112R00 | Vodorovná doprava suti a vybouraných hmot nakládání nebo překládání suti a vybouraných hmot na dopravní prostředek při vodorovné dopravě, , | t | 101.94 |  | 0 |  | 0 |  | 0 | 21 | 0 | 0 | 0 | 0 | 0 | 832-1 | RTS 22/ I | RTS 21/ II | 0.277 | 28.24 |  | Přesun suti |  |  |  | POL8_
|  | bez naložení, s vyložením a hrubým urovnáním | [24 empty] | SPI
|  | Včetně: | [24 empty] | POP
|  | - při vodorovné dopravě po suchu : přepravy za ztížených provozních podmínek, | [24 empty] | POP
|  | - při vodorovné dopravě po vodě : vyložení na hromady na suchu nebo na přeložení na dopravní prostředek na suchu do 15 m vodorovně a současně do 4 m svisle, | [24 empty] | POP |  | - při vodorovné dopravě po vodě : vyložení na hromady na suchu nebo na přeložení na dopravní prostředek na suchu do 15 m vodorovně a současně do 4 m svisle,
|  | - při nakládání nebo překládání : dopravy do 15 m vodorovně a současně do 4 m svisle. | [24 empty] | POP
SPU
27 | 979081111R00 | Odvoz suti a vybouraných hmot na skládku do 1 km | t | 101.94 |  | 0 |  | 0 |  | 0 | 21 | 0 | 0 | 0 | 0 | 0 | 801-3 | RTS 22/ I | RTS 21/ II | 0.49 | 49.95 |  | Přesun suti |  |  |  | POL8_
|  | Včetně naložení na dopravní prostředek a složení na skládku, bez poplatku za skládku. | [24 empty] | POP
SPU
28 | 979081121R00 | Odvoz suti a vybouraných hmot na skládku příplatek za každý další 1 km | t | 2446.56 |  | 0 |  | 0 |  | 0 | 21 | 0 | 0 | 0 | 0 | 0 | 801-3 | RTS 22/ I | RTS 21/ II | 0 | 0 |  | Přesun suti |  |  |  | POL8_
SPU
29 | 979999997R00 | Poplatek za skládku směsi betonu a cihel do 30x30 cm, skupina 17 01 07 z Katalogu odpadů | t | 101.94 |  | 0 |  | 0 |  | 0 | 21 | 0 | 0 | 0 | 0 | 0 | 801-3 | RTS 22/ I | RTS 21/ II | 0 | 0 |  | Přesun suti |  |  |  | POL8_
SPU
[25 empty] | 15 | 21 | DPH
| Celkem |  |  |  |  | 0 | [18 empty] | 0 | 0 | SUM
END
Note on S6: Jedná se o informaci, zda se jedná o položku, která je do rozpočtu zadána z cenové soustavy RTS, nebo vlastní.
Note on T6: Jedná se o název CÚ, která je zadána u položky rozpočtu

## SO02b 22.08.2021 Pol
Položkový soupis prací a dodávek | [26 empty] | #TypZaznamu#
S: | 2161 | Parkovací dům Akademické nám. Brno Veveří,Šumavská,Bulínova | [24 empty] | STA
O: | SO02b | Statika monolitické konstrukce | [21 empty] | STA |  |  | OBJ
R: | 22.08.2021 | Monolitické konstrukce | [24 empty] | ROZ
P.č. | Číslo položky | Název položky | MJ | Množství | Cena / MJ | Celkem | Dodávka | Dodávka celk. | Montáž | Montáž celk. | DPH | Cena s DPH | Hmotnost / MJ | Hmotnost celk.(t) | Dem. hmotnost / MJ | Dem. hmotnost celk.(t) | Ceník | Cen. soustava / platnost | Cenová úroveň | Nhod / MJ | Nhod celk. | Dodavatel | Typ položky
Díl: | 2 | Základy a zvláštní zakládání |  |  |  | 0 |  | 0 |  | 0 |  | 0 |  | 3251.56 |  | 0 |  |  |  |  | 5465.83 | [5 empty] | DIL
1 | 273324119R00 | Základové desky ze železobetonu beton C35/45, XA3 | m3 | 951.3113 |  | 0 |  | 0 |  | 0 | 21 | 0 | 2.525 | 2402.06 | 0 | 0 | 821-1 | RTS 22/ I | RTS 21/ I | 0.46 | 437.6 |  | Práce |  |  |  | POL1_
|  | ve výkopu zapaženém nebo nezapaženém, popř. nad terénem, | [24 empty] | SPI
|  | beton C35/45 HV8 XC4 viz popis na výkrese : | [24 empty] | VV | 0
|  | základové desky : | [24 empty] | VV | 0
|  | základová deska na úr. -4,20 h. H. : | [24 empty] | VV | 0
|  | pro 2. PP : 49,60*21,80*0,35 |  | 378.448 | [22 empty] | VV | 0
|  | -25,30*4,79*0,35 |  | -42.4154 | [22 empty] | VV | 0
|  | -10,20*4,65*0,35 |  | -16.6005 | [22 empty] | VV | 0
|  | -1,60*12,65*0,35 |  | -7.084 | [22 empty] | VV | 0
|  | pod schodiště : (18,75+2,89)/2*(18,75+18,97)/2*0,35 |  | 71.4228 | [22 empty] | VV | 0
|  | stěny drobných jímek : | [24 empty] | VV | 0
|  | dle řezu H-H : 0,85*(1,60+3,21)*2*0,25 |  | 2.0442 | [22 empty] | VV | 0
|  | -1,05*0,85*0,25 |  | -0.22313 | [22 empty] | VV | 0
|  | dle řezu M-M : 0,25*(0,80+1,30+0,80)*0,30 |  | 0.2175 | [22 empty] | VV | 0
|  | dle řezu L-L : 0,25*(1,20+0,60)*2*0,30 |  | 0.27 | [22 empty] | VV | 0
|  | dle řezu J-J : 0,55*(2,957+1,0)*0,30 |  | 0.65291 | [22 empty] | VV | 0
|  | Mezisoučet |  | 386.7324 | [22 empty] | VV | 1
|  | 1. PP H.H.-1,40 : (14,60+0,25)*12,90*0,35 |  | 67.0477 | [22 empty] | VV | 0
|  | H. H.-2,80 : 48,0*17,0*0,35 |  | 285.6 | [22 empty] | VV | 0
|  | 17,60*17,0*0,35 |  | 104.72 | [22 empty] | VV | 0
|  | -2,50*5,10*0,25 |  | -3.1875 | [22 empty] | VV | 0
|  | úr. +0,50 : | [24 empty] | VV | 0
|  | 18,30*13,10*0,35 |  | 83.9055 | [22 empty] | VV | 0
|  | -4,90*12,30*0,355 |  | -21.3958 | [22 empty] | VV | 0
|  | Mezisoučet |  | 516.6899 | [22 empty] | VV | 1
|  | základové patky nad pilotami : 15,0*1,40*1,40*0,60 |  | 17.64 | [22 empty] | VV | 0
|  | 1,40*0,60*1,25*4 |  | 4.2 | [22 empty] | VV | 0
|  | 1,40*0,60*1,25+0,80*0,60*1,25 |  | 1.65 | [22 empty] | VV | 0
|  | propojovací pás mezi patkami : (3,30+7,10+3,30)*0,50*0,60 |  | 4.11 | [22 empty] | VV | 0
|  | (3,275+0,60+2,225)*0,50*0,60 |  | 1.83 | [22 empty] | VV | 0
|  | (3,30+7,10+3,30)*0,50*0,60 |  | 4.11 | [22 empty] | VV | 0
|  | (7,0+2,70)*0,20*0,60 |  | 1.164 | [22 empty] | VV | 0
|  | (4,15+6,10+1,50*2+3,30*2+7,10+3,70*2)*0,50*0,60 |  | 10.305 | [22 empty] | VV | 0
|  | (1,50+6,100+2,0)*0,50*0,60 |  | 2.88 | [22 empty] | VV | 0
|  | Mezisoučet |  | 47.889 | [22 empty] | VV | 1
SPU
2 | 273313611R00 | Beton základových desek prostý třídy C 16/20 | m3 | 256.9963 |  | 0 |  | 0 |  | 0 | 21 | 0 | 2.525 | 648.92 | 0 | 0 | 801-1 | RTS 22/ I | RTS 21/ I | 0.477 | 122.59 |  | Práce |  |  |  | POL1_
|  | dodávka a uložení betonu do připravené konstrukce, | [24 empty] | SPI
|  | podkladní beton pod zákl.desku : | [24 empty] | VV | 0
[27 empty] | VV | 0
|  | základové desky : | [24 empty] | VV | 0
|  | základová deska na úr. -4,20 h. H. : | [24 empty] | VV | 0
|  | pro 2. PP : 49,60*21,80*0,10 |  | 108.128 | [22 empty] | VV | 0
|  | -25,30*4,79*0,10 |  | -12.1187 | [22 empty] | VV | 0
|  | -10,20*4,65*0,10 |  | -4.743 | [22 empty] | VV | 0
|  | -1,60*12,65*0,10 |  | -2.024 | [22 empty] | VV | 0
|  | pod schodiště : (18,75+2,89)/2*(18,75+18,97)/2*0,10 |  | 20.4065 | [22 empty] | VV | 0
|  | Mezisoučet |  | 109.6488 | [22 empty] | VV | 1
|  | 1. PP H.H.-1,40 : (14,60+0,25)*12,90*0,10 |  | 19.1565 | [22 empty] | VV | 0
|  | H. H.-2,80 : 48,0*17,0*0,10 |  | 81.6 | [22 empty] | VV | 0
|  | 17,60*17,0*0,10 |  | 29.92 | [22 empty] | VV | 0
|  | -2,50*5,10*0,10 |  | -1.275 | [22 empty] | VV | 0
|  | úr. +0,50 : | [24 empty] | VV | 0
|  | 18,30*13,10*0,10 |  | 23.973 | [22 empty] | VV | 0
|  | -4,90*12,30*0,10 |  | -6.027 | [22 empty] | VV | 0
|  | Mezisoučet |  | 147.3475 | [22 empty] | VV | 1
|  | Mezisoučet | [24 empty] | VV | 1
SPU
3 | 273351216R00 | Bednění stěn základových desek odstranění | m2 | 281.95 |  | 0 |  | 0 |  | 0 | 21 | 0 | 0 | 0 | 0 | 0 | 801-1 | RTS 22/ I | RTS 21/ I | 0.32 | 90.22 |  | Práce |  |  |  | POL1_
|  | svislé nebo šikmé (odkloněné) , půdorysně přímé nebo zalomené, stěn základových desek ve volných nebo zapažených jámách, rýhách, šachtách, včetně případných vzpěr, | [24 empty] | SPI |  | svislé nebo šikmé (odkloněné) , půdorysně přímé nebo zalomené, stěn základových desek ve volných nebo zapažených jámách, rýhách, šachtách, včetně případných vzpěr,
|  | Včetně očištění, vytřídění a uložení bednicího materiálu. | [24 empty] | POP
SPU
4 | 273351215R00 | Bednění stěn základových desek zřízení | m2 | 281.9572 |  | 0 |  | 0 |  | 0 | 21 | 0 | 0.0392 | 11.05 | 0 | 0 | 801-1 | RTS 22/ I | RTS 21/ I | 1.6 | 451.13 |  | Práce |  |  |  | POL1_
|  | svislé nebo šikmé (odkloněné) , půdorysně přímé nebo zalomené, stěn základových desek ve volných nebo zapažených jámách, rýhách, šachtách, včetně případných vzpěr, | [24 empty] | SPI |  | svislé nebo šikmé (odkloněné) , půdorysně přímé nebo zalomené, stěn základových desek ve volných nebo zapažených jámách, rýhách, šachtách, včetně případných vzpěr,
|  | po obvodě zákl. desky výkres 04 : | [24 empty] | VV | 0
|  | 0,35*(49,60+2,0*4,79+0,75+8,40+0,75+0,75+1,20) |  | 24.8605 | [22 empty] | VV | 0
|  | 0,35*(12,70+46,40+4,80+9,95+7,0+1,55+0,95+8,20+0,75) |  | 32.305 | [22 empty] | VV | 0
|  | v dilataci : 0,35*16,45 |  | 5.7575 | [22 empty] | VV | 0
|  | pod admin. : 0,35*(2,89+18,75+6,013+19,0) |  | 16.3285 | [22 empty] | VV | 0
|  | 1.Pp a 1. Np : 0,35*(14,60+12,10+13,25+11,80+48,0+12,60) |  | 39.3225 | [22 empty] | VV | 0
|  | 0,35*(15,75+12,10+2,50+4,90+14,85) |  | 17.535 | [22 empty] | VV | 0
|  | v dilataci : 0,35*16,45 |  | 5.7575 | [22 empty] | VV | 0
|  | admin. : 0,35*(3,0+18,30+13,10+5,30+1,459+4,90+12,20) |  | 20.3907 | [22 empty] | VV | 0
|  | bednění patek : 0,60*(1,40+1,40)*2*15 |  | 50.4 | [22 empty] | VV | 0
|  | pásy : 0,35*(3,70*2+7,90*2+3,30*2)*2 |  | 20.86 | [22 empty] | VV | 0
|  | 0,35*(6,10*2+2,0*20) |  | 18.27 | [22 empty] | VV | 0
|  | 0,35*(3,60+6,10+1,50)*2 |  | 7.84 | [22 empty] | VV | 0
|  | 0,35*(3,30+1,50)*2+0,35*1,50*2 |  | 4.41 | [22 empty] | VV | 0
|  | 0,35*(2,50+7,10+3,30)*2 |  | 9.03 | [22 empty] | VV | 0
|  | 0,35*(2,10+6,10+1,50)*2+0,35*3,0*2 |  | 8.89 | [22 empty] | VV | 0
SPU
5 | 273361821R00 | Výztuž základových desek z betonářské oceli 10 505(R) | t | 185.4697 |  | 0 |  | 0 |  | 0 | 21 | 0 | 1.0217 | 189.5 | 0 | 0 | 801-1 | RTS 22/ I | RTS 21/ I | 23.531 | 4364.29 |  | Práce |  |  |  | POL1_
|  | včetně distančních prvků | [24 empty] | SPI
|  | dle výpisů n avýkrese výztuže : 119,5182+7,25+57,364+1,3375 |  | 185.4697 | [22 empty] | VV | 0
SPU
6 | 28314091R | deska/pás těsnicí pro pracovní spáry; PVC; teplotní odolnost -20 až 60 °C; tvrdost 70,0 °Sh; š. dilatačního dílu 55,0 mm; š = 150 mm; l = 25000,0 mm | m | 600 |  | 0 |  | 0 |  | 0 | 21 | 0 | 1e-05 | 0.01 | 0 | 0 | SPCM | RTS 22/ I | Indiv | 0 | 0 |  | Specifikace |  |  |  | POL3_
|  | výkres 04 : 600 |  | 600 | [22 empty] | VV | 0
SPU
7 | 553 | SIKA pás dilatační DR-19+řízená spára | bm | 261.1 |  | 0 |  | 0 |  | 0 | 21 | 0 | 0 | 0 | 0 | 0 |  | Vlastní | Indiv | 0 | 0 |  | Specifikace |  |  |  | POL3_
|  | výpisy na výkresech tvaru : | [24 empty] | VV | 0
|  | výkres 10 strop nad 1. PP : 105,30 |  | 105.3 | [22 empty] | VV | 0
|  | výkres 07 strop nad 2. PP : 121,80 |  | 121.8 | [22 empty] | VV | 0
|  | základová deska výkres 04 : 34 |  | 34 | [22 empty] | VV | 0
SPU
8 | 55300 | Smykový trn DS 70/1 | ks | 67 |  | 0 |  | 0 |  | 0 | 21 | 0 | 0 | 0 | 0 | 0 |  | Vlastní | Indiv | 0 | 0 |  | Specifikace |  |  |  | POL3_
|  | viz výpis na základové desce : 52 |  | 52 | [22 empty] | VV | 0
|  | deska nad 2. Pp : 10 |  | 10 | [22 empty] | VV | 0
|  | deska nad 1. Pp : 5 |  | 5 | [22 empty] | VV | 0
SPU
9 | 55300125R | podložka distanční; kovová; l = 2000,0 mm; krytí 220 mm | kus | 2158 |  | 0 |  | 0 |  | 0 | 21 | 0 | 1e-05 | 0.02 | 0 | 0 | SPCM | RTS 22/ I | RTS 21/ I | 0 | 0 |  | Specifikace |  |  |  | POL3_
|  | DISTA 220 a Dista 190 : | [24 empty] | VV | 0
|  | výkres 06 a 06A : 2085+73 |  | 2158 | [22 empty] | VV | 0
SPU
10 | 553002 | Objímka DS 70/1, krytí 220 mm | kus | 67 |  | 0 |  | 0 |  | 0 | 21 | 0 | 1e-05 | 0 | 0 | 0 |  | Vlastní | RTS 21/ I | 0 | 0 |  | Specifikace |  |  |  | POL3_
|  | 52+5+10 |  | 67 | [22 empty] | VV | 0
SPU
Díl: | 3 | Svislé a kompletní konstrukce |  |  |  | 0 |  | 0 |  | 0 |  | 0 |  | 3262.95 |  | 0 |  |  |  |  | 18212.28 | [5 empty] | DIL
11 | 311321826R00 | Beton nadzákladových zdí železový pohledový třídy PB 2 v přírodní barvě drtí a přísad z betonu třídy C 30/37 | m3 | 607.5665 |  | 0 |  | 0 |  | 0 | 21 | 0 | 2.5301 | 1537.22 | 0 | 0 | 801-1 | RTS 22/ I | RTS 21/ I | 1.212 | 736.37 |  | Práce |  |  |  | POL1_
|  | nosných, výplňových, obkladových, půdních, štítových, poprsních apod. (bez výztuže), s pomocným lešením o výšce podlahy do 1900 mm a pro zatížení 1,5 kPa, | [24 empty] | SPI |  | nosných, výplňových, obkladových, půdních, štítových, poprsních apod. (bez výztuže), s pomocným lešením o výšce podlahy do 1900 mm a pro zatížení 1,5 kPa,
|  | Včetně pomocného lešení o výšce podlahy do 1900 mm a pro zatížení 1,5 kPa. | [24 empty] | POP
|  | obvodové zdi : | [24 empty] | VV | 0
|  | 2. PP : | [24 empty] | VV | 0
|  | řada C osa 3,4,5,6 : (0,25+4,35)*2,50*0,25 |  | 2.875 | [22 empty] | VV | 0
|  | pod výjezdem : (0,25+3,40)*2,50*0,25 |  | 2.2812 | [22 empty] | VV | 0
|  | pod sjezdem : (0,25+3,40)*1,20*0,25 |  | 1.095 | [22 empty] | VV | 0
|  | pod výjezdem : 2,90*1,75*0,30 |  | 1.5225 | [22 empty] | VV | 0
|  | stěny rampy v ose 5 dleřezu A-A : | [24 empty] | VV | 0
|  | (5,50*4,30+4,*4,0)*0,25 |  | 9.9125 | [22 empty] | VV | 0
|  | odpočet otvorů : -1,50*4,0*0,50*2*0,25 |  | -1.5 | [22 empty] | VV | 0
|  | přípočet obrubníku : 0,12*0,25*11*2 |  | 0.66 | [22 empty] | VV | 0
|  | osa 6 řada CD : | [24 empty] | VV | 0
|  | osa 6-10 : 25,30*2,50*0,30 |  | 18.975 | [22 empty] | VV | 0
|  | v ose 6 dle řezu G : 4,20*1,75*0,30 |  | 2.205 | [22 empty] | VV | 0
|  | v ose 5 dle řezu I : 4,72*(1,20+1,75)/2*0,25 |  | 1.7405 | [22 empty] | VV | 0
|  | dle řezů a výkresu zákl. desky 2. Pp : | [24 empty] | VV | 0
|  | v ose 4 dle řezu E : (0,15+0,25+2,345+0,25+2,71+0,25+0,20+0,25)*2,50*0,25 |  | 4.0031 | [22 empty] | VV | 0
|  | dle řezu H-H dojezd výtahu : (2,96+1,85)*2*0,25*1,20 |  | 2.886 | [22 empty] | VV | 0
|  | stěna v řadě E mezi osou 3-4 : 2,50*4,35*0,20 |  | 2.175 | [22 empty] | VV | 0
|  | -1,20*2,0*0,20 |  | -0.48 | [22 empty] | VV | 0
|  | stěna v řadě C a ose 10 : (0,15+4,199+0,30)*(1,20+1,78)/2*0,30 |  | 2.0781 | [22 empty] | VV | 0
|  | obrubníky : 0,12*0,25*11*2 |  | 0.66 | [22 empty] | VV | 0
|  | stěna v řadě C a ose 11 : 4,725*(1,20+1,78)/2*0,25 |  | 1.7601 | [22 empty] | VV | 0
|  | stěn rampy v ose 11 : (5,50*4,30+4,0*4,40)*0,25 |  | 10.3125 | [22 empty] | VV | 0
|  | odpočet otvorů : -1,50*4,0*0,50*2*0,25 |  | -1.5 | [22 empty] | VV | 0
|  | stěna pod rampou mezi osami 10-11 : 2,50*3,30*0,25 |  | 2.0625 | [22 empty] | VV | 0
|  | odpočet otvorů : | [24 empty] | VV | 0
|  | mezi osami 11 a 12 : 3,50*1,20*0,25+3,50*1,78*0,30 |  | 2.919 | [22 empty] | VV | 0
|  | stěna v ose 12 : (0,25+3,799+0,30+4,0)*2,50*0,25 |  | 5.2181 | [22 empty] | VV | 0
|  | stěna v ose 13 : 8,40*2,50*0,25 |  | 5.25 | [22 empty] | VV | 0
|  | stěna v v řadě E mezi osami 12-13 : 2,50*4,35*0,25-1,20*2,0*0,25 |  | 2.1187 | [22 empty] | VV | 0
|  | stěna v řadě E-G,F : 12,65*2,50*0,25 |  | 7.9062 | [22 empty] | VV | 0
|  | stěma k admin. v řadě G,H : (11,75+9,68+14,25)*2,50*0,25 |  | 22.3 | [22 empty] | VV | 0
|  | -1,50*2,0*0,25 |  | -0.75 | [22 empty] | VV | 0
|  | (0,25+4,65)*2,50*0,25 |  | 3.0625 | [22 empty] | VV | 0
|  | v řadě G a se 3,4,5,6, : (9,95+0,25)*2,50*0,25 |  | 6.375 | [22 empty] | VV | 0
|  | stěna G-E osa 3,4 : 7,0*2,50*0,25 |  | 4.375 | [22 empty] | VV | 0
|  | (1,25+0,25)*2,50*0,25 |  | 0.9375 | [22 empty] | VV | 0
|  | stěna v řadě E-C osa 3 : 8,20*2,50*0,25 |  | 5.125 | [22 empty] | VV | 0
[27 empty] | VV | 0
|  | Mezisoučet |  | 128.5612 | [22 empty] | VV | 1
|  | 1. PP : | [24 empty] | VV | 0
|  | obvodové zdi a parapetní : | [24 empty] | VV | 0
|  | osa 3 řada ABC : 4,80*2,50*0,25 |  | 3 | [22 empty] | VV | 0
|  | zesílení pro sloup : 2,50*0,80*0,05 |  | 0.1 | [22 empty] | VV | 0
|  | 11,65*2,50*0,25 |  | 7.2812 | [22 empty] | VV | 0
|  | v řadě A v osach 3,4,5,6 : (0,25+4,40+0,30+,20+0,30)*2,50*0,25 |  | 3.4062 | [22 empty] | VV | 0
|  | stěny rampy řadě 5 a ose C-E : | [24 empty] | VV | 0
|  | dle řezu A-A : 10,0*2,50*0,25 |  | 6.25 | [22 empty] | VV | 0
|  | parapetní zídky dele řezu B-B : 8,70*1,56*0,25 |  | 3.393 | [22 empty] | VV | 0
|  | obrubník : 0,25*0,12*11,50*2 |  | 0.69 | [22 empty] | VV | 0
|  | zesílení u sloupů : 0,30*0,35*2,50*2 |  | 0.525 | [22 empty] | VV | 0
|  | dále parapetní zídka v 400mm : | [24 empty] | VV | 0
|  | v řadě A a osaách 6,7,-10 : (7,20+0,30+4,70+0,30+4,70+0,30+7,20)*0,40*0,20 |  | 1.976 | [22 empty] | VV | 0
|  | od osy 10 za osu 12 : (0,30+7,20+0,30+2,80+0,25)*2,50*0,25 |  | 6.7812 | [22 empty] | VV | 0
|  | zesílení pro sloupy : 0,30*0,35*2,50*5 |  | 1.3125 | [22 empty] | VV | 0
|  | stěna v řadě ABC a ose 12-13 : (12,40+1,0)*2,50*0,25 |  | 8.375 | [22 empty] | VV | 0
|  | (3,80+0,25)*2,50*0,25 |  | 2.5312 | [22 empty] | VV | 0
|  | 1,0*2,50*0,30 |  | 0.75 | [22 empty] | VV | 0
|  | stěna ke schodišti a výtahové šachtě : 4,35*2,50*0,20-1,20*2,16*0,20 |  | 1.6566 | [22 empty] | VV | 0
|  | 4,80*2,50*0,20+0,80*2,50*0,10 |  | 2.6 | [22 empty] | VV | 0
|  | 4,15*2,50*0,20-1,20*2,16*0,20 |  | 1.5566 | [22 empty] | VV | 0
|  | stěna schodiště k rampě : 7,90*2,50*0,20+0,80*2,50*0,30*2 |  | 5.15 | [22 empty] | VV | 0
|  | v řadě 11 : 10,0*2,50*0,25 |  | 6.25 | [22 empty] | VV | 0
|  | parapetní zídka v řadě 10 : 8,70*1,56*0,25 |  | 3.393 | [22 empty] | VV | 0
|  | v řadě D osy 13,14,15 : (15,75-2,70)*2,50*0,25 |  | 8.1562 | [22 empty] | VV | 0
|  | obrubník : 0,25*0,12*11,50*2 |  | 0.69 | [22 empty] | VV | 0
|  | dále jen parapet : 2,70*0,40*0,20 |  | 0.216 | [22 empty] | VV | 0
|  | v řadě 16 a ose D-F : (12,70-2,0*0,25)*0,40*0,20 |  | 0.976 | [22 empty] | VV | 0
|  | 2,50*0,40*0,20 |  | 0.2 | [22 empty] | VV | 0
|  | v řadě 15 a ose GF : 4,90*0,40*0,20 |  | 0.392 | [22 empty] | VV | 0
|  | v ose H a řadách 6-16 : (0,25+36,28+14,25)*0,40*0,20 |  | 4.0624 | [22 empty] | VV | 0
|  | zesílení pro sloupy : 0,35*0,30*2,50*8 |  | 2.1 | [22 empty] | VV | 0
|  | stěna v ose G-H parapet : (0,25+4,90)*0,40*0,20 |  | 0.412 | [22 empty] | VV | 0
|  | stěna v ose G-H a řad+1-6 parapet : 25,05*0,40*0,20 |  | 2.004 | [22 empty] | VV | 0
|  | stěna v ose D-F a řadě 1 : (12,10-2,0*0,25)*0,40*0,20 |  | 0.928 | [22 empty] | VV | 0
|  | v ose D a řadě1 : 2,70*0,40*0,20 |  | 0.216 | [22 empty] | VV | 0
|  | dále stěna na v 2,50m : | [24 empty] | VV | 0
|  | v řadě 1-3 a ose D : (13,25-2,70)*2,50*0,25 |  | 6.5938 | [22 empty] | VV | 0
|  | Mezisoučet |  | 93.9241 | [22 empty] | VV | 1
|  | 1. Np : | [24 empty] | VV | 0
|  | osa A řada 2-12 : 7,20*0,40*0,20*8+0,20*0,40*0,20 |  | 4.624 | [22 empty] | VV | 0
|  | 4,70*0,40*0,20*2 |  | 0.752 | [22 empty] | VV | 0
|  | 2,60*0,40*0,20 |  | 0.208 | [22 empty] | VV | 0
|  | 6,43*0,35*2*0,20 |  | 0.9002 | [22 empty] | VV | 0
|  | osa A řada 15 : (3,30+7,90+3,70)*0,40*0,20 |  | 1.192 | [22 empty] | VV | 0
|  | osa D řada 1 : 2,30*0,40*0,20 |  | 0.184 | [22 empty] | VV | 0
|  | osa A řada 2 : 16,70*0,40*0,20 |  | 1.336 | [22 empty] | VV | 0
|  | osa D řada 15-16 : 2,20*0,40*0,20 |  | 0.176 | [22 empty] | VV | 0
|  | osa D řada 16 : (3,40+6,90)*0,40*0,20 |  | 0.824 | [22 empty] | VV | 0
|  | osa F řada 15-16 k admin. : 2,30*0,40*0,20 |  | 0.184 | [22 empty] | VV | 0
|  | osa F řada 15 k admin. : 3,80*0,40*0,20 |  | 0.304 | [22 empty] | VV | 0
|  | osa F řada 1-6 : 6,90*0,40*0,20+2,45*0,40*0,20+6,95*0,40*0,20 |  | 1.304 | [22 empty] | VV | 0
|  | osa H řada 6-15 : 5*7,20*0,40*0,20+2*4,70*0,40*0,20 |  | 3.632 | [22 empty] | VV | 0
|  | 2,60*0,40*0,20 |  | 0.208 | [22 empty] | VV | 0
|  | osa G,H řada 6 : 4,90*0,40*0,20 |  | 0.392 | [22 empty] | VV | 0
|  | Mezisoučet |  | 16.2202 | [22 empty] | VV | 1
|  | střední stěna v ose D po schodiště : (0,20+7,20+0,30+2,60)*0,20*2,50 |  | 5.15 | [22 empty] | VV | 0
|  | střední stěna v ose D řada 6-10 : (0,30+7,50+0,30+4,70+0,30+4,70*0,30+7,50+0,30)*0,20*2,50 |  | 11.155 | [22 empty] | VV | 0
|  | středdní stěna od schodiště po řadu 15 : (2,60+0,30+7,20+0,30+2,60+0,10)*0,20*2,50 |  | 6.55 | [22 empty] | VV | 0
|  | Mezisoučet |  | 22.855 | [22 empty] | VV | 1
|  | stěny okolo schodiště a výtahu : 2*(4,85+0,20+4,85)*0,20*2,50 |  | 9.9 | [22 empty] | VV | 0
|  | 0,10*0,80*2,50*2 |  | 0.4 | [22 empty] | VV | 0
|  | 0,10*1,0*2,50*2 |  | 0.5 | [22 empty] | VV | 0
|  | dtto druhé schodiště : 9,90+0,40+0,50 |  | 10.8 | [22 empty] | VV | 0
|  | okolo výt. šachty : 2,50*(1,80+2,71+1,80)*0,20 |  | 3.155 | [22 empty] | VV | 0
|  | -1,05*2,18*0,20*2 |  | -0.9156 | [22 empty] | VV | 0
|  | stěny rampy v řadě 5 a řez A-a : 10,0*2,50*0,25 |  | 6.25 | [22 empty] | VV | 0
|  | parapetní zídka : 8,70*1,56*0,25 |  | 3.393 | [22 empty] | VV | 0
|  | obrubník : 0,25*0,12*11,50*2 |  | 0.69 | [22 empty] | VV | 0
|  | v řadě 11 dtto jako v řadě 5 : 10,0*2,50*0,25 |  | 6.25 | [22 empty] | VV | 0
|  | 8,70*1,56*0,25 |  | 3.393 | [22 empty] | VV | 0
|  | obrubník : 0,25*0,12*11,50*2 |  | 0.69 | [22 empty] | VV | 0
|  | Mezisoučet |  | 44.5054 | [22 empty] | VV | 1
|  | 2 Np dtto : 16,22+22,855+44,50 |  | 83.575 | [22 empty] | VV | 0
|  | Mezisoučet |  | 83.575 | [22 empty] | VV | 1
|  | 3. Np : | [24 empty] | VV | 0
|  | rampa stěna v řadě 5 parapetní zítky : 2*4,050*0,90*0,25*2 |  | 3.645 | [22 empty] | VV | 0
|  | v řadě 6 : 8,70*1,67*0,25 |  | 3.6322 | [22 empty] | VV | 0
|  | říčná : 3,40*0,90*0,20 |  | 0.612 | [22 empty] | VV | 0
|  | obrubník : 11*0,25*0,12*2 |  | 0.66 | [22 empty] | VV | 0
|  | rampa v řadě 11-parapetní zídky : 2,0*4,05*0,90*0,25*2 |  | 3.645 | [22 empty] | VV | 0
|  | obrubník : 11,*0,25*0,12*2 |  | 0.66 | [22 empty] | VV | 0
|  | v řadě 10 : 8,70*1,67*0,25 |  | 3.6322 | [22 empty] | VV | 0
|  | příčná : (3,40+4,20)*0,90*0,20 |  | 1.368 | [22 empty] | VV | 0
|  | parapetní zídk po obvodě : | [24 empty] | VV | 0
|  | osa A řada 2,3,4,6,7,8 po dilataci : (1,079+0,221)*(0,40+7,20*4)*0,20 |  | 7.592 | [22 empty] | VV | 0
|  | 4,70*(1,079+0,221)*0,20 |  | 1.222 | [22 empty] | VV | 0
|  | od řady 8 řadu 15 : (1,079+0,221)*(4,70+7,20*4+0,40)*0,20 |  | 8.814 | [22 empty] | VV | 0
|  | v řadě 15 osa A- B : (2,49+3,30+1,0)*1,379*0,20 |  | 1.8727 | [22 empty] | VV | 0
|  | v řadě 15 osa B-C : 5,58*(1,079+0,221)*0,20 |  | 1.4508 | [22 empty] | VV | 0
|  | v řadě 15 osa C-D : 5,54*1,079*0,20 |  | 1.1955 | [22 empty] | VV | 0
|  | v řadě 15 a 16 osa D : 2,50*0,40*0,20 |  | 0.2 | [22 empty] | VV | 0
|  | v řadě 16 osa D-F : (6,96+3,46)*0,40*0,20 |  | 0.8336 | [22 empty] | VV | 0
|  | v řadě 16 osa F : 2,20*0,40*0,20 |  | 0.176 | [22 empty] | VV | 0
|  | v řadě 15 osa G-H : (0,40+3,30)*0,40*0,20 |  | 0.296 | [22 empty] | VV | 0
|  | v ose H a řadě 6-15 : (7,20*5+2,60+4,70)*0,40*0,20 |  | 3.464 | [22 empty] | VV | 0
|  | v ose H-G řada 6 : (3,30+0,60)*0,40*0,20 |  | 0.312 | [22 empty] | VV | 0
|  | v ose f řads 2-6 : (2,45+6,90*2+7,05)*0,40*0,20 |  | 1.864 | [22 empty] | VV | 0
|  | v ose D-F řada 1 : (6,0+3,40)*0,40*0,20 |  | 0.752 | [22 empty] | VV | 0
|  | osa D řada 1-2 : 2,40*0,40*0,20 |  | 0.192 | [22 empty] | VV | 0
|  | v ose A-D a řadě 2 : 5,54*1,079*0,20 |  | 1.1955 | [22 empty] | VV | 0
|  | 5,58*(1,0791+0,221)*0,20 |  | 1.4509 | [22 empty] | VV | 0
|  | 5,59*1,0791*0,20 |  | 1.2064 | [22 empty] | VV | 0
|  | střední stěny v ose D : 10,60*2,50*0,20 |  | 5.3 | [22 empty] | VV | 0
|  | 25,80*2,50*0,20 |  | 12.9 | [22 empty] | VV | 0
|  | 13,10*2,50*0,20 |  | 6.55 | [22 empty] | VV | 0
|  | stěny okolo schodišt osa E-C řada 4-3 : 2*(4,05+0,20+4,05)*2,50*0,20 |  | 8.3 | [22 empty] | VV | 0
|  | 1,0*0,30*2,50*2 |  | 1.5 | [22 empty] | VV | 0
|  | 0,80*0,30*2,50*2 |  | 1.2 | [22 empty] | VV | 0
|  | 2,50*4,35*2*0,20 |  | 4.35 | [22 empty] | VV | 0
|  | -1,20*2,50*0,20*2 |  | -1.2 | [22 empty] | VV | 0
|  | okkolo výtah. šachty : (1,80+2,71+1,80)*2,50*0,20 |  | 3.155 | [22 empty] | VV | 0
|  | -1,05*2,18*0,20*2 |  | -0.9156 | [22 empty] | VV | 0
|  | stěny v okolo schodišttě osa E-C řada 12-13 : 2*(4,05+0,20+4,05)*2,50*0,20 |  | 8.3 | [22 empty] | VV | 0
|  | 0,80*2,50*0,30*4 |  | 2.4 | [22 empty] | VV | 0
|  | 2,50*4,35*0,20*2 |  | 4.35 | [22 empty] | VV | 0
|  | -1,20*2,16*0,20*2 |  | -1.0368 | [22 empty] | VV | 0
|  | Mezisoučet |  | 107.0966 | [22 empty] | VV | 1
|  | 4. Np : | [24 empty] | VV | 0
|  | parapetní zídky atiky : | [24 empty] | VV | 0
|  | osa D řada 1-2 : 2,38*1,20*0,20 |  | 0.5712 | [22 empty] | VV | 0
|  | stěna plná osa D 2-3,4 vč. atiky : (5,29+5,49)*(2,50+1,20)*0,20 |  | 7.9772 | [22 empty] | VV | 0
|  | nad schodištěm řada a kousek po řadub 6 : (0,20+4,35+0,20+7,0)-1,20*0,20 |  | 11.51 | [22 empty] | VV | 0
|  | od řada 6 po řadu 10 plná stěna : 25,60*(2,50+1,20)*0,20 |  | 18.944 | [22 empty] | VV | 0
|  | od řady 10 nad schodištěm atika : 11,95*1,20*0,20 |  | 2.868 | [22 empty] | VV | 0
|  | od schodiště : 13,10*(2,50+1,20)*0,20 |  | 9.694 | [22 empty] | VV | 0
|  | jen atika po řadu 15 : 2,40*1,20*0,20 |  | 0.576 | [22 empty] | VV | 0
|  | osa D-F řada 15 atika : 12,10*1,20*0,20 |  | 2.904 | [22 empty] | VV | 0
|  | v ose F řada 14-15 : 2,50*1,20*0,20 |  | 0.6 | [22 empty] | VV | 0
|  | osa G-H řada 14-15 : 4,90*1,20*0,20 |  | 1.176 | [22 empty] | VV | 0
|  | v ose H řada 6-14,15 : (5,0*6,15+2,20+3,14+3,0*4,81)*1,20*0,20 |  | 12.1248 | [22 empty] | VV | 0
|  | v ose G-H řada 6 : 4,90*1,20*0,20 |  | 1.176 | [22 empty] | VV | 0
|  | v ose F a řada 6-1 : 25,10*1,20*0,20 |  | 6.024 | [22 empty] | VV | 0
|  | osa D-F řada 1 : 12,10*1,20*0,20 |  | 2.904 | [22 empty] | VV | 0
|  | Mezisoučet |  | 79.0492 | [22 empty] | VV | 1
|  | okolo schodišt : | [24 empty] | VV | 0
|  | osa D řada 3-4 : 2,50*(4,05+0,20+3,85)*0,20*2 |  | 8.1 | [22 empty] | VV | 0
|  | 1,0*0,30*2,50*2 |  | 1.5 | [22 empty] | VV | 0
|  | 0,80*0,30*2,50*2 |  | 1.2 | [22 empty] | VV | 0
|  | 4,35*2,50*0,20*2 |  | 4.35 | [22 empty] | VV | 0
|  | -1,20*2,16*0,20*2 |  | -1.0368 | [22 empty] | VV | 0
|  | okolo výt. šachty : 2,50*(1,50+2,17+1,50)*0,20 |  | 2.585 | [22 empty] | VV | 0
|  | -1,05*2,18*0,20*2 |  | -0.9156 | [22 empty] | VV | 0
|  | navýšení po obvodě výt. šachty : (0,90+0,10)*(2,0+2,71)*2*0,20 |  | 1.884 | [22 empty] | VV | 0
|  | osa D řada 12-13 : 2,50*(4,05+0,20+3,85)*0,20*2 |  | 8.1 | [22 empty] | VV | 0
|  | 1,0*0,30*2,50*2 |  | 1.5 | [22 empty] | VV | 0
|  | 0,8*0,30*2,50*2 |  | 1.2 | [22 empty] | VV | 0
|  | 4,35*2,50*0,20*2 |  | 4.35 | [22 empty] | VV | 0
|  | -1,20*2,16*0,20*2 |  | -1.0368 | [22 empty] | VV | 0
|  | Mezisoučet |  | 31.7798 | [22 empty] | VV | 1
|  | Mezisoučet | [24 empty] | VV | 1
SPU
12 | 311321826R00 | Beton nadzákladových zdí železový pohledový třídy PB 2 v přírodní barvě drtí a přísad z betonu třídy C 30/37 | m3 | 204.8302 |  | 0 |  | 0 |  | 0 | 21 | 0 | 2.5301 | 518.25 | 0 | 0 | 801-1 | RTS 22/ I | RTS 21/ I | 1.212 | 248.25 |  | Práce |  |  |  | POL1_
|  | nosných, výplňových, obkladových, půdních, štítových, poprsních apod. (bez výztuže), s pomocným lešením o výšce podlahy do 1900 mm a pro zatížení 1,5 kPa, | [24 empty] | SPI |  | nosných, výplňových, obkladových, půdních, štítových, poprsních apod. (bez výztuže), s pomocným lešením o výšce podlahy do 1900 mm a pro zatížení 1,5 kPa,
|  | Včetně pomocného lešení o výšce podlahy do 1900 mm a pro zatížení 1,5 kPa. | [24 empty] | POP
|  | administrativa řad a17-26 : | [24 empty] | VV | 0
|  | ke garážím 2:PP-1.PP : 19,*4,72*0,20 |  | 17.936 | [22 empty] | VV | 0
|  | zesílené : 4,60*4,72*0,10 |  | 2.1712 | [22 empty] | VV | 0
|  | -1,50*2,0*0,20 |  | -0.6 | [22 empty] | VV | 0
|  | 19,0*4,72*0,30 |  | 26.904 | [22 empty] | VV | 0
|  | kratší stěny : 2,365*4,72*0,30 |  | 3.3488 | [22 empty] | VV | 0
|  | 5,529*4,72*0,30 |  | 7.8291 | [22 empty] | VV | 0
|  | 1 Np v 3,77m : 33,40*3,77*0,20 |  | 25.1836 | [22 empty] | VV | 0
|  | 4,90*3,77*0,20 |  | 3.6946 | [22 empty] | VV | 0
|  | (1,259+4,655)*3,77*0,20 |  | 4.4592 | [22 empty] | VV | 0
|  | 2,765*3,77*0,20 |  | 2.0848 | [22 empty] | VV | 0
|  | 2. Np v 3,52m : 33,40*3,52*0,20 |  | 23.5136 | [22 empty] | VV | 0
|  | 4,90*3,52*0,20 |  | 3.4496 | [22 empty] | VV | 0
|  | (1,259+4,655)*3,52*0,20 |  | 4.1635 | [22 empty] | VV | 0
|  | 2,765*3,52*0,20 |  | 1.9466 | [22 empty] | VV | 0
|  | 3. Np v 3,52m : 33,40*3,52*0,20 |  | 23.5136 | [22 empty] | VV | 0
|  | 4,90*3,52*0,20 |  | 3.4496 | [22 empty] | VV | 0
|  | (1,259+4,655)*3,52*0,20 |  | 4.1635 | [22 empty] | VV | 0
|  | 2,765*3,52*0,20 |  | 1.9466 | [22 empty] | VV | 0
|  | atiková zídka : 1,08*(37,0+2,66+33,40+4,90+1,259+4,65+13,35)*0,15 |  | 15.7495 | [22 empty] | VV | 0
|  | stěny výtahové šachty vč dojezdu 18,35 : 18,35*(2,35+2,80)*2*0,20 |  | 37.801 | [22 empty] | VV | 0
|  | 18,35*0,60*0,20 |  | 2.202 | [22 empty] | VV | 0
|  | odpočet dveří výtahu : -1,20*2,10*4*0,20*5 |  | -10.08 | [22 empty] | VV | 0
SPU
13 | 311351101R00 | Bednění nadzákladových zdí jednostranné zřízení | m2 | 1671.8402 |  | 0 |  | 0 |  | 0 | 21 | 0 | 0.03525 | 58.93 | 0 | 0 | 801-1 | RTS 22/ I | RTS 21/ I | 0.74 | 1237.16 |  | Práce |  |  |  | POL1_
|  | svislé nebo šikmé (odkloněné), půdorysně přímé nebo zalomené nadzákladových zdí nosných, výplňových, obkladových, půdních, štítových, poprsních apod. ve volném prostranství, ve volných nebo zapažených jámách, rýhách, šachtách, včetně případných vzpěr, | [24 empty] | SPI |  | svislé nebo šikmé (odkloněné), půdorysně přímé nebo zalomené nadzákladových zdí nosných, výplňových, obkladových, půdních, štítových, poprsních apod. ve volném prostranství, ve volných nebo zapažených jámách, rýhách, šachtách, včetně případných vzpěr,
|  | lem okolo stropních desek : | [24 empty] | VV | 0
|  | nad 2. PP : 0,30*49,60+4,19*0,30*2 |  | 17.394 | [22 empty] | VV | 0
|  | 0,30*(8,40+1,25+2,80+4,96+5,0) |  | 6.723 | [22 empty] | VV | 0
|  | 0,30*(0,25+21,43+24,45+0,25) |  | 13.914 | [22 empty] | VV | 0
|  | 0,30*4,90 |  | 1.47 | [22 empty] | VV | 0
|  | 0,30*7,0+0,30*1,50 |  | 2.55 | [22 empty] | VV | 0
|  | 0,30*(0,95+0,25+7,70+0,25) |  | 2.745 | [22 empty] | VV | 0
|  | okolo otvorů ve sch. prostoru : 0,30*(0,80+2,40)*2 |  | 1.92 | [22 empty] | VV | 0
|  | 0,20*(2,16+1,20+2,16) |  | 1.104 | [22 empty] | VV | 0
|  | schod. prostor 2 : 0,30*(2,40+1,0)*2 |  | 2.04 | [22 empty] | VV | 0
|  | 0,20*(2,18+1,20+2,18) |  | 1.112 | [22 empty] | VV | 0
|  | lem stropu mezi schody : 1,95*0,30*2 |  | 1.17 | [22 empty] | VV | 0
|  | 1. PP : | [24 empty] | VV | 0
|  | 0,30*(12,25-2,70+11,60+0,25+26,30+21,68+0,25+12,40+1,0) |  | 24.909 | [22 empty] | VV | 0
|  | 0,30*(1,25+0,25+3,80+15,75-2,70) |  | 5.505 | [22 empty] | VV | 0
|  | 1. PP lem desky a parapetní zídka : (0,30+0,40)*(2,70+2,70+12,10+2,50+4,90+0,25+39,558+14,25) |  | 55.2706 | [22 empty] | VV | 0
|  | (0,30+0,40)*(4,90+12,10) |  | 11.9 | [22 empty] | VV | 0
|  | okolo otvorů ve sch. prostoru : 0,30*(2,40+0,80)*2 |  | 1.92 | [22 empty] | VV | 0
|  | 0,30*(2,40+1,0)*2 |  | 2.04 | [22 empty] | VV | 0
|  | otvory pr dveře : 0,20*(2,16+1,20+2,16)*2 |  | 2.208 | [22 empty] | VV | 0
|  | do výt. šachty : 0,20*(2,18+1,05+2,18)*2 |  | 2.164 | [22 empty] | VV | 0
|  | schod.prostor osa 12 : 1,95*0,30*2 |  | 1.17 | [22 empty] | VV | 0
|  | 0,30*(1,0+2,40)*2 |  | 2.04 | [22 empty] | VV | 0
|  | 0,30*(1,0+2,40)*2 |  | 2.04 | [22 empty] | VV | 0
|  | dv. otvory : 0,20*(2,16+1,20+2,16)*2 |  | 2.208 | [22 empty] | VV | 0
|  | 1. Np : | [24 empty] | VV | 0
|  | parapetní zídky zvenčí a uuvnitř : (0,70+0,40)*(73,60+16,75+2,30+12,05-2,0*0,60) |  | 113.85 | [22 empty] | VV | 0
|  | (0,70++0,40)*(2,30+4,90+36,53+14,45) |  | 63.998 | [22 empty] | VV | 0
|  | (0,70+0,40)*(4,90+25,10+12,10+2,50) |  | 49.06 | [22 empty] | VV | 0
|  | v místech řad 4-6 a 10-12 : (0,90+0,40+0,35)*6,43*2+6,43*0,20*2 |  | 23.791 | [22 empty] | VV | 0
|  | prostor schodiště 1 : 0,30*(0,80+2,40)*2 |  | 1.92 | [22 empty] | VV | 0
|  | 0,30*(1,0+2,40)*2 |  | 2.04 | [22 empty] | VV | 0
|  | otvory dveřní : 0,20*(2,50+1,20+2,50)*2 |  | 2.48 | [22 empty] | VV | 0
|  | do výt. šachty : 0,20*(2,18+1,05+2,18)*2 |  | 2.164 | [22 empty] | VV | 0
|  | schodiště 2 : 0,30*(1,0+2,40)*2*2 |  | 4.08 | [22 empty] | VV | 0
|  | schodiště : 1,95*0,30*2 |  | 1.17 | [22 empty] | VV | 0
|  | otvory pro dveře : 0,20*(2,16+1,20+2,16)*2 |  | 2.208 | [22 empty] | VV | 0
|  | 2. Np : | [24 empty] | VV | 0
|  | (0,90+0,60)*(73,60+16,75+2,30+12,05+2,50+4,90) |  | 168.15 | [22 empty] | VV | 0
|  | (0,90+0,60)*(36,53+14,45+4,90+21,10+12,10+2,50+16,70) |  | 162.42 | [22 empty] | VV | 0
|  | otvory ve schodištích : 0,30*(0,80+2,40)*2 |  | 1.92 | [22 empty] | VV | 0
|  | 0,30*(1,0+2,40)*2 |  | 2.04 | [22 empty] | VV | 0
|  | dveřní otvory : 0,20*(2,16+1,20+2,16)*2 |  | 2.208 | [22 empty] | VV | 0
|  | 0,20*(2,18+1,05+2,18)*2 |  | 2.164 | [22 empty] | VV | 0
|  | scchodiště 2 : 0,30*(1,0+2,40)*2*2 |  | 4.08 | [22 empty] | VV | 0
|  | 1,95*0,30*2 |  | 1.17 | [22 empty] | VV | 0
|  | dveřní otvory : 0,20*(2,16+1,20+2,16)*2 |  | 2.208 | [22 empty] | VV | 0
[27 empty] | VV | 0
|  | 3. Np : | [24 empty] | VV | 0
|  | (1,60+1,079)*(73,60+16,70+2,30+12,10+2,30+4,70) |  | 299.2443 | [22 empty] | VV | 0
|  | (0,70+0,40)*(36,53+14,45+4,90+25,10+12,10+2,50) |  | 105.138 | [22 empty] | VV | 0
|  | (1,60+1,079)*16,70 |  | 44.7393 | [22 empty] | VV | 0
|  | 0,20*(73,60+16,70*2) |  | 21.4 | [22 empty] | VV | 0
|  | schodiště : 0,30*(1,0+2,40)*2 |  | 2.04 | [22 empty] | VV | 0
|  | 0,30*(0,80+2,40)*2 |  | 1.92 | [22 empty] | VV | 0
|  | dveřní otvory : 0,20*(2,16+1,20+2,16)*2 |  | 2.208 | [22 empty] | VV | 0
|  | 0,20*(2,18+1,05+2,18)*2 |  | 2.164 | [22 empty] | VV | 0
|  | schodiště 2 : 0,30*(2,40+1,10)*2*2 |  | 4.2 | [22 empty] | VV | 0
|  | 1,95*0,30*2 |  | 1.17 | [22 empty] | VV | 0
|  | 4. Np : 0,30*(5,29+5,45) |  | 3.222 | [22 empty] | VV | 0
|  | 0,30*(0,65+12,10+5,50) |  | 5.475 | [22 empty] | VV | 0
|  | (1,20+1,20)*(6,0+1,0+2,50+0,20) |  | 23.28 | [22 empty] | VV | 0
|  | 0,30*(0,30+25,30+0,30) |  | 7.77 | [22 empty] | VV | 0
|  | 0,30*(5,50+12,25+0,65) |  | 5.52 | [22 empty] | VV | 0
|  | (1,20+1,20)*(6,0+5,76) |  | 28.224 | [22 empty] | VV | 0
|  | 0,30*(6,52+6,54) |  | 3.918 | [22 empty] | VV | 0
|  | (1,50+1,20)*(2,40+12,10+2,50+4,90) |  | 59.13 | [22 empty] | VV | 0
|  | (1,50+1,20)*(36,65+14,45+4,90+25,10+12,10+2,68) |  | 258.876 | [22 empty] | VV | 0
|  | schodiště : 0,30*(0,55+2,40)*2 |  | 1.77 | [22 empty] | VV | 0
|  | 0,30*0,60*4 |  | 0.72 | [22 empty] | VV | 0
|  | 0,30*(1,32+0,95)*2 |  | 1.362 | [22 empty] | VV | 0
|  | 0,30*(0,70+0,50)*2 |  | 0.72 | [22 empty] | VV | 0
|  | dveřní otvory : 0,20*(2,16+1,20+2,16)*2 |  | 2.208 | [22 empty] | VV | 0
|  | 0,20*(2,18+1,05+2,18)*2 |  | 2.164 | [22 empty] | VV | 0
|  | ve stropě nad schodištěm 2 : 0,60*0,30*4+0,30*(0,95+1,40)*2 |  | 2.13 | [22 empty] | VV | 0
|  | 0,30*(0,55+2,40)*2 |  | 1.77 | [22 empty] | VV | 0
|  | 0,30*(0,70+0,50)*2 |  | 0.72 | [22 empty] | VV | 0
SPU
14 | 311351101R00 | Bednění nadzákladových zdí jednostranné zřízení | m2 | 8.2285 |  | 0 |  | 0 |  | 0 | 21 | 0 | 0.03525 | 0.29 | 0 | 0 | 801-1 | RTS 22/ I | RTS 21/ I | 0.74 | 6.09 |  | Práce |  |  |  | POL1_
|  | svislé nebo šikmé (odkloněné), půdorysně přímé nebo zalomené nadzákladových zdí nosných, výplňových, obkladových, půdních, štítových, poprsních apod. ve volném prostranství, ve volných nebo zapažených jámách, rýhách, šachtách, včetně případných vzpěr, | [24 empty] | SPI |  | svislé nebo šikmé (odkloněné), půdorysně přímé nebo zalomené nadzákladových zdí nosných, výplňových, obkladových, půdních, štítových, poprsních apod. ve volném prostranství, ve volných nebo zapažených jámách, rýhách, šachtách, včetně případných vzpěr,
|  | administrativa : | [24 empty] | VV | 0
|  | lem dveří do výt. šachty : 0,15*(2,10+1,20+2,10)*5 |  | 4.05 | [22 empty] | VV | 0
|  | lem do garáží v 2. PP : 0,20*(2,10+1,50+2,10) |  | 1.14 | [22 empty] | VV | 0
|  | svislé části v 1. Np u sloupu : 3,77*0,20 |  | 0.754 | [22 empty] | VV | 0
|  | stěna u výt. šachty 2 a 1 PP : 4,42*0,15 |  | 0.663 | [22 empty] | VV | 0
|  | 1-3. Np : 3,77*0,15 |  | 0.5655 | [22 empty] | VV | 0
|  | 3,52*0,15*2 |  | 1.056 | [22 empty] | VV | 0
SPU
15 | 311351102R00 | Bednění nadzákladových zdí jednostranné odstranění | m2 | 8.228 |  | 0 |  | 0 |  | 0 | 21 | 0 | 0 | 0 | 0 | 0 | 801-1 | RTS 22/ I | RTS 21/ I | 0.35 | 2.88 |  | Práce |  |  |  | POL1_
|  | svislé nebo šikmé (odkloněné), půdorysně přímé nebo zalomené nadzákladových zdí nosných, výplňových, obkladových, půdních, štítových, poprsních apod. ve volném prostranství, ve volných nebo zapažených jámách, rýhách, šachtách, včetně případných vzpěr, | [24 empty] | SPI |  | svislé nebo šikmé (odkloněné), půdorysně přímé nebo zalomené nadzákladových zdí nosných, výplňových, obkladových, půdních, štítových, poprsních apod. ve volném prostranství, ve volných nebo zapažených jámách, rýhách, šachtách, včetně případných vzpěr,
SPU
16 | 311351105R00 | Bednění nadzákladových zdí oboustranné za každou stranu zřízení | m2 | 1995.5662 |  | 0 |  | 0 |  | 0 | 21 | 0 | 0.03931 | 78.45 | 0 | 0 | 801-1 | RTS 22/ I | RTS 21/ I | 0.65 | 1297.12 |  | Práce |  |  |  | POL1_
|  | svislé nebo šikmé (odkloněné), půdorysně přímé nebo zalomené nadzákladových zdí nosných, výplňových, obkladových, půdních, štítových, poprsních apod. ve volném prostranství, ve volných nebo zapažených jámách, rýhách, šachtách, včetně případných vzpěr, | [24 empty] | SPI |  | svislé nebo šikmé (odkloněné), půdorysně přímé nebo zalomené nadzákladových zdí nosných, výplňových, obkladových, půdních, štítových, poprsních apod. ve volném prostranství, ve volných nebo zapažených jámách, rýhách, šachtách, včetně případných vzpěr,
|  | administrativa řad a17-26 : | [24 empty] | VV | 0
|  | ke garážím 2:PP-1.PP : 19,*4,72 |  | 89.68 | [22 empty] | VV | 0
|  | zesílené : 4,60*4,72 |  | 21.712 | [22 empty] | VV | 0
|  | -1,50*2,0 |  | -3 | [22 empty] | VV | 0
|  | 19,0*4,72 |  | 89.68 | [22 empty] | VV | 0
|  | kratší stěny : 2,365*4,72 |  | 11.1628 | [22 empty] | VV | 0
|  | 5,529*4,72 |  | 26.0969 | [22 empty] | VV | 0
|  | 1 Np v 3,77m : 33,40*3,77 |  | 125.918 | [22 empty] | VV | 0
|  | 4,90*3,77 |  | 18.473 | [22 empty] | VV | 0
|  | (1,259+4,655)*3,77 |  | 22.2958 | [22 empty] | VV | 0
|  | 2,765*3,77 |  | 10.424 | [22 empty] | VV | 0
|  | 2. Np v 3,52m : 33,40*3,52 |  | 117.568 | [22 empty] | VV | 0
|  | 4,90*3,52 |  | 17.248 | [22 empty] | VV | 0
|  | (1,259+4,655)*3,52 |  | 20.8173 | [22 empty] | VV | 0
|  | 2,765*3,52 |  | 9.7328 | [22 empty] | VV | 0
|  | 3. Np v 3,52m : 33,40*3,52 |  | 117.568 | [22 empty] | VV | 0
|  | 4,90*3,52 |  | 17.248 | [22 empty] | VV | 0
|  | (1,259+4,655)*3,52 |  | 20.8173 | [22 empty] | VV | 0
|  | 2,765*3,52 |  | 9.7328 | [22 empty] | VV | 0
|  | atiková zídka : 1,08*(37,0+2,66+33,40+4,90+1,259+4,65+13,35) |  | 104.9965 | [22 empty] | VV | 0
|  | stěny výtahové šachty vč dojezdu 18,35 : 18,35*(2,35+2,80)*2 |  | 189.005 | [22 empty] | VV | 0
|  | 18,35*0,60 |  | 11.01 | [22 empty] | VV | 0
|  | odpočet dveří výtahu : -1,20*2,10*4*5 |  | -50.4 | [22 empty] | VV | 0
|  | přípočet druhé strany bednění : 997,78 |  | 997.78 | [22 empty] | VV | 0
SPU
17 | 311351102R00 | Bednění nadzákladových zdí jednostranné odstranění | m2 | 1671.84 |  | 0 |  | 0 |  | 0 | 21 | 0 | 0 | 0 | 0 | 0 | 801-1 | RTS 22/ I | RTS 21/ I | 0.35 | 585.14 |  | Práce |  |  |  | POL1_
|  | svislé nebo šikmé (odkloněné), půdorysně přímé nebo zalomené nadzákladových zdí nosných, výplňových, obkladových, půdních, štítových, poprsních apod. ve volném prostranství, ve volných nebo zapažených jámách, rýhách, šachtách, včetně případných vzpěr, | [24 empty] | SPI |  | svislé nebo šikmé (odkloněné), půdorysně přímé nebo zalomené nadzákladových zdí nosných, výplňových, obkladových, půdních, štítových, poprsních apod. ve volném prostranství, ve volných nebo zapažených jámách, rýhách, šachtách, včetně případných vzpěr,
SPU
18 | 311351106R00 | Bednění nadzákladových zdí oboustranné za každou stranu odstranění | m2 | 1995.74 |  | 0 |  | 0 |  | 0 | 21 | 0 | 0 | 0 | 0 | 0 | 801-1 | RTS 22/ I | RTS 21/ I | 0.35 | 698.51 |  | Práce |  |  |  | POL1_
|  | svislé nebo šikmé (odkloněné), půdorysně přímé nebo zalomené nadzákladových zdí nosných, výplňových, obkladových, půdních, štítových, poprsních apod. ve volném prostranství, ve volných nebo zapažených jámách, rýhách, šachtách, včetně případných vzpěr, | [24 empty] | SPI |  | svislé nebo šikmé (odkloněné), půdorysně přímé nebo zalomené nadzákladových zdí nosných, výplňových, obkladových, půdních, štítových, poprsních apod. ve volném prostranství, ve volných nebo zapažených jámách, rýhách, šachtách, včetně případných vzpěr,
|  | 997,87*2 |  | 1995.74 | [22 empty] | VV | 0
SPU
19 | 311351805R00 | Bednění nadzákladových zdí oboustranné za každou stranu pro beton pohledový, zřízení | m2 | 6228.4627 |  | 0 |  | 0 |  | 0 | 21 | 0 | 0.06031 | 375.64 | 0 | 0 | 801-1 | RTS 22/ I | RTS 21/ I | 0.85 | 5294.19 |  | Práce |  |  |  | POL1_
|  | svislé nebo šikmé (odkloněné), půdorysně přímé nebo zalomené nadzákladových zdí nosných, výplňových, obkladových, půdních, štítových, poprsních apod. ve volném prostranství, ve volných nebo zapažených jámách, rýhách, šachtách, včetně případných vzpěr, | [24 empty] | SPI |  | svislé nebo šikmé (odkloněné), půdorysně přímé nebo zalomené nadzákladových zdí nosných, výplňových, obkladových, půdních, štítových, poprsních apod. ve volném prostranství, ve volných nebo zapažených jámách, rýhách, šachtách, včetně případných vzpěr,
|  | obvodové zdi : | [24 empty] | VV | 0
|  | 2. PP : | [24 empty] | VV | 0
|  | řada C osa 3,4,5,6 : (0,25+4,35)*2,50 |  | 11.5 | [22 empty] | VV | 0
|  | pod výjezdem : (0,25+3,40)*2,50 |  | 9.125 | [22 empty] | VV | 0
|  | pod sjezdem : (0,25+3,40)*1,20 |  | 4.38 | [22 empty] | VV | 0
|  | pod výjezdem : 2,90*1,75 |  | 5.075 | [22 empty] | VV | 0
|  | stěny rampy v ose 5 dleřezu A-A : | [24 empty] | VV | 0
|  | (5,50*4,30+4,*4,0) |  | 39.65 | [22 empty] | VV | 0
|  | odpočet otvorů : -1,50*4,0*0,50*2 |  | -6 | [22 empty] | VV | 0
|  | přípočet obrubníku : (0,12+025)*11*2 |  | 552.64 | [22 empty] | VV | 0
|  | osa 6 řada CD : | [24 empty] | VV | 0
|  | osa 6-10 : 25,30*2,50 |  | 63.25 | [22 empty] | VV | 0
|  | v ose 6 dle řezu G : 4,20*1,75 |  | 7.35 | [22 empty] | VV | 0
|  | v ose 5 dle řezu I : 4,72*(1,20+1,75)/2 |  | 6.962 | [22 empty] | VV | 0
|  | dle řezů a výkresu zákl. desky 2. Pp : | [24 empty] | VV | 0
|  | v ose 4 dle řezu E : (0,15+0,25+2,345+0,25+2,71+0,25+0,20+0,25)*2,50 |  | 16.0125 | [22 empty] | VV | 0
|  | dle řezu H-H dojezd výtahu : (2,96+1,85)*2*1,20 |  | 11.544 | [22 empty] | VV | 0
|  | stěna v řadě E mezi osou 3-4 : 2,50*4,35 |  | 10.875 | [22 empty] | VV | 0
|  | -1,20*2,0 |  | -2.4 | [22 empty] | VV | 0
|  | stěna v řadě C a ose 10 : (0,15+4,199+0,30)*(1,20+1,78)/2 |  | 6.927 | [22 empty] | VV | 0
|  | obrubníky : (0,12+0,25)*11*2 |  | 8.14 | [22 empty] | VV | 0
|  | stěna v řadě C a ose 11 : 4,725*(1,20+1,78)/2 |  | 7.0403 | [22 empty] | VV | 0
|  | stěn rampy v ose 11 : (5,50*4,30+4,0*4,40) |  | 41.25 | [22 empty] | VV | 0
|  | odpočet otvorů : -1,50*4,0*0,50*2 |  | -6 | [22 empty] | VV | 0
|  | stěna pod rampou mezi osami 10-11 : 2,50*3,30 |  | 8.25 | [22 empty] | VV | 0
|  | odpočet otvorů : | [24 empty] | VV | 0
|  | mezi osami 11 a 12 : 3,50*1,20+3,50*1,78 |  | 10.43 | [22 empty] | VV | 0
|  | stěna v ose 12 : (0,25+3,799+0,30+4,0)*2,50 |  | 20.8725 | [22 empty] | VV | 0
|  | stěna v ose 13 : 8,40*2,50 |  | 21 | [22 empty] | VV | 0
|  | stěna v v řadě E mezi osami 12-13 : 2,50*4,35-1,20*2,0 |  | 8.475 | [22 empty] | VV | 0
|  | stěna v řadě E-G,F : 12,65*2,50 |  | 31.625 | [22 empty] | VV | 0
|  | stěma k admin. v řadě G,H : (11,75+9,68+14,25)*2,50 |  | 89.2 | [22 empty] | VV | 0
|  | -1,50*2,0 |  | -3 | [22 empty] | VV | 0
|  | (0,25+4,65)*2,50 |  | 12.25 | [22 empty] | VV | 0
|  | v řadě G a se 3,4,5,6, : (9,95+0,25)*2,50 |  | 25.5 | [22 empty] | VV | 0
|  | stěna G-E osa 3,4 : 7,0*2,50 |  | 17.5 | [22 empty] | VV | 0
|  | (1,25+0,25)*2,50 |  | 3.75 | [22 empty] | VV | 0
|  | stěna v řadě E-C osa 3 : 8,20*2,50 |  | 20.5 | [22 empty] | VV | 0
|  | lem otvorů viz bednění jednostranné : | [24 empty] | VV | 0
|  | Mezisoučet |  | 1053.6733 | [22 empty] | VV | 1
|  | 1. PP : | [24 empty] | VV | 0
|  | obvodové zdi a parapetní : | [24 empty] | VV | 0
|  | osa 3 řada ABC : 4,80*2,50 |  | 12 | [22 empty] | VV | 0
|  | zesílení pro sloup : 2,50*0,80 |  | 2 | [22 empty] | VV | 0
|  | 11,65*2,50 |  | 29.125 | [22 empty] | VV | 0
|  | v řadě A v osach 3,4,5,6 : (0,25+4,40+0,30+,20+0,30)*2,50 |  | 13.625 | [22 empty] | VV | 0
|  | stěny rampy řadě 5 a ose C-E : | [24 empty] | VV | 0
|  | dle řezu A-A : 10,0*2,50 |  | 25 | [22 empty] | VV | 0
|  | parapetní zídky dele řezu B-B : 8,70*1,56 |  | 13.572 | [22 empty] | VV | 0
|  | obrubník : (0,25+0,12)*11,50*2 |  | 8.51 | [22 empty] | VV | 0
|  | zesílení u sloupů : 0,35*2,50*2 |  | 1.75 | [22 empty] | VV | 0
|  | dále parapetní zídka v 400mm : | [24 empty] | VV | 0
|  | v řadě A a osaách 6,7,-10 : (7,20+0,30+4,70+0,30+4,70+0,30+7,20)*0,40 |  | 9.88 | [22 empty] | VV | 0
|  | od osy 10 za osu 12 : (0,30+7,20+0,30+2,80+0,25)*2,50 |  | 27.125 | [22 empty] | VV | 0
|  | zesílení pro sloupy : 0,35*2,50*5 |  | 4.375 | [22 empty] | VV | 0
|  | stěna v řadě ABC a ose 12-13 : (12,40+1,0)*2,50 |  | 33.5 | [22 empty] | VV | 0
|  | (3,80+0,25)*2,50 |  | 10.125 | [22 empty] | VV | 0
|  | 1,0*2,50 |  | 2.5 | [22 empty] | VV | 0
|  | stěna ke schodišti a výtahové šachtě : 4,35*2,50-1,20*2,16 |  | 8.283 | [22 empty] | VV | 0
|  | 4,80*2,50+0,80*2,50 |  | 14 | [22 empty] | VV | 0
|  | 4,15*2,50-1,20*2,16 |  | 7.783 | [22 empty] | VV | 0
|  | stěna schodiště k rampě : 7,90*2,50+0,80*2,50*2 |  | 23.75 | [22 empty] | VV | 0
|  | v řadě 11 : 10,0*2,50 |  | 25 | [22 empty] | VV | 0
|  | parapetní zídka v řadě 10 : 8,70*1,56 |  | 13.572 | [22 empty] | VV | 0
|  | v řadě D osy 13,14,15 : (15,75-2,70)*2,50 |  | 32.625 | [22 empty] | VV | 0
|  | obrubník : (0,25+0,12)*11,50*2 |  | 8.51 | [22 empty] | VV | 0
|  | dále jen parapet : 2,70*0,40 |  | 1.08 | [22 empty] | VV | 0
|  | v řadě 16 a ose D-F : (12,70-2,0*0,25)*0,40 |  | 4.88 | [22 empty] | VV | 0
|  | 2,50*0,40 |  | 1 | [22 empty] | VV | 0
|  | v řadě 15 a ose GF : 4,90*0,40 |  | 1.96 | [22 empty] | VV | 0
|  | v ose H a řadách 6-16 : (0,25+36,28+14,25)*0,40 |  | 20.312 | [22 empty] | VV | 0
|  | zesílení pro sloupy : 0,30*2,50*8 |  | 6 | [22 empty] | VV | 0
|  | stěna v ose G-H parapet : (0,25+4,90)*0,40 |  | 2.06 | [22 empty] | VV | 0
|  | stěna v ose G-H a řad+1-6 parapet : 25,05*0,40 |  | 10.02 | [22 empty] | VV | 0
|  | stěna v ose D-F a řadě 1 : (12,10-2,0*0,25)*0,40 |  | 4.64 | [22 empty] | VV | 0
|  | v ose D a řadě1 : 2,70*0,40 |  | 1.08 | [22 empty] | VV | 0
|  | dále stěna na v 2,50m : | [24 empty] | VV | 0
|  | v řadě 1-3 a ose D : (13,25-2,70)*2,50 |  | 26.375 | [22 empty] | VV | 0
|  | Mezisoučet |  | 406.017 | [22 empty] | VV | 1
|  | 1. Np : | [24 empty] | VV | 0
|  | osa A řada 2-12 : 7,20*0,40*8+0,20*0,40 |  | 23.12 | [22 empty] | VV | 0
|  | 4,70*0,40*2 |  | 3.76 | [22 empty] | VV | 0
|  | 2,60*0,40 |  | 1.04 | [22 empty] | VV | 0
|  | 6,43*0,35*2 |  | 4.501 | [22 empty] | VV | 0
|  | osa A řada 15 : (3,30+7,90+3,70)*0,40 |  | 5.96 | [22 empty] | VV | 0
|  | osa D řada 1 : 2,30*0,40 |  | 0.92 | [22 empty] | VV | 0
|  | osa A řada 2 : 16,70*0,40 |  | 6.68 | [22 empty] | VV | 0
|  | osa D řada 15-16 : 2,20*0,40 |  | 0.88 | [22 empty] | VV | 0
|  | osa D řada 16 : (3,40+6,90)*0,40 |  | 4.12 | [22 empty] | VV | 0
|  | osa F řada 15-16 k admin. : 2,30*0,40 |  | 0.92 | [22 empty] | VV | 0
|  | osa F řada 15 k admin. : 3,80*0,40 |  | 1.52 | [22 empty] | VV | 0
|  | osa F řada 1-6 : 6,90*0,40+2,45*0,40+6,95*0,40 |  | 6.52 | [22 empty] | VV | 0
|  | osa H řada 6-15 : 5*7,20*0,40+4,70*0,40 |  | 16.28 | [22 empty] | VV | 0
|  | 2,60*0,40 |  | 1.04 | [22 empty] | VV | 0
|  | osa G,H řada 6 : 4,90*0,40 |  | 1.96 | [22 empty] | VV | 0
|  | Mezisoučet |  | 79.221 | [22 empty] | VV | 1
|  | střední stěna v ose D po schodiště : (0,20+7,20+0,30+2,60)*2,50 |  | 25.75 | [22 empty] | VV | 0
|  | střední stěna v ose D řada 6-10 : (0,30+7,50+0,30+4,70+0,30+4,70*0,30+7,50+0,30)*2,50 |  | 55.775 | [22 empty] | VV | 0
|  | středdní stěna od schodiště po řadu 15 : (2,60+0,30+7,20+0,30+2,60+0,10)*2,50 |  | 32.75 | [22 empty] | VV | 0
|  | Mezisoučet |  | 114.275 | [22 empty] | VV | 1
|  | stěny okolo schodiště a výtahu : 2*(4,85+0,20+4,85)*2,50 |  | 49.5 | [22 empty] | VV | 0
|  | 0,80*2,50*2 |  | 4 | [22 empty] | VV | 0
|  | 1,0*2,50*2 |  | 5 | [22 empty] | VV | 0
|  | dtto druhé schodiště : 49,50+4,0+5,0 |  | 58.5 | [22 empty] | VV | 0
|  | okolo výt. šachty : 2,50*(1,80+2,71+1,80) |  | 15.775 | [22 empty] | VV | 0
|  | -1,05*2,18*2 |  | -4.578 | [22 empty] | VV | 0
|  | stěny rampy v řadě 5 a řez A-a : 10,0*2,50 |  | 25 | [22 empty] | VV | 0
|  | parapetní zídka : 8,70*1,56 |  | 13.572 | [22 empty] | VV | 0
|  | obrubník : (0,25+0,12)*11,50*2 |  | 8.51 | [22 empty] | VV | 0
|  | v řadě 11 dtto jako v řadě 5 : 10,0*2,50 |  | 25 | [22 empty] | VV | 0
|  | 8,70*1,56 |  | 13.572 | [22 empty] | VV | 0
|  | obrubník : (0,25+0,12)*11,50*2 |  | 8.51 | [22 empty] | VV | 0
|  | Mezisoučet |  | 222.361 | [22 empty] | VV | 1
|  | 2 Np dtto : 222,361 |  | 222.361 | [22 empty] | VV | 0
|  | Mezisoučet |  | 222.361 | [22 empty] | VV | 1
|  | 3. Np : | [24 empty] | VV | 0
|  | rampa stěna v řadě 5 parapetní zítky : 2*4,050*0,90*2 |  | 14.58 | [22 empty] | VV | 0
|  | v řadě 6 : 8,70*1,67 |  | 14.529 | [22 empty] | VV | 0
|  | říčná : 3,40*0,90 |  | 3.06 | [22 empty] | VV | 0
|  | obrubník : 11*(0,25+0,12)*2 |  | 8.14 | [22 empty] | VV | 0
|  | rampa v řadě 11-parapetní zídky : 2,0*4,05*0,90*2 |  | 14.58 | [22 empty] | VV | 0
|  | obrubník : 11,*0,25*0,12*2 |  | 0.66 | [22 empty] | VV | 0
|  | v řadě 10 : 8,70*1,67 |  | 14.529 | [22 empty] | VV | 0
|  | příčná : (3,40+4,20)*0,90 |  | 6.84 | [22 empty] | VV | 0
|  | parapetní zídk po obvodě : | [24 empty] | VV | 0
|  | osa A řada 2,3,4,6,7,8 po dilataci : (1,079+0,221)*(0,40+7,20*4) |  | 37.96 | [22 empty] | VV | 0
|  | 4,70*(1,079+0,221) |  | 6.11 | [22 empty] | VV | 0
|  | od řady 8 řadu 15 : (1,079+0,221)*(4,70+7,20*4+0,40) |  | 44.07 | [22 empty] | VV | 0
|  | v řadě 15 osa A- B : (2,49+3,30+1,0)*1,379 |  | 9.3634 | [22 empty] | VV | 0
|  | v řadě 15 osa B-C : 5,58*(1,079+0,221) |  | 7.254 | [22 empty] | VV | 0
|  | v řadě 15 osa C-D : 5,54*1,079 |  | 5.9777 | [22 empty] | VV | 0
|  | v řadě 15 a 16 osa D : 2,50*0,40 |  | 1 | [22 empty] | VV | 0
|  | v řadě 16 osa D-F : (6,96+3,46)*0,40 |  | 4.168 | [22 empty] | VV | 0
|  | v řadě 16 osa F : 2,20*0,40 |  | 0.88 | [22 empty] | VV | 0
|  | v řadě 15 osa G-H : (0,40+3,30)*0,40 |  | 1.48 | [22 empty] | VV | 0
|  | v ose H a řadě 6-15 : (7,20*5+2,60+4,70)*0,40 |  | 17.32 | [22 empty] | VV | 0
|  | v ose H-G řada 6 : (3,30+0,60)*0,40 |  | 1.56 | [22 empty] | VV | 0
|  | v ose f řads 2-6 : (2,45+6,90*2+7,05)*0,40 |  | 9.32 | [22 empty] | VV | 0
|  | v ose D-F řada 1 : (6,0+3,40)*0,40 |  | 3.76 | [22 empty] | VV | 0
|  | osa D řada 1-2 : 2,40*0,40 |  | 0.96 | [22 empty] | VV | 0
|  | v ose A-D a řadě 2 : 5,54*1,079 |  | 5.9777 | [22 empty] | VV | 0
|  | 5,58*(1,0791+0,221) |  | 7.2546 | [22 empty] | VV | 0
|  | 5,59*1,0791 |  | 6.0322 | [22 empty] | VV | 0
|  | střední stěny v ose D : 10,60*2,50 |  | 26.5 | [22 empty] | VV | 0
|  | 25,80*2,50 |  | 64.5 | [22 empty] | VV | 0
|  | 13,10*2,50 |  | 32.75 | [22 empty] | VV | 0
|  | stěny okolo schodišt osa E-C řada 4-3 : 2*(4,05+0,20+4,05)*2,50 |  | 41.5 | [22 empty] | VV | 0
|  | 1,0*2,50*2 |  | 5 | [22 empty] | VV | 0
|  | 0,80*2,50*2 |  | 4 | [22 empty] | VV | 0
|  | 2,50*4,35*2 |  | 21.75 | [22 empty] | VV | 0
|  | -1,20*2,50*2 |  | -6 | [22 empty] | VV | 0
|  | okkolo výtah. šachty : (1,80+2,71+1,80)*2,50 |  | 15.775 | [22 empty] | VV | 0
|  | -1,05*2,18*2 |  | -4.578 | [22 empty] | VV | 0
|  | stěny v okolo schodišttě osa E-C řada 12-13 : 2*(4,05+0,20+4,05)*2,50 |  | 41.5 | [22 empty] | VV | 0
|  | 0,80*2,50*4 |  | 8 | [22 empty] | VV | 0
|  | 2,50*4,35*2 |  | 21.75 | [22 empty] | VV | 0
|  | -1,20*2,16*2 |  | -5.184 | [22 empty] | VV | 0
|  | Mezisoučet |  | 514.6285 | [22 empty] | VV | 1
|  | 4. Np : | [24 empty] | VV | 0
|  | parapetní zídky atiky : | [24 empty] | VV | 0
|  | osa D řada 1-2 : 2,38*1,20 |  | 2.856 | [22 empty] | VV | 0
|  | stěna plná osa D 2-3,4 vč. atiky : (5,29+5,49)*(2,50+1,20) |  | 39.886 | [22 empty] | VV | 0
|  | nad schodištěm řada a kousek po řadub 6 : (0,20+4,35+0,20+7,0)*1,20 |  | 14.1 | [22 empty] | VV | 0
|  | od řada 6 po řadu 10 plná stěna : 25,60*(2,50+1,20) |  | 94.72 | [22 empty] | VV | 0
|  | od řady 10 nad schodištěm atika : 11,95*1,20 |  | 14.34 | [22 empty] | VV | 0
|  | od schodiště : 13,10*(2,50+1,20) |  | 48.47 | [22 empty] | VV | 0
|  | jen atika po řadu 15 : 2,40*1,20 |  | 2.88 | [22 empty] | VV | 0
|  | osa D-F řada 15 atika : 12,10*1,20 |  | 14.52 | [22 empty] | VV | 0
|  | v ose F řada 14-15 : 2,50*1,20 |  | 3 | [22 empty] | VV | 0
|  | osa G-H řada 14-15 : 4,90*1,20 |  | 5.88 | [22 empty] | VV | 0
|  | v ose H řada 6-14,15 : (5,0*6,15+2,20+3,14+3,0*4,81)*1,20 |  | 60.624 | [22 empty] | VV | 0
|  | v ose G-H řada 6 : 4,90*1,20 |  | 5.88 | [22 empty] | VV | 0
|  | v ose F a řada 6-1 : 25,10*1,20 |  | 30.12 | [22 empty] | VV | 0
|  | osa D-F řada 1 : 12,10*1,20 |  | 14.52 | [22 empty] | VV | 0
|  | Mezisoučet |  | 351.796 | [22 empty] | VV | 1
|  | okolo schodišt : | [24 empty] | VV | 0
|  | osa D řada 3-4 : 2,50*(4,05+0,20+3,85)*2 |  | 40.5 | [22 empty] | VV | 0
|  | 1,0*2,50*2 |  | 5 | [22 empty] | VV | 0
|  | 0,80*2,50*2 |  | 4 | [22 empty] | VV | 0
|  | 4,35*2,50*2 |  | 21.75 | [22 empty] | VV | 0
|  | -1,20*2,16*2 |  | -5.184 | [22 empty] | VV | 0
|  | okolo výt. šachty : 2,50*(1,50+2,17+1,50) |  | 12.925 | [22 empty] | VV | 0
|  | -1,05*2,18*2 |  | -4.578 | [22 empty] | VV | 0
|  | navýšení po obvodě výt. šachty : (0,90+0,10)*(2,0+2,71)*2 |  | 9.42 | [22 empty] | VV | 0
|  | osa D řada 12-13 : 2,50*(4,05+0,20+3,85)*2 |  | 40.5 | [22 empty] | VV | 0
|  | 1,0*2,50*2 |  | 5 | [22 empty] | VV | 0
|  | 0,8*2,50*2 |  | 4 | [22 empty] | VV | 0
|  | 4,35*2,50*2 |  | 21.75 | [22 empty] | VV | 0
|  | -1,20*2,16*2 |  | -5.184 | [22 empty] | VV | 0
|  | Mezisoučet |  | 149.899 | [22 empty] | VV | 1
|  | přípočet druhé strany bednení : 3114,231 |  | 3114.231 | [22 empty] | VV | 0
SPU
20 | 311351806R00 | Bednění nadzákladových zdí oboustranné za každou stranu pro beton pohledový, odstranění | m2 | 6228.462 |  | 0 |  | 0 |  | 0 | 21 | 0 | 0 | 0 | 0 | 0 | 801-1 | RTS 22/ I | RTS 21/ I | 0.35 | 2179.96 |  | Práce |  |  |  | POL1_
|  | svislé nebo šikmé (odkloněné), půdorysně přímé nebo zalomené nadzákladových zdí nosných, výplňových, obkladových, půdních, štítových, poprsních apod. ve volném prostranství, ve volných nebo zapažených jámách, rýhách, šachtách, včetně případných vzpěr, | [24 empty] | SPI |  | svislé nebo šikmé (odkloněné), půdorysně přímé nebo zalomené nadzákladových zdí nosných, výplňových, obkladových, půdních, štítových, poprsních apod. ve volném prostranství, ve volných nebo zapažených jámách, rýhách, šachtách, včetně případných vzpěr,
|  | 3114,231*2 |  | 6228.462 | [22 empty] | VV | 0
SPU
21 | 311361821R00 | Výztuž nadzákladových zdí z betonářské oceli 10 505(R) | t | 39.0397 |  | 0 |  | 0 |  | 0 | 21 | 0 | 1.0203 | 39.83 | 0 | 0 | 801-1 | RTS 22/ I | RTS 21/ I | 25.271 | 986.57 |  | Práce |  |  |  | POL1_
|  | včetně distančních prvků | [24 empty] | SPI
|  | výztuž stěn jader : | [24 empty] | VV | 0
|  | viz výkres 25a 2. PP : 11,149 |  | 11.149 | [22 empty] | VV | 0
|  | viz vákres 25b 2. Pp výztuž stěn jader : 6,3453 |  | 6.3453 | [22 empty] | VV | 0
|  | výkres 26C výztuž stěn a jader 1. PP : 4,850 |  | 4.85 | [22 empty] | VV | 0
|  | výkres 27 B výztuž stěn a jader1. Np : 4,4405 |  | 4.4405 | [22 empty] | VV | 0
|  | výkres 28 B výztuž stěn jader 2. Np : 4,0944 |  | 4.0944 | [22 empty] | VV | 0
|  | výkres 29 B Výztuž stěn a jader 3. Np : 4,0288 |  | 4.0288 | [22 empty] | VV | 0
|  | výkres 30B výztuž stěn a jader 4. Np : 4,1317 |  | 4.1317 | [22 empty] | VV | 0
SPU
22 | 330321411R00 | Beton sloupů a pilířů železový třídy C 30/37 | m3 | 169.7678 |  | 0 |  | 0 |  | 0 | 21 | 0 | 2.54 | 431.21 | 0 | 0 | 801-1 | RTS 22/ I | RTS 21/ I | 2.304 | 391.14 |  | Práce |  |  |  | POL1_
|  | táhel, rámových stojek, vzpěr (bez výztuže), s pomocným lešením o výšce podlahy do 1,90 m a pro zatížení do 1,5 kPa, | [24 empty] | SPI |  | táhel, rámových stojek, vzpěr (bez výztuže), s pomocným lešením o výšce podlahy do 1,90 m a pro zatížení do 1,5 kPa,
|  | 2.pp : | [24 empty] | VV | 0
|  | 0,30*1,0*2,50*7 |  | 5.25 | [22 empty] | VV | 0
|  | 0,35*0,80*2,50*1 |  | 0.7 | [22 empty] | VV | 0
|  | 0,25*0,60*2,50*4 |  | 1.5 | [22 empty] | VV | 0
|  | 0,25*0,80*2,50*1 |  | 0.5 | [22 empty] | VV | 0
|  | 0,75*0,25*2,50*15 |  | 7.0312 | [22 empty] | VV | 0
|  | 0,30*0,35*2,50*6 |  | 1.575 | [22 empty] | VV | 0
|  | 1.pp : 0,30*0,60*2,50*27 |  | 12.15 | [22 empty] | VV | 0
|  | 0,25*0,60*2,50*6 |  | 2.25 | [22 empty] | VV | 0
|  | 0,30*0,35*2,50*15 |  | 3.9375 | [22 empty] | VV | 0
|  | 1. Np : 0,30*0,60*2,50*70 |  | 31.5 | [22 empty] | VV | 0
|  | 0,80*0,30*2,50*6 |  | 3.6 | [22 empty] | VV | 0
|  | 1,0*0,30*2,50*2 |  | 1.5 | [22 empty] | VV | 0
|  | 2. NP : 0,30*0,60*2,50*70 |  | 31.5 | [22 empty] | VV | 0
|  | 0,25*0,60*2,50*6 |  | 2.25 | [22 empty] | VV | 0
|  | 0,30*1,0*2,50*2 |  | 1.5 | [22 empty] | VV | 0
|  | 0,30*0,80*2,50*6 |  | 3.6 | [22 empty] | VV | 0
|  | 3. Np dtto : 0,30*0,60*2,50*70 |  | 31.5 | [22 empty] | VV | 0
|  | 0,25*0,60*2,50*6 |  | 2.25 | [22 empty] | VV | 0
|  | 0,30*1,0*2,50*2 |  | 1.5 | [22 empty] | VV | 0
|  | 0,30*0,80*2,50*6 |  | 3.6 | [22 empty] | VV | 0
|  | 4. NP : 0,30*0,60*3,90*2 |  | 1.404 | [22 empty] | VV | 0
|  | 0,60*0,25*3,90*2 |  | 1.17 | [22 empty] | VV | 0
|  | 0,30*0,60*2,50*40 |  | 18 | [22 empty] | VV | 0
SPU
23 | 330321411R00 | Beton sloupů a pilířů železový třídy C 30/37 | m3 | 23.9334 |  | 0 |  | 0 |  | 0 | 21 | 0 | 2.54 | 60.79 | 0 | 0 | 801-1 | RTS 22/ I | RTS 21/ I | 2.304 | 55.14 |  | Práce |  |  |  | POL1_
|  | táhel, rámových stojek, vzpěr (bez výztuže), s pomocným lešením o výšce podlahy do 1,90 m a pro zatížení do 1,5 kPa, | [24 empty] | SPI |  | táhel, rámových stojek, vzpěr (bez výztuže), s pomocným lešením o výšce podlahy do 1,90 m a pro zatížení do 1,5 kPa,
|  | administrativa -sloupy : | [24 empty] | VV | 0
|  | 2. Pp a 1. PP : | [24 empty] | VV | 0
|  | rohové : 4,42*0,50*0,50*2 |  | 2.21 | [22 empty] | VV | 0
|  | 4,42*0,30*0,40*2 |  | 1.0608 | [22 empty] | VV | 0
|  | 1,2,3,Np : 3,77*0,40*0,40*8 |  | 4.8256 | [22 empty] | VV | 0
|  | 3,52*0,40*0,40*8*2 |  | 9.0112 | [22 empty] | VV | 0
|  | rohové : 3,77*0,50*0,50*2 |  | 1.885 | [22 empty] | VV | 0
|  | 3,52*0,40*0,40*2*2 |  | 2.2528 | [22 empty] | VV | 0
|  | průvlak mezi sloupy : 5,60*0,40*0,40*3 |  | 2.688 | [22 empty] | VV | 0
SPU
24 | 331351101R00 | Bednění hranatých sloupů průřezu pravoúhlého čtyřúhelníka zřízení | m2 | 1670.825 |  | 0 |  | 0 |  | 0 | 21 | 0 | 0.03808 | 63.63 | 0 | 0 | 801-1 | RTS 22/ I | RTS 21/ I | 0.7 | 1169.58 |  | Práce |  |  |  | POL1_
|  | (pilířů), rámových stojek, táhel nebo vzpěr svislých nebo šikmých (odkloněných) o výšce do 4 m včetně vzepření | [24 empty] | SPI |  | (pilířů), rámových stojek, táhel nebo vzpěr svislých nebo šikmých (odkloněných) o výšce do 4 m včetně vzepření
|  | 2.pp : | [24 empty] | VV | 0
|  | (0,30+1,0)*2*2,50*7 |  | 45.5 | [22 empty] | VV | 0
|  | (0,35*0,80)*2*2,50*1 |  | 1.4 | [22 empty] | VV | 0
|  | (0,25+0,60)*2*2,50*4 |  | 17 | [22 empty] | VV | 0
|  | (0,25+0,80)*2*2,50*1 |  | 5.25 | [22 empty] | VV | 0
|  | (0,75+0,25)*2*2,50*15 |  | 75 | [22 empty] | VV | 0
|  | (0,30+0,35+0,30)*2,50*6 |  | 14.25 | [22 empty] | VV | 0
|  | 1.pp : (0,30+0,60)*2*2,50*27 |  | 121.5 | [22 empty] | VV | 0
|  | (0,25+0,60)*2*2,50*6 |  | 25.5 | [22 empty] | VV | 0
|  | (0,30+0,35+0,30)*2,50*15 |  | 35.625 | [22 empty] | VV | 0
|  | 1. Np : (0,30+0,60)*2*2,50*70 |  | 315 | [22 empty] | VV | 0
|  | (0,80+0,30)*2*2,50*6 |  | 33 | [22 empty] | VV | 0
|  | 1,0*0,30*2,50*2 |  | 1.5 | [22 empty] | VV | 0
|  | 2. NP : (0,30+0,60)*2*2,50*70 |  | 315 | [22 empty] | VV | 0
|  | (0,25+0,60)*2*2,50*6 |  | 25.5 | [22 empty] | VV | 0
|  | (0,30+1,0)*2*2,50*2 |  | 13 | [22 empty] | VV | 0
|  | (0,30+0,80)*2*2,50*6 |  | 33 | [22 empty] | VV | 0
|  | 3. Np dtto : (0,30+0,60)*2*2,50*70 |  | 315 | [22 empty] | VV | 0
|  | (0,25+0,60)*2*2,50*6 |  | 25.5 | [22 empty] | VV | 0
|  | (0,30+1,0)*2*2,50*2 |  | 13 | [22 empty] | VV | 0
|  | (0,30+0,80)*2*2,50*6 |  | 33 | [22 empty] | VV | 0
|  | 4. NP : (0,30+0,60)*2*3,90*2 |  | 14.04 | [22 empty] | VV | 0
|  | (0,60+0,25)*2*3,90*2 |  | 13.26 | [22 empty] | VV | 0
|  | (0,30+0,60)*2*2,50*40 |  | 180 | [22 empty] | VV | 0
SPU
25 | 331351101R00 | Bednění hranatých sloupů průřezu pravoúhlého čtyřúhelníka zřízení | m2 | 195.966 |  | 0 |  | 0 |  | 0 | 21 | 0 | 0.03808 | 7.46 | 0 | 0 | 801-1 | RTS 22/ I | RTS 21/ I | 0.7 | 137.18 |  | Práce |  |  |  | POL1_
|  | (pilířů), rámových stojek, táhel nebo vzpěr svislých nebo šikmých (odkloněných) o výšce do 4 m včetně vzepření | [24 empty] | SPI |  | (pilířů), rámových stojek, táhel nebo vzpěr svislých nebo šikmých (odkloněných) o výšce do 4 m včetně vzepření
|  | administrativa -sloupy : | [24 empty] | VV | 0
|  | 2. Pp a 1. PP : | [24 empty] | VV | 0
|  | rohové : 4,42*(0,50+0,50)*2 |  | 8.84 | [22 empty] | VV | 0
|  | 4,42*(0,30+0,40+0,30)*2 |  | 8.84 | [22 empty] | VV | 0
|  | 1,2,3,Np : 3,77*(0,40+0,40)*2*8 |  | 48.256 | [22 empty] | VV | 0
|  | 3,52*(0,40+0,40)*2*8*2 |  | 90.112 | [22 empty] | VV | 0
|  | rohové : 3,77*(0,50+0,50+0,50)*2 |  | 11.31 | [22 empty] | VV | 0
|  | 3,52*(0,40+0,40+0,40)*2 |  | 8.448 | [22 empty] | VV | 0
|  | průvlak mezi sloupy : 5,60*(0,40+0,40+0,40)*3 |  | 20.16 | [22 empty] | VV | 0
SPU
26 | 331351102R00 | Bednění hranatých sloupů průřezu pravoúhlého čtyřúhelníka odstranění | m2 | 169.76 |  | 0 |  | 0 |  | 0 | 21 | 0 | 0 | 0 | 0 | 0 | 801-1 | RTS 22/ I | RTS 21/ I | 0.3 | 50.93 |  | Práce |  |  |  | POL1_
|  | (pilířů), rámových stojek, táhel nebo vzpěr svislých nebo šikmých (odkloněných) o výšce do 4 m včetně vzepření | [24 empty] | SPI |  | (pilířů), rámových stojek, táhel nebo vzpěr svislých nebo šikmých (odkloněných) o výšce do 4 m včetně vzepření
SPU
27 | 331351102R00 | Bednění hranatých sloupů průřezu pravoúhlého čtyřúhelníka odstranění | m2 | 1670.82 |  | 0 |  | 0 |  | 0 | 21 | 0 | 0 | 0 | 0 | 0 | 801-1 | RTS 22/ I | RTS 21/ I | 0.3 | 501.25 |  | Práce |  |  |  | POL1_
|  | (pilířů), rámových stojek, táhel nebo vzpěr svislých nebo šikmých (odkloněných) o výšce do 4 m včetně vzepření | [24 empty] | SPI |  | (pilířů), rámových stojek, táhel nebo vzpěr svislých nebo šikmých (odkloněných) o výšce do 4 m včetně vzepření
|  | 1670,82 |  | 1670.82 | [22 empty] | VV | 0
SPU
28 | 331361821R00 | Výztuž hranatých sloupů z betonářské oceli 10 505(R) | t | 28.0079 |  | 0 |  | 0 |  | 0 | 21 | 0 | 1.024 | 28.68 | 0 | 0 | 801-1 | RTS 22/ I | RTS 21/ I | 29.568 | 828.14 |  | Práce |  |  |  | POL1_
|  | pilířů, rámových stojek, vzpěr, věšáků nebo táhel svislých nebo šikmých. Včetně distančních prvků. | [24 empty] | SPI
|  | administrativa : | [24 empty] | VV | 0
|  | sloupy, stěny a průvlak : | [24 empty] | VV | 0
|  | výkres 31B : 11,1719 |  | 11.1719 | [22 empty] | VV | 0
|  | výkres 31A : 16,836 |  | 16.836 | [22 empty] | VV | 0
SPU
29 | 331361821R00 | Výztuž hranatých sloupů z betonářské oceli 10 505(R) | t | 61.1024 |  | 0 |  | 0 |  | 0 | 21 | 0 | 1.024 | 62.57 | 0 | 0 | 801-1 | RTS 22/ I | RTS 21/ I | 29.568 | 1806.68 |  | Práce |  |  |  | POL1_
|  | pilířů, rámových stojek, vzpěr, věšáků nebo táhel svislých nebo šikmých. Včetně distančních prvků. | [24 empty] | SPI
|  | 2. PP : | [24 empty] | VV | 0
|  | výkres 25c : 4,9102 |  | 4.9102 | [22 empty] | VV | 0
|  | výkres 26A : 13,0968 |  | 13.0968 | [22 empty] | VV | 0
|  | výkres 26B i stěn : 13,901 |  | 13.901 | [22 empty] | VV | 0
|  | výkres 27A i stěn : 9,64 |  | 9.64 | [22 empty] | VV | 0
|  | výkres 28A i stěn : 7,40 |  | 7.4 | [22 empty] | VV | 0
|  | výkres 29A i stěn : 6,942 |  | 6.942 | [22 empty] | VV | 0
|  | výkres 30A : 5,2124 |  | 5.2124 | [22 empty] | VV | 0
SPU
Díl: | 4 | Vodorovné konstrukce |  |  |  | 0 |  | 0 |  | 0 |  | 0 |  | 10204.77 |  | 0 |  |  |  |  | 27525.77 | [5 empty] | DIL
30 | 411321515R00 | Beton stropů železový stropů deskových, desek plochých střech, desek balkónových, desek hřibových stropů včetně hlavic hřibových sloupů, železový (bez výztuže) třídy C 30/37 | m3 | 3391.6089 |  | 0 |  | 0 |  | 0 | 21 | 0 | 2.5251 | 8564.29 | 0 | 0 | 801-1 | RTS 22/ I | RTS 21/ I | 0.987 | 3347.52 |  | Práce |  |  |  | POL1_
|  | beton C35/45 HV 8-XC4 : | [24 empty] | VV | 0
|  | v objemu je zahrnuta i rampa sjezdu a výjezdu : | [24 empty] | VV | 0
|  | dle výkresu 07 tvar desky nad 2. PP : 49,60*21,80*0,30 |  | 324.384 | [22 empty] | VV | 0
|  | odpočet : -25,30*4,799*0,30 |  | -36.4244 | [22 empty] | VV | 0
|  | -1,60*12,65*0,30 |  | -6.072 | [22 empty] | VV | 0
|  | -10,20*4,90*0,30 |  | -14.994 | [22 empty] | VV | 0
|  | -1,50*11,90*0,30 |  | -5.355 | [22 empty] | VV | 0
|  | odporčet prostupů asi výtah : -1,60*2,71*0,30 |  | -1.3008 | [22 empty] | VV | 0
|  | -1,0*2,40*0,30 |  | -0.72 | [22 empty] | VV | 0
|  | odpočet pro ramena schodiště : | [24 empty] | VV | 0
|  | dle výkresu 32 R1 a R2 m S2.01 : -1,18*2,70*0,30 |  | -0.9558 | [22 empty] | VV | 0
|  | S2.06 : -1,18*3,0*0,30 |  | -1.062 | [22 empty] | VV | 0
|  | -(1,18+1,95+1,18)*2,70*0,30 |  | -3.4911 | [22 empty] | VV | 0
|  | stropní deska pro admin. viz samostatně : 0 | [24 empty] | VV | 0
|  | Mezisoučet |  | 254.0089 | [22 empty] | VV | 1
|  | dle výkresu 10 tver desky nad 1. PP : | [24 empty] | VV | 0
|  | 78,60*(28,80+4,49)*0,30 |  | 784.9782 | [22 empty] | VV | 0
|  | odpočet : -13,25*16,70*0,30 |  | -66.3825 | [22 empty] | VV | 0
|  | -1,60*13,75*0,30 |  | -6.6 | [22 empty] | VV | 0
|  | -15,75*(12,65+4,05)*0,30 |  | -78.9075 | [22 empty] | VV | 0
|  | -2,50*4,90*0,30 |  | -3.675 | [22 empty] | VV | 0
|  | -25,05*4,90*0,30 |  | -36.8235 | [22 empty] | VV | 0
|  | odpčet schodišt R3 : -(1,18+0,15+1,18)*3,0*0,30 |  | -2.259 | [22 empty] | VV | 0
|  | -4,35*3,0*0,30 |  | -3.915 | [22 empty] | VV | 0
|  | odpočet prostupů : -(2,40*0,80)*0,30 |  | -0.576 | [22 empty] | VV | 0
|  | -1,60*2,71*0,30 |  | -1.3008 | [22 empty] | VV | 0
|  | -2,40*1,0*0,30 |  | -0.72 | [22 empty] | VV | 0
|  | -2,40*1,0*2*0,30 |  | -1.44 | [22 empty] | VV | 0
|  | Mezisoučet |  | 582.3789 | [22 empty] | VV | 1
[27 empty] | VV | 0
|  | 1. Np : | [24 empty] | VV | 0
|  | dle výkresu 13 tvar stropu na d 1. Np : | [24 empty] | VV | 0
|  | 78,60*(28,80+4,90)*0,30 |  | 794.646 | [22 empty] | VV | 0
|  | -2,50*16,70*0,30 |  | -12.525 | [22 empty] | VV | 0
|  | -25,10*4,90*0,30 |  | -36.897 | [22 empty] | VV | 0
|  | -2,50*16,75*0,30 |  | -12.5625 | [22 empty] | VV | 0
|  | -2,50*4,90*0,30 |  | -3.675 | [22 empty] | VV | 0
|  | odpočet ramen schodiště R3 : -(1,18+0,15+1,18)*3,0*0,30 |  | -2.259 | [22 empty] | VV | 0
|  | -4,35*3,0*0,30 |  | -3.915 | [22 empty] | VV | 0
|  | odpočet prostupů : | [24 empty] | VV | 0
|  | -2,40*0,80*0,30 |  | -0.576 | [22 empty] | VV | 0
|  | -2,40*1,0*0,30 |  | -0.72 | [22 empty] | VV | 0
|  | -1,60*2,71*0,30 |  | -1.3008 | [22 empty] | VV | 0
|  | -2,40*1,0*2*0,30 |  | -1.44 | [22 empty] | VV | 0
|  | Mezisoučet |  | 718.7757 | [22 empty] | VV | 1
|  | 2. Np : | [24 empty] | VV | 0
|  | dle výkresu 16 tvar stropu nad 2. Np : | [24 empty] | VV | 0
|  | dtto jako strop nad 1. np : 718,775 |  | 718.775 | [22 empty] | VV | 0
|  | Mezisoučet |  | 718.775 | [22 empty] | VV | 1
|  | 3. Np : | [24 empty] | VV | 0
|  | dtto jako 2. Np : 718,775 |  | 718.775 | [22 empty] | VV | 0
|  | Mezisoučet |  | 718.775 | [22 empty] | VV | 1
|  | 4. Np : | [24 empty] | VV | 0
|  | dle výkresu 22 tvar stropu nad 3. Np : | [24 empty] | VV | 0
|  | 51,00*4,90*0,30 |  | 74.97 | [22 empty] | VV | 0
|  | 78,60*12,10*0,30 |  | 285.318 | [22 empty] | VV | 0
|  | 12,10*5,50*0,30 |  | 19.965 | [22 empty] | VV | 0
|  | 12,25*5,50*0,30 |  | 20.2125 | [22 empty] | VV | 0
|  | odpočet prostupů : -(2,40*0,55+1,33*0,95)*0,30 |  | -0.77505 | [22 empty] | VV | 0
|  | -(2,4*0,55+1,40*0,95)*0,30 |  | -0.795 | [22 empty] | VV | 0
|  | Mezisoučet |  | 398.8954 | [22 empty] | VV | 1
SPU
31 | 411321515R00 | Beton stropů železový stropů deskových, desek plochých střech, desek balkónových, desek hřibových stropů včetně hlavic hřibových sloupů, železový (bez výztuže) třídy C 30/37 | m3 | 204.3435 |  | 0 |  | 0 |  | 0 | 21 | 0 | 2.5251 | 516 | 0 | 0 | 801-1 | RTS 22/ I | RTS 21/ I | 0.987 | 201.69 |  | Práce |  |  |  | POL1_
|  | strop administrativa : | [24 empty] | VV | 0
|  | na 1. PP úr. +0,65 : (2,89+6,013)/2*(18,75+18,95)/2*0,28 |  | 23.495 | [22 empty] | VV | 0
|  | odpočet sch. ramen : -3,61*1,20*0,28 |  | -1.213 | [22 empty] | VV | 0
|  | -4,60*1,20*0,28 |  | -1.5456 | [22 empty] | VV | 0
|  | odpočet výtahhu : -2,50*2,0*0,28 |  | -1.4 | [22 empty] | VV | 0
|  | Mezisoučet |  | 19.3365 | [22 empty] | VV | 1
[27 empty] | VV | 0
|  | na 1. Np +4,65 : (2,69+8,50)/2*(36,65+37,0)/2*0,28 |  | 57.69 | [22 empty] | VV | 0
|  | 5,20*(5,80+6,31)/2*0,28 |  | 8.8161 | [22 empty] | VV | 0
|  | odpočet výtahu : -2,50*2,0*0,28 |  | -1.4 | [22 empty] | VV | 0
|  | odpočet schod. ramen : -3,61*1,20-0,28 |  | -4.612 | [22 empty] | VV | 0
|  | -3,70*1,20*0,28 |  | -1.2432 | [22 empty] | VV | 0
|  | Mezisoučet |  | 59.2509 | [22 empty] | VV | 1
|  | nad 2. Np : | [24 empty] | VV | 0
|  | Dtto jako nad 1. Np : 59,250 |  | 59.25 | [22 empty] | VV | 0
|  | Mezisoučet |  | 59.25 | [22 empty] | VV | 1
|  | nad 3. Np +12,25 : (2,69+8,50)/2*(36,65+37,0)/2*0,28 |  | 57.69 | [22 empty] | VV | 0
|  | 5,20*(5,80+6,31)/2*0,28 |  | 8.8161 | [22 empty] | VV | 0
|  | strop výt. šachty není odpočten ,ale je tl.20cm : | [24 empty] | VV | 0
|  | Mezisoučet |  | 66.5061 | [22 empty] | VV | 1
SPU
32 | 411351101RT4 | Bednění stropů deskových, balkonových nebo plošných konzol plné, rovné, popř. s náběhy systémové, včetně podepření, tloušťka stropu 240 mm, zřízení | m2 | 11304.8358 |  | 0 |  | 0 |  | 0 | 21 | 0 | 0.04916 | 555.75 | 0 | 0 | 801-1 | RTS 22/ I | RTS 21/ I | 0.65 | 7348.14 |  | Práce |  |  |  | POL1_
|  | s pomocným lešením | [24 empty] | SPI
|  | beton C35/45 HV 8-XC4 : | [24 empty] | VV | 0
|  | dle výkresu 07 tvar desky nad 2. PP : 49,60*21,80 |  | 1081.28 | [22 empty] | VV | 0
|  | odpočet : -25,30*4,799 |  | -121.4147 | [22 empty] | VV | 0
|  | -1,60*12,65 |  | -20.24 | [22 empty] | VV | 0
|  | -10,20*4,90 |  | -49.98 | [22 empty] | VV | 0
|  | -1,50*11,90 |  | -17.85 | [22 empty] | VV | 0
|  | odporčet prostupů asi výtah : -1,60*2,71 |  | -4.336 | [22 empty] | VV | 0
|  | -1,0*2,40 |  | -2.4 | [22 empty] | VV | 0
|  | odpočet ramen schodišt : -1,18*2,70 |  | -3.186 | [22 empty] | VV | 0
|  | -1,18*3,0 |  | -3.54 | [22 empty] | VV | 0
|  | -4,30*2,70 |  | -11.61 | [22 empty] | VV | 0
|  | Mezisoučet |  | 846.7233 | [22 empty] | VV | 1
|  | 1. PP : | [24 empty] | VV | 0
[27 empty] | VV | 0
|  | dle výkresu 10 tver desky nad 1. PP : | [24 empty] | VV | 0
|  | 78,60*(28,80+4,49) |  | 2616.594 | [22 empty] | VV | 0
|  | odpočet : -13,25*16,70 |  | -221.275 | [22 empty] | VV | 0
|  | -1,60*13,75 |  | -22 | [22 empty] | VV | 0
|  | -15,75*(12,65+4,05) |  | -263.025 | [22 empty] | VV | 0
|  | -2,50*4,90 |  | -12.25 | [22 empty] | VV | 0
|  | -25,05*4,90 |  | -122.745 | [22 empty] | VV | 0
|  | odpčet schodišt R3 : -(1,18+0,15+1,18)*3,0 |  | -7.53 | [22 empty] | VV | 0
|  | -4,35*3,0 |  | -13.05 | [22 empty] | VV | 0
|  | odpočet prostupů : -(2,40*0,80) |  | -1.92 | [22 empty] | VV | 0
|  | -1,60*2,71 |  | -4.336 | [22 empty] | VV | 0
|  | -2,40*1,0 |  | -2.4 | [22 empty] | VV | 0
|  | -2,40*1,0*2 |  | -4.8 | [22 empty] | VV | 0
|  | Mezisoučet |  | 1941.263 | [22 empty] | VV | 1
|  | 1. Np : | [24 empty] | VV | 0
|  | dle výkresu 13 tvar stropu na d 1. Np : | [24 empty] | VV | 0
|  | 78,60*(28,80+4,90) |  | 2648.82 | [22 empty] | VV | 0
|  | -2,50*16,70 |  | -41.75 | [22 empty] | VV | 0
|  | -25,10*4,90 |  | -122.99 | [22 empty] | VV | 0
|  | -2,50*16,75 |  | -41.875 | [22 empty] | VV | 0
|  | -2,50*4,90 |  | -12.25 | [22 empty] | VV | 0
|  | odpočet ramen schodiště R3 : -(1,18+0,15+1,18)*3,0 |  | -7.53 | [22 empty] | VV | 0
|  | -4,35*3,0 |  | -13.05 | [22 empty] | VV | 0
|  | odpočet prostupů : | [24 empty] | VV | 0
|  | -2,40*0,80 |  | -1.92 | [22 empty] | VV | 0
|  | -2,40*1,0 |  | -2.4 | [22 empty] | VV | 0
|  | -1,60*2,71 |  | -4.336 | [22 empty] | VV | 0
|  | -2,40*1,0*2 |  | -4.8 | [22 empty] | VV | 0
|  | Mezisoučet |  | 2395.919 | [22 empty] | VV | 1
|  | strop nad 2. Np dtto jako 1. Np : 2395,91 |  | 2395.91 | [22 empty] | VV | 0
|  | Mezisoučet |  | 2395.91 | [22 empty] | VV | 1
|  | strop nad 3. Np dtto jako 2. Np : 2395,919 |  | 2395.919 | [22 empty] | VV | 0
|  | Mezisoučet |  | 2395.919 | [22 empty] | VV | 1
|  | strop nad 3. Np -4. np : | [24 empty] | VV | 0
|  | 51,0*4,90 |  | 249.9 | [22 empty] | VV | 0
|  | 78,60*12,10 |  | 951.06 | [22 empty] | VV | 0
|  | 12,0*5,50 |  | 66 | [22 empty] | VV | 0
|  | 12,25*5,50 |  | 67.375 | [22 empty] | VV | 0
|  | odpočet prostupů : -2,40*0,55 |  | -1.32 | [22 empty] | VV | 0
|  | -1,33*0,95 |  | -1.2635 | [22 empty] | VV | 0
|  | -2,40*0,55 |  | -1.32 | [22 empty] | VV | 0
|  | -1,40*0,95 |  | -1.33 | [22 empty] | VV | 0
|  | Mezisoučet |  | 1329.1015 | [22 empty] | VV | 1
SPU
33 | 411351102R00 | Bednění stropů deskových, balkonových nebo plošných konzol plné, rovné, popř. s náběhy , odstranění | m2 | 11304.83 |  | 0 |  | 0 |  | 0 | 21 | 0 | 0 | 0 | 0 | 0 | 801-1 | RTS 22/ I | RTS 21/ I | 0.173 | 1955.74 |  | Práce |  |  |  | POL1_
|  | s pomocným lešením | [24 empty] | SPI
SPU
34 | 411351801R00 | Bednění stropů bednění svislých ploch zřízení | m | 166.3 |  | 0 |  | 0 |  | 0 | 21 | 0 | 0.03047 | 5.07 | 0 | 0 | 801-1 | RTS 22/ I | RTS 21/ I | 0.87 | 144.68 |  | Práce |  |  |  | POL1_
|  | s pomocným lešením | [24 empty] | SPI
|  | v mistěch dil. spar : | [24 empty] | VV | 0
|  | 2. PP : 17 |  | 17 | [22 empty] | VV | 0
|  | 1. PP : 33,20 |  | 33.2 | [22 empty] | VV | 0
|  | 1. Np : 33,20 |  | 33.2 | [22 empty] | VV | 0
|  | 2. Np : 33,20 |  | 33.2 | [22 empty] | VV | 0
|  | 3. Np : 33,20 |  | 33.2 | [22 empty] | VV | 0
|  | 4. Np : 16,50 |  | 16.5 | [22 empty] | VV | 0
SPU
35 | 411351802R00 | Bednění stropů bednění svislých ploch odstranění | m | 166.3 |  | 0 |  | 0 |  | 0 | 21 | 0 | 0 | 0 | 0 | 0 | 801-1 | RTS 22/ I | RTS 21/ I | 0.232 | 38.58 |  | Práce |  |  |  | POL1_
|  | s pomocným lešením | [24 empty] | SPI
|  | v mistěch dil. spar : | [24 empty] | VV | 0
|  | 2. PP : 17 |  | 17 | [22 empty] | VV | 0
|  | 1. PP : 33,20 |  | 33.2 | [22 empty] | VV | 0
|  | 1. Np : 33,20 |  | 33.2 | [22 empty] | VV | 0
|  | 2. Np : 33,20 |  | 33.2 | [22 empty] | VV | 0
|  | 3. Np : 33,20 |  | 33.2 | [22 empty] | VV | 0
|  | 4. Np : 16,50 |  | 16.5 | [22 empty] | VV | 0
SPU
36 | 411361821R00 | Výztuž stropů z betonářské oceli 10 505(R) | t | 508.8918 |  | 0 |  | 0 |  | 0 | 21 | 0 | 1.0214 | 519.78 | 0 | 0 | 801-1 | RTS 22/ I | RTS 21/ I | 26.616 | 13544.66 |  | Práce |  |  |  | POL1_
|  | prostě uložených, vetknutých i spojitých, deskových, trámových (žebrových, kazetových), s keramickými a jinými vložkami, konzolových nebo balkónových, hřibových včetně hlavic hřibových sloupů, plochých střech a pro zavěšení železobetonových podhledů. Včetně distančních prvků. | [24 empty] | SPI |  | prostě uložených, vetknutých i spojitých, deskových, trámových (žebrových, kazetových), s keramickými a jinými vložkami, konzolových nebo balkónových, hřibových včetně hlavic hřibových sloupů, plochých střech a pro zavěšení železobetonových podhledů. Včetně distančních prvků.
|  | dle výpusu na výkrese 08 a 09 : 10,742+16,260 |  | 27.002 | [22 empty] | VV | 0
|  | dle výkresu 11,12 : 34,1306+47,3627 |  | 81.4933 | [22 empty] | VV | 0
|  | dle výkresu 14,15 : 43,8485+58,1759 |  | 102.0244 | [22 empty] | VV | 0
|  | dle výkresu 17,18 : 44,4307+57,9904 |  | 102.4211 | [22 empty] | VV | 0
|  | dle výkresu 20 : 54,7933 |  | 54.7933 | [22 empty] | VV | 0
|  | dle výkresu 21 : 68,8006 |  | 68.8006 | [22 empty] | VV | 0
|  | dle výkresu 23 : 33,6726 |  | 33.6726 | [22 empty] | VV | 0
|  | dle výkresu 24 : 38,6845 |  | 38.6845 | [22 empty] | VV | 0
SPU
37 | 411361821R00 | Výztuž stropů z betonářské oceli 10 505(R) | t | 33.3378 |  | 0 |  | 0 |  | 0 | 21 | 0 | 1.0214 | 34.05 | 0 | 0 | 801-1 | RTS 22/ I | RTS 21/ I | 26.616 | 887.32 |  | Práce |  |  |  | POL1_
|  | prostě uložených, vetknutých i spojitých, deskových, trámových (žebrových, kazetových), s keramickými a jinými vložkami, konzolových nebo balkónových, hřibových včetně hlavic hřibových sloupů, plochých střech a pro zavěšení železobetonových podhledů. Včetně distančních prvků. | [24 empty] | SPI |  | prostě uložených, vetknutých i spojitých, deskových, trámových (žebrových, kazetových), s keramickými a jinými vložkami, konzolových nebo balkónových, hřibových včetně hlavic hřibových sloupů, plochých střech a pro zavěšení železobetonových podhledů. Včetně distančních prvků.
|  | administrativa : | [24 empty] | VV | 0
|  | výkres 11A : 6,1833 |  | 6.1833 | [22 empty] | VV | 0
|  | výkres 12A : 4,3858 |  | 4.3858 | [22 empty] | VV | 0
|  | výkres 14A : 3,3477 |  | 3.3477 | [22 empty] | VV | 0
|  | výkres 15a : 3,4812 |  | 3.4812 | [22 empty] | VV | 0
|  | výkres 17A : 3,3266 |  | 3.3266 | [22 empty] | VV | 0
|  | výkres 18A : 3,4337 |  | 3.4337 | [22 empty] | VV | 0
|  | výkres 20A : 5,477 |  | 5.477 | [22 empty] | VV | 0
|  | výkres 21A : 3,7025 |  | 3.7025 | [22 empty] | VV | 0
SPU
38 | 411361921RT9 | Výztuž stropů ze svařovaných sítí průměr drátu 8 mm, velikost oka 150/150 mm | t | 0.3888 |  | 0 |  | 0 |  | 0 | 21 | 0 | 1.0547 | 0.41 | 0 | 0 | 801-1 | RTS 22/ I | RTS 21/ I | 15.211 | 5.91 |  | Práce |  |  |  | POL1_
|  | prostě uložených, vetknutých i spojitých, deskových, trámových (žebrových, kazetových), s keramickými a jinými vložkami, konzolových nebo balkónových, hřibových včetně hlavic hřibových sloupů, plochých střech a pro zavěšení železobetonových podhledů. Včetně distančních prvků. | [24 empty] | SPI |  | prostě uložených, vetknutých i spojitých, deskových, trámových (žebrových, kazetových), s keramickými a jinými vložkami, konzolových nebo balkónových, hřibových včetně hlavic hřibových sloupů, plochých střech a pro zavěšení železobetonových podhledů. Včetně distančních prvků.
|  | výpis na výkrese 11a Administrativa : 0,3888 |  | 0.3888 | [22 empty] | VV | 0
SPU
39 | 413351211R00 | Podpěrná konstrukce bednění nosníků do 5 kPa, zřízení | m2 | 6.72 |  | 0 |  | 0 |  | 0 | 21 | 0 | 0.00535 | 0.04 | 0 | 0 | 801-1 | RTS 22/ I | RTS 21/ I | 0.775 | 5.21 |  | Práce |  |  |  | POL1_
|  | a jiných tyčových konstrukcí výšky do 4 m a se zesílením dna bednění, na plochu půdorysu | [24 empty] | SPI
|  | administrativa 1-3. Np : 5,60*0,40*3 |  | 6.72 | [22 empty] | VV | 0
|  | mezi sloupy beton je u sloupů i výztuž : | [24 empty] | VV | 0
SPU
40 | 413351212R00 | Podpěrná konstrukce bednění nosníků do 5 kPa, odstranění | m2 | 6.72 |  | 0 |  | 0 |  | 0 | 21 | 0 | 0 | 0 | 0 | 0 | 801-1 | RTS 22/ I | RTS 21/ I | 0.27 | 1.81 |  | Práce |  |  |  | POL1_
|  | a jiných tyčových konstrukcí výšky do 4 m a se zesílením dna bednění, na plochu půdorysu | [24 empty] | SPI
SPU
41 | 413941123R00 | Osazení ocelových válcovaných nosníků ve stropech bez materiálu, výšky přes 120 do 220 mm | t | 0.0316 |  | 0 |  | 0 |  | 0 | 21 | 0 | 0.01663 | 0 | 0 | 0 | 801-1 | RTS 22/ I | RTS 21/ I | 16.583 | 0.52 |  | Práce |  |  |  | POL1_
|  | I , IE, U , UE nebo L | [24 empty] | SPI
|  | pod strop výt. šachty IPE 160 : 2,0*15,80*0,001 |  | 0.0316 | [22 empty] | VV | 0
SPU
42 | 435125001R00 | Montáž schodišťových ramen hmotnosti do 2 t | kus | 26 |  | 0 |  | 0 |  | 0 | 21 | 0 | 0.03457 | 0.9 | 0 | 0 |  | RTS 22/ I | RTS 21/ I | 1.692 | 43.99 |  | Práce |  |  |  | POL1_
|  | garáže R1 a R2 : 2+2 |  | 4 | [22 empty] | VV | 0
|  | R3 : 8+8 |  | 16 | [22 empty] | VV | 0
|  | administrativa : 6 |  | 6 | [22 empty] | VV | 0
SPU
43 | 13383430R | tyč ocelová profilová válcovaná za tepla S235 (11375); průřez IPE; výška 160 mm | t | 0.03413 |  | 0 |  | 0 |  | 0 | 21 | 0 | 1 | 0.03 | 0 | 0 | SPCM | RTS 22/ I | RTS 21/ I | 0 | 0 |  | Specifikace |  |  |  | POL3_
|  | 2,0*15,80*0,001*1,08 |  | 0.03413 | [22 empty] | VV | 0
SPU
44 | 553000 | Smykový trn D 40/1 | ks | 226 |  | 0 |  | 0 |  | 0 | 21 | 0 | 0 | 0 | 0 | 0 |  | Vlastní | Indiv | 0 | 0 |  | Specifikace |  |  |  | POL3_
|  | 1. Np dle výpisu výkres 13 : 50 |  | 50 | [22 empty] | VV | 0
|  | 2. PP výkres 07 : 26 |  | 26 | [22 empty] | VV | 0
|  | 1. Pp : 50 |  | 50 | [22 empty] | VV | 0
|  | 2. Np výkres 16 : 50 |  | 50 | [22 empty] | VV | 0
|  | 3. Np : 50 |  | 50 | [22 empty] | VV | 0
SPU
45 | 5530000 | DS 40/1 objímka | ks | 226 |  | 0 |  | 0 |  | 0 | 21 | 0 | 0 | 0 | 0 | 0 |  | Vlastní | Indiv | 0 | 0 |  | Specifikace |  |  |  | POL3_
|  | 1. Np dle výpisu : 50 |  | 50 | [22 empty] | VV | 0
|  | 2. PP : 26 |  | 26 | [22 empty] | VV | 0
|  | 1.PP : 50 |  | 50 | [22 empty] | VV | 0
|  | 2. Np : 50 |  | 50 | [22 empty] | VV | 0
|  | 3. Np : 50 |  | 50 | [22 empty] | VV | 0
SPU
46 | 55300120R | podložka distanční; kovová; l = 2 000 mm | kus | 7 |  | 0 |  | 0 |  | 0 | 21 | 0 | 1e-05 | 0 | 0 | 0 | SPCM | RTS 22/ I | RTS 21/ I | 0 | 0 |  | Specifikace |  |  |  | POL3_
|  | administrativa : | [24 empty] | VV | 0
|  | výkres 21A : 7 |  | 7 | [22 empty] | VV | 0
SPU
47 | 55300124 | Podložka DISTA 150 | ks | 11340 |  | 0 |  | 0 |  | 0 | 21 | 0 | 0 | 0 | 0 | 0 |  | Vlastní | Indiv | 0 | 0 |  | Specifikace |  |  |  | POL3_
|  | výkres 09 : 810 |  | 810 | [22 empty] | VV | 0
|  | výkres 12 : 1985 |  | 1985 | [22 empty] | VV | 0
|  | výkres 15 : 2405 |  | 2405 | [22 empty] | VV | 0
|  | výpis výkres 18 : 2405 |  | 2405 | [22 empty] | VV | 0
|  | Výkres 21 : 2405 |  | 2405 | [22 empty] | VV | 0
|  | výkres 24 : 1330 |  | 1330 | [22 empty] | VV | 0
SPU
48 | 55300125R | podložka distanční; kovová; l = 2000,0 mm; krytí 220 mm | kus | 165 |  | 0 |  | 0 |  | 0 | 21 | 0 | 1e-05 | 0 | 0 | 0 | SPCM | RTS 22/ I | RTS 21/ I | 0 | 0 |  | Specifikace |  |  |  | POL3_
|  | administrativa : | [24 empty] | VV | 0
|  | výkres 12A DISTA 220 : 165 |  | 165 | [22 empty] | VV | 0
SPU
49 | 55300126 | Podložka distanční DISTA 180 | ks | 69 |  | 0 |  | 0 |  | 0 | 21 | 0 | 0 | 0 | 0 | 0 |  | Vlastní | Indiv | 0 | 0 |  | Specifikace |  |  |  | POL3_
|  | administrativa : | [24 empty] | VV | 0
|  | výpis na výkrese 12A : 52 |  | 52 | [22 empty] | VV | 0
|  | MP 280 DISTA 180 : 5 |  | 5 | [22 empty] | VV | 0
|  | výkres 15a : 6 |  | 6 | [22 empty] | VV | 0
|  | výkres 18A : | [24 empty] | VV | 0
|  | MP 280 DISTA 180 : 6 |  | 6 | [22 empty] | VV | 0
SPU
50 | 55300127 | Podložka DISTA 170 | ks | 655 |  | 0 |  | 0 |  | 0 | 21 | 0 | 0 | 0 | 0 | 0 |  | Vlastní | Indiv | 0 | 0 |  | Specifikace |  |  |  | POL3_
|  | administrativa : | [24 empty] | VV | 0
|  | výkres 15A : 215 |  | 215 | [22 empty] | VV | 0
[27 empty] | VV | 0
|  | výkres 18A : 215 |  | 215 | [22 empty] | VV | 0
|  | výkres 21A : 225 |  | 225 | [22 empty] | VV | 0
SPU
51 | 5530089 | Smyková výztuž HDB-16/225-3/480 | ks | 475 |  | 0 |  | 0 |  | 0 | 21 | 0 | 0 | 0 | 0 | 0 |  | Vlastní | Indiv | 0 | 0 |  | Specifikace |  |  |  | POL3_
|  | Výpis výkres 08 : 42 |  | 42 | [22 empty] | VV | 0
|  | výkres 11 : 84 |  | 84 | [22 empty] | VV | 0
|  | výkres 14 : 108 |  | 108 | [22 empty] | VV | 0
|  | výkres 17 : 108 |  | 108 | [22 empty] | VV | 0
|  | Výkres 20 : 103 |  | 103 | [22 empty] | VV | 0
|  | výkres 23 : 24+6 |  | 30 | [22 empty] | VV | 0
SPU
52 | 5530090 | Smyková výztuž HDB-14/225-3/480 | ks | 219 |  | 0 |  | 0 |  | 0 | 21 | 0 | 0 | 0 | 0 | 0 |  | Vlastní | Indiv | 0 | 0 |  | Specifikace |  |  |  | POL3_
|  | výkres 20 : 153 |  | 153 | [22 empty] | VV | 0
|  | výkres 15A : 33 |  | 33 | [22 empty] | VV | 0
|  | výkres 18A : 33 |  | 33 | [22 empty] | VV | 0
SPU
53 | 5530091 | Smyková výztuž HDB-12/165-3/360 | ks | 8 |  | 0 |  | 0 |  | 0 | 21 | 0 | 0 | 0 | 0 | 0 |  | Vlastní | Indiv | 0 | 0 |  | Specifikace |  |  |  | POL3_
|  | výkres 20 : 8 |  | 8 | [22 empty] | VV | 0
SPU
54 | 553-7 | DU XPA Q3 řízená spára dl. 4,010m | ks | 4 |  | 0 |  | 0 |  | 0 | 21 | 0 | 0 | 0 | 0 | 0 |  | Vlastní | Kalkul | 0 | 0 |  | Specifikace |  |  |  | POL3_
|  | výkres 19 : 4 |  | 4 | [22 empty] | VV | 0
SPU
55 | 553-8 | DUXPA Q1 dl. 1,10m řízená spára | ks | 13 |  | 0 |  | 0 |  | 0 | 21 | 0 | 0 | 0 | 0 | 0 |  | Vlastní | Indiv | 0 | 0 |  | Specifikace |  |  |  | POL3_
|  | výkres 07 : 13 |  | 13 | [22 empty] | VV | 0
SPU
56 | 553-9 | DUXPA Q1 řízená spára 2,50m | ks | 82 |  | 0 |  | 0 |  | 0 | 21 | 0 | 0 | 0 | 0 | 0 |  | Vlastní | Indiv | 0 | 0 |  | Specifikace |  |  |  | POL3_
|  | výkres 07 : 41 |  | 41 | [22 empty] | VV | 0
|  | výkres 10 : 41 |  | 41 | [22 empty] | VV | 0
SPU
57 | 593-7219 | Rameno schodištové prefa garáže | ks | 20 |  | 0 |  | 0 |  | 0 | 21 | 0 | 0 | 0 | 0 | 0 |  | Vlastní | Indiv | 0 | 0 |  | Specifikace |  |  |  | POL3_
|  | 2+2 |  | 4 | [22 empty] | VV | 0
|  | 8+8 |  | 16 | [22 empty] | VV | 0
SPU
58 | 5937219 | Rameno schodišťové prefa administrativa | kus | 6 |  | 0 |  | 0 |  | 0 | 21 | 0 | 1.408 | 8.45 | 0 | 0 |  | Vlastní | Indiv | 0 | 0 |  | Specifikace |  |  |  | POL3_
|  | administrativa : | [24 empty] | VV | 0
|  | viz výkres 33 : 6 |  | 6 | [22 empty] | VV | 0
SPU
Díl: | 63 | Podlahy a podlahové konstrukce |  |  |  | 0 |  | 0 |  | 0 |  | 0 |  | 0 |  | 0 |  |  |  |  | 1816.81 | [5 empty] | DIL
59 | 631316231R00 | Mazanina z betonu prostého speciální povrchové úpravy mazanin hlazení strojně, | m2 | 10206.78 |  | 0 |  | 0 |  | 0 | 21 | 0 | 0 | 0 | 0 | 0 | 801-1 | RTS 22/ I | RTS 21/ I | 0.178 | 1816.81 |  | Práce |  |  |  | POL1_
|  | (z kameniva) hlazená dřevěným hladítkem | [24 empty] | SPI
|  | 2.PP : | [24 empty] | VV | 0
|  | S2.03 : 637,63 |  | 637.63 | [22 empty] | VV | 0
|  | S2,04 a05 : 75,87+75,87 |  | 151.74 | [22 empty] | VV | 0
|  | S2,13 : 31,63 |  | 31.63 | [22 empty] | VV | 0
|  | S2,14 : 12,40 |  | 12.4 | [22 empty] | VV | 0
|  | 1,PP : | [24 empty] | VV | 0
|  | S1,03 : 1031,02 |  | 1031.02 | [22 empty] | VV | 0
|  | m S1,04a 05 : 75,87+75,87 |  | 151.74 | [22 empty] | VV | 0
|  | S1.11 : 672,21 |  | 672.21 | [22 empty] | VV | 0
|  | 1. Np2 : | [24 empty] | VV | 0
|  | 1,03 : 1037,64 |  | 1037.64 | [22 empty] | VV | 0
|  | 1,04,1,05 : 75,87+75,87 |  | 151.74 | [22 empty] | VV | 0
|  | 1,11 : 581,73 |  | 581.73 | [22 empty] | VV | 0
|  | 2.Np : | [24 empty] | VV | 0
|  | 2,03 : 1053,64 |  | 1053.64 | [22 empty] | VV | 0
|  | 2,04,2,05 : 75,87*2 |  | 151.74 | [22 empty] | VV | 0
|  | 3. Np : | [24 empty] | VV | 0
|  | 3,03 : 1037,84 |  | 1037.84 | [22 empty] | VV | 0
|  | 3,04,3,05 : 75,87*2 |  | 151.74 | [22 empty] | VV | 0
|  | 3,11 : 1073,94 |  | 1073.94 | [22 empty] | VV | 0
|  | 4.Np : | [24 empty] | VV | 0
|  | 4,03 : 1047,63 |  | 1047.63 | [22 empty] | VV | 0
|  | 4,04,4,05 : 72,23*2 |  | 144.46 | [22 empty] | VV | 0
|  | 4.11 : 1086,31 |  | 1086.31 | [22 empty] | VV | 0
SPU
Díl: | 93 | Dokončovací práce inženýrských staveb |  |  |  | 0 |  | 0 |  | 0 |  | 0 |  | 0.25 |  | 0 |  |  |  |  | 11.05 | [5 empty] | DIL
60 | 931961112R00 | Vložky do dilat. spár svislé z miner. plsti a PPS z minerální plsti, tloušťky 30 mm | m2 | 52.64 |  | 0 |  | 0 |  | 0 | 21 | 0 | 0.00378 | 0.2 | 0 | 0 | 801-1 | RTS 22/ I | RTS 21/ I | 0.21 | 11.05 |  | Práce |  |  |  | POL1_
|  | včetně dodání a osazení v jakémkoliv zdivu, včetně jednostranného zajištění polohy vložek proti sesmeknutí (např. přibitím, maltovými terči). | [24 empty] | SPI |  | včetně dodání a osazení v jakémkoliv zdivu, včetně jednostranného zajištění polohy vložek proti sesmeknutí (např. přibitím, maltovými terči).
|  | do dilatační spáry stropu : | [24 empty] | VV | 0
|  | 17,0*0,30*2 |  | 10.2 | [22 empty] | VV | 0
|  | 33,70*0,30*4 |  | 40.44 | [22 empty] | VV | 0
|  | stěny : 2,50*0,20*4 |  | 2 | [22 empty] | VV | 0
SPU
61 | 931-9 | Protižární ucpávky-montáž | soubor | 1 |  | 0 |  | 0 |  | 0 | 21 | 0 | 0 | 0 | 0 | 0 |  | Vlastní | Indiv | 0 | 0 |  | Práce |  |  |  | POL1_
|  | strp a stěny : 1 |  | 1 | [22 empty] | VV | 0
SPU
62 | 59534571R | tmel zpěňujicí tepelně izolační; pro interiér | kus | 128 |  | 0 |  | 0 |  | 0 | 21 | 0 | 0.00039 | 0.05 | 0 | 0 | SPCM | RTS 22/ I | Indiv | 0 | 0 |  | Specifikace |  |  |  | POL3_
|  | 1 kartuše 310ml : | [24 empty] | VV | 0
|  | tl. 5mm 3,10m z jedné kartuše : | [24 empty] | VV | 0
|  | nad 2. PP dl. spáry 17m : 6*2 |  | 12 | [22 empty] | VV | 0
|  | dtto nad 4. Np dl. spáry 17m : 6,0*2 |  | 12 | [22 empty] | VV | 0
|  | nad 1. Pp -3. Np dl. 33,70m : 12,0*2*4 |  | 96 | [22 empty] | VV | 0
|  | stěny dl. 2,50m x 4 : 4*2 |  | 8 | [22 empty] | VV | 0
SPU
Díl: | 95 | Dokončovací konstrukce na pozemních stavbách |  |  |  | 0 |  | 0 |  | 0 |  | 0 |  | 3.61 |  | 0 |  |  |  |  | 700.85 | [5 empty] | DIL
63 | 953943121R00 | Osazování jiných kovových výrobků do betonu (např. kotev) se zajištěním polohy k bednění nebo k výztuži před zabetonováním do 1 kg/kus | kus | 4 |  | 0 |  | 0 |  | 0 | 21 | 0 | 8e-05 | 0 | 0 | 0 | 801-1 | RTS 22/ I | RTS 21/ I | 0.29 | 1.16 |  | Práce |  |  |  | POL1_
|  | osazování výrobků ostatních jinde neuvedených, bez dodání | [24 empty] | SPI
|  | deska proti bludným proudům : | [24 empty] | VV | 0
|  | viz tvar desky 07 nad 2. Pp : 2*2 |  | 4 | [22 empty] | VV | 0
SPU
64 | 953943121R00 | Osazování jiných kovových výrobků do betonu (např. kotev) se zajištěním polohy k bednění nebo k výztuži před zabetonováním do 1 kg/kus | kus | 2131 |  | 0 |  | 0 |  | 0 | 21 | 0 | 8e-05 | 0.17 | 0 | 0 | 801-1 | RTS 22/ I | RTS 21/ I | 0.29 | 617.99 |  | Práce |  |  |  | POL1_
|  | osazování výrobků ostatních jinde neuvedených, bez dodání | [24 empty] | SPI
|  | pracny a lem dilatační spáry : 194+195+388 |  | 777 | [22 empty] | VV | 0
|  | 1 a 2. Np : 388+388 |  | 776 | [22 empty] | VV | 0
|  | 3. Np : 388 |  | 388 | [22 empty] | VV | 0
|  | 4. Np : 190 |  | 190 | [22 empty] | VV | 0
SPU
65 | 953943122R00 | Osazování jiných kovových výrobků do betonu (např. kotev) se zajištěním polohy k bednění nebo k výztuži před zabetonováním přes 1 kg do 5 kg/kus | kus | 148 |  | 0 |  | 0 |  | 0 | 21 | 0 | 0.00015 | 0.02 | 0 | 0 | 801-1 | RTS 22/ I | RTS 21/ I | 0.4 | 59.2 |  | Práce |  |  |  | POL1_
|  | osazování výrobků ostatních jinde neuvedených, bez dodání | [24 empty] | SPI
|  | kotevní desky OK pro vzduchotechniku : 28+96+24 |  | 148 | [22 empty] | VV | 0
SPU
66 | 953943122R00 | Osazování jiných kovových výrobků do betonu (např. kotev) se zajištěním polohy k bednění nebo k výztuži před zabetonováním přes 1 kg do 5 kg/kus | kus | 12 |  | 0 |  | 0 |  | 0 | 21 | 0 | 0.00015 | 0 | 0 | 0 | 801-1 | RTS 22/ I | RTS 21/ I | 0.4 | 4.8 |  | Práce |  |  |  | POL1_
|  | osazování výrobků ostatních jinde neuvedených, bez dodání | [24 empty] | SPI
|  | 3. Np nerez trubky dle výpisu : 6+6 |  | 12 | [22 empty] | VV | 0
SPU
67 | 953981103R00 | Chemické kotvy do betonu, do cihelného zdiva do betonu, hloubky 110 mm, M 12, ampule pro chemickou kotvu | kus | 112 |  | 0 |  | 0 |  | 0 | 21 | 0 | 0 | 0 | 0 | 0 | 801-4 | RTS 22/ I | RTS 21/ I | 0.158 | 17.7 |  | Práce |  |  |  | POL1_
|  | pro kotvení sloupů vzduch. konstrukce : 112 |  | 112 | [22 empty] | VV | 0
SPU
68 | 12730112R | trubka nerezová potravin.prům., zdravotnictví; mater. 1.4301; spoj svařovaný; vnější průměr 50,0 mm; s = 2,00 mm; antikorozní; nehořlavá | m | 9 |  | 0 |  | 0 |  | 0 | 21 | 0 | 0.00241 | 0.02 | 0 | 0 | SPCM | RTS 22/ I | RTS 21/ I | 0 | 0 |  | Specifikace |  |  |  | POL3_
|  | 6*1,50 |  | 9 | [22 empty] | VV | 0
SPU
69 | 12730232R | trubka nerezová pro průmysl, potravin.prům., zdravotnictví; mater. 1.14541; bezešvá; vnější průměr 20,0 mm; s = 2,00 mm; antikorozní; nehořlavá | m | 3.6 |  | 0 |  | 0 |  | 0 | 21 | 0 | 0.0009 | 0 | 0 | 0 | SPCM | RTS 22/ I | RTS 21/ I | 0 | 0 |  | Specifikace |  |  |  | POL3_
|  | viz výpis na výkrese 19 3. Np : 0,6*6 |  | 3.6 | [22 empty] | VV | 0
SPU
70 | 13890203R | příplatek pozinkování drobných dílů, zámečnických prvků nebo konstrukcí od 50 kg do 100 kg | kg | 3369.3 |  | 0 |  | 0 |  | 0 | 21 | 0 | 0 | 0 | 0 | 0 | SPCM | RTS 22/ I | RTS 21/ I | 0 | 0 |  | Specifikace |  |  |  | POL3_
|  | lemy úhelníky : 3369,30 |  | 3369.3 | [22 empty] | VV | 0
SPU
71 | 55399994R | výrobek kovový zámečnický, atypický | kg | 7.776 |  | 0 |  | 0 |  | 0 | 21 | 0 | 0.001 | 0.01 | 0 | 0 | SPCM | RTS 22/ I | RTS 21/ I | 0 | 0 |  | Specifikace |  |  |  | POL3_
|  | plech tl. 10mm desky proti bl. prodům : 0,15*0,15*80*4*1,08 |  | 7.776 | [22 empty] | VV | 0
|  | viz výpis na výkrese 07 : | [24 empty] | VV | 0
SPU
72 | 55399999R | výrobek kovový zámečnický, atypický | kg | 3389.3077 |  | 0 |  | 0 |  | 0 | 21 | 0 | 0.001 | 3.39 | 0 | 0 | SPCM | RTS 22/ I | RTS 21/ I | 0 | 0 |  | Specifikace |  |  |  | POL3_
|  | výpis výkres 04 : | [24 empty] | VV | 0
|  | ochrana hran dilatační spáry : | [24 empty] | VV | 0
|  | L 50/50/5 : 68,0*3,77*1,08 |  | 276.8688 | [22 empty] | VV | 0
|  | pracny plech 150/5 tl.3mm : 0,15*0,05*21*1,08*194 |  | 32.9994 | [22 empty] | VV | 0
|  | výpis výkres 07 : | [24 empty] | VV | 0
|  | L 50/50/5 : 68,0*3,77*1,08 |  | 276.8688 | [22 empty] | VV | 0
|  | pracn plech 150/5 tl. 3mm : 0,15*0,05*21*1,08*195 |  | 33.1695 | [22 empty] | VV | 0
|  | výpis na výkrese 10 : | [24 empty] | VV | 0
|  | L50/50/5 : 135,60*3,77*1,08 |  | 552.109 | [22 empty] | VV | 0
|  | pracn plech 150/5 tl. 3mm : 0,15*0,05*21*1,08*388 |  | 65.9988 | [22 empty] | VV | 0
|  | výpis navýkresa 13 : | [24 empty] | VV | 0
|  | 135,60*3,77*1,08 |  | 552.109 | [22 empty] | VV | 0
|  | 0,15*0,05*21*388 |  | 61.11 | [22 empty] | VV | 0
|  | dto na výkrese 16 : 135,60*3,77*1,08 |  | 552.109 | [22 empty] | VV | 0
|  | 0,15*0,05*21*388*1,08 |  | 65.9988 | [22 empty] | VV | 0
|  | na výkrese 19 : 135,60*3,77*1,08 |  | 552.109 | [22 empty] | VV | 0
|  | 0,15*0,05*21*388*1,08 |  | 65.9988 | [22 empty] | VV | 0
|  | výkres 22 : 66,20*3,77*1,08 |  | 269.5399 | [22 empty] | VV | 0
|  | 0,15*0,05*21*190*1,08 |  | 32.319 | [22 empty] | VV | 0
SPU
Díl: | 99 | Staveništní přesun hmot |  |  |  | 0 |  | 0 |  | 0 |  | 0 |  | 0 |  | 0 |  |  |  |  | 6940.09 | [5 empty] | DIL
73 | 998012022R00 | Přesun hmot pro budovy s nosnou konstr. monolit. výšky přes 6 do 12 m | t | 16723.118 |  | 0 |  | 0 |  | 0 | 21 | 0 | 0 | 0 | 0 | 0 | 801-1 | RTS 22/ I | RTS 21/ I | 0.415 | 6940.09 |  | Přesun hmot |  |  |  | POL7_
|  | přesun hmot pro budovy občanské výstavby (JKSO 801), budovy pro bydlení (JKSO 803) budovy pro výrobu a služby (JKSO 812) s nosnou svislou konstrukcí monolitickou betonovou tyčovou nebo plošnou | [24 empty] | SPI |  | přesun hmot pro budovy občanské výstavby (JKSO 801), budovy pro bydlení (JKSO 803) budovy pro výrobu a služby (JKSO 812) s nosnou svislou konstrukcí monolitickou betonovou tyčovou nebo plošnou
SPU
Díl: | 767 | Konstrukce zámečnické |  |  |  | 0 |  | 0 |  | 0 |  | 0 |  | 24.13 |  | 0 |  |  |  |  | 1144.67 | [5 empty] | DIL
74 | 767590110R00 | Montáž podlahových konstrukcí podlahových roštů svařováním | kg | 1584 |  | 0 |  | 0 |  | 0 | 21 | 0 | 6e-05 | 0.1 | 0 | 0 | 800-767 | RTS 22/ I | RTS 21/ I | 0.021 | 33.26 |  | Práce |  |  |  | POL1_
|  | je uvedeno pod ozn. Z28 v tabulce výpisu zám. výrobků : | [24 empty] | VV | 0
|  | pro vzduchotechniku : 10,*6,60*24 |  | 1584 | [22 empty] | VV | 0
SPU
75 | 767995105R00 | Výroba a montáž atypických kovovových doplňků staveb hmotnosti přes 50 do 100 kg | kg | 13231.04 |  | 0 |  | 0 |  | 0 | 21 | 0 | 5e-05 | 0.66 | 0 | 0 | 800-767 | RTS 22/ I | RTS 21/ I | 0.084 | 1111.41 |  | Práce |  |  |  | POL1_
|  | rám konstrukce pro vzduchotechniku : | [24 empty] | VV | 0
|  | viz výkres 22a : | [24 empty] | VV | 0
|  | výpis : | [24 empty] | VV | 0
|  | stojky HEA 140 : 140*24,70 |  | 3458 | [22 empty] | VV | 0
|  | horní rám HEA 120 : 40*19,90 |  | 796 | [22 empty] | VV | 0
|  | IPE 140 do krajních stěn : 220*12,90 |  | 2838 | [22 empty] | VV | 0
|  | HEA 100 : 340*16,70 |  | 5678 | [22 empty] | VV | 0
|  | jackly 160/160/5 : 14*23,0 |  | 322 | [22 empty] | VV | 0
|  | táhlo prof. 16 : 88*1,58 |  | 139.04 | [22 empty] | VV | 0
SPU
76 | 55399994.AR | výrobek kovový jednoduchý kotevní | kg | 298.7172 |  | 0 |  | 0 |  | 0 | 21 | 0 | 0.001 | 0.3 | 0 | 0 | SPCM | RTS 22/ I | RTS 21/ I | 0 | 0 |  | Specifikace |  |  |  | POL3_
|  | kotevní plechy : | [24 empty] | VV | 0
|  | dle tabulky : (206,79+53,88+15,92)*1,08 |  | 298.7172 | [22 empty] | VV | 0
SPU
77 | 13890203R | příplatek pozinkování drobných dílů, zámečnických prvků nebo konstrukcí od 50 kg do 100 kg | kg | 13507.63 |  | 0 |  | 0 |  | 0 | 21 | 0 | 0 | 0 | 0 | 0 | SPCM | RTS 22/ I | RTS 21/ I | 0 | 0 |  | Specifikace |  |  |  | POL3_
|  | rám konstrukce pro vzduchotechniku : | [24 empty] | VV | 0
|  | viz výkres 22a : | [24 empty] | VV | 0
|  | rám konstrukce pro vzduchotechniku : | [24 empty] | VV | 0
|  | viz výkres 22a : | [24 empty] | VV | 0
|  | výpis : | [24 empty] | VV | 0
|  | stojky HEA 140 : 140*24,70 |  | 3458 | [22 empty] | VV | 0
|  | horní rám HEA 120 : 40*19,90 |  | 796 | [22 empty] | VV | 0
|  | IPE 140 do krajních stěn : 220*12,90 |  | 2838 | [22 empty] | VV | 0
|  | HEA 100 : 340*16,70 |  | 5678 | [22 empty] | VV | 0
|  | jackly 160/160/5 : 14*23,0 |  | 322 | [22 empty] | VV | 0
|  | táhlo prof. 16 : 88*1,58 |  | 139.04 | [22 empty] | VV | 0
|  | kotevní plechy : | [24 empty] | VV | 0
|  | dle tabulky : (206,79+53,88+15,92) |  | 276.59 | [22 empty] | VV | 0
SPU
78 | 55347113.AR | rošt podlahový lisovaný; š = 1 000 mm; l = 1 000 mm; nosný prut 30/2; oko 30/30; povrch žárové zinkování | kus | 378 |  | 0 |  | 0 |  | 0 | 21 | 0 | 0.0233 | 8.81 | 0 | 0 | SPCM | RTS 22/ I | RTS 21/ I | 0 | 0 |  | Specifikace |  |  |  | POL3_
|  | viz výpis v tabulce zám. výrobků : 5*2*6*6*1,05 |  | 378 | [22 empty] | VV | 0
|  | jako Z28 : | [24 empty] | VV | 0
SPU
79 | 55399993.AR | výrobek kovový vyrobený dělením, hmotnost výrobku nad 10 kg | kg | 14263.7632 |  | 0 |  | 0 |  | 0 | 21 | 0 | 0.001 | 14.26 | 0 | 0 | SPCM | RTS 22/ I | RTS 21/ I | 0 | 0 |  | Specifikace |  |  |  | POL3_
|  | rám konstrukce pro vzduchotechniku : | [24 empty] | VV | 0
|  | viz výkres 22a : | [24 empty] | VV | 0
|  | rám konstrukce pro vzduchotechniku : | [24 empty] | VV | 0
|  | viz výkres 22a : | [24 empty] | VV | 0
|  | výpis : | [24 empty] | VV | 0
|  | stojky HEA 140 : 140*24,70*1,08 |  | 3734.64 | [22 empty] | VV | 0
|  | horní rám HEA 120 : 40*19,90*1,08 |  | 859.68 | [22 empty] | VV | 0
|  | IPE 140 do krajních stěn : 220*12,90*1,08 |  | 3065.04 | [22 empty] | VV | 0
|  | HEA 100 : 340*16,70*1,08 |  | 6132.24 | [22 empty] | VV | 0
|  | jackly 160/160/5 : 14*23,0*1,0 |  | 322 | [22 empty] | VV | 0
|  | táhlo prof. 16 : 88*1,58*1,08 |  | 150.1632 | [22 empty] | VV | 0
SPU
80 | 998767202R00 | Přesun hmot pro kovové stavební doplňk. konstrukce v objektech výšky do 12 m | % |  |  | 0 |  | 0 |  | 0 | 21 | 0 | 0 | 0 | 0 | 0 | 800-767 | RTS 22/ I | RTS 21/ I | 0 | 0 |  | Přesun hmot |  |  |  | POL7_
|  | 50 m vodorovně | [24 empty] | SPI
SPU
[25 empty] | 15 | 21 | DPH
| Celkem |  |  |  |  | 0 | [18 empty] | 0 | 0 | SUM
END
Note on S6: Jedná se o informaci, zda se jedná o položku, která je do rozpočtu zadána z cenové soustavy RTS, nebo vlastní.
Note on T6: Jedná se o název CÚ, která je zadána u položky rozpočtu

## SO02c 14.09.2021 Pol
Položkový soupis prací a dodávek | [26 empty] | #TypZaznamu#
S: | 2161 | Parkovací dům Akademické nám. Brno Veveří,Šumavská,Bulínova | [24 empty] | STA
O: | SO02c | Výkop jámy | [21 empty] | STA |  |  | OBJ
R: | 14.09.2021 | Výkop jámy-zemní práce | [24 empty] | ROZ
P.č. | Číslo položky | Název položky | MJ | Množství | Cena / MJ | Celkem | Dodávka | Dodávka celk. | Montáž | Montáž celk. | DPH | Cena s DPH | Hmotnost / MJ | Hmotnost celk.(t) | Dem. hmotnost / MJ | Dem. hmotnost celk.(t) | Ceník | Cen. soustava / platnost | Cenová úroveň | Nhod / MJ | Nhod celk. | Dodavatel | Typ položky
Díl: | 1 | Zemní práce |  |  |  | 0 |  | 0 |  | 0 |  | 0 |  | 0 |  | 0 |  |  |  |  | 6650.24 | [5 empty] | DIL
1 | 132301110R00 | Hloubení rýh šířky do 60 cm do 50 m3, v hornině 4, hloubení strojně | m3 | 45.2328 |  | 0 |  | 0 |  | 0 | 21 | 0 | 0 | 0 | 0 | 0 | 800-1 | RTS 22/ I | RTS 21/ II | 0.495 | 22.39 |  | Práce |  |  |  | POL1_
|  | zapažených i nezapažených s urovnáním dna do předepsaného profilu a spádu, s přehozením výkopku na přilehlém terénu na vzdálenost do 3 m od podélné osy rýhy nebo s naložením výkopku na dopravní prostředek. | [24 empty] | SPI |  | zapažených i nezapažených s urovnáním dna do předepsaného profilu a spádu, s přehozením výkopku na přilehlém terénu na vzdálenost do 3 m od podélné osy rýhy nebo s naložením výkopku na dopravní prostředek.
|  | Rýhy ve figuře V : | [24 empty] | VV | 0
|  | od úr.-0,50 na úr. -1,10 : (0,45+7,10+2,07+0,30)*0,50*0,60 |  | 2.976 | [22 empty] | VV | 0
|  | pro patky : 1,40*1,40*0,60*2 |  | 2.352 | [22 empty] | VV | 0
|  | 6,10*0,50*0,60 |  | 1.83 | [22 empty] | VV | 0
|  | 1,40*0,45*0,60 |  | 0.378 | [22 empty] | VV | 0
|  | (0,254+5,60+2,375+0,30)*0,50*0,60 |  | 2.5587 | [22 empty] | VV | 0
|  | 2*1,10*2,30*0,95*2 |  | 9.614 | [22 empty] | VV | 0
|  | plošně prohloubení na -1,50 od -0,50 : 2,50*0,394*1,0 |  | 0.985 | [22 empty] | VV | 0
|  | 4,0*1,75*1,0 |  | 7 | [22 empty] | VV | 0
|  | 2,50*0,50*1,0 |  | 1.25 | [22 empty] | VV | 0
|  | 2,0*0,80*1,0 |  | 1.6 | [22 empty] | VV | 0
|  | 1,30*0,70*1,0 |  | 0.91 | [22 empty] | VV | 0
|  | rýhy ve figže VI : | [24 empty] | VV | 0
|  | z úr.-0,77 na úr -1,10 : 16,50*0,50*0,33 |  | 2.7225 | [22 empty] | VV | 0
|  | rozšíření pro patky : 0,90*1,40*0,33*2+0,50*0,90*0,33 |  | 0.9801 | [22 empty] | VV | 0
|  | 3,50*0,50*0,33 |  | 0.5775 | [22 empty] | VV | 0
|  | 11,75*0,50*0,33 |  | 1.9387 | [22 empty] | VV | 0
|  | 2*0,90*1,40*0,33*2 |  | 1.6632 | [22 empty] | VV | 0
|  | mezi patkami : (2,0*2,50+1,50*2)*0,50*0,33 |  | 1.32 | [22 empty] | VV | 0
|  | 11,20*0,50*0,33 |  | 1.848 | [22 empty] | VV | 0
|  | 9,0*0,50*0,33 |  | 1.485 | [22 empty] | VV | 0
|  | 2*0,90*1,40*0,33 |  | 0.8316 | [22 empty] | VV | 0
|  | 2,50*0,50*0,33 |  | 0.4125 | [22 empty] | VV | 0
SPU
2 | 131301113R00 | Hloubení nezapažených jam a zářezů do 10000 m3, v hornině 4, hloubení strojně | m3 | 9945.6007 |  | 0 |  | 0 |  | 0 | 21 | 0 | 0 | 0 | 0 | 0 | 800-1 | RTS 22/ I | RTS 21/ II | 0.134 | 1332.71 |  | Práce |  |  |  | POL1_
|  | kromě zářezů se šikmými stěnami pro podzemní vedení, s urovnáním dna do předepsaného profilu a spádu, s případným nutným přemístěním ve výkopišti a dále buď s přemístěním výkopku na přilehlém terénu na vzdálenost do 3 m od okraje jámy nebo s naložením na dopravní prostředek, | [24 empty] | SPI |  | kromě zářezů se šikmými stěnami pro podzemní vedení, s urovnáním dna do předepsaného profilu a spádu, s případným nutným přemístěním ve výkopišti a dále buď s přemístěním výkopku na přilehlém terénu na vzdálenost do 3 m od okraje jámy nebo s naložením na dopravní prostředek,
|  | figura 1 : | [24 empty] | VV | 0
|  | plocha na úr.-4,65 974,23m2 : | [24 empty] | VV | 0
|  | polocha na úr.+0,50 1310,47m2 : | [24 empty] | VV | 0
|  | průměrná hl. jámy 5,15m : (974,23+1310,47)/2*5,15 |  | 5883.1025 | [22 empty] | VV | 0
|  | přípočet : 24,86 |  | 24.86 | [22 empty] | VV | 0
|  | figura II : | [24 empty] | VV | 0
|  | plocha na úr.-1,85 162,74m2 : | [24 empty] | VV | 0
|  | plocha na úr.+0,70 188,94m2 : | [24 empty] | VV | 0
|  | průměrná hl. jámy 2,55m : (162,74+188,94)/2*2,55 |  | 448.392 | [22 empty] | VV | 0
|  | přípočet : 16,32 |  | 16.32 | [22 empty] | VV | 0
|  | figura III : | [24 empty] | VV | 0
|  | plocha na úr.-1,85 270,66m2 : | [24 empty] | VV | 0
|  | plocha na úr.+0,20 292,15m2 : | [24 empty] | VV | 0
|  | průměrná hl.2.05 : (270,66+292,15)/2*2,05 |  | 576.8803 | [22 empty] | VV | 0
|  | figura IV : | [24 empty] | VV | 0
|  | plocha na úr.-3,25 647,46m2 : | [24 empty] | VV | 0
|  | plocha na úr.+0,30 730,20m2 : | [24 empty] | VV | 0
|  | hl. -3,25+0,30m : (647,46+730,20)/2*3,55 |  | 2445.3465 | [22 empty] | VV | 0
|  | figura V : | [24 empty] | VV | 0
|  | plocha na úr.0,50 125,60m2 : | [24 empty] | VV | 0
|  | plocha na úr.+0,55 176,80m2 : | [24 empty] | VV | 0
|  | hl. výkopu -0,50+0,55 : (125,60+176,80)/2*1,05 |  | 158.76 | [22 empty] | VV | 0
|  | figura VI : | [24 empty] | VV | 0
|  | plocha na úr.-0,77 210,54m2 hl. 0,87m : 210,54*0,87 |  | 183.1698 | [22 empty] | VV | 0
|  | snížení jám pro rýh o 0,33m : | [24 empty] | VV | 0
|  | plocha 133,44m2 : 133,44*0,33 |  | 44.0352 | [22 empty] | VV | 0
|  | figura VII : | [24 empty] | VV | 0
|  | plocha na úr.+0,05 129,62m2 : | [24 empty] | VV | 0
|  | hl. výkopu 0,35m : 129,62*0,35 |  | 45.367 | [22 empty] | VV | 0
|  | Mezisoučet |  | 9826.2332 | [22 empty] | VV | 1
|  | výkop ve figuře I pro výtah administr. : | [24 empty] | VV | 0
|  | z úr. -4,65 na úr.5,75 : 5,0*5,50*1,10 |  | 30.25 | [22 empty] | VV | 0
|  | 1,60*3,0*0,80 |  | 3.84 | [22 empty] | VV | 0
|  | pro výtah fig. 1 : 4,05*5,5*1,10 |  | 24.5025 | [22 empty] | VV | 0
|  | prohloubení ve figuře V pro nádrž : 5,50*6,50*1,70 |  | 60.775 | [22 empty] | VV | 0
SPU
3 | 161101102R00 | Svislé přemístění výkopku z horniny 1 až 4, při hloubce výkopu přes 2,5 do 4 m | m3 | 45.23 |  | 0 |  | 0 |  | 0 | 21 | 0 | 0 | 0 | 0 | 0 | 800-1 | RTS 22/ I | RTS 21/ II | 0.519 | 23.47 |  | Práce |  |  |  | POL1_
|  | bez naložení do dopravní nádoby, ale s vyprázdněním dopravní nádoby na hromadu nebo na dopravní prostředek, | [24 empty] | SPI |  | bez naložení do dopravní nádoby, ale s vyprázdněním dopravní nádoby na hromadu nebo na dopravní prostředek,
|  | z rýh a patek : 45,23 |  | 45.23 | [22 empty] | VV | 0
SPU
4 | 161101102R00 | Svislé přemístění výkopku z horniny 1 až 4, při hloubce výkopu přes 2,5 do 4 m | m3 | 9945.6 |  | 0 |  | 0 |  | 0 | 21 | 0 | 0 | 0 | 0 | 0 | 800-1 | RTS 22/ I | RTS 21/ II | 0.519 | 5161.77 |  | Práce |  |  |  | POL1_
|  | bez naložení do dopravní nádoby, ale s vyprázdněním dopravní nádoby na hromadu nebo na dopravní prostředek, | [24 empty] | SPI |  | bez naložení do dopravní nádoby, ale s vyprázdněním dopravní nádoby na hromadu nebo na dopravní prostředek,
|  | 9945,60 |  | 9945.6 | [22 empty] | VV | 0
SPU
5 | 162701105R00 | Vodorovné přemístění výkopku z horniny 1 až 4, na vzdálenost přes 9 000 do 10 000 m | m3 | 9990.83 |  | 0 |  | 0 |  | 0 | 21 | 0 | 0 | 0 | 0 | 0 | 800-1 | RTS 22/ I | RTS 21/ II | 0.011 | 109.9 |  | Práce |  |  |  | POL1_
|  | po suchu, bez naložení výkopku, avšak se složením bez rozhrnutí, zpáteční cesta vozidla. | [24 empty] | SPI
|  | z jámy : 9945,60 |  | 9945.6 | [22 empty] | VV | 0
|  | z rýhy : 45,23 |  | 45.23 | [22 empty] | VV | 0
SPU
6 | 162701109R00 | Vodorovné přemístění výkopku příplatek k ceně za každých dalších i započatých 1 000 m přes 10 000 m z horniny 1 až 4 | m3 | 9990.83 |  | 0 |  | 0 |  | 0 | 21 | 0 | 0 | 0 | 0 | 0 | 800-1 | RTS 22/ I | RTS 21/ II | 0 | 0 |  | Práce |  |  |  | POL1_
|  | po suchu, bez naložení výkopku, avšak se složením bez rozhrnutí, zpáteční cesta vozidla. | [24 empty] | SPI
|  | 9990,83 |  | 9990.83 | [22 empty] | VV | 0
SPU
7 | 199000005R00 | Poplatky za skládku zeminy 1- 4, skupina 17 05 04 z Katalogu odpadů | t | 15985.328 |  | 0 |  | 0 |  | 0 | 21 | 0 | 0 | 0 | 0 | 0 | 800-1 | RTS 22/ I | RTS 21/ II | 0 | 0 |  | Práce |  |  |  | POL1_
|  | 9990,83*1,60 |  | 15985.328 | [22 empty] | VV | 0
SPU
8 | 131-1 | Výkop jámy -výměry provozní výpočet ploch jamy neocenuje se | m2 | 5381.9913 |  | 0 |  | 0 |  | 0 | 21 | 0 | 0 | 0 | 0 | 0 |  | Vlastní | Kalkul | 0 | 0 |  | Práce |  |  |  | POL1_
|  | figura 1 úr. -4,65 : | [24 empty] | VV | 0
|  | plocha a : (4,80+1,0)/2*9,65 |  | 27.985 | [22 empty] | VV | 0
|  | plocha b : (13,05+6,75)/2*8,0 |  | 79.2 | [22 empty] | VV | 0
|  | plocha c : 13,20*13,30 |  | 175.56 | [22 empty] | VV | 0
|  | plocha d : 4,80*10,80 |  | 51.84 | [22 empty] | VV | 0
|  | plocha e : 18,20*8,50 |  | 154.7 | [22 empty] | VV | 0
|  | plocha f : (17,80+18,20)/2*5,80 |  | 104.4 | [22 empty] | VV | 0
|  | plocha g : (10,80+17,80)/2*11,70 |  | 167.31 | [22 empty] | VV | 0
|  | plocha h : (12,0+4,80)/2*13,5 |  | 113.4 | [22 empty] | VV | 0
|  | plocha i : (7,31+2,80)/2*19,75 |  | 99.8363 | [22 empty] | VV | 0
|  | příppočet je vm3 16,32m3 : | [24 empty] | VV | 0
|  | Mezisoučet |  | 974.2313 | [22 empty] | VV | 1
|  | figura II : | [24 empty] | VV | 0
|  | na úr. +0,50 : | [24 empty] | VV | 0
|  | figura a : (4,80+15,5)/2*13,0 |  | 131.95 | [22 empty] | VV | 0
|  | figura b : (14,5+5,40)/2*10,80 |  | 107.46 | [22 empty] | VV | 0
|  | figura c : 14,70*11,80 |  | 173.46 | [22 empty] | VV | 0
|  | figura d : 4,80*10,85 |  | 52.08 | [22 empty] | VV | 0
|  | figura e : 22,40*8,50 |  | 190.4 | [22 empty] | VV | 0
|  | figura f : 19,30*4,20 |  | 81.06 | [22 empty] | VV | 0
|  | figura g : (19,30+9,70)/2*14,80 |  | 214.6 | [22 empty] | VV | 0
|  | figura h : (15,0+4,80)/2*16,70 |  | 165.33 | [22 empty] | VV | 0
|  | figura i : (10,50+5,0)/2*25,05 |  | 194.1375 | [22 empty] | VV | 0
|  | Mezisoučet |  | 1310.4775 | [22 empty] | VV | 1
|  | figura II úr. -1,85 : | [24 empty] | VV | 0
|  | 5,40*1,50 |  | 8.1 | [22 empty] | VV | 0
|  | 13,05*11,85 |  | 154.6425 | [22 empty] | VV | 0
|  | Mezisoučet |  | 162.7425 | [22 empty] | VV | 1
[27 empty] | VV | 0
|  | na úr.+0,70 : | [24 empty] | VV | 0
|  | (13,40+13,0)/2*13,70 |  | 180.84 | [22 empty] | VV | 0
|  | 5,40*1,50 |  | 8.1 | [22 empty] | VV | 0
|  | přípočet je v 24,86m3 !! : | [24 empty] | VV | 0
|  | Mezisoučet |  | 188.94 | [22 empty] | VV | 1
|  | figura III úr.1,85 : | [24 empty] | VV | 0
|  | 14,0*1,8 |  | 25.2 | [22 empty] | VV | 0
|  | (14,0+15,7)/2*12,50 |  | 185.625 | [22 empty] | VV | 0
|  | (5,0+3,40)/2*11,20 |  | 47.04 | [22 empty] | VV | 0
|  | 8,0*1,60 |  | 12.8 | [22 empty] | VV | 0
|  | Mezisoučet |  | 270.665 | [22 empty] | VV | 1
[27 empty] | VV | 0
|  | horní plocha úr.+0,20 : | [24 empty] | VV | 0
|  | 14,0*1,80+16,30*12,50+8,0*1,60+4,20*12,0 |  | 292.15 | [22 empty] | VV | 0
|  | Mezisoučet |  | 292.15 | [22 empty] | VV | 1
|  | figura IV : | [24 empty] | VV | 0
|  | úr.-3,25 : 49,20*10,75+24,70*4,80 |  | 647.46 | [22 empty] | VV | 0
|  | Mezisoučet |  | 647.46 | [22 empty] | VV | 1
[27 empty] | VV | 0
|  | úr.+0,30 : 50,95*12,0+4,80*24,75 |  | 730.2 | [22 empty] | VV | 0
|  | Mezisoučet |  | 730.2 | [22 empty] | VV | 1
|  | figura V : | [24 empty] | VV | 0
|  | úr.-0,50 : 15,70*8,00 |  | 125.6 | [22 empty] | VV | 0
|  | Mezisoučet |  | 125.6 | [22 empty] | VV | 1
[27 empty] | VV | 0
|  | úr.+0,55 : 17,0*10,40 |  | 176.8 | [22 empty] | VV | 0
|  | Mezisoučet |  | 176.8 | [22 empty] | VV | 1
|  | jámu ve figuře V hl. 1,70m : 5,20*5,60 |  | 29.12 | [22 empty] | VV | 0
|  | Mezisoučet |  | 29.12 | [22 empty] | VV | 1
|  | figura VI úr.-0,77 hl. 0,87m : | [24 empty] | VV | 0
|  | 2,20*10,70+17,0*11,0 |  | 210.54 | [22 empty] | VV | 0
|  | Mezisoučet |  | 210.54 | [22 empty] | VV | 1
|  | snížení na úr.-1,10 hl.0,33m : 210,54-(10,50*5,0)-(6,0*3,50)-(6,0*0,60) |  | 133.44 | [22 empty] | VV | 0
|  | Mezisoučet |  | 133.44 | [22 empty] | VV | 1
|  | figura VII úr.+0,05 hl. 0,35m : | [24 empty] | VV | 0
|  | (7,5+5,0)/2*15,70 |  | 98.125 | [22 empty] | VV | 0
|  | 7,0*4,50 |  | 31.5 | [22 empty] | VV | 0
|  | Mezisoučet |  | 129.625 | [22 empty] | VV | 1
SPU
[25 empty] | 15 | 21 | DPH
| Celkem |  |  |  |  | 0 | [18 empty] | 0 | 0 | SUM
END
Note on S6: Jedná se o informaci, zda se jedná o položku, která je do rozpočtu zadána z cenové soustavy RTS, nebo vlastní.
Note on T6: Jedná se o název CÚ, která je zadána u položky rozpočtu

## SO02d 20.09.2021 Pol
Položkový soupis prací a dodávek | [26 empty] | #TypZaznamu#
S: | 2161 | Parkovací dům Akademické nám. Brno Veveří,Šumavská,Bulínova | [24 empty] | STA
O: | SO02d | Stavební práce | [21 empty] | STA |  |  | OBJ
R: | 20.09.2021 | Stavební práce -dokončování | [24 empty] | ROZ
P.č. | Číslo položky | Název položky | MJ | Množství | Cena / MJ | Celkem | Dodávka | Dodávka celk. | Montáž | Montáž celk. | DPH | Cena s DPH | Hmotnost / MJ | Hmotnost celk.(t) | Dem. hmotnost / MJ | Dem. hmotnost celk.(t) | Ceník | Cen. soustava / platnost | Cenová úroveň | Nhod / MJ | Nhod celk. | Dodavatel | Typ položky
Díl: | 1 | Zemní práce |  |  |  | 0 |  | 0 |  | 0 |  | 0 |  | 2133.09 |  | 0 |  |  |  |  | 2601.18 | [5 empty] | DIL
1 | 175101201R00 | Obsyp objektů bez prohození sypaniny | m3 | 1185.05 |  | 0 |  | 0 |  | 0 | 21 | 0 | 0 | 0 | 0 | 0 | 800-1 | RTS 22/ I | RTS 21/ II | 2.195 | 2601.18 |  | Práce |  |  |  | POL1_
|  | sypaninou z vhodných hornin tř. 1 - 4 nebo materiálem, uloženým ve vzdálenosti do 30 m od vnějšího kraje objektu, pro jakoukoliv míru zhutnění, | [24 empty] | SPI |  | sypaninou z vhodných hornin tř. 1 - 4 nebo materiálem, uloženým ve vzdálenosti do 30 m od vnějšího kraje objektu, pro jakoukoliv míru zhutnění,
SPU
2 | 583415004R | kamenivo přírodní drcené frakce 8,0 až 16,0 mm; třída B | t | 2133.09 |  | 0 |  | 0 |  | 0 | 21 | 0 | 1 | 2133.09 | 0 | 0 | SPCM | RTS 22/ I | RTS 21/ II | 0 | 0 |  | Specifikace |  |  |  | POL3_
|  | včetně dopravy : 1185,05*1,80 |  | 2133.09 | [22 empty] | VV | 0
SPU
Díl: | 3 | Svislé a kompletní konstrukce |  |  |  | 0 |  | 0 |  | 0 |  | 0 |  | 122.8 |  | 0 |  |  |  |  | 985.32 | [5 empty] | DIL
3 | 311237123R00 | Zdivo nosné z cihel a tvarovek pálených tloušťky 200 mm, výpočtová pevnost Rd 1,2 MPa, , součinitel prostupu tepla U = 1,12 W/m2.K , hodnota pro zdivo bez omítky při vlhkosti 1%, | m2 | 4.762 |  | 0 |  | 0 |  | 0 | 21 | 0 | 0.16439 | 0.78 | 0 | 0 | 801-1 | RTS 22/ I | RTS 21/ II | 0.6352 | 3.02 |  | Práce |  |  |  | POL1_
|  | 2. PP v 4,42m admin. : | [24 empty] | VV | 0
|  | m SO2.13 : 4,42*1,60-1,10*2,10 |  | 4.762 | [22 empty] | VV | 0
SPU
4 | 311238112R00 | Zdivo nosné z cihel a tvarovek pálených tloušťky 175 mm, , charakteristická pevnost v tlaku fk = 4,34 MPa, , , , Prvek zdicí pálený - klasický; funkce: blok zdicí; tvar: základní; P; l = 372 mm; w = 175 mm; h = 238 mm; styčná plocha: P+D; svisle děrova... | m2 | 155.9937 |  | 0 |  | 0 |  | 0 | 21 | 0 | 0.17471 | 27.25 | 0 | 0 | 801-1 | RTS 22/ I | RTS 21/ II | 0.6839 | 106.68 |  | Práce |  |  |  | POL1_
|  | 1. Np : | [24 empty] | VV | 0
|  | obvodové zdivo m 1,34.,23,1,21,1,201,19,1,18,1,17 : 2,50*12,80 |  | 32 | [22 empty] | VV | 0
|  | osa A-D řada 2 : 2,50*16,60 |  | 41.5 | [22 empty] | VV | 0
|  | u řady 4 osa A-rolovací mříž : 2,50*0,60 |  | 1.5 | [22 empty] | VV | 0
|  | odpočet otvorů : -1,0*1,30*2-0,90*1,30-1,20*2,50 |  | -6.77 | [22 empty] | VV | 0
|  | -1,10*2,25 |  | -2.475 | [22 empty] | VV | 0
|  | -0,76*0,66 |  | -0.5016 | [22 empty] | VV | 0
|  | -1,40*1,97*2 |  | -5.516 | [22 empty] | VV | 0
|  | -0,90*2,225-1,25*2,225 |  | -4.7838 | [22 empty] | VV | 0
|  | m 1,04 řada 5 osa C-D : 4,15*2,50 |  | 10.375 | [22 empty] | VV | 0
|  | dtto m 1,05 řada 10 a11 C-D : 4,15*2,50+4,25*2,50 |  | 21 | [22 empty] | VV | 0
|  | u sloupu řada 12 : 0,516*2,50 |  | 1.29 | [22 empty] | VV | 0
|  | 1,50*2,50 |  | 3.75 | [22 empty] | VV | 0
|  | m 1,36-1,12 : 2,50*(10,0+1,90+0,85) |  | 31.875 | [22 empty] | VV | 0
|  | 2. Np : | [24 empty] | VV | 0
|  | řad a5 os D-E : 4,15*2,50 |  | 10.375 | [22 empty] | VV | 0
|  | řda 10 mezi 11a : 4,15*2,50 |  | 10.375 | [22 empty] | VV | 0
|  | řada 1-2 osa D : 2,40*2,50 |  | 6 | [22 empty] | VV | 0
|  | ada 15-16 osa D : 2,40*2,50 |  | 6 | [22 empty] | VV | 0
SPU
5 | 311238113R00 | Zdivo nosné z cihel a tvarovek pálených tloušťky 240 mm, , charakteristická pevnost v tlaku fk = 4,04 MPa, součinitel prostupu tepla U = 1,10 W/m2.K , hodnota pro zdivo bez omítky při vl..., Prvek zdicí pálený - klasický; funkce: blok zdicí; tvar: základní; P; l = 372 mm; w = 240 mm; h = 238 mm; styčná plocha: P+D; svisle děrova... | m2 | 23.625 |  | 0 |  | 0 |  | 0 | 21 | 0 | 0.24951 | 5.89 | 0 | 0 | 801-1 | RTS 22/ I | RTS 21/ II | 0.81 | 19.14 |  | Práce |  |  |  | POL1_
|  | 1. Np : | [24 empty] | VV | 0
|  | m 1,27-1,29 : 2,50*1,80 |  | 4.5 | [22 empty] | VV | 0
|  | m 1,31,1,33 : 2,50*(1,10+2,40) |  | 8.75 | [22 empty] | VV | 0
|  | 2. Np : | [24 empty] | VV | 0
|  | řada 11 osa D-E : 2,50*4,15 |  | 10.375 | [22 empty] | VV | 0
SPU
6 | 311238116R00 | Zdivo nosné z cihel a tvarovek pálených tloušťky 300 mm, , charakteristická pevnost v tlaku fk = 6,56 MPa, součinitel prostupu tepla U=0,60 W/m2.K, hodnota pro zdivo bez omítky při vlhko..., Prvek zdicí pálený - klasický; funkce: blok zdicí; tvar: základní; P; l = 247 mm; w = 300 mm; h = 238 mm; styčná plocha: P+D; svisle děrova... | m2 | 9.36 |  | 0 |  | 0 |  | 0 | 21 | 0 | 0.30586 | 2.86 | 0 | 0 | 801-1 | RTS 22/ I | RTS 21/ II | 0.915 | 8.56 |  | Práce |  |  |  | POL1_
|  | přizdění u sloupu řada 3 a 6 osa C : 3,90*0,60*2 |  | 4.68 | [22 empty] | VV | 0
|  | dtto v řadě 10 a 13 osa D : 3,90*0,60*2 |  | 4.68 | [22 empty] | VV | 0
SPU
7 | 317998111R00 | Překlady keramické izolace vkládaná mezi překlady tloušťky 50 mm | m | 18 |  | 0 |  | 0 |  | 0 | 21 | 0 | 0.00028 | 0.01 | 0 | 0 | 801-1 | RTS 22/ I | RTS 21/ II | 0.15 | 2.7 |  | Práce |  |  |  | POL1_
|  | P1 ale tl.3cm : 1,50 |  | 1.5 | [22 empty] | VV | 0
|  | P8 : 1,25*3 |  | 3.75 | [22 empty] | VV | 0
|  | P9 : 1,75*3 |  | 5.25 | [22 empty] | VV | 0
|  | P10 : 1,50*2 |  | 3 | [22 empty] | VV | 0
|  | P11 : 1,25*2 |  | 2.5 | [22 empty] | VV | 0
|  | P13 : 1,0*2 |  | 2 | [22 empty] | VV | 0
SPU
8 | 317121021R00 | Překlady keramické Montáž překladů keramických světlost do 1050 mm | kus | 42 |  | 0 |  | 0 |  | 0 | 21 | 0 | 0.00713 | 0.3 | 0 | 0 | 801-1 | RTS 22/ I | RTS 21/ II | 0.3175 | 13.34 |  | Práce |  |  |  | POL1_
|  | P3 : 10 |  | 10 | [22 empty] | VV | 0
|  | P4 : 4 |  | 4 | [22 empty] | VV | 0
|  | P5 : 4 |  | 4 | [22 empty] | VV | 0
|  | P8 : 3*2 |  | 6 | [22 empty] | VV | 0
|  | P11 : 2*2 |  | 4 | [22 empty] | VV | 0
|  | P13 : 1*2 |  | 2 | [22 empty] | VV | 0
|  | P12 : 12 |  | 12 | [22 empty] | VV | 0
SPU
9 | 317121022R00 | Překlady keramické Montáž překladů keramických světlost do 1800 mm | kus | 13 |  | 0 |  | 0 |  | 0 | 21 | 0 | 0.01137 | 0.15 | 0 | 0 | 801-1 | RTS 22/ I | RTS 21/ II | 0.3475 | 4.52 |  | Práce |  |  |  | POL1_
|  | P2 : 1 |  | 1 | [22 empty] | VV | 0
|  | P6 : 2 |  | 2 | [22 empty] | VV | 0
|  | P9 : 3*2 |  | 6 | [22 empty] | VV | 0
|  | P10 : 2*2 |  | 4 | [22 empty] | VV | 0
SPU
10 | 317121027R00 | Překlady keramické Montáž překladů keramických světlost do 3750 mm | kus | 4 |  | 0 |  | 0 |  | 0 | 21 | 0 | 0.00475 | 0.02 | 0 | 0 | 801-1 | RTS 22/ I | RTS 21/ II | 0.48 | 1.92 |  | Práce |  |  |  | POL1_
|  | P1 : 2 |  | 2 | [22 empty] | VV | 0
|  | P7 : 2 |  | 2 | [22 empty] | VV | 0
SPU
11 | 342261213RT3 | Příčky z desek sádrokartonových dvojité opláštění, jednoduchá konstrukce CW 100 tloušťka příčky 150 mm, desky impregnované, tloušťky 12,5 mm, tloušťka izolace 50 mm | m2 | 72.637 |  | 0 |  | 0 |  | 0 | 21 | 0 | 0.04412 | 3.2 | 0 | 0 | 801-1 | RTS 22/ I | RTS 21/ II | 1.452 | 105.47 |  | Práce |  |  |  | POL1_
|  | zřízení nosné konstrukce příčky, vložení tepelné izolace tl. do 5 cm, montáž desek, tmelení spár Q2 a úprava rohů. Včetně dodávek materiálu. | [24 empty] | SPI |  | zřízení nosné konstrukce příčky, vložení tepelné izolace tl. do 5 cm, montáž desek, tmelení spár Q2 a úprava rohů. Včetně dodávek materiálu.
|  | 1. Np : | [24 empty] | VV | 0
|  | administrativa m 1,41,1,42,1,43 : 3,62*(7,50+1,80*2+0,65) |  | 42.535 | [22 empty] | VV | 0
|  | -0,8*2,10*3 |  | -5.04 | [22 empty] | VV | 0
|  | 2Np v 3,52m : | [24 empty] | VV | 0
|  | admin. m 2,17,2,16,2,18 : 3,62*(7,50+2,0*1,80)-0,8*2,10*3 |  | 35.142 | [22 empty] | VV | 0
SPU
12 | 342262112RT1 | Příčky z desek sádrokartonových dvojité opláštění, dvojitá konstrukce CW 75 tloušťka příčky 205 mm, desky standard, tloušťky 12,5 mm, tloušťka izolace 50 mm, požární odolnost EI 60 | m2 | 24.654 |  | 0 |  | 0 |  | 0 | 21 | 0 | 0.0457 | 1.13 | 0 | 0 | 801-1 | RTS 22/ I | RTS 21/ II | 2.021 | 49.83 |  | Práce |  |  |  | POL1_
|  | zřízení nosné konstrukce příčky, vložení tepelné izolace tl. do 5 cm, montáž desek, tmelení spár Q2 a úprava rohů. Včetně dodávek materiálu. | [24 empty] | SPI |  | zřízení nosné konstrukce příčky, vložení tepelné izolace tl. do 5 cm, montáž desek, tmelení spár Q2 a úprava rohů. Včetně dodávek materiálu.
|  | 2. Np : | [24 empty] | VV | 0
|  | m 2,12-2,14 : 3,52*4,10-1,10*2,10 |  | 12.122 | [22 empty] | VV | 0
|  | 1. Np : | [24 empty] | VV | 0
[27 empty] | VV | 0
|  | m 1,37-1,39 : 3,62*4,10-1,10*2,10 |  | 12.532 | [22 empty] | VV | 0
SPU
13 | 342262411RS3 | Příčky z desek sádrokartonových instalační příčky, dvojitá ocelová konstrukce CW 50, 2x opláštění tloušťka příčky od 220 mm, desky impregnované, tloušťky 12,5 mm, tl. izolace 40 mm | m2 | 14.28 |  | 0 |  | 0 |  | 0 | 21 | 0 | 0.04423 | 0.63 | 0 | 0 | 801-1 | RTS 22/ I | RTS 21/ II | 1.981 | 28.29 |  | Práce |  |  |  | POL1_
|  | zřízení nosné konstrukce příčky, vložení tepelné izolace tl. do 5 cm, montáž desek, tmelení spár Q2 a úprava rohů. Včetně dodávek materiálu. | [24 empty] | SPI |  | zřízení nosné konstrukce příčky, vložení tepelné izolace tl. do 5 cm, montáž desek, tmelení spár Q2 a úprava rohů. Včetně dodávek materiálu.
|  | 1. Np administrativa : 3,62*2,0 |  | 7.24 | [22 empty] | VV | 0
|  | 2. Np administrativa : 3,52*2,0 |  | 7.04 | [22 empty] | VV | 0
SPU
14 | 342263310R00 | Úpravy, doplňkové práce a příplatky pro sádrokartonové a sádrovláknité příčky úpravy příček pro osazení zařizovacích předmět úprava pro osazení umývadla | kus | 6 |  | 0 |  | 0 |  | 0 | 21 | 0 | 0.00332 | 0.02 | 0 | 0 | 801-1 | RTS 22/ I | RTS 21/ II | 0.36 | 2.16 |  | Práce |  |  |  | POL1_
|  | m 1,43,a1,42 : 1+1 |  | 2 | [22 empty] | VV | 0
|  | 2.Np m 2,17,2,18 : 1+1 |  | 2 | [22 empty] | VV | 0
|  | 3. Np : | [24 empty] | VV | 0
|  | m 3,17,3018 : 1+1 |  | 2 | [22 empty] | VV | 0
SPU
15 | 342263320R00 | Úpravy, doplňkové práce a příplatky pro sádrokartonové a sádrovláknité příčky úpravy příček pro osazení zařizovacích předmět úprava pro osazení WC | kus | 6 |  | 0 |  | 0 |  | 0 | 21 | 0 | 0.012 | 0.07 | 0 | 0 | 801-1 | RTS 14/ I | RTS 14/ I | 0.71 | 4.26 |  | Práce |  |  |  | POL1_
|  | 1 a 2. Np : 2+2 |  | 4 | [22 empty] | VV | 0
|  | 3. Np : 2 |  | 2 | [22 empty] | VV | 0
SPU
16 | 342090132R00 | Úpravy, doplňkové práce a příplatky pro sádrokartonové a sádrovláknité příčky Úprava nosné konstrukce a opláštění SDK příčky pro zřízení otvoru pro dveře jednokřídlé, při hmotnosti jednoho křídla do 25 kg, v SDK příčce z R-CW a R-UW profilů š. 100 mm, 2 x opláštěné | kus | 8 |  | 0 |  | 0 |  | 0 | 21 | 0 | 0.00632 | 0.05 | 0 | 0 | 801-1 | RTS 22/ I | RTS 21/ II | 0.957 | 7.66 |  | Práce |  |  |  | POL1_
|  | 1. Np administrativa : 4 |  | 4 | [22 empty] | VV | 0
|  | 2. Np : 4 |  | 4 | [22 empty] | VV | 0
SPU
17 | 342248109R00 | Příčky z tvárnic pálených Příčky z tvárnic pálených tloušťky 80 mm, z děrovaných příčkovek, P 10, na maltu MVC 5 | m2 | 71.3287 |  | 0 |  | 0 |  | 0 | 21 | 0 | 0.09203 | 6.56 | 0 | 0 | 801-1 | RTS 22/ I | RTS 21/ II | 0.546 | 38.95 |  | Práce |  |  |  | POL1_
|  | jednoduché nebo příčky zděné do svislé dřevěné, cihelné, betonové nebo ocelové konstrukce na jakoukoliv maltu vápenocementovou (MVC) nebo cementovou (MC), | [24 empty] | SPI |  | jednoduché nebo příčky zděné do svislé dřevěné, cihelné, betonové nebo ocelové konstrukce na jakoukoliv maltu vápenocementovou (MVC) nebo cementovou (MC),
|  | 1. nP : | [24 empty] | VV | 0
|  | M 1,24-1,25 : 2,50*1,907-0,7*2,10 |  | 3.2975 | [22 empty] | VV | 0
|  | M 1,24-1,26 : 2,50*1,80-0,7*2,10 |  | 3.03 | [22 empty] | VV | 0
|  | M 1,28-1,26,1,29 : 2,50*3,75-0,8*2,10 |  | 7.695 | [22 empty] | VV | 0
|  | M 1,30,1,33-1,32,1,31 : 2,50*3,85-0,7*2,10-0,8*2,10 |  | 6.475 | [22 empty] | VV | 0
|  | M 1,32-1,31 : 2,50*2,15 |  | 5.375 | [22 empty] | VV | 0
|  | M 1,30-1,33 : 2,50*2,145-0,7*2,10 |  | 3.8925 | [22 empty] | VV | 0
|  | M 1,21-1,20,1,19,1,18 : 2,50*4,05*3 |  | 30.375 | [22 empty] | VV | 0
|  | 4. Np okolo šachty m 4,07 : 2,50*(1,2755+1,45+1,20+0,55) |  | 11.1888 | [22 empty] | VV | 0
SPU
18 | 342248114R00 | Příčky z tvárnic pálených Příčky z tvárnic pálených tloušťky 140 mm, z děrovaných příčkovek, P 10, na maltu MVC 5 | m2 | 498.8275 |  | 0 |  | 0 |  | 0 | 21 | 0 | 0.14137 | 70.52 | 0 | 0 | 801-1 | RTS 22/ I | RTS 21/ II | 0.593 | 295.8 |  | Práce |  |  |  | POL1_
|  | jednoduché nebo příčky zděné do svislé dřevěné, cihelné, betonové nebo ocelové konstrukce na jakoukoliv maltu vápenocementovou (MVC) nebo cementovou (MC), | [24 empty] | SPI |  | jednoduché nebo příčky zděné do svislé dřevěné, cihelné, betonové nebo ocelové konstrukce na jakoukoliv maltu vápenocementovou (MVC) nebo cementovou (MC),
|  | 2. PP v 2,50m : | [24 empty] | VV | 0
|  | m SO02.01 okolo schodiště : 2,50*2,90 |  | 7.25 | [22 empty] | VV | 0
|  | 2,50*1,30 |  | 3.25 | [22 empty] | VV | 0
|  | SO02.7 ok0lo instalační šachty : 2,50*(2,40+0,95) |  | 8.375 | [22 empty] | VV | 0
|  | m SO02.6 okolo schodiště : 2,5*2,70 |  | 6.75 | [22 empty] | VV | 0
|  | 2,50*3,15 |  | 7.875 | [22 empty] | VV | 0
|  | m SO02.9 : 2,50*(1,0+2,40) |  | 8.5 | [22 empty] | VV | 0
|  | m S02.11 : 2,50*(1,45+1,80+1,45)-1,10*2,10 |  | 9.44 | [22 empty] | VV | 0
|  | admin. okolo schodiště : 4,42*4,0*0,50 |  | 8.84 | [22 empty] | VV | 0
|  | 0,20*4,42 |  | 0.884 | [22 empty] | VV | 0
|  | 4,42*3,80 |  | 16.796 | [22 empty] | VV | 0
|  | m SO2.13 : 4,42*(0,494+2,40)-0,8*2,10 |  | 11.1115 | [22 empty] | VV | 0
|  | 1. PP : | [24 empty] | VV | 0
|  | m S1.9 : 2,50*(1,15+2,40) |  | 8.875 | [22 empty] | VV | 0
|  | m S1.10 : 2,50*(1,15+2,40) |  | 8.875 | [22 empty] | VV | 0
|  | m S1.08 : 2,50*(1,15+2,40) |  | 8.875 | [22 empty] | VV | 0
|  | mS1.07 : 2,50*(0,95+2,40) |  | 8.375 | [22 empty] | VV | 0
|  | stěn rozvaděče : 1,0*2,50 |  | 2.5 | [22 empty] | VV | 0
|  | 1. Np : | [24 empty] | VV | 0
|  | m 1,11-1,13 : 2,50*(7,45+3,25)-1,25*2,1 |  | 24.125 | [22 empty] | VV | 0
|  | m 1,13-11,28,1,33,1,30 : 2,50*8,0-2,0*0,90*2,10 |  | 16.22 | [22 empty] | VV | 0
|  | m 1,34-1,32,1,30 : 2,50*4,50 |  | 11.25 | [22 empty] | VV | 0
|  | m ,3-1,23 ke sloupu : 2,50*3,35 |  | 8.375 | [22 empty] | VV | 0
|  | m 1,23-1,22 : 2,50*10,50-1,70*2,10-0,9*2,10-0,7*2,10 |  | 19.32 | [22 empty] | VV | 0
|  | m 1,24-1,29 : 2,50*3,75 |  | 9.375 | [22 empty] | VV | 0
|  | m 1,22-1,21,1,19,1,18 : 2,50*10,50-0,9*2,10 |  | 24.36 | [22 empty] | VV | 0
|  | m 1,13-1,18,1,22,1,27,1,29,1,28 : 2,50*12,50-1,20*2,10 |  | 28.73 | [22 empty] | VV | 0
|  | m 1,13-1,17,1,14,1,15,1,16 : 2,50*10,60-4,0*0,90*2,10 |  | 18.94 | [22 empty] | VV | 0
|  | mezi m 1,17,1,14,1015,1,15 : 2,50*4,40*3 |  | 33 | [22 empty] | VV | 0
|  | m 1,08-1,01 : 2,50*(1,15+2,40) |  | 8.875 | [22 empty] | VV | 0
|  | m 1,07 : 2,50*(0,95+2,40) |  | 8.375 | [22 empty] | VV | 0
|  | rozvaděč : 1,0*2,5 |  | 2.5 | [22 empty] | VV | 0
|  | m 1,12 a1,36 v řadě12 a osa A-C : 2,50*(3,25+7,40)-0,9*2,10 |  | 24.735 | [22 empty] | VV | 0
|  | m 1,10 : 2,50*(1,15+2,40) |  | 8.875 | [22 empty] | VV | 0
|  | m 1,09 : 2,50*(1,15+2,40) |  | 8.875 | [22 empty] | VV | 0
|  | Mezisoučet |  | 382.5015 | [22 empty] | VV | 1
|  | 2. Np : | [24 empty] | VV | 0
|  | u větracích šachet : | [24 empty] | VV | 0
|  | m 2,08,2,07 : 3,52*(1,15+2,40) |  | 12.496 | [22 empty] | VV | 0
|  | 3,52*(2,40+0,95) |  | 11.792 | [22 empty] | VV | 0
|  | m 2,10 a2,09 : 3,52*(1,15+2,40) |  | 12.496 | [22 empty] | VV | 0
|  | 3,52*(2,40+0,95) |  | 11.792 | [22 empty] | VV | 0
|  | 3. Np m 3,07 : 2,50*(2,40+0,95) |  | 8.375 | [22 empty] | VV | 0
|  | m 3,08 : 2,50*(2,40+1,15) |  | 8.875 | [22 empty] | VV | 0
|  | rozvaděč : 0,70*2,50 |  | 1.75 | [22 empty] | VV | 0
|  | m 3,09 : 2,50*(1,15+2,40) |  | 8.875 | [22 empty] | VV | 0
|  | m 3,10 : 2,50*(2,40+1,15) |  | 8.875 | [22 empty] | VV | 0
|  | 4. Np : | [24 empty] | VV | 0
|  | rozvaděč : 2,50*0,70 |  | 1.75 | [22 empty] | VV | 0
|  | m 4,08 : 2,50*(2,40+1,15) |  | 8.875 | [22 empty] | VV | 0
|  | m 4,10 : 2,50*(2,40+1,15) |  | 8.875 | [22 empty] | VV | 0
|  | m 4,09 : 2,50*(1,15+1,0+1,10+1,35) |  | 11.5 | [22 empty] | VV | 0
SPU
19 | 342264051RT1 | Podhledy na kovové konstrukci opláštěné deskami sádrokartonovými nosná konstrukce z profilů CD s přímým uchycením 1x deska, tloušťky 12,5 mm, standard, bez izolace | m2 | 47.94 |  | 0 |  | 0 |  | 0 | 21 | 0 | 0.01215 | 0.58 | 0 | 0 | 801-1 | RTS 22/ I | RTS 21/ II | 1.011 | 48.47 |  | Práce |  |  |  | POL1_
|  | 1. Np admin. m 1,37 jen hl. podesta : 15,98 |  | 15.98 | [22 empty] | VV | 0
|  | dtto 2. Np : 15,98 |  | 15.98 | [22 empty] | VV | 0
|  | 3. Np dtto : 15,98 |  | 15.98 | [22 empty] | VV | 0
SPU
20 | 342264101R00 | Doplňkové práce osazení revizních dvířek do sádrokartonového podhledu, do 0,25 m2, , | kus | 50 |  | 0 |  | 0 |  | 0 | 21 | 0 | 0.00016 | 0.01 | 0 | 0 | 801-1 | RTS 22/ I | RTS 21/ II | 1.24 | 62 |  | Práce |  |  |  | POL1_
|  | s vyřezáním otvoru, osazením rámu s dvířky, prošroubováním a úpravou parotěsné zábrany, | [24 empty] | POP
SPU
21 | 342267111R00 | Obklady konstrukcí sádrokartonovými deskami obklady dřevěných konstrukcí obklad sloupů a trámů do 500 x500 mm 1x opláštění, dvoustranné, deska standard tloušťky 12,5 mm | m | 110.1 |  | 0 |  | 0 |  | 0 | 21 | 0 | 0.01156 | 1.27 | 0 | 0 | 801-1 | RTS 22/ I | RTS 21/ II | 1.658 | 182.55 |  | Práce |  |  |  | POL1_
|  | vytvoření kastlíku v m 1,39 : 12,70+24,0 |  | 36.7 | [22 empty] | VV | 0
|  | dtto v m 2,14 : 24,0+12,70 |  | 36.7 | [22 empty] | VV | 0
|  | dtto 3. p : 24+12,70 |  | 36.7 | [22 empty] | VV | 0
SPU
22 | 28349014R | dvířka revizní plná; materiál PVC; š = 300,0 mm; h = 300,0 mm; barva bílá, šedá | kus | 50 |  | 0 |  | 0 |  | 0 | 21 | 0 | 0.0008 | 0.04 | 0 | 0 | SPCM | RTS 22/ I | RTS 21/ II | 0 | 0 |  | Specifikace |  |  |  | POL3_
SPU
23 | 59340713.AR | překlad nosný keramobetonový; l = 100,0 cm; š = 11,5 cm; h = 7,1 cm | kus | 6 |  | 0 |  | 0 |  | 0 | 21 | 0 | 0.016 | 0.1 | 0 | 0 | SPCM | RTS 22/ I | RTS 21/ II | 0 | 0 |  | Specifikace |  |  |  | POL3_
|  | P4 : 4 |  | 4 | [22 empty] | VV | 0
|  | P13 : 1*2 |  | 2 | [22 empty] | VV | 0
SPU
24 | 59340714.AR | překlad nosný keramobetonový; l = 125,0 cm; š = 11,5 cm; h = 7,1 cm | kus | 14 |  | 0 |  | 0 |  | 0 | 21 | 0 | 0.02 | 0.28 | 0 | 0 | SPCM | RTS 22/ I | RTS 21/ II | 0 | 0 |  | Specifikace |  |  |  | POL3_
|  | P5 : 4 |  | 4 | [22 empty] | VV | 0
|  | P8 : 3*2 |  | 6 | [22 empty] | VV | 0
|  | P11 : 2*2 |  | 4 | [22 empty] | VV | 0
SPU
25 | 59340715.AR | překlad nosný keramobetonový; l = 150,0 cm; š = 11,5 cm; h = 7,1 cm | kus | 4 |  | 0 |  | 0 |  | 0 | 21 | 0 | 0.024 | 0.1 | 0 | 0 | SPCM | RTS 22/ I | RTS 21/ II | 0 | 0 |  | Specifikace |  |  |  | POL3_
|  | P10 : 2*2 |  | 4 | [22 empty] | VV | 0
SPU
26 | 59340716.AR | překlad nosný keramobetonový; l = 175,0 cm; š = 11,5 cm; h = 7,1 cm | kus | 6 |  | 0 |  | 0 |  | 0 | 21 | 0 | 0.028 | 0.17 | 0 | 0 | SPCM | RTS 22/ I | RTS 21/ II | 0 | 0 |  | Specifikace |  |  |  | POL3_
|  | P9 : 3*2 |  | 6 | [22 empty] | VV | 0
SPU
27 | 59340726.AR | překlad nosný keramobetonový; l = 100,0 cm; š = 14,5 cm; h = 7,1 cm | kus | 12 |  | 0 |  | 0 |  | 0 | 21 | 0 | 0.018 | 0.22 | 0 | 0 | SPCM | RTS 22/ I | RTS 21/ II | 0 | 0 |  | Specifikace |  |  |  | POL3_
|  | P12 : 12 |  | 12 | [22 empty] | VV | 0
SPU
28 | 59340727.AR | překlad nosný keramobetonový; l = 125,0 cm; š = 14,5 cm; h = 7,1 cm | kus | 10 |  | 0 |  | 0 |  | 0 | 21 | 0 | 0.0225 | 0.23 | 0 | 0 | SPCM | RTS 22/ I | RTS 21/ II | 0 | 0 |  | Specifikace |  |  |  | POL3_
|  | P3 : 10 |  | 10 | [22 empty] | VV | 0
SPU
29 | 59340728.AR | překlad nosný keramobetonový; l = 150,0 cm; š = 14,5 cm; h = 7,1 cm | kus | 1 |  | 0 |  | 0 |  | 0 | 21 | 0 | 0.027 | 0.03 | 0 | 0 | SPCM | RTS 22/ I | RTS 21/ II | 0 | 0 |  | Specifikace |  |  |  | POL3_
|  | P2 : 1 |  | 1 | [22 empty] | VV | 0
SPU
30 | 59340729.AR | překlad nosný keramobetonový; l = 175,0 cm; š = 14,5 cm; h = 7,1 cm | kus | 2 |  | 0 |  | 0 |  | 0 | 21 | 0 | 0.0315 | 0.06 | 0 | 0 | SPCM | RTS 22/ I | RTS 21/ II | 0 | 0 |  | Specifikace |  |  |  | POL3_
|  | P6 : 2 |  | 2 | [22 empty] | VV | 0
SPU
31 | 593407952R | překlad nosný keramobetonový; l = 150,0 cm; š = 7,0 cm; h = 23,8 cm; max. světlost 1 250 mm; Mu 3,06 kNm | kus | 2 |  | 0 |  | 0 |  | 0 | 21 | 0 | 0.0525 | 0.11 | 0 | 0 | SPCM | RTS 22/ I | RTS 21/ II | 0 | 0 |  | Specifikace |  |  |  | POL3_
|  | P1 : 2 |  | 2 | [22 empty] | VV | 0
SPU
32 | 593407955R | překlad nosný keramobetonový; l = 225,0 cm; š = 7,0 cm; h = 23,8 cm; max. světlost 1 850 mm; Mu 5,81 kNm | kus | 2 |  | 0 |  | 0 |  | 0 | 21 | 0 | 0.07875 | 0.16 | 0 | 0 | SPCM | RTS 22/ I | RTS 21/ II | 0 | 0 |  | Specifikace |  |  |  | POL3_
|  | P7 : 2 |  | 2 | [22 empty] | VV | 0
SPU
Díl: | 5 | Komunikace |  |  |  | 0 |  | 0 |  | 0 |  | 0 |  | 481.26 |  | 0 |  |  |  |  | 160.93 | [5 empty] | DIL
33 | 564782111R00 | Podklad nebo kryt z kameniva hrubého s výplň. kam. tloušťka po zhutnění 300 mm | m2 | 266.45 |  | 0 |  | 0 |  | 0 | 21 | 0 | 0.71644 | 190.9 | 0 | 0 | 822-1 | RTS 22/ I | RTS 21/ II | 0.073 | 19.45 |  | Práce |  |  |  | POL1_
|  | kamenivo hrubé drcené vel. 32 - 63 mm s výplňovým kamenivem (vibrovaný štěrk), s rozprostřením, vlhčením a zhutněním | [24 empty] | SPI |  | kamenivo hrubé drcené vel. 32 - 63 mm s výplňovým kamenivem (vibrovaný štěrk), s rozprostřením, vlhčením a zhutněním
|  | pro výměnu podloží : | [24 empty] | VV | 0
|  | 1. np skladba s16 : 245,33 |  | 245.33 | [22 empty] | VV | 0
|  | pod obvodový chodník : 10,90+10,22 |  | 21.12 | [22 empty] | VV | 0
SPU
34 | 564861111RT4 | Podklad ze štěrkodrti s rozprostřením a zhutněním frakce 0-63 mm, tloušťka po zhutnění 200 mm | m2 | 266.45 |  | 0 |  | 0 |  | 0 | 21 | 0 | 0.441 | 117.5 | 0 | 0 | 822-1 | RTS 22/ I | RTS 21/ II | 0.029 | 7.73 |  | Práce |  |  |  | POL1_
|  | 1. np skladba s16 : 245,33 |  | 245.33 | [22 empty] | VV | 0
|  | pod obvodový chodník : 10,90+10,22 |  | 21.12 | [22 empty] | VV | 0
SPU
35 | 567122114R00 | Podklad z kameniva zpevněného cementem SC C8/10, tloušťka po zhutnění 150 mm | m2 | 266.45 |  | 0 |  | 0 |  | 0 | 21 | 0 | 0.38314 | 102.09 | 0 | 0 | 822-1 | RTS 22/ I | RTS 21/ II | 0.026 | 6.93 |  | Práce |  |  |  | POL1_
|  | bez dilatačních spár, s rozprostřením a zhutněním, ošetřením povrchu podkladu vodou | [24 empty] | SPI
|  | 1. np skladba s16 : 245,33 |  | 245.33 | [22 empty] | VV | 0
|  | pod obvodový chodník : 10,90+10,22 |  | 21.12 | [22 empty] | VV | 0
SPU
36 | 596215021R00 | Kladení zámkové dlažby do drtě tloušťka dlažby 60 mm, tloušťka lože 40 mm | m2 | 21.12 |  | 0 |  | 0 |  | 0 | 21 | 0 | 0.0739 | 1.56 | 0 | 0 | 822-1 | RTS 22/ I | RTS 21/ II | 0.452 | 9.55 |  | Práce |  |  |  | POL1_
|  | s provedením lože z kameniva drceného, s vyplněním spár, s dvojitým hutněním a se smetením přebytečného materiálu na krajnici. S dodáním hmot pro lože a výplň spár. | [24 empty] | SPI |  | s provedením lože z kameniva drceného, s vyplněním spár, s dvojitým hutněním a se smetením přebytečného materiálu na krajnici. S dodáním hmot pro lože a výplň spár.
|  | chodník pod převisem : 10,22+10,90 |  | 21.12 | [22 empty] | VV | 0
SPU
37 | 596215041R00 | Kladení zámkové dlažby do drtě tloušťka dlažby 80 mm, tloušťka lože 50 mm | m2 | 245.33 |  | 0 |  | 0 |  | 0 | 21 | 0 | 0.0928 | 22.77 | 0 | 0 | 822-1 | RTS 22/ I | RTS 21/ II | 0.478 | 117.27 |  | Práce |  |  |  | POL1_
|  | s provedením lože z kameniva drceného, s vyplněním spár, s dvojitým hutněním a se smetením přebytečného materiálu na krajnici. S dodáním hmot pro lože a výplň spár. | [24 empty] | SPI |  | s provedením lože z kameniva drceného, s vyplněním spár, s dvojitým hutněním a se smetením přebytečného materiálu na krajnici. S dodáním hmot pro lože a výplň spár.
|  | 1. np skladba s16 : 245,33 |  | 245.33 | [22 empty] | VV | 0
SPU
38 | 592452620R | dlažba betonová dvouvrstvá; čtverec; šedá; l = 200 mm; š = 200 mm; tl. 80,0 mm | m2 | 198.2266 |  | 0 |  | 0 |  | 0 | 21 | 0 | 0.176 | 34.89 | 0 | 0 | SPCM | RTS 22/ I | RTS 21/ II | 0 | 0 |  | Specifikace |  |  |  | POL3_
|  | pro parkovací stání : 245,33*1,01/100*80 |  | 198.2266 | [22 empty] | VV | 0
SPU
39 | 59245262R | dlažba betonová dvouvrstvá; čtverec; písková, červená, hnědá, karamel, antracit; l = 200 mm; š = 200 mm; tl. 80,0 mm | m2 | 49.756 |  | 0 |  | 0 |  | 0 | 21 | 0 | 0.176 | 8.76 | 0 | 0 | SPCM | RTS 22/ I | RTS 21/ II | 0 | 0 |  | Specifikace |  |  |  | POL3_
|  | pro oddlění stání cca 20% : 248,78/100*20 |  | 49.756 | [22 empty] | VV | 0
SPU
40 | 592452630R | dlažba betonová dvouvrstvá; čtverec; šedá; l = 200 mm; š = 200 mm; tl. 60,0 mm | m2 | 21.3312 |  | 0 |  | 0 |  | 0 | 21 | 0 | 0.131 | 2.79 | 0 | 0 | SPCM | RTS 22/ I | RTS 21/ II | 0 | 0 |  | Specifikace |  |  |  | POL3_
|  | 21,12*1,01 |  | 21.3312 | [22 empty] | VV | 0
SPU
Díl: | 61 | Úpravy povrchů vnitřní |  |  |  | 0 |  | 0 |  | 0 |  | 0 |  | 71.66 |  | 0 |  |  |  |  | 1744.42 | [5 empty] | DIL
41 | 601021143RT2 | Omítka stropů a podhledů z hotových směsí vrstva štuková, vápenná, , tloušťka vrstvy 3 mm, | m2 | 341.53 |  | 0 |  | 0 |  | 0 | 21 | 0 | 0.00423 | 1.44 | 0 | 0 | 801-1 | RTS 22/ I | RTS 21/ II | 0.315 | 107.58 |  | Práce |  |  |  | POL1_
|  | po jednotlivých vrstvách | [24 empty] | SPI
|  | Včetně pomocného lešení. | [24 empty] | POP
[27 empty] | VV | 0
|  | 1. Np strop skladba S9 : | [24 empty] | VV | 0
|  | m 1,13-1,17 : 43,65+10,41+10,32+10,62+10,84 |  | 85.84 | [22 empty] | VV | 0
|  | m 1,22-1,35 : 14,04+7,28+8,48+1,72+1,62+2,25+10,31+3,96+6,11+5,15+2,84+140+10,57+4,85 |  | 219.18 | [22 empty] | VV | 0
|  | strop pod komercí skladba S12 : | [24 empty] | VV | 0
|  | m S2.13,13a,13b : 19,15+8,75+8,61 |  | 36.51 | [22 empty] | VV | 0
SPU
42 | 602011102R00 | Omítka stěn z hotových směsí postřik, báze, cementová, , , | m2 | 1270.97 |  | 0 |  | 0 |  | 0 | 21 | 0 | 0.00525 | 6.67 | 0 | 0 | 801-1 | RTS 22/ I | RTS 21/ II | 0.096 | 122.01 |  | Práce |  |  |  | POL1_
|  | po jednotlivých vrstvách | [24 empty] | SPI
SPU
43 | 602011112RT5 | Omítka stěn z hotových směsí vrstva jádrová, vápenocementová, , tloušťka vrstvy 20 mm, | m2 | 1270.97 |  | 0 |  | 0 |  | 0 | 21 | 0 | 0.035 | 44.48 | 0 | 0 | 801-1 | RTS 22/ I | RTS 21/ II | 0.48 | 610.07 |  | Práce |  |  |  | POL1_
|  | po jednotlivých vrstvách | [24 empty] | SPI
SPU
44 | 602011147RT2 | Omítka stěn z hotových směsí stěrka, sádrová, , tloušťka vrstvy 3 mm, | m2 | 1270.9773 |  | 0 |  | 0 |  | 0 | 21 | 0 | 0.0041 | 5.21 | 0 | 0 | 801-1 | RTS 22/ I | RTS 21/ II | 0.245 | 311.39 |  | Práce |  |  |  | POL1_
|  | po jednotlivých vrstvách | [24 empty] | SPI
|  | 1. nP : | [24 empty] | VV | 0
|  | M 1,01-1,08 : 2,50*(2,40+1,15) |  | 8.875 | [22 empty] | VV | 0
|  | M 1,01-1,07 : 2,50*(2,40+0,95) |  | 8.375 | [22 empty] | VV | 0
|  | ROZVADĚČ : 2,50*1,0*2 |  | 5 | [22 empty] | VV | 0
|  | M 1,13,1,35 : 2,50*(9,15+1,95)-1,25*2,10 |  | 25.125 | [22 empty] | VV | 0
|  | 2,50*8,0-0,9*2,10*2 |  | 16.22 | [22 empty] | VV | 0
|  | 2,50*12,5+2,50+10,80+1,40*2,50 |  | 48.05 | [22 empty] | VV | 0
|  | -1,25*2,25-1,20*2,10-4*0,90*2,10 |  | -12.8925 | [22 empty] | VV | 0
|  | M 1,22 : 2,50*(10,40+1,35)*2-0,9*2,10*2-0,7*2,10-1,60*2,10 |  | 50.14 | [22 empty] | VV | 0
|  | -1,20*2,225*2 |  | -5.34 | [22 empty] | VV | 0
|  | M 1,21 : 2,50*(2,0+4,05)*2-1,10*2,225 |  | 27.8025 | [22 empty] | VV | 0
|  | M 1,20 : 2,50*(1,65+4,05)*2-1,40*1,97 |  | 25.742 | [22 empty] | VV | 0
|  | M 1,19 : 2,50*(1,65+4,05)*2-1,40*1,97 |  | 25.742 | [22 empty] | VV | 0
|  | M 1,18 : 2,50*(4,45+4,05)*2-0,9*2,10-0,9*2,225 |  | 38.6075 | [22 empty] | VV | 0
|  | M 1,15,1,17,1,16,1,14 : 2,50*(2,45+4,30)*2*4 |  | 135 | [22 empty] | VV | 0
|  | -0,9*2,10*4 |  | -7.56 | [22 empty] | VV | 0
|  | M 1,27 : 2,50*(1,25+1,80)*2-0,7*2,10 |  | 13.78 | [22 empty] | VV | 0
|  | M 1,23 : 2,50*(2,05+3,60)*2-1,60*2,10 |  | 24.89 | [22 empty] | VV | 0
|  | -0,90*1,30 |  | -1.17 | [22 empty] | VV | 0
|  | M 1,34 : 2,50*(4,42+2,40)*2-2,40*2,35 |  | 28.46 | [22 empty] | VV | 0
|  | -1,0*1,30*2 |  | -2.6 | [22 empty] | VV | 0
|  | M 1,10 : 2,50*(2,40+1,15) |  | 8.875 | [22 empty] | VV | 0
|  | M 1,09 : 2,50*(0,95+2,40) |  | 8.375 | [22 empty] | VV | 0
|  | M 1,11-1,13 V ŘADĚ 4 : 2,50*(7,40+3,25) |  | 26.625 | [22 empty] | VV | 0
|  | -1,25*2,10 |  | -2.625 | [22 empty] | VV | 0
|  | M 1,04-RAMPA V ŘADĚ 5 OSA C-D : 4,05*2,50*2 |  | 20.25 | [22 empty] | VV | 0
|  | ŘADA 11 OSA CD : 2,50*4,05*2 |  | 20.25 | [22 empty] | VV | 0
|  | M 1,12-1,11 : 2,50*(7,40+3,20)*2-0,9*2,10*2 |  | 49.22 | [22 empty] | VV | 0
|  | M 1,12-PŘEVIS : 2,50*12,70+2,50*12,50 |  | 63 | [22 empty] | VV | 0
|  | 2,50*1,50 |  | 3.75 | [22 empty] | VV | 0
|  | 2. Np : | [24 empty] | VV | 0
|  | mzi řadami 1-2 osa D : 2,40*2,50 |  | 6 | [22 empty] | VV | 0
|  | dtto řada 15-16 : 2,40*2,50 |  | 6 | [22 empty] | VV | 0
|  | rampa mezi osami C-d : 2,50*4,05*2 |  | 20.25 | [22 empty] | VV | 0
|  | řada 10,11 osa D,E : 2,50*4,05*2*2 |  | 40.5 | [22 empty] | VV | 0
|  | m 2,08 do m 2,01 : 2,50*(2,40+1,15) |  | 8.875 | [22 empty] | VV | 0
|  | m 2,07-2,01 : 2,50*(2,40+0,95) |  | 8.375 | [22 empty] | VV | 0
|  | m 2,10-2,06 : 2,50*(2,40+1,15)*2 |  | 17.75 | [22 empty] | VV | 0
|  | m 2,09-2,06 : 2,50*(1,15+2,40) |  | 8.875 | [22 empty] | VV | 0
|  | 3. Np : | [24 empty] | VV | 0
|  | mezi řadami 1-2 osa D : 2,40*2,50 |  | 6 | [22 empty] | VV | 0
|  | dtto řada 15-16 : 2,40*2,50 |  | 6 | [22 empty] | VV | 0
|  | m 3,08 : 2,50*(1,15+2,40) |  | 8.875 | [22 empty] | VV | 0
|  | m 3,07 : 2,50*(2,40+0,95) |  | 8.375 | [22 empty] | VV | 0
|  | rozvaděč : 2,50*0,70*2 |  | 3.5 | [22 empty] | VV | 0
|  | m 3,09 : 2,50*(1,15+2,40) |  | 8.875 | [22 empty] | VV | 0
|  | m 3,10 : 2,50*(1,15+2,40) |  | 8.875 | [22 empty] | VV | 0
|  | 4. Np : | [24 empty] | VV | 0
|  | m 4,07 : 2,50*(1,275+1,455+1,20+0,80) |  | 11.825 | [22 empty] | VV | 0
|  | m 4,08 : 2,50*(1,15+2,40) |  | 8.875 | [22 empty] | VV | 0
|  | m 4,09 : 2,50*(1,15+1,0+1,45+1,35) |  | 12.375 | [22 empty] | VV | 0
|  | m 4,10 : 2,50*(1,15+2,40) |  | 8.875 | [22 empty] | VV | 0
|  | Mezisoučet |  | 859.0415 | [22 empty] | VV | 1
|  | administrativa : | [24 empty] | VV | 0
|  | 1. Np administrativa : | [24 empty] | VV | 0
|  | m 1. 37 : 3,62*(2,50+8,0+2,30+3,50)-1,15*2,18 |  | 56.499 | [22 empty] | VV | 0
|  | m 1,39 : 3,62*(11,95+4,90+1,259+4,655) |  | 82.4057 | [22 empty] | VV | 0
|  | 2. Np : | [24 empty] | VV | 0
|  | administrativa : | [24 empty] | VV | 0
|  | m 2,12 a 2,14 : 3,52*(2,25+3,65+8,0+2,12) |  | 56.3904 | [22 empty] | VV | 0
|  | 3,52*(11,949+4,90+1,259+4,655) |  | 80.1258 | [22 empty] | VV | 0
|  | 3. Np dtto : 56,39+80,125 |  | 136.515 | [22 empty] | VV | 0
SPU
45 | 611481211RT2 | Vyztužení vnitřních omítek stropů sklotextilní síťovinou s dodávkou síťoviny a stěrkového tmelu | m2 | 341.53 |  | 0 |  | 0 |  | 0 | 21 | 0 | 0.00411 | 1.4 | 0 | 0 | 801-1 | RTS 22/ I | RTS 21/ II | 0.484 | 165.3 |  | Práce |  |  |  | POL1_
|  | s pomocným lešením o výšce podlahy do 1900 mm a pro zatížení do 1,5 kPa, | [24 empty] | SPI
[27 empty] | VV | 0
|  | 1. Np strop skladba S9 : | [24 empty] | VV | 0
|  | m 1,13-1,17 : 43,65+10,41+10,32+10,62+10,84 |  | 85.84 | [22 empty] | VV | 0
|  | m 1,22-1,35 : 14,04+7,28+8,48+1,72+1,62+2,25+10,31+3,96+6,11+5,15+2,84+140+10,57+4,85 |  | 219.18 | [22 empty] | VV | 0
|  | skladba S12 : (19,15+8,75+8,61) |  | 36.51 | [22 empty] | VV | 0
|  | m S2.13,13,a,13b : | [24 empty] | VV | 0
SPU
46 | 611901111R00 | Ubroušení výstupků betonu po odbednění stropů | m2 | 266.5 |  | 0 |  | 0 |  | 0 | 21 | 0 | 0.00371 | 0.99 | 0 | 0 | 801-1 | RTS 22/ I | RTS 21/ II | 0.422 | 112.46 |  | Práce |  |  |  | POL1_
|  | do roviny povrchu s případným ojedinělým zahlazením míst cementovou maltou, | [24 empty] | SPI
|  | pod převisem : 266,50 |  | 266.5 | [22 empty] | VV | 0
SPU
47 | 612425931RT2 | Omítka vápenná vnitřního ostění omítkou štukovou | m2 | 12.498 |  | 0 |  | 0 |  | 0 | 21 | 0 | 0.03491 | 0.44 | 0 | 0 | 801-4 | RTS 22/ I | RTS 21/ II | 1.1842 | 14.8 |  | Práce |  |  |  | POL1_
|  | okenního nebo dveřního, z pomocného pracovního lešení o výšce podlahy do 1900 mm a pro zatížení do 1,5 kPa, | [24 empty] | SPI |  | okenního nebo dveřního, z pomocného pracovního lešení o výšce podlahy do 1900 mm a pro zatížení do 1,5 kPa,
|  | 1. Np : | [24 empty] | VV | 0
|  | okna v m 1,34 : 0,30*(1,30+1,0+1,30)*2 |  | 2.16 | [22 empty] | VV | 0
|  | 0,30*(1,30+0,90+1,30) |  | 1.05 | [22 empty] | VV | 0
|  | dveře m 1,22 : 0,30*(2,22+1,20+2,22) |  | 1.692 | [22 empty] | VV | 0
|  | M 1,21 : 0,20*(2,225+1,10+2,225) |  | 1.11 | [22 empty] | VV | 0
|  | M 1,20 : 0,20*(1,97+1,40+1,97)*2 |  | 2.136 | [22 empty] | VV | 0
|  | M 1,18 : 0,20*(2,225+0,90+2,225) |  | 1.07 | [22 empty] | VV | 0
|  | M 1,18 : 0,20*(2,225+0,90+2,225)*2 |  | 2.14 | [22 empty] | VV | 0
|  | M 1,13 : 0,20*(2,225+1,25+2,225) |  | 1.14 | [22 empty] | VV | 0
SPU
48 | 612451121R00 | Omítky vnitřního zdiva cementové hladké | m2 | 207.28 |  | 0 |  | 0 |  | 0 | 21 | 0 | 0.04558 | 9.45 | 0 | 0 | 801-1 | RTS 22/ I | RTS 21/ II | 0.608 | 126.03 |  | Práce |  |  |  | POL1_
|  | v podlaží i ve schodišti, zdiva cihelného, kamenného, smíšeného nebo betonového | [24 empty] | SPI
|  | 1. Np : | [24 empty] | VV | 0
|  | pod obklad : | [24 empty] | VV | 0
|  | m 1,24 : 2,50*(3,70+2,70)*2 |  | 32 | [22 empty] | VV | 0
|  | -0,9*2,10-0,7*2,10*2 |  | -4.83 | [22 empty] | VV | 0
|  | m 1,25 : 2,50*(0,90+1,907)*2-0,7*2,10 |  | 12.565 | [22 empty] | VV | 0
|  | m 1,26 : 2,50*(0,9+1,85)*2-0,7*2,10 |  | 12.28 | [22 empty] | VV | 0
|  | m 1,29 : 2,50*(2,20+1,80)*2-0,8*2,10 |  | 18.32 | [22 empty] | VV | 0
|  | m 1,28 : 2,50*(2,75+3,70)*2-0,9*2,10-0,8*2,10 |  | 28.68 | [22 empty] | VV | 0
|  | m 1,30 : 2,50*(2,143+2,849)*2-0,9*2,10-0,8*2,10-0,7*2,10 |  | 19.92 | [22 empty] | VV | 0
|  | m 1,31 : 2,50*(2,15+2,40)*2-0,8*2,10 |  | 21.07 | [22 empty] | VV | 0
|  | m 1,33 : 2,50*(1,0+2,143)*2-0,7*2,10 |  | 14.245 | [22 empty] | VV | 0
|  | m 1,32 : 2,50*(1,35+2,15)*2-0,7*2,10 |  | 16.03 | [22 empty] | VV | 0
|  | 2. Np : | [24 empty] | VV | 0
|  | administrativa socialky m 2,17,2,166,2,18 : 2,50*7,40 |  | 18.5 | [22 empty] | VV | 0
|  | 3. Np dtto : 2,50*7,40 |  | 18.5 | [22 empty] | VV | 0
SPU
49 | 612481211RT2 | Vyztužení povrchu vnitřních stěn sklotextilní síťovinou s dodávkou síťoviny a stěrkového tmelu | m2 | 124.323 |  | 0 |  | 0 |  | 0 | 21 | 0 | 0.00367 | 0.46 | 0 | 0 | 801-1 | RTS 22/ I | RTS 21/ II | 0.362 | 45 |  | Práce |  |  |  | POL1_
|  | 1. Np : | [24 empty] | VV | 0
|  | na stěnách na izolaci : | [24 empty] | VV | 0
|  | S8 v 2,50m : | [24 empty] | VV | 0
|  | m 1,17,1,14,1,15,1,16 : 2,50*2,55+2,50+2,45*2+2,50*2,50+2,50*4,30*2 |  | 41.525 | [22 empty] | VV | 0
|  | m 1,13,1,08,1,35 na tl. 150mm : 2,50*(4,35+9,20+1,90) |  | 38.625 | [22 empty] | VV | 0
|  | -1,20*2,16-1,25*2,10 |  | -5.217 | [22 empty] | VV | 0
|  | m 1,34,1,23 : 2,50*4,42 |  | 11.05 | [22 empty] | VV | 0
|  | 2,50*2,05 |  | 5.125 | [22 empty] | VV | 0
|  | okolo sloupu : 2,50*(0,40+0,20+0,10+0,40) |  | 2.75 | [22 empty] | VV | 0
|  | -1,0*1,30*2-0,9*1,30 |  | -3.77 | [22 empty] | VV | 0
|  | m 1,22 : 2,50*10,40-0,9*2,10 |  | 24.11 | [22 empty] | VV | 0
|  | m 1,18 : 2,50*4,05 |  | 10.125 | [22 empty] | VV | 0
SPU
50 | 612901112R00 | Ubroušení výstupků betonu po odbednění stěn | m2 | 411.9358 |  | 0 |  | 0 |  | 0 | 21 | 0 | 0.00217 | 0.89 | 0 | 0 | 801-1 | RTS 22/ I | RTS 21/ II | 0.251 | 103.4 |  | Práce |  |  |  | POL1_
|  | do roviny povrchu s případným ojedinělým zahlazením míst cementovou maltou | [24 empty] | SPI
|  | 1. Np administrativa : | [24 empty] | VV | 0
|  | m 1. 37 : 3,62*(2,50+8,0+2,30+3,50)-1,15*2,18 |  | 56.499 | [22 empty] | VV | 0
|  | m 1,39 : 3,62*(11,95+4,90+1,259+4,655) |  | 82.4057 | [22 empty] | VV | 0
|  | 2. Np : | [24 empty] | VV | 0
|  | administrativa : | [24 empty] | VV | 0
|  | m 2,12 a 2,14 : 3,52*(2,25+3,65+8,0+2,12) |  | 56.3904 | [22 empty] | VV | 0
|  | 3,52*(11,949+4,90+1,259+4,655) |  | 80.1258 | [22 empty] | VV | 0
|  | 3. Np dtto : 56,39+80,125 |  | 136.515 | [22 empty] | VV | 0
SPU
51 | 613901112R00 | Ubroušení výstupků betonu po odbednění pilířů | m2 | 105.108 |  | 0 |  | 0 |  | 0 | 21 | 0 | 0.00217 | 0.23 | 0 | 0 | 801-1 | RTS 22/ I | RTS 21/ II | 0.251 | 26.38 |  | Práce |  |  |  | POL1_
|  | do roviny povrchu s případným ojedinělým zahlazením míst cementovou maltou, | [24 empty] | SPI
|  | administrativa : 3,62*0,40*4 |  | 5.792 | [22 empty] | VV | 0
|  | m 1,37 a 1,39 : 3,62*(0,20+0,40+0,20)*4 |  | 11.584 | [22 empty] | VV | 0
|  | 3,62*0,40*3*2 |  | 8.688 | [22 empty] | VV | 0
|  | 3,62*(0,20+0,40+0,20) |  | 2.896 | [22 empty] | VV | 0
|  | na podestě : 0,40*3,62*3 |  | 4.344 | [22 empty] | VV | 0
|  | 2. Np : | [24 empty] | VV | 0
|  | 3,52*0,40*2+3,52*0,40*3*6 |  | 28.16 | [22 empty] | VV | 0
|  | 3,52*0,40*4+3,52*(0,20+0,40) |  | 7.744 | [22 empty] | VV | 0
|  | dtto 3. Np : 28,16+7,74 |  | 35.9 | [22 empty] | VV | 0
SPU
Díl: | 62 | Úpravy povrchů vnější |  |  |  | 0 |  | 0 |  | 0 |  | 0 |  | 40.6 |  | 0 |  |  |  |  | 1049.16 | [5 empty] | DIL
52 | 622311735RU4 | Zateplení fasády , minerálními deskami s kolmým vláknem, tloušťky 160 mm, kontaktní nátěr a silikonová omítka, škrábaná, zrnitost 2 mm | m2 | 110.9675 |  | 0 |  | 0 |  | 0 | 21 | 0 | 0.0342 | 3.8 | 0 | 0 | 801-1 | RTS 22/ I | RTS 21/ II | 1.4158 | 157.11 |  | Práce |  |  |  | POL1_
|  | nanesení lepicího tmelu na izolační desky, nalepení desek, zajištění talířovými hmoždinkami (6 ks/m2), přebroušení desek EPS, nebo kašírování u minerálních desek, natažení stěrky, vtlačení výztužné tkaniny, přehlazení stěrky. Další vrstvy podle popisu položky. | [24 empty] | SPI |  | nanesení lepicího tmelu na izolační desky, nalepení desek, zajištění talířovými hmoždinkami (6 ks/m2), přebroušení desek EPS, nebo kašírování u minerálních desek, natažení stěrky, vtlačení výztužné tkaniny, přehlazení stěrky. Další vrstvy podle popisu položky.
|  | Včetně rohových lišt na hranách budov. | [24 empty] | SPI
|  | Součinitel tepelné vodivosti izolantu je 0,041 W/mK. | [24 empty] | POP
|  | část jižní fasády skladba S7 : 2,95*12,40 |  | 36.58 | [22 empty] | VV | 0
|  | v řadě 17 k proskl. fasádě : 0,50*12,40*2 |  | 12.4 | [22 empty] | VV | 0
|  | východní fasáda v ose I administr. : 4,35*13,05+0,40*13,05 |  | 61.9875 | [22 empty] | VV | 0
SPU
53 | 622311837RU4 | Zateplení fasády , minerálními deskami s podélným vláknem, tloušťky 200 mm, kontaktní nátěr a silikonová omítka, škrábaná, zrnitost 2 mm | m2 | 369.3 |  | 0 |  | 0 |  | 0 | 21 | 0 | 0.04937 | 18.23 | 0 | 0 | 801-1 | RTS 22/ I | RTS 21/ II | 1.4158 | 522.85 |  | Práce |  |  |  | POL1_
|  | nanesení lepicího tmelu na izolační desky, nalepení desek, zajištění talířovými hmoždinkami (6 ks/m2), přebroušení desek EPS, nebo kašírování u minerálních desek, natažení stěrky, vtlačení výztužné tkaniny, přehlazení stěrky. Další vrstvy podle popisu položky. | [24 empty] | SPI |  | nanesení lepicího tmelu na izolační desky, nalepení desek, zajištění talířovými hmoždinkami (6 ks/m2), přebroušení desek EPS, nebo kašírování u minerálních desek, natažení stěrky, vtlačení výztužné tkaniny, přehlazení stěrky. Další vrstvy podle popisu položky.
|  | Včetně rohových lišt na hranách budov. | [24 empty] | SPI
|  | Součinitel tepelné vodivosti izolantu je 0,036 W/mK. | [24 empty] | POP
|  | uvnitř garáží skladba S6 m 1,03 : 2,50*(5,50+7,15*3+2,60) |  | 73.875 | [22 empty] | VV | 0
|  | 2,50*(3,30+0,50+2,50) |  | 15.75 | [22 empty] | VV | 0
|  | na sloupech : 5,0*0,30+2,0*0,60 |  | 2.7 | [22 empty] | VV | 0
|  | 2. Np m 2,03 : 2,50*(5,50+7,15*3+2,60) |  | 73.875 | [22 empty] | VV | 0
|  | 2,50*(3,30+0,50+2,50) |  | 15.75 | [22 empty] | VV | 0
|  | 5,0*0,30+2,0*0,60 |  | 2.7 | [22 empty] | VV | 0
|  | dtto 3. Np : 73,875+15,75+2,70 |  | 92.325 | [22 empty] | VV | 0
|  | 4. Np : 73,875+15,75+2,70 |  | 92.325 | [22 empty] | VV | 0
SPU
54 | 622421131R00 | Omítky vnější stěn vápenné nebo vápenocementové hladké, , složitost 1÷ 2, Malta pro zdění | m2 | 379.4465 |  | 0 |  | 0 |  | 0 | 21 | 0 | 0.04817 | 18.28 | 0 | 0 | 801-1 | RTS 22/ I | RTS 21/ II | 0.743 | 281.93 |  | Práce |  |  |  | POL1_
|  | POHLED JIŽNÍ POD PLECH. FASÁDU : 16,75*9,70 |  | 162.475 | [22 empty] | VV | 0
|  | -1,40*1,97*2-0,9*2,225-1,25*2,25 |  | -10.331 | [22 empty] | VV | 0
|  | POHLED VÝCHODNÍ : 16,25*9,70+0,60*9,70+1,50*,70 |  | 164.495 | [22 empty] | VV | 0
[27 empty] | VV | 0
|  | 2,55*2,50 |  | 6.375 | [22 empty] | VV | 0
|  | 1,20*2,225-1,10*2,225 |  | 0.2225 | [22 empty] | VV | 0
|  | -1,0*1,30*2 |  | -2.6 | [22 empty] | VV | 0
|  | -0,90*1,0 |  | -0.9 | [22 empty] | VV | 0
|  | STĚNA POD PŘEVISEM K M 1,12 U BET. DLAŽBY : 2,50*(12,40+1,50) |  | 34.75 | [22 empty] | VV | 0
|  | přizdění pilířů m 4,04 a 4,05 : 3,900*(0,60+0,40+0,60)*2*2 |  | 24.96 | [22 empty] | VV | 0
SPU
55 | 622471317R00 | Nátěry a nástřiky vnějších stěn a pilířů základním a krycím nátěrem (nebo přestřikem povrchu) hmota akrylátová, složitost 1 ÷ 2, | m2 | 379.44 |  | 0 |  | 0 |  | 0 | 21 | 0 | 0.00076 | 0.29 | 0 | 0 | 801-1 | RTS 22/ I | RTS 21/ II | 0.23 | 87.27 |  | Práce |  |  |  | POL1_
|  | Penetrace + 2 x krycí nátěr. | [24 empty] | SPI
|  | Penetrace + 2 x krycí nátěr. | [24 empty] | POP
|  | POD PLECH : | [24 empty] | VV | 0
|  | JIŽNÍ A VÝCHODNÍ FASÁDA VČ. STĚNY K M 1,12 : 354,48 |  | 354.48 | [22 empty] | VV | 0
|  | pilíře m 4,04 a 4,05 přizdění : 3,90*(0,60+0,40+0,60)*2*2 |  | 24.96 | [22 empty] | VV | 0
SPU
Díl: | 63 | Podlahy a podlahové konstrukce |  |  |  | 0 |  | 0 |  | 0 |  | 0 |  | 121.32 |  | 0 |  |  |  |  | 175.77 | [5 empty] | DIL
56 | 631312621R00 | Mazanina z betonu prostého tl. přes 50 do 80 mm třídy C 20/25, | m3 | 12.1212 |  | 0 |  | 0 |  | 0 | 21 | 0 | 2.525 | 30.61 | 0 | 0 | 801-1 | RTS 22/ I | RTS 21/ II | 3.213 | 38.95 |  | Práce |  |  |  | POL1_
|  | (z kameniva) hlazená dřevěným hladítkem | [24 empty] | SPI
|  | Včetně vytvoření dilatačních spár, bez zaplnění. | [24 empty] | POP
|  | skladba S4 : | [24 empty] | VV | 0
|  | 1. Np : | [24 empty] | VV | 0
|  | m 1,13,1,14,1,15,1,16,1,17 : (43,65+10,41+10,32+10,62+10,84)*0,06 |  | 5.1504 | [22 empty] | VV | 0
|  | m 1,22,1,23,1,24,1,251,261,27,1,28 : (14,04+7,28+8,48+1,72+1,62+2,25+10,31)*0,06 |  | 2.742 | [22 empty] | VV | 0
|  | m 1,29,1,30,1,31,1,32,1,33,1,34 : (3,96+6,11+5,15+2,84+1,40+10,57)*0,06 |  | 1.8018 | [22 empty] | VV | 0
|  | skladba S10 : | [24 empty] | VV | 0
|  | m 1,18,1,19,1,20,1,21 : (17,62+7,59+7,42+7,82)*0,06 |  | 2.427 | [22 empty] | VV | 0
SPU
57 | 631313611R00 | Mazanina z betonu prostého tl. přes 80 do 120 mm třídy C 16/20 , | m3 | 24.2424 |  | 0 |  | 0 |  | 0 | 21 | 0 | 2.525 | 61.21 | 0 | 0 | 801-1 | RTS 22/ I | RTS 21/ II | 2.58 | 62.55 |  | Práce |  |  |  | POL1_
|  | (z kameniva) hlazená dřevěným hladítkem | [24 empty] | SPI
|  | Včetně vytvoření dilatačních spár, bez zaplnění. | [24 empty] | POP
|  | podkladní mazanina : | [24 empty] | VV | 0
|  | skladba S4 : | [24 empty] | VV | 0
|  | 1. Np : | [24 empty] | VV | 0
|  | m 1,13,1,14,1,15,1,16,1,17 : (43,65+10,41+10,32+10,62+10,84)*0,12 |  | 10.3008 | [22 empty] | VV | 0
|  | m 1,22,1,23,1,24,1,251,261,27,1,28 : (14,04+7,28+8,48+1,72+1,62+2,25+10,31)*0,12 |  | 5.484 | [22 empty] | VV | 0
|  | m 1,29,1,30,1,31,1,32,1,33,1,34 : (3,96+6,11+5,15+2,84+1,40+10,57)*0,12 |  | 3.6036 | [22 empty] | VV | 0
|  | skladba S10 : | [24 empty] | VV | 0
|  | m 1,18,1,19,1,20,1,21 : (17,62+7,59+7,42+7,82)*0,12 |  | 4.854 | [22 empty] | VV | 0
SPU
58 | 631319173R00 | Příplatek za stržení povrchu tloušťka mazaniny od 80 mm do 120 mm | m3 | 24.24 |  | 0 |  | 0 |  | 0 | 21 | 0 | 0 | 0 | 0 | 0 | 801-1 | RTS 22/ I | RTS 21/ II | 0.41 | 9.94 |  | Práce |  |  |  | POL1_
|  | spodní vrstvy mazaniny latí před vložením výztuže nebo pletiva pro tloušťku obou vrstev mazaniny | [24 empty] | SPI
SPU
59 | 631343825R00 | Mazanina z betonu lehkého hutného konstrukčního tloušťky přes 80 do 120 mm z polystyrenbetonu, 1,8 MPa | m3 | 5.663 |  | 0 |  | 0 |  | 0 | 21 | 0 | 0.82138 | 4.65 | 0 | 0 | 801-1 | RTS 22/ I | RTS 21/ II | 4.146 | 23.48 |  | Práce |  |  |  | POL1_
|  | Pěnobetonu : | [24 empty] | VV | 0
|  | skladba S10 : | [24 empty] | VV | 0
|  | m 1,18,1,19,1,20,1,21 : (17,62+7,59+7,42+7,82)*0,14 |  | 5.663 | [22 empty] | VV | 0
SPU
60 | 631362021R00 | Výztuž mazanin z betonů a z lehkých betonů ze svařovaných sítí ze svařovaných sítí | t | 0.73454 |  | 0 |  | 0 |  | 0 | 21 | 0 | 1.0662 | 0.78 | 0 | 0 | 801-1 | RTS 22/ I | RTS 21/ II | 15.231 | 11.19 |  | Práce |  |  |  | POL1_
|  | včetně distančních prvků | [24 empty] | SPI
|  | skladba S4 : | [24 empty] | VV | 0
|  | 1. Np : | [24 empty] | VV | 0
|  | m 1,13,1,14,1,15,1,16,1,17 : (43,65+10,41+10,32+10,62+10,84)*3,03*1,20*0,001 |  | 0.31211 | [22 empty] | VV | 0
|  | m 1,22,1,23,1,24,1,251,261,27,1,28 : (14,04+7,28+8,48+1,72+1,62+2,25+10,31)*3,03*1,20*0,001 |  | 0.16617 | [22 empty] | VV | 0
|  | m 1,29,1,30,1,31,1,32,1,33,1,34 : (3,96+6,11+5,15+2,84+1,40+10,57)*3,03*1,20*0,001 |  | 0.10919 | [22 empty] | VV | 0
|  | skladba S10 : | [24 empty] | VV | 0
|  | m 1,18,1,19,1,20,1,21 : (17,62+7,59+7,42+7,82)*3,03*1,20*0,001 |  | 0.14708 | [22 empty] | VV | 0
SPU
61 | 632441017RT3 | Potěr litý anhydritový anhydritový, pevnost v tlaku 30 MPa, pokládaná plocha do 100 m2, tloušťka 60 mm | m2 | 181.94 |  | 0 |  | 0 |  | 0 | 21 | 0 | 0.1323 | 24.07 | 0 | 0 | 801-1 | RTS 22/ I | Indiv | 0.163 | 29.66 |  | Práce |  |  |  | POL1_
|  | dovoz směsi, doprava pomocí šnekového čerpadla, lití hadicí na plochu, dvojí (křížem vedené) rozvlnění hrazdami | [24 empty] | SPI |  | dovoz směsi, doprava pomocí šnekového čerpadla, lití hadicí na plochu, dvojí (křížem vedené) rozvlnění hrazdami
|  | 1. Np : | [24 empty] | VV | 0
|  | m 1,39-tl.75mm : 171,45 |  | 171.45 | [22 empty] | VV | 0
|  | skladba S15 2. Np : 1,38+3,96+5,15 |  | 10.49 | [22 empty] | VV | 0
SPU
Díl: | 64 | Výplně otvorů |  |  |  | 0 |  | 0 |  | 0 |  | 0 |  | 2.04 |  | 0 |  |  |  |  | 101.67 | [5 empty] | DIL
62 | 642942111R00 | Osazení zárubní dveřních ocelových bez dveřních křídel, do zdiva včetně kotvení, na jakoukoliv cementovou maltu, s vybetonováním prahu v zárubni a s osazením špalíků nebo latí pro dřevěný práh plocha do 2,5 m2 | kus | 47 |  | 0 |  | 0 |  | 0 | 21 | 0 | 0.01897 | 0.89 | 0 | 0 | 801-1 | RTS 22/ I | RTS 21/ II | 1.86 | 87.42 |  | Práce |  |  |  | POL1_
|  | 47 |  | 47 | [22 empty] | VV | 0
SPU
63 | 642942213R00 | Osazení zárubní dveřních ocelových do sádrokartonové příčky tloušťky 125 mm šířky 700 mm, bez dodávky zárubně | kus | 15 |  | 0 |  | 0 |  | 0 | 21 | 0 | 0 | 0 | 0 | 0 | 801-1 | RTS 22/ I | RTS 21/ II | 0.95 | 14.25 |  | Práce |  |  |  | POL1_
|  | Včetně kotvení rámů do zdiva a platí pro jakýkoliv způsob provádění (např. bodovým přivařením k obnažené výztuži, uklínováním, zalitím pracen apod.). | [24 empty] | POP |  | Včetně kotvení rámů do zdiva a platí pro jakýkoliv způsob provádění (např. bodovým přivařením k obnažené výztuži, uklínováním, zalitím pracen apod.).
|  | 1. Np admin. : 3*4 |  | 12 | [22 empty] | VV | 0
|  | 3 |  | 3 | [22 empty] | VV | 0
SPU
64 | 5533047T14 | Zárubeň ocelová S150 800x2100x150 P, ZAKO pro sádrokarton, bez drážky, pevně přivařené závěsy | kus | 4 |  | 0 |  | 0 |  | 0 | 21 | 0 | 0.01607 | 0.06 | 0 | 0 |  | Vlastní | RTS 21/ II | 0 | 0 |  | Specifikace |  |  |  | POL3_
|  | t14 do sádrokartonu : 4 |  | 4 | [22 empty] | VV | 0
SPU
65 | 5533100T10-24 | Zárubeň ocelová HSE "LZ" 150, 900x2100 L, P | kus | 14 |  | 0 |  | 0 |  | 0 | 21 | 0 | 0.0181 | 0.25 | 0 | 0 |  | Vlastní | RTS 21/ II | 0 | 0 |  | Specifikace |  |  |  | POL3_
|  | T10 : 1 |  | 1 | [22 empty] | VV | 0
|  | T12 : 4 |  | 4 | [22 empty] | VV | 0
|  | T14 : 4 |  | 4 | [22 empty] | VV | 0
|  | T15 : 1 |  | 1 | [22 empty] | VV | 0
|  | T23 : 1 |  | 1 | [22 empty] | VV | 0
|  | T24 : 3 |  | 3 | [22 empty] | VV | 0
SPU
66 | 5533100T11,13 | Zárubeň ocelová HSE "LZ" 150, 1250x2100 L, P | kus | 2 |  | 0 |  | 0 |  | 0 | 21 | 0 | 0.0182 | 0.04 | 0 | 0 |  | Vlastní | Indiv | 0 | 0 |  | Specifikace |  |  |  | POL3_
|  | T11 : 1 |  | 1 | [22 empty] | VV | 0
|  | T13 : 1 |  | 1 | [22 empty] | VV | 0
SPU
67 | 5533103T6,7,8,9 | Zárubeň ocelová HSE "DZD" 200, 1100x2100 L, P | kus | 20 |  | 0 |  | 0 |  | 0 | 21 | 0 | 0.0196 | 0.39 | 0 | 0 |  | Vlastní | RTS 21/ II | 0 | 0 |  | Specifikace |  |  |  | POL3_
|  | T6 : 6 |  | 6 | [22 empty] | VV | 0
|  | T7 : 2 |  | 2 | [22 empty] | VV | 0
|  | T8 : 10 |  | 10 | [22 empty] | VV | 0
|  | T9 : 2 |  | 2 | [22 empty] | VV | 0
SPU
68 | 5533105 T1,3 | Zárubeň ocelová HSE "S" 120, 800x2100 L, P | kus | 2 |  | 0 |  | 0 |  | 0 | 21 | 0 | 0.0184 | 0.04 | 0 | 0 |  | Vlastní | RTS 21/ II | 0 | 0 |  | Specifikace |  |  |  | POL3_
|  | T1 : 1 |  | 1 | [22 empty] | VV | 0
|  | T3 : 1 |  | 1 | [22 empty] | VV | 0
SPU
69 | 55331059T2 | Zárubeň ocelová HSE "S" 150, 1100x2100 L, P | kus | 2 |  | 0 |  | 0 |  | 0 | 21 | 0 | 0.019 | 0.04 | 0 | 0 |  | Vlastní | RTS 21/ II | 0 | 0 |  | Specifikace |  |  |  | POL3_
|  | výška 2100mm : | [24 empty] | VV | 0
|  | T2 : 1 |  | 1 | [22 empty] | VV | 0
|  | T4 : 1 |  | 1 | [22 empty] | VV | 0
SPU
70 | 5533105T16 | Zárubeň ocelová HSE "S" 150, 700x2100 | kus | 1 |  | 0 |  | 0 |  | 0 | 21 | 0 | 0.0186 | 0.02 | 0 | 0 |  | Vlastní | RTS 21/ II | 0 | 0 |  | Specifikace |  |  |  | POL3_
|  | T16 : 1 |  | 1 | [22 empty] | VV | 0
SPU
71 | 5533105T17,19,20 | Zárubeň ocelová HSE "S" 80, 700x2100 L, P | kus | 4 |  | 0 |  | 0 |  | 0 | 21 | 0 | 0.0181 | 0.07 | 0 | 0 |  | Vlastní | RTS 21/ II | 0 | 0 |  | Specifikace |  |  |  | POL3_
|  | T17 : 1 |  | 1 | [22 empty] | VV | 0
|  | T19 : 2 |  | 2 | [22 empty] | VV | 0
|  | T20 : 1 |  | 1 | [22 empty] | VV | 0
SPU
72 | 5533105T21 | Zárubeň ocelová HSE "S" 80, 800x2100 L, P | kus | 12 |  | 0 |  | 0 |  | 0 | 21 | 0 | 0.0182 | 0.22 | 0 | 0 |  | Vlastní | RTS 21/ II | 0 | 0 |  | Specifikace |  |  |  | POL3_
|  | T21 : 12 |  | 12 | [22 empty] | VV | 0
SPU
73 | 553310T18 | Zárubeň ocelová HSE "S" 150, 1600x2100 dvoukřídlá | kus | 1 |  | 0 |  | 0 |  | 0 | 21 | 0 | 0.0215 | 0.02 | 0 | 0 |  | Vlastní | RTS 21/ II | 0 | 0 |  | Specifikace |  |  |  | POL3_
|  | T18 : 1 |  | 1 | [22 empty] | VV | 0
SPU
Díl: | 8 | Trubní vedení |  |  |  | 0 |  | 0 |  | 0 |  | 0 |  | 0.48 |  | 0 |  |  |  |  | 10.25 | [5 empty] | DIL
74 | 899103111R00 | Osazení poklopů litinových a ocelových o hmotnost jednotlivě přes 100 do 150 kg | kus | 1 |  | 0 |  | 0 |  | 0 | 21 | 0 | 0.00702 | 0.01 | 0 | 0 | 827-1 | RTS 22/ I | RTS 21/ II | 1.314 | 1.31 |  | Práce |  |  |  | POL1_
|  | Z10 beodtová jímka : 1 |  | 1 | [22 empty] | VV | 0
SPU
75 | 899501211R00 | Stupadla do šachet a drobných objektů vidlicová osazovaná do vynechaných otvorů | kus | 20 |  | 0 |  | 0 |  | 0 | 21 | 0 | 0.0132 | 0.26 | 0 | 0 | 827-1 | RTS 22/ I | RTS 21/ II | 0.18 | 3.6 |  | Práce |  |  |  | POL1_
|  | Z39 Z40 : 10+10 |  | 20 | [22 empty] | VV | 0
SPU
76 | 899502411R00 | Stupadla do šachet a drobných objektů litinová zapouštěcí - kapsová, s vysekáním otvoru v betonu | kus | 6 |  | 0 |  | 0 |  | 0 | 21 | 0 | 0.0131 | 0.08 | 0 | 0 | 827-1 | RTS 22/ I | RTS 21/ II | 0.89 | 5.34 |  | Práce |  |  |  | POL1_
|  | včetně dodání stupadel, | [24 empty] | SPI
|  | Z10 do bezodtokové jímky : 6 |  | 6 | [22 empty] | VV | 0
SPU
77 | 55243345.AR | poklop kanalizační litinový; D výrobku 610 mm; únosnost D 400 kN | kus | 1 |  | 0 |  | 0 |  | 0 | 21 | 0 | 0.092 | 0.09 | 0 | 0 | SPCM | RTS 22/ I | RTS 21/ II | 0 | 0 |  | Specifikace |  |  |  | POL3_
SPU
78 | 55348289R | Železo stoupací SZ 1 30x30 cm | kus | 20 |  | 0 |  | 0 |  | 0 | 21 | 0 | 0.002 | 0.04 | 0 | 0 | SPCM | RTS 22/ I | Indiv | 0 | 0 |  | Specifikace |  |  |  | POL3_
SPU
Díl: | 91 | Doplňující práce na komunikaci |  |  |  | 0 |  | 0 |  | 0 |  | 0 |  | 16.52 |  | 0 |  |  |  |  | 9.36 | [5 empty] | DIL
79 | 911351321R00 | Betonový zádržný systém silniční svodidla výšky 1000 mm, délky 2000 mm, šířky 700 mm, běžný díl | m | 8 |  | 0 |  | 0 |  | 0 | 21 | 0 | 0.8817 | 7.05 | 0 | 0 | 822-1 | RTS 22/ I | Indiv | 0.23332 | 1.87 |  | Práce |  |  |  | POL1_
|  | osazení jeřábem nebo hydraulickou rukou, vyrovnání prvku a osazení do konečné polohy | [24 empty] | SPI
|  | v ceně není bloc : | [24 empty] | VV | 0
|  | m 1,11 : 4*2 |  | 8 | [22 empty] | VV | 0
SPU
80 | 917862111RT7 | Osazení silničního nebo chodníkového betonového obrubníku včetně dodávky obrubníku stojatého, rozměru 1000/150/250 mm, s boční opěrou z betonu prostého, do lože z betonu prostého C 12/15 | m | 27.553 |  | 0 |  | 0 |  | 0 | 21 | 0 | 0.26981 | 7.43 | 0 | 0 | 822-1 | RTS 22/ I | RTS 21/ II | 0.272 | 7.49 |  | Práce |  |  |  | POL1_
|  | S dodáním hmot pro lože tl. 80-100 mm. | [24 empty] | SPI
|  | pod převisem u chodníku : 15,90+2,045+9,608 |  | 27.553 | [22 empty] | VV | 0
SPU
81 | 592161400R | stěna vodicí běžný díl, šrafovaný; beton; š = 440 mm; h = 500,0 mm; l = 2 000 mm | kus | 4 |  | 0 |  | 0 |  | 0 | 21 | 0 | 0.51 | 2.04 | 0 | 0 | SPCM | RTS 22/ I | RTS 21/ II | 0 | 0 |  | Specifikace |  |  |  | POL3_
|  | v m 1,11 : 4 |  | 4 | [22 empty] | VV | 0
SPU
Díl: | 94 | Lešení a stavební výtahy |  |  |  | 0 |  | 0 |  | 0 |  | 0 |  | 1.15 |  | 0 |  |  |  |  | 867.83 | [5 empty] | DIL
82 | 941941031RT4 | Montáž lešení lehkého pracovního řadového s podlahami šířky od 0,80 do 1,00 m, výšky do 10 m | m2 | 3612.85 |  | 0 |  | 0 |  | 0 | 21 | 0 | 0 | 0 | 0 | 0 | 800-3 | RTS 22/ I | RTS 21/ II | 0.117 | 422.7 |  | Práce |  |  |  | POL1_
|  | včetně kotvení | [24 empty] | SPI
|  | Včetně kotvení lešení. | [24 empty] | POP
|  | pohled jižní : 17,70*10,0+6,0*4,50 |  | 204 | [22 empty] | VV | 0
|  | 13,30*14,0+5,90*14,0 |  | 268.8 | [22 empty] | VV | 0
|  | pohled severní : 17,70*10,0+6,0*4,50 |  | 204 | [22 empty] | VV | 0
|  | 13,30*14,0+2,50*4,50 |  | 197.45 | [22 empty] | VV | 0
|  | admin. raster : 14,35*14,0 |  | 200.9 | [22 empty] | VV | 0
|  | pohled východní : 78,80*10,0+78,80*4,50 |  | 1142.6 | [22 empty] | VV | 0
|  | pro admin. zateplené : 5,50*14,0 |  | 77 | [22 empty] | VV | 0
|  | pohled západní admin. rast : 38,0*14,0 |  | 532 | [22 empty] | VV | 0
|  | (19,80+25,10)*14,0 |  | 628.6 | [22 empty] | VV | 0
|  | nad rast. : 35,0*4,50 |  | 157.5 | [22 empty] | VV | 0
SPU
83 | 941941502R00 | Montáž lešení lehkého pracovního řadového s podlahami Dovoz a odvoz lešení rámového pronajatého | km | 600 |  | 0 |  | 0 |  | 0 | 21 | 0 | 0 | 0 | 0 | 0 | 800-3 | RTS 22/ I | RTS 21/ II | 0 | 0 |  | Práce |  |  |  | POL1_
|  | včetně kotvení | [24 empty] | SPI
|  | 15 sad : 15*20*2 |  | 600 | [22 empty] | VV | 0
SPU
84 | 941941191RT4 | Montáž lešení lehkého pracovního řadového s podlahami příplatek za každý další i započatý měsíc použití lešení šířky šířky od 0,80 do 1,00 m a výšky do 10 m | m2 | 10838.55 |  | 0 |  | 0 |  | 0 | 21 | 0 | 0 | 0 | 0 | 0 | 800-3 | RTS 22/ I | RTS 21/ II | 0 | 0 |  | Práce |  |  |  | POL1_
|  | včetně kotvení | [24 empty] | SPI
|  | 3612,85*3 |  | 10838.55 | [22 empty] | VV | 0
SPU
85 | 941941831RT4 | Demontáž lešení lehkého řadového s podlahami šířky od 0,8 do 1 m, výšky do 10 m | m2 | 3612.85 |  | 0 |  | 0 |  | 0 | 21 | 0 | 0 | 0 | 0 | 0 | 800-3 | RTS 22/ I | RTS 21/ II | 0.08 | 289.03 |  | Práce |  |  |  | POL1_
SPU
86 | 941955002R00 | Lešení lehké pracovní pomocné pomocné, o výšce lešeňové podlahy přes 1,2 do 1,9 m | m2 | 729.42 |  | 0 |  | 0 |  | 0 | 21 | 0 | 0.00158 | 1.15 | 0 | 0 | 800-3 | RTS 22/ I | RTS 21/ II | 0.214 | 156.1 |  | Práce |  |  |  | POL1_
|  | pro montáž podhledů : | [24 empty] | VV | 0
|  | a tep. izol. 1. Np : 3,65+10,41+10,32+10,62+10,84+14,04+7,28+8,48+1,72 |  | 77.36 | [22 empty] | VV | 0
|  | 1,62+2,25+10,31+3,96+6,11+5,15+2,84+1,40+10,57+4,85 |  | 49.06 | [22 empty] | VV | 0
|  | 33,66+171,45+1,38+3,96+4,54 |  | 214.99 | [22 empty] | VV | 0
|  | 2np : 171,45 |  | 171.45 | [22 empty] | VV | 0
|  | 1PP-2. Pp admin. : 19,15+8,75+8,61 |  | 36.51 | [22 empty] | VV | 0
|  | 1. Np m 1,03 zateplení stěny : 31,0*1,0+4,0*1,0+2,50*1,0 |  | 37.5 | [22 empty] | VV | 0
|  | m 1,22 : 10,0*1,0 |  | 10 | [22 empty] | VV | 0
|  | m 1,13 : (12,0+4,0)*1 |  | 16 | [22 empty] | VV | 0
|  | m 1,18 : 4,05*1,0 |  | 4.05 | [22 empty] | VV | 0
|  | m 2,03 : 31,0*1,0+4,0*1,0+2,50*1,0 |  | 37.5 | [22 empty] | VV | 0
|  | m 3,03 : 31,0*1,0+4,0*1,0+2,50*1,0 |  | 37.5 | [22 empty] | VV | 0
|  | . Np : 31,0*1,0+4,0*1,0+2,50*1 |  | 37.5 | [22 empty] | VV | 0
SPU
Díl: | 95 | Dokončovací konstrukce na pozemních stavbách |  |  |  | 0 |  | 0 |  | 0 |  | 0 |  | 0.54 |  | 0 |  |  |  |  | 1641.72 | [5 empty] | DIL
87 | 952901111R00 | Vyčištění budov a ostatních objektů budov bytové nebo občanské výstavby - zametení a umytí podlah, dlažeb, obkladů, schodů v místnostech, chodbách a schodištích, vyčištění a umytí oken, dveří s rámy, zárubněmi, umytí a vyčištění jiných zasklených a natíraných ploch a zařizovacích předmětů před předáním do užívání světlá výška podlaží do 4 m | m2 | 5144.22 |  | 0 |  | 0 |  | 0 | 21 | 0 | 4e-05 | 0.21 | 0 | 0 | 801-1 | RTS 22/ I | RTS 21/ II | 0.308 | 1584.42 |  | Práce |  |  |  | POL1_
|  | 2. PP : 925,59 |  | 925.59 | [22 empty] | VV | 0
|  | 1. PP : 1920,61 |  | 1920.61 | [22 empty] | VV | 0
|  | 1. Np : 2298,02 |  | 2298.02 | [22 empty] | VV | 0
SPU
88 | 953941312R00 | Doplňující konstrukce Osazení předmětů na hmoždinky osazení hasicího přístroje | kus | 41 |  | 0 |  | 0 |  | 0 | 21 | 0 | 1e-05 | 0 | 0 | 0 | 801-1 | RTS 22/ I | RTS 21/ II | 0.17 | 6.97 |  | Práce |  |  |  | POL1_
|  | 30 |  | 30 | [22 empty] | VV | 0
|  | admnist. : 11 |  | 11 | [22 empty] | VV | 0
SPU
89 | 953943123R00 | Doplňující konstrukce Osazování jiných kovových výrobků do betonu (např. kotev) se zajištěním polohy k bednění nebo k výztuži před zabetonováním přes 5 kg do 15 kg/kus | kus | 40.6075 |  | 0 |  | 0 |  | 0 | 21 | 0 | 0.00025 | 0.01 | 0 | 0 | 801-1 | RTS 22/ I | RTS 21/ II | 0.5 | 20.3 |  | Práce |  |  |  | POL1_
|  | osazování výrobků ostatních jinde neuvedených, bez dodání | [24 empty] | SPI
|  | Rám pro rýhovaný plech do m 1,21 : (2,0*4,05+2,*1,202*0,80)*3,77 |  | 37.7875 | [22 empty] | VV | 0
|  | L50/50/5 : | [24 empty] | VV | 0
|  | pracny 30/3 : 20,0*0,15*0,94 |  | 2.82 | [22 empty] | VV | 0
SPU
90 | 953946111R00 | Doplňující konstrukce Osazení ventilačních mřížek bez dodávky ventilač. mřížky | kus | 2 |  | 0 |  | 0 |  | 0 | 21 | 0 | 4e-05 | 0 | 0 | 0 | 801-1 | RTS 22/ I | RTS 21/ II | 0.25 | 0.5 |  | Práce |  |  |  | POL1_
|  | Z53 aZ54 : 1+1 |  | 2 | [22 empty] | VV | 0
SPU
91 | 953941391R00 | Doplňující konstrukce Zkoušky a revize revize požárního hasicího přístroje do 5 ks | kus | 41 |  | 0 |  | 0 |  | 0 | 21 | 0 | 0 | 0 | 0 | 0 | 801-1 | RTS 22/ I | RTS 21/ II | 0.1189 | 4.87 |  | Práce |  |  |  | POL1_
SPU
92 | 953941395R00 | Doplňující konstrukce Zkoušky a revize vystavení revizní zprávy - požární hasicí přístroj | kus | 41 |  | 0 |  | 0 |  | 0 | 21 | 0 | 0 | 0 | 0 | 0 | 801-1 | RTS 22/ I | RTS 21/ II | 0.2642 | 10.83 |  | Práce |  |  |  | POL1_
SPU
93 | 953981202R00 | Chemické kotvy do betonu, do cihelného zdiva do betonu, hloubky 90 mm, M 10, malta pro chemické kotvy dvousložková do plných materiálů | kus | 112 |  | 0 |  | 0 |  | 0 | 21 | 0 | 1e-05 | 0 | 0 | 0 | 801-4 | RTS 22/ I | RTS 21/ II | 0.092 | 10.3 |  | Práce |  |  |  | POL1_
|  | pro kotvení rámu vzduch. Z27 : 112 |  | 112 | [22 empty] | VV | 0
SPU
94 | 44984 | Výstražné tabulky dle tech. zprávy požární str.33-předpokad dod a mont. | soubor | 1 |  | 0 |  | 0 |  | 0 | 21 | 0 | 0 | 0 | 0 | 0 |  | Vlastní | Indiv | 0 | 0 |  | Specifikace |  |  |  | POL3_
|  | tabulky značky jsou fotoluminiscenčního materialu nebo reflexního : | [24 empty] | VV | 0
|  | nebo reflexního : 1 |  | 1 | [22 empty] | VV | 0
SPU
95 | 44984100R | přístoj hasicí práškový; PG1LE; výtlačný prostředek dusík; náplň 1 kg; dostřik 2 m; doba činnosti min 6 s | kus | 22 |  | 0 |  | 0 |  | 0 | 21 | 0 | 0.0032 | 0.07 | 0 | 0 | SPCM | RTS 22/ I | Indiv | 0 | 0 |  | Specifikace |  |  |  | POL3_
|  | 22 |  | 22 | [22 empty] | VV | 0
SPU
96 | 44984104R | přístoj hasicí práškový; PG4LE; výtlačný prostředek dusík; náplň 4 kg; dostřik 4 m; doba činnosti min 8 s | kus | 19 |  | 0 |  | 0 |  | 0 | 21 | 0 | 0.0112 | 0.21 | 0 | 0 | SPCM | RTS 22/ I | Indiv | 0 | 0 |  | Specifikace |  |  |  | POL3_
|  | 19 |  | 19 | [22 empty] | VV | 0
SPU
97 | 553-89 | Požární rolety 3400/2300 vč ovládcích modulů dle výpisu | ks | 4 |  | 0 |  | 0 |  | 0 | 21 | 0 | 0 | 0 | 0 | 0 |  | Vlastní | Indiv | 0 | 0 |  | Specifikace |  |  |  | POL3_
SPU
98 | 55399994R | výrobek kovový zámečnický, atypický | kg | 43.8561 |  | 0 |  | 0 |  | 0 | 21 | 0 | 0.001 | 0.04 | 0 | 0 | SPCM | RTS 22/ I | RTS 21/ II | 0 | 0 |  | Specifikace |  |  |  | POL3_
|  | nákup, doprava , výroba ,pozinek : | [24 empty] | VV | 0
|  | Rám pro rýhovaný plech do m 1,21 : (2,0*4,05+2,*1,202*0,80)*3,77*1,08 |  | 40.8105 | [22 empty] | VV | 0
|  | L50/50/5 : | [24 empty] | VV | 0
|  | pracny 30/3 : 20,0*0,15*0,94*1,08 |  | 3.0456 | [22 empty] | VV | 0
SPU
99 | 553-Z53 | Odfuková žaluzie 700/600 žár. zinkování | ks | 1 |  | 0 |  | 0 |  | 0 | 21 | 0 | 0 | 0 | 0 | 0 |  | Vlastní | Indiv | 3.533 | 3.53 |  | Specifikace |  |  |  | POL3_
SPU
100 | 553-Z54 | Větrací žaluzie transformátor 910/385 žár. zink | ks | 1 |  | 0 |  | 0 |  | 0 | 21 | 0 | 0 | 0 | 0 | 0 |  | Vlastní | Indiv | 0 | 0 |  | Specifikace |  |  |  | POL3_
SPU
Díl: | 99 | Staveništní přesun hmot |  |  |  | 0 |  | 0 |  | 0 |  | 0 |  | 0 |  | 0 |  |  |  |  | 1241.46 | [5 empty] | DIL
101 | 998012022R00 | Přesun hmot pro budovy s nosnou konstr. monolit. výšky přes 6 do 12 m | t | 2991.4693 |  | 0 |  | 0 |  | 0 | 21 | 0 | 0 | 0 | 0 | 0 | 801-1 | RTS 22/ I | RTS 21/ II | 0.415 | 1241.46 |  | Přesun hmot |  |  |  | POL7_
|  | přesun hmot pro budovy občanské výstavby (JKSO 801), budovy pro bydlení (JKSO 803) budovy pro výrobu a služby (JKSO 812) s nosnou svislou konstrukcí monolitickou betonovou tyčovou nebo plošnou | [24 empty] | SPI |  | přesun hmot pro budovy občanské výstavby (JKSO 801), budovy pro bydlení (JKSO 803) budovy pro výrobu a služby (JKSO 812) s nosnou svislou konstrukcí monolitickou betonovou tyčovou nebo plošnou
SPU
Díl: | 711 | Izolace proti vodě |  |  |  | 0 |  | 0 |  | 0 |  | 0 |  | 0.48 |  | 0 |  |  |  |  | 72.13 | [5 empty] | DIL
102 | 711171559R00 | Provedení izolace proti zemní vlhkosti termoplasty vodorovné, volně položené, bez dodávky fólie, | m2 | 202.02 |  | 0 |  | 0 |  | 0 | 21 | 0 | 0 | 0 | 0 | 0 | 800-711 | RTS 22/ I | RTS 21/ II | 0.31 | 62.63 |  | Práce |  |  |  | POL1_
|  | skladba S10 : 17,62+7,59+7,42+7,82 |  | 40.45 | [22 empty] | VV | 0
|  | skladba S4 : 43,65+10,41+10,32+10,62+10,84+14,04+7,28+8,48 |  | 115.64 | [22 empty] | VV | 0
|  | 1,72+1,62+2,25+10,31+3,96+6,11+5,15+2,84+1,40+10,57 |  | 45.93 | [22 empty] | VV | 0
SPU
103 | 711172559RT1 | Provedení izolace proti zemní vlhkosti termoplasty svislé, volně položené, bez dodávky fólie, | m2 | 24.35 |  | 0 |  | 0 |  | 0 | 21 | 0 | 0 | 0 | 0 | 0 | 800-711 | RTS 22/ I | RTS 21/ II | 0.39 | 9.5 |  | Práce |  |  |  | POL1_
|  | 2. PP : | [24 empty] | VV | 0
|  | m S2.13a : 1,30*(2,20+3,80+2,60+3,40) |  | 15.6 | [22 empty] | VV | 0
|  | 8,75 |  | 8.75 | [22 empty] | VV | 0
SPU
104 | 28322028R | fólie izolační zemní hydroizolační, protiradonová; tloušťka 1,50 mm; plošná hmotnost 1 900 g/m2; PVC-P | m2 | 250.2245 |  | 0 |  | 0 |  | 0 | 21 | 0 | 0.0019 | 0.48 | 0 | 0 | SPCM | RTS 22/ I | RTS 21/ II | 0 | 0 |  | Specifikace |  |  |  | POL3_
|  | 202,02*1,10 |  | 222.222 | [22 empty] | VV | 0
|  | 24,35*1,15 |  | 28.0025 | [22 empty] | VV | 0
SPU
105 | 998711202R00 | Přesun hmot pro izolace proti vodě svisle do 12 m | % |  |  | 0 |  | 0 |  | 0 | 21 | 0 | 0 | 0 | 0 | 0 | 800-711 | RTS 22/ I | RTS 21/ II | 0 | 0 |  | Přesun hmot |  |  |  | POL7_
|  | 50 m vodorovně měřeno od těžiště půdorysné plochy skládky do těžiště půdorysné plochy objektu | [24 empty] | SPI
SPU
Díl: | 712 | Povlakové krytiny |  |  |  | 0 |  | 0 |  | 0 |  | 0 |  | 90.4 |  | 0 |  |  |  |  | 3210.63 | [5 empty] | DIL
106 | 712211559R00 | Provedení krytiny ze živičných šindelů - podklad podkladní asfaltový izolační pás natavením | m2 | 1736.908 |  | 0 |  | 0 |  | 0 | 21 | 0 | 0.00041 | 0.71 | 0 | 0 | 800-711 | RTS 22/ I | RTS 21/ II | 0.103 | 178.9 |  | Práce |  |  |  | POL1_
|  | skladba S1 nad kancelářemi : 28,71+142,97 |  | 171.68 | [22 empty] | VV | 0
|  | nad kancelářemi S17 : 28,55 |  | 28.55 | [22 empty] | VV | 0
|  | vytažení na atiku po obvodě v 600mm : 0,60*(8,03+20,75+5,0+1,945+4,03+12,55+36,20+2,20) |  | 54.423 | [22 empty] | VV | 0
|  | shora 200mm : 0,20*(8,03+20,75+5,0+1,945+4,03+12,55+36,20+2,20) |  | 18.141 | [22 empty] | VV | 0
|  | okolo šachty shora : 0,20*(1,90+2,90+1,90) |  | 1.34 | [22 empty] | VV | 0
|  | poobvodě : 0,20*(1,90+2,90+1,90) |  | 1.34 | [22 empty] | VV | 0
|  | Mezisoučet |  | 275.474 | [22 empty] | VV | 1
|  | skladba S2 : 605,37+101,56 |  | 706.93 | [22 empty] | VV | 0
|  | po obvodě na atiku pro skladbu S2 a S18 : 1,20*(11,90+25,10+4,90+50,80+4,90+2,50+11,90+40,0+1,99+15,45) |  | 203.328 | [22 empty] | VV | 0
|  | shora na š 300mm : 0,30*(11,70+25,40+4,90+51,20+4,90+2,80+12,30+93,42) |  | 61.986 | [22 empty] | VV | 0
|  | Mezisoučet |  | 972.244 | [22 empty] | VV | 1
|  | skladba S3 nad garáže a pod vzduch : 62,14+62,07+364,98 |  | 489.19 | [22 empty] | VV | 0
SPU
107 | 712311106RZ4 | Povlakové krytiny střech do 10° za studena asfaltovou penetrační suspenzí, včetně dodávky emulze 0,4 kg/m2 | m2 | 1834.268 |  | 0 |  | 0 |  | 0 | 21 | 0 | 0.00044 | 0.81 | 0 | 0 | 800-711 | RTS 22/ I | RTS 21/ II | 0.0275 | 50.44 |  | Práce |  |  |  | POL1_
|  | skladba S1 nad kancelářemi : 28,71+142,97 |  | 171.68 | [22 empty] | VV | 0
|  | nad kancelářemi S17 : 28,55 |  | 28.55 | [22 empty] | VV | 0
|  | vytažení na atiku po obvodě v 600mm : 0,60*(8,03+20,75+5,0+1,945+4,03+12,55+36,20+2,20) |  | 54.423 | [22 empty] | VV | 0
|  | shora 200mm : 0,20*(8,03+20,75+5,0+1,945+4,03+12,55+36,20+2,20) |  | 18.141 | [22 empty] | VV | 0
|  | okolo šachty shora : 0,20*(1,90+2,90+1,90) |  | 1.34 | [22 empty] | VV | 0
|  | po obvodě : 0,20*(1,90+2,90+1,90) |  | 1.34 | [22 empty] | VV | 0
|  | Mezisoučet |  | 275.474 | [22 empty] | VV | 1
[27 empty] | VV | 0
|  | skladba S2 : 605,37+101,56 |  | 706.93 | [22 empty] | VV | 0
|  | po obvodě na atiku pro skladbu S2 a S18 : 1,20*(11,90+25,10+4,90+50,80+4,90+2,50+11,90+40,0+1,99+15,45) |  | 203.328 | [22 empty] | VV | 0
|  | shora na š 300mm : 0,30*(11,70+25,40+4,90+51,20+4,90+2,80+12,30+93,42) |  | 61.986 | [22 empty] | VV | 0
|  | Mezisoučet |  | 972.244 | [22 empty] | VV | 1
|  | skladba S3 nad garáže a vzduch : 62,07+62,14+364,98 |  | 489.19 | [22 empty] | VV | 0
|  | sladba s18 : 45,65+51,71 |  | 97.36 | [22 empty] | VV | 0
SPU
108 | 712361701R00 | Povlakové krytiny střech do 10° pryžemi fólií položenou volně, bez dodávky fólie | m2 | 2011.45 |  | 0 |  | 0 |  | 0 | 21 | 0 | 0.00021 | 0.42 | 0 | 0 | 800-711 | RTS 22/ I | RTS 21/ II | 0.06 | 120.69 |  | Práce |  |  |  | POL1_
|  | uložení hydrofilnímin. vlny : | [24 empty] | VV | 0
|  | skladba S1 nad kancelářemi : 28,71+142,97 |  | 171.68 | [22 empty] | VV | 0
|  | nad kancelářemi S17 : 28,55*2 |  | 57.1 | [22 empty] | VV | 0
|  | skladba S2 : 605,37+101,56 |  | 706.93 | [22 empty] | VV | 0
|  | s18 : 45,65+51,71 |  | 97.36 | [22 empty] | VV | 0
|  | skladba S3 nad garážemi a pod vzuch : (62,14+62,07+364,98)*2 |  | 978.38 | [22 empty] | VV | 0
SPU
109 | 712372111R00 | Povlakové krytiny střech do 10° termoplasty kotvené do betonu, 4 kotvy/m2, pro tl. izolace do 160 mm, bez dodávky fólie, | m2 | 1834.268 |  | 0 |  | 0 |  | 0 | 21 | 0 | 0 | 0 | 0 | 0 | 800-711 | RTS 22/ I | RTS 21/ II | 0.848 | 1555.46 |  | Práce |  |  |  | POL1_
|  | včetně ukotvení k podkladu hmoždinkami, svaření všech spojů a překrytí kotev fólií. | [24 empty] | POP
|  | skladba S1 nad kancelářemi : 28,71+142,97 |  | 171.68 | [22 empty] | VV | 0
|  | nad kancelářemi S17 : 28,55 |  | 28.55 | [22 empty] | VV | 0
|  | vytažení na atiku po obvodě v 600mm : 0,60*(8,03+20,75+5,0+1,945+4,03+12,55+36,20+2,20) |  | 54.423 | [22 empty] | VV | 0
|  | shora 200mm : 0,20*(8,03+20,75+5,0+1,945+4,03+12,55+36,20+2,20) |  | 18.141 | [22 empty] | VV | 0
|  | okolo šachty shora : 0,20*(1,90+2,90+1,90) |  | 1.34 | [22 empty] | VV | 0
|  | poobvodě : 0,20*(1,90+2,90+1,90) |  | 1.34 | [22 empty] | VV | 0
|  | Mezisoučet |  | 275.474 | [22 empty] | VV | 1
[27 empty] | VV | 0
|  | skladba s2 a S18 : | [24 empty] | VV | 0
[27 empty] | VV | 0
|  | skladba S2 : 605,37+101,56 |  | 706.93 | [22 empty] | VV | 0
|  | po obvodě na atiku pro skladbu S2 a S18 : 1,20*(11,90+25,10+4,90+50,80+4,90+2,50+11,90+40,0+1,99+15,45) |  | 203.328 | [22 empty] | VV | 0
|  | shora na š 300mm : 0,30*(11,70+25,40+4,90+51,20+4,90+2,80+12,30+93,42) |  | 61.986 | [22 empty] | VV | 0
|  | S18 : 45,65+51,71 |  | 97.36 | [22 empty] | VV | 0
|  | Mezisoučet |  | 1069.604 | [22 empty] | VV | 1
|  | skladba s3 nad garážemi a vzduch : 62,14+62,07+364,98 |  | 489.19 | [22 empty] | VV | 0
SPU
110 | 712378004R00 | Povlakové krytiny střech do 10° termoplasty Doplňkové konstrukce k povlakovým krytinám z fólií závětrná lišta, RŠ 250 mm, z pozinkovaného plechu s povrchovou úpravou PVC | m | 16.8 |  | 0 |  | 0 |  | 0 | 21 | 0 | 0.00184 | 0.03 | 0 | 0 | 800-711 | RTS 22/ I | RTS 21/ II | 0.252 | 4.23 |  | Práce |  |  |  | POL1_
SPI
|  | včetně dodávek výrobků | [24 empty] | SPI
|  | Úprava délky a připevnění závětrné lišty natloukacími hmoždinkami včetně dodávky lišty. | [24 empty] | POP
|  | okolo vpustí jako kačírková : 6,0*0,70*4 |  | 16.8 | [22 empty] | VV | 0
SPU
111 | 712378005R00 | Povlakové krytiny střech do 10° termoplasty Doplňkové konstrukce k povlakovým krytinám z fólií stěnová lišta vyhnutá, RŠ 70 mm, z pozinkovaného plechu s povrchovou úpravou PVC | m | 29.4 |  | 0 |  | 0 |  | 0 | 21 | 0 | 0.00058 | 0.02 | 0 | 0 | 800-711 | RTS 22/ I | RTS 21/ II | 0.189 | 5.56 |  | Práce |  |  |  | POL1_
SPI
|  | včetně dodávek výrobků | [24 empty] | SPI
|  | Úprava délky a připevnění stěnové lišty natloukacími hmoždinkami včetně dodávky lišty. | [24 empty] | POP
|  | K6 : 29,40 |  | 29.4 | [22 empty] | VV | 0
SPU
112 | 712378103RT3 | Povlakové krytiny střech do 10° termoplasty Doplňkové konstrukce k povlakovým krytinám z fólií kulatý chrlič s manžetou, průměr 110 mm, s manžetou z fólie z měkčeného PVC | kus | 7 |  | 0 |  | 0 |  | 0 | 21 | 0 | 0.00155 | 0.01 | 0 | 0 | 800-711 | RTS 22/ I | RTS 21/ II | 0.65 | 4.55 |  | Práce |  |  |  | POL1_
SPI
|  | včetně dodávek výrobků | [24 empty] | SPI
|  | Dodávka a montáž propustě, utěsnění PU pěnou, přitavení límce a doplnění zálivkovou hmotou. | [24 empty] | POP
SPU
113 | 712378110R00 | Povlakové krytiny střech do 10° termoplasty Doplňkové konstrukce k povlakovým krytinám z fólií vnitřní koutová tvarovka, , s manžetou z fólie z měkčeného PVC | kus | 14 |  | 0 |  | 0 |  | 0 | 21 | 0 | 0.0001 | 0 | 0 | 0 | 800-711 | RTS 22/ I | RTS 21/ II | 0.13 | 1.82 |  | Práce |  |  |  | POL1_
SPI
|  | včetně dodávek výrobků | [24 empty] | SPI
|  | včetně dodávky tvarovky | [24 empty] | POP
|  | 8+6 |  | 14 | [22 empty] | VV | 0
SPU
114 | 712391171RT1 | Povlakové krytiny střech do 10° ostatní Textílie na střechách do 10° podkladní, položení - bez dodávky textílie | m2 | 1931.628 |  | 0 |  | 0 |  | 0 | 21 | 0 | 0 | 0 | 0 | 0 | 800-711 | RTS 22/ I | RTS 21/ II | 0.1 | 193.16 |  | Práce |  |  |  | POL1_
|  | skladba S1 nad kancelářemi : 28,71+142,97 |  | 171.68 | [22 empty] | VV | 0
|  | nad kancelářemi S17 : 28,55 |  | 28.55 | [22 empty] | VV | 0
|  | vytažení na atiku po obvodě v 600mm : 0,60*(8,03+20,75+5,0+1,945+4,03+12,55+36,20+2,20) |  | 54.423 | [22 empty] | VV | 0
|  | shora 200mm : 0,20*(8,03+20,75+5,0+1,945+4,03+12,55+36,20+2,20) |  | 18.141 | [22 empty] | VV | 0
|  | okolo šachty shora : 0,20*(1,90+2,90+1,90) |  | 1.34 | [22 empty] | VV | 0
|  | poobvodě : 0,20*(1,90+2,90+1,90) |  | 1.34 | [22 empty] | VV | 0
|  | Mezisoučet |  | 275.474 | [22 empty] | VV | 1
|  | skladba s2 a S18 : | [24 empty] | VV | 0
[27 empty] | VV | 0
|  | skladba S2 : 605,37+101,56 |  | 706.93 | [22 empty] | VV | 0
|  | po obvodě na atiku pro skladbu S2 a S18 : 1,20*(11,90+25,10+4,90+50,80+4,90+2,50+11,90+40,0+1,99+15,45) |  | 203.328 | [22 empty] | VV | 0
|  | shora na š 300mm : 0,30*(11,70+25,40+4,90+51,20+4,90+2,80+12,30+93,42) |  | 61.986 | [22 empty] | VV | 0
|  | S18 na folii : 45,65+51,71 |  | 97.36 | [22 empty] | VV | 0
|  | pod kačírek S18 : 45,65+51,71 |  | 97.36 | [22 empty] | VV | 0
|  | pod kačírek S3 : 62,14+62,07+364,98 |  | 489.19 | [22 empty] | VV | 0
SPU
115 | 712391172RT1 | Povlakové krytiny střech do 10° ostatní Textílie na střechách do 10° ochranná, položení - bez dodávky textílie | m2 | 1979.174 |  | 0 |  | 0 |  | 0 | 21 | 0 | 3e-05 | 0.06 | 0 | 0 | 800-711 | RTS 22/ I | RTS 21/ II | 0.11765 | 232.85 |  | Práce |  |  |  | POL1_
|  | nad kancelářemi S17 : 28,55 |  | 28.55 | [22 empty] | VV | 0
|  | Mezisoučet |  | 28.55 | [22 empty] | VV | 1
|  | skladba s2 a S18 : | [24 empty] | VV | 0
[27 empty] | VV | 0
|  | skladba S2 : 605,37+101,56 |  | 706.93 | [22 empty] | VV | 0
|  | po obvodě na atiku pro skladbu S2 a S18 : 1,20*(11,90+25,10+4,90+50,80+4,90+2,50+11,90+40,0+1,99+15,45) |  | 203.328 | [22 empty] | VV | 0
|  | shora na š 300mm : 0,30*(11,70+25,40+4,90+51,20+4,90+2,80+12,30+93,42) |  | 61.986 | [22 empty] | VV | 0
|  | Mezisoučet |  | 972.244 | [22 empty] | VV | 1
|  | skladba S3 nad garáže a vzuch : (62,14+62,07+364,98)*2 |  | 978.38 | [22 empty] | VV | 0
|  | nad tep. izol. a nad folií : | [24 empty] | VV | 0
SPU
116 | 712391382RZ1 | Povlakové krytiny střech do 10° ostatní násypem z hrubého kameniva frakce 16-22 včetně dodávky kameniva tl. 50 mm | m2 | 615.1 |  | 0 |  | 0 |  | 0 | 21 | 0 | 0.0825 | 50.75 | 0 | 0 | 800-711 | RTS 22/ I | RTS 21/ II | 0.018 | 11.07 |  | Práce |  |  |  | POL1_
|  | nad kancelářemi S17 : 28,55 |  | 28.55 | [22 empty] | VV | 0
|  | nad garáže S18 : 45,65+51,71 |  | 97.36 | [22 empty] | VV | 0
|  | nad garáže S3 : 62,14+62,07 |  | 124.21 | [22 empty] | VV | 0
|  | pod vzduchotechnk.-garáže : 364,98 |  | 364.98 | [22 empty] | VV | 0
SPU
117 | 712801001R00 | Hydroakumul. vrstva pro zelené střechy fólií nopkovou střešní hydroizolační | m2 | 1757.22 |  | 0 |  | 0 |  | 0 | 21 | 0 | 0.00071 | 1.25 | 0 | 0 | 800-711 | RTS 22/ I | Indiv | 0.29 | 509.59 |  | Práce |  |  |  | POL1_
|  | Nařezání pásů na potřebný tvar, položení fólie a přelepení spojů bez dodávky pásů. | [24 empty] | POP
|  | součástí položky není substrát ani předpěstovaná veg. rohož : | [24 empty] | VV | 0
|  | rozložení substrátu a rozprostření rohože : | [24 empty] | VV | 0
|  | sladba S1 2x : (28,71+142,97)*2 |  | 343.36 | [22 empty] | VV | 0
|  | SKLADBA s2 : (605,37+101,56)*2 |  | 1413.86 | [22 empty] | VV | 0
SPU
118 | 712801001R00 | Hydroakumul. vrstva pro zelené střechy fólií nopkovou střešní hydroizolační | m2 | 1004.52 |  | 0 |  | 0 |  | 0 | 21 | 0 | 0.00071 | 0.71 | 0 | 0 | 800-711 | RTS 22/ I | RTS 21/ II | 0.29 | 291.31 |  | Práce |  |  |  | POL1_
|  | Nařezání pásů na potřebný tvar, položení fólie a přelepení spojů bez dodávky pásů. | [24 empty] | POP
|  | v cena obsahuje nopovou zahradní folie : | [24 empty] | VV | 0
|  | skladba S1 : 28,71+142,97 |  | 171.68 | [22 empty] | VV | 0
|  | skladba S17 : 28,55 |  | 28.55 | [22 empty] | VV | 0
|  | skladba S2 A s18 : 605,37+101,56 |  | 706.93 | [22 empty] | VV | 0
|  | 45,65+51,71 |  | 97.36 | [22 empty] | VV | 0
SPU
119 | 712-99 | Opracování kotevních prostupů, termoplasty | kus | 51 |  | 0 |  | 0 |  | 0 | 21 | 0 | 7e-05 | 0 | 0 | 0 |  | Vlastní | RTS 21/ II | 1 | 51 |  | Práce |  |  |  | POL1_
|  | záchytný systém na střeše : 51 |  | 51 | [22 empty] | VV | 0
SPU
120 | 00590021R | travní koberec š = 110,0 cm; l = 200,0 cm; složení rozchodník na kokosové podložce | kus | 461.2702 |  | 0 |  | 0 |  | 0 | 21 | 0 | 0.01 | 4.61 | 0 | 0 | SPCM | RTS 21/ II | RTS 21/ II | 0 | 0 |  | Specifikace |  |  |  | POL3_
|  | skladba S1 : (28,71+142,97)/2*1,05 |  | 90.132 | [22 empty] | VV | 0
|  | SKLADBA s2 : (605,37+101,56)/2*1,05 |  | 371.1383 | [22 empty] | VV | 0
SPU
121 | 10371505R | substrát pro zakládání střešních zahrad a vegetačních střech s výškou vegetačního substrátu od 60 do 200 mm; balení balení po 2 m3 | m3 | 28.9941 |  | 0 |  | 0 |  | 0 | 21 | 0 | 0.35 | 10.15 | 0 | 0 | SPCM | RTS 22/ I | RTS 21/ II | 0 | 0 |  | Specifikace |  |  |  | POL3_
|  | S1 : (28,71+142,97)*0,03*1,10 |  | 5.6654 | [22 empty] | VV | 0
|  | s2 : (605,37+101,56)*0,03*1,10 |  | 23.3287 | [22 empty] | VV | 0
SPU
122 | 283220022R | fólie izolační střešní hydroizolační; tloušťka 1,50 mm; plošná hmotnost 1 800 g/m2; PVC-P, skelná výztuž; µ = 15 000,0 | m2 | 2021.457 |  | 0 |  | 0 |  | 0 | 21 | 0 | 0.0018 | 3.64 | 0 | 0 | SPCM | RTS 22/ I | RTS 21/ II | 0 | 0 |  | Specifikace |  |  |  | POL3_
|  | skladba S1 nad kancelářemi : (28,71+142,97)*1,10 |  | 188.848 | [22 empty] | VV | 0
|  | nad kancelářemi S17 : 28,55*1,10 |  | 31.405 | [22 empty] | VV | 0
|  | vytažení na atiku po obvodě v 600mm : 0,60*(8,03+20,75+5,0+1,945+4,03+12,55+36,20+2,20)*1,15 |  | 62.5864 | [22 empty] | VV | 0
|  | shora 200mm : 0,20*(8,03+20,75+5,0+1,945+4,03+12,55+36,20+2,20)*1,15 |  | 20.8621 | [22 empty] | VV | 0
|  | okolo šachty shora : 0,20*(1,90+2,90+1,90)*1,15 |  | 1.541 | [22 empty] | VV | 0
|  | poobvodě : 0,20*(1,90+2,90+1,90)*1,15 |  | 1.541 | [22 empty] | VV | 0
|  | Mezisoučet |  | 306.7836 | [22 empty] | VV | 1
[27 empty] | VV | 0
|  | skladba s2 a S18 : | [24 empty] | VV | 0
[27 empty] | VV | 0
|  | skladba S2 : (605,37+101,56)*1,10 |  | 777.623 | [22 empty] | VV | 0
|  | po obvodě na atiku pro skladbu S2 a S18 : 1,20*(11,90+25,10+4,90+50,80+4,90+2,50+11,90+40,0+1,99+15,45)*1,10 |  | 223.6608 | [22 empty] | VV | 0
|  | shora na š 300mm : 0,30*(11,70+25,40+4,90+51,20+4,90+2,80+12,30+93,42)*1,10 |  | 68.1846 | [22 empty] | VV | 0
|  | S18 : (45,65+51,71)*1,10 |  | 107.096 | [22 empty] | VV | 0
|  | Mezisoučet |  | 1176.5644 | [22 empty] | VV | 1
|  | skladba s3 nad garážemi a vzduch : (62,14+62,07+364,98)*1,10 |  | 538.109 | [22 empty] | VV | 0
|  | Mezisoučet |  | 538.109 | [22 empty] | VV | 1
SPU
123 | 628522691R | pás izolační z modifikovaného asfaltu natavitelný; nosná vložka skelná rohož + Al fólie; horní strana jemný minerální posyp; spodní strana PE fólie; tl. 4,0 mm | m2 | 1910.59 |  | 0 |  | 0 |  | 0 | 21 | 0 | 0.0045 | 8.6 | 0 | 0 | SPCM | RTS 22/ I | RTS 21/ II | 0 | 0 |  | Specifikace |  |  |  | POL3_
|  | administrativa : 275,47*1,10 |  | 303.017 | [22 empty] | VV | 0
|  | 972,24*1,10 |  | 1069.464 | [22 empty] | VV | 0
|  | pod vzduch a nad garážr S3 : (62,14+62,07+364,98)*1,10 |  | 538.109 | [22 empty] | VV | 0
SPU
124 | 63151301R | deska izolační substrátová; minerální vlákno; rovná hrana; tl. 50,0 mm; součinitel tepelné vodivosti 0,037 W/mK; obj. hmotnost 76,00 kg/m3 | m2 | 1493.71 |  | 0 |  | 0 |  | 0 | 21 | 0 | 0.0038 | 5.68 | 0 | 0 | SPCM | RTS 22/ I | RTS 21/ II | 0 | 0 |  | Specifikace |  |  |  | POL3_
|  | skladba S1 nad kancelářemi : 28,71+142,97 |  | 171.68 | [22 empty] | VV | 0
|  | S17 ddto pod kačírek : 28,55 |  | 28.55 | [22 empty] | VV | 0
|  | S2 : 605,37+101,56 |  | 706.93 | [22 empty] | VV | 0
|  | s18 : 45,65+51,71 |  | 97.36 | [22 empty] | VV | 0
|  | S3 garáže a pod vzduch : 62,14+62,07+364,98 |  | 489.19 | [22 empty] | VV | 0
SPU
125 | 63151301R | deska izolační substrátová; minerální vlákno; rovná hrana; tl. 50,0 mm; součinitel tepelné vodivosti 0,037 W/mK; obj. hmotnost 76,00 kg/m3 | m2 | 615.1 |  | 0 |  | 0 |  | 0 | 21 | 0 | 0.0038 | 2.34 | 0 | 0 | SPCM | RTS 22/ I | RTS 21/ II | 0 | 0 |  | Specifikace |  |  |  | POL3_
|  | ale tl. 30mm skkladba S17 : 28,55 |  | 28.55 | [22 empty] | VV | 0
|  | S18 : 45,65+51,71 |  | 97.36 | [22 empty] | VV | 0
|  | skladba S3 nad garáže a vzduch, : 62,14+62,07+364,98 |  | 489.19 | [22 empty] | VV | 0
SPU
126 | 69366195R | geotextilie skelná vlákna; funkce separační; plošná hmotnost 120 g/m2 | m2 | 4320.14 |  | 0 |  | 0 |  | 0 | 21 | 0 | 0.00012 | 0.52 | 0 | 0 | SPCM | RTS 22/ I | RTS 21/ II | 0 | 0 |  | Specifikace |  |  |  | POL3_
|  | nad kancelářemi S17 : 28,55*1,10 |  | 31.405 | [22 empty] | VV | 0
|  | skladba s2 a S18 podladní a ochranná : 1069,60*2*1,10 |  | 2353.12 | [22 empty] | VV | 0
|  | S18 pod kačírek : (45,65+51,71)*1,10 |  | 107.096 | [22 empty] | VV | 0
|  | nafolii podkl. a ochranná : (45,65+51,71)*2*1,10 |  | 214.192 | [22 empty] | VV | 0
|  | skladba S3 celkem 3x : (364,98+62,14+62,07)*3*1,10 |  | 1614.327 | [22 empty] | VV | 0
SPU
127 | 69366198R | geotextilie PP; funkce separační, ochranná, výztužná, filtrační; plošná hmotnost 300 g/m2; zpevněná oboustranně | m2 | 303.017 |  | 0 |  | 0 |  | 0 | 21 | 0 | 0.0003 | 0.09 | 0 | 0 | SPCM | RTS 22/ I | RTS 21/ II | 0 | 0 |  | Specifikace |  |  |  | POL3_
|  | 275,47*1,10 |  | 303.017 | [22 empty] | VV | 0
SPU
128 | 998712203R00 | Přesun hmot pro povlakové krytiny v objektech výšky přes 12 do 24 m | % |  |  | 0 |  | 0 |  | 0 | 21 | 0 | 0 | 0 | 0 | 0 | 800-711 | RTS 22/ I | RTS 21/ II | 0 | 0 |  | Přesun hmot |  |  |  | POL7_
|  | 50 m vodorovně | [24 empty] | SPI
SPU
Díl: | 713 | Izolace tepelné |  |  |  | 0 |  | 0 |  | 0 |  | 0 |  | 17.15 |  | 0 |  |  |  |  | 668.31 | [5 empty] | DIL
129 | 713111127RT2 | Montáž tepelné izolace stropů tepelná izolace stropů rovných spodem na tmel a hmoždinky, betonový strop, bez dodávky materiálu, | m2 | 341.53 |  | 0 |  | 0 |  | 0 | 21 | 0 | 0.00338 | 1.15 | 0 | 0 | 800-713 | RTS 22/ I | RTS 21/ II | 0.71004 | 242.5 |  | Práce |  |  |  | POL1_
|  | v ceně hmoždinky, monáž : | [24 empty] | VV | 0
|  | 1. Np strop skladba S9 : | [24 empty] | VV | 0
|  | m 1,13-1,17 : 43,65+10,41+10,32+10,62+10,84 |  | 85.84 | [22 empty] | VV | 0
|  | m 1,22-1,35 : 14,04+7,28+8,48+1,72+1,62+2,25+10,31+3,96+6,11+5,15+2,84+140+10,57+4,85 |  | 219.18 | [22 empty] | VV | 0
|  | skladba S12 : | [24 empty] | VV | 0
|  | m S2.13,S2.13a,S2.13b : 19,15+8,75+8,61 |  | 36.51 | [22 empty] | VV | 0
SPU
130 | 713121111RT1 | Montáž tepelné izolace podlah jednovrstvá, bez dodávky materiálu | m2 | 353.39 |  | 0 |  | 0 |  | 0 | 21 | 0 | 0 | 0 | 0 | 0 | 800-713 | RTS 22/ I | RTS 21/ II | 0.08 | 28.27 |  | Práce |  |  |  | POL1_
|  | 1. Np skladba S4 : | [24 empty] | VV | 0
|  | m 1,13,1,14,1,15,1,16,1,17, : 43,65+10,41+10,32+10,62+10,84 |  | 85.84 | [22 empty] | VV | 0
|  | 1,221,23,1,24,1,25,1,26,1,27,1,28, : 14,04+7,28+8,48+1,72+1,62+2,25+10,31 |  | 45.7 | [22 empty] | VV | 0
|  | m 1,29,1,30,1,31,1,32,1,33,1,34 : 3,96+6,11+5,15+2,84+1,40+10,57 |  | 30.03 | [22 empty] | VV | 0
|  | S11 m 1,39 : 171,45 |  | 171.45 | [22 empty] | VV | 0
|  | S13 : | [24 empty] | VV | 0
|  | m 1,41,1,42,43 : 1,38+3,96+4,54 |  | 9.88 | [22 empty] | VV | 0
|  | 2. Np : | [24 empty] | VV | 0
|  | skladba S15 : | [24 empty] | VV | 0
|  | m 2,16,2,17,2,18 : 1,38+3,96+5,15 |  | 10.49 | [22 empty] | VV | 0
SPU
131 | 713131142R00 | Montáž izolace lepením a zajištění hmoždinkami na tmel a hmoždinky - 4 ks/m2, na cihly plné | m2 | 124.323 |  | 0 |  | 0 |  | 0 | 21 | 0 | 0 | 0 | 0 | 0 | 800-713 | RTS 22/ I | RTS 21/ II | 0.3744 | 46.55 |  | Práce |  |  |  | POL1_
|  | skladba S8 : | [24 empty] | VV | 0
|  | 1. Np : | [24 empty] | VV | 0
|  | 1. Np : | [24 empty] | VV | 0
|  | na stěnách na izolaci : | [24 empty] | VV | 0
|  | S8 v 2,50m : | [24 empty] | VV | 0
|  | m 1,17,1,14,1,15,1,16 : 2,50*2,55+2,50+2,45*2+2,50*2,50+2,50*4,30*2 |  | 41.525 | [22 empty] | VV | 0
|  | m 1,13,1,08,1,35 na tl. 150mm : 2,50*(4,35+9,20+1,90) |  | 38.625 | [22 empty] | VV | 0
|  | -1,20*2,16-1,25*2,10 |  | -5.217 | [22 empty] | VV | 0
|  | m 1,34,1,23 : 2,50*4,42 |  | 11.05 | [22 empty] | VV | 0
|  | 2,50*2,05 |  | 5.125 | [22 empty] | VV | 0
|  | okolo sloupu : 2,50*(0,40+0,20+0,10+0,40) |  | 2.75 | [22 empty] | VV | 0
|  | -1,0*1,30*2-0,9*1,30 |  | -3.77 | [22 empty] | VV | 0
|  | m 1,22 : 2,50*10,40-0,9*2,10 |  | 24.11 | [22 empty] | VV | 0
|  | m 1,18 : 2,50*4,05 |  | 10.125 | [22 empty] | VV | 0
SPU
132 | 713141125R00 | Montáž tepelné izolace plochých střech desky, na lepidlo | m2 | 2109.738 |  | 0 |  | 0 |  | 0 | 21 | 0 | 0.00033 | 0.7 | 0 | 0 | 800-713 | RTS 22/ I | RTS 21/ II | 0.16 | 337.56 |  | Práce |  |  |  | POL1_
|  | Včetně očištění podkladu od nesoudržných vrstev. | [24 empty] | POP
|  | 2x -1x tl. 80mm a 1x 160mm : | [24 empty] | VV | 0
|  | skladba S1 nad kancelářemi : 28,71+142,97 |  | 171.68 | [22 empty] | VV | 0
|  | nad kancelářemi S17 : 28,55 |  | 28.55 | [22 empty] | VV | 0
|  | vytažení na atiku po obvodě v 600mm : 0,60*(8,03+20,75+5,0+1,945+4,03+12,55+36,20+2,20) |  | 54.423 | [22 empty] | VV | 0
|  | shora 200mm : 0,20*(8,03+20,75+5,0+1,945+4,03+12,55+36,20+2,20) |  | 18.141 | [22 empty] | VV | 0
|  | okolo šachty shora : 0,20*(1,90+2,90+1,90) |  | 1.34 | [22 empty] | VV | 0
|  | poobvodě : 0,20*(1,90+2,90+1,90) |  | 1.34 | [22 empty] | VV | 0
|  | po druhé : 275,47 |  | 275.47 | [22 empty] | VV | 0
|  | Mezisoučet |  | 550.944 | [22 empty] | VV | 1
|  | skladba S2 a S18 spádové klíny : | [24 empty] | VV | 0
|  | skladba S2 : 605,37+101,56 |  | 706.93 | [22 empty] | VV | 0
|  | po obvodě na atiku pro skladbu S2 a S18 : 1,20*(11,90+25,10+4,90+50,80+4,90+2,50+11,90+40,0+1,99+15,45) |  | 203.328 | [22 empty] | VV | 0
|  | shora na š 300mm : 0,30*(11,70+25,40+4,90+51,20+4,90+2,80+12,30+93,42) |  | 61.986 | [22 empty] | VV | 0
|  | S18 : 45,65+51,71 |  | 97.36 | [22 empty] | VV | 0
|  | Mezisoučet |  | 1069.604 | [22 empty] | VV | 1
|  | skladba s3 : 62,14+62,07+364,98 |  | 489.19 | [22 empty] | VV | 0
SPU
133 | 713191100RT9 | Izolace tepelné běžných konstrukcí - doplňky položení separační fólie, včetně dodávky PE fólie | m2 | 191.82 |  | 0 |  | 0 |  | 0 | 21 | 0 | 1e-05 | 0 | 0 | 0 | 800-713 | RTS 22/ I | RTS 21/ II | 0.07 | 13.43 |  | Práce |  |  |  | POL1_
|  | 1. Np : | [24 empty] | VV | 0
|  | skladba S11 m 1,39 : 171,45 |  | 171.45 | [22 empty] | VV | 0
|  | S13 m 1,41,1,42,1,43 : 1,38+3,96+4,54 |  | 9.88 | [22 empty] | VV | 0
|  | sklada S15 . Np : 1,38+3,96+5,15 |  | 10.49 | [22 empty] | VV | 0
SPU
134 | 283755019R | deska izolační fasádní; fenolická pěna; rovná hrana; tl. 100,0 mm; kašírování skelná tkanina; součinitel tepelné vodivosti 0,020 W/mK; R = 5,000 m2K/W; obj. hmotnost 35,00 kg/m3 | m2 | 99.198 |  | 0 |  | 0 |  | 0 | 21 | 0 | 0.0035 | 0.35 | 0 | 0 | SPCM | RTS 22/ I | RTS 21/ II | 0 | 0 |  | Specifikace |  |  |  | POL3_
|  | skladba S8 : | [24 empty] | VV | 0
|  | 1. Np : | [24 empty] | VV | 0
|  | na stěnách na izolaci : | [24 empty] | VV | 0
|  | S8 v 2,50m : | [24 empty] | VV | 0
|  | m 1,17,1,14,1,15,1,16 : 2,50*2,55+2,50+2,45*2+2,50*2,50+2,50*4,30*2 |  | 41.525 | [22 empty] | VV | 0
|  | m 1,08 na tl. 100mm do schodiště : 2,50*4,35 |  | 10.875 | [22 empty] | VV | 0
|  | -1,20*2,16 |  | -2.592 | [22 empty] | VV | 0
|  | m 1,34,1,23 : 2,50*4,42 |  | 11.05 | [22 empty] | VV | 0
|  | 2,50*2,05 |  | 5.125 | [22 empty] | VV | 0
|  | okolo sloupu : 2,50*(0,40+0,20+0,10+0,40) |  | 2.75 | [22 empty] | VV | 0
|  | -1,0*1,30*2-0,9*1,30 |  | -3.77 | [22 empty] | VV | 0
|  | m 1,22 : 2,50*10,40-0,9*2,10 |  | 24.11 | [22 empty] | VV | 0
|  | m 1,18 : 2,50*4,05 |  | 10.125 | [22 empty] | VV | 0
SPU
135 | 283755022R | deska izolační fasádní; fenolická pěna; rovná hrana; tl. 160,0 mm; kašírování skelná tkanina; součinitel tepelné vodivosti 0,021 W/mK; R = 7,600 m2K/W; obj. hmotnost 35,00 kg/m3 | m2 | 259.3902 |  | 0 |  | 0 |  | 0 | 21 | 0 | 0.0056 | 1.45 | 0 | 0 | SPCM | RTS 22/ I | RTS 21/ II | 0 | 0 |  | Specifikace |  |  |  | POL3_
|  | 1. Np : | [24 empty] | VV | 0
|  | strop S9 : 305,02*1,01 |  | 308.0702 | [22 empty] | VV | 0
|  | odpočet strpu m 1,13,1,35 : -48,68 |  | -48.68 | [22 empty] | VV | 0
SPU
136 | 28375632R | deska izolační kročejová, elastifikovaný EPS; pěnový polystyren; rovná hrana; tl. 25,0 mm; tl. po zatížení 23,0 mm; součinitel tepelné vodivosti 0,042 W/mK; R = 0,595 m2K/W; obj. hmotnost 15,00 kg/m3 | m2 | 10.5949 |  | 0 |  | 0 |  | 0 | 21 | 0 | 0.00038 | 0 | 0 | 0 | SPCM | RTS 22/ I | RTS 21/ II | 0 | 0 |  | Specifikace |  |  |  | POL3_
|  | 2. Np : | [24 empty] | VV | 0
|  | skladba S15 : | [24 empty] | VV | 0
|  | m 2,16,2,17,2,18 : (1,38+3,96+5,15)*1,01 |  | 10.5949 | [22 empty] | VV | 0
SPU
137 | 28375705R | deska izolační stabilizovaná; pěnový polystyren; rovná hrana; součinitel tepelné vodivosti 0,035 W/mK; obj. hmotnost 25,00 kg/m3 | m3 | 82.9321 |  | 0 |  | 0 |  | 0 | 21 | 0 | 0.025 | 2.07 | 0 | 0 | SPCM | RTS 22/ I | RTS 21/ II | 0 | 0 |  | Specifikace |  |  |  | POL3_
|  | skladba S1 nad kancelářemi : (28,71+142,97)*(0,08+0,16)*1,01 |  | 41.6152 | [22 empty] | VV | 0
|  | nad kancelářemi S17 : 28,55*(0,08+0,16)*1,01 |  | 6.9205 | [22 empty] | VV | 0
|  | vytažení na atiku po obvodě v 600mm : 0,60*(8,03+20,75+5,0+1,945+4,03+12,55+36,20+2,20)*0,10*1,01 |  | 5.4967 | [22 empty] | VV | 0
|  | shora 200mm : 0,20*(8,03+20,75+5,0+1,945+4,03+12,55+36,20+2,20)*0,10*1,01 |  | 1.8322 | [22 empty] | VV | 0
|  | okolo šachty shora na atiku : 0,20*(1,90+2,90+1,90)*0,10*1,01 |  | 0.13534 | [22 empty] | VV | 0
|  | po obvodě ba atiku : 0,20*(1,90+2,90+1,90)*0,10*1,01 |  | 0.13534 | [22 empty] | VV | 0
|  | Mezisoučet |  | 56.1354 | [22 empty] | VV | 1
|  | sladba S2 a S18 atiky tl. 100mm : | [24 empty] | VV | 0
|  | skladba S2 : | [24 empty] | VV | 0
|  | po obvodě na atiku pro skladbu S2 a S18 : 1,20*(11,90+25,10+4,90+50,80+4,90+2,50+11,90+40,0+1,99+15,45)*0,10*1,01 |  | 20.5361 | [22 empty] | VV | 0
|  | shora na š 300mm : 0,30*(11,70+25,40+4,90+51,20+4,90+2,80+12,30+93,42)*0,10*1,01 |  | 6.2606 | [22 empty] | VV | 0
|  | Mezisoučet |  | 26.7967 | [22 empty] | VV | 1
SPU
138 | 28375768.AR | deska izolační EPS 150; pěnový polystyren; povrch hladký; součinitel tepelné vodivosti 0,035 W/mK; obj. hmotnost 25,00 kg/m3 | m3 | 10.9886 |  | 0 |  | 0 |  | 0 | 21 | 0 | 0.025 | 0.27 | 0 | 0 | SPCM | RTS 22/ I | RTS 21/ II | 0 | 0 |  | Specifikace |  |  |  | POL3_
|  | 1. Np : | [24 empty] | VV | 0
|  | skladba S11 : 171,45*0,06*1,01 |  | 10.3899 | [22 empty] | VV | 0
|  | skladba S13 : 9,88*0,06*1,01 |  | 0.59873 | [22 empty] | VV | 0
SPU
139 | 283758907R | deska izolační perimetrická; pěnový polystyren; povrch mřížkovaný; polodrážka; tl. 140,0 mm; součinitel tepelné vodivosti 0,034 W/mK; R = 4,120 m2K/W; obj. hmotnost 33,00 kg/m3 | m2 | 163.1857 |  | 0 |  | 0 |  | 0 | 21 | 0 | 0.00462 | 0.75 | 0 | 0 | SPCM | RTS 22/ I | RTS 21/ II | 0 | 0 |  | Specifikace |  |  |  | POL3_
|  | sladba S4 : | [24 empty] | VV | 0
|  | 1. Np skladba S4 : 161,57*1,01 |  | 163.1857 | [22 empty] | VV | 0
SPU
140 | 28375972R | deska spádová, klín EPS 150; pěnový polystyren; součinitel tepelné vodivosti 0,035 W/mK | m3 | 289.5955 |  | 0 |  | 0 |  | 0 | 21 | 0 | 0.025 | 7.24 | 0 | 0 | SPCM | RTS 22/ I | RTS 21/ II | 0 | 0 |  | Specifikace |  |  |  | POL3_
|  | skladba S1 nad kancelářemi : (28,71+142,97)*0,14*1,01 |  | 24.2755 | [22 empty] | VV | 0
|  | nad kancelářemi S17 : 28,55*0,14*1,01 |  | 4.037 | [22 empty] | VV | 0
|  | skladba s2 : (605,37+101,56)*0,20*1,01 |  | 142.7999 | [22 empty] | VV | 0
|  | skladba S18 : (45,65+51,71)*0,20*1,01 |  | 19.6667 | [22 empty] | VV | 0
|  | skladba S3 : (62,07+62,14+364,98)*0,20*1,01 |  | 98.8164 | [22 empty] | VV | 0
SPU
141 | 56284032R | hmoždinka talířová zatloukací; polyetylenové pouzdro, polyamidový trn vyztužený skelnými vlákny ; pr. talířku 60 mm, délka 135 mm mm; použití: pro kotvení v beronu a plném stavebním materiálu, pro upevnění tepelně izolačních desek | kus | 497.28 |  | 0 |  | 0 |  | 0 | 21 | 0 | 0 | 0 | 0 | 0 | SPCM | RTS 22/ I | RTS 21/ II | 0 | 0 |  | Specifikace |  |  |  | POL3_
|  | spotřeba 4ks/1m2 : 124,32*4 |  | 497.28 | [22 empty] | VV | 0
|  | S8 1. np : | [24 empty] | VV | 0
SPU
142 | 58556620R | tmel cementový; stěrkový, lepicí; pro interiér i exteriér; barva šedá | kg | 497.28 |  | 0 |  | 0 |  | 0 | 21 | 0 | 0.001 | 0.5 | 0 | 0 | SPCM | RTS 22/ I | RTS 21/ II | 0 | 0 |  | Specifikace |  |  |  | POL3_
|  | spotřeba k lepení 4kg/1m2 : 124,32*4 |  | 497.28 | [22 empty] | VV | 0
|  | S8 1. np : | [24 empty] | VV | 0
SPU
143 | 63151534R | deska izolační minerální vlákno; orientace vláken rovnoběžná; tl. 160,0 mm; součinitel tepelné vodivosti 0,038 W/mK; R = 4,200 m2K/W; obj. hmotnost 150,00 kg/m3; hydrofobizováno | m2 | 111.096 |  | 0 |  | 0 |  | 0 | 21 | 0 | 0.024 | 2.67 | 0 | 0 | SPCM | RTS 22/ I | RTS 21/ II | 0 | 0 |  | Specifikace |  |  |  | POL3_
|  | 1. Np : | [24 empty] | VV | 0
|  | m 1,13,1,35 stěna ke garážím : 2,50*(1,90+9,25)*1,01 |  | 28.1537 | [22 empty] | VV | 0
|  | -1,25*2,10 |  | -2.625 | [22 empty] | VV | 0
|  | strop S9 : | [24 empty] | VV | 0
|  | jen místnosti m 1,13 a 1,35 : (43,35+4,85)*1,01 |  | 48.682 | [22 empty] | VV | 0
|  | strop skl. S12 : | [24 empty] | VV | 0
|  | m S.13,S2.18a,S2,13b : (19,15+8,75+8,62)*1,01 |  | 36.8852 | [22 empty] | VV | 0
SPU
144 | 998713202R00 | Přesun hmot pro izolace tepelné v objektech výšky do 12 m | % |  |  | 0 |  | 0 |  | 0 | 21 | 0 | 0 | 0 | 0 | 0 | 800-713 | RTS 22/ I | RTS 21/ II | 0 | 0 |  | Přesun hmot |  |  |  | POL7_
|  | 50 m vodorovně | [24 empty] | SPI
SPU
Díl: | 725 | Zařizovací předměty |  |  |  | 0 |  | 0 |  | 0 |  | 0 |  | 0.05 |  | 0 |  |  |  |  | 8.72 | [5 empty] | DIL
145 | 725291113R00 | Invalidní program madlo jednoduché pevné, rozměr 500 mm, bílé | soubor | 8 |  | 0 |  | 0 |  | 0 | 21 | 0 | 0.0011 | 0.01 | 0 | 0 | 800-721 | RTS 22/ I | RTS 21/ II | 0.33 | 2.64 |  | Práce |  |  |  | POL1_
|  | M 1,29 UMYVADLO : 1 |  | 1 | [22 empty] | VV | 0
|  | M 1,31 : 1 |  | 1 | [22 empty] | VV | 0
|  | administrativa m 1,43 a 1,42 : 1+1 |  | 2 | [22 empty] | VV | 0
|  | administrativa 2. Np m 2,17 a 2,18 : 1+1 |  | 2 | [22 empty] | VV | 0
|  | 3. Np : 2 |  | 2 | [22 empty] | VV | 0
SPU
146 | 725291136R00 | Invalidní program madlo dvojité sklopné, rozměr 830 mm, bílé | soubor | 16 |  | 0 |  | 0 |  | 0 | 21 | 0 | 0.0023 | 0.04 | 0 | 0 | 800-721 | RTS 22/ I | RTS 21/ II | 0.38 | 6.08 |  | Práce |  |  |  | POL1_
|  | M 1,29 : 2 |  | 2 | [22 empty] | VV | 0
|  | M 1,31 : 2 |  | 2 | [22 empty] | VV | 0
|  | administrativa m 1,43 a 1,42 : 2+2 |  | 4 | [22 empty] | VV | 0
|  | 2. Np admin. : 2+2 |  | 4 | [22 empty] | VV | 0
|  | 3. p : 2+2 |  | 4 | [22 empty] | VV | 0
SPU
147 | 72529-9 | PŘEBALOVACÍ PULT | KPL | 4 |  | 0 |  | 0 |  | 0 | 21 | 0 | 0 | 0 | 0 | 0 |  | Vlastní | Indiv | 0 | 0 |  | Práce |  |  |  | POL1_
|  | m 1,31,1,29 : 1+1 |  | 2 | [22 empty] | VV | 0
|  | m 1,42,1,43 : 1+1 |  | 2 | [22 empty] | VV | 0
|  | m : | [24 empty] | VV | 0
SPU
Díl: | 762 | Konstrukce tesařské |  |  |  | 0 |  | 0 |  | 0 |  | 0 |  | 2.14 |  | 0 |  |  |  |  | 77.83 | [5 empty] | DIL
148 | 762085151R00 | Zvláštní výkony hoblování tesařských konstrukcí strojně na pile | m3 | 1.3478 |  | 0 |  | 0 |  | 0 | 21 | 0 | 0 | 0 | 0 | 0 | 800-762 | RTS 22/ I | RTS 21/ II | 0 | 0 |  | Práce |  |  |  | POL1_
|  | skladba S19 14.06.2022 : | [24 empty] | VV | 0
|  | 4. Np boky a čela vjezdů u schodšt : (2,0*25,14+2,0*6,06)*0,02*1,08 |  | 1.3478 | [22 empty] | VV | 0
SPU
149 | 762132135R00 | Bednění stěn montáž z prken hoblovaných 32 mm na sraz, s olištováním spár | m2 | 62.4 |  | 0 |  | 0 |  | 0 | 21 | 0 | 0.00016 | 0.01 | 0 | 0 | 800-762 | RTS 22/ I | RTS 21/ II | 0.176 | 10.98 |  | Práce |  |  |  | POL1_
|  | skladba S19 14.06.2022 : | [24 empty] | VV | 0
|  | 4. Np boky a čela vjezdů u schodšt : 2,0*25,14+2,0*6,06 |  | 62.4 | [22 empty] | VV | 0
|  | výpočet ploch projektant : | [24 empty] | VV | 0
SPU
150 | 762135114R00 | Bednění stěn montáž z latí hrubých s mezerami 40 - 60 mm | m2 | 62.4 |  | 0 |  | 0 |  | 0 | 21 | 0 | 0.00016 | 0.01 | 0 | 0 | 800-762 | RTS 22/ I | RTS 21/ II | 0.142 | 8.86 |  | Práce |  |  |  | POL1_
|  | skladba S19 14.06.2022 : | [24 empty] | VV | 0
|  | 4. Np boky a čela vjezdů u schodšt : 2,0*25,14+2,0*6,06 |  | 62.4 | [22 empty] | VV | 0
|  | výpočet ploch projektant : | [24 empty] | VV | 0
SPU
151 | 762195000R00 | Spojovací a ochranné prostředky hřebíky, svory, fixační prkna, impregnace | m3 | 1.5715 |  | 0 |  | 0 |  | 0 | 21 | 0 | 0.01549 | 0.02 | 0 | 0 | 800-762 | RTS 22/ I | RTS 22/ I | 0 | 0 |  | Práce |  |  |  | POL1_
|  | skladba S19 14.06.2022 : | [24 empty] | VV | 0
|  | 4. Np boky a čela vjezdů u schodšt : | [24 empty] | VV | 0
|  | výpočet ploch projektant : | [24 empty] | VV | 0
|  | předpoklad po 60cm : | [24 empty] | VV | 0
|  | 2ks do 1m2 : 2,0*62,40*1,08*0,06*0,04 |  | 0.32348 | [22 empty] | VV | 0
|  | prkna : 62,40*0,02 |  | 1.248 | [22 empty] | VV | 0
SPU
152 | 762441113RT1 | Obložení atiky s dodávkou dřevoštěpkových desek, tloušťky 15 mm, 1 vrstva, upevnění hmoždinkami a šrouby | m2 | 119.571 |  | 0 |  | 0 |  | 0 | 21 | 0 | 0.00983 | 1.18 | 0 | 0 | 800-762 | RTS 22/ I | RTS 21/ II | 0.485 | 57.99 |  | Práce |  |  |  | POL1_
|  | shora pod oplchování : 188*0,40 |  | 75.2 | [22 empty] | VV | 0
|  | 57,79*0,50 |  | 28.895 | [22 empty] | VV | 0
|  | 38,69*0,40 |  | 15.476 | [22 empty] | VV | 0
SPU
153 | 60510062R | Lať dřevina: SM; jakost: I, II; tl. = 40 mm; šířka = 60 mm; délka = 4 000 mm; průřez = 24 cm2; povrchová úprava: impregnace | m | 134.784 |  | 0 |  | 0 |  | 0 | 21 | 0 | 0.00132 | 0.18 | 0 | 0 | SPCM | RTS 22/ I | RTS 22/ I | 0 | 0 |  | Specifikace |  |  |  | POL3_
|  | předpoklad po 60cm : | [24 empty] | VV | 0
|  | 2ks do 1m2 : 2,0*62,40*1,08 |  | 134.784 | [22 empty] | VV | 0
SPU
154 | 60510990R | Prkno dřevina: SM; opracování: omítané; stavební; tl. 17 až 25 mm; délka 3 000 až 6 000 mm; vlhkost 40 až 60 % | m3 | 1.3478 |  | 0 |  | 0 |  | 0 | 21 | 0 | 0.55 | 0.74 | 0 | 0 | SPCM | RTS 22/ I | RTS 22/ I | 0 | 0 |  | Specifikace |  |  |  | POL3_
|  | skladba S19 14.06.2022 : | [24 empty] | VV | 0
|  | 4. Np boky a čela vjezdů u schodšt : (2,0*25,14+2,0*6,06)*0,02*1,08 |  | 1.3478 | [22 empty] | VV | 0
|  | výpočet ploch projektant : | [24 empty] | VV | 0
SPU
Díl: | 764 | Konstrukce klempířské |  |  |  | 0 |  | 0 |  | 0 |  | 0 |  | 2.06 |  | 0 |  |  |  |  | 384.95 | [5 empty] | DIL
155 | 764410420R00 | Oplechování parapetů z hliníku výroba a montáž parapetů z ohýbaných plechů z hliníkového plechu , tloušťky 0,63 mm, rš 160 mm | m | 2.9 |  | 0 |  | 0 |  | 0 | 21 | 0 | 0.00196 | 0.01 | 0 | 0 | 800-764 | RTS 22/ I | RTS 21/ II | 0.7628 | 2.21 |  | Práce |  |  |  | POL1_
|  | včetně rohů | [24 empty] | SPI
|  | K9 : 2*1,0 |  | 2 | [22 empty] | VV | 0
|  | k10 : 0,9 |  | 0.9 | [22 empty] | VV | 0
SPU
156 | 764234450R00 | Lemování z titanzinkového plechu výroba a montáž lemování zdí na plochých střechách s krycím plechem nadezdívky ze dvou dílů, rš 500 mm, | m | 226.69 |  | 0 |  | 0 |  | 0 | 21 | 0 | 0.00435 | 0.99 | 0 | 0 | 800-764 | RTS 22/ I | RTS 21/ II | 0.95625 | 216.77 |  | Práce |  |  |  | POL1_
|  | včetně zedniké výpomoci a spojovacích prostředků. | [24 empty] | POP
|  | K1 : 188,0 |  | 188 | [22 empty] | VV | 0
|  | K3 : 38,69 |  | 38.69 | [22 empty] | VV | 0
SPU
157 | 764234480R00 | Lemování z titanzinkového plechu výroba a montáž lemování zdí na plochých střechách s krycím plechem nadezdívky ze dvou dílů, rš 900 mm, | m | 57.79 |  | 0 |  | 0 |  | 0 | 21 | 0 | 0.0063 | 0.36 | 0 | 0 | 800-764 | RTS 22/ I | RTS 21/ II | 1.0655 | 61.58 |  | Práce |  |  |  | POL1_
|  | včetně zedniké výpomoci a spojovacích prostředků. | [24 empty] | POP
|  | K2 : 57,79 |  | 57.79 | [22 empty] | VV | 0
SPU
158 | 764251407R00 | Žlaby z titanzinkového plechu výroba a montáž žlabů včetně háků, čel, rohů, rovných hrdel a dilatací podokapních čtyřhranných, rš 500 mm | m | 46.8 |  | 0 |  | 0 |  | 0 | 21 | 0 | 0.00421 | 0.2 | 0 | 0 | 800-764 | RTS 22/ I | RTS 21/ II | 0.7074 | 33.11 |  | Práce |  |  |  | POL1_
|  | K7 : 46,8 |  | 46.8 | [22 empty] | VV | 0
SPU
159 | 764259431R00 | Žlaby z titanzinkového plechu výroba a montáž doplňků žlabů kotlík čtyřhranný, pro žlaby 200 x 250 x 300 mm | kus | 4 |  | 0 |  | 0 |  | 0 | 21 | 0 | 0.00291 | 0.01 | 0 | 0 | 800-764 | RTS 22/ I | RTS 21/ II | 1.3235 | 5.29 |  | Práce |  |  |  | POL1_
|  | náhradní položka za žlaboé hrdlo : 4 |  | 4 | [22 empty] | VV | 0
SPU
160 | 764551404R00 | Odpadní trouby z titanzinkového plechu výroba a montáž včetně zděří, manžet, odboček, kolen, odskoků, výpustí vody a přechodových kusů čtyřhranné, průměru 150 mm | m | 16 |  | 0 |  | 0 |  | 0 | 21 | 0 | 0.00466 | 0.07 | 0 | 0 | 800-764 | RTS 22/ I | RTS 21/ II | 0.712 | 11.39 |  | Práce |  |  |  | POL1_
|  | K8 : 4*4 |  | 16 | [22 empty] | VV | 0
SPU
161 | 76421261-S19 | obklad stěn TiZn RHEINZINK, svitky rš. 570 mm, antracit | m2 | 62.4 |  | 0 |  | 0 |  | 0 | 21 | 0 | 0.00676 | 0.42 | 0 | 0 |  | Vlastní | RTS 21/ II | 0.875 | 54.6 |  | Práce |  |  |  | POL1_
|  | včetně dodávky a montáže těsnící pásky. | [24 empty] | POP
|  | skladba S19 : 2,0*25,14+2,0*6,06 |  | 62.4 | [22 empty] | VV | 0
SPU
162 | 764-K4 | Bezpečnostní přepad dle schema | ks | 5 |  | 0 |  | 0 |  | 0 | 21 | 0 | 0 | 0 | 0 | 0 |  | Vlastní | Indiv | 0 | 0 |  | Práce |  |  |  | POL1_
SPU
163 | 764-K5 | Bezpečnostní přepad z poplast plechu | ks | 2 |  | 0 |  | 0 |  | 0 | 21 | 0 | 0 | 0 | 0 | 0 |  | Vlastní | Indiv | 0 | 0 |  | Práce |  |  |  | POL1_
SPU
164 | 998764202R00 | Přesun hmot pro konstrukce klempířské v objektech výšky do 12 m | % |  |  | 0 |  | 0 |  | 0 | 21 | 0 | 0 | 0 | 0 | 0 | 800-764 | RTS 22/ I | RTS 21/ II | 0 | 0 |  | Přesun hmot |  |  |  | POL7_
|  | 50 m vodorovně | [24 empty] | SPI
SPU
Díl: | 766 | Konstrukce truhlářské |  |  |  | 0 |  | 0 |  | 0 |  | 0 |  | 0.12 |  | 0 |  |  |  |  | 4.51 | [5 empty] | DIL
165 | 766694111R00 | Ostatní montáž parapetních desek dřevěných pro jakékoliv upevnění šířky do 300 mm, délky do 1000 mm | kus | 2 |  | 0 |  | 0 |  | 0 | 21 | 0 | 1e-05 | 0 | 0 | 0 | 800-766 | RTS 22/ I | RTS 21/ II | 0.40488 | 0.81 |  | Práce |  |  |  | POL1_
SPU
166 | 766694124R00 | Ostatní montáž parapetních desek dřevěných pro jakékoliv upevnění šířky přes 300 mm, délky přes 2600 mm | kus | 3 |  | 0 |  | 0 |  | 0 | 21 | 0 | 3e-05 | 0 | 0 | 0 | 800-766 | RTS 22/ I | RTS 21/ II | 1.2335 | 3.7 |  | Práce |  |  |  | POL1_
SPU
167 | 60775326R | parapet vnitřní š = 400 mm; materiál - povrch laminátová fólie CPL; materiál - jádro vlhkuodolná DTD; dekor mramor, buk, zlatý dub, třešeň, aluminium, dub, pino | m | 2.9 |  | 0 |  | 0 |  | 0 | 21 | 0 | 0.00486 | 0.01 | 0 | 0 | SPCM | RTS 22/ I | RTS 21/ II | 0 | 0 |  | Specifikace |  |  |  | POL3_
|  | t27 a T28 : 2,0*1+0,90 |  | 2.9 | [22 empty] | VV | 0
SPU
168 | 60775327R | parapet vnitřní š = 500 mm; materiál - povrch laminátová fólie CPL; materiál - jádro vlhkuodolná DTD; dekor mramor, buk, zlatý dub, třešeň, aluminium, dub, pino | m | 16.8 |  | 0 |  | 0 |  | 0 | 21 | 0 | 0.00625 | 0.11 | 0 | 0 | SPCM | RTS 22/ I | RTS 21/ II | 0 | 0 |  | Specifikace |  |  |  | POL3_
|  | T29 : 5,60*3 |  | 16.8 | [22 empty] | VV | 0
SPU
169 | 611-T11 | Dřevěné dveře požar. EI 15-C2 DP3 900+350/2100 dod a mont. | ks | 1 |  | 0 |  | 0 |  | 0 | 21 | 0 | 0 | 0 | 0 | 0 |  | Vlastní | Indiv | 0 | 0 |  | Specifikace |  |  |  | POL3_
|  | s panik. uzávěrem a Klima vrstva : 1 |  | 1 | [22 empty] | VV | 0
|  | samozavírač viz schema : | [24 empty] | VV | 0
SPU
170 | 611-T12 | Dřevěné dveře protip. EI 15-C2 DP3 900/2100 dod a mont | ks | 4 |  | 0 |  | 0 |  | 0 | 21 | 0 | 0 | 0 | 0 | 0 |  | Vlastní | Indiv | 0 | 0 |  | Specifikace |  |  |  | POL3_
|  | samozavírač, kliky a štítky viz schema : 4 |  | 4 | [22 empty] | VV | 0
SPU
171 | 611-T13 | Dveře dřevěné protip. EI 15-C2 DP3 900+300/2100 dod a mont. | ks | 1 |  | 0 |  | 0 |  | 0 | 21 | 0 | 0 | 0 | 0 | 0 |  | Vlastní | Indiv | 0 | 0 |  | Specifikace |  |  |  | POL3_
|  | samozavírač ,hkliky a štítky viz schema : 1 |  | 1 | [22 empty] | VV | 0
SPU
172 | 611-T14 | Dveře dřevěné plné s Al vrtvou 900/2100 dod a mont | ks | 5 |  | 0 |  | 0 |  | 0 | 21 | 0 | 0 | 0 | 0 | 0 |  | Vlastní | Indiv | 0 | 0 |  | Specifikace |  |  |  | POL3_
|  | invalidní madlo klika -klika viz schema : 5 |  | 5 | [22 empty] | VV | 0
SPU
173 | 611-T15 | Dřevěné dveře hladké plné 900/2100 dod a mont | ks | 1 |  | 0 |  | 0 |  | 0 | 21 | 0 | 0 | 0 | 0 | 0 |  | Vlastní | Indiv | 0 | 0 |  | Specifikace |  |  |  | POL3_
|  | viz schema klika -klika : 1 |  | 1 | [22 empty] | VV | 0
SPU
174 | 611-T16,T20 | Dveře dřevěné plné 700/2100 dod a mont. | ks | 2 |  | 0 |  | 0 |  | 0 | 21 | 0 | 0 | 0 | 0 | 0 |  | Vlastní | Indiv | 0 | 0 |  | Specifikace |  |  |  | POL3_
|  | viz schema klika klika : 1+1 |  | 2 | [22 empty] | VV | 0
SPU
175 | 611-T17,T19 | Dveře dřevěné vnitřní plné hladké odol. vhkosti 700/2100 | ks | 3 |  | 0 |  | 0 |  | 0 | 21 | 0 | 0 | 0 | 0 | 0 |  | Vlastní | Indiv | 0 | 0 |  | Specifikace |  |  |  | POL3_
|  | wc klička viz schema : 1+2 |  | 3 | [22 empty] | VV | 0
SPU
176 | 611-T21 | Devěné dveře vnitřní plné hladké 800/2100 dod a mont inv. madlo | ks | 14 |  | 0 |  | 0 |  | 0 | 21 | 0 | 0 | 0 | 0 | 0 |  | Vlastní | Indiv | 0 | 0 |  | Specifikace |  |  |  | POL3_
|  | wc klička viz schema : 14 |  | 14 | [22 empty] | VV | 0
SPU
177 | 611-T22 | Sanitární příčky HPL a nerez dod a mont. | m2 | 8.4 |  | 0 |  | 0 |  | 0 | 21 | 0 | 0 | 0 | 0 | 0 |  | Vlastní | Indiv | 0 | 0 |  | Specifikace |  |  |  | POL3_
|  | 3x dveře 700/2100 : 2,75*2,10+1,25*2,10 |  | 8.4 | [22 empty] | VV | 0
SPU
178 | 611-T23 | Dveře plné hladké dřevěné 900/2100 protip, EI 30-C2 DP 3 tep. izol.dod a mont | ks | 1 |  | 0 |  | 0 |  | 0 | 21 | 0 | 0 | 0 | 0 | 0 |  | Vlastní | Indiv | 0 | 0 |  | Specifikace |  |  |  | POL3_
|  | viz schema : 1 |  | 1 | [22 empty] | VV | 0
SPU
179 | 611-T24 | Dřevěné dveře plné hladké protip. EI 30-C2 DP3 1100/2100 dod a mont. | ks | 3 |  | 0 |  | 0 |  | 0 | 21 | 0 | 0 | 0 | 0 | 0 |  | Vlastní | Indiv | 0 | 0 |  | Specifikace |  |  |  | POL3_
|  | viz schema elektromech. zámek : 3 |  | 3 | [22 empty] | VV | 0
SPU
180 | 611-T25 | Dveře krycí na niku s větr. mřížkou 850/3200 dod a mont | ks | 3 |  | 0 |  | 0 |  | 0 | 21 | 0 | 0 | 0 | 0 | 0 |  | Vlastní | Indiv | 0 | 0 |  | Specifikace |  |  |  | POL3_
|  | součást nábyt. rám viz schema : 3 |  | 3 | [22 empty] | VV | 0
SPU
181 | 611-T26 | Dveře krycí na rozvaděč700/2100 dod a mont | ks | 3 |  | 0 |  | 0 |  | 0 | 21 | 0 | 0 | 0 | 0 | 0 |  | Vlastní | Indiv | 0 | 0 |  | Specifikace |  |  |  | POL3_
|  | vč. nábytkového rámu : 3 |  | 3 | [22 empty] | VV | 0
SPU
182 | 611-T7 | Dřevěné dveře protip EI 15-C2 DP3 1100/2100+110/400 plné hladké | ks | 2 |  | 0 |  | 0 |  | 0 | 21 | 0 | 0 | 0 | 0 | 0 |  | Vlastní | Indiv | 0 | 0 |  | Specifikace |  |  |  | POL3_
|  | panikový uzávěr viz schema : 2 |  | 2 | [22 empty] | VV | 0
SPU
183 | 611-T8,T10 | Dveře dřevěné protip. EI 15-C2 DP3 1100/2100 dod a mont | ks | 11 |  | 0 |  | 0 |  | 0 | 21 | 0 | 0 | 0 | 0 | 0 |  | Vlastní | Indiv | 0 | 0 |  | Specifikace |  |  |  | POL3_
|  | s panik,uzávěrem viz schema T8 : 10 |  | 10 | [22 empty] | VV | 0
|  | T10 : 1 |  | 1 | [22 empty] | VV | 0
SPU
184 | 611-T9 | Dveředřevěné plné hladké se samozav. 1100/2100 dod a mont | ks | 2 |  | 0 |  | 0 |  | 0 | 21 | 0 | 0 | 0 | 0 | 0 |  | Vlastní | Indiv | 0 | 0 |  | Specifikace |  |  |  | POL3_
|  | viz schema s panikou a AL vrstvou : 2 |  | 2 | [22 empty] | VV | 0
SPU
185 | 61-T18 | Dveře vnitřní plné hladké dvoukř. 800+800/2100 dod a mont | ks | 1 |  | 0 |  | 0 |  | 0 | 21 | 0 | 0 | 0 | 0 | 0 |  | Vlastní | Indiv | 0 | 0 |  | Specifikace |  |  |  | POL3_
|  | klika klika viz schema : 1 |  | 1 | [22 empty] | VV | 0
SPU
186 | 998766202R00 | Přesun hmot pro konstrukce truhlářské v objektech výšky do 12 m | % |  |  | 0 |  | 0 |  | 0 | 21 | 0 | 0 | 0 | 0 | 0 | 800-766 | RTS 22/ I | RTS 21/ II | 0 | 0 |  | Přesun hmot |  |  |  | POL7_
|  | 50 m vodorovně | [24 empty] | SPI
SPU
Díl: | 767 | Konstrukce zámečnické |  |  |  | 0 |  | 0 |  | 0 |  | 0 |  | 13.8 |  | 0 |  |  |  |  | 1161.61 | [5 empty] | DIL
187 | 767165110R00 | Montáž zábradlí rovného montáž madel z trubek nebo tenkostěnných profilů šroubováním | m | 81.981 |  | 0 |  | 0 |  | 0 | 21 | 0 | 0 | 0 | 0 | 0 | 800-767 | RTS 22/ I | RTS 21/ II | 0.178 | 14.59 |  | Práce |  |  |  | POL1_
|  | Z12 madlo schodiště z pásoviny 50/10 : | [24 empty] | VV | 0
|  | kotvení 4 šrouby : 20*3,0 |  | 60 | [22 empty] | VV | 0
|  | Z17,Z16 : 4,90*2 |  | 9.8 | [22 empty] | VV | 0
|  | Z19 administrativa : 4,35 |  | 4.35 | [22 empty] | VV | 0
|  | Z21 : 3,95 |  | 3.95 | [22 empty] | VV | 0
|  | Z26 : 3,881 |  | 3.881 | [22 empty] | VV | 0
SPU
188 | 767222120R00 | Montáž zábradlí schodišťových z profilové oceli do zdiva, o hmotnosti 1 m zábradlí přes 20 do 40 kg | m | 121.013 |  | 0 |  | 0 |  | 0 | 21 | 0 | 0 | 0 | 0 | 0 | 800-767 | RTS 22/ I | RTS 21/ II | 0.306 | 37.03 |  | Práce |  |  |  | POL1_
|  | schodištové zábradlí : | [24 empty] | VV | 0
|  | Z11 : 18*3,0 |  | 54 | [22 empty] | VV | 0
|  | Z13 : 2*3,0 |  | 6 | [22 empty] | VV | 0
|  | Z14 na podestě : 7*1,95 |  | 13.65 | [22 empty] | VV | 0
|  | Z15 : 3*1,95 |  | 5.85 | [22 empty] | VV | 0
|  | administrativa : | [24 empty] | VV | 0
|  | Z17 : 1*4,90 |  | 4.9 | [22 empty] | VV | 0
|  | Z18 : 1*4,35 |  | 4.35 | [22 empty] | VV | 0
|  | Z20 : 3,95*3 |  | 11.85 | [22 empty] | VV | 0
|  | Z22 : 3*3,881 |  | 11.643 | [22 empty] | VV | 0
|  | Z23 : 2*2,30 |  | 4.6 | [22 empty] | VV | 0
|  | Z24 : (0,30+0,69)*2 |  | 1.98 | [22 empty] | VV | 0
|  | Z25 : (0,30+0,69+1,20)*1 |  | 2.19 | [22 empty] | VV | 0
SPU
189 | 767510111R00 | Montáž kanálových krytů osazení krytů | kg | 940.6 |  | 0 |  | 0 |  | 0 | 21 | 0 | 6e-05 | 0.06 | 0 | 0 | 800-767 | RTS 22/ I | RTS 21/ II | 0.017 | 15.99 |  | Práce |  |  |  | POL1_
|  | Z37 rýhovaný plech v m 1,21 : 745+172 |  | 917 | [22 empty] | VV | 0
|  | vč. rámů a sloupků : | [24 empty] | VV | 0
|  | dle výkresu SO02.ST-31 32 : | [24 empty] | VV | 0
|  | rošt olejové jímky : | [24 empty] | VV | 0
|  | lem : 23,60 |  | 23.6 | [22 empty] | VV | 0
SPU
190 | 767587112RU2 | Montáž podhledů lamelových a kazetových Podhledy nosný rošt pro podhledy hrana kazety pod úrovní roštu, v modulu 600 x 1200 mm, požárně odolný | m2 | 545.21 |  | 0 |  | 0 |  | 0 | 21 | 0 | 0 | 0 | 0 | 0 | 800-767 | RTS 22/ I | RTS 21/ II | 0.52 | 283.51 |  | Práce |  |  |  | POL1_
|  | 1. Np administrativa : | [24 empty] | VV | 0
|  | m 1,37,1,39,1,411,42,1,43 : 171,45+1,38+3,96+4,54 |  | 181.33 | [22 empty] | VV | 0
|  | 2. Np administrativa : | [24 empty] | VV | 0
|  | m 2,17,2,14,2,122,16,2,18 : 171,45+1,38+3,96+5,15 |  | 181.94 | [22 empty] | VV | 0
|  | 3. Np dtto : 181,94 |  | 181.94 | [22 empty] | VV | 0
SPU
191 | 767591110R00 | Montáž podlahových konstrukcí zdvojených podlah s nosným ocelovým roštem | m2 | 342.9 |  | 0 |  | 0 |  | 0 | 21 | 0 | 0 | 0 | 0 | 0 | 800-767 | RTS 22/ I | RTS 21/ II | 1.97 | 675.51 |  | Práce |  |  |  | POL1_
|  | 2 a 3. Np : 171,45*2 |  | 342.9 | [22 empty] | VV | 0
SPU
192 | 767592112R00 | Montáž podlahových konstrukcí Zdvojená podlaha , z dřevotřískových panelů o rozměru 600x600 mm a, kovového rámu s nastavitelnou výškou do 200 mm | m2 | 342.91 |  | 0 |  | 0 |  | 0 | 21 | 0 | 0.0252 | 8.64 | 0 | 0 | 800-767 | RTS 22/ I | RTS 21/ II | 0.217 | 74.41 |  | Práce |  |  |  | POL1_
|  | kovový rám nastavitelné nožičky,poskytujípodporu : | [24 empty] | VV | 0
|  | dřevotříska 600/600 podkklad pod koberec : | [24 empty] | VV | 0
|  | skladba s14 m : 171,45 |  | 171.45 | [22 empty] | VV | 0
|  | 3. Np dtto : 171,46 |  | 171.46 | [22 empty] | VV | 0
SPU
193 | 767590110R00 | Montáž podlahových konstrukcí podlahových roštů svařováním | kg | 99.4368 |  | 0 |  | 0 |  | 0 | 21 | 0 | 6e-05 | 0.01 | 0 | 0 | 800-767 | RTS 22/ I | RTS 21/ II | 0.021 | 2.09 |  | Práce |  |  |  | POL1_
|  | Z41 : 0,70*1,0*24 |  | 16.8 | [22 empty] | VV | 0
|  | Z42 : 0,64*0,64*24 |  | 9.8304 | [22 empty] | VV | 0
|  | z43 : 0,84*1,04*24 |  | 20.9664 | [22 empty] | VV | 0
|  | Z37 : 2,16*24 |  | 51.84 | [22 empty] | VV | 0
SPU
194 | 767646510R00 | Montáž dveří protipožárních uzávěrů, , jednokřídlových | kus | 11 |  | 0 |  | 0 |  | 0 | 21 | 0 | 0.00043 | 0 | 0 | 0 | 800-767 | RTS 22/ I | RTS 21/ II | 3.82 | 42.02 |  | Práce |  |  |  | POL1_
SPU
195 | 767833100R00 | Montáž žebříků do zdiva , s bočnicemi z trubek nebo z tenkostěnných profilů | m | 9.7 |  | 0 |  | 0 |  | 0 | 21 | 0 | 6e-05 | 0 | 0 | 0 | 800-767 | RTS 22/ I | RTS 21/ II | 0.516 | 5.01 |  | Práce |  |  |  | POL1_
|  | Z9 : 6,50 |  | 6.5 | [22 empty] | VV | 0
|  | Z52 : 3,20 |  | 3.2 | [22 empty] | VV | 0
SPU
196 | 767834102R00 | Montáž žebříků montáž ochranného koše svařováním | m | 5.5 |  | 0 |  | 0 |  | 0 | 21 | 0 | 0.00012 | 0 | 0 | 0 | 800-767 | RTS 22/ I | RTS 21/ II | 0.264 | 1.45 |  | Práce |  |  |  | POL1_
SPU
197 | 767-9 | Záchytný systém na střechu soubor | soubor | 1 |  | 0 |  | 0 |  | 0 | 21 | 0 | 0 | 0 | 0 | 0 |  | Vlastní | Indiv | 0 | 0 |  | Práce |  |  |  | POL1_
SPU
198 | 905 R01 | Hzs-revize provoz.souboru a st.obj., Revize | h | 10 |  | 0 |  | 0 |  | 0 | 21 | 0 | 0 | 0 | 0 | 0 | Prav.M | RTS 22/ I | RTS 21/ II | 1 | 10 |  | HZS |  |  |  | POL10_
SPU
199 | 13641720R | plech ocelový válcovaný za tepla S235JRG; povrch lístkový; tl. 5,00 mm | t | 0.46643 |  | 0 |  | 0 |  | 0 | 21 | 0 | 1 | 0.47 | 0 | 0 | SPCM | RTS 22/ I | RTS 21/ II | 0 | 0 |  | Specifikace |  |  |  | POL3_
|  | Z37 rýhovaný plech v m 1,21 : 0,136*1,08 |  | 0.14688 | [22 empty] | VV | 0
|  | 0,15068*1,08 |  | 0.16273 | [22 empty] | VV | 0
|  | 0,1452*1,08 |  | 0.15682 | [22 empty] | VV | 0
SPU
200 | 31186302R | žebřík kovový ocelový; l = 3 000,0 mm | kus | 1 |  | 0 |  | 0 |  | 0 | 21 | 0 | 0.0223 | 0.02 | 0 | 0 | SPCM | RTS 22/ I | Indiv | 0 | 0 |  | Specifikace |  |  |  | POL3_
|  | vč. ochranného koše Z9 : 1 |  | 1 | [22 empty] | VV | 0
SPU
201 | 31186-Z52 | Žebřík L 40 x 40 x 5 délka 3200 mm 119-01/01 | kus | 1 |  | 0 |  | 0 |  | 0 | 21 | 0 | 0.0223 | 0.02 | 0 | 0 |  | Vlastní | Indiv | 0 | 0 |  | Specifikace |  |  |  | POL3_
|  | Z52 na pororošt vzduchotechnika : 1 |  | 1 | [22 empty] | VV | 0
SPU
202 | 553- Z34 | Kovová fasáda s otvory vč konstrukce dod a mont | m2 | 971.844 |  | 0 |  | 0 |  | 0 | 21 | 0 | 0 | 0 | 0 | 0 |  | Vlastní | Indiv | 0 | 0 |  | Specifikace |  |  |  | POL3_
|  | Kovová fasáda s mříží třípodlažní : | [24 empty] | VV | 0
|  | vč. nosné konstrukce : | [24 empty] | VV | 0
|  | příplatek za perforování+obrazové perforace : | [24 empty] | VV | 0
|  | pozinkovaný plech tl.1,50mm,komaxit : | [24 empty] | VV | 0
|  | pohled Jižní : 16,70*9,70 |  | 161.99 | [22 empty] | VV | 0
|  | odpočet dveří : -1,25*2,22 |  | -2.775 | [22 empty] | VV | 0
|  | -0,9*2,22 |  | -1.998 | [22 empty] | VV | 0
|  | -1,40*10,97*2 |  | -30.716 | [22 empty] | VV | 0
|  | pohled východní : 74,40*9,70 |  | 721.68 | [22 empty] | VV | 0
|  | -6,43*2,30*2 |  | -29.578 | [22 empty] | VV | 0
|  | -2,85*2,50-2,55*2,50 |  | -13.5 | [22 empty] | VV | 0
|  | -1,2*2,22 |  | -2.664 | [22 empty] | VV | 0
|  | okna : -1,0*1,30*2-0,9*1,30 |  | -3.77 | [22 empty] | VV | 0
|  | odpočet části převisu : -7,50*2,50 |  | -18.75 | [22 empty] | VV | 0
|  | přípočet pod převisem : (15,90-2,40)*2,50 |  | 33.75 | [22 empty] | VV | 0
|  | 5,0*2,50+(0,80+0,30)*2,50 |  | 15.25 | [22 empty] | VV | 0
|  | 1,25*2,50 |  | 3.125 | [22 empty] | VV | 0
|  | stěna k m 1,12 : 12,40*2,50 |  | 31 | [22 empty] | VV | 0
|  | za atikou východní fasáda : 108,80 |  | 108.8 | [22 empty] | VV | 0
SPU
203 | 55324-012,013 | Fasádní systém slitina Al dod a mont | m2 | 649.61 |  | 0 |  | 0 |  | 0 | 21 | 0 | 0 | 0 | 0 | 0 |  | Vlastní | Indiv | 0 | 0 |  | Specifikace |  |  |  | POL3_
|  | vč. oken a dveří : 36,45*13,15 |  | 479.3175 | [22 empty] | VV | 0
|  | 12,95*13,15 |  | 170.2925 | [22 empty] | VV | 0
SPU
204 | 55345-T1 a T3 | Dveře požární 1kříd.-30 min EI 30 C2 DP1 80x2100 cm | kus | 2 |  | 0 |  | 0 |  | 0 | 21 | 0 | 0.071 | 0.14 | 0 | 0 |  | Vlastní | Indiv | 0 | 0 |  | Specifikace |  |  |  | POL3_
|  | T1 T3-výška 2100mm : 1+1 |  | 2 | [22 empty] | VV | 0
|  | vč samozavíračů, zámků a klik : | [24 empty] | VV | 0
SPU
205 | 55345-T2 | Dveře požární 1kříd.-30 min EI 30 DP1 110x210 cm | kus | 1 |  | 0 |  | 0 |  | 0 | 21 | 0 | 0.098 | 0.1 | 0 | 0 |  | Vlastní | RTS 21/ II | 0 | 0 |  | Specifikace |  |  |  | POL3_
|  | T2 výška 2100mm : 1 |  | 1 | [22 empty] | VV | 0
|  | vč. klik šítků, zámků, a samozavírače : | [24 empty] | VV | 0
SPU
206 | 55345-T4 a T6 | Dveře požární 1kř.-45 min EI 45 S200 C2 DP1 110x210 cm | kus | 7 |  | 0 |  | 0 |  | 0 | 21 | 0 | 0.098 | 0.69 | 0 | 0 |  | Vlastní | Indiv | 0 | 0 |  | Specifikace |  |  |  | POL3_
|  | T4+T6 ýška 2100mm : 1+6 |  | 7 | [22 empty] | VV | 0
|  | vč. samozavírače,elektro mech. zámku : | [24 empty] | VV | 0
|  | štítek koupe koule : | [24 empty] | VV | 0
SPU
207 | 55347095R | zábradlí vodicí stěny l = 1,0 m | kus | 129.6324 |  | 0 |  | 0 |  | 0 | 21 | 0 | 0.0062 | 0.8 | 0 | 0 | SPCM | RTS 22/ I | Indiv | 0 | 0 |  | Specifikace |  |  |  | POL3_
|  | pozinkované zábradlí schodišt z pásoviny50/10 : 120,03*1,08 |  | 129.6324 | [22 empty] | VV | 0
|  | kotvení po 150mm : | [24 empty] | VV | 0
SPU
208 | 55347111.AR | rošt podlahový lisovaný; š = 800 mm; l = 1 000 mm; nosný prut 30/2; oko 30/30; povrch žárové zinkování | kus | 1 |  | 0 |  | 0 |  | 0 | 21 | 0 | 0.0189 | 0.02 | 0 | 0 | SPCM | RTS 22/ I | RTS 21/ II | 0 | 0 |  | Specifikace |  |  |  | POL3_
|  | z41 : 1 |  | 1 | [22 empty] | VV | 0
SPU
209 | 55347-Z12,17,19,21,26 | Madlo zábradlí schodiště profil 50/10 pásovina 4 šrouby | bm | 81.981 |  | 0 |  | 0 |  | 0 | 21 | 0 | 0 | 0 | 0 | 0 |  | Vlastní | Indiv | 0 | 0 |  | Specifikace |  |  |  | POL3_
|  | Z12 madlo schodiště z pásoviny 50/10 : | [24 empty] | VV | 0
|  | kotvení 4 šrouby : 20*3,0 |  | 60 | [22 empty] | VV | 0
|  | Z17,Z16 : 4,90*2 |  | 9.8 | [22 empty] | VV | 0
|  | Z19 administrativa : 4,35 |  | 4.35 | [22 empty] | VV | 0
|  | Z21 : 3,95 |  | 3.95 | [22 empty] | VV | 0
|  | Z26 : 3,881 |  | 3.881 | [22 empty] | VV | 0
SPU
210 | 553963900R | rošt pro odvodňovací žlab můstkový; litinový; l = 500 mm; světlost žlabu 100 mm; zatížení E 600; průřez vtoku 410 cm2/m | kus | 2 |  | 0 |  | 0 |  | 0 | 21 | 0 | 0.0038 | 0.01 | 0 | 0 | SPCM | RTS 22/ I | Indiv | 0 | 0 |  | Specifikace |  |  |  | POL3_
|  | Z42 vč. rámu : 1 |  | 1 | [22 empty] | VV | 0
|  | Z43 vč. rámu : 1 |  | 1 | [22 empty] | VV | 0
SPU
211 | 55399994R | výrobek kovový zámečnický, atypický | kg | 20 |  | 0 |  | 0 |  | 0 | 21 | 0 | 0.001 | 0.02 | 0 | 0 | SPCM | RTS 22/ I | RTS 21/ II | 0 | 0 |  | Specifikace |  |  |  | POL3_
|  | konzola pro Z41 : 20 |  | 20 | [22 empty] | VV | 0
SPU
212 | 55399999R | výrobek kovový zámečnický, atypický | kg | 508.18 |  | 0 |  | 0 |  | 0 | 21 | 0 | 0.001 | 0.51 | 0 | 0 | SPCM | RTS 22/ I | RTS 21/ II | 0 | 0 |  | Specifikace |  |  |  | POL3_
|  | Z37 bez rýhovaného plechu : | [24 empty] | VV | 0
|  | (745+172) |  | 917 | [22 empty] | VV | 0
|  | odpočet plechů : -136,64-150,58-145,20 |  | -432.42 | [22 empty] | VV | 0
|  | lem roštu trafo k roštu : 23,60 |  | 23.6 | [22 empty] | VV | 0
SPU
213 | 553-T5 | Ocelové dveře atyp hladké plné 600/1000 | ks | 1 |  | 0 |  | 0 |  | 0 | 21 | 0 | 0 | 0 | 0 | 0 |  | Vlastní | Indiv | 0 | 0 |  | Specifikace |  |  |  | POL3_
|  | kování klika-klika+zámek : 1 |  | 1 | [22 empty] | VV | 0
SPU
214 | 553-Z1 | Rolovací mříž 6430/2200 automatizována se závorovým systémem dod a mont | ks | 2 |  | 0 |  | 0 |  | 0 | 21 | 0 | 0 | 0 | 0 | 0 |  | Vlastní | Indiv | 0 | 0 |  | Specifikace |  |  |  | POL3_
SPU
215 | 553-Z27 | Ocelová konstrukce pod vzduch jednotky z ocel. profilů dod a mont žár. zinkování | kg | 743 |  | 0 |  | 0 |  | 0 | 21 | 0 | 0 | 0 | 0 | 0 |  | Vlastní | Indiv | 0 | 0 |  | Specifikace |  |  |  | POL3_
|  | viz popis v zám. výrobcích : | [24 empty] | VV | 0
|  | Jacky 80/80/8mm a kotevní plechy : 743 |  | 743 | [22 empty] | VV | 0
SPU
216 | 553-Z28 | Opláštění vzduch. na střeše plech. lamely vč vstupů-dveří dod amont | m2 | 273.6 |  | 0 |  | 0 |  | 0 | 21 | 0 | 0 | 0 | 0 | 0 |  | Vlastní | Indiv | 0 | 0 |  | Specifikace |  |  |  | POL3_
|  | lemování otvorů je součástí položky : | [24 empty] | VV | 0
|  | vše žárové zinkování : | [24 empty] | VV | 0
|  | ocelová nosná konstrukce viz statika : 273,6 |  | 273.6 | [22 empty] | VV | 0
|  | pororošty viz statika : | [24 empty] | VV | 0
SPU
217 | 553-Z31 | Prosvětlené krabicové písmo na fasádu dod a mont předběžn cena | soubor | 1 |  | 0 |  | 0 |  | 0 | 21 | 0 | 0 | 0 | 0 | 0 |  | Vlastní | Indiv | 0 | 0 |  | Specifikace |  |  |  | POL3_
|  | dle popisu umístěno na fasádě na lištách-nosné konstrukci : | [24 empty] | VV | 0
|  | PARKOVACÍ DUM : | [24 empty] | VV | 0
|  | velikost 2000/27500 hl. 180mm : | [24 empty] | VV | 0
|  | prosvětlené s čas. spínáním : 1 |  | 1 | [22 empty] | VV | 0
SPU
218 | 553-Z32 | Krabicové písmo nápis VJEZD vč. nosné konstrukce 800/6430/180 | soubor | 1 |  | 0 |  | 0 |  | 0 | 21 | 0 | 0 | 0 | 0 | 0 |  | Vlastní | Indiv | 0 | 0 |  | Specifikace |  |  |  | POL3_
|  | Nápis VJEZD umístění na fasádě : | [24 empty] | VV | 0
|  | vč. prosvětlení a spínací jednotky : 1 |  | 1 | [22 empty] | VV | 0
SPU
219 | 553-Z33 | Krabicové písmo nosná konstrukce nápis -VÝJEZD 800/6430/180 dod a mont. | soubor | 1 |  | 0 |  | 0 |  | 0 | 21 | 0 | 0 | 0 | 0 | 0 |  | Vlastní | Indiv | 0 | 0 |  | Specifikace |  |  |  | POL3_
|  | krabicové písmo , nosná konstrukce : | [24 empty] | VV | 0
|  | na fasádě vč. řídící jednotky a časového spínání : 1 |  | 1 | [22 empty] | VV | 0
SPU
220 | 553-Z35 | Kovová fasáda s mříží svisle členěná dod a mont | m2 | 1416.78 |  | 0 |  | 0 |  | 0 | 21 | 0 | 0 | 0 | 0 | 0 |  | Vlastní | Indiv | 0 | 0 |  | Specifikace |  |  |  | POL3_
|  | vč. nosné konstrukce : | [24 empty] | VV | 0
|  | tahokov neválcovaný : | [24 empty] | VV | 0
|  | pohled východní : 78,80*4,30 |  | 338.84 | [22 empty] | VV | 0
|  | -12,10*2,50*2 |  | -60.5 | [22 empty] | VV | 0
|  | 2,40*9,70*2 |  | 46.56 | [22 empty] | VV | 0
|  | pohled severní : 12,30*13,80 |  | 169.74 | [22 empty] | VV | 0
|  | dopočet dle projektanta : 101,36 |  | 101.36 | [22 empty] | VV | 0
|  | pohled západní : 78,80*13,15 |  | 1036.22 | [22 empty] | VV | 0
|  | odpočet rastrové fasády : -36,10*12,40 |  | -447.64 | [22 empty] | VV | 0
|  | pohled jižní : (12,30+4,90)*13,50 |  | 232.2 | [22 empty] | VV | 0
SPU
221 | 553-Z37 | Rošt pro tranformátor 600/1800 | m2 | 2.16 |  | 0 |  | 0 |  | 0 | 21 | 0 | 0 | 0 | 0 | 0 |  | Vlastní | Indiv | 0 | 0 |  | Specifikace |  |  |  | POL3_
|  | 0,6*1,80*2 |  | 2.16 | [22 empty] | VV | 0
SPU
222 | 553-Z44 | Ocelová dvířka nika elektro 750/2500 dod a mont žár zinkov | ks | 1 |  | 0 |  | 0 |  | 0 | 21 | 0 | 0 | 0 | 0 | 0 |  | Vlastní | Indiv | 0 | 0 |  | Specifikace |  |  |  | POL3_
|  | viz schema zám. výrobků : 1 |  | 1 | [22 empty] | VV | 0
SPU
223 | 553-Z45 | Plechová krycí dvířka nika elektro 1300/2500 dod a mont | ks | 3 |  | 0 |  | 0 |  | 0 | 21 | 0 | 0 | 0 | 0 | 0 |  | Vlastní | Indiv | 0 | 0 |  | Specifikace |  |  |  | POL3_
SPU
224 | 553-Z45a | Plechová dvířka nika elektro 700/2500 dod a mont | ks | 1 |  | 0 |  | 0 |  | 0 | 21 | 0 | 0 | 0 | 0 | 0 |  | Vlastní | Indiv | 0 | 0 |  | Specifikace |  |  |  | POL3_
SPU
225 | 553-Z46 | Plechová dvířka nika elektro 1950/2500 dod a mont | ks | 1 |  | 0 |  | 0 |  | 0 | 21 | 0 | 0 | 0 | 0 | 0 |  | Vlastní | Indiv | 0 | 0 |  | Specifikace |  |  |  | POL3_
SPU
226 | 553-Z49 | Ochrana u sloupu na potrubí proti nárazu 250/400 dod a mont | ks | 1 |  | 0 |  | 0 |  | 0 | 21 | 0 | 0 | 0 | 0 | 0 |  | Vlastní | Indiv | 0 | 0 |  | Specifikace |  |  |  | POL3_
SPU
227 | 553-Z50 | Ochrana potrubí u sloupu 300/350 dod a mont | ks | 7 |  | 0 |  | 0 |  | 0 | 21 | 0 | 0 | 0 | 0 | 0 |  | Vlastní | Indiv | 0 | 0 |  | Specifikace |  |  |  | POL3_
SPU
228 | 553-Z50a | Ochrana potrubí u sloupu 300/400 dod a mont | ks | 2 |  | 0 |  | 0 |  | 0 | 21 | 0 | 0 | 0 | 0 | 0 |  | Vlastní | Indiv | 0 | 0 |  | Specifikace |  |  |  | POL3_
SPU
229 | 595960088R | podhled kazetový minerální; kazeta 1200x600x15 mm; hrana rovná; odolnost proti rel. vlhkosti 95 %; třída A2; s1, d0; alpha w 0,60; Dn,f,w 34 dB; bílá; povrch lehce děrovaný, posyp; světelná odrazivost 88,0 % | m2 | 572.4705 |  | 0 |  | 0 |  | 0 | 21 | 0 | 0.004 | 2.29 | 0 | 0 | SPCM | RTS 22/ I | RTS 21/ II | 0 | 0 |  | Specifikace |  |  |  | POL3_
|  | 545,21*1,05 |  | 572.4705 | [22 empty] | VV | 0
SPU
230 | 998767202R00 | Přesun hmot pro kovové stavební doplňk. konstrukce v objektech výšky do 12 m | % |  |  | 0 |  | 0 |  | 0 | 21 | 0 | 0 | 0 | 0 | 0 | 800-767 | RTS 22/ I | RTS 21/ II | 0 | 0 |  | Přesun hmot |  |  |  | POL7_
|  | 50 m vodorovně | [24 empty] | SPI
SPU
Díl: | 770 | AL konstrukce otvorové |  |  |  | 0 |  | 0 |  | 0 |  | 0 |  | 0 |  | 0 |  |  |  |  | 0 | [5 empty] | DIL
231 | AL -11 | Al dveře proklenné 1100/2025 dod a mont | ks | 2 |  | 0 |  | 0 |  | 0 | 21 | 0 | 0 | 0 | 0 | 0 |  | Vlastní | Indiv | 0 | 0 |  | Specifikace |  |  |  | POL3_
|  | viz schema klika-koule : | [24 empty] | VV | 0
|  | bezp. sklo panika : 2 |  | 2 | [22 empty] | VV | 0
SPU
232 | AL-01 | AL okno 1000/1300 OS neprůzv. 40dB OS | ks | 2 |  | 0 |  | 0 |  | 0 | 21 | 0 | 0 | 0 | 0 | 0 |  | Vlastní | Indiv | 0 | 0 |  | Specifikace |  |  |  | POL3_
SPU
233 | AL-02 | Al okno 900/1300 neprůzv. 40dB OS dod a mont | ks | 1 |  | 0 |  | 0 |  | 0 | 21 | 0 | 0 | 0 | 0 | 0 |  | Vlastní | Indiv | 0 | 0 |  | Specifikace |  |  |  | POL3_
SPU
234 | Al-03 | Al prosklenná stěna venkovní fix 450/1100/2350+otev. 900/2350 dod a mont EI 15-C2 DP3 | ks | 1 |  | 0 |  | 0 |  | 0 | 21 | 0 | 0 | 0 | 0 | 0 |  | Vlastní | Indiv | 0 | 0 |  | Specifikace |  |  |  | POL3_
|  | viz schema samozavírač,bezp. trojskklo : 1 |  | 1 | [22 empty] | VV | 0
SPU
235 | AL-04 | Posucn automatické dveře 675+675/2350 fix boky posun od sebe 600+600/2350 dod a mont | ks | 2 |  | 0 |  | 0 |  | 0 | 21 | 0 | 0 | 0 | 0 | 0 |  | Vlastní | Indiv | 0 | 0 |  | Specifikace |  |  |  | POL3_
|  | viz schema panik. uzávěr : | [24 empty] | VV | 0
|  | bezpeč. trojsklo : 2 |  | 2 | [22 empty] | VV | 0
SPU
236 | AL-05 | Posuvné dveře automat.fix 2x boky 750/2350+2x700/2350 posun od sebe dod a mont | ks | 1 |  | 0 |  | 0 |  | 0 | 21 | 0 | 0 | 0 | 0 | 0 |  | Vlastní | Indiv | 0 | 0 |  | Specifikace |  |  |  | POL3_
|  | s panik. uzávěrem viz schema : | [24 empty] | VV | 0
|  | 1 |  | 1 | [22 empty] | VV | 0
SPU
237 | AL-06 | AL dveře dvoukř.celoskleněné 1350/2300 dod a mont | ks | 1 |  | 0 |  | 0 |  | 0 | 21 | 0 | 0 | 0 | 0 | 0 |  | Vlastní | Indiv | 0 | 0 |  | Specifikace |  |  |  | POL3_
|  | bezp. sklo matné kování klika koule : 1 |  | 1 | [22 empty] | VV | 0
SPU
238 | AL-07 | Ocelové dveře plné 1100/2350 vč. zárubně dod a mont nezateplené | ks | 1 |  | 0 |  | 0 |  | 0 | 21 | 0 | 0 | 0 | 0 | 0 |  | Vlastní | Indiv | 0 | 0 |  | Specifikace |  |  |  | POL3_
|  | popis viz schema kování klika -klika : | [24 empty] | VV | 0
|  | samozavírač : 1 |  | 1 | [22 empty] | VV | 0
SPU
239 | AL-08 | Ocelové dveře 1400/1970 s mřížkami dod a mont nezateplené | ks | 2 |  | 0 |  | 0 |  | 0 | 21 | 0 | 0 | 0 | 0 | 0 |  | Vlastní | Indiv | 0 | 0 |  | Specifikace |  |  |  | POL3_
SPU
240 | AL-09 | Ocelové dveře plné 900/2225 nezateplené dod a mont | ks | 1 |  | 0 |  | 0 |  | 0 | 21 | 0 | 0 | 0 | 0 | 0 |  | Vlastní | Indiv | 0 | 0 |  | Specifikace |  |  |  | POL3_
|  | viz schema : 1 |  | 1 | [22 empty] | VV | 0
SPU
241 | AL-10 | Al dveře prosklenné dvoukřídlové 1400/2225 dod a mont | ks | 1 |  | 0 |  | 0 |  | 0 | 21 | 0 | 0 | 0 | 0 | 0 |  | Vlastní | Indiv | 0 | 0 |  | Specifikace |  |  |  | POL3_
|  | viz schema -klika -koule panika : 1 |  | 1 | [22 empty] | VV | 0
SPU
Díl: | 771 | Podlahy z dlaždic a obklady |  |  |  | 0 |  | 0 |  | 0 |  | 0 |  | 12.58 |  | 0 |  |  |  |  | 669.74 | [5 empty] | DIL
242 | 771101210RT1 | Příprava podkladu pod dlažby penetrace podkladu pod dlažby | m2 | 434.99 |  | 0 |  | 0 |  | 0 | 21 | 0 | 0.00021 | 0.09 | 0 | 0 | 800-771 | RTS 22/ I | RTS 21/ II | 0.05 | 21.75 |  | Práce |  |  |  | POL1_
|  | skladba S4 1. Np : | [24 empty] | VV | 0
|  | m 1,3,1,14,1,15,1,16,1,17, : 43,65+10,41+10,32+10,62+10,84 |  | 85.84 | [22 empty] | VV | 0
|  | m 1,22,1,23,1,24,1,25,1,26,1,27,1,28, : 14,04+7,28+8,48+1,72+1,62+2,25 |  | 35.39 | [22 empty] | VV | 0
|  | m 1,28,1,29,1,30,1,31,1,32,1,33,1,34 : 10,31+3,96+6,11+5,15+2,84+1,40+10,57 |  | 40.34 | [22 empty] | VV | 0
|  | m 1,37 schodiště+ podesta : 15,98+1,60*2,30 |  | 19.66 | [22 empty] | VV | 0
|  | výtah : 5 |  | 5 | [22 empty] | VV | 0
|  | m 1,39-S11 : 171,45 |  | 171.45 | [22 empty] | VV | 0
|  | S13 : | [24 empty] | VV | 0
|  | m 1,41,,42,1,43 : 1,38+3,96+4,54 |  | 9.88 | [22 empty] | VV | 0
|  | 2. Pp S2.11 : 13,67 |  | 13.67 | [22 empty] | VV | 0
|  | S2.02 : 4,34 |  | 4.34 | [22 empty] | VV | 0
|  | 2.np skladba S15 : | [24 empty] | VV | 0
|  | m 2,16,2,17,2,18 : 1,38+3,96+5,15 |  | 10.49 | [22 empty] | VV | 0
|  | 3. Np dttojako 2. Np : 1,38+3,96+5,15 |  | 10.49 | [22 empty] | VV | 0
|  | podesty : 5,40 |  | 5.4 | [22 empty] | VV | 0
|  | schody : 1,20*12*4*0,40 |  | 23.04 | [22 empty] | VV | 0
SPU
243 | 771120111R00 | Obklad stupňů do tmele na stupnice , jedna řada | m | 57.6 |  | 0 |  | 0 |  | 0 | 21 | 0 | 0 | 0 | 0 | 0 | 800-771 | RTS 22/ I | RTS 21/ II | 0.456 | 26.27 |  | Práce |  |  |  | POL1_
|  | schody admin.-2 podlaží : | [24 empty] | VV | 0
|  | 4 ramena : 1,20*12*4 |  | 57.6 | [22 empty] | VV | 0
SPU
244 | 771120211R00 | Obklad stupňů do tmele na podstupnice , jedna řada | m | 57.6 |  | 0 |  | 0 |  | 0 | 21 | 0 | 0 | 0 | 0 | 0 | 800-771 | RTS 22/ I | RTS 21/ II | 0.23 | 13.25 |  | Práce |  |  |  | POL1_
|  | schody admin.-2 podlaží : | [24 empty] | VV | 0
|  | 4 ramena : 1,20*12*4 |  | 57.6 | [22 empty] | VV | 0
SPU
245 | 771130211R00 | Obklad soklíků do tmele schodišťových stupňovitých, výšky do 100 mm | m | 40.32 |  | 0 |  | 0 |  | 0 | 21 | 0 | 0 | 0 | 0 | 0 | 800-771 | RTS 22/ I | RTS 21/ II | 0.377 | 15.2 |  | Práce |  |  |  | POL1_
|  | administrativa : (0,40+0,165)*12*4 |  | 27.12 | [22 empty] | VV | 0
|  | sokl na podestách : (2,40+1,80+2,40)*2 |  | 13.2 | [22 empty] | VV | 0
SPU
246 | 771212113R00 | Kladení dlažby keramické do tmele velikosti do 400 x 400 m | m2 | 5.4 |  | 0 |  | 0 |  | 0 | 21 | 0 | 0 | 0 | 0 | 0 | 800-771 | RTS 22/ I | RTS 21/ II | 0.978 | 5.28 |  | Práce |  |  |  | POL1_
|  | do tmele, rovnoběžně se stěnou, bez skládání složitých vzorů a tvarů. | [24 empty] | SPI
|  | schodištové podesty administrativa : (2,60+2,80)/2*2 |  | 5.4 | [22 empty] | VV | 0
SPU
247 | 771212117R00 | Kladení dlažby keramické do tmele velikosti do 600 x 600 m | m2 | 406.55 |  | 0 |  | 0 |  | 0 | 21 | 0 | 0 | 0 | 0 | 0 | 800-771 | RTS 22/ I | RTS 21/ II | 1.26 | 512.25 |  | Práce |  |  |  | POL1_
|  | do tmele, rovnoběžně se stěnou, bez skládání složitých vzorů a tvarů. | [24 empty] | SPI
|  | v ceně montáže není tmel : | [24 empty] | VV | 0
|  | skladba S4 1. Np : | [24 empty] | VV | 0
|  | m 1,3,1,14,1,15,1,16,1,17, : 43,65+10,41+10,32+10,62+10,84 |  | 85.84 | [22 empty] | VV | 0
|  | m 1,22,1,23,1,24,1,25,1,26,1,27,1,28, : 14,04+7,28+8,48+1,72+1,62+2,25 |  | 35.39 | [22 empty] | VV | 0
|  | m 1,28,1,29,1,30,1,31,1,32,1,33,1,34 : 10,31+3,96+6,11+5,15+2,84+1,40+10,57 |  | 40.34 | [22 empty] | VV | 0
|  | m 1,37 schodiště+ podesta : 15,98+1,60*2,30 |  | 19.66 | [22 empty] | VV | 0
|  | výtah : 5 |  | 5 | [22 empty] | VV | 0
|  | m 1,39-S11 : 171,45 |  | 171.45 | [22 empty] | VV | 0
|  | S13 : | [24 empty] | VV | 0
|  | m 1,41,,42,1,43 : 1,38+3,96+4,54 |  | 9.88 | [22 empty] | VV | 0
|  | 2. Pp S2.11 : 13,67 |  | 13.67 | [22 empty] | VV | 0
|  | S2.02 : 4,34 |  | 4.34 | [22 empty] | VV | 0
|  | 2. Np skladba S15 : 1,38+3,96+5,15 |  | 10.49 | [22 empty] | VV | 0
|  | 3. Np dtto : 1,38+3,96+5,15 |  | 10.49 | [22 empty] | VV | 0
SPU
248 | 771445014R00 | Montáž soklíků z dlaždic hutných a polohutných na výšku 100 mm, soklíků vodorovných, do flexibilního tmele | m | 246.457 |  | 0 |  | 0 |  | 0 | 21 | 0 | 0.00032 | 0.08 | 0 | 0 | 800-771 | RTS 22/ I | RTS 21/ II | 0.236 | 58.16 |  | Práce |  |  |  | POL1_
|  | 1. Np : | [24 empty] | VV | 0
|  | m 1,13 : 9,85+8,0+12,50+10,60+0,40+0,30+0,70+4,15 |  | 46.5 | [22 empty] | VV | 0
|  | -1,25-0,9*6-1,20*2 |  | -9.05 | [22 empty] | VV | 0
|  | m 1,14 : 2,0*(2,45+4,15)-0,90 |  | 12.3 | [22 empty] | VV | 0
|  | m 1,15 : 2,0*(2,45+4,15)-0,90 |  | 12.3 | [22 empty] | VV | 0
|  | m 1,16 : 2,0*(2,50+4,15)-0,90 |  | 12.4 | [22 empty] | VV | 0
|  | m 1,17 : 2,0*(2,55+4,15)-0,9 |  | 12.5 | [22 empty] | VV | 0
|  | m 1,18 : 2,0*(4,45+4,05)-0,9*2 |  | 15.2 | [22 empty] | VV | 0
|  | m 1,19 : 2,0*(1,65+4,05)-1,40 |  | 10 | [22 empty] | VV | 0
|  | m 1,20 : 2,0*(1,85+4,05)-1,40 |  | 10.4 | [22 empty] | VV | 0
|  | m 1,21 : 2,0*(2,0+4,05)-1,10 |  | 11 | [22 empty] | VV | 0
|  | m 1,22 : 2,0*10,40-0,90*2-1,60 |  | 17.4 | [22 empty] | VV | 0
|  | m 1,23 : 2,0*(2,05+3,60)*2-1,60 |  | 21 | [22 empty] | VV | 0
|  | m 1,24 : 3,70+1,907+2,0+2,70+1,80 |  | 12.107 | [22 empty] | VV | 0
|  | -0,9-0,70*2 |  | -2.3 | [22 empty] | VV | 0
|  | m 1,27 : 2,0*(1,25+1,80)-0,70 |  | 5.4 | [22 empty] | VV | 0
|  | admin.1,37 : 2,45+2,30+3,20+1,60+0,30+0,40+0,40*2 |  | 11.05 | [22 empty] | VV | 0
|  | m 1,39 : 1,71+0,40+4,65+1,25+4,90+11,94+2,0+7,50 |  | 34.35 | [22 empty] | VV | 0
|  | -1,10-0,80 |  | -1.9 | [22 empty] | VV | 0
|  | 2. PP : | [24 empty] | VV | 0
|  | S2,11 : 1,10+3,60+0,40+0,30+2,30+1,60+0,30+2,45+2,60+1,90*2+1,50 |  | 19.95 | [22 empty] | VV | 0
|  | -0,80-1,10*2-1,15 |  | -4.15 | [22 empty] | VV | 0
SPU
249 | 771577133RS1 | Hrany schodů, dilatační, koutové, ukončovací a přechodové profily profily přechodové nerez, dekorativní spojení dvou podlah stejné výšky, uložení do tmele, výška profilu 8 mm, | m | 2.2 |  | 0 |  | 0 |  | 0 | 21 | 0 | 0.00044 | 0 | 0 | 0 | 800-771 | RTS 22/ I | RTS 21/ II | 0.15 | 0.33 |  | Práce |  |  |  | POL1_
|  | mezi dveře m 3,12 : 1,10 |  | 1.1 | [22 empty] | VV | 0
|  | m 2,14-2,12 : 1,10 |  | 1.1 | [22 empty] | VV | 0
SPU
250 | 771578011RT3 | Zvláštní úpravy spár spára podlaha-stěna silikonem | m | 246.46 |  | 0 |  | 0 |  | 0 | 21 | 0 | 4e-05 | 0.01 | 0 | 0 | 800-771 | RTS 22/ I | RTS 21/ II | 0.07 | 17.25 |  | Práce |  |  |  | POL1_
|  | vč. dodávky a montáže silikonu. | [24 empty] | POP
SPU
251 | 58583200.AR | malta pro dlažby/obklady lepicí; C2TE; pro interiér i exteriér; stěny, podlahy; báze cementová; odolná proti rozpouštědlům; teplotní odolnost -30 až 90 °C; barva šedá | kg | 2667.972 |  | 0 |  | 0 |  | 0 | 21 | 0 | 0.001 | 2.67 | 0 | 0 | SPCM | RTS 22/ I | RTS 21/ II | 0 | 0 |  | Specifikace |  |  |  | POL3_
|  | 406,55*6 |  | 2439.3 | [22 empty] | VV | 0
|  | podesty schoditě : | [24 empty] | VV | 0
|  | schodištové podesty administrativa : (2,60+2,80)/2*1,80*2*6 |  | 58.32 | [22 empty] | VV | 0
|  | schodištové stupně : | [24 empty] | VV | 0
|  | 1,20*0,30*12*4*6 |  | 103.68 | [22 empty] | VV | 0
|  | podstupnice : 1,20*0,17*12*4*6 |  | 58.752 | [22 empty] | VV | 0
|  | sokl podesty : 13,20*0,10*6 |  | 7.92 | [22 empty] | VV | 0
SPU
252 | 58583205.AR | malta pro dlažby/obklady spárovací; CG2; š. spáry do 6 mm; pro interiér i exteriér; stěny, podlahy; báze cementová; odolná proti rozpouštědlům, olejům, alkáliím, vlhkosti, stárnutí; teplotní odolnost -30 až 80 °C | kg | 266.7972 |  | 0 |  | 0 |  | 0 | 21 | 0 | 0.001 | 0.27 | 0 | 0 | SPCM | RTS 22/ I | RTS 21/ II | 0 | 0 |  | Specifikace |  |  |  | POL3_
|  | 406,55*0,6 |  | 243.93 | [22 empty] | VV | 0
|  | podesty schoditě : | [24 empty] | VV | 0
|  | schodištové podesty administrativa : (2,60+2,80)/2*1,80*2*0,6 |  | 5.832 | [22 empty] | VV | 0
|  | schodištové stupně : | [24 empty] | VV | 0
|  | 1,20*0,30*12*4*0,6 |  | 10.368 | [22 empty] | VV | 0
|  | podstupnice : 1,20*0,17*12*4*0,6 |  | 5.8752 | [22 empty] | VV | 0
|  | sokl podesty : 13,20*0,10*0,6 |  | 0.792 | [22 empty] | VV | 0
SPU
253 | 59764206R | dlažba keramická š = 300 mm; l = 600 mm; h = 9,0 mm; povrch matný; pro interiér i exteriér | m2 | 426.8775 |  | 0 |  | 0 |  | 0 | 21 | 0 | 0.0192 | 8.2 | 0 | 0 | SPCM | RTS 22/ I | RTS 21/ II | 0 | 0 |  | Specifikace |  |  |  | POL3_
|  | 406,55*1,05 |  | 426.8775 | [22 empty] | VV | 0
SPU
254 | 59764210R | dlažba keramická š = 300 mm; l = 300 mm; h = 9,0 mm; povch hladký, protiskluzová úprava; pro interiér i exteriér | m2 | 10.692 |  | 0 |  | 0 |  | 0 | 21 | 0 | 0.0192 | 0.21 | 0 | 0 | SPCM | RTS 22/ I | RTS 21/ II | 0 | 0 |  | Specifikace |  |  |  | POL3_
|  | podesty schodiště admin. : | [24 empty] | VV | 0
|  | schodištové podesty administrativa : (2,60+2,80)/2*1,80*2*1,10 |  | 10.692 | [22 empty] | VV | 0
SPU
255 | 597642401R | dlažba keramická schodovka; š = 300 mm; l = 300 mm; h = 9,0 mm; povrch matný; pro interiér | kus | 201.6 |  | 0 |  | 0 |  | 0 | 21 | 0 | 0.00175 | 0.35 | 0 | 0 | SPCM | RTS 22/ I | RTS 21/ II | 0 | 0 |  | Specifikace |  |  |  | POL3_
|  | 3ks do 1 bm : 4*12,*4*1,05 |  | 201.6 | [22 empty] | VV | 0
SPU
256 | 597642410R | dlažba keramická sokl; š = 80 mm; l = 300 mm; h = 9,0 mm; povrch matný; pro interiér i exteriér | kus | 156.24 |  | 0 |  | 0 |  | 0 | 21 | 0 | 0.00045 | 0.07 | 0 | 0 | SPCM | RTS 22/ I | RTS 21/ II | 0 | 0 |  | Specifikace |  |  |  | POL3_
|  | soklík schodů admin. : 12,0*2*4*1,05 |  | 100.8 | [22 empty] | VV | 0
|  | 13,20*4*1,05 |  | 55.44 | [22 empty] | VV | 0
SPU
257 | 597642413R | dlažba keramická sokl; š = 95 mm; l = 600 mm; h = 10,0 mm; povrch matný; pro interiér i exteriér | kus | 517.545 |  | 0 |  | 0 |  | 0 | 21 | 0 | 0.00122 | 0.63 | 0 | 0 | SPCM | RTS 22/ I | RTS 21/ II | 0 | 0 |  | Specifikace |  |  |  | POL3_
|  | je poítáno ks do 1bm : 246,45*2*1,05 |  | 517.545 | [22 empty] | VV | 0
SPU
258 | 998771202R00 | Přesun hmot pro podlahy z dlaždic v objektech výšky do 12 m | % |  |  | 0 |  | 0 |  | 0 | 21 | 0 | 0 | 0 | 0 | 0 | 800-771 | RTS 22/ I | RTS 21/ II | 0 | 0 |  | Přesun hmot |  |  |  | POL7_
|  | 50 m vodorovně | [24 empty] | SPI
SPU
Díl: | 776 | Podlahy povlakové |  |  |  | 0 |  | 0 |  | 0 |  | 0 |  | 1.88 |  | 0 |  |  |  |  | 192.33 | [5 empty] | DIL
259 | 776431020R00 | Montáž, lepení podlah. soklíků z kobercových pásů soklík kobercový ve specifikaci | m | 152.838 |  | 0 |  | 0 |  | 0 | 21 | 0 | 3e-05 | 0 | 0 | 0 | 800-775 | RTS 22/ I | RTS 21/ II | 0.2 | 30.57 |  | Práce |  |  |  | POL1_
|  | 2. Np otvory nejsou odpočítávány : 24,0+12,70+4,65+1,259+4,90+11,94+2,0+7,50+2,57 |  | 71.519 | [22 empty] | VV | 0
|  | 11*0,30+0,40*4 |  | 4.9 | [22 empty] | VV | 0
|  | 3. Np dtto : 76,419 |  | 76.419 | [22 empty] | VV | 0
SPU
260 | 776572200R00 | Položení povlakových podlah textilních montáž - podlahová krytina textilní ve specifikaci lepených, ze čtverců textilních | m2 | 342.9 |  | 0 |  | 0 |  | 0 | 21 | 0 | 0.00025 | 0.09 | 0 | 0 | 800-775 | RTS 22/ I | RTS 21/ II | 0.44 | 150.88 |  | Práce |  |  |  | POL1_
|  | všívaných a vpichovaných | [24 empty] | SPI
|  | 2. Np : 171,45 |  | 171.45 | [22 empty] | VV | 0
|  | 3. Np dtto : 171,45 |  | 171.45 | [22 empty] | VV | 0
SPU
261 | 776971318R00 | Čisticí zóny a rohože textilní rohož, ze 100%polypropylenu, podklad PVC, tloušťky 18 mm | m2 | 10.26 |  | 0 |  | 0 |  | 0 | 21 | 0 | 0.0042 | 0.04 | 0 | 0 | 800-775 | RTS 22/ I | RTS 21/ II | 0.05 | 0.51 |  | Práce |  |  |  | POL1_
|  | Z4 a Z5 : 1,90*2,55+1,90*2,85 |  | 10.26 | [22 empty] | VV | 0
SPU
262 | 776973123R00 | Čisticí zóny a rohože vstupní rohož, houževnté pryže tvar včelí plástve s otevřeným dnem, tloušťky 23 mm | m2 | 11.685 |  | 0 |  | 0 |  | 0 | 21 | 0 | 0.005 | 0.06 | 0 | 0 | 800-775 | RTS 22/ I | RTS 21/ II | 0.1 | 1.17 |  | Práce |  |  |  | POL1_
|  | Z2 : (0,80*2,55) |  | 2.04 | [22 empty] | VV | 0
|  | Z3 : (0,80*2,85) |  | 2.28 | [22 empty] | VV | 0
|  | Z6 : (1,65*1,35) |  | 2.2275 | [22 empty] | VV | 0
|  | Z7 : (1,40*1,75) |  | 2.45 | [22 empty] | VV | 0
|  | Z8 : (1,25*2,15) |  | 2.6875 | [22 empty] | VV | 0
SPU
263 | 776976101R00 | Čisticí zóny a rohože rám z profilu L, z hliníku, | m | 33.1 |  | 0 |  | 0 |  | 0 | 21 | 0 | 0.00053 | 0.02 | 0 | 0 | 800-775 | RTS 22/ I | RTS 21/ II | 0.2 | 6.62 |  | Práce |  |  |  | POL1_
|  | Z2 : (0,80+2,55)*2 |  | 6.7 | [22 empty] | VV | 0
|  | Z3 : (0,80+2,85)*2 |  | 7.3 | [22 empty] | VV | 0
|  | Z6 : (1,65+1,35)*2 |  | 6 | [22 empty] | VV | 0
|  | Z7 : (1,40+1,75)*2 |  | 6.3 | [22 empty] | VV | 0
|  | Z8 : (1,25+2,15)*2 |  | 6.8 | [22 empty] | VV | 0
SPU
264 | 776976420R00 | Čisticí zóny a rohože lišta k rohožím, z pryže, šířky 20 mm | m | 18.4 |  | 0 |  | 0 |  | 0 | 21 | 0 | 0.00054 | 0.01 | 0 | 0 | 800-775 | RTS 22/ I | RTS 21/ II | 0.14 | 2.58 |  | Práce |  |  |  | POL1_
|  | Z4 : 2*(1,90+2,55) |  | 8.9 | [22 empty] | VV | 0
|  | Z5 : 2,0*(1,90+2,85) |  | 9.5 | [22 empty] | VV | 0
SPU
265 | 697411820R | koberec smyčkový; ve čtvercích; PA; podklad bitumen, PES; š = 500,0 mm; l = 500 mm; tl. 5,70 mm; v vlákna = 2,5 mm; třída zatížení 33 | m2 | 376.875 |  | 0 |  | 0 |  | 0 | 21 | 0 | 0.0044 | 1.66 | 0 | 0 | SPCM | RTS 21/ II | RTS 21/ II | 0 | 0 |  | Specifikace |  |  |  | POL3_
|  | 342,90*1,05 |  | 360.045 | [22 empty] | VV | 0
|  | soklík : 153,0*0,10*1,10 |  | 16.83 | [22 empty] | VV | 0
SPU
266 | 998776202R00 | Přesun hmot pro podlahy povlakové v objektech výšky do 12 m | % |  |  | 0 |  | 0 |  | 0 | 21 | 0 | 0 | 0 | 0 | 0 | 800-775 | RTS 22/ I | RTS 21/ II | 0 | 0 |  | Přesun hmot |  |  |  | POL7_
|  | vodorovně do 50 m | [24 empty] | SPI
SPU
Díl: | 777 | Podlahy ze syntetických hmot |  |  |  | 0 |  | 0 |  | 0 |  | 0 |  | 10.13 |  | 0 |  |  |  |  | 1921.38 | [5 empty] | DIL
267 | 777215201R00 | Podlahy z epoxidového plastbetonu tloušťky 8 mm | m2 | 382.85 |  | 0 |  | 0 |  | 0 | 21 | 0 | 0.01684 | 6.45 | 0 | 0 | 800-773 | RTS 22/ I | RTS 21/ II | 0.751 | 287.52 |  | Práce |  |  |  | POL1_
|  | včetně dvousložkové epoxidové penetrace. | [24 empty] | POP
|  | schodiště : | [24 empty] | VV | 0
|  | 4. Np : | [24 empty] | VV | 0
|  | m 4,01 a 4,06 : 23,41+29,0 |  | 52.41 | [22 empty] | VV | 0
|  | 3. Np : | [24 empty] | VV | 0
|  | m 3,01 : 23,41 |  | 23.41 | [22 empty] | VV | 0
|  | m 3,06 : 29,0 |  | 29 | [22 empty] | VV | 0
|  | m 2,01 a 2,06 : 23,41+29,0 |  | 52.41 | [22 empty] | VV | 0
|  | 1. Np : | [24 empty] | VV | 0
|  | m 1,011,06 : 23,41+29,0 |  | 52.41 | [22 empty] | VV | 0
|  | m 1,12 : 28,24 |  | 28.24 | [22 empty] | VV | 0
|  | 2. Pp : | [24 empty] | VV | 0
|  | m S2.01 a s2.06 : 23,41+29,0 |  | 52.41 | [22 empty] | VV | 0
|  | ms2.13 : 19,15 |  | 19.15 | [22 empty] | VV | 0
|  | S2.13b+S2.14 : 8,61+12,40 |  | 21.01 | [22 empty] | VV | 0
|  | 1. PP : | [24 empty] | VV | 0
|  | m S1.01 a S.06 : 23,4+29,0 |  | 52.4 | [22 empty] | VV | 0
SPU
268 | 77761 | Nátěry podlah betonových dle popisu v techn. zprávě pro rampy epoxid, membrána,uzav. nátěr | m2 | 903.16 |  | 0 |  | 0 |  | 0 | 21 | 0 | 0.00107 | 0.97 | 0 | 0 |  | Vlastní | Indiv | 0.158 | 142.7 |  | Práce |  |  |  | POL1_
|  | 1. Np rampy : | [24 empty] | VV | 0
|  | m 1,04,1,05 : 75,87*2 |  | 151.74 | [22 empty] | VV | 0
|  | 1. PP : | [24 empty] | VV | 0
|  | S1.04 a 05 : 75,87*2 |  | 151.74 | [22 empty] | VV | 0
|  | S2.04 a 05 : 75,87*2 |  | 151.74 | [22 empty] | VV | 0
|  | m 2,04,2,05 : 75,87*2 |  | 151.74 | [22 empty] | VV | 0
|  | m 3,04,3,05 : 75,87*2 |  | 151.74 | [22 empty] | VV | 0
|  | 4. Nm 4,04,4,05 : 72,23*2 |  | 144.46 | [22 empty] | VV | 0
SPU
269 | 7776152 | Nátěry podlah betonových dle popisu v techn. zprávě epoxidový pro garáže třívrství | m2 | 6291.82 |  | 0 |  | 0 |  | 0 | 21 | 0 | 0.00043 | 2.71 | 0 | 0 |  | Vlastní | Indiv | 0.237 | 1491.16 |  | Práce |  |  |  | POL1_
|  | dle popisu v techn. zprávě : | [24 empty] | VV | 0
|  | 1. PP 1,2,3,Np : | [24 empty] | VV | 0
|  | základní vrstva epoxit penetrační posyp křemičitý 0,40-0,8mm : | [24 empty] | VV | 0
|  | membrána -2komponentní vysoce elastická : | [24 empty] | VV | 0
|  | polyuretanová pryskřice a posyp0,3-0,8mm : | [24 empty] | VV | 0
|  | uzavírací nátšr houževnatý barevý : | [24 empty] | VV | 0
|  | se zvýšenou odolností posypaný do parkovacích dom : | [24 empty] | VV | 0
|  | m 3,03,3,11 : 1037,64+1073,94 |  | 2111.58 | [22 empty] | VV | 0
|  | m 2,03a 2,11 : 1037,64+1073,94 |  | 2111.58 | [22 empty] | VV | 0
|  | m 1,03 : 1037,64 |  | 1037.64 | [22 empty] | VV | 0
|  | 1. PP m 1.03 : 1031,02 |  | 1031.02 | [22 empty] | VV | 0
SPU
270 | 77762 | Nátěr epoxidový pro pojížděné střechy viz TZ 4vrstvý | m2 | 1086.31 |  | 0 |  | 0 |  | 0 | 21 | 0 | 0 | 0 | 0 | 0 |  | Vlastní | Kalkul | 0 | 0 |  | Práce |  |  |  | POL1_
SPU
Díl: | 781 | Obklady keramické |  |  |  | 0 |  | 0 |  | 0 |  | 0 |  | 7.82 |  | 0 |  |  |  |  | 336.31 | [5 empty] | DIL
271 | 781101210RT1 | Příprava podkladu pod obklady penetrace podkladu pod obklady | m2 | 324.38 |  | 0 |  | 0 |  | 0 | 21 | 0 | 0.00016 | 0.05 | 0 | 0 | 800-771 | RTS 22/ I | RTS 21/ II | 0.05 | 16.22 |  | Práce |  |  |  | POL1_
|  | včetně dodávky materiálu. | [24 empty] | POP
|  | m 1,24 : 2,50*(3,70+2,75)*2-0,9*2,10-0,70*2,10*2 |  | 27.42 | [22 empty] | VV | 0
|  | m 1,25 : 2,50*(0,90+1,90)*2-0,7*2,10 |  | 12.53 | [22 empty] | VV | 0
|  | m 1,26 : 2,50*(0,95+1,75)*2-0,7*2,10 |  | 12.03 | [22 empty] | VV | 0
|  | m 1,29 : 2,50*(2,20+1,80)*2-0,8*2,10 |  | 18.32 | [22 empty] | VV | 0
|  | m 1,28 : 2,50*(2,50+2,75)*2-0,8*2,10 |  | 24.57 | [22 empty] | VV | 0
|  | m 1,30 : 2,50*(2,143+2,846)*2-0,9*2,10-0,7*2,10*2 |  | 20.115 | [22 empty] | VV | 0
|  | m 1,33 : 2,50*(0,9+2,143)*2-0,7*2,10 |  | 13.745 | [22 empty] | VV | 0
|  | m 1,31 : 2,50*(2,15+2,10)*2-0,8*2,10 |  | 19.57 | [22 empty] | VV | 0
|  | m 1,32 : 2,50*(1,35+2,15)*2-0,7*2,10 |  | 16.03 | [22 empty] | VV | 0
|  | m 1,42 : 2,50*(2,20+1,80)*2-0,8*2,10 |  | 18.32 | [22 empty] | VV | 0
|  | m 1,41 : 2,50*(1,90+1,80)*2-0,8*2,10*3 |  | 13.46 | [22 empty] | VV | 0
|  | m 1,43 : 2,50*(2,85+1,80)*2-0,8*2,10 |  | 21.57 | [22 empty] | VV | 0
|  | 2. Np : | [24 empty] | VV | 0
|  | m 2,17 : 2,50*(2,20+1,80)*2-0,8*2,10 |  | 18.32 | [22 empty] | VV | 0
|  | m 2,16 : 2,50*(1,90+1,80)*2-0,8*2,10*3 |  | 13.46 | [22 empty] | VV | 0
|  | m 2,18 : 2,50*(2,85+1,80)*2-0,8*2,10 |  | 21.57 | [22 empty] | VV | 0
|  | 3. Np dtto : 18,32+13,46+21,57 |  | 53.35 | [22 empty] | VV | 0
SPU
272 | 781415016R00 | Montáž obkladů vnitřních z obkládaček pórovinových , nad 200 x 250 mm , lepených do flexibilního tmele | m2 | 324.38 |  | 0 |  | 0 |  | 0 | 21 | 0 | 0.00497 | 1.61 | 0 | 0 | 800-771 | RTS 22/ I | RTS 21/ II | 0.984 | 319.19 |  | Práce |  |  |  | POL1_
|  | m 1,24 : 2,50*(3,70+2,75)*2-0,9*2,10-0,70*2,10*2 |  | 27.42 | [22 empty] | VV | 0
|  | m 1,25 : 2,50*(0,90+1,90)*2-0,7*2,10 |  | 12.53 | [22 empty] | VV | 0
|  | m 1,26 : 2,50*(0,95+1,75)*2-0,7*2,10 |  | 12.03 | [22 empty] | VV | 0
|  | m 1,29 : 2,50*(2,20+1,80)*2-0,8*2,10 |  | 18.32 | [22 empty] | VV | 0
|  | m 1,28 : 2,50*(2,50+2,75)*2-0,8*2,10 |  | 24.57 | [22 empty] | VV | 0
|  | m 1,30 : 2,50*(2,143+2,846)*2-0,9*2,10-0,7*2,10*2 |  | 20.115 | [22 empty] | VV | 0
|  | m 1,33 : 2,50*(0,9+2,143)*2-0,7*2,10 |  | 13.745 | [22 empty] | VV | 0
|  | m 1,31 : 2,50*(2,15+2,10)*2-0,8*2,10 |  | 19.57 | [22 empty] | VV | 0
|  | m 1,32 : 2,50*(1,35+2,15)*2-0,7*2,10 |  | 16.03 | [22 empty] | VV | 0
|  | m 1,42 : 2,50*(2,20+1,80)*2-0,8*2,10 |  | 18.32 | [22 empty] | VV | 0
|  | m 1,41 : 2,50*(1,90+1,80)*2-0,8*2,10*3 |  | 13.46 | [22 empty] | VV | 0
|  | m 1,43 : 2,50*(2,85+1,80)*2-0,8*2,10 |  | 21.57 | [22 empty] | VV | 0
|  | 2. Np : | [24 empty] | VV | 0
|  | m 2,17 : 2,50*(2,20+1,80)*2-0,8*2,10 |  | 18.32 | [22 empty] | VV | 0
|  | m 2,16 : 2,50*(1,90+1,80)*2-0,8*2,10*3 |  | 13.46 | [22 empty] | VV | 0
|  | m 2,18 : 2,50*(2,85+1,80)*2-0,8*2,10 |  | 21.57 | [22 empty] | VV | 0
|  | 3. Np dtto : 18,32+13,46+21,57 |  | 53.35 | [22 empty] | VV | 0
SPU
273 | 781491001RT1 | Lišty k obkladům bez dodávky materiálu | m | 7.5 |  | 0 |  | 0 |  | 0 | 21 | 0 | 0 | 0 | 0 | 0 | 800-771 | RTS 22/ I | RTS 21/ II | 0.12 | 0.9 |  | Práce |  |  |  | POL1_
|  | m 143 roh : 2,50 |  | 2.5 | [22 empty] | VV | 0
|  | 2. a 3. Np dtto : 2,50*2 |  | 5 | [22 empty] | VV | 0
SPU
274 | 58583200.AR | malta pro dlažby/obklady lepicí; C2TE; pro interiér i exteriér; stěny, podlahy; báze cementová; odolná proti rozpouštědlům; teplotní odolnost -30 až 90 °C; barva šedá | kg | 1297.52 |  | 0 |  | 0 |  | 0 | 21 | 0 | 0.001 | 1.3 | 0 | 0 | SPCM | RTS 22/ I | RTS 21/ II | 0 | 0 |  | Specifikace |  |  |  | POL3_
|  | 324,38*4 |  | 1297.52 | [22 empty] | VV | 0
SPU
275 | 58583205.AR | malta pro dlažby/obklady spárovací; CG2; š. spáry do 6 mm; pro interiér i exteriér; stěny, podlahy; báze cementová; odolná proti rozpouštědlům, olejům, alkáliím, vlhkosti, stárnutí; teplotní odolnost -30 až 80 °C | kg | 194.628 |  | 0 |  | 0 |  | 0 | 21 | 0 | 0.001 | 0.19 | 0 | 0 | SPCM | RTS 22/ I | RTS 21/ II | 0 | 0 |  | Specifikace |  |  |  | POL3_
|  | 324,38*0,6 |  | 194.628 | [22 empty] | VV | 0
SPU
276 | 59760112.ART |  | bm | 8.25 |  | 0 |  | 0 |  | 0 | 21 | 0 | 0.0022 | 0.02 | 0 | 0 |  | Vlastní | Indiv | 0 | 0 |  | Specifikace |  |  |  | POL3_
|  | 7,50*1,10 |  | 8.25 | [22 empty] | VV | 0
SPU
277 | 597813710R | obklad keramický š = 250 mm; l = 330 mm; h = 7,0 mm; pro interiér; barva světle béžová; mat | m2 | 341.649 |  | 0 |  | 0 |  | 0 | 21 | 0 | 0.0136 | 4.65 | 0 | 0 | SPCM | RTS 22/ I | RTS 21/ II | 0 | 0 |  | Specifikace |  |  |  | POL3_
|  | 325,38*1,05 |  | 341.649 | [22 empty] | VV | 0
SPU
278 | 998781202R00 | Přesun hmot pro obklady keramické v objektech výšky do 12 m | % |  |  | 0 |  | 0 |  | 0 | 21 | 0 | 0 | 0 | 0 | 0 | 800-771 | RTS 22/ I | RTS 21/ II | 0 | 0 |  | Přesun hmot |  |  |  | POL7_
SPU
Díl: | 783 | Nátěry |  |  |  | 0 |  | 0 |  | 0 |  | 0 |  | 0.05 |  | 0 |  |  |  |  | 33.2 | [5 empty] | DIL
279 | 783293002R00 | Nátěry kov.stavebních doplňk. konstrukcí ostatní disperzní, základ antikorozní + 2x email | m2 | 79.3 |  | 0 |  | 0 |  | 0 | 21 | 0 | 0.00048 | 0.04 | 0 | 0 | 800-783 | RTS 22/ I | RTS 21/ II | 0.358 | 28.39 |  | Práce |  |  |  | POL1_
|  | zárubně : 61*1,30 |  | 79.3 | [22 empty] | VV | 0
SPU
280 | 783853211R00 | Nátěry omítek a betonů epoxidové, epoxidehtové a epoxiesterové epoxiesterové, betonových stěn, dvojnásobné | m2 | 31.219 |  | 0 |  | 0 |  | 0 | 21 | 0 | 0.00041 | 0.01 | 0 | 0 | 800-783 | RTS 22/ I | RTS 21/ II | 0.154 | 4.81 |  | Práce |  |  |  | POL1_
|  | montáže, dodávky a demontáže pomocného lešení. | [24 empty] | POP
|  | dojezdy výtahů : 2,71*1,50 |  | 4.065 | [22 empty] | VV | 0
|  | 1,20*(2,71+1,50)*2 |  | 10.104 | [22 empty] | VV | 0
|  | 2,50*2,50 |  | 6.25 | [22 empty] | VV | 0
|  | 1,20*(2,50+2,0)*2 |  | 10.8 | [22 empty] | VV | 0
SPU
Díl: | 784 | Malby |  |  |  | 0 |  | 0 |  | 0 |  | 0 |  | 0.49 |  | 0 |  |  |  |  | 289.39 | [5 empty] | DIL
281 | 784191101R00 | Příprava povrchu Penetrace (napouštění) podkladu disperzní, jednonásobná | m2 | 1852.7294 |  | 0 |  | 0 |  | 0 | 21 | 0 | 7e-05 | 0.13 | 0 | 0 | 800-784 | RTS 22/ I | RTS 21/ II | 0.03248 | 60.18 |  | Práce |  |  |  | POL1_
|  | dle omítek : 1270,97+341,53 |  | 1612.5 | [22 empty] | VV | 0
|  | na stěny v administr. : | [24 empty] | VV | 0
|  | m 1,39 : 3,62*(11,94+4,90+1,259+4,65) |  | 82.3514 | [22 empty] | VV | 0
|  | m 2,14 : 3,42*(11,94+4,90+1,259+4,65) |  | 77.8016 | [22 empty] | VV | 0
|  | m 3,14 : 3,52*(11,94+4,9+1,259+4,65) |  | 80.0765 | [22 empty] | VV | 0
SPU
282 | 784195112R00 | Malby z malířských směsí hlinkových, , bělost 77 %, dvojnásobné | m2 | 1852.72 |  | 0 |  | 0 |  | 0 | 21 | 0 | 0.00014 | 0.26 | 0 | 0 | 800-784 | RTS 22/ I | RTS 21/ II | 0.10191 | 188.81 |  | Práce |  |  |  | POL1_
SPU
283 | 784442021RT2 | Malby z malířských směsí disperzních, v místnostech do 3,8 m, jednobarevné, jednonásobné + 1x penetrace | m2 | 300.6 |  | 0 |  | 0 |  | 0 | 21 | 0 | 0.00032 | 0.1 | 0 | 0 | 800-784 | RTS 22/ I | RTS 21/ II | 0.1344 | 40.4 |  | Práce |  |  |  | POL1_
|  | podhledy : 47,94 |  | 47.94 | [22 empty] | VV | 0
|  | kastlík rolety : 110,10*1,0 |  | 110.1 | [22 empty] | VV | 0
|  | stěny v m3,14 : 3,52*(2,20+7,50+2,0) |  | 41.184 | [22 empty] | VV | 0
|  | stěna v m 3,12 : 3,52*1,80 |  | 6.336 | [22 empty] | VV | 0
|  | 2. Np : 3,42*(2,20+7,50+2,0) |  | 40.014 | [22 empty] | VV | 0
|  | 3,42*1,80 |  | 6.156 | [22 empty] | VV | 0
|  | 1. Np : 3,62*(2,20+7,50+2,0) |  | 42.354 | [22 empty] | VV | 0
|  | 3,62*1,80 |  | 6.516 | [22 empty] | VV | 0
SPU
Díl: | 786 | Zastiňující technika |  |  |  | 0 |  | 0 |  | 0 |  | 0 |  | 0 |  | 0 |  |  |  |  | 0 | [5 empty] | DIL
284 | 786-R1 | ROLETA ISOTRA VERRA Metal 170g/m2 1950/3000 | ks | 36 |  | 0 |  | 0 |  | 0 | 21 | 0 | 0 | 0 | 0 | 0 |  | Vlastní | Indiv | 0 | 0 |  | Práce |  |  |  | POL1_
SPU
285 | 786-R2 | Roleta ISOTRA metal 170g/m2 1000/1300 dod a mont | ks | 2 |  | 0 |  | 0 |  | 0 | 21 | 0 | 0 | 0 | 0 | 0 |  | Vlastní | Indiv | 0 | 0 |  | Práce |  |  |  | POL1_
SPU
286 | 786-R3 | ROLETA ISOTRA VERRA metal 170g/m2 1950/3200 dod a mont | ks | 16 |  | 0 |  | 0 |  | 0 | 21 | 0 | 0 | 0 | 0 | 0 |  | Vlastní | Indiv | 0 | 0 |  | Práce |  |  |  | POL1_
SPU
Díl: | 787 | Zasklívání |  |  |  | 0 |  | 0 |  | 0 |  | 0 |  | 0 |  | 0 |  |  |  |  | 146.56 | [5 empty] | DIL
287 | 78791111 Z47 a Z48 | Obklad výtahové šachty admin.vč.ocel. konstrukce | m2 | 54.28 |  | 0 |  | 0 |  | 0 | 21 | 0 | 8e-05 | 0 | 0 | 0 |  | Vlastní | Indiv | 2.7 | 146.56 |  | Práce |  |  |  | POL1_
|  | včetně dodávky lepidla. | [24 empty] | POP
|  | Z47 1. 2. Np : (2,25+3,65)*3,0*2 |  | 35.4 | [22 empty] | VV | 0
|  | Z48 3. Np : (2,25+3,65)*3,20 |  | 18.88 | [22 empty] | VV | 0
SPU
288 | 787-999 | Informační polep na skleněnou stěnu Z47 a Z48 předpoklaádaná cena | soubor | 1 |  | 0 |  | 0 |  | 0 | 21 | 0 | 0 | 0 | 0 | 0 |  | Vlastní | Indiv | 0 | 0 |  | Práce |  |  |  | POL1_
SPU
Díl: | M33 | Montáže dopravních zařízení a vah-výtahy |  |  |  | 0 |  | 0 |  | 0 |  | 0 |  | 0 |  | 0 |  |  |  |  | 0 | [5 empty] | DIL
289 | 330-1 | Výtah o nosnosti 1050kg-popis viz specifikace výtahu | soubor | 1 |  | 0 |  | 0 |  | 0 | 21 | 0 | 0 | 0 | 0 | 0 |  | Vlastní | Indiv | 0 | 0 |  | Práce |  |  |  | POL1_
|  | popis prvků výtahu viz specifikace : | [24 empty] | VV | 0
|  | výtahu ,dodávka komplet vč. přípomocí řemesel : | [24 empty] | VV | 0
|  | úklidu,přesunu hmot,dokumentace skut. provedení,výrobní dokumentace : | [24 empty] | VV | 0
|  | revize, zaškolení , uvedení do provozu : 1 |  | 1 | [22 empty] | VV | 0
SPU
290 | 330-2 | výtah o nostnosti 1050kg v garážích dod a mont. a specifikace prvků | soubor | 1 |  | 0 |  | 0 |  | 0 | 21 | 0 | 0 | 0 | 0 | 0 |  | Vlastní | Indiv | 0 | 0 |  | Práce |  |  |  | POL1_
|  | popis prvků výtahu viz specifikace : | [24 empty] | VV | 0
|  | výtahu ,dodávka komplet vč. přípomocí řemesel : | [24 empty] | VV | 0
|  | úklidu,přesunu hmot,dokumentace skut. provedení,výrobní dokumentace : | [24 empty] | VV | 0
|  | revize, zaškolení , uvedení do provozu : 1 |  | 1 | [22 empty] | VV | 0
SPU
[25 empty] | 15 | 21 | DPH
| Celkem |  |  |  |  | 0 | [18 empty] | 0 | 0 | SUM
END
Note on S6: Jedná se o informaci, zda se jedná o položku, která je do rozpočtu zadána z cenové soustavy RTS, nebo vlastní.
Note on T6: Jedná se o název CÚ, která je zadána u položky rozpočtu

## SO09 12.10.2021 Pol
Položkový soupis prací a dodávek | [26 empty] | #TypZaznamu#
S: | 2161 | Parkovací dům Akademické nám. Brno Veveří,Šumavská,Bulínova | [24 empty] | STA
O: | SO09 | Přípojka sítě elektronických komunikací CETIN | [21 empty] | STA |  |  | OBJ
R: | 12.10.2021 | Přípojka sítě elekt.komunikací otvory -prosrupy obv. pláštěm | [24 empty] | ROZ
P.č. | Číslo položky | Název položky | MJ | Množství | Cena / MJ | Celkem | Dodávka | Dodávka celk. | Montáž | Montáž celk. | DPH | Cena s DPH | Hmotnost / MJ | Hmotnost celk.(t) | Dem. hmotnost / MJ | Dem. hmotnost celk.(t) | Ceník | Cen. soustava / platnost | Cenová úroveň | Nhod / MJ | Nhod celk. | Dodavatel | Typ položky
Díl: | 9 | Ostatní konstrukce, bourání |  |  |  | 0 |  | 0 |  | 0 |  | 0 |  | 0 |  | 0 |  |  |  |  | 0 | [5 empty] | DIL
1 | 284 | Těsnící vložka HSI | ks | 1 |  | 0 |  | 0 |  | 0 | 21 | 0 | 0 | 0 | 0 | 0 |  | Vlastní | Indiv | 0 | 0 |  | Specifikace |  |  |  | POL3_
SPU
2 | 375 | Trezor vč. osazení | ks | 1 |  | 0 |  | 0 |  | 0 | 21 | 0 | 0 | 0 | 0 | 0 |  | Vlastní | Indiv | 0 | 0 |  | Specifikace |  |  |  | POL3_
SPU
Díl: | 96 | Bourání konstrukcí |  |  |  | 0 |  | 0 |  | 0 |  | 0 |  | 0 |  | 0.02 |  |  |  |  | 1.84 | [5 empty] | DIL
3 | 970051160R00 | Jádrové vrtání, kruhové prostupy v železobetonu jádrové vrtání , do D 160 mm | m | 0.4 |  | 0 |  | 0 |  | 0 | 21 | 0 | 0 | 0 | 0.05024 | 0.02 | 801-3 | RTS 22/ I | RTS 21/ II | 4.6 | 1.84 |  | Práce |  |  |  | POL1_
SPU
[25 empty] | 15 | 21 | DPH
| Celkem |  |  |  |  | 0 | [18 empty] | 0 | 0 | SUM
END
Note on S6: Jedná se o informaci, zda se jedná o položku, která je do rozpočtu zadána z cenové soustavy RTS, nebo vlastní.
Note on T6: Jedná se o název CÚ, která je zadána u položky rozpočtu