## Rekapitulace stavby
Export Komplet | [28 empty] | 2.0 | [5 empty] | False | False | {0d281f97-aecc-44fa-b132-5fcb988e1af5}
[20 empty] | >> skryté sloupce << | [13 empty] | 0,01 | 21
[34 empty] | 0,01 | 15
|  | REKAPITULACE STAVBY | [18 empty] | v --- níže se nacházejí doplnkové a pomocné údaje k sestavám --- v | [11 empty] | Návod na vyplnění | 0,001
|  | Kód: |  |  |  |  | 15039b | [25 empty] | Měnit lze pouze buňky se žlutým podbarvením! 1) na prvním listu Rekapitulace stavby vyplňte v sestavě a) Souhrnný list - údaje o Uchazeči (přenesou se do ostatních sestav i v jiných listech) b) Rekapitulace objektů - potřebné Ostatní náklady 2) na vybraných listech vyplňte v sestavě a) Krycí list - údaje o Uchazeči, pokud se liší od údajů o Uchazeči na Souhrnném listu (údaje se přenesou do ostatních sestav v daném listu) b) Rekapitulace rozpočtu - potřebné Ostatní náklady c) Celkové náklady za stavbu - ceny u položek - množství, pokud má žluté podbarvení - a v případě potřeby poznámku (ta je ve skrytém sloupci) | 0,01
|  | Stavba: |  |  |  |  | Ulice Dřevařská - Oprava komunikace | [26 empty] | 0,01
|  | KSO: | [13 empty] | CC-CZ: | [17 empty] | 0,01
|  | Místo: | [13 empty] | Datum: | [17 empty] | 0,01
0,01
|  | Zadavatel: | [13 empty] | IČ: | [17 empty] | 0,01
[16 empty] | DIČ: | [17 empty] | 0,01
0,01
|  | Uchazeč: | [13 empty] | IČ: |  | Vyplň údaj | [15 empty] | 0,01
|  |  | Vyplň údaj | [12 empty] | DIČ: |  | Vyplň údaj | [15 empty] | 0,01
False
|  | Projektant: | [13 empty] | IČ: | [17 empty] | False
[16 empty] | DIČ: | [17 empty] | True
1
|  | Zpracovatel: | [13 empty] | IČ: | [17 empty] | 1
[16 empty] | DIČ: | [17 empty] | True
Poznámka:
|  | Cena bez DPH | [13 empty] | 0
[8 empty] | Sazba daně |  |  | Základ daně |  |  |  |  | Výše daně
|  | DPH |  | základní |  |  |  | 21% |  |  | 0 |  |  |  |  | 0
|  |  |  | snížená |  |  |  | 15% |  |  | 0 |  |  |  |  | 0
|  |  |  | zákl. přenesená |  |  |  | 21% |  |  | 0 |  |  |  |  | 0
|  |  |  | sníž. přenesená |  |  |  | 15% |  |  | 0 |  |  |  |  | 0
|  |  |  | nulová |  |  |  | 0% |  |  | 0 |  |  |  |  | 0
|  | Cena s DPH | [6 empty] | v |  |  | CZK |  |  |  | 0
|  | Projektant | [11 empty] | Zpracovatel
|  | Datum a podpis: | [7 empty] | Razítko |  |  |  | Datum a podpis: |  |  | Razítko
|  | Objednavatel | [11 empty] | Uchazeč
|  | Datum a podpis: | [7 empty] | Razítko |  |  |  | Datum a podpis: |  |  | Razítko
REKAPITULACE OBJEKTŮ STAVBY A SOUPISŮ PRACÍ
| Kód: | [6 empty] | 15039b
| Stavba: | [6 empty] | Ulice Dřevařská - Oprava komunikace
| Místo: | [13 empty] | Datum:
| Zadavatel: | [13 empty] | Projektant: | [5 empty] | Informatívní údaje z listů zakázek
| Uchazeč: | [13 empty] | Zpracovatel:
| Kód |  |  |  | Popis | [7 empty] | Cena bez DPH [CZK] |  |  |  |  | Cena s DPH [CZK] | Typ |  | z toho Ostat. náklady [CZK] | DPH [CZK] | Normohodiny [h] | DPH základní [CZK] | DPH snížená [CZK] | DPH základní přenesená [CZK] | DPH snížená přenesená [CZK] | Základna DPH základní | Základna DPH snížená | Základna DPH zákl. přenesená | Základna DPH sníž. přenesená | Základna DPH nulová
| Náklady z rozpočtů | [11 empty] | 0 |  |  |  |  | 0 |  |  | 0 | 0 | 0 | 0 | 0 | 0 | 0 | 0 | 0 | 0 | 0 | 0 |  | D | 0 | ###NOIMPORT### | IMPORT | {0d281f97-aecc-44fa-b132-5fcb988e1af5} | {00000000-0000-0000-0000-000000000000}
/ |  | SO 101 |  |  |  | Komunikace | [6 empty] | 0 |  |  |  |  | 0 | STA |  | 0 | 0 | 0 | 0 | 0 | 0 | 0 | 0 | 0 | 0 | 0 | 0 |  |  | 1 |  | IMPORT | {b41fcd82-4e63-40b5-b6e1-dae727b8a15d} | {0d281f97-aecc-44fa-b132-5fcb988e1af5} | 2
/ |  | SO 102 |  |  |  | Vjezdy do vnitrobloků a ocelové sloupky proti nájezdu vozidel | [6 empty] | 0 |  |  |  |  | 0 | STA |  | 0 | 0 | 0 | 0 | 0 | 0 | 0 | 0 | 0 | 0 | 0 | 0 |  |  | 1 |  | IMPORT | {a6984e5e-f65e-46c8-a0d6-d214e4085d9f} | {0d281f97-aecc-44fa-b132-5fcb988e1af5} | 2
/ |  | 90 |  |  |  | Ostatní náklady | [6 empty] | 0 |  |  |  |  | 0 | STA |  | 0 | 0 | 0 | 0 | 0 | 0 | 0 | 0 | 0 | 0 | 0 | 0 |  |  | 1 |  | IMPORT | {22703469-f0b9-4435-896e-24928a306686} | {0d281f97-aecc-44fa-b132-5fcb988e1af5} | 2

## SO 101 - Komunikace
[9 empty] | >> skryté sloupce << | [9 empty] | {b41fcd82-4e63-40b5-b6e1-dae727b8a15d}
2
| KRYCÍ LIST SOUPISU PRACÍ | [8 empty] | v --- níže se nacházejí doplnkové a pomocné údaje k sestavám --- v | [8 empty] | False
Stavba:
Ulice Dřevařská - Oprava komunikace
Objekt:
SO 101 - Komunikace
| KSO: |  |  |  |  | CC-CZ:
| Místo: |  |  |  |  | Datum:
| Zadavatel: |  |  |  |  | IČ:
DIČ:
| Uchazeč: |  |  |  |  | IČ: | Vyplň údaj
|  | Vyplň údaj |  |  |  | DIČ: | Vyplň údaj
| Projektant: |  |  |  |  | IČ:
DIČ:
| Zpracovatel: |  |  |  |  | IČ:
DIČ:
Poznámka:
| Cena bez DPH | [5 empty] | 0
|  |  | Základ daně |  |  | Sazba daně | Výše daně
| DPH | základní | 0 |  |  | 21% | 0
|  | snížená | 0 |  |  | 15% | 0
|  | zákl. přenesená | 0 |  |  | 21% | 0
|  | sníž. přenesená | 0 |  |  | 15% | 0
|  | nulová | 0 |  |  | 0% | 0
| Cena s DPH |  |  | v | CZK |  | 0
| Projektant |  |  | Zpracovatel
| Datum a podpis: |  | Razítko | Datum a podpis: |  |  | Razítko
| Objednavatel |  |  | Uchazeč
| Datum a podpis: |  | Razítko | Datum a podpis: |  |  | Razítko
REKAPITULACE ČLENĚNÍ SOUPISU PRACÍ
Stavba:
Ulice Dřevařská - Oprava komunikace
Objekt:
SO 101 - Komunikace
Místo: | [5 empty] | Datum:
Zadavatel: | [5 empty] | Projektant:
Uchazeč: |  |  | Vyplň údaj |  |  | Zpracovatel:
Kód dílu - Popis | [6 empty] | Cena celkem [CZK]
Náklady ze soupisu prací | [6 empty] | 0 | [12 empty] | -1
| HSV - Práce a dodávky HSV | [5 empty] | 0
| 1 - Zemní práce | [5 empty] | 0
| 11 - Zemní práce - přípravné a přidružené práce | [5 empty] | 0
| 17 - Zemní práce - konstrukce ze zemin | [5 empty] | 0
| 18 - Zemní práce - povrchové úpravy terénu | [5 empty] | 0
| 2 - Zakládání | [5 empty] | 0
| 3 - Svislé a kompletní konstrukce | [5 empty] | 0
| 4 - Vodorovné konstrukce | [5 empty] | 0
| 5 - Komunikace | [5 empty] | 0
| 59 - Kryty pozemních komunikací, letišť a ploch dlážděné | [5 empty] | 0
| 6 - Úpravy povrchů, podlahy a osazování výplní | [5 empty] | 0
| 8 - Trubní vedení | [5 empty] | 0
| 9 - Ostatní konstrukce a práce, bourání | [5 empty] | 0
| 998 - Přesun hmot | [5 empty] | 0
| M - Práce a dodávky M | [5 empty] | 0
| 46-M - Zemní práce při extr.mont.pracích | [5 empty] | 0
SOUPIS PRACÍ
Stavba:
Ulice Dřevařská - Oprava komunikace
Objekt:
SO 101 - Komunikace
Místo: | [5 empty] | Datum:
Zadavatel: | [5 empty] | Projektant:
Uchazeč: |  |  | Vyplň údaj |  |  | Zpracovatel:
PČ | Typ | Kód | Popis | MJ | Množství | J.cena [CZK] | Cena celkem [CZK] | Cenová soustava |  |  | DPH | J. Nh [h] | Nh celkem [h] | J. hmotnost [t] | Hmotnost celkem [t] | J. suť [t] | Suť Celkem [t]
Náklady soupisu celkem | [6 empty] | 0 | [5 empty] | 0 |  | 1653.3328 |  | 3666.0692 |  | D | -1 | [10 empty] | 0
| D | HSV | Práce a dodávky HSV |  |  |  | 0 | [5 empty] | 0 |  | 1653.3328 |  | 3666.0692 | 1 | D | 0 |  |  |  | ROZPOCET | [6 empty] | 0
| D | 1 | Zemní práce |  |  |  | 0 | [5 empty] | 0 |  | 0.23669 |  | 3666.0692 | 1 | D | 1 |  |  |  | ROZPOCET | [6 empty] | 0
1 | K | 113106121 | Rozebrání dlažeb z betonových nebo kamenných dlaždic komunikací pro pěší ručně | m2 | 24 |  | 0 | CS ÚRS 2022 01 |  |  | základní |  | 0 | 0 | 0 | 0.255 | 6.12 | 4 | K | 2 |  |  |  | ROZPOCET | 0 | 0 | 0 | 0 | 0 | 1 | 0 | 4 | 1604074818
| VV |  | 24 |  | 24 | [13 empty] | VV | 2 | 2 | True | 1 | ROZPOCET
2 | K | 113106271 | Rozebrání dlažeb vozovek ze zámkové dlažby s ložem z kameniva strojně pl přes 50 do 200 m2 | m2 | 339.5 |  | 0 | CS ÚRS 2022 01 |  |  | základní |  | 0 | 0 | 0 | 0.295 | 100.1525 | 4 | K | 2 |  |  |  | ROZPOCET | 0 | 0 | 0 | 0 | 0 | 1 | 0 | 4 | -1904221875
| VV |  | 339,5 |  | 339.5 | [13 empty] | VV | 2 | 2 | True | 1 | ROZPOCET
3 | K | 113107230 | Odstranění podkladu z betonu prostého tl do 100 mm strojně pl přes 200 m2 | m2 | 5662 |  | 0 | CS ÚRS 2022 01 |  |  | základní |  | 0 | 0 | 0 | 0.24 | 1358.88 | 4 | K | 2 |  |  |  | ROZPOCET | 0 | 0 | 0 | 0 | 0 | 1 | 0 | 4 | -355870638
| VV |  | "v tl. 20 cm" | [15 empty] | VV | 2 | 1 | True | 0 | ROZPOCET
| VV |  | 2831*2 |  | 5662 | [13 empty] | VV | 2 | 2 | True | 0 | ROZPOCET
| VV |  | Součet |  | 5662 | [13 empty] | VV | 2 | 4 | True | 1 | ROZPOCET
4 | K | 113107243 | Odstranění podkladu živičného tl přes 100 do 150 mm strojně pl přes 200 m2 | m2 | 6053.7 |  | 0 | CS ÚRS 2022 01 |  |  | základní |  | 0 | 0 | 0 | 0.316 | 1912.9692 | 4 | K | 2 |  |  |  | ROZPOCET | 0 | 0 | 0 | 0 | 0 | 1 | 0 | 4 | 11308914
| VV |  | "tl. 13 cm" | [15 empty] | VV | 2 | 1 | True | 0 | ROZPOCET
| VV |  | 3222,7 |  | 3222.7 | [13 empty] | VV | 2 | 2 | True | 0 | ROZPOCET
| VV |  | "tl. 15 cm" | [15 empty] | VV | 2 | 1 | True | 0 | ROZPOCET
| VV |  | 2831 |  | 2831 | [13 empty] | VV | 2 | 2 | True | 0 | ROZPOCET
| VV |  | Součet |  | 6053.7 | [13 empty] | VV | 2 | 4 | True | 1 | ROZPOCET
5 | K | 113107331R | Odstranění podkladu z betonu prostého tl 150 mm strojně pl do 50 m2 | m2 | 31.4 |  | 0 |  |  |  | základní |  | 0 | 0 | 0 | 0.325 | 10.205 | 4 | K | 2 |  |  |  | ROZPOCET | 0 | 0 | 0 | 0 | 0 | 1 | 0 | 4 | 773135157
| VV |  | "Rozebrání drobné žulové dlažební kostky uložené do betonového" | [15 empty] | VV | 2 | 1 | True | 0 | ROZPOCET
| VV |  | "lože s naložením na dopravní prostředek. Bourání dlažební kostky" | [15 empty] | VV | 2 | 1 | True | 0 | ROZPOCET
| VV |  | "včetně lože - tj. dlažební kostka 10 cm, lože tl. 5 cm" | [15 empty] | VV | 2 | 1 | True | 0 | ROZPOCET
| VV |  | 31,4 |  | 31.4 | [13 empty] | VV | 2 | 2 | True | 1 | ROZPOCET
6 | K | 113107332 | Odstranění podkladu z betonu prostého tl přes 150 do 300 mm strojně pl do 50 m2 | m2 | 36.1 |  | 0 | CS ÚRS 2022 01 |  |  | základní |  | 0 | 0 | 0 | 0.625 | 22.5625 | 4 | K | 2 |  |  |  | ROZPOCET | 0 | 0 | 0 | 0 | 0 | 1 | 0 | 4 | -661214109
| VV |  | "tl. 25 cm" | [15 empty] | VV | 2 | 1 | True | 0 | ROZPOCET
| VV |  | 36,1 |  | 36.1 | [13 empty] | VV | 2 | 2 | True | 1 | ROZPOCET
7 | K | 113201112R | Vytrhání obrub silničních ležatých | m | 761 |  | 0 |  |  |  | základní |  | 0 | 0 | 0 | 0.29 | 220.69 | 4 | K | 2 |  |  |  | ROZPOCET | 0 | 0 | 0 | 0 | 0 | 1 | 0 | 4 | -166412974
| VV |  | "Potřebné množství rozebraných kamanných obrubníků" | [15 empty] | VV | 2 | 1 | True | 0 | ROZPOCET
| VV |  | "se použije na znovuosazení, odvezeny a uloženy na" | [15 empty] | VV | 2 | 1 | True | 0 | ROZPOCET
| VV |  | "meziskládku. Nezapočteno do odvozu a uložení" | [15 empty] | VV | 2 | 1 | True | 0 | ROZPOCET
| VV |  | "na skládku" | [15 empty] | VV | 2 | 1 | True | 0 | ROZPOCET
| VV |  | 761 |  | 761 | [13 empty] | VV | 2 | 2 | True | 1 | ROZPOCET
8 | K | 113203111 | Vytrhání obrub z dlažebních kostek | m | 342 |  | 0 | CS ÚRS 2022 01 |  |  | základní |  | 0 | 0 | 0 | 0.075 | 25.65 | 4 | K | 2 |  |  |  | ROZPOCET | 0 | 0 | 0 | 0 | 0 | 1 | 0 | 4 | -747783529
| VV |  | 342 |  | 342 | [13 empty] | VV | 2 | 2 | True | 1 | ROZPOCET
9 | K | 113204111 | Vytrhání obrub záhonových | m | 221 |  | 0 | CS ÚRS 2022 01 |  |  | základní |  | 0 | 0 | 0 | 0.04 | 8.84 | 4 | K | 2 |  |  |  | ROZPOCET | 0 | 0 | 0 | 0 | 0 | 1 | 0 | 4 | -1217195484
| VV |  | 221 |  | 221 | [13 empty] | VV | 2 | 2 | True | 1 | ROZPOCET
| VV |  | Rozebrání drobné žulové dlažební kostky uložené do betonového lože s naložením na dopravní prostředek. Bourání dlažební kostky včetně lože. | [15 empty] | VV | 2 | 1 | True | 0 | ROZPOCET
10 | K | 139001101 | Příplatek za ztížení vykopávky v blízkosti podzemního vedení | m3 | 170.254 |  | 0 | CS ÚRS 2022 01 |  |  | základní |  | 0 | 0 | 0 | 0 | 0 | 4 | K | 2 |  |  |  | ROZPOCET | 0 | 0 | 0 | 0 | 0 | 1 | 0 | 4 | -824787570
| VV |  | 170,25394 |  | 170.254 | [13 empty] | VV | 2 | 2 | True | 1 | ROZPOCET
11 | K | 121151113R | Sejmutí ornice plochy do 500 m2 tl vrstvy do 200 mm strojně a přemístění do 50 m | m2 | 222.133 |  | 0 |  |  |  | základní |  | 0 | 0 | 0 | 0 | 0 | 4 | K | 2 |  |  |  | ROZPOCET | 0 | 0 | 0 | 0 | 0 | 1 | 0 | 4 | 837338863
| VV |  | "Potřebné množství vybrané ornice se použije na " | [15 empty] | VV | 2 | 1 | True | 0 | ROZPOCET
| VV |  | "znovuohumusování, odvezena a uložena " | [15 empty] | VV | 2 | 1 | True | 0 | ROZPOCET
| VV |  | "na meziskládku. Nezapočteno do odvozu a uložení na skládku." | [15 empty] | VV | 2 | 1 | True | 0 | ROZPOCET
| VV |  | 33,32/0,15 |  | 222.133 | [13 empty] | VV | 2 | 2 | True | 0 | ROZPOCET
| VV |  | Součet |  | 222.133 | [13 empty] | VV | 2 | 4 | True | 1 | ROZPOCET
12 | K | 122151105 | Odkopávky a prokopávky nezapažené v hornině třídy těžitelnosti I skupiny 1 a 2 objem do 1000 m3 strojně, VČETNĚ svislého přemístění, započtena lepivost | m3 | 553.614 |  | 0 | CS ÚRS 2022 01 |  |  | základní |  | 0 | 0 | 0 | 0 | 0 | 4 | K | 2 |  |  |  | ROZPOCET | 0 | 0 | 0 | 0 | 0 | 1 | 0 | 4 | -1069091505
| VV |  | 553,614 |  | 553.614 | [13 empty] | VV | 2 | 2 | True | 1 | ROZPOCET
13 | K | 122251105 | Odkopávky a prokopávky nezapažené v hornině třídy těžitelnosti I skupiny 3 objem do 1000 m3 strojně, VČETNĚ svislého přemístění, započtena lepivost | m3 | 675.324 |  | 0 | CS ÚRS 2022 01 |  |  | základní |  | 0 | 0 | 0 | 0 | 0 | 4 | K | 2 |  |  |  | ROZPOCET | 0 | 0 | 0 | 0 | 0 | 1 | 0 | 4 | -988420887
| VV |  | 675,32360 |  | 675.324 | [13 empty] | VV | 2 | 2 | True | 1 | ROZPOCET
14 | K | 122351105 | Odkopávky a prokopávky nezapažené v hornině třídy těžitelnosti II skupiny 4 objem do 1000 m3 strojně, VČETNĚ svislého přemístění, započtena lepivost | m3 | 289.423 |  | 0 | CS ÚRS 2022 01 |  |  | základní |  | 0 | 0 | 0 | 0 | 0 | 4 | K | 2 |  |  |  | ROZPOCET | 0 | 0 | 0 | 0 | 0 | 1 | 0 | 4 | -544557198
| VV |  | 289,42344 |  | 289.423 | [13 empty] | VV | 2 | 2 | True | 1 | ROZPOCET
15 | K | 167151101 | Nakládání výkopku z hornin třídy těžitelnosti I skupiny 1 až 3 do 100 m3 | m3 | 33.32 |  | 0 | CS ÚRS 2022 01 |  |  | základní |  | 0 | 0 | 0 | 0 | 0 | 4 | K | 2 |  |  |  | ROZPOCET | 0 | 0 | 0 | 0 | 0 | 1 | 0 | 4 | 1943500650
| VV |  | "Naložení ornice z dočasné skládky" | [15 empty] | VV | 2 | 1 | True | 0 | ROZPOCET
| VV |  | 33,32 |  | 33.32 | [13 empty] | VV | 2 | 2 | True | 1 | ROZPOCET
16 | K | 132354103 | Hloubení rýh zapažených š do 800 mm v hornině třídy těžitelnosti II skupiny 4 objem do 100 m3 strojně, VČETNĚ svislého přemístění, započtena lepivost | m3 | 76.2 |  | 0 | CS ÚRS 2022 01 |  |  | základní |  | 0 | 0 | 0 | 0 | 0 | 4 | K | 2 |  |  |  | ROZPOCET | 0 | 0 | 0 | 0 | 0 | 1 | 0 | 4 | 552886944
| VV |  | 76,2 |  | 76.2 | [13 empty] | VV | 2 | 2 | True | 1 | ROZPOCET
17 | K | 133351103 | Hloubení šachet nezapažených v hornině třídy těžitelnosti II skupiny 4 objem do 100 m3, VČETNĚ svislého přemístění, započtena lepivost | m3 | 99.338 |  | 0 | CS ÚRS 2022 01 |  |  | základní |  | 0 | 0 | 0 | 0 | 0 | 4 | K | 2 |  |  |  | ROZPOCET | 0 | 0 | 0 | 0 | 0 | 1 | 0 | 4 | 572779906
| VV |  | 99,33840 |  | 99.338 | [13 empty] | VV | 2 | 2 | True | 1 | ROZPOCET
18 | K | 133551103 | Hloubení šachet nezapažených v hornině třídy těžitelnosti III skupiny 6 objem do 100 m3, VČETNĚ svislého přemístění | m3 | 8.64 |  | 0 | CS ÚRS 2022 01 |  |  | základní |  | 0 | 0 | 0 | 0 | 0 | 4 | K | 2 |  |  |  | ROZPOCET | 0 | 0 | 0 | 0 | 0 | 1 | 0 | 4 | -1161289313
| VV |  | "Odstranění horních dílů šachty do úrovně zemní pláně." | [15 empty] | VV | 2 | 1 | True | 0 | ROZPOCET
| VV |  | "Hloubení s případným nutným přemístěním výkopku" | [15 empty] | VV | 2 | 1 | True | 0 | ROZPOCET
| VV |  | "ve výkopišti, s přehozením výkopku na přilehlém " | [15 empty] | VV | 2 | 1 | True | 0 | ROZPOCET
| VV |  | 8,64 |  | 8.64 | [13 empty] | VV | 2 | 2 | True | 1 | ROZPOCET
19 | K | 151101201 | Zřízení příložného pažení stěn výkopu hl do 4 m | m2 | 240.45 |  | 0 | CS ÚRS 2022 01 |  |  | základní |  | 0 | 0.0007 | 0.16831 | 0 | 0 | 4 | K | 2 |  |  |  | ROZPOCET | 0 | 0 | 0 | 0 | 0 | 1 | 0 | 4 | -1420204670
| VV |  | 240,45 |  | 240.45 | [13 empty] | VV | 2 | 2 | True | 1 | ROZPOCET
20 | K | 151101211 | Odstranění příložného pažení stěn hl do 4 m | m2 | 240.45 |  | 0 | CS ÚRS 2022 01 |  |  | základní |  | 0 | 0 | 0 | 0 | 0 | 4 | K | 2 |  |  |  | ROZPOCET | 0 | 0 | 0 | 0 | 0 | 1 | 0 | 4 | 1361379863
| VV |  | 240,45 |  | 240.45 | [13 empty] | VV | 2 | 2 | True | 1 | ROZPOCET
21 | K | 151101301 | Zřízení rozepření stěn při pažení příložném hl do 4 m | m3 | 99.338 |  | 0 | CS ÚRS 2022 01 |  |  | základní |  | 0 | 0.00046 | 0.045695 | 0 | 0 | 4 | K | 2 |  |  |  | ROZPOCET | 0 | 0 | 0 | 0 | 0 | 1 | 0 | 4 | -485636101
| VV |  | 99,33840 |  | 99.338 | [13 empty] | VV | 2 | 2 | True | 1 | ROZPOCET
22 | K | 151101311 | Odstranění rozepření stěn při pažení příložném hl do 4 m | m3 | 99.338 |  | 0 | CS ÚRS 2022 01 |  |  | základní |  | 0 | 0 | 0 | 0 | 0 | 4 | K | 2 |  |  |  | ROZPOCET | 0 | 0 | 0 | 0 | 0 | 1 | 0 | 4 | -1501971793
| VV |  | 99,33840 |  | 99.338 | [13 empty] | VV | 2 | 2 | True | 1 | ROZPOCET
23 | K | 162351103 | Vodorovné přemístění přes 50 do 500 m výkopku/sypaniny z horniny třídy těžitelnosti I skupiny 1 až 3 | m3 | 66.64 |  | 0 | CS ÚRS 2022 01 |  |  | základní |  | 0 | 0 | 0 | 0 | 0 | 4 | K | 2 |  |  |  | ROZPOCET | 0 | 0 | 0 | 0 | 0 | 1 | 0 | 4 | -1662469893
| VV |  | "Přemístění ornice na dočasnou skládku a zpět na místo upotřebení." | [15 empty] | VV | 2 | 1 | True | 0 | ROZPOCET
| VV |  | 33,32+33,32 |  | 66.64 | [13 empty] | VV | 2 | 2 | True | 0 | ROZPOCET
| VV |  | Součet |  | 66.64 | [13 empty] | VV | 2 | 4 | True | 1 | ROZPOCET
24 | K | 162751117 | Vodorovné přemístění do 10000 m výkopku/sypaniny z horniny třídy těžitelnosti I, skupiny 1 až 3 | m3 | 1228.938 |  | 0 | CS ÚRS 2022 01 |  |  | základní |  | 0 | 0 | 0 | 0 | 0 | 4 | K | 2 |  |  |  | ROZPOCET | 0 | 0 | 0 | 0 | 0 | 1 | 0 | 4 | 2127781921
| VV |  | 553,614 |  | 553.614 | [13 empty] | VV | 2 | 2 | True | 0 | ROZPOCET
| VV |  | 675,32360 |  | 675.324 | [13 empty] | VV | 2 | 2 | True | 0 | ROZPOCET
| VV |  | Součet |  | 1228.938 | [13 empty] | VV | 2 | 4 | True | 1 | ROZPOCET
25 | K | 162751137 | Vodorovné přemístění do 10000 m výkopku/sypaniny z horniny třídy těžitelnosti II, skupiny 4 a 5 | m3 | 464.961 |  | 0 | CS ÚRS 2022 01 |  |  | základní |  | 0 | 0 | 0 | 0 | 0 | 4 | K | 2 |  |  |  | ROZPOCET | 0 | 0 | 0 | 0 | 0 | 1 | 0 | 4 | -1843072353
| VV |  | 289,42344 |  | 289.423 | [13 empty] | VV | 2 | 2 | True | 0 | ROZPOCET
| VV |  | 76,2 |  | 76.2 | [13 empty] | VV | 2 | 2 | True | 0 | ROZPOCET
| VV |  | 99,33840 |  | 99.338 | [13 empty] | VV | 2 | 2 | True | 0 | ROZPOCET
| VV |  | Součet |  | 464.961 | [13 empty] | VV | 2 | 4 | True | 1 | ROZPOCET
26 | K | 162751157 | Vodorovné přemístění přes 9 000 do 10000 m výkopku/sypaniny z horniny třídy těžitelnosti III skupiny 6 a 7 | m3 | 8.64 |  | 0 | CS ÚRS 2022 01 |  |  | základní |  | 0 | 0 | 0 | 0 | 0 | 4 | K | 2 |  |  |  | ROZPOCET | 0 | 0 | 0 | 0 | 0 | 1 | 0 | 4 | -2061192000
| VV |  | 8,64 |  | 8.64 | [13 empty] | VV | 2 | 2 | True | 1 | ROZPOCET
27 | K | 171251201 | Uložení sypaniny na skládky nebo meziskládky | m3 | 1735.859 |  | 0 | CS ÚRS 2022 01 |  |  | základní |  | 0 | 0 | 0 | 0 | 0 | 4 | K | 2 |  |  |  | ROZPOCET | 0 | 0 | 0 | 0 | 0 | 1 | 0 | 4 | 2088000473
| VV |  | 553,614 |  | 553.614 | [13 empty] | VV | 2 | 2 | True | 0 | ROZPOCET
| VV |  | 675,32360 |  | 675.324 | [13 empty] | VV | 2 | 2 | True | 0 | ROZPOCET
| VV |  | 289,42344 |  | 289.423 | [13 empty] | VV | 2 | 2 | True | 0 | ROZPOCET
| VV |  | 76,2 |  | 76.2 | [13 empty] | VV | 2 | 2 | True | 0 | ROZPOCET
| VV |  | 99,33840 |  | 99.338 | [13 empty] | VV | 2 | 2 | True | 0 | ROZPOCET
| VV |  | Mezisoučet |  | 1693.899 | [13 empty] | VV | 2 | 3 | True | 0 | ROZPOCET
| VV |  | 8,64 |  | 8.64 | [13 empty] | VV | 2 | 2 | True | 0 | ROZPOCET
| VV |  | Mezisoučet |  | 8.64 | [13 empty] | VV | 2 | 3 | True | 0 | ROZPOCET
| VV |  | "ornice" | [15 empty] | VV | 2 | 1 | True | 0 | ROZPOCET
| VV |  | 33,32 |  | 33.32 | [13 empty] | VV | 2 | 2 | True | 0 | ROZPOCET
| VV |  | Mezisoučet |  | 33.32 | [13 empty] | VV | 2 | 3 | True | 0 | ROZPOCET
| VV |  | Součet |  | 1735.859 | [13 empty] | VV | 2 | 4 | True | 1 | ROZPOCET
28 | K | 1712012112 | Poplatek za skládku navážky s příměsí suti | m3 | 846.95 |  | 0 |  |  |  | základní |  | 0 | 0 | 0 | 0 | 0 | 4 | K | 2 |  |  |  | ROZPOCET | 0 | 0 | 0 | 0 | 0 | 1 | 0 | 4 | 1289156494
| VV |  | "50%"1693,899*0,5 |  | 846.95 | [13 empty] | VV | 2 | 2 | True | 1 | ROZPOCET
29 | K | 1712012111 | Poplatek za skládku zeminy | m3 | 846.95 |  | 0 |  |  |  | základní |  | 0 | 0 | 0 | 0 | 0 | 4 | K | 2 |  |  |  | ROZPOCET | 0 | 0 | 0 | 0 | 0 | 1 | 0 | 4 | -1588117334
| VV |  | "50%"1693,899*0,5 |  | 846.95 | [13 empty] | VV | 2 | 2 | True | 1 | ROZPOCET
30 | K | 979098191 | Poplatek za skládku suti s příměsí | t | 19.008 |  | 0 |  |  |  | základní |  | 0 | 0 | 0 | 0 | 0 | 4 | K | 2 |  |  |  | ROZPOCET | 0 | 0 | 0 | 0 | 0 | 1 | 0 | 4 | -1689062558
| VV |  | 8,64*2,2 |  | 19.008 | [13 empty] | VV | 2 | 2 | True | 0 | ROZPOCET
| VV |  | Součet |  | 19.008 | [13 empty] | VV | 2 | 4 | True | 1 | ROZPOCET
31 | K | 174151101 | Zásyp jam, šachet rýh nebo kolem objektů sypaninou se zhutněním | m3 | 57.154 |  | 0 | CS ÚRS 2022 01 |  |  | základní |  | 0 | 0 | 0 | 0 | 0 | 4 | K | 2 |  |  |  | ROZPOCET | 0 | 0 | 0 | 0 | 0 | 1 | 0 | 4 | -1832076673
| VV |  | "kolem uličních vpustí" | [15 empty] | VV | 2 | 1 | True | 0 | ROZPOCET
| VV |  | 57,1536 |  | 57.154 | [13 empty] | VV | 2 | 2 | True | 1 | ROZPOCET
32 | M | 58331351 | kamenivo těžené drobné frakce 0/4 | t | 118.823 |  | 0 | CS ÚRS 2022 01 |  |  | základní |  | 0 | 0 | 0 | 0 | 0 | 8 | M | 2 |  |  |  | ROZPOCET | 0 | 0 | 0 | 0 | 0 | 1 | 0 | 4 | 1747839965
| VV |  | 57,154*1,1*1,05*1,8 |  | 118.823 | [13 empty] | VV | 2 | 2 | True | 0 | ROZPOCET
| VV |  | Součet |  | 118.823 | [13 empty] | VV | 2 | 4 | True | 1 | ROZPOCET
33 | K | 167151111 | Nakládání výkopku z hornin třídy těžitelnosti I skupiny 1 až 3 přes 100 m3 | m3 | 66.013 |  | 0 | CS ÚRS 2022 01 |  |  | základní |  | 0 | 0 | 0 | 0 | 0 | 4 | K | 2 |  |  |  | ROZPOCET | 0 | 0 | 0 | 0 | 0 | 1 | 0 | 4 | -67547159
| VV |  | 57,154*1,1*1,05 |  | 66.013 | [13 empty] | VV | 2 | 2 | True | 0 | ROZPOCET
| VV |  | Součet |  | 66.013 | [13 empty] | VV | 2 | 4 | True | 1 | ROZPOCET
34 | K | 162251102 | Vodorovné přemístění přes 20 do 50 m výkopku/sypaniny z horniny třídy těžitelnosti I skupiny 1 až 3 | m3 | 66.013 |  | 0 | CS ÚRS 2022 01 |  |  | základní |  | 0 | 0 | 0 | 0 | 0 | 4 | K | 2 |  |  |  | ROZPOCET | 0 | 0 | 0 | 0 | 0 | 1 | 0 | 4 | 774568216
| VV |  | 66,013 |  | 66.013 | [13 empty] | VV | 2 | 2 | True | 1 | ROZPOCET
| D | 11 | Zemní práce - přípravné a přidružené práce |  |  |  | 0 | [5 empty] | 0 |  | 0 |  | 0 | 1 | D | 2 |  |  |  | ROZPOCET | [6 empty] | 0
35 | K | 122251106 | Odkopávky a prokopávky nezapažené v hornině třídy těžitelnosti I skupiny 3 objem do 5000 m3 strojně, VČETNĚ svislého přemístění, započtena lepivost | m3 | 1227.594 |  | 0 | CS ÚRS 2022 01 |  |  | základní |  | 0 | 0 | 0 | 0 | 0 | 4 | K | 3 |  |  |  | ROZPOCET | 0 | 0 | 0 | 0 | 0 | 1 | 0 | 4 | -430633950
| VV |  | "Zlepšení podloží v případě neúnosnosti zemní pláně. Provedení dle PD." | [15 empty] | VV | 3 | 1 | True | 0 | ROZPOCET
| VV |  | 1227,59420 |  | 1227.594 | [13 empty] | VV | 3 | 2 | True | 1 | ROZPOCET
36 | K | 122351106 | Odkopávky a prokopávky nezapažené v hornině třídy těžitelnosti II skupiny 4 objem do 5000 m3 strojně, , VČETNĚ svislého přemístění, započtena lepivost | m3 | 526.11 |  | 0 | CS ÚRS 2022 01 |  |  | základní |  | 0 | 0 | 0 | 0 | 0 | 4 | K | 3 |  |  |  | ROZPOCET | 0 | 0 | 0 | 0 | 0 | 1 | 0 | 4 | 21116154
| VV |  | "Zlepšení podloží v případě neúnosnosti zemní pláně. Provedení dle PD." | [15 empty] | VV | 3 | 1 | True | 0 | ROZPOCET
| VV |  | 526,11005 |  | 526.11 | [13 empty] | VV | 3 | 2 | True | 1 | ROZPOCET
37 | K | 162751117 | Vodorovné přemístění do 10000 m výkopku/sypaniny z horniny třídy těžitelnosti I, skupiny 1 až 3 | m3 | 1227.594 |  | 0 | CS ÚRS 2022 01 |  |  | základní |  | 0 | 0 | 0 | 0 | 0 | 4 | K | 3 |  |  |  | ROZPOCET | 0 | 0 | 0 | 0 | 0 | 1 | 0 | 4 | -662108007
| VV |  | 1227,59420 |  | 1227.594 | [13 empty] | VV | 3 | 2 | True | 1 | ROZPOCET
38 | K | 162751137 | Vodorovné přemístění do 10000 m výkopku/sypaniny z horniny třídy těžitelnosti II, skupiny 4 a 5 | m3 | 526.11 |  | 0 | CS ÚRS 2022 01 |  |  | základní |  | 0 | 0 | 0 | 0 | 0 | 4 | K | 3 |  |  |  | ROZPOCET | 0 | 0 | 0 | 0 | 0 | 1 | 0 | 4 | 853415217
| VV |  | 526,11005 |  | 526.11 | [13 empty] | VV | 3 | 2 | True | 1 | ROZPOCET
39 | K | 171251201 | Uložení sypaniny na skládky nebo meziskládky | m3 | 1753.704 |  | 0 | CS ÚRS 2022 01 |  |  | základní |  | 0 | 0 | 0 | 0 | 0 | 4 | K | 3 |  |  |  | ROZPOCET | 0 | 0 | 0 | 0 | 0 | 1 | 0 | 4 | -411740074
| VV |  | 1227,59420 |  | 1227.594 | [13 empty] | VV | 3 | 2 | True | 0 | ROZPOCET
| VV |  | 526,11005 |  | 526.11 | [13 empty] | VV | 3 | 2 | True | 0 | ROZPOCET
| VV |  | Součet |  | 1753.704 | [13 empty] | VV | 3 | 4 | True | 1 | ROZPOCET
40 | K | 1712012111 | Poplatek za skládku zeminy | m3 | 876.852 |  | 0 |  |  |  | základní |  | 0 | 0 | 0 | 0 | 0 | 4 | K | 3 |  |  |  | ROZPOCET | 0 | 0 | 0 | 0 | 0 | 1 | 0 | 4 | -2147377862
| VV |  | "50%"1753,704*0,5 |  | 876.852 | [13 empty] | VV | 3 | 2 | True | 1 | ROZPOCET
41 | K | 1712012112 | Poplatek za skládku navážky s příměsí suti | m3 | 876.852 |  | 0 |  |  |  | základní |  | 0 | 0 | 0 | 0 | 0 | 4 | K | 3 |  |  |  | ROZPOCET | 0 | 0 | 0 | 0 | 0 | 1 | 0 | 4 | -1343631235
| VV |  | "50%"1753,704*0,5 |  | 876.852 | [13 empty] | VV | 3 | 2 | True | 1 | ROZPOCET
42 | K | 171101101 | Uložení sypaniny do násypů zhutněných | m3 | 1768.41 |  | 0 |  |  |  | základní |  | 0 | 0 | 0 | 0 | 0 | 4 | K | 3 |  |  |  | ROZPOCET | 0 | 0 | 0 | 0 | 0 | 1 | 0 | 4 | 1001504272
| VV |  | "Zlepšení podloží v případě neúnosnosti zemní pláně. Provedení dle PD." | [15 empty] | VV | 3 | 1 | True | 0 | ROZPOCET
| VV |  | 1768,41 |  | 1768.41 | [13 empty] | VV | 3 | 2 | True | 1 | ROZPOCET
43 | M | 58344229 | štěrkodrť frakce 0/125 | t | 3890.502 |  | 0 | CS ÚRS 2022 01 |  |  | základní |  | 0 | 0 | 0 | 0 | 0 | 8 | M | 3 |  |  |  | ROZPOCET | 0 | 0 | 0 | 0 | 0 | 1 | 0 | 4 | -834159550
| VV |  | 3890,502 |  | 3890.502 | [13 empty] | VV | 3 | 2 | True | 1 | ROZPOCET
| D | 17 | Zemní práce - konstrukce ze zemin |  |  |  | 0 | [5 empty] | 0 |  | 0 |  | 0 | 1 | D | 2 |  |  |  | ROZPOCET | [6 empty] | 0
44 | K | 171101101 | Uložení sypaniny do násypů zhutněných | m3 | 163.305 |  | 0 |  |  |  | základní |  | 0 | 0 | 0 | 0 | 0 | 4 | K | 3 |  |  |  | ROZPOCET | 0 | 0 | 0 | 0 | 0 | 1 | 0 | 4 | 445959633
| VV |  | 163,305 |  | 163.305 | [13 empty] | VV | 3 | 2 | True | 1 | ROZPOCET
45 | M | 58344197R | stabilizační zemina (odhliněná) | t | 339.511 |  | 0 |  |  |  | základní |  | 0 | 0 | 0 | 0 | 0 | 8 | M | 3 |  |  |  | ROZPOCET | 0 | 0 | 0 | 0 | 0 | 1 | 0 | 4 | -944245133
| VV |  | 163,305*1,1*1,05*1,8 |  | 339.511 | [13 empty] | VV | 3 | 2 | True | 0 | ROZPOCET
| VV |  | Součet |  | 339.511 | [13 empty] | VV | 3 | 4 | True | 1 | ROZPOCET
46 | K | 167151111 | Nakládání výkopku z hornin třídy těžitelnosti I skupiny 1 až 3 přes 100 m3 | m3 | 188.617 |  | 0 | CS ÚRS 2022 01 |  |  | základní |  | 0 | 0 | 0 | 0 | 0 | 4 | K | 3 |  |  |  | ROZPOCET | 0 | 0 | 0 | 0 | 0 | 1 | 0 | 4 | -1580860143
| VV |  | 163,305*1,1*1,05 |  | 188.617 | [13 empty] | VV | 3 | 2 | True | 0 | ROZPOCET
| VV |  | Součet |  | 188.617 | [13 empty] | VV | 3 | 4 | True | 1 | ROZPOCET
47 | K | 162251102 | Vodorovné přemístění přes 20 do 50 m výkopku/sypaniny z horniny třídy těžitelnosti I skupiny 1 až 3 | m3 | 188.617 |  | 0 | CS ÚRS 2022 01 |  |  | základní |  | 0 | 0 | 0 | 0 | 0 | 4 | K | 3 |  |  |  | ROZPOCET | 0 | 0 | 0 | 0 | 0 | 1 | 0 | 4 | -1948214032
| VV |  | 188,617 |  | 188.617 | [13 empty] | VV | 3 | 2 | True | 1 | ROZPOCET
| D | 18 | Zemní práce - povrchové úpravy terénu |  |  |  | 0 | [5 empty] | 0 |  | 0.022683 |  | 0 | 1 | D | 2 |  |  |  | ROZPOCET | [6 empty] | 0
48 | K | 180402111 | Založení trávníku parkového výsevem v rovině | m2 | 629.2 |  | 0 |  |  |  | základní |  | 0 | 0 | 0 | 0 | 0 | 4 | K | 3 |  |  |  | ROZPOCET | 0 | 0 | 0 | 0 | 0 | 1 | 0 | 4 | -41152220
| VV |  | "Včetně prvního pokosení, naložení odpadu a" | [15 empty] | VV | 3 | 1 | True | 0 | ROZPOCET
| VV |  | "odvezení do 20 km, se složením." | [15 empty] | VV | 3 | 1 | True | 0 | ROZPOCET
| VV |  | 629,2 |  | 629.2 | [13 empty] | VV | 3 | 2 | True | 1 | ROZPOCET
49 | K | 181101101 | Úprava pláně v zářezech v hor. 1-4, bez zhutnění | m2 | 629.2 |  | 0 |  |  |  | základní |  | 0 | 0 | 0 | 0 | 0 | 4 | K | 3 |  |  |  | ROZPOCET | 0 | 0 | 0 | 0 | 0 | 1 | 0 | 4 | -1998358508
| VV |  | 629,20 |  | 629.2 | [13 empty] | VV | 3 | 2 | True | 1 | ROZPOCET
50 | K | 181101102 | Úprava pláně v zářezech v hor. 1-4, se zhutněním | m2 | 5894.7 |  | 0 |  |  |  | základní |  | 0 | 0 | 0 | 0 | 0 | 4 | K | 3 |  |  |  | ROZPOCET | 0 | 0 | 0 | 0 | 0 | 1 | 0 | 4 | -1868548569
| VV |  | 5894,70 |  | 5894.7 | [13 empty] | VV | 3 | 2 | True | 1 | ROZPOCET
51 | K | 181351103 | Rozprostření ornice tl vrstvy do 200 mm pl přes 100 do 500 m2 v rovině nebo ve svahu do 1:5 strojně | m2 | 629.2 |  | 0 | CS ÚRS 2022 01 |  |  | základní |  | 0 | 0 | 0 | 0 | 0 | 4 | K | 3 |  |  |  | ROZPOCET | 0 | 0 | 0 | 0 | 0 | 1 | 0 | 4 | 1855818122
| VV |  | 629,2 |  | 629.2 | [13 empty] | VV | 3 | 2 | True | 1 | ROZPOCET
52 | M | 5833120101 | ornice pro pozemkové úpravy | t | 47.36 |  | 0 |  |  |  | základní |  | 0 | 0 | 0 | 0 | 0 | 8 | M | 3 |  |  |  | ROZPOCET | 0 | 0 | 0 | 0 | 0 | 1 | 0 | 4 | -562325537
| VV |  | 29,6*1,6 |  | 47.36 | [13 empty] | VV | 3 | 2 | True | 0 | ROZPOCET
| VV |  | Součet |  | 47.36 | [13 empty] | VV | 3 | 4 | True | 1 | ROZPOCET
53 | K | 167151101 | Nakládání výkopku z hornin třídy těžitelnosti I skupiny 1 až 3 do 100 m3 | m3 | 29.6 |  | 0 | CS ÚRS 2022 01 |  |  | základní |  | 0 | 0 | 0 | 0 | 0 | 4 | K | 3 |  |  |  | ROZPOCET | 0 | 0 | 0 | 0 | 0 | 1 | 0 | 4 | -702106346
| VV |  | 29,6 |  | 29.6 | [13 empty] | VV | 3 | 2 | True | 1 | ROZPOCET
54 | K | 162251102 | Vodorovné přemístění přes 20 do 50 m výkopku/sypaniny z horniny třídy těžitelnosti I skupiny 1 až 3 | m3 | 29.6 |  | 0 | CS ÚRS 2022 01 |  |  | základní |  | 0 | 0 | 0 | 0 | 0 | 4 | K | 3 |  |  |  | ROZPOCET | 0 | 0 | 0 | 0 | 0 | 1 | 0 | 4 | 124390128
| VV |  | 29,6 |  | 29.6 | [13 empty] | VV | 3 | 2 | True | 1 | ROZPOCET
55 | K | 180402111-1 | Založení parkového trávníku výsevem v rovině a ve svahu do 1:5 =vč.zálivky a ošetřování do 1.seče (vč. seče) a odvozu odpadu, nejdéle však do 2měsíců | m2 | 629.2 |  | 0 |  |  |  | základní |  | 0 | 0 | 0 | 0 | 0 | 4 | K | 3 |  |  |  | ROZPOCET | 0 | 0 | 0 | 0 | 0 | 1 | 0 | 4 | -1838845350
| VV |  | 629,2 |  | 629.2 | [13 empty] | VV | 3 | 2 | True | 1 | ROZPOCET
56 | M | 005724100 | osivo směs travní parková | kg | 22.683 |  | 0 | CS ÚRS 2022 01 |  |  | základní |  | 0 | 0.001 | 0.022683 | 0 | 0 | 8 | M | 3 |  |  |  | ROZPOCET | 0 | 0 | 0 | 0 | 0 | 1 | 0 | 4 | 1807217674
| VV |  | 629,2*0,035*1,03 |  | 22.683 | [13 empty] | VV | 3 | 2 | True | 0 | ROZPOCET
| VV |  | Součet |  | 22.683 | [13 empty] | VV | 3 | 4 | True | 1 | ROZPOCET
57 | K | 183403159-1 | Obdělání půdy - plošná úprava nerovností, vyčištění zeminy, chem. odplevelení hrabání válení zalití vodou vč. dovozu vody | m2 | 629.2 |  | 0 |  |  |  | základní |  | 0 | 0 | 0 | 0 | 0 | 4 | K | 3 |  |  |  | ROZPOCET | 0 | 0 | 0 | 0 | 0 | 1 | 0 | 4 | 1382801731
| VV |  | 629,2 |  | 629.2 | [13 empty] | VV | 3 | 2 | True | 1 | ROZPOCET
| D | 2 | Zakládání |  |  |  | 0 | [5 empty] | 0 |  | 0.8512 |  | 0 | 1 | D | 1 |  |  |  | ROZPOCET | [6 empty] | 0
58 | K | 212572111 | Lože pro trativody ze štěrkopísku tříděného | m3 | 12.7 |  | 0 | CS ÚRS 2022 01 |  |  | základní |  | 0 | 0 | 0 | 0 | 0 | 4 | K | 2 |  |  |  | ROZPOCET | 0 | 0 | 0 | 0 | 0 | 1 | 0 | 4 | -230669645
| VV |  | "Štěrkopísek 0/16. Provedení dle PD." | [15 empty] | VV | 2 | 1 | True | 0 | ROZPOCET
| VV |  | 12,7 |  | 12.7 | [13 empty] | VV | 2 | 2 | True | 1 | ROZPOCET
59 | K | 213311141R | Obsyp trativodů hrubě drceným kamenivem, fr. 16 mm | m3 | 54.403 |  | 0 |  |  |  | základní |  | 0 | 0 | 0 | 0 | 0 | 4 | K | 2 |  |  |  | ROZPOCET | 0 | 0 | 0 | 0 | 0 | 1 | 0 | 4 | -857184110
| VV |  | 54,40318 |  | 54.403 | [13 empty] | VV | 2 | 2 | True | 1 | ROZPOCET
60 | K | 167151101 | Nakládání výkopku z hornin třídy těžitelnosti I skupiny 1 až 3 do 100 m3 | m3 | 67.13 |  | 0 | CS ÚRS 2022 01 |  |  | základní |  | 0 | 0 | 0 | 0 | 0 | 4 | K | 2 |  |  |  | ROZPOCET | 0 | 0 | 0 | 0 | 0 | 1 | 0 | 4 | -1336119822
| VV |  | 12,7+54,43018 |  | 67.13 | [13 empty] | VV | 2 | 2 | True | 0 | ROZPOCET
| VV |  | Součet |  | 67.13 | [13 empty] | VV | 2 | 4 | True | 1 | ROZPOCET
61 | K | 162251102 | Vodorovné přemístění přes 20 do 50 m výkopku/sypaniny z horniny třídy těžitelnosti I skupiny 1 až 3 | m3 | 67.13 |  | 0 | CS ÚRS 2022 01 |  |  | základní |  | 0 | 0 | 0 | 0 | 0 | 4 | K | 2 |  |  |  | ROZPOCET | 0 | 0 | 0 | 0 | 0 | 1 | 0 | 4 | 1230013624
| VV |  | 67,13 |  | 67.13 | [13 empty] | VV | 2 | 2 | True | 1 | ROZPOCET
62 | K | 212755214 | Trativody z drenážních trubek plastových flexibilních D 100 mm bez lože | m | 508 |  | 0 | CS ÚRS 2022 01 |  |  | základní |  | 0 | 0.00049 | 0.24892 | 0 | 0 | 4 | K | 2 |  |  |  | ROZPOCET | 0 | 0 | 0 | 0 | 0 | 1 | 0 | 4 | 819966234
| VV |  | 508 |  | 508 | [13 empty] | VV | 2 | 2 | True | 1 | ROZPOCET
63 | M | ACO.53100100 | Flex PVC DN100 - drenážní trubka | m | 513.08 |  | 0 |  |  |  | základní |  | 0 | 0.00048 | 0.24628 | 0 | 0 | 8 | M | 2 |  |  |  | ROZPOCET | 0 | 0 | 0 | 0 | 0 | 1 | 0 | 4 | -489438715
| P |  | Poznámka k položce: Drenážní trubky flexibilní jednovrstvé dle DIN 1187, rozměr 100/91 mm, vyrobené z PVC-U žluté barvy, šířka dren. otvorů 1,5 mm, s vysokou pevností, SN4 dle EN ISO 9969, návin 50 m, značení trubek po 1 m | [15 empty] | P | 2
| VV |  | 513,08 |  | 513.08 | [13 empty] | VV | 2 | 2 | True | 1 | ROZPOCET
64 | K | 212972112R | Opláštění trativodů z geotext., do sklonu 1:2,5 | m2 | 762 |  | 0 |  |  |  | základní |  | 0 | 0.0001 | 0.0762 | 0 | 0 | 4 | K | 2 |  |  |  | ROZPOCET | 0 | 0 | 0 | 0 | 0 | 1 | 0 | 4 | -1282931691
| VV |  | 762 |  | 762 | [13 empty] | VV | 2 | 2 | True | 1 | ROZPOCET
65 | M | TT.67352501 | geotextilie netkaná (polyester) PK-NONTEX PET 300 | m2 | 932.688 |  | 0 |  |  |  | základní |  | 0 | 0.0003 | 0.27981 | 0 | 0 | 8 | M | 2 |  |  |  | ROZPOCET | 0 | 0 | 0 | 0 | 0 | 1 | 0 | 4 | 1965674895
| VV |  | "Geotextílie pro trativod. Provedení dle TP 97." | [15 empty] | VV | 2 | 1 | True | 0 | ROZPOCET
| VV |  | 932,688 |  | 932.688 | [13 empty] | VV | 2 | 2 | True | 1 | ROZPOCET
| D | 3 | Svislé a kompletní konstrukce |  |  |  | 0 | [5 empty] | 0 |  | 0 |  | 0 | 1 | D | 1 |  |  |  | ROZPOCET | [6 empty] | 0
66 | K | 899202211T00 | Dmtž mříž litina+rám -100kg | kus | 15 |  | 0 |  |  |  | základní |  | 0 | 0 | 0 | 0 | 0 | 4 | K | 2 |  |  |  | ROZPOCET | 0 | 0 | 0 | 0 | 0 | 1 | 0 | 4 | -215299343
| VV |  | "Dmtž vč. vyrovnávacího prstence" | [15 empty] | VV | 2 | 1 | True | 0 | ROZPOCET
| VV |  | 15 |  | 15 | [13 empty] | VV | 2 | 2 | True | 1 | ROZPOCET
67 | K | 966006132 | Odstranění značek dopravních nebo orientačních se sloupky s betonovými patkami | kus | 20 |  | 0 | CS ÚRS 2022 01 |  |  | základní |  | 0 | 0 | 0 | 0 | 0 | 4 | K | 2 |  |  |  | ROZPOCET | 0 | 0 | 0 | 0 | 0 | 1 | 0 | 4 | -1307200745
| VV |  | 20 |  | 20 | [13 empty] | VV | 2 | 2 | True | 1 | ROZPOCET
68 | K | 966006211 | Odstranění svislých dopravních značek ze sloupů, sloupků nebo konzol | kus | 40 |  | 0 | CS ÚRS 2022 01 |  |  | základní |  | 0 | 0 | 0 | 0 | 0 | 4 | K | 2 |  |  |  | ROZPOCET | 0 | 0 | 0 | 0 | 0 | 1 | 0 | 4 | -1563167838
| VV |  | 40 |  | 40 | [13 empty] | VV | 2 | 2 | True | 1 | ROZPOCET
69 | K | 966005111H01 | Dmtž zahrazovacího sloupku, včetně naložení | kus | 6 |  | 0 |  |  |  | základní |  | 0 | 0 | 0 | 0 | 0 | 4 | K | 2 |  |  |  | ROZPOCET | 0 | 0 | 0 | 0 | 0 | 1 | 0 | 4 | 162716442
| VV |  | 6 |  | 6 | [13 empty] | VV | 2 | 2 | True | 1 | ROZPOCET
70 | K | 997013111 | Vnitrostaveništní doprava suti a vybouraných hmot pro budovy v do 6 m s použitím mechanizace | t | 4.68 |  | 0 | CS ÚRS 2022 01 |  |  | základní |  | 0 | 0 | 0 | 0 | 0 | 4 | K | 2 |  |  |  | ROZPOCET | 0 | 0 | 0 | 0 | 0 | 1 | 0 | 4 | 1829920689
| VV |  | 0,128*15 |  | 1.92 | [13 empty] | VV | 2 | 2 | True | 0 | ROZPOCET
| VV |  | 0,082*20 |  | 1.64 | [13 empty] | VV | 2 | 2 | True | 0 | ROZPOCET
| VV |  | 0,004*40 |  | 0.16 | [13 empty] | VV | 2 | 2 | True | 0 | ROZPOCET
| VV |  | 0,16*6 |  | 0.96 | [13 empty] | VV | 2 | 2 | True | 0 | ROZPOCET
| VV |  | Součet |  | 4.68 | [13 empty] | VV | 2 | 4 | True | 1 | ROZPOCET
71 | K | 997013501 | Odvoz suti a vybouraných hmot na skládku nebo meziskládku do 1 km se složením | t | 4.68 |  | 0 | CS ÚRS 2022 01 |  |  | základní |  | 0 | 0 | 0 | 0 | 0 | 4 | K | 2 |  |  |  | ROZPOCET | 0 | 0 | 0 | 0 | 0 | 1 | 0 | 4 | -174628396
| VV |  | 4,68 |  | 4.68 | [13 empty] | VV | 2 | 2 | True | 1 | ROZPOCET
72 | K | 997013509 | Příplatek k odvozu suti a vybouraných hmot na skládku ZKD 1 km přes 1 km | t | 42.12 |  | 0 | CS ÚRS 2022 01 |  |  | základní |  | 0 | 0 | 0 | 0 | 0 | 4 | K | 2 |  |  |  | ROZPOCET | 0 | 0 | 0 | 0 | 0 | 1 | 0 | 4 | -1300104313
| VV |  | 4,68*9 |  | 42.12 | [13 empty] | VV | 2 | 2 | True | 0 | ROZPOCET
| VV |  | Součet |  | 42.12 | [13 empty] | VV | 2 | 4 | True | 1 | ROZPOCET
73 | K | 202217904 | Poplatek za skládku suti s příměsí | t | 4.68 |  | 0 |  |  |  | základní |  | 0 | 0 | 0 | 0 | 0 | 4 | K | 2 |  |  |  | ROZPOCET | 0 | 0 | 0 | 0 | 0 | 1 | 0 | 4 | -2141222967
| VV |  | 4,68 |  | 4.68 | [13 empty] | VV | 2 | 2 | True | 1 | ROZPOCET
| D | 4 | Vodorovné konstrukce |  |  |  | 0 | [5 empty] | 0 |  | 61.3495 |  | 0 | 1 | D | 1 |  |  |  | ROZPOCET | [6 empty] | 0
74 | K | 451573111 | Lože pod potrubí otevřený výkop ze štěrkopísku | m3 | 4.536 |  | 0 | CS ÚRS 2022 01 |  |  | základní |  | 0 | 0 | 0 | 0 | 0 | 4 | K | 2 |  |  |  | ROZPOCET | 0 | 0 | 0 | 0 | 0 | 1 | 0 | 4 | -1383205590
| VV |  | 4,536 |  | 4.536 | [13 empty] | VV | 2 | 2 | True | 1 | ROZPOCET
75 | K | 167151101 | Nakládání výkopku z hornin třídy těžitelnosti I skupiny 1 až 3 do 100 m3 | m3 | 4.536 |  | 0 | CS ÚRS 2022 01 |  |  | základní |  | 0 | 0 | 0 | 0 | 0 | 4 | K | 2 |  |  |  | ROZPOCET | 0 | 0 | 0 | 0 | 0 | 1 | 0 | 4 | -2022648210
| VV |  | 4,536 |  | 4.536 | [13 empty] | VV | 2 | 2 | True | 1 | ROZPOCET
76 | K | 162251102 | Vodorovné přemístění přes 20 do 50 m výkopku/sypaniny z horniny třídy těžitelnosti I skupiny 1 až 3 | m3 | 4.536 |  | 0 | CS ÚRS 2022 01 |  |  | základní |  | 0 | 0 | 0 | 0 | 0 | 4 | K | 2 |  |  |  | ROZPOCET | 0 | 0 | 0 | 0 | 0 | 1 | 0 | 4 | -986451669
| VV |  | 4,536 |  | 4.536 | [13 empty] | VV | 2 | 2 | True | 1 | ROZPOCET
77 | K | 452311131R | Podkladní desky z betonu prostého tř. C 12/15 otevřený výkop | m3 | 4.536 |  | 0 |  |  |  | základní |  | 0 | 2.301 | 10.4374 | 0 | 0 | 4 | K | 2 |  |  |  | ROZPOCET | 0 | 0 | 0 | 0 | 0 | 1 | 0 | 4 | 1613604213
| VV |  | "Podkladní prstenec UV, vč. nákladů na bednění, odbedněné " | [15 empty] | VV | 2 | 1 | True | 0 | ROZPOCET
| VV |  | "nátěr bednění proti přilnavosti betonu." | [15 empty] | VV | 2 | 1 | True | 0 | ROZPOCET
| VV |  | 4,536 |  | 4.536 | [13 empty] | VV | 2 | 2 | True | 1 | ROZPOCET
78 | K | 452313131 | Podkladní bloky z betonu prostého tř. C 12/15 otevřený výkop | m3 | 21 |  | 0 | CS ÚRS 2022 01 |  |  | základní |  | 0 | 2.301 | 48.3214 | 0 | 0 | 4 | K | 2 |  |  |  | ROZPOCET | 0 | 0 | 0 | 0 | 0 | 1 | 0 | 4 | -1744255317
| VV |  | 21 |  | 21 | [13 empty] | VV | 2 | 2 | True | 1 | ROZPOCET
79 | K | 452353101 | Bednění podkladních bloků otevřený výkop | m2 | 84 |  | 0 | CS ÚRS 2022 01 |  |  | základní |  | 0 | 0.00639 | 0.53676 | 0 | 0 | 4 | K | 2 |  |  |  | ROZPOCET | 0 | 0 | 0 | 0 | 0 | 1 | 0 | 4 | 515003566
| VV |  | "Včetně nákladů na odbednění a nátěru proti přilnavosti betonu." | [15 empty] | VV | 2 | 1 | True | 0 | ROZPOCET
| VV |  | 84 |  | 84 | [13 empty] | VV | 2 | 2 | True | 1 | ROZPOCET
80 | K | 452111111 | Osazení betonových pražců otevřený výkop pl do 25000 mm2 | kus | 94 |  | 0 | CS ÚRS 2022 01 |  |  | základní |  | 0 | 0.00165 | 0.1551 | 0 | 0 | 4 | K | 2 |  |  |  | ROZPOCET | 0 | 0 | 0 | 0 | 0 | 1 | 0 | 4 | 352078635
| VV |  | 94 |  | 94 | [13 empty] | VV | 2 | 2 | True | 1 | ROZPOCET
81 | M | 59223R | podkladek betonový pod hrdlové trouby DN 150, DN 200 | kus | 94.94 |  | 0 |  |  |  | základní |  | 0 | 0.02 | 1.8988 | 0 | 0 | 8 | M | 2 |  |  |  | ROZPOCET | 0 | 0 | 0 | 0 | 0 | 1 | 0 | 4 | 1784290245
| VV |  | 94*1,01 |  | 94.94 | [13 empty] | VV | 2 | 2 | True | 0 | ROZPOCET
| VV |  | Součet |  | 94.94 | [13 empty] | VV | 2 | 4 | True | 1 | ROZPOCET
82 | K | 89971R | D+M Zafoukání stávajícího potrubí popílkocementovou směsí KOPOS I včetně všech s tím souvisejích úkolů | m3 | 11.148 |  | 0 |  |  |  | základní |  | 0 | 0 | 0 | 0 | 0 | 4 | K | 2 |  |  |  | ROZPOCET | 0 | 0 | 0 | 0 | 0 | 1 | 0 | 4 | -704391563
| VV |  | "Výplň šachty suspenzí, případně zásyp vhodným kamenivem se " | [15 empty] | VV | 2 | 1 | True | 0 | ROZPOCET
| VV |  | "zhutněním (Edef=45 Mpa) po úroveň zemní pláně." | [15 empty] | VV | 2 | 1 | True | 0 | ROZPOCET
| VV |  | 10,0875 |  | 10.088 | [13 empty] | VV | 2 | 2 | True | 0 | ROZPOCET
| VV |  | "Výplň potrubí stávajících přípojek pro zamezení odtoku. DN 150 " | [15 empty] | VV | 2 | 1 | True | 0 | ROZPOCET
| VV |  | 3,14*0,075*0,075*60 |  | 1.06 | [13 empty] | VV | 2 | 2 | True | 0 | ROZPOCET
| VV |  | Součet |  | 11.148 | [13 empty] | VV | 2 | 4 | True | 1 | ROZPOCET
| D | 5 | Komunikace |  |  |  | 0 | [5 empty] | 0 |  | 1037.6301 |  | 0 | 1 | D | 1 |  |  |  | ROZPOCET | [6 empty] | 0
83 | K | 564831111 | Podklad ze štěrkodrtě ŠD plochy přes 100 m2 tl 100 mm | m2 | 2012.8 |  | 0 | CS ÚRS 2022 01 |  |  | základní |  | 0 | 0 | 0 | 0 | 0 | 4 | K | 2 |  |  |  | ROZPOCET | 0 | 0 | 0 | 0 | 0 | 1 | 0 | 4 | 1907987485
| VV |  | 2012,8 |  | 2012.8 | [13 empty] | VV | 2 | 2 | True | 1 | ROZPOCET
84 | K | 564851111 | Podklad ze štěrkodrtě ŠD plochy přes 100 m2 tl 150 mm | m2 | 2074 |  | 0 | CS ÚRS 2022 01 |  |  | základní |  | 0 | 0 | 0 | 0 | 0 | 4 | K | 2 |  |  |  | ROZPOCET | 0 | 0 | 0 | 0 | 0 | 1 | 0 | 4 | -1901281464
| VV |  | 2074 |  | 2074 | [13 empty] | VV | 2 | 2 | True | 1 | ROZPOCET
85 | K | 564861111 | Podklad ze štěrkodrtě ŠD plochy přes 100 m2 tl 200 mm | m2 | 3820.7 |  | 0 | CS ÚRS 2022 01 |  |  | základní |  | 0 | 0 | 0 | 0 | 0 | 4 | K | 2 |  |  |  | ROZPOCET | 0 | 0 | 0 | 0 | 0 | 1 | 0 | 4 | 567478544
| VV |  | 3820,7 |  | 3820.7 | [13 empty] | VV | 2 | 2 | True | 1 | ROZPOCET
86 | K | 565165121R | Asfaltový beton vrstva podkladní ACP 16+ (obalované kamenivo OKS) tl 80 mm | m2 | 1707.9 |  | 0 |  |  |  | základní |  | 0 | 0 | 0 | 0 | 0 | 4 | K | 2 |  |  |  | ROZPOCET | 0 | 0 | 0 | 0 | 0 | 1 | 0 | 4 | 1614030909
| VV |  | 1707,9 |  | 1707.9 | [13 empty] | VV | 2 | 2 | True | 1 | ROZPOCET
87 | K | 567122114 | Podklad ze směsi stmelené cementem SC C 8/10 (KSC I) tl 150 mm | m2 | 1937 |  | 0 | CS ÚRS 2022 01 |  |  | základní |  | 0 | 0 | 0 | 0 | 0 | 4 | K | 2 |  |  |  | ROZPOCET | 0 | 0 | 0 | 0 | 0 | 1 | 0 | 4 | -220092343
| VV |  | "Včetně provedení odvodňovacího žebra. Žebra budou umístěny " | [15 empty] | VV | 2 | 1 | True | 0 | ROZPOCET
| VV |  | "v nejnižším místě. Provedení dle PD." | [15 empty] | VV | 2 | 1 | True | 0 | ROZPOCET
| VV |  | "Včetně provedení opatření proti vývoji reflexních trhlin do " | [15 empty] | VV | 2 | 1 | True | 0 | ROZPOCET
| VV |  | "asfaltových vrstev. Provedení dle PD." | [15 empty] | VV | 2 | 1 | True | 0 | ROZPOCET
| VV |  | 1937 |  | 1937 | [13 empty] | VV | 2 | 2 | True | 1 | ROZPOCET
88 | K | 567132113 | Podklad ze směsi stmelené cementem SC C 8/10 (KSC I) tl 180 mm | m2 | 1644.9 |  | 0 | CS ÚRS 2022 01 |  |  | základní |  | 0 | 0 | 0 | 0 | 0 | 4 | K | 2 |  |  |  | ROZPOCET | 0 | 0 | 0 | 0 | 0 | 1 | 0 | 4 | -1872761354
| VV |  | "Včetně provedení opatření proti vývoji reflexních trhlin do" | [15 empty] | VV | 2 | 1 | True | 0 | ROZPOCET
| VV |  | " asfaltových vrstev. Provedení dle PD." | [15 empty] | VV | 2 | 1 | True | 0 | ROZPOCET
| VV |  | 1644,9 |  | 1644.9 | [13 empty] | VV | 2 | 2 | True | 1 | ROZPOCET
89 | K | 567142112 | Podklad ze směsi stmelené cementem SC C 8/10 (KSC I) tl 220 mm | m2 | 63 |  | 0 | CS ÚRS 2022 01 |  |  | základní |  | 0 | 0 | 0 | 0 | 0 | 4 | K | 2 |  |  |  | ROZPOCET | 0 | 0 | 0 | 0 | 0 | 1 | 0 | 4 | 1950799199
| VV |  | "Včetně provedení opatření proti vývoji reflexních trhlin do" | [15 empty] | VV | 2 | 1 | True | 0 | ROZPOCET
| VV |  | " asfaltových vrstev. Provedení dle PD." | [15 empty] | VV | 2 | 1 | True | 0 | ROZPOCET
| VV |  | 63 |  | 63 | [13 empty] | VV | 2 | 2 | True | 1 | ROZPOCET
90 | K | 567142113 | Podklad ze směsi stmelené cementem SC C 8/10 (KSC I) tl 230 mm | m2 | 24 |  | 0 | CS ÚRS 2022 01 |  |  | základní |  | 0 | 0 | 0 | 0 | 0 | 4 | K | 2 |  |  |  | ROZPOCET | 0 | 0 | 0 | 0 | 0 | 1 | 0 | 4 | -830513891
| VV |  | "Včetně provedení odvodňovacího žebra. Žebra budou umístěny " | [15 empty] | VV | 2 | 1 | True | 0 | ROZPOCET
| VV |  | "v nejnižším místě. Provedení dle PD." | [15 empty] | VV | 2 | 1 | True | 0 | ROZPOCET
| VV |  | "Včetně provedení opatření proti vývoji reflexních trhlin do " | [15 empty] | VV | 2 | 1 | True | 0 | ROZPOCET
| VV |  | "asfaltových vrstev. Provedení dle PD." | [15 empty] | VV | 2 | 1 | True | 0 | ROZPOCET
| VV |  | 24 |  | 24 | [13 empty] | VV | 2 | 2 | True | 1 | ROZPOCET
91 | K | 573111112 | Postřik živičný infiltrační s posypem z asfaltu množství 1 kg/m2 | m2 | 1707.9 |  | 0 | CS ÚRS 2022 01 |  |  | základní |  | 0 | 0 | 0 | 0 | 0 | 4 | K | 2 |  |  |  | ROZPOCET | 0 | 0 | 0 | 0 | 0 | 1 | 0 | 4 | -1347052378
| VV |  | 1707,9 |  | 1707.9 | [13 empty] | VV | 2 | 2 | True | 1 | ROZPOCET
92 | K | 573231108 | Postřik živičný spojovací ze silniční emulze v množství 0,50 kg/m2 | m2 | 1707.9 |  | 0 | CS ÚRS 2022 01 |  |  | základní |  | 0 | 0 | 0 | 0 | 0 | 4 | K | 2 |  |  |  | ROZPOCET | 0 | 0 | 0 | 0 | 0 | 1 | 0 | 4 | -213537623
| VV |  | 1707,9 |  | 1707.9 | [13 empty] | VV | 2 | 2 | True | 1 | ROZPOCET
93 | K | 577144121R | Asfaltový beton vrstva obrusná ACO 11+ (ABS) tř. I tl 50 mm | m2 | 1707.9 |  | 0 |  |  |  | základní |  | 0 | 0 | 0 | 0 | 0 | 4 | K | 2 |  |  |  | ROZPOCET | 0 | 0 | 0 | 0 | 0 | 1 | 0 | 4 | -1880367059
| VV |  | 1707,9 |  | 1707.9 | [13 empty] | VV | 2 | 2 | True | 1 | ROZPOCET
94 | K | 597101113R | Montáž odvodňovacího žlabu - polymerbeton D 400 včetně beton. lože C16/20,zatížení C 250, D 400 kN | m | 3.5 |  | 0 |  |  |  | základní |  | 0 | 0.25 | 0.875 | 0 | 0 | 4 | K | 2 |  |  |  | ROZPOCET | 0 | 0 | 0 | 0 | 0 | 1 | 0 | 4 | 1192510986
| VV |  | 3,5 |  | 3.5 | [13 empty] | VV | 2 | 2 | True | 1 | ROZPOCET
95 | M | 5534298141R | Rošt D 400 Drainlock Q+ 100/12,3 mřížkový pozink | m | 3.5 |  | 0 |  |  |  | základní |  | 0 | 0.008 | 0.028 | 0 | 0 | 8 | M | 2 |  |  |  | ROZPOCET | 0 | 0 | 0 | 0 | 0 | 1 | 0 | 4 | -1300830014
| VV |  | 3,5 |  | 3.5 | [13 empty] | VV | 2 | 2 | True | 1 | ROZPOCET
96 | K | 567122113R | Podklad ze směsi stmelené cementem SC C 8/10 (KSC I) tl 280 mm | m2 | 276 |  | 0 |  |  |  | základní |  | 0 | 0 | 0 | 0 | 0 | 4 | K | 2 |  |  |  | ROZPOCET | 0 | 0 | 0 | 0 | 0 | 1 | 0 | 4 | -1901814959
| VV |  | 276 |  | 276 | [13 empty] | VV | 2 | 2 | True | 1 | ROZPOCET
97 | K | 587205 OA0 | PŘEDLÁŽDĚNÍ KRYTU Z BETON DLAŽDIC, vč. dodání podsypu, očištění, manipulace | m3 | 27.4 |  | 0 |  |  |  | základní |  | 0 | 0 | 0 | 0 | 0 | 4 | K | 2 |  |  |  | ROZPOCET | 0 | 0 | 0 | 0 | 0 | 1 | 0 | 4 | 80434207
| VV |  | 27,4 |  | 27.4 | [13 empty] | VV | 2 | 2 | True | 1 | ROZPOCET
| D | 59 | Kryty pozemních komunikací, letišť a ploch dlážděné |  |  |  | 0 | [5 empty] | 0 |  | 1036.7271 |  | 0 | 1 | D | 2 |  |  |  | ROZPOCET | [6 empty] | 0
98 | K | 596215021 | Kladení zámkové dlažby tl. 6 cm do drtě tl. 4 cm | m2 | 2003.6 |  | 0 |  |  |  | základní |  | 0 | 0.0739 | 148.066 | 0 | 0 | 4 | K | 3 |  |  |  | ROZPOCET | 0 | 0 | 0 | 0 | 0 | 1 | 0 | 4 | 1396644942
| VV |  | 2003,6 |  | 2003.6 | [13 empty] | VV | 3 | 2 | True | 1 | ROZPOCET
99 | K | 596215040 | Kladení zámkové dlažby tl. 8 cm do drtě tl. 4 cm | m2 | 2246.21 |  | 0 |  |  |  | základní |  | 0 | 0.08925 | 200.4742 | 0 | 0 | 4 | K | 3 |  |  |  | ROZPOCET | 0 | 0 | 0 | 0 | 0 | 1 | 0 | 4 | 799979294
| VV |  | 2246,20952 |  | 2246.21 | [13 empty] | VV | 3 | 2 | True | 1 | ROZPOCET
100 | K | 596291111 | Řezání zámkové dlažby tl. 60 mm | m | 200.36 |  | 0 |  |  |  | základní |  | 0 | 0 | 0 | 0 | 0 | 4 | K | 3 |  |  |  | ROZPOCET | 0 | 0 | 0 | 0 | 0 | 1 | 0 | 4 | -595898711
| VV |  | 200,36 |  | 200.36 | [13 empty] | VV | 3 | 2 | True | 1 | ROZPOCET
101 | K | 59629113 | Řezání zámkové dlažby tl. 80 mm | m | 224.621 |  | 0 |  |  |  | základní |  | 0 | 0 | 0 | 0 | 0 | 4 | K | 3 |  |  |  | ROZPOCET | 0 | 0 | 0 | 0 | 0 | 1 | 0 | 4 | 222299092
| VV |  | 224,62095 |  | 224.621 | [13 empty] | VV | 3 | 2 | True | 1 | ROZPOCET
102 | M | 59245040r | Dlažba zámková SLP s vodicí linií přírodní 20/20/6 dlažba pro nevidomé | m2 | 9.66 |  | 0 |  |  |  | základní |  | 0 | 0.14 | 1.3524 | 0 | 0 | 8 | M | 3 |  |  |  | ROZPOCET | 0 | 0 | 0 | 0 | 0 | 1 | 0 | 4 | 454388670
| VV |  | 9,66 |  | 9.66 | [13 empty] | VV | 3 | 2 | True | 1 | ROZPOCET
103 | M | 592452630R | Dlažba BEST KARO přírodní 20x20x6 povrch STANDARD | m2 | 1990.17 |  | 0 |  |  |  | základní |  | 0 | 0.13 | 258.7221 | 0 | 0 | 8 | M | 3 |  |  |  | ROZPOCET | 0 | 0 | 0 | 0 | 0 | 1 | 0 | 4 | -693753106
| VV |  | 1990,17 |  | 1990.17 | [13 empty] | VV | 3 | 2 | True | 1 | ROZPOCET
104 | M | 59245264R | Dlažba BEST KLASIKO červená pro nevidomé 20x10x8 povrch STANDARD | m2 | 11.865 |  | 0 |  |  |  | základní |  | 0 | 0.18 | 2.1357 | 0 | 0 | 8 | M | 3 |  |  |  | ROZPOCET | 0 | 0 | 0 | 0 | 0 | 1 | 0 | 4 | -824370545
| VV |  | 11,865 |  | 11.865 | [13 empty] | VV | 3 | 2 | True | 1 | ROZPOCET
105 | M | 59245265R | Dlažba BEST KLASIKO přírodní 20x10x8 povrch STANDARD | m2 | 1859.76 |  | 0 |  |  |  | základní |  | 0 | 0.18 | 334.7568 | 0 | 0 | 8 | M | 3 |  |  |  | ROZPOCET | 0 | 0 | 0 | 0 | 0 | 1 | 0 | 4 | -1230477544
| VV |  | 1859,76 |  | 1859.76 | [13 empty] | VV | 3 | 2 | True | 1 | ROZPOCET
106 | M | 59245266R | Dlažba BEST KLASIKO barevná 20x10x8 povrch STANDARD | m2 | 162.225 |  | 0 |  |  |  | základní |  | 0 | 0.18 | 29.2005 | 0 | 0 | 8 | M | 3 |  |  |  | ROZPOCET | 0 | 0 | 0 | 0 | 0 | 1 | 0 | 4 | 340893521
| VV |  | "Barva -antracit" | [15 empty] | VV | 3 | 1 | True | 0 | ROZPOCET
| VV |  | 162,225 |  | 162.225 | [13 empty] | VV | 3 | 2 | True | 1 | ROZPOCET
107 | M | 59245267R | Dlažba BEST KLASIKO červená pro nevidomé 20x10x6 povrch STANDARD | m2 | 113.61 |  | 0 |  |  |  | základní |  | 0 | 0.13 | 14.7693 | 0 | 0 | 8 | M | 3 |  |  |  | ROZPOCET | 0 | 0 | 0 | 0 | 0 | 1 | 0 | 4 | 1543149099
| VV |  | 113,610 |  | 113.61 | [13 empty] | VV | 3 | 2 | True | 1 | ROZPOCET
108 | M | 59245283R | Dlažba BEST BEATON 20x16,5x8 červená | m2 | 315 |  | 0 |  |  |  | základní |  | 0 | 0.15 | 47.25 | 0 | 0 | 8 | M | 3 |  |  |  | ROZPOCET | 0 | 0 | 0 | 0 | 0 | 1 | 0 | 4 | -642408028
| VV |  | 315 |  | 315 | [13 empty] | VV | 3 | 2 | True | 1 | ROZPOCET
| D | 6 | Úpravy povrchů, podlahy a osazování výplní |  |  |  | 0 | [5 empty] | 0 |  | 0.09 |  | 0 | 1 | D | 1 |  |  |  | ROZPOCET | [6 empty] | 0
109 | K | 622490000R | Ev. oprava vnější omítky nebo zapravení zídky | m2 | 45 |  | 0 |  |  |  | základní |  | 0 | 0.002 | 0.09 | 0 | 0 | 4 | K | 2 |  |  |  | ROZPOCET | 0 | 0 | 0 | 0 | 0 | 1 | 0 | 4 | -2134616334
| VV |  | "Zapravení přilehlých omítek, zídek - 30 %. Provedení dle PD." | [15 empty] | VV | 2 | 1 | True | 0 | ROZPOCET
| VV |  | 45 |  | 45 | [13 empty] | VV | 2 | 2 | True | 1 | ROZPOCET
| D | 8 | Trubní vedení |  |  |  | 0 | [5 empty] | 0 |  | 122.2319 |  | 0 | 1 | D | 1 |  |  |  | ROZPOCET | [6 empty] | 0
110 | K | 831312121 | Montáž potrubí z trub kameninových hrdlových s integrovaným těsněním výkop sklon do 20 % DN 150 | m | 94 |  | 0 | CS ÚRS 2022 01 |  |  | základní |  | 0 | 3e-05 | 0.00282 | 0 | 0 | 4 | K | 2 |  |  |  | ROZPOCET | 0 | 0 | 0 | 0 | 0 | 1 | 0 | 4 | 1006794229
| VV |  | 94 |  | 94 | [13 empty] | VV | 2 | 2 | True | 1 | ROZPOCET
111 | M | 59710632 | trouba kameninová glazovaná DN 150 dl 1,00m spojovací systém F | m | 96.841 |  | 0 | CS ÚRS 2022 01 |  |  | základní |  | 0 | 0.024 | 2.3242 | 0 | 0 | 8 | M | 2 |  |  |  | ROZPOCET | 0 | 0 | 0 | 0 | 0 | 1 | 0 | 4 | 292053336
| VV |  | 94*1,015 |  | 95.41 | [13 empty] | VV | 2 | 2 | True | 0 | ROZPOCET
| VV |  | Součet |  | 95.41 | [13 empty] | VV | 2 | 4 | True | 1 | ROZPOCET
| VV |  | 95,41*1,015 'Přepočtené koeficientem množství |  | 96.841 | [13 empty] | VV | 2 | 2 | False | 1 | ROZPOCET
112 | K | 202115011 | Jádrový vývrt, těsnění Forscheda, tvarovka DN 150 | kpl | 22 |  | 0 |  |  |  | základní |  | 0 | 0 | 0 | 0 | 0 | 4 | K | 2 |  |  |  | ROZPOCET | 0 | 0 | 0 | 0 | 0 | 1 | 0 | 4 | -1664669556
| VV |  | 22 |  | 22 | [13 empty] | VV | 2 | 2 | True | 1 | ROZPOCET
113 | K | 837311221 | Montáž kameninových tvarovek odbočných s integrovaným těsněním otevřený výkop DN 150 | kus | 22 |  | 0 | CS ÚRS 2022 01 |  |  | základní |  | 0 | 0.00013 | 0.00286 | 0 | 0 | 4 | K | 2 |  |  |  | ROZPOCET | 0 | 0 | 0 | 0 | 0 | 1 | 0 | 4 | -1588406373
| VV |  | 22 |  | 22 | [13 empty] | VV | 2 | 2 | True | 1 | ROZPOCET
114 | M | 59711538R | Odbočka 45° kamenina hrdlová 150/100 FN 34/34 | kus | 22.33 |  | 0 |  |  |  | základní |  | 0 | 0.016 | 0.35728 | 0 | 0 | 8 | M | 2 |  |  |  | ROZPOCET | 0 | 0 | 0 | 0 | 0 | 1 | 0 | 4 | 808081908
| VV |  | "Napojení trativod/přípojka" | [15 empty] | VV | 2 | 1 | True | 0 | ROZPOCET
| VV |  | 22*1,015 |  | 22.33 | [13 empty] | VV | 2 | 2 | True | 0 | ROZPOCET
| VV |  | Součet |  | 22.33 | [13 empty] | VV | 2 | 4 | True | 1 | ROZPOCET
115 | K | 837312221 | Montáž kameninových tvarovek jednoosých s integrovaným těsněním otevřený výkop DN 150 | kus | 176 |  | 0 | CS ÚRS 2022 01 |  |  | základní |  | 0 | 7e-05 | 0.01232 | 0 | 0 | 4 | K | 2 |  |  |  | ROZPOCET | 0 | 0 | 0 | 0 | 0 | 1 | 0 | 4 | -525965805
| VV |  | 22+110+22+22 |  | 176 | [13 empty] | VV | 2 | 2 | True | 0 | ROZPOCET
| VV |  | Součet |  | 176 | [13 empty] | VV | 2 | 4 | True | 1 | ROZPOCET
116 | M | 59710964 | koleno kameninové glazované DN 150 30° spojovací systém F | kus | 111.65 |  | 0 | CS ÚRS 2022 01 |  |  | základní |  | 0 | 0.01 | 1.1165 | 0 | 0 | 8 | M | 2 |  |  |  | ROZPOCET | 0 | 0 | 0 | 0 | 0 | 1 | 0 | 4 | 111808867
| VV |  | 110*1,015 |  | 111.65 | [13 empty] | VV | 2 | 2 | True | 0 | ROZPOCET
| VV |  | Součet |  | 111.65 | [13 empty] | VV | 2 | 4 | True | 1 | ROZPOCET
117 | M | 59710984 | koleno kameninové glazované DN 150 45° spojovací systém F | kus | 22.33 |  | 0 | CS ÚRS 2022 01 |  |  | základní |  | 0 | 0.01 | 0.2233 | 0 | 0 | 8 | M | 2 |  |  |  | ROZPOCET | 0 | 0 | 0 | 0 | 0 | 1 | 0 | 4 | 904856194
| VV |  | 22*1,015 |  | 22.33 | [13 empty] | VV | 2 | 2 | True | 0 | ROZPOCET
| VV |  | Součet |  | 22.33 | [13 empty] | VV | 2 | 4 | True | 1 | ROZPOCET
118 | M | 59711024 | koleno kameninové glazované DN 150 90° spojovací systém F | kus | 22.33 |  | 0 | CS ÚRS 2022 01 |  |  | základní |  | 0 | 0.01 | 0.2233 | 0 | 0 | 8 | M | 2 |  |  |  | ROZPOCET | 0 | 0 | 0 | 0 | 0 | 1 | 0 | 4 | 1689842721
| VV |  | 22*1,015 |  | 22.33 | [13 empty] | VV | 2 | 2 | True | 0 | ROZPOCET
| VV |  | Součet |  | 22.33 | [13 empty] | VV | 2 | 4 | True | 1 | ROZPOCET
119 | M | 59711852 | ucpávka kameninová glazovaná DN 150 spojovací systém F | kus | 22.33 |  | 0 | CS ÚRS 2022 01 |  |  | základní |  | 0 | 0.003 | 0.06699 | 0 | 0 | 8 | M | 2 |  |  |  | ROZPOCET | 0 | 0 | 0 | 0 | 0 | 1 | 0 | 4 | 1965791707
| VV |  | "Utěsnění napojení kanalizační přípojky v případě provedení pomocí jádrového vrtu." | [15 empty] | VV | 2 | 1 | True | 0 | ROZPOCET
| VV |  | 22*1,015 |  | 22.33 | [13 empty] | VV | 2 | 2 | True | 0 | ROZPOCET
| VV |  | Součet |  | 22.33 | [13 empty] | VV | 2 | 4 | True | 1 | ROZPOCET
120 | K | 899331111 | Výšková úprava uličního vstupu nebo vpusti do 200 mm zvýšením poklopu | kus | 13 |  | 0 |  |  |  | základní |  | 0 | 0.4208 | 5.4704 | 0 | 0 | 4 | K | 2 |  |  |  | ROZPOCET | 0 | 0 | 0 | 0 | 0 | 1 | 0 | 4 | -1445130657
| VV |  | " i snížení" | [15 empty] | VV | 2 | 1 | True | 0 | ROZPOCET
| VV |  | 13 |  | 13 | [13 empty] | VV | 2 | 2 | True | 1 | ROZPOCET
121 | K | 899431111 | Výšková úprava uličního vstupu nebo vpusti do 200 mm zvýšením krycího hrnce, šoupěte nebo hydrantu | kus | 53 |  | 0 |  |  |  | základní |  | 0 | 0.31108 | 16.4872 | 0 | 0 | 4 | K | 2 |  |  |  | ROZPOCET | 0 | 0 | 0 | 0 | 0 | 1 | 0 | 4 | 374837141
| VV |  | "i snížení" | [15 empty] | VV | 2 | 1 | True | 0 | ROZPOCET
| VV |  | 53 |  | 53 | [13 empty] | VV | 2 | 2 | True | 1 | ROZPOCET
122 | K | 831260014RAE | Kanalizace z trub kameninových DN 150 hloubka 3,0 m | m | 58.4 |  | 0 |  |  |  | základní |  | 0 | 0.49 | 28.616 | 0 | 0 | 4 | K | 2 |  |  |  | ROZPOCET | 0 | 0 | 0 | 0 | 0 | 1 | 0 | 4 | 1053802515
| VV |  | "Agregovaná položka z cenové soustavy RTS" | [15 empty] | VV | 2 | 1 | True | 0 | ROZPOCET
| VV |  | "včetně manipulace a poplatků" | [15 empty] | VV | 2 | 1 | True | 0 | ROZPOCET
| VV |  | 58,4 |  | 58.4 | [13 empty] | VV | 2 | 2 | True | 1 | ROZPOCET
123 | K | 831990010RAA | Příplatek za každých dalších 50 cm hloubky rýhy při šířce rýhy do 1,00 m | m | 58.4 |  | 0 |  |  |  | základní |  | 0 | 0 | 0 | 0 | 0 | 4 | K | 2 |  |  |  | ROZPOCET | 0 | 0 | 0 | 0 | 0 | 1 | 0 | 4 | -1899748698
| VV |  | "Agregovaná položka z cenové soustavy RTS" | [15 empty] | VV | 2 | 1 | True | 0 | ROZPOCET
| VV |  | "Prohloubení rýhy kanalizační přípojky" | [15 empty] | VV | 2 | 1 | True | 0 | ROZPOCET
| VV |  | "včetně manipulace a poplatků" | [15 empty] | VV | 2 | 1 | True | 0 | ROZPOCET
| VV |  | 58,4 |  | 58.4 | [13 empty] | VV | 2 | 2 | True | 1 | ROZPOCET
124 | K | 894416011 | Odkalovací šachtice z betonových skruží nebo trub D 1000 mm hl do 1,5 m | kus | 21 |  | 0 | CS ÚRS 2022 01 |  |  | základní |  | 0 | 0.38941 | 8.1776 | 0 | 0 | 4 | K | 2 |  |  |  | ROZPOCET | 0 | 0 | 0 | 0 | 0 | 1 | 0 | 4 | 1617270990
| VV |  | 21 |  | 21 | [13 empty] | VV | 2 | 2 | True | 1 | ROZPOCET
125 | K | 894416121 | Příplatek ZKD díl odkalovacích šachtic z uličních vpustí třídílných | kus | 126 |  | 0 | CS ÚRS 2022 01 |  |  | základní |  | 0 | 0.0117 | 1.4742 | 0 | 0 | 4 | K | 2 |  |  |  | ROZPOCET | 0 | 0 | 0 | 0 | 0 | 1 | 0 | 4 | -78571844
| VV |  | "Včetně:" | [15 empty] | VV | 2 | 1 | True | 0 | ROZPOCET
| VV |  | "- prostého betonu dna šachtice tloušťky 150 mm s cementovým potěrem tl. 20 mm," | [15 empty] | VV | 2 | 1 | True | 0 | ROZPOCET
| VV |  | "- osazení betonových dílců," | [15 empty] | VV | 2 | 1 | True | 0 | ROZPOCET
| VV |  | "- nadbetonování prstence pod poklopy." | [15 empty] | VV | 2 | 1 | True | 0 | ROZPOCET
| VV |  | 126 |  | 126 | [13 empty] | VV | 2 | 2 | True | 1 | ROZPOCET
126 | M | 55343920R | UA4 kalový koš pozink vysoký 385/600 | kus | 21.21 |  | 0 |  |  |  | základní |  | 0 | 0.01 | 0.2121 | 0 | 0 | 8 | M | 2 |  |  |  | ROZPOCET | 0 | 0 | 0 | 0 | 0 | 1 | 0 | 4 | -1109920014
| VV |  | 21*1,01 |  | 21.21 | [13 empty] | VV | 2 | 2 | True | 0 | ROZPOCET
| VV |  | Součet |  | 21.21 | [13 empty] | VV | 2 | 4 | True | 1 | ROZPOCET
127 | M | 592238740R | TBV-Q 50/20 CP horní dílec dešťové vpusti DN 500 500/190x65, pro čtvercovou vtokovou mříž | kus | 21.21 |  | 0 |  |  |  | základní |  | 0 | 0.07 | 1.4847 | 0 | 0 | 8 | M | 2 |  |  |  | ROZPOCET | 0 | 0 | 0 | 0 | 0 | 1 | 0 | 4 | -1852970213
| VV |  | 21*1,01 |  | 21.21 | [13 empty] | VV | 2 | 2 | True | 0 | ROZPOCET
| VV |  | Součet |  | 21.21 | [13 empty] | VV | 2 | 4 | True | 1 | ROZPOCET
128 | M | 592238741T | TBV-Q 50/10/5 skruž dešťové vpusti DN 500 Kruhový prstenec uliční vpusti TBV 500-100 | kus | 21.21 |  | 0 |  |  |  | základní |  | 0 | 0.04 | 0.8484 | 0 | 0 | 8 | M | 2 |  |  |  | ROZPOCET | 0 | 0 | 0 | 0 | 0 | 1 | 0 | 4 | -916157508
| VV |  | 21*1,01 |  | 21.21 | [13 empty] | VV | 2 | 2 | True | 0 | ROZPOCET
| VV |  | Součet |  | 21.21 | [13 empty] | VV | 2 | 4 | True | 1 | ROZPOCET
129 | M | 592238744T | TBV-Q 50/22,5/5 skruž dešťové vpusti DN 500 Průběžný dílec uliční vpusti TBV 500-225 | kus | 21.21 |  | 0 |  |  |  | základní |  | 0 | 0.005 | 0.10605 | 0 | 0 | 8 | M | 2 |  |  |  | ROZPOCET | 0 | 0 | 0 | 0 | 0 | 1 | 0 | 4 | -1222867522
| VV |  | 21*1,01 |  | 21.21 | [13 empty] | VV | 2 | 2 | True | 0 | ROZPOCET
| VV |  | Součet |  | 21.21 | [13 empty] | VV | 2 | 4 | True | 1 | ROZPOCET
130 | M | 592238746T | TBV-Q 50/65/5 skruž dešťové vpusti DN 500 Průběžný dílec uliční vpusti TBV 500-650 | kus | 21.21 |  | 0 |  |  |  | základní |  | 0 | 0.15 | 3.1815 | 0 | 0 | 8 | M | 2 |  |  |  | ROZPOCET | 0 | 0 | 0 | 0 | 0 | 1 | 0 | 4 | 570329532
| VV |  | 21*1,01 |  | 21.21 | [13 empty] | VV | 2 | 2 | True | 0 | ROZPOCET
| VV |  | Součet |  | 21.21 | [13 empty] | VV | 2 | 4 | True | 1 | ROZPOCET
131 | M | 592238747T | TBV-Q 50/71/5 skruž dešťové vpusti DN 500 Průběžný dílec uliční vpusti s odtokem TBV 500-710 K | kus | 21.21 |  | 0 |  |  |  | základní |  | 0 | 0.16 | 3.3936 | 0 | 0 | 8 | M | 2 |  |  |  | ROZPOCET | 0 | 0 | 0 | 0 | 0 | 1 | 0 | 4 | 817130234
| VV |  | 21*1,01 |  | 21.21 | [13 empty] | VV | 2 | 2 | True | 0 | ROZPOCET
| VV |  | Součet |  | 21.21 | [13 empty] | VV | 2 | 4 | True | 1 | ROZPOCET
132 | M | 592238748T | TBV-Q 50/71/5 skruž dešťové vpusti DN 500 Spodní dílec uliční vpusti bez odtoku TBV 500-710 PK-1 | kus | 21.21 |  | 0 |  |  |  | základní |  | 0 | 0.19 | 4.0299 | 0 | 0 | 8 | M | 2 |  |  |  | ROZPOCET | 0 | 0 | 0 | 0 | 0 | 1 | 0 | 4 | -388707298
| VV |  | 21*1,01 |  | 21.21 | [13 empty] | VV | 2 | 2 | True | 0 | ROZPOCET
| VV |  | Součet |  | 21.21 | [13 empty] | VV | 2 | 4 | True | 1 | ROZPOCET
133 | K | 899204112 | Osazení mříží litinových včetně rámů a košů na bahno pro třídu zatížení D400, E600 | kus | 21 |  | 0 | CS ÚRS 2022 01 |  |  | základní |  | 0 | 0.21734 | 4.5641 | 0 | 0 | 4 | K | 2 |  |  |  | ROZPOCET | 0 | 0 | 0 | 0 | 0 | 1 | 0 | 4 | 343743393
| VV |  | 21 |  | 21 | [13 empty] | VV | 2 | 2 | True | 1 | ROZPOCET
134 | M | 59224481 | mříž vtoková s rámem pro uliční vpusť 500x500, zatížení 40 tun | kus | 21 |  | 0 | CS ÚRS 2022 01 |  |  | základní |  | 0 | 0.068 | 1.428 | 0 | 0 | 8 | M | 2 |  |  |  | ROZPOCET | 0 | 0 | 0 | 0 | 0 | 1 | 0 | 4 | 1977359628
| VV |  | 21 |  | 21 | [13 empty] | VV | 2 | 2 | True | 1 | ROZPOCET
135 | K | 899623141 | Obetonování potrubí nebo zdiva stok betonem prostým tř. C 12/15 v otevřeném výkopu | m3 | 16.556 |  | 0 | CS ÚRS 2022 01 |  |  | základní |  | 0 | 2.301 | 38.0957 | 0 | 0 | 4 | K | 2 |  |  |  | ROZPOCET | 0 | 0 | 0 | 0 | 0 | 1 | 0 | 4 | -1273377202
| VV |  | 16,55640 |  | 16.556 | [13 empty] | VV | 2 | 2 | True | 1 | ROZPOCET
136 | K | 899643111 | Bednění pro obetonování potrubí otevřený výkop | m2 | 82.782 |  | 0 | CS ÚRS 2022 01 |  |  | základní |  | 0 | 0.00402 | 0.33278 | 0 | 0 | 4 | K | 2 |  |  |  | ROZPOCET | 0 | 0 | 0 | 0 | 0 | 1 | 0 | 4 | -1438577467
| VV |  | 82,782 |  | 82.782 | [13 empty] | VV | 2 | 2 | True | 1 | ROZPOCET
| D | 9 | Ostatní konstrukce a práce, bourání |  |  |  | 0 | [5 empty] | 0 |  | 430.9434 |  | 0 | 1 | D | 1 |  |  |  | ROZPOCET | [6 empty] | 0
137 | K | 914001121R | Osaz.sloupku dopr.značky vč. bet.základu+Al patka | kus | 21 |  | 0 |  |  |  | základní |  | 0 | 0.11 | 2.31 | 0 | 0 | 4 | K | 2 |  |  |  | ROZPOCET | 0 | 0 | 0 | 0 | 0 | 1 | 0 | 4 | -831117336
| VV |  | 21 |  | 21 | [13 empty] | VV | 2 | 2 | True | 1 | ROZPOCET
138 | K | 914001125R | Osazení svislé dopr.značky na sloupek nebo konzolu | kus | 24 |  | 0 |  |  |  | základní |  | 0 | 0 | 0 | 0 | 0 | 4 | K | 2 |  |  |  | ROZPOCET | 0 | 0 | 0 | 0 | 0 | 1 | 0 | 4 | -1298099911
| VV |  | 24 |  | 24 | [13 empty] | VV | 2 | 2 | True | 1 | ROZPOCET
139 | K | 914001127R | Osazení svislé dopr.značky na sloup veřej. osvětl. | kus | 11 |  | 0 |  |  |  | základní |  | 0 | 0 | 0 | 0 | 0 | 4 | K | 2 |  |  |  | ROZPOCET | 0 | 0 | 0 | 0 | 0 | 1 | 0 | 4 | 1443316301
| VV |  | 11 |  | 11 | [13 empty] | VV | 2 | 2 | True | 1 | ROZPOCET
140 | K | 914002813R | Osazení velkorozměrových značek, tabule 150x100 cm | kus | 6 |  | 0 |  |  |  | základní |  | 0 | 1.28 | 7.68 | 0 | 0 | 4 | K | 2 |  |  |  | ROZPOCET | 0 | 0 | 0 | 0 | 0 | 1 | 0 | 4 | -2033229142
| VV |  | 6 |  | 6 | [13 empty] | VV | 2 | 2 | True | 1 | ROZPOCET
141 | M | 40445050.AR | Značka dopr inf IP 11-13 500/700 fól1, EG7letá | kus | 7 |  | 0 |  |  |  | základní |  | 0 | 0 | 0 | 0 | 0 | 8 | M | 2 |  |  |  | ROZPOCET | 0 | 0 | 0 | 0 | 0 | 1 | 0 | 4 | -495378806
| VV |  | 7 |  | 7 | [13 empty] | VV | 2 | 2 | True | 1 | ROZPOCET
142 | M | 40445159.AT | Značka dopr dodat E 13 500/150 fól 1, EG 7 letá | kus | 7 |  | 0 |  |  |  | základní |  | 0 | 0 | 0 | 0 | 0 | 8 | M | 2 |  |  |  | ROZPOCET | 0 | 0 | 0 | 0 | 0 | 1 | 0 | 4 | 1225975527
| VV |  | 7 |  | 7 | [13 empty] | VV | 2 | 2 | True | 1 | ROZPOCET
143 | M | 40445160.AT | Značka dopr dodat E 13 500/300 fól 1, EG 7 letá | kus | 2 |  | 0 |  |  |  | základní |  | 0 | 0 | 0 | 0 | 0 | 8 | M | 2 |  |  |  | ROZPOCET | 0 | 0 | 0 | 0 | 0 | 1 | 0 | 4 | -1657397877
| VV |  | 2 |  | 2 | [13 empty] | VV | 2 | 2 | True | 1 | ROZPOCET
144 | M | 404459508R | Sloupek Fe pr.70 pozinkovaný, l= 3000 mm | kus | 13 |  | 0 |  |  |  | základní |  | 0 | 0 | 0 | 0 | 0 | 8 | M | 2 |  |  |  | ROZPOCET | 0 | 0 | 0 | 0 | 0 | 1 | 0 | 4 | -566872549
| VV |  | 13 |  | 13 | [13 empty] | VV | 2 | 2 | True | 1 | ROZPOCET
145 | M | 404459509R | Sloupek Fe pr.70 pozinkovaný, l= 3500 mm | kus | 8 |  | 0 |  |  |  | základní |  | 0 | 0 | 0 | 0 | 0 | 8 | M | 2 |  |  |  | ROZPOCET | 0 | 0 | 0 | 0 | 0 | 1 | 0 | 4 | 1626716944
| VV |  | 8 |  | 8 | [13 empty] | VV | 2 | 2 | True | 1 | ROZPOCET
146 | M | 74910809R | Sloupek zahrazovací LOMENO příruba, pozink 80x80x1100 mm | kus | 25 |  | 0 |  |  |  | základní |  | 0 | 0 | 0 | 0 | 0 | 8 | M | 2 |  |  |  | ROZPOCET | 0 | 0 | 0 | 0 | 0 | 1 | 0 | 4 | 1608024935
| VV |  | 25 |  | 25 | [13 empty] | VV | 2 | 2 | True | 1 | ROZPOCET
147 | K | 915111111R | Vodorovné dopravní značení dělící čáry souvislé š 125 mm základní bílá barva | m | 880.5 |  | 0 |  |  |  | základní |  | 0 | 8e-05 | 0.07044 | 0 | 0 | 4 | K | 2 |  |  |  | ROZPOCET | 0 | 0 | 0 | 0 | 0 | 1 | 0 | 4 | -1651510801
| VV |  | "Včetně odstranění bláta, prachu, nebo hlinitého nánosu z povrchu podkladu." | [15 empty] | VV | 2 | 1 | True | 0 | ROZPOCET
| VV |  | 880,50 |  | 880.5 | [13 empty] | VV | 2 | 2 | True | 1 | ROZPOCET
148 | K | 915721111R | Vodorovné značení střík.barvou stopčar,zeber atd. | m2 | 28 |  | 0 |  |  |  | základní |  | 0 | 0 | 0 | 0 | 0 | 4 | K | 2 |  |  |  | ROZPOCET | 0 | 0 | 0 | 0 | 0 | 1 | 0 | 4 | 414409073
| VV |  | "Včetně odstranění bláta, prachu, nebo hlinitého nánosu z povrchu podkladu." | [15 empty] | VV | 2 | 1 | True | 0 | ROZPOCET
| VV |  | 28 |  | 28 | [13 empty] | VV | 2 | 2 | True | 1 | ROZPOCET
149 | K | 915721121R | Vodorovné značení stopčar,zeber atd.plastem,nehluč | m2 | 18 |  | 0 |  |  |  | základní |  | 0 | 0 | 0 | 0 | 0 | 4 | K | 2 |  |  |  | ROZPOCET | 0 | 0 | 0 | 0 | 0 | 1 | 0 | 4 | -1978153197
| VV |  | 18 |  | 18 | [13 empty] | VV | 2 | 2 | True | 1 | ROZPOCET
150 | K | 915719111R | Příplatek za reflexní úpravu dělicích čar 12 cm | m | 880.5 |  | 0 |  |  |  | základní |  | 0 | 0 | 0 | 0 | 0 | 4 | K | 2 |  |  |  | ROZPOCET | 0 | 0 | 0 | 0 | 0 | 1 | 0 | 4 | -517130629
| VV |  | "Včetně odstranění bláta, prachu, nebo hlinitého nánosu z povrchu podkladu." | [15 empty] | VV | 2 | 1 | True | 0 | ROZPOCET
| VV |  | 880,50 |  | 880.5 | [13 empty] | VV | 2 | 2 | True | 1 | ROZPOCET
151 | K | 915729111R | Příplatek za reflexní úpravu stopčar, zeber atd. | m2 | 28 |  | 0 |  |  |  | základní |  | 0 | 0 | 0 | 0 | 0 | 4 | K | 2 |  |  |  | ROZPOCET | 0 | 0 | 0 | 0 | 0 | 1 | 0 | 4 | -104238176
| VV |  | "Včetně odstranění bláta, prachu, nebo hlinitého nánosu z povrchu podkladu." | [15 empty] | VV | 2 | 1 | True | 0 | ROZPOCET
| VV |  | 28 |  | 28 | [13 empty] | VV | 2 | 2 | True | 1 | ROZPOCET
152 | K | 915791111R | Předznačení pro značení dělící čáry,vodící proužky | m | 880.5 |  | 0 |  |  |  | základní |  | 0 | 0 | 0 | 0 | 0 | 4 | K | 2 |  |  |  | ROZPOCET | 0 | 0 | 0 | 0 | 0 | 1 | 0 | 4 | -1195332643
| VV |  | "Včetně odstranění bláta, prachu, nebo hlinitého nánosu z povrchu podkladu." | [15 empty] | VV | 2 | 1 | True | 0 | ROZPOCET
| VV |  | 880,5 |  | 880.5 | [13 empty] | VV | 2 | 2 | True | 1 | ROZPOCET
153 | K | 915791112R | Předznačení pro značení stopčáry, zebry, nápisů | m2 | 46 |  | 0 |  |  |  | základní |  | 0 | 0 | 0 | 0 | 0 | 4 | K | 2 |  |  |  | ROZPOCET | 0 | 0 | 0 | 0 | 0 | 1 | 0 | 4 | -818696186
| VV |  | "Včetně odstranění bláta, prachu, nebo hlinitého nánosu z povrchu podkladu." | [15 empty] | VV | 2 | 1 | True | 0 | ROZPOCET
| VV |  | 46 |  | 46 | [13 empty] | VV | 2 | 2 | True | 1 | ROZPOCET
154 | K | 917862111RT5 | Osazení stojat. obrub.bet. s opěrou,lože z C 12/15 včetně obrubníku ABO 100/10/25 | m | 467 |  | 0 |  |  |  | základní |  | 0 | 0.22 | 102.74 | 0 | 0 | 4 | K | 2 |  |  |  | ROZPOCET | 0 | 0 | 0 | 0 | 0 | 1 | 0 | 4 | 7441566
| VV |  | "Včetně bet. lože C 20/25, XF3 a ztratného ve výši 1 %." | [15 empty] | VV | 2 | 1 | True | 0 | ROZPOCET
| VV |  | 467 |  | 467 | [13 empty] | VV | 2 | 2 | True | 1 | ROZPOCET
155 | K | 917862111RT7 | Osazení stojat. obrub.bet. s opěrou,lože z C 12/15 včetně obrubníku ABO 2 - 15 100/15/25 | m | 480 |  | 0 |  |  |  | základní |  | 0 | 0.27 | 129.6 | 0 | 0 | 4 | K | 2 |  |  |  | ROZPOCET | 0 | 0 | 0 | 0 | 0 | 1 | 0 | 4 | 1306891570
| VV |  | "Včetně bet. lože C 20/25, XF3 a ztratného ve výši 1 %." | [15 empty] | VV | 2 | 1 | True | 0 | ROZPOCET
| VV |  | 480 |  | 480 | [13 empty] | VV | 2 | 2 | True | 1 | ROZPOCET
156 | K | 917862111RU4 | Osazení stojat. obrub.bet. s opěrou,lože z C 12/15 včet. obrubníku obloukového CSB H 25 R 780/150/250 | m | 20 |  | 0 |  |  |  | základní |  | 0 | 0.28 | 5.6 | 0 | 0 | 4 | K | 2 |  |  |  | ROZPOCET | 0 | 0 | 0 | 0 | 0 | 1 | 0 | 4 | 2053556314
| VV |  | "Včetně bet. lože C 20/25, XF3 a ztratného ve výši 1 %." | [15 empty] | VV | 2 | 1 | True | 0 | ROZPOCET
| VV |  | 20 |  | 20 | [13 empty] | VV | 2 | 2 | True | 1 | ROZPOCET
157 | K | 917862111RV3 | Osazení stojat. obrub.bet. s opěrou,lože z C 12/15 včetně obrubníku nájezdového CSB H 15 1000/150/150 | m | 328 |  | 0 |  |  |  | základní |  | 0 | 0.2 | 65.6 | 0 | 0 | 4 | K | 2 |  |  |  | ROZPOCET | 0 | 0 | 0 | 0 | 0 | 1 | 0 | 4 | 1535744223
| VV |  | "Včetně bet. lože C 20/25, XF3 a ztratného ve výši 1 %." | [15 empty] | VV | 2 | 1 | True | 0 | ROZPOCET
| VV |  | 328 |  | 328 | [13 empty] | VV | 2 | 2 | True | 1 | ROZPOCET
158 | K | 917862111RV4 | Osazení stojat. obrub.bet. s opěrou,lože z C 12/15 vč.obrub.nájezd.náběh.CSB H 15/25 1000/150/150-250 | m | 12 |  | 0 |  |  |  | základní |  | 0 | 0.21 | 2.52 | 0 | 0 | 4 | K | 2 |  |  |  | ROZPOCET | 0 | 0 | 0 | 0 | 0 | 1 | 0 | 4 | 390357565
| VV |  | "Včetně bet. lože C 20/25, XF3 a ztratného ve výši 1 %." | [15 empty] | VV | 2 | 1 | True | 0 | ROZPOCET
| VV |  | 12 |  | 12 | [13 empty] | VV | 2 | 2 | True | 1 | ROZPOCET
159 | K | 919731123 | Zarovnání styčné plochy podkladu nebo krytu živičného tl přes 100 do 200 mm | m | 61 |  | 0 | CS ÚRS 2022 01 |  |  | základní |  | 0 | 0 | 0 | 0 | 0 | 4 | K | 2 |  |  |  | ROZPOCET | 0 | 0 | 0 | 0 | 0 | 1 | 0 | 4 | -1316213825
| VV |  | 61 |  | 61 | [13 empty] | VV | 2 | 2 | True | 1 | ROZPOCET
160 | K | 919735111 | Řezání stávajícího živičného krytu hl do 50 mm | m | 61 |  | 0 | CS ÚRS 2022 01 |  |  | základní |  | 0 | 0 | 0 | 0 | 0 | 4 | K | 2 |  |  |  | ROZPOCET | 0 | 0 | 0 | 0 | 0 | 1 | 0 | 4 | 2083903458
| VV |  | 61 |  | 61 | [13 empty] | VV | 2 | 2 | True | 1 | ROZPOCET
161 | K | 919735114 | Řezání stávajícího živičného krytu hl přes 150 do 200 mm | m | 61 |  | 0 | CS ÚRS 2022 01 |  |  | základní |  | 0 | 0 | 0 | 0 | 0 | 4 | K | 2 |  |  |  | ROZPOCET | 0 | 0 | 0 | 0 | 0 | 1 | 0 | 4 | -807862104
| VV |  | 61 |  | 61 | [13 empty] | VV | 2 | 2 | True | 1 | ROZPOCET
162 | K | 914001125T0 | Osazení zahrazovacího sloupku - přišroubování | kus | 25 |  | 0 |  |  |  | základní |  | 0 | 0 | 0 | 0 | 0 | 4 | K | 2 |  |  |  | ROZPOCET | 0 | 0 | 0 | 0 | 0 | 1 | 0 | 4 | 757490323
| VV |  | "Provedení podle PD" | [15 empty] | VV | 2 | 1 | True | 0 | ROZPOCET
| VV |  | 25 |  | 25 | [13 empty] | VV | 2 | 2 | True | 1 | ROZPOCET
163 | K | 917161111T0 | Osazení obrub.kamen. s opěrou, lože z C 20/25, XF3 | m | 577 |  | 0 |  |  |  | základní |  | 0 | 0.199 | 114.823 | 0 | 0 | 4 | K | 2 |  |  |  | ROZPOCET | 0 | 0 | 0 | 0 | 0 | 1 | 0 | 4 | 554651768
| VV |  | "Znovuosazení rozebraných kamenných obubníků." | [15 empty] | VV | 2 | 1 | True | 0 | ROZPOCET
| VV |  | 577 |  | 577 | [13 empty] | VV | 2 | 2 | True | 1 | ROZPOCET
164 | K | 919141110T0 | Zalití spáry asfalt. modifikovanou zálivkou za horka | m | 61 |  | 0 |  |  |  | základní |  | 0 | 0 | 0 | 0 | 0 | 4 | K | 2 |  |  |  | ROZPOCET | 0 | 0 | 0 | 0 | 0 | 1 | 0 | 4 | 683339989
| VV |  | "Vyfrézovaná drážka bude vyčištěna a ihned zalita" | [15 empty] | VV | 2 | 1 | True | 0 | ROZPOCET
| VV |  | "trvale pružnou modifikovanou " | [15 empty] | VV | 2 | 1 | True | 0 | ROZPOCET
| VV |  | "zálivkovou hmotou za horka a utěsněna." | [15 empty] | VV | 2 | 1 | True | 0 | ROZPOCET
| VV |  | "Úprava styčné spáry bude proveden" | [15 empty] | VV | 2 | 1 | True | 0 | ROZPOCET
| VV |  | "v souladu s VL 2 212.05 – Detail těsnící zálivky a TP 115 " | [15 empty] | VV | 2 | 1 | True | 0 | ROZPOCET
| VV |  | "– Opravy trhlin na vozovkách s asfaltovým krytem" | [15 empty] | VV | 2 | 1 | True | 0 | ROZPOCET
| VV |  | 61 |  | 61 | [13 empty] | VV | 2 | 2 | True | 1 | ROZPOCET
165 | K | 979024443 | Očištění vybouraných obrubníků a krajníků silničních | m | 577 |  | 0 | CS ÚRS 2022 01 |  |  | základní |  | 0 | 0 | 0 | 0 | 0 | 4 | K | 2 |  |  |  | ROZPOCET | 0 | 0 | 0 | 0 | 0 | 1 | 0 | 4 | -1960952780
| VV |  | 577 |  | 577 | [13 empty] | VV | 2 | 2 | True | 1 | ROZPOCET
166 | K | 979071112 | Očištění dlažebních kostek velkých s původním spárováním živičnou směsí nebo MC | m2 | 31.4 |  | 0 | CS ÚRS 2022 01 |  |  | základní |  | 0 | 0 | 0 | 0 | 0 | 4 | K | 2 |  |  |  | ROZPOCET | 0 | 0 | 0 | 0 | 0 | 1 | 0 | 4 | -1488112798
| VV |  | 31,4 |  | 31.4 | [13 empty] | VV | 2 | 2 | True | 1 | ROZPOCET
167 | K | 9972216R2 | Paletizace dlažebních kostek, kamenných obrubníků, naložení a složení, potřebné vodorovné přemístění | t | 192.98 |  | 0 |  |  |  | základní |  | 0 | 0 | 0 | 0 | 0 | 4 | K | 2 |  |  |  | ROZPOCET | 0 | 0 | 0 | 0 | 0 | 1 | 0 | 4 | -467654373
| VV |  | "kostka" | [15 empty] | VV | 2 | 1 | True | 0 | ROZPOCET
| VV |  | 25,65 |  | 25.65 | [13 empty] | VV | 2 | 2 | True | 0 | ROZPOCET
| VV |  | "kamenné obrubníky" | [15 empty] | VV | 2 | 1 | True | 0 | ROZPOCET
| VV |  | 0,29*577 |  | 167.33 | [13 empty] | VV | 2 | 2 | True | 0 | ROZPOCET
| VV |  | Součet |  | 192.98 | [13 empty] | VV | 2 | 4 | True | 1 | ROZPOCET
168 | K | 997221551 | Vodorovná doprava suti ze sypkých materiálů do 1 km | t | 3498.739 |  | 0 | CS ÚRS 2022 01 |  |  | základní |  | 0 | 0 | 0 | 0 | 0 | 4 | K | 2 |  |  |  | ROZPOCET | 0 | 0 | 0 | 0 | 0 | 1 | 0 | 4 | 1231984444
| VV |  | 3666,069 |  | 3666.069 | [13 empty] | VV | 2 | 2 | True | 0 | ROZPOCET
| VV |  | "kamenné obrubníky" | [15 empty] | VV | 2 | 1 | True | 0 | ROZPOCET
| VV |  | -167,33 |  | -167.33 | [13 empty] | VV | 2 | 2 | True | 0 | ROZPOCET
| VV |  | Součet |  | 3498.739 | [13 empty] | VV | 2 | 4 | True | 1 | ROZPOCET
169 | K | 997221559 | Příplatek ZKD 1 km u vodorovné dopravy suti ze sypkých materiálů | t | 31488.651 |  | 0 | CS ÚRS 2022 01 |  |  | základní |  | 0 | 0 | 0 | 0 | 0 | 4 | K | 2 |  |  |  | ROZPOCET | 0 | 0 | 0 | 0 | 0 | 1 | 0 | 4 | 1366401857
| VV |  | 3498,739*9 |  | 31488.651 | [13 empty] | VV | 2 | 2 | True | 0 | ROZPOCET
| VV |  | Součet |  | 31488.651 | [13 empty] | VV | 2 | 4 | True | 1 | ROZPOCET
170 | K | 97909811001 | Poplatek za skládku suti s příměsí (bez živice) | t | 1560.12 |  | 0 |  |  |  | základní |  | 0 | 0 | 0 | 0 | 0 | 4 | K | 2 |  |  |  | ROZPOCET | 0 | 0 | 0 | 0 | 0 | 1 | 0 | 4 | -1879750969
| VV |  | 3498,739 |  | 3498.739 | [13 empty] | VV | 2 | 2 | True | 0 | ROZPOCET
| VV |  | "odpočet" | [15 empty] | VV | 2 | 1 | True | 0 | ROZPOCET
| VV |  | "živice" | [15 empty] | VV | 2 | 1 | True | 0 | ROZPOCET
| VV |  | -1912,969 |  | -1912.969 | [13 empty] | VV | 2 | 2 | True | 0 | ROZPOCET
| VV |  | "kostky" | [15 empty] | VV | 2 | 1 | True | 0 | ROZPOCET
| VV |  | -25,65 |  | -25.65 | [13 empty] | VV | 2 | 2 | True | 0 | ROZPOCET
| VV |  | Součet |  | 1560.12 | [13 empty] | VV | 2 | 4 | True | 1 | ROZPOCET
171 | K | 97909811002 | Poplatek za skládku suti - živice | t | 1912.969 |  | 0 |  |  |  | základní |  | 0 | 0 | 0 | 0 | 0 | 4 | K | 2 |  |  |  | ROZPOCET | 0 | 0 | 0 | 0 | 0 | 1 | 0 | 4 | 121890345
| VV |  | 1912,969 |  | 1912.969 | [13 empty] | VV | 2 | 2 | True | 1 | ROZPOCET
| D | 998 | Přesun hmot |  |  |  | 0 | [5 empty] | 0 |  | 0 |  | 0 | 1 | D | 1 |  |  |  | ROZPOCET | [6 empty] | 0
172 | K | 998223011 | Přesun hmot pro pozemní komunikace s krytem dlážděným | t | 1653.333 |  | 0 | CS ÚRS 2022 01 |  |  | základní |  | 0 | 0 | 0 | 0 | 0 | 4 | K | 2 |  |  |  | ROZPOCET | 0 | 0 | 0 | 0 | 0 | 1 | 0 | 4 | 1532338334
| D | M | Práce a dodávky M |  |  |  | 0 | [5 empty] | 0 |  | 0 |  | 0 | 3 | D | 0 |  |  |  | ROZPOCET | [6 empty] | 0
| D | 46-M | Zemní práce při extr.mont.pracích |  |  |  | 0 | [5 empty] | 0 |  | 0 |  | 0 | 3 | D | 1 |  |  |  | ROZPOCET | [6 empty] | 0
173 | K | 230210010RAT | Uložení chráničky ve výkopu vč. zemních prací a odvozu | m | 450 |  | 0 |  |  |  | základní |  | 0 | 0 | 0 | 0 | 0 | 64 | K | 2 |  |  |  | ROZPOCET | 0 | 0 | 0 | 0 | 0 | 1 | 0 | 64 | -1329084928
| VV |  | "Hloubení rýhy 60 x 50 cm v hornině 3. Svislé přemístění výkopku" | [15 empty] | VV | 2 | 1 | True | 0 | ROZPOCET
| VV |  | "Svislé přemístění výkopku. Zřízení kabelového lože" | [15 empty] | VV | 2 | 1 | True | 0 | ROZPOCET
| VV |  | "obsyp potrubí z kopaného písku (0,10 m3/m), dodání kopaného" | [15 empty] | VV | 2 | 1 | True | 0 | ROZPOCET
| VV |  | "písku, přísun písku do rýhy, pokrytí dna rýhy souvisle urovnanou" | [15 empty] | VV | 2 | 1 | True | 0 | ROZPOCET
| VV |  | "vrstvou písku tlouškty 5 - 10 cm pod kabelem. Dodávka a uložení " | [15 empty] | VV | 2 | 1 | True | 0 | ROZPOCET
| VV |  | "chráničky do výkopu - KOPODUR 100 půlená vč. protahovacího" | [15 empty] | VV | 2 | 1 | True | 0 | ROZPOCET
| VV |  | "lanka a zátek. Zakrytí kabelu ochrannou, nebo výstražnou folií z" | [15 empty] | VV | 2 | 1 | True | 0 | ROZPOCET
| VV |  | "PVC s rozvinutím a uložením, vč. dodávky folie. Zásyp nezapažené" | [15 empty] | VV | 2 | 1 | True | 0 | ROZPOCET
| VV |  | "rýhy sypaninou se zhutněním. Naložení přebytku pro zásyp" | [15 empty] | VV | 2 | 1 | True | 0 | ROZPOCET
| VV |  | "(0,1 m3/m rýhy) na dopravní prostředek, odvoz, poplatek za skládku" | [15 empty] | VV | 2 | 1 | True | 0 | ROZPOCET
| VV |  | 450 |  | 450 | [13 empty] | VV | 2 | 2 | True | 1 | ROZPOCET
174 | K | 460510201TT1 | Žlab kabelový prefabrikovaný TK 1, neasfaltovaný včetně dodávky žlabu a poklopu | m | 93 |  | 0 |  |  |  | základní |  | 0 | 0 | 0 | 0 | 0 | 64 | K | 2 |  |  |  | ROZPOCET | 0 | 0 | 0 | 0 | 0 | 1 | 0 | 64 | 2094900167
| VV |  | "Hloubení rýhy 60 x 50 cm v hornině 3. Svislé přemístění výkopku" | [15 empty] | VV | 2 | 1 | True | 0 | ROZPOCET
| VV |  | "Svislé přemístění výkopku. Zřízení kabelového lože" | [15 empty] | VV | 2 | 1 | True | 0 | ROZPOCET
| VV |  | "obsyp potrubí z kopaného písku (0,10 m3/m), dodání kopaného" | [15 empty] | VV | 2 | 1 | True | 0 | ROZPOCET
| VV |  | "písku, přísun písku do rýhy, pokrytí dna rýhy souvisle urovnanou" | [15 empty] | VV | 2 | 1 | True | 0 | ROZPOCET
| VV |  | "vrstvou písku tlouškty 5 - 10 cm pod kabelem. Dodávka a uložení " | [15 empty] | VV | 2 | 1 | True | 0 | ROZPOCET
| VV |  | "chráničky do výkopu - žlab kabelový - TK1 vč. poklopu žlabu" | [15 empty] | VV | 2 | 1 | True | 0 | ROZPOCET
| VV |  | "lanka a zátek. Zakrytí kabelu ochrannou, nebo výstražnou folií z" | [15 empty] | VV | 2 | 1 | True | 0 | ROZPOCET
| VV |  | "PVC s rozvinutím a uložením, vč. dodávky folie. Zásyp nezapažené" | [15 empty] | VV | 2 | 1 | True | 0 | ROZPOCET
| VV |  | "rýhy sypaninou se zhutněním. Naložení přebytku pro zásyp" | [15 empty] | VV | 2 | 1 | True | 0 | ROZPOCET
| VV |  | "(0,1 m3/m rýhy) na dopravní prostředek, odvoz, poplatek za skládku" | [15 empty] | VV | 2 | 1 | True | 0 | ROZPOCET
| VV |  | 93 |  | 93 | [13 empty] | VV | 2 | 2 | True | 1 | ROZPOCET

## SO 102 - Vjezdy do vnitro...
[9 empty] | >> skryté sloupce << | [9 empty] | {a6984e5e-f65e-46c8-a0d6-d214e4085d9f}
2
| KRYCÍ LIST SOUPISU PRACÍ | [8 empty] | v --- níže se nacházejí doplnkové a pomocné údaje k sestavám --- v | [8 empty] | False
Stavba:
Ulice Dřevařská - Oprava komunikace
Objekt:
SO 102 - Vjezdy do vnitrobloků a ocelové sloupky proti nájezdu vozidel
| KSO: |  |  |  |  | CC-CZ:
| Místo: |  |  |  |  | Datum:
| Zadavatel: |  |  |  |  | IČ:
DIČ:
| Uchazeč: |  |  |  |  | IČ: | Vyplň údaj
|  | Vyplň údaj |  |  |  | DIČ: | Vyplň údaj
| Projektant: |  |  |  |  | IČ:
DIČ:
| Zpracovatel: |  |  |  |  | IČ:
DIČ:
Poznámka:
| Cena bez DPH | [5 empty] | 0
|  |  | Základ daně |  |  | Sazba daně | Výše daně
| DPH | základní | 0 |  |  | 21% | 0
|  | snížená | 0 |  |  | 15% | 0
|  | zákl. přenesená | 0 |  |  | 21% | 0
|  | sníž. přenesená | 0 |  |  | 15% | 0
|  | nulová | 0 |  |  | 0% | 0
| Cena s DPH |  |  | v | CZK |  | 0
| Projektant |  |  | Zpracovatel
| Datum a podpis: |  | Razítko | Datum a podpis: |  |  | Razítko
| Objednavatel |  |  | Uchazeč
| Datum a podpis: |  | Razítko | Datum a podpis: |  |  | Razítko
REKAPITULACE ČLENĚNÍ SOUPISU PRACÍ
Stavba:
Ulice Dřevařská - Oprava komunikace
Objekt:
SO 102 - Vjezdy do vnitrobloků a ocelové sloupky proti nájezdu vozidel
Místo: | [5 empty] | Datum:
Zadavatel: | [5 empty] | Projektant:
Uchazeč: |  |  | Vyplň údaj |  |  | Zpracovatel:
Kód dílu - Popis | [6 empty] | Cena celkem [CZK]
Náklady ze soupisu prací | [6 empty] | 0 | [12 empty] | -1
| HSV - Práce a dodávky HSV | [5 empty] | 0
| 1 - Zemní práce | [5 empty] | 0
| 11 - Zemní práce - přípravné a přidružené práce | [5 empty] | 0
| 17 - Zemní práce - konstrukce ze zemin | [5 empty] | 0
| 18 - Zemní práce - povrchové úpravy terénu | [5 empty] | 0
| 5 - Komunikace pozemní | [5 empty] | 0
| 59 - Kryty pozemních komunikací, letišť a ploch dlážděné | [5 empty] | 0
| 8 - Trubní vedení | [5 empty] | 0
| 9 - Ostatní konstrukce a práce, bourání | [5 empty] | 0
SOUPIS PRACÍ
Stavba:
Ulice Dřevařská - Oprava komunikace
Objekt:
SO 102 - Vjezdy do vnitrobloků a ocelové sloupky proti nájezdu vozidel
Místo: | [5 empty] | Datum:
Zadavatel: | [5 empty] | Projektant:
Uchazeč: |  |  | Vyplň údaj |  |  | Zpracovatel:
PČ | Typ | Kód | Popis | MJ | Množství | J.cena [CZK] | Cena celkem [CZK] | Cenová soustava |  |  | DPH | J. Nh [h] | Nh celkem [h] | J. hmotnost [t] | Hmotnost celkem [t] | J. suť [t] | Suť Celkem [t]
Náklady soupisu celkem | [6 empty] | 0 | [5 empty] | 0 |  | 347.2323 |  | 252.2894 |  | D | -1 | [10 empty] | 0
| D | HSV | Práce a dodávky HSV |  |  |  | 0 | [5 empty] | 0 |  | 347.2323 |  | 252.2894 | 1 | D | 0 |  |  |  | ROZPOCET | [6 empty] | 0
| D | 1 | Zemní práce |  |  |  | 0 | [5 empty] | 0 |  | 9e-05 |  | 252.2894 | 1 | D | 1 |  |  |  | ROZPOCET | [6 empty] | 0
1 | K | 113106187 | Rozebrání dlažeb vozovek ze zámkové dlažby s ložem z kameniva strojně pl do 50 m2 | m2 | 33 |  | 0 | CS ÚRS 2022 01 |  |  | základní |  | 0 | 0 | 0 | 0.295 | 9.735 | 4 | K | 2 |  |  |  | ROZPOCET | 0 | 0 | 0 | 0 | 0 | 1 | 0 | 4 | 1592983508
| VV |  | 33 |  | 33 | [13 empty] | VV | 2 | 2 | True | 1 | ROZPOCET
2 | K | 113107243 | Odstranění podkladu živičného tl přes 100 do 150 mm strojně pl přes 200 m2 | m2 | 257.4 |  | 0 | CS ÚRS 2022 01 |  |  | základní |  | 0 | 0 | 0 | 0.316 | 81.3384 | 4 | K | 2 |  |  |  | ROZPOCET | 0 | 0 | 0 | 0 | 0 | 1 | 0 | 4 | 109433334
| VV |  | 257,4 |  | 257.4 | [13 empty] | VV | 2 | 2 | True | 1 | ROZPOCET
3 | K | 113107343 | Odstranění podkladu živičného tl přes 100 do 150 mm strojně pl do 50 m2 | m2 | 14 |  | 0 | CS ÚRS 2022 01 |  |  | základní |  | 0 | 0 | 0 | 0.316 | 4.424 | 4 | K | 2 |  |  |  | ROZPOCET | 0 | 0 | 0 | 0 | 0 | 1 | 0 | 4 | 1994582754
| VV |  | "tl. 13 cm" | [15 empty] | VV | 2 | 1 | True | 0 | ROZPOCET
| VV |  | 14 |  | 14 | [13 empty] | VV | 2 | 2 | True | 1 | ROZPOCET
4 | K | 113201112R | Vytrhání obrub silničních ležatých | m | 60 |  | 0 |  |  |  | základní |  | 0 | 0 | 0 | 0.29 | 17.4 | 4 | K | 2 |  |  |  | ROZPOCET | 0 | 0 | 0 | 0 | 0 | 1 | 0 | 4 | 426305544
| VV |  | "Potřebné množství rozebraných kamanných obrubníků" | [15 empty] | VV | 2 | 1 | True | 0 | ROZPOCET
| VV |  | "se použije na znovuosatení, odvezeny a uloženy na" | [15 empty] | VV | 2 | 1 | True | 0 | ROZPOCET
| VV |  | "meziskládku. Nezapočteno do odvozu a uložení" | [15 empty] | VV | 2 | 1 | True | 0 | ROZPOCET
| VV |  | "na skládku" | [15 empty] | VV | 2 | 1 | True | 0 | ROZPOCET
| VV |  | 60 |  | 60 | [13 empty] | VV | 2 | 2 | True | 1 | ROZPOCET
5 | K | 113107230 | Odstranění podkladu z betonu prostého tl do 100 mm strojně pl přes 200 m2 | m2 | 580.8 |  | 0 | CS ÚRS 2022 01 |  |  | základní |  | 0 | 0 | 0 | 0.24 | 139.392 | 4 | K | 2 |  |  |  | ROZPOCET | 0 | 0 | 0 | 0 | 0 | 1 | 0 | 4 | -1853676037
| VV |  | "v tl. 20 cm" | [15 empty] | VV | 2 | 1 | True | 0 | ROZPOCET
| VV |  | 290,4*2 |  | 580.8 | [13 empty] | VV | 2 | 2 | True | 0 | ROZPOCET
| VV |  | Součet |  | 580.8 | [13 empty] | VV | 2 | 4 | True | 1 | ROZPOCET
6 | K | 139001101 | Příplatek za ztížení vykopávky v blízkosti podzemního vedení | m3 | 4.321 |  | 0 | CS ÚRS 2022 01 |  |  | základní |  | 0 | 0 | 0 | 0 | 0 | 4 | K | 2 |  |  |  | ROZPOCET | 0 | 0 | 0 | 0 | 0 | 1 | 0 | 4 | -167960422
| VV |  | 4,3205 |  | 4.321 | [13 empty] | VV | 2 | 2 | True | 1 | ROZPOCET
7 | K | 121151113R | Sejmutí ornice plochy do 500 m2 tl vrstvy do 200 mm strojně a přemístění do 50 m | m2 | 6.667 |  | 0 |  |  |  | základní |  | 0 | 0 | 0 | 0 | 0 | 4 | K | 2 |  |  |  | ROZPOCET | 0 | 0 | 0 | 0 | 0 | 1 | 0 | 4 | 77909749
| VV |  | "Potřebné množství vybrané ornice se použije na " | [15 empty] | VV | 2 | 1 | True | 0 | ROZPOCET
| VV |  | "znovuohumusování, odvezena a uložena " | [15 empty] | VV | 2 | 1 | True | 0 | ROZPOCET
| VV |  | "na meziskládku. Nezapočteno do odvozu a uložení na skládku." | [15 empty] | VV | 2 | 1 | True | 0 | ROZPOCET
| VV |  | 1/0,15 |  | 6.667 | [13 empty] | VV | 2 | 2 | True | 0 | ROZPOCET
| VV |  | Součet |  | 6.667 | [13 empty] | VV | 2 | 4 | True | 1 | ROZPOCET
8 | K | 122151102 | Odkopávky a prokopávky nezapažené v hornině třídy těžitelnosti I skupiny 1 a 2 objem do 50 m3 strojně, VČETNĚ svislého přemístění, započtena lepivost | m3 | 2.405 |  | 0 | CS ÚRS 2022 01 |  |  | základní |  | 0 | 0 | 0 | 0 | 0 | 4 | K | 2 |  |  |  | ROZPOCET | 0 | 0 | 0 | 0 | 0 | 1 | 0 | 4 | 624516463
| VV |  | 2,405 |  | 2.405 | [13 empty] | VV | 2 | 2 | True | 1 | ROZPOCET
9 | K | 122251102 | Odkopávky a prokopávky nezapažené v hornině třídy těžitelnosti I skupiny 3 objem do 50 m3 strojně, VČETNĚ svislého přemístění, započtena lepivost | m3 | 28.56 |  | 0 | CS ÚRS 2022 01 |  |  | základní |  | 0 | 0 | 0 | 0 | 0 | 4 | K | 2 |  |  |  | ROZPOCET | 0 | 0 | 0 | 0 | 0 | 1 | 0 | 4 | 991472404
| VV |  | 28,56 |  | 28.56 | [13 empty] | VV | 2 | 2 | True | 1 | ROZPOCET
10 | K | 122351102 | Odkopávky a prokopávky nezapažené v hornině třídy těžitelnosti II skupiny 4 objem do 50 m3 strojně, VČETNĚ svislého přemístění, započtena lepivost | m3 | 12.24 |  | 0 | CS ÚRS 2022 01 |  |  | základní |  | 0 | 0 | 0 | 0 | 0 | 4 | K | 2 |  |  |  | ROZPOCET | 0 | 0 | 0 | 0 | 0 | 1 | 0 | 4 | -2034359893
| VV |  | 12,23966 |  | 12.24 | [13 empty] | VV | 2 | 2 | True | 1 | ROZPOCET
11 | K | 167151101 | Nakládání výkopku z hornin třídy těžitelnosti I skupiny 1 až 3 do 100 m3 | m3 | 0.25 |  | 0 | CS ÚRS 2022 01 |  |  | základní |  | 0 | 0 | 0 | 0 | 0 | 4 | K | 2 |  |  |  | ROZPOCET | 0 | 0 | 0 | 0 | 0 | 1 | 0 | 4 | -493799758
| VV |  | "Naložení ornice z dočasné skládky" | [15 empty] | VV | 2 | 1 | True | 0 | ROZPOCET
| VV |  | 0,25 |  | 0.25 | [13 empty] | VV | 2 | 2 | True | 1 | ROZPOCET
12 | K | 162351103 | Vodorovné přemístění přes 50 do 500 m výkopku/sypaniny z horniny třídy těžitelnosti I skupiny 1 až 3 | m3 | 0.5 |  | 0 | CS ÚRS 2022 01 |  |  | základní |  | 0 | 0 | 0 | 0 | 0 | 4 | K | 2 |  |  |  | ROZPOCET | 0 | 0 | 0 | 0 | 0 | 1 | 0 | 4 | 1604859008
| VV |  | "Přemístění ornice na dočasnou skládku a zpět na místo upotřební"0 |  | 0 | [13 empty] | VV | 2 | 2 | True | 0 | ROZPOCET
| VV |  | 0,5 |  | 0.5 | [13 empty] | VV | 2 | 2 | True | 1 | ROZPOCET
13 | K | 162751117 | Vodorovné přemístění do 10000 m výkopku/sypaniny z horniny třídy těžitelnosti I, skupiny 1 až 3 | m3 | 31.715 |  | 0 | CS ÚRS 2022 01 |  |  | základní |  | 0 | 0 | 0 | 0 | 0 | 4 | K | 2 |  |  |  | ROZPOCET | 0 | 0 | 0 | 0 | 0 | 1 | 0 | 4 | -149957222
| VV |  | 1-0,25 |  | 0.75 | [13 empty] | VV | 2 | 2 | True | 0 | ROZPOCET
| VV |  | 2,405 |  | 2.405 | [13 empty] | VV | 2 | 2 | True | 0 | ROZPOCET
| VV |  | 28,56 |  | 28.56 | [13 empty] | VV | 2 | 2 | True | 0 | ROZPOCET
| VV |  | Součet |  | 31.715 | [13 empty] | VV | 2 | 4 | True | 1 | ROZPOCET
14 | K | 162751137 | Vodorovné přemístění do 10000 m výkopku/sypaniny z horniny třídy těžitelnosti II, skupiny 4 a 5 | m3 | 12.24 |  | 0 | CS ÚRS 2022 01 |  |  | základní |  | 0 | 0 | 0 | 0 | 0 | 4 | K | 2 |  |  |  | ROZPOCET | 0 | 0 | 0 | 0 | 0 | 1 | 0 | 4 | 1697527450
| VV |  | 12,23996 |  | 12.24 | [13 empty] | VV | 2 | 2 | True | 1 | ROZPOCET
15 | K | 171251201 | Uložení sypaniny na skládky nebo meziskládky | m3 | 44.205 |  | 0 | CS ÚRS 2022 01 |  |  | základní |  | 0 | 0 | 0 | 0 | 0 | 4 | K | 2 |  |  |  | ROZPOCET | 0 | 0 | 0 | 0 | 0 | 1 | 0 | 4 | 1697232571
| VV |  | 0,75 |  | 0.75 | [13 empty] | VV | 2 | 2 | True | 0 | ROZPOCET
| VV |  | 2,405 |  | 2.405 | [13 empty] | VV | 2 | 2 | True | 0 | ROZPOCET
| VV |  | 28,56 |  | 28.56 | [13 empty] | VV | 2 | 2 | True | 0 | ROZPOCET
| VV |  | 12,23996 |  | 12.24 | [13 empty] | VV | 2 | 2 | True | 0 | ROZPOCET
| VV |  | Mezisoučet |  | 43.955 | [13 empty] | VV | 2 | 3 | True | 0 | ROZPOCET
| VV |  | 0,25 |  | 0.25 | [13 empty] | VV | 2 | 2 | True | 0 | ROZPOCET
| VV |  | Mezisoučet |  | 0.25 | [13 empty] | VV | 2 | 3 | True | 0 | ROZPOCET
| VV |  | Součet |  | 44.205 | [13 empty] | VV | 2 | 4 | True | 1 | ROZPOCET
16 | K | 1712012112 | Poplatek za skládku navážky s příměsí suti | m3 | 21.978 |  | 0 |  |  |  | základní |  | 0 | 0 | 0 | 0 | 0 | 4 | K | 2 |  |  |  | ROZPOCET | 0 | 0 | 0 | 0 | 0 | 1 | 0 | 4 | -1195478883
| VV |  | "50%"43,955*0,5 |  | 21.978 | [13 empty] | VV | 2 | 2 | True | 1 | ROZPOCET
17 | K | 1712012111 | Poplatek za skládku zeminy | m3 | 21.978 |  | 0 |  |  |  | základní |  | 0 | 0 | 0 | 0 | 0 | 4 | K | 2 |  |  |  | ROZPOCET | 0 | 0 | 0 | 0 | 0 | 1 | 0 | 4 | 1732802927
| VV |  | "50%"43,955*0,5 |  | 21.978 | [13 empty] | VV | 2 | 2 | True | 1 | ROZPOCET
| D | 11 | Zemní práce - přípravné a přidružené práce |  |  |  | 0 | [5 empty] | 0 |  | 0 |  | 0 | 1 | D | 2 |  |  |  | ROZPOCET | [6 empty] | 0
18 | K | 122251103 | Odkopávky a prokopávky nezapažené v hornině třídy těžitelnosti I skupiny 3 objem do 100 m3 strojně, VČETNĚ svislého přemístění, započtena lepivost | m3 | 50.47 |  | 0 | CS ÚRS 2022 01 |  |  | základní |  | 0 | 0 | 0 | 0 | 0 | 4 | K | 3 |  |  |  | ROZPOCET | 0 | 0 | 0 | 0 | 0 | 1 | 0 | 4 | -29034125
| VV |  | "Zlepšení podloží v případě neúnosnosti zemní pláně. Provedení dle PD." | [15 empty] | VV | 3 | 1 | True | 0 | ROZPOCET
| VV |  | 50,47 |  | 50.47 | [13 empty] | VV | 3 | 2 | True | 1 | ROZPOCET
19 | K | 122351103 | Odkopávky a prokopávky nezapažené v hornině třídy těžitelnosti II skupiny 4 objem do 100 m3 strojně, , VČETNĚ svislého přemístění, započtena lepivost | m3 | 21.63 |  | 0 | CS ÚRS 2022 01 |  |  | základní |  | 0 | 0 | 0 | 0 | 0 | 4 | K | 3 |  |  |  | ROZPOCET | 0 | 0 | 0 | 0 | 0 | 1 | 0 | 4 | -365666562
| VV |  | 21,62993 |  | 21.63 | [13 empty] | VV | 3 | 2 | True | 1 | ROZPOCET
20 | K | 162751117 | Vodorovné přemístění do 10000 m výkopku/sypaniny z horniny třídy těžitelnosti I, skupiny 1 až 3 | m3 | 50.47 |  | 0 | CS ÚRS 2022 01 |  |  | základní |  | 0 | 0 | 0 | 0 | 0 | 4 | K | 3 |  |  |  | ROZPOCET | 0 | 0 | 0 | 0 | 0 | 1 | 0 | 4 | -834166044
| VV |  | 50,47 |  | 50.47 | [13 empty] | VV | 3 | 2 | True | 1 | ROZPOCET
21 | K | 162751137 | Vodorovné přemístění do 10000 m výkopku/sypaniny z horniny třídy těžitelnosti II, skupiny 4 a 5 | m3 | 21.63 |  | 0 | CS ÚRS 2022 01 |  |  | základní |  | 0 | 0 | 0 | 0 | 0 | 4 | K | 3 |  |  |  | ROZPOCET | 0 | 0 | 0 | 0 | 0 | 1 | 0 | 4 | 1950155648
| VV |  | 21,63 |  | 21.63 | [13 empty] | VV | 3 | 2 | True | 1 | ROZPOCET
22 | K | 171251201 | Uložení sypaniny na skládky nebo meziskládky | m3 | 72.1 |  | 0 | CS ÚRS 2022 01 |  |  | základní |  | 0 | 0 | 0 | 0 | 0 | 4 | K | 3 |  |  |  | ROZPOCET | 0 | 0 | 0 | 0 | 0 | 1 | 0 | 4 | -1101466087
| VV |  | 50,47 |  | 50.47 | [13 empty] | VV | 3 | 2 | True | 0 | ROZPOCET
| VV |  | 21,62993 |  | 21.63 | [13 empty] | VV | 3 | 2 | True | 0 | ROZPOCET
| VV |  | Součet |  | 72.1 | [13 empty] | VV | 3 | 4 | True | 1 | ROZPOCET
23 | K | 1712012111 | Poplatek za skládku zeminy | m3 | 36.05 |  | 0 |  |  |  | základní |  | 0 | 0 | 0 | 0 | 0 | 4 | K | 3 |  |  |  | ROZPOCET | 0 | 0 | 0 | 0 | 0 | 1 | 0 | 4 | 1671837040
| VV |  | "50%"72,1*0,5 |  | 36.05 | [13 empty] | VV | 3 | 2 | True | 1 | ROZPOCET
24 | K | 1712012112 | Poplatek za skládku navážky s příměsí suti | m3 | 36.05 |  | 0 |  |  |  | základní |  | 0 | 0 | 0 | 0 | 0 | 4 | K | 3 |  |  |  | ROZPOCET | 0 | 0 | 0 | 0 | 0 | 1 | 0 | 4 | -1771722763
| VV |  | "50%"72,1*0,5 |  | 36.05 | [13 empty] | VV | 3 | 2 | True | 1 | ROZPOCET
25 | K | 171101101 | Uložení sypaniny do násypů zhutněných | m3 | 79.1 |  | 0 |  |  |  | základní |  | 0 | 0 | 0 | 0 | 0 | 4 | K | 3 |  |  |  | ROZPOCET | 0 | 0 | 0 | 0 | 0 | 1 | 0 | 4 | 939010896
| VV |  | "Zlepšení podloží v případě neúnosnosti zemní pláně. Provedení dle PD." | [15 empty] | VV | 3 | 1 | True | 0 | ROZPOCET
| VV |  | 79,1 |  | 79.1 | [13 empty] | VV | 3 | 2 | True | 1 | ROZPOCET
26 | M | 58344229 | štěrkodrť frakce 0/125 | t | 164.449 |  | 0 | CS ÚRS 2022 01 |  |  | základní |  | 0 | 0 | 0 | 0 | 0 | 8 | M | 3 |  |  |  | ROZPOCET | 0 | 0 | 0 | 0 | 0 | 1 | 0 | 4 | 526053106
| VV |  | 79,1*1,1*1,05*1,8 |  | 164.449 | [13 empty] | VV | 3 | 2 | True | 0 | ROZPOCET
| VV |  | Součet |  | 164.449 | [13 empty] | VV | 3 | 4 | True | 1 | ROZPOCET
27 | K | 167151101 | Nakládání výkopku z hornin třídy těžitelnosti I skupiny 1 až 3 do 100 m3 | m3 | 91.361 |  | 0 | CS ÚRS 2022 01 |  |  | základní |  | 0 | 0 | 0 | 0 | 0 | 4 | K | 3 |  |  |  | ROZPOCET | 0 | 0 | 0 | 0 | 0 | 1 | 0 | 4 | 334958937
| VV |  | 79,1*1,1*1,05 |  | 91.361 | [13 empty] | VV | 3 | 2 | True | 0 | ROZPOCET
| VV |  | Součet |  | 91.361 | [13 empty] | VV | 3 | 4 | True | 1 | ROZPOCET
28 | K | 162251102 | Vodorovné přemístění přes 20 do 50 m výkopku/sypaniny z horniny třídy těžitelnosti I skupiny 1 až 3 | m3 | 91.361 |  | 0 | CS ÚRS 2022 01 |  |  | základní |  | 0 | 0 | 0 | 0 | 0 | 4 | K | 3 |  |  |  | ROZPOCET | 0 | 0 | 0 | 0 | 0 | 1 | 0 | 4 | -1013131743
| VV |  | 91,361 |  | 91.361 | [13 empty] | VV | 3 | 2 | True | 1 | ROZPOCET
| D | 17 | Zemní práce - konstrukce ze zemin |  |  |  | 0 | [5 empty] | 0 |  | 0 |  | 0 | 1 | D | 2 |  |  |  | ROZPOCET | [6 empty] | 0
29 | K | 171101101 | Uložení sypaniny do násypů zhutněných | m3 | 0.25 |  | 0 |  |  |  | základní |  | 0 | 0 | 0 | 0 | 0 | 4 | K | 3 |  |  |  | ROZPOCET | 0 | 0 | 0 | 0 | 0 | 1 | 0 | 4 | 1826207783
| VV |  | 0,25 |  | 0.25 | [13 empty] | VV | 3 | 2 | True | 1 | ROZPOCET
30 | M | 58344197 | štěrkodrť frakce 0/63 | t | 0.52 |  | 0 | CS ÚRS 2022 01 |  |  | základní |  | 0 | 0 | 0 | 0 | 0 | 8 | M | 3 |  |  |  | ROZPOCET | 0 | 0 | 0 | 0 | 0 | 1 | 0 | 4 | 162606931
| VV |  | 0,25*1,1*1,05*1,8 |  | 0.52 | [13 empty] | VV | 3 | 2 | True | 0 | ROZPOCET
| VV |  | Součet |  | 0.52 | [13 empty] | VV | 3 | 4 | True | 1 | ROZPOCET
31 | K | 167151101 | Nakládání výkopku z hornin třídy těžitelnosti I skupiny 1 až 3 do 100 m3 | m3 | 0.289 |  | 0 | CS ÚRS 2022 01 |  |  | základní |  | 0 | 0 | 0 | 0 | 0 | 4 | K | 3 |  |  |  | ROZPOCET | 0 | 0 | 0 | 0 | 0 | 1 | 0 | 4 | -396419198
| VV |  | 0,25*1,1*1,05 |  | 0.289 | [13 empty] | VV | 3 | 2 | True | 0 | ROZPOCET
| VV |  | Součet |  | 0.289 | [13 empty] | VV | 3 | 4 | True | 1 | ROZPOCET
32 | K | 162251102 | Vodorovné přemístění přes 20 do 50 m výkopku/sypaniny z horniny třídy těžitelnosti I skupiny 1 až 3 | m3 | 0.289 |  | 0 | CS ÚRS 2022 01 |  |  | základní |  | 0 | 0 | 0 | 0 | 0 | 4 | K | 3 |  |  |  | ROZPOCET | 0 | 0 | 0 | 0 | 0 | 1 | 0 | 4 | -38795715
| VV |  | 0,289 |  | 0.289 | [13 empty] | VV | 3 | 2 | True | 1 | ROZPOCET
| D | 18 | Zemní práce - povrchové úpravy terénu |  |  |  | 0 | [5 empty] | 0 |  | 9e-05 |  | 0 | 1 | D | 2 |  |  |  | ROZPOCET | [6 empty] | 0
33 | K | 180402111 | Založení trávníku parkového výsevem v rovině | m2 | 2.5 |  | 0 |  |  |  | základní |  | 0 | 0 | 0 | 0 | 0 | 4 | K | 3 |  |  |  | ROZPOCET | 0 | 0 | 0 | 0 | 0 | 1 | 0 | 4 | 1070077682
| VV |  | "Včetně prvního pokosení, naložení odpadu a odvezení do 20 km, se složením." | [15 empty] | VV | 3 | 1 | True | 0 | ROZPOCET
| VV |  | 2,5 |  | 2.5 | [13 empty] | VV | 3 | 2 | True | 1 | ROZPOCET
34 | K | 181101101 | Úprava pláně v zářezech v hor. 1-4, bez zhutnění | m2 | 2.5 |  | 0 |  |  |  | základní |  | 0 | 0 | 0 | 0 | 0 | 4 | K | 3 |  |  |  | ROZPOCET | 0 | 0 | 0 | 0 | 0 | 1 | 0 | 4 | 1212760435
| VV |  | 2,5 |  | 2.5 | [13 empty] | VV | 3 | 2 | True | 1 | ROZPOCET
35 | K | 181101102 | Úprava pláně v zářezech v hor. 1-4, se zhutněním | m2 | 265.7 |  | 0 |  |  |  | základní |  | 0 | 0 | 0 | 0 | 0 | 4 | K | 3 |  |  |  | ROZPOCET | 0 | 0 | 0 | 0 | 0 | 1 | 0 | 4 | 1320008752
| VV |  | 265,7 |  | 265.7 | [13 empty] | VV | 3 | 2 | True | 1 | ROZPOCET
36 | K | 181351103 | Rozprostření ornice tl vrstvy do 200 mm pl přes 100 do 500 m2 v rovině nebo ve svahu do 1:5 strojně | m2 | 2.5 |  | 0 | CS ÚRS 2022 01 |  |  | základní |  | 0 | 0 | 0 | 0 | 0 | 4 | K | 3 |  |  |  | ROZPOCET | 0 | 0 | 0 | 0 | 0 | 1 | 0 | 4 | -251644429
| VV |  | 2,5 |  | 2.5 | [13 empty] | VV | 3 | 2 | True | 1 | ROZPOCET
37 | K | 180402111-1 | Založení parkového trávníku výsevem v rovině a ve svahu do 1:5 =vč.zálivky a ošetřování do 1.seče (vč. seče) a odvozu odpadu, nejdéle však do 2měsíců | m2 | 2.5 |  | 0 |  |  |  | základní |  | 0 | 0 | 0 | 0 | 0 | 4 | K | 3 |  |  |  | ROZPOCET | 0 | 0 | 0 | 0 | 0 | 1 | 0 | 4 | 634061750
| VV |  | 2,5 |  | 2.5 | [13 empty] | VV | 3 | 2 | True | 1 | ROZPOCET
38 | M | 005724100 | osivo směs travní parková | kg | 0.09 |  | 0 | CS ÚRS 2022 01 |  |  | základní |  | 0 | 0.001 | 9e-05 | 0 | 0 | 8 | M | 3 |  |  |  | ROZPOCET | 0 | 0 | 0 | 0 | 0 | 1 | 0 | 4 | 800758261
| VV |  | 2,5*0,035*1,03 |  | 0.09 | [13 empty] | VV | 3 | 2 | True | 0 | ROZPOCET
| VV |  | Součet |  | 0.09 | [13 empty] | VV | 3 | 4 | True | 1 | ROZPOCET
39 | K | 183403159-1 | Obdělání půdy - plošná úprava nerovností, vyčištění zeminy, chem. odplevelení hrabání válení zalití vodou vč. dovozu vody | m2 | 2.5 |  | 0 |  |  |  | základní |  | 0 | 0 | 0 | 0 | 0 | 4 | K | 3 |  |  |  | ROZPOCET | 0 | 0 | 0 | 0 | 0 | 1 | 0 | 4 | -227487791
| VV |  | 2,5 |  | 2.5 | [13 empty] | VV | 3 | 2 | True | 1 | ROZPOCET
| D | 5 | Komunikace pozemní |  |  |  | 0 | [5 empty] | 0 |  | 335.5575 |  | 0 | 1 | D | 1 |  |  |  | ROZPOCET | [6 empty] | 0
40 | K | 564831011 | Podklad ze štěrkodrtě ŠD plochy do 100 m2 tl 100 mm | m2 | 39.7 |  | 0 | CS ÚRS 2022 01 |  |  | základní |  | 0 | 0.23 | 9.131 | 0 | 0 | 4 | K | 2 |  |  |  | ROZPOCET | 0 | 0 | 0 | 0 | 0 | 1 | 0 | 4 | -1972507495
| VV |  | 39,7 |  | 39.7 | [13 empty] | VV | 2 | 2 | True | 1 | ROZPOCET
41 | K | 564851011 | Podklad ze štěrkodrtě ŠD plochy do 100 m2 tl 150 mm | m2 | 39.7 |  | 0 | CS ÚRS 2022 01 |  |  | základní |  | 0 | 0.345 | 13.6965 | 0 | 0 | 4 | K | 2 |  |  |  | ROZPOCET | 0 | 0 | 0 | 0 | 0 | 1 | 0 | 4 | 438927766
| VV |  | 39,7 |  | 39.7 | [13 empty] | VV | 2 | 2 | True | 1 | ROZPOCET
42 | K | 564861111 | Podklad ze štěrkodrtě ŠD plochy přes 100 m2 tl 200 mm | m2 | 226 |  | 0 | CS ÚRS 2022 01 |  |  | základní |  | 0 | 0.46 | 103.96 | 0 | 0 | 4 | K | 2 |  |  |  | ROZPOCET | 0 | 0 | 0 | 0 | 0 | 1 | 0 | 4 | 422183646
| VV |  | 226 |  | 226 | [13 empty] | VV | 2 | 2 | True | 1 | ROZPOCET
43 | K | 565165121R | Asfaltový beton vrstva podkladní ACP 16+ (obalované kamenivo OKS) tl 80 mm | m2 | 41.2 |  | 0 |  |  |  | základní |  | 0 | 0.211 | 8.6932 | 0 | 0 | 4 | K | 2 |  |  |  | ROZPOCET | 0 | 0 | 0 | 0 | 0 | 1 | 0 | 4 | -1392726066
| VV |  | 41,2 |  | 41.2 | [13 empty] | VV | 2 | 2 | True | 1 | ROZPOCET
44 | K | 567122114 | Podklad ze směsi stmelené cementem SC C 8/10 (KSC I) tl 150 mm | m2 | 50 |  | 0 | CS ÚRS 2022 01 |  |  | základní |  | 0 | 0.38314 | 19.157 | 0 | 0 | 4 | K | 2 |  |  |  | ROZPOCET | 0 | 0 | 0 | 0 | 0 | 1 | 0 | 4 | 986530906
| VV |  | "Včetně provedení odvodňovacího žebra. Žebra budou umístěny " | [15 empty] | VV | 2 | 1 | True | 0 | ROZPOCET
| VV |  | "v nejnižším místě. Provedení dle PD." | [15 empty] | VV | 2 | 1 | True | 0 | ROZPOCET
| VV |  | "Včetně provedení opatření proti vývoji reflexních trhlin do " | [15 empty] | VV | 2 | 1 | True | 0 | ROZPOCET
| VV |  | "asfaltových vrstev. Provedení dle PD." | [15 empty] | VV | 2 | 1 | True | 0 | ROZPOCET
| VV |  | 50 |  | 50 | [13 empty] | VV | 2 | 2 | True | 1 | ROZPOCET
45 | K | 567132113 | Podklad ze směsi stmelené cementem SC C 8/10 (KSC I) tl 180 mm | m2 | 176 |  | 0 | CS ÚRS 2022 01 |  |  | základní |  | 0 | 0.45977 | 80.9195 | 0 | 0 | 4 | K | 2 |  |  |  | ROZPOCET | 0 | 0 | 0 | 0 | 0 | 1 | 0 | 4 | 330178323
| VV |  | "Včetně provedení opatření proti vývoji reflexních trhlin do" | [15 empty] | VV | 2 | 1 | True | 0 | ROZPOCET
| VV |  | " asfaltových vrstev. Provedení dle PD." | [15 empty] | VV | 2 | 1 | True | 0 | ROZPOCET
| VV |  | 176 |  | 176 | [13 empty] | VV | 2 | 2 | True | 1 | ROZPOCET
46 | K | 567142112 | Podklad ze směsi stmelené cementem SC C 8/10 (KSC I) tl 220 mm | m2 | 41.2 |  | 0 | CS ÚRS 2022 01 |  |  | základní |  | 0 | 0.56194 | 23.1519 | 0 | 0 | 4 | K | 2 |  |  |  | ROZPOCET | 0 | 0 | 0 | 0 | 0 | 1 | 0 | 4 | -161959506
| VV |  | "Včetně provedení opatření proti vývoji reflexních trhlin do" | [15 empty] | VV | 2 | 1 | True | 0 | ROZPOCET
| VV |  | " asfaltových vrstev. Provedení dle PD." | [15 empty] | VV | 2 | 1 | True | 0 | ROZPOCET
| VV |  | 41,2 |  | 41.2 | [13 empty] | VV | 2 | 2 | True | 1 | ROZPOCET
47 | K | 573111112 | Postřik živičný infiltrační s posypem z asfaltu množství 1 kg/m2 | m2 | 41.2 |  | 0 | CS ÚRS 2022 01 |  |  | základní |  | 0 | 0.00601 | 0.24761 | 0 | 0 | 4 | K | 2 |  |  |  | ROZPOCET | 0 | 0 | 0 | 0 | 0 | 1 | 0 | 4 | -2035277471
| VV |  | 41,2 |  | 41.2 | [13 empty] | VV | 2 | 2 | True | 1 | ROZPOCET
48 | K | 573231108 | Postřik živičný spojovací ze silniční emulze v množství 0,50 kg/m2 | m2 | 41.2 |  | 0 | CS ÚRS 2022 01 |  |  | základní |  | 0 | 0.00051 | 0.021012 | 0 | 0 | 4 | K | 2 |  |  |  | ROZPOCET | 0 | 0 | 0 | 0 | 0 | 1 | 0 | 4 | 1153000811
| VV |  | 41,2 |  | 41.2 | [13 empty] | VV | 2 | 2 | True | 1 | ROZPOCET
49 | K | 577144121R | Asfaltový beton vrstva obrusná ACO 11+ (ABS) tř. I tl 50 mm | m2 | 41.2 |  | 0 |  |  |  | základní |  | 0 | 0.12966 | 5.342 | 0 | 0 | 4 | K | 2 |  |  |  | ROZPOCET | 0 | 0 | 0 | 0 | 0 | 1 | 0 | 4 | 2145418811
| VV |  | 41,2 |  | 41.2 | [13 empty] | VV | 2 | 2 | True | 1 | ROZPOCET
| D | 59 | Kryty pozemních komunikací, letišť a ploch dlážděné |  |  |  | 0 | [5 empty] | 0 |  | 71.2377 |  | 0 | 1 | D | 2 |  |  |  | ROZPOCET | [6 empty] | 0
50 | K | 596215021 | Kladení zámkové dlažby tl. 6 cm do drtě tl. 4 cm | m2 | 39.705 |  | 0 |  |  |  | základní |  | 0 | 0.0739 | 2.9342 | 0 | 0 | 4 | K | 3 |  |  |  | ROZPOCET | 0 | 0 | 0 | 0 | 0 | 1 | 0 | 4 | 465704550
| VV |  | 39,70476 |  | 39.705 | [13 empty] | VV | 3 | 2 | True | 1 | ROZPOCET
51 | K | 596215040 | Kladení zámkové dlažby tl. 8 cm do drtě tl. 4 cm | m2 | 226 |  | 0 |  |  |  | základní |  | 0 | 0.08925 | 20.1705 | 0 | 0 | 4 | K | 3 |  |  |  | ROZPOCET | 0 | 0 | 0 | 0 | 0 | 1 | 0 | 4 | 1142605419
| VV |  | 226 |  | 226 | [13 empty] | VV | 3 | 2 | True | 1 | ROZPOCET
52 | K | 596291111 | Řezání zámkové dlažby tl. 60 mm | m | 3.97 |  | 0 |  |  |  | základní |  | 0 | 0 | 0 | 0 | 0 | 4 | K | 3 |  |  |  | ROZPOCET | 0 | 0 | 0 | 0 | 0 | 1 | 0 | 4 | -1913548538
| VV |  | 3,97048 |  | 3.97 | [13 empty] | VV | 3 | 2 | True | 1 | ROZPOCET
53 | K | 59629113 | Řezání zámkové dlažby tl. 80 mm | m | 22.6 |  | 0 |  |  |  | základní |  | 0 | 0 | 0 | 0 | 0 | 4 | K | 3 |  |  |  | ROZPOCET | 0 | 0 | 0 | 0 | 0 | 1 | 0 | 4 | 429127604
| VV |  | 22,6 |  | 22.6 | [13 empty] | VV | 3 | 2 | True | 1 | ROZPOCET
54 | M | 592452630R | Dlažba BEST KARO přírodní 20x20x6 povrch STANDARD | m2 | 41.685 |  | 0 |  |  |  | základní |  | 0 | 0.13 | 5.4191 | 0 | 0 | 8 | M | 3 |  |  |  | ROZPOCET | 0 | 0 | 0 | 0 | 0 | 1 | 0 | 4 | 936349165
| VV |  | 41,685 |  | 41.685 | [13 empty] | VV | 3 | 2 | True | 1 | ROZPOCET
55 | M | 59245265R | Dlažba BEST KLASIKO přírodní 20x10x8 povrch STANDARD | m2 | 237.3 |  | 0 |  |  |  | základní |  | 0 | 0.18 | 42.714 | 0 | 0 | 8 | M | 3 |  |  |  | ROZPOCET | 0 | 0 | 0 | 0 | 0 | 1 | 0 | 4 | 725046698
| VV |  | 237,3 |  | 237.3 | [13 empty] | VV | 3 | 2 | True | 1 | ROZPOCET
| D | 8 | Trubní vedení |  |  |  | 0 | [5 empty] | 0 |  | 2.5067 |  | 0 | 1 | D | 1 |  |  |  | ROZPOCET | [6 empty] | 0
56 | K | 899331111 | Výšková úprava uličního vstupu nebo vpusti do 200 mm zvýšením poklopu | kus | 3 |  | 0 |  |  |  | základní |  | 0 | 0.4208 | 1.2624 | 0 | 0 | 4 | K | 2 |  |  |  | ROZPOCET | 0 | 0 | 0 | 0 | 0 | 1 | 0 | 4 | -1612444973
| VV |  | " i snížení" | [15 empty] | VV | 2 | 1 | True | 0 | ROZPOCET
| VV |  | 3 |  | 3 | [13 empty] | VV | 2 | 2 | True | 1 | ROZPOCET
57 | K | 899431111 | Výšková úprava uličního vstupu nebo vpusti do 200 mm zvýšením krycího hrnce, šoupěte nebo hydrantu | kus | 4 |  | 0 |  |  |  | základní |  | 0 | 0.31108 | 1.2443 | 0 | 0 | 4 | K | 2 |  |  |  | ROZPOCET | 0 | 0 | 0 | 0 | 0 | 1 | 0 | 4 | 1352002759
| VV |  | "i snížení" | [15 empty] | VV | 2 | 1 | True | 0 | ROZPOCET
| VV |  | 4 |  | 4 | [13 empty] | VV | 2 | 2 | True | 1 | ROZPOCET
| D | 9 | Ostatní konstrukce a práce, bourání |  |  |  | 0 | [5 empty] | 0 |  | 9.168 |  | 0 | 1 | D | 1 |  |  |  | ROZPOCET | [6 empty] | 0
58 | K | 917862111RT7 | Osazení stojat. obrub.bet. s opěrou,lože z C 12/15 včetně obrubníku ABO 2 - 15 100/15/25 | m | 3 |  | 0 |  |  |  | základní |  | 0 | 0.27 | 0.81 | 0 | 0 | 4 | K | 2 |  |  |  | ROZPOCET | 0 | 0 | 0 | 0 | 0 | 1 | 0 | 4 | 270719695
| VV |  | "Včetně bet. lože C 20/25, XF3 a ztratného ve výši 1 %." | [15 empty] | VV | 2 | 1 | True | 0 | ROZPOCET
| VV |  | 3 |  | 3 | [13 empty] | VV | 2 | 2 | True | 1 | ROZPOCET
59 | K | 919731123 | Zarovnání styčné plochy podkladu nebo krytu živičného tl přes 100 do 200 mm | m | 8 |  | 0 | CS ÚRS 2022 01 |  |  | základní |  | 0 | 0 | 0 | 0 | 0 | 4 | K | 2 |  |  |  | ROZPOCET | 0 | 0 | 0 | 0 | 0 | 1 | 0 | 4 | -1398045052
| VV |  | 8 |  | 8 | [13 empty] | VV | 2 | 2 | True | 1 | ROZPOCET
60 | K | 919735111 | Řezání stávajícího živičného krytu hl do 50 mm | m | 8 |  | 0 | CS ÚRS 2022 01 |  |  | základní |  | 0 | 0 | 0 | 0 | 0 | 4 | K | 2 |  |  |  | ROZPOCET | 0 | 0 | 0 | 0 | 0 | 1 | 0 | 4 | -455172486
| VV |  | 8 |  | 8 | [13 empty] | VV | 2 | 2 | True | 1 | ROZPOCET
61 | K | 919735114 | Řezání stávajícího živičného krytu hl přes 150 do 200 mm | m | 8 |  | 0 | CS ÚRS 2022 01 |  |  | základní |  | 0 | 0 | 0 | 0 | 0 | 4 | K | 2 |  |  |  | ROZPOCET | 0 | 0 | 0 | 0 | 0 | 1 | 0 | 4 | -1134717537
| VV |  | 8 |  | 8 | [13 empty] | VV | 2 | 2 | True | 1 | ROZPOCET
62 | K | 914001125T0 | Osazení zahrazovacího sloupku - přišroubování | kus | 25 |  | 0 |  |  |  | základní |  | 0 | 0 | 0 | 0 | 0 | 4 | K | 2 |  |  |  | ROZPOCET | 0 | 0 | 0 | 0 | 0 | 1 | 0 | 4 | 367979652
| VV |  | "Provedení podle PD" | [15 empty] | VV | 2 | 1 | True | 0 | ROZPOCET
| VV |  | 25 |  | 25 | [13 empty] | VV | 2 | 2 | True | 1 | ROZPOCET
63 | K | 917161111T0 | Osazení obrub.kamen. s opěrou, lože z C 20/25, XF3 | m | 42 |  | 0 |  |  |  | základní |  | 0 | 0.199 | 8.358 | 0 | 0 | 4 | K | 2 |  |  |  | ROZPOCET | 0 | 0 | 0 | 0 | 0 | 1 | 0 | 4 | -386214808
| VV |  | "Znovuosazení rozebraných kamenných obubníků." | [15 empty] | VV | 2 | 1 | True | 0 | ROZPOCET
| VV |  | 42 |  | 42 | [13 empty] | VV | 2 | 2 | True | 1 | ROZPOCET
64 | K | 919141110T0 | Zalití spáry asfalt. modifikovanou zálivkou za horka | m | 8 |  | 0 |  |  |  | základní |  | 0 | 0 | 0 | 0 | 0 | 4 | K | 2 |  |  |  | ROZPOCET | 0 | 0 | 0 | 0 | 0 | 1 | 0 | 4 | -754915149
| VV |  | "Vyfrézovaná drážka bude vyčištěna a ihned zalita" | [15 empty] | VV | 2 | 1 | True | 0 | ROZPOCET
| VV |  | "trvale pružnou modifikovanou " | [15 empty] | VV | 2 | 1 | True | 0 | ROZPOCET
| VV |  | "zálivkovou hmotou za horka a utěsněna." | [15 empty] | VV | 2 | 1 | True | 0 | ROZPOCET
| VV |  | "Úprava styčné spáry bude proveden" | [15 empty] | VV | 2 | 1 | True | 0 | ROZPOCET
| VV |  | "v souladu s VL 2 212.05 – Detail těsnící zálivky a TP 115 " | [15 empty] | VV | 2 | 1 | True | 0 | ROZPOCET
| VV |  | "– Opravy trhlin na vozovkách s asfaltovým krytem" | [15 empty] | VV | 2 | 1 | True | 0 | ROZPOCET
| VV |  | 8 |  | 8 | [13 empty] | VV | 2 | 2 | True | 1 | ROZPOCET
65 | M | 74910809R | Sloupek zahrazovací LOMENO příruba, pozink 80x80x1100 mm | kus | 25 |  | 0 |  |  |  | základní |  | 0 | 0 | 0 | 0 | 0 | 8 | M | 2 |  |  |  | ROZPOCET | 0 | 0 | 0 | 0 | 0 | 1 | 0 | 4 | 629891981
| VV |  | 25 |  | 25 | [13 empty] | VV | 2 | 2 | True | 1 | ROZPOCET
66 | K | 979024443 | Očištění vybouraných obrubníků a krajníků silničních | m | 42 |  | 0 | CS ÚRS 2022 01 |  |  | základní |  | 0 | 0 | 0 | 0 | 0 | 4 | K | 2 |  |  |  | ROZPOCET | 0 | 0 | 0 | 0 | 0 | 1 | 0 | 4 | -1792195544
| VV |  | 42 |  | 42 | [13 empty] | VV | 2 | 2 | True | 1 | ROZPOCET
67 | K | 9972216R2 | Paletizace dlažebních kostek, kamenných obrubníků, naložení a složení, potřebné vodorovné přemístění | t | 12.18 |  | 0 |  |  |  | základní |  | 0 | 0 | 0 | 0 | 0 | 4 | K | 2 |  |  |  | ROZPOCET | 0 | 0 | 0 | 0 | 0 | 1 | 0 | 4 | 37782065
| VV |  | 0,29*42 |  | 12.18 | [13 empty] | VV | 2 | 2 | True | 1 | ROZPOCET
68 | K | 997221551 | Vodorovná doprava suti ze sypkých materiálů do 1 km | t | 240.109 |  | 0 | CS ÚRS 2022 01 |  |  | základní |  | 0 | 0 | 0 | 0 | 0 | 4 | K | 2 |  |  |  | ROZPOCET | 0 | 0 | 0 | 0 | 0 | 1 | 0 | 4 | 454413087
| VV |  | 252,289-12,18 |  | 240.109 | [13 empty] | VV | 2 | 2 | True | 0 | ROZPOCET
| VV |  | Součet |  | 240.109 | [13 empty] | VV | 2 | 4 | True | 1 | ROZPOCET
69 | K | 997221559 | Příplatek ZKD 1 km u vodorovné dopravy suti ze sypkých materiálů | t | 2160.981 |  | 0 | CS ÚRS 2022 01 |  |  | základní |  | 0 | 0 | 0 | 0 | 0 | 4 | K | 2 |  |  |  | ROZPOCET | 0 | 0 | 0 | 0 | 0 | 1 | 0 | 4 | 537086154
| VV |  | 240,109*9 |  | 2160.981 | [13 empty] | VV | 2 | 2 | True | 0 | ROZPOCET
| VV |  | Součet |  | 2160.981 | [13 empty] | VV | 2 | 4 | True | 1 | ROZPOCET
70 | K | 97909811001 | Poplatek za skládku suti s příměsí (bez živice) | t | 154.347 |  | 0 |  |  |  | základní |  | 0 | 0 | 0 | 0 | 0 | 4 | K | 2 |  |  |  | ROZPOCET | 0 | 0 | 0 | 0 | 0 | 1 | 0 | 4 | -1652070149
| VV |  | 240,109-85,762 |  | 154.347 | [13 empty] | VV | 2 | 2 | True | 0 | ROZPOCET
| VV |  | Součet |  | 154.347 | [13 empty] | VV | 2 | 4 | True | 1 | ROZPOCET
71 | K | 97909811002 | Poplatek za skládku suti - živice | t | 85.762 |  | 0 |  |  |  | základní |  | 0 | 0 | 0 | 0 | 0 | 4 | K | 2 |  |  |  | ROZPOCET | 0 | 0 | 0 | 0 | 0 | 1 | 0 | 4 | -180479752
| VV |  | 81,338+4,424 |  | 85.762 | [13 empty] | VV | 2 | 2 | True | 0 | ROZPOCET
| VV |  | Součet |  | 85.762 | [13 empty] | VV | 2 | 4 | True | 1 | ROZPOCET
72 | K | 998223011 | Přesun hmot pro pozemní komunikace s krytem dlážděným | t | 347.232 |  | 0 | CS ÚRS 2022 01 |  |  | základní |  | 0 | 0 | 0 | 0 | 0 | 4 | K | 2 |  |  |  | ROZPOCET | 0 | 0 | 0 | 0 | 0 | 1 | 0 | 4 | 222175790

## 90 - Ostatní náklady
[9 empty] | >> skryté sloupce << | [9 empty] | {22703469-f0b9-4435-896e-24928a306686}
2
| KRYCÍ LIST SOUPISU PRACÍ | [8 empty] | v --- níže se nacházejí doplnkové a pomocné údaje k sestavám --- v | [8 empty] | False
Stavba:
Ulice Dřevařská - Oprava komunikace
Objekt:
90 - Ostatní náklady
| KSO: |  |  |  |  | CC-CZ:
| Místo: |  |  |  |  | Datum:
| Zadavatel: |  |  |  |  | IČ:
DIČ:
| Uchazeč: |  |  |  |  | IČ: | Vyplň údaj
|  | Vyplň údaj |  |  |  | DIČ: | Vyplň údaj
| Projektant: |  |  |  |  | IČ:
DIČ:
| Zpracovatel: |  |  |  |  | IČ:
DIČ:
Poznámka:
| Cena bez DPH | [5 empty] | 0
|  |  | Základ daně |  |  | Sazba daně | Výše daně
| DPH | základní | 0 |  |  | 21% | 0
|  | snížená | 0 |  |  | 15% | 0
|  | zákl. přenesená | 0 |  |  | 21% | 0
|  | sníž. přenesená | 0 |  |  | 15% | 0
|  | nulová | 0 |  |  | 0% | 0
| Cena s DPH |  |  | v | CZK |  | 0
| Projektant |  |  | Zpracovatel
| Datum a podpis: |  | Razítko | Datum a podpis: |  |  | Razítko
| Objednavatel |  |  | Uchazeč
| Datum a podpis: |  | Razítko | Datum a podpis: |  |  | Razítko
REKAPITULACE ČLENĚNÍ SOUPISU PRACÍ
Stavba:
Ulice Dřevařská - Oprava komunikace
Objekt:
90 - Ostatní náklady
Místo: | [5 empty] | Datum:
Zadavatel: | [5 empty] | Projektant:
Uchazeč: |  |  | Vyplň údaj |  |  | Zpracovatel:
Kód dílu - Popis | [6 empty] | Cena celkem [CZK]
Náklady ze soupisu prací | [6 empty] | 0 | [12 empty] | -1
| HSV - Práce a dodávky HSV | [5 empty] | 0
| 9 - Ostatní konstrukce a práce, bourání | [5 empty] | 0
SOUPIS PRACÍ
Stavba:
Ulice Dřevařská - Oprava komunikace
Objekt:
90 - Ostatní náklady
Místo: | [5 empty] | Datum:
Zadavatel: | [5 empty] | Projektant:
Uchazeč: |  |  | Vyplň údaj |  |  | Zpracovatel:
PČ | Typ | Kód | Popis | MJ | Množství | J.cena [CZK] | Cena celkem [CZK] | Cenová soustava |  |  | DPH | J. Nh [h] | Nh celkem [h] | J. hmotnost [t] | Hmotnost celkem [t] | J. suť [t] | Suť Celkem [t]
Náklady soupisu celkem | [6 empty] | 0 | [5 empty] | 0 |  | 0 |  | 0 |  | D | -1 | [10 empty] | 0
| D | HSV | Práce a dodávky HSV |  |  |  | 0 | [5 empty] | 0 |  | 0 |  | 0 | 1 | D | 0 |  |  |  | ROZPOCET | [6 empty] | 0
| D | 9 | Ostatní konstrukce a práce, bourání |  |  |  | 0 | [5 empty] | 0 |  | 0 |  | 0 | 1 | D | 1 |  |  |  | ROZPOCET | [6 empty] | 0
1 | K | 004111010R | Průzkumné práce | soubor | 1 |  | 0 |  |  |  | základní |  | 0 | 0 | 0 | 0 | 0 | 4 | K | 2 |  |  |  | ROZPOCET | 0 | 0 | 0 | 0 | 0 | 1 | 0 | 4 | 1882728263
| VV |  | Náklady na provedení průzkumu nebo doplění stávajících průzkumů, | [15 empty] | VV | 2 | 1 | True | 0 | ROZPOCET
| VV |  | pokud je obchodní podmínky vyžadují a tyto průzkumy nejsou v dostatečném | [15 empty] | VV | 2 | 1 | True | 0 | ROZPOCET
| VV |  | rozsahu součástí projektové dokumentace. Jedná se zejména o Geologický- | [15 empty] | VV | 2 | 1 | True | 0 | ROZPOCET
| VV |  | inženýrsko-geologický /radonový/ hydrogelogický průzkum, botanický a | [15 empty] | VV | 2 | 1 | True | 0 | ROZPOCET
| VV |  | zoologický průzkum, stavební průzkum - umělecko historický / stavebně | [15 empty] | VV | 2 | 1 | True | 0 | ROZPOCET
| VV |  | statický průzkum výskytu nebezpečných látek - odpadu /munice/ výbušnin apod. | [15 empty] | VV | 2 | 1 | True | 0 | ROZPOCET
| VV |  | 1 |  | 1 | [13 empty] | VV | 2 | 2 | True | 1 | ROZPOCET
2 | K | 005111021R | Vytyčení inženýrských sítí | soubor | 1 |  | 0 |  |  |  | základní |  | 0 | 0 | 0 | 0 | 0 | 4 | K | 2 |  |  |  | ROZPOCET | 0 | 0 | 0 | 0 | 0 | 1 | 0 | 4 | 1068259562
| VV |  | "Zaměření a vytýčení stávajícíh inženýrských sítí v místě stavby | [15 empty] | VV | 2 | 1 | True | 0 | ROZPOCET
| VV |  | z hlediska jejich ochrany při provádění stavby. | [15 empty] | VV | 2 | 1 | True | 0 | ROZPOCET
| VV |  | 1 |  | 1 | [13 empty] | VV | 2 | 2 | True | 1 | ROZPOCET
3 | K | 00511 R | Geodetické práce | soubor | 1 |  | 0 |  |  |  | základní |  | 0 | 0 | 0 | 0 | 0 | 4 | K | 2 |  |  |  | ROZPOCET | 0 | 0 | 0 | 0 | 0 | 1 | 0 | 4 | 1021908211
| VV |  | Geotechnické zaměření rohů stavby, stabilizace bodů a sestav laviček. | [15 empty] | VV | 2 | 1 | True | 0 | ROZPOCET
| VV |  | Vyhotovení protokolu o vytýčení stavby se seznamem souřadnic | [15 empty] | VV | 2 | 1 | True | 0 | ROZPOCET
| VV |  | vytýčených bodů a jejich polohopisnými (S-JTSK) a vyškopisnými | [15 empty] | VV | 2 | 1 | True | 0 | ROZPOCET
| VV |  | (Bpv) hodnotami. Náklady na provedení skutečného zaměření stavby | [15 empty] | VV | 2 | 1 | True | 0 | ROZPOCET
| VV |  | v rozsahu nezbytném pro zápis změny do katastru nemovitostí | [15 empty] | VV | 2 | 1 | True | 0 | ROZPOCET
| VV |  | včetně vyhotovení geometrického plánu | [15 empty] | VV | 2 | 1 | True | 0 | ROZPOCET
| VV |  | 1 |  | 1 | [13 empty] | VV | 2 | 2 | True | 1 | ROZPOCET
4 | K | 005121 R | Zařízení staveniště | soubor | 1 |  | 0 |  |  |  | základní |  | 0 | 0 | 0 | 0 | 0 | 4 | K | 2 |  |  |  | ROZPOCET | 0 | 0 | 0 | 0 | 0 | 1 | 0 | 4 | -1401331266
| VV |  | Veškeré náklady spojené s vybudováním, provozem, a odstraněním | [15 empty] | VV | 2 | 1 | True | 0 | ROZPOCET
| VV |  | zařízení staveniště. Vybudování: Náklady spojené se zřízením přípojek | [15 empty] | VV | 2 | 1 | True | 0 | ROZPOCET
| VV |  | enerigií k objektům zařízení staveniště, vybudování případný měřících | [15 empty] | VV | 2 | 1 | True | 0 | ROZPOCET
| VV |  | odběrných míst a zřízení, případná přípravná uzěmí pro objekty zařízení | [15 empty] | VV | 2 | 1 | True | 0 | ROZPOCET
| VV |  | staveniště a vlastní vybudování ojektů zařízení staveniště. | [15 empty] | VV | 2 | 1 | True | 0 | ROZPOCET
| VV |  | Provoz: Náklady ny vybení objektů zařízení staveniště, ostraha staveniště, | [15 empty] | VV | 2 | 1 | True | 0 | ROZPOCET
| VV |  | náklady na enerigie spotřebované dodovatelem v rámci provozu zařízení | [15 empty] | VV | 2 | 1 | True | 0 | ROZPOCET
| VV |  | staveniště, náklady na potřebný úklid v prostorách zařízení staveniště, | [15 empty] | VV | 2 | 1 | True | 0 | ROZPOCET
| VV |  | náklady na nutnou údržbu a opravy na objektech zařízení staveniště | [15 empty] | VV | 2 | 1 | True | 0 | ROZPOCET
| VV |  | a na připojení energií. | [15 empty] | VV | 2 | 1 | True | 0 | ROZPOCET
| VV |  | Odstranění: Odstranění objektů zařízení staveniště včetně přípojek | [15 empty] | VV | 2 | 1 | True | 0 | ROZPOCET
| VV |  | energií a jejich odvoz. Položka zahrnuje i náklady na úpravu povrchů | [15 empty] | VV | 2 | 1 | True | 0 | ROZPOCET
| VV |  | po odstranění zařízení staveniště a úklid ploch, na kterých bylo | [15 empty] | VV | 2 | 1 | True | 0 | ROZPOCET
| VV |  | zařízení staveniště provozováno. | [15 empty] | VV | 2 | 1 | True | 0 | ROZPOCET
| VV |  | 1 |  | 1 | [13 empty] | VV | 2 | 2 | True | 1 | ROZPOCET
6 | K | 005211030R | Dočasná dopravní opatření | soubor | 1 |  | 0 |  |  |  | základní |  | 0 | 0 | 0 | 0 | 0 | 4 | K | 2 |  |  |  | ROZPOCET | 0 | 0 | 0 | 0 | 0 | 1 | 0 | 4 | 1028701712
| VV |  | Náklady na vyhotovení návrhu dočasného dopravního značení | [15 empty] | VV | 2 | 1 | True | 0 | ROZPOCET
| VV |  | jeho projednání s dotčenýmí orgány a organizacemi, dodání | [15 empty] | VV | 2 | 1 | True | 0 | ROZPOCET
| VV |  | dopravních značek a světelné signalizace, jejich rozmístění a | [15 empty] | VV | 2 | 1 | True | 0 | ROZPOCET
| VV |  | přeméstění a jejich údržba v průběhu výstavby včetně následného | [15 empty] | VV | 2 | 1 | True | 0 | ROZPOCET
| VV |  | odstranění po ukončení stavebních prací. | [15 empty] | VV | 2 | 1 | True | 0 | ROZPOCET
| VV |  | 1 |  | 1 | [13 empty] | VV | 2 | 2 | True | 1 | ROZPOCET
5 | K | 005211020R | Ochrana stávajících inženýrských sítí na staveništ | soubor | 1 |  | 0 |  |  |  | základní |  | 0 | 0 | 0 | 0 | 0 | 4 | K | 2 |  |  |  | ROZPOCET | 0 | 0 | 0 | 0 | 0 | 1 | 0 | 4 | -13538635
| VV |  | Náklady na přezkoumání pokladů objednatele o stavu inženýrských sítí | [15 empty] | VV | 2 | 1 | True | 0 | ROZPOCET
| VV |  | probíhajích staveništěm nebo dotčenými stavbou a mimo území | [15 empty] | VV | 2 | 1 | True | 0 | ROZPOCET
| VV |  | staveniště, kontrola vytýčení jejich skutečné trasy a provedení | [15 empty] | VV | 2 | 1 | True | 0 | ROZPOCET
| VV |  | ochranných opatření pro zabezpečení stávajích inženýrských sítí. | [15 empty] | VV | 2 | 1 | True | 0 | ROZPOCET
| VV |  | Včetně nákladů na případné provedení kopaných sond. | [15 empty] | VV | 2 | 1 | True | 0 | ROZPOCET
| VV |  | 1 |  | 1 | [13 empty] | VV | 2 | 2 | True | 1 | ROZPOCET
7 | K | 005241010R | Dokumentace skutečného provedení | soubor | 1 |  | 0 |  |  |  | základní |  | 0 | 0 | 0 | 0 | 0 | 4 | K | 2 |  |  |  | ROZPOCET | 0 | 0 | 0 | 0 | 0 | 1 | 0 | 4 | 1185554017
| VV |  | Náklady na zajištění autorského dozoru a vyhotovení dokumentace skutečného | [15 empty] | VV | 2 | 1 | True | 0 | ROZPOCET
| VV |  | provedení stavby a její předání objednateli v požadované formě a požadované | [15 empty] | VV | 2 | 1 | True | 0 | ROZPOCET
| VV |  | 1 |  | 1 | [13 empty] | VV | 2 | 2 | True | 1 | ROZPOCET
8 | K | 005261010R | Pojištění dodavatele a pojištění díla | soubor | 1 |  | 0 |  |  |  | základní |  | 0 | 0 | 0 | 0 | 0 | 4 | K | 2 |  |  |  | ROZPOCET | 0 | 0 | 0 | 0 | 0 | 1 | 0 | 4 | 623507990
| VV |  | Náklady spojené s povinným pojištěním dodavatele nebo stavebního díla či jeho části, | [15 empty] | VV | 2 | 1 | True | 0 | ROZPOCET
| VV |  | pokud jej zadavatel požaduje v obchodních podmínkách. | [15 empty] | VV | 2 | 1 | True | 0 | ROZPOCET
| VV |  | 1 |  | 1 | [13 empty] | VV | 2 | 2 | True | 1 | ROZPOCET
9 | K | 005281010R | Propagace | soubor | 1 |  | 0 |  |  |  | základní |  | 0 | 0 | 0 | 0 | 0 | 4 | K | 2 |  |  |  | ROZPOCET | 0 | 0 | 0 | 0 | 0 | 1 | 0 | 4 | -350308635
| VV |  | Náklady spojené s povinnou publicitou, pokud ji objednatel požaduje. | [15 empty] | VV | 2 | 1 | True | 0 | ROZPOCET
| VV |  | Zahrnuje zejména | [15 empty] | VV | 2 | 1 | True | 0 | ROZPOCET
| VV |  | zejména náklady na propagační a informační billboardy, tabule, interneto | [15 empty] | VV | 2 | 1 | True | 0 | ROZPOCET
| VV |  | 1 |  | 1 | [13 empty] | VV | 2 | 2 | True | 1 | ROZPOCET
10 | K | 00523 R | Zkoušky a revize | soubor | 1 |  | 0 |  |  |  | základní |  | 0 | 0 | 0 | 0 | 0 | 4 | K | 2 |  |  |  | ROZPOCET | 0 | 0 | 0 | 0 | 0 | 1 | 0 | 4 | 1513189543
| VV |  | Náklady zhotovitele, související s prováděním zkoušek a revizí, | [15 empty] | VV | 2 | 1 | True | 0 | ROZPOCET
| VV |  | jako např. kamerová zkouška napojení a průtočnosti nových | [15 empty] | VV | 2 | 1 | True | 0 | ROZPOCET
| VV |  | dešťových vpustí, vyčištění | [15 empty] | VV | 2 | 1 | True | 0 | ROZPOCET
| VV |  | 1 |  | 1 | [13 empty] | VV | 2 | 2 | True | 1 | ROZPOCET
11 | K | 00526a | Finanční náklady | m2 | 631.2 |  | 0 |  |  |  | základní |  | 0 | 0 | 0 | 0 | 0 | 4 | K | 2 |  |  |  | ROZPOCET | 0 | 0 | 0 | 0 | 0 | 1 | 0 | 4 | -1338376579
| VV |  | Náklady zhotovitele, které vznikají v souvislosti se zajištěním údržby | [15 empty] | VV | 2 | 1 | True | 0 | ROZPOCET
| VV |  | vegetačních ploch po dobu dle vyjádření správce společnosti | [15 empty] | VV | 2 | 1 | True | 0 | ROZPOCET
| VV |  | Brněnské komunikace | [15 empty] | VV | 2 | 1 | True | 0 | ROZPOCET
| VV |  | - údržba zeleně po dokončení díla vč. zalévání, odplevelování a pravidelných | [15 empty] | VV | 2 | 1 | True | 0 | ROZPOCET
| VV |  | pokosů trávníků (minimálně 6x za 1 rok) | [15 empty] | VV | 2 | 1 | True | 0 | ROZPOCET
| VV |  | 631,2 |  | 631.2 | [13 empty] | VV | 2 | 2 | True | 1 | ROZPOCET
12 | K | 00526b | Finanční náklady | soubor | 1 |  | 0 |  |  |  | základní |  | 0 | 0 | 0 | 0 | 0 | 4 | K | 2 |  |  |  | ROZPOCET | 0 | 0 | 0 | 0 | 0 | 1 | 0 | 4 | -1810148827
| VV |  | Náklady zhotovitele, které vznikají v souvislosti se zajištěním z | [15 empty] | VV | 2 | 1 | True | 0 | ROZPOCET
| VV |  | záchranného archeologického dohledu. | [15 empty] | VV | 2 | 1 | True | 0 | ROZPOCET
| VV |  | 1 |  | 1 | [13 empty] | VV | 2 | 2 | True | 1 | ROZPOCET
13 | K | 00526c | Finanční náklady | soubor | 1 |  | 0 |  |  |  | základní |  | 0 | 0 | 0 | 0 | 0 | 4 | K | 2 |  |  |  | ROZPOCET | 0 | 0 | 0 | 0 | 0 | 1 | 0 | 4 | 1624398271
| VV |  | Náklady zhotovitele, které vznikají v souvislosti se zajištěním | [15 empty] | VV | 2 | 1 | True | 0 | ROZPOCET
| VV |  | stavebně-geotechnického dohledu. | [15 empty] | VV | 2 | 1 | True | 0 | ROZPOCET
| VV |  | 1 |  | 1 | [13 empty] | VV | 2 | 2 | True | 1 | ROZPOCET
14 | K | 00526d | Finanční náklady | soubor | 1 |  | 0 |  |  |  | základní |  | 0 | 0 | 0 | 0 | 0 | 4 | K | 2 |  |  |  | ROZPOCET | 0 | 0 | 0 | 0 | 0 | 1 | 0 | 4 | 1644765187
| VV |  | Náklady zhotovitele, které vznikají v souvislosti se zajištěním pasportizace | [15 empty] | VV | 2 | 1 | True | 0 | ROZPOCET
| VV |  | přilehlých objektů. | [15 empty] | VV | 2 | 1 | True | 0 | ROZPOCET
| VV |  | 1 |  | 1 | [13 empty] | VV | 2 | 2 | True | 1 | ROZPOCET
15 | K | 184807111 | Ochrana stromu bedněním - zřízení | m2 | 72 |  | 0 |  |  |  | základní |  | 0 | 0 | 0 | 0 | 0 | 4 | K | 2 |  |  |  | ROZPOCET | 0 | 0 | 0 | 0 | 0 | 1 | 0 | 4 | 1365658230
| VV |  | Včetně řeziva a jeho dopravného. Ochrana zařízení je třeba připevnít | [15 empty] | VV | 2 | 1 | True | 0 | ROZPOCET
| VV |  | bez poškození stromu, nebude se dotýkat kmene stromů a nesmí být | [15 empty] | VV | 2 | 1 | True | 0 | ROZPOCET
| VV |  | osazené přímo na kořenévé náběhy. Výška min. 2,0 m, nebo do výšky | [15 empty] | VV | 2 | 1 | True | 0 | ROZPOCET
| VV |  | spodního kosterního větvení stromu. Mezi bedněním a samotným | [15 empty] | VV | 2 | 1 | True | 0 | ROZPOCET
| VV |  | kmenem bude ochranné polštářování, fošny fixovány např. ocelovým | [15 empty] | VV | 2 | 1 | True | 0 | ROZPOCET
| VV |  | lankem. Provedení dle ČSN 839061 | [15 empty] | VV | 2 | 1 | True | 0 | ROZPOCET
| VV |  | 72 |  | 72 | [13 empty] | VV | 2 | 2 | True | 1 | ROZPOCET
16 | K | 184807112 | Ochrana stromů bednění - odstranění | m2 | 72 |  | 0 |  |  |  | základní |  | 0 | 0 | 0 | 0 | 0 | 4 | K | 2 |  |  |  | ROZPOCET | 0 | 0 | 0 | 0 | 0 | 1 | 0 | 4 | 1345409916
| VV |  | 72 |  | 72 | [13 empty] | VV | 2 | 2 | True | 1 | ROZPOCET