## příloha č. 4 ZD
Příloha č. 4 zadávací dokumentace
Tabulka pro posouzení Technické specifikace nabídky na dodávku "Gastro zaříhení pro kuchyni Magistrátu města Brna"
1. Obecné údaje
1.1Technická specifikace vymezuje technické požadavky pro pořízení jednoho kusu elektrického nerezového varného kotle o objemu 400 litrů a jednoho kusu nerezové plynové smažící pánve o objemu 80 litrů (dále jen „gastro zařízení“). Gastro zařízení slouží k přípravě jídla a jeho udržování.
parametr | splněno ANO/NE | nabízený parametr
2. Technické požadavky gastro zařízení
2.1 Elektrický varný kotel nerezový o objemu 400 litrů, hranatý – 1 ks
- zdroj energie – elektřina,
- objem kotle 400 litrů
- tvar kotle – hranatý,
- provedení vnější a vnitřní – nerez,
- materiál vnitřní varné části kotel – AISI 316L,
- maximální příkon 36 kW, tři stupně výkonu,
- napájení 3N-/400V/50-60Hz,
- vnější rozměry: cca 1 400 mm x 900 mm x 900 mm,
- nepřímý ohřev vody,
- automatické dopouštění vody do duplikátoru,
- pojistný ventil duplikátoru,
- 2" výpustný ventil,
- napouštěcí ventil do kotle,
- připojení studené vody 1/2",
- výškově stavitelné nohy.
2.2 Plynová smažící pánev nerezová o objemu 80 litrů – 1 ks
- zdroj energie – plyn,
- objem pánve 80 litrů
- provedení – nerez potravinářská ocel 18/10,
- maximální příkon 16 kW (zemní plyn),
- krytí IP 34,
- vnější rozměry: cca 1 000 mm x 900 mm x 900 mm,
- regulace teploty 110°C – 190°C,
- vnitřní vana se zaoblenými rohy,
- povrchová úprava vany – korundem tryskaný nerez,
- tloušťka dna min. 12 mm,
- vypouštění ručním kolem,
- výškově stavitelné nohy.
3. Technické požadavky gastro zařízení
3.1 Záruka na dodávku gastro zařízení včetně příslušenství je min. 24 měsíců.
3.2 Součástí dodávky gastro zařízení je i jeho zprovoznění a zaškolení obsluhy, tj. na provoz a běžnou údržbu.
Zadavatel požaduje vyplnit v prvním sloupci u všech položek ano/ne, ve druhém sloupci nabízený parametr minimálně žlutá pole tabulky.