## Stavba
#RTSROZP# | Položkový soupis prací, dodávek a služeb
| Zakázka: |  | VEŘEJNÉ PROSTRANSTVÍ KOUNICOVA / ŠUMAVSKÁ
| Objekt: |  | IO 100 - IO 800
| Rozpočet: |  | Souhrnný soupis prací, dodávek a služeb
| Objednatel: | [5 empty] | IČ:
DIČ:
| Projektant: | [5 empty] | IČ:
DIČ:
| Zhotovitel: | [5 empty] | IČ:
DIČ:
Vypracoval:
| Rozpis ceny | [6 empty] | Celkem
HSV | HSV | [6 empty] | 0
PSV | PSV | [6 empty] | 0
MON | MON | [6 empty] | 0
VN | Vedlejší náklady | [6 empty] | 0
ON | Ostatní náklady | [6 empty] | 0
| Celkem | [6 empty] | 0
Rekapitulace daní
| Základ pro sníženou DPH |  |  | 15 | % | 0 |  |  | CZK
| Snížená DPH |  |  | 15 | % | 0 |  |  | CZK
| Základ pro základní DPH |  |  | 21 | % | 0 |  |  | CZK
| Základní DPH |  |  | 21 | % | 0 |  |  | CZK
| Zaokrouhlení |  |  |  |  | 0 |  |  | CZK
| Cena celkem bez DPH |  |  |  |  | 0 |  |  | CZK
| Cena celkem s DPH |  |  |  |  | 0 |  |  | CZK
|  | v |  |  | dne |  | 2022-09-22
|  |  | Za zhotovitele |  |  |  | Za objednatele
Rekapitulace dílčích částí
#CASTI>> | Číslo | Název |  |  | Základ pro sníženou DPH | Základ pro základní DPH | DPH celkem | Cena celkem | %
1 | IO 100 | Příprava území |  |  | 0 | 0 | 0 | 0
| IO 200 | Zpevněné plochy,odvodnění |  |  | 0 | 0 | 0 | 0
| IO 600 | Venkovní silnoproud |  |  | 0 | 0 | 0 | 0
| IO 800 | Sadové úpravy |  |  | 0 | 0 | 0 | 0
| VN+ON | Vedlejší a ostatní náklady |  |  | 0 | 0 | 0 | 0
| Celkem za stavbu |  |  |  | 0 | 0 | 0 | 0 | 0
Rekapitulace dílů
| Číslo | Název |  |  | Typ dílu |  |  | Celkem
| 0 | Přípravné a přidružené práce |  |  | HSV |  |  | 0
| 1 | Zemní práce |  |  | HSV |  |  | 0
| 2 | Základy,zvláštní zakládání |  |  | HSV |  |  | 0
| 5 | Komunikace |  |  | HSV |  |  | 0
| 8 | Trubní vedení |  |  | HSV |  |  | 0
| 91 | Doplňující práce na komunikaci |  |  | HSV |  |  | 0
| 96 | Bourání konstrukcí |  |  | HSV |  |  | 0
| 97 | Prorážení otvorů |  |  | HSV |  |  | 0
| 99 | Staveništní přesun hmot |  |  | HSV |  |  | 0
| 711 | Izolace proti vodě |  |  | PSV |  |  | 0
| 767 | Konstrukce zámečnické |  |  | PSV |  |  | 0
| M99 | Skladby podlah a konstrukcí |  |  | MON |  |  | 0
| 741 | Elektroinstalace - silnoproud |  |  | PSV |  |  | 0
| 997 | Přesun sutě |  |  | PSV |  |  | 0
| M21.2 | Technologické zařízení |  |  | MON |  |  | 0
| M21 | Elektromontáže |  |  | MON |  |  | 0
| M22 | Montáže technologických zařízení pro dopravní stavby |  |  | MON |  |  | 0
| M46 | Zemní práce při extr.mont.pracích |  |  | MON |  |  | 0
| M58 | Revize vyhrazených technických zařízení |  |  | MON |  |  | 0
| HZS | Hodinové zúčtovací sazby |  |  | MON |  |  | 0
| OST | Ostatní |  |  | MON |  |  | 0
| 11 | Přípravné a přidružené práce |  |  | HSV |  |  | 0
| 12 | Odkopávky a prokopávky |  |  | HSV |  |  | 0
| 16 | Přemístění výkopku |  |  | HSV |  |  | 0
| 18 | Povrchové úpravy terénu |  |  | HSV |  |  | 0
| 184 | Vysazování a přesazování keřů a stromů |  |  | HSV |  |  | 0
| 27 | Základy |  |  | HSV |  |  | 0
| H00 | Běžné stavební práce |  |  | HSV |  |  | 0
| H23 | Plochy a úpravy území |  |  | HSV |  |  | 0
| OST | Ostatní materiál |  |  | HSV |  |  | 0
| VN | Vedlejší náklady |  |  | VN |  |  | 0
| ON | Ostatní náklady |  |  | ON |  |  | 0
| Cena celkem | [6 empty] | 0
Note on D11: Název
Note on I11: IČO
Note on D12: Ulice
Note on I12: DIČ
Note on C13: PSČ
Note on D13: Ulice

## VzorPolozky (hidden)
Položkový rozpočet
Z:
O:
R:

## IO 100
Položkový soupis prací, dodávek a služeb | [9 empty] | #TypZaznamu#
S: |  | VEŘEJNÉ PROSTRANSTVÍ KOUNICOVA / ŠUMAVSKÁ | [7 empty] | STA
O: |  | IO 100 Příprava území | [7 empty] | OBJ
R: |  | Arch. stav. část | [7 empty] | ROZ
C: | [9 empty] | CAS_STR
P.č. | Číslo položky | Název položky | MJ | množství | cena / MJ | Celkem | Cen. soustava
Díl: | 0 | Přípravné a přidružené práce |  |  |  | 0 |  |  |  | DIL
1 | 0.1 | Vytyčení a ochrana rozvodů a zařízení IS,a profesí | kus | 1 |  | 0 | vlastní |  |  | POL1_0
|  | 1*1 |  | 1 | [5 empty] | VV | 0
Díl: | 1 | Zemní práce |  |  |  | 0 |  |  |  | DIL
2 | 121101103R00 | Sejmutí ornice s přemístěním přes 100 do 250 m | m3 | 141 |  | 0 | RTS_I/2022 |  |  | POL1_0
|  | ornice-zelené plochy:0,3*470 |  | 141 | [5 empty] | VV | 0
3 | 171201201R00 | Uložení sypaniny na skl.-sypanina na výšku přes 2m | m3 | 141 |  | 0 | RTS_I/2022 |  |  | POL1_0
|  | ornice na deponii:141*1 |  | 141 |  |  | 0 |  |  | VV | 0
4 | 167101102R00 | Nakládání výkopku z hor.1-4 v množství nad 100 m3 | m3 | 141 |  | 0 | RTS_I/2022 |  |  | POL1_0
|  | ornice z deponie na skládku:141*1 |  | 141 |  |  | 0 |  |  | VV | 0
5 | 162301101R00 | Vodorovné přemístění výkopku z hor.1-4 do 500 m | m3 | 141 |  | 0 | RTS_I/2022 |  |  | POL1_0
|  | ornice na deponii:141*1 |  | 141 |  |  | 0 |  |  | VV | 0
6 | 162301102R00 | Vodorovné přemístění výkopku z hor.1-4 do 1000 m | m3 | 141 |  | 0 | RTS_I/2022 |  |  | POL1_0
|  | ornice z deponie na skládku:141*1 |  | 141 |  |  | 0 |  |  | VV | 0
7 | 162701109R00 | Příplatek k vod. přemístění hor.1-4 za další 1 km | m3 | 1410 |  | 0 | RTS_I/2022 |  |  | POL1_0
|  | ornice z deponie na skládku:141*10 |  | 1410 |  |  | 0 |  |  | VV | 0
8 | 199000001R00 | Poplatek za skládku - ornice | m3 | 141 |  | 0 | RTS_I/2022 |  |  | POL1_0
|  | ornice z deponie na skládku:141*1 |  | 141 |  |  | 0 |  |  | VV | 0
9 | 112100001RAX | Kácení stromů do pr.800 mm,odstranění pařezů, včetně odvozu,spálení větví | kus | 1 |  | 0 | RTS_I/2022 |  |  | POL2_0
|  | kácený strom:1*1 |  | 1 |  |  | 0 |  |  | VV | 0
10 | 184807111R00 | Ochrana stromu bedněním - zřízení | m2 | 15 |  | 0 | RTS_I/2022 |  |  | POL1_0
|  | 3x stávající strom:3*2,0*2,5 |  | 15 |  |  | 0 |  |  | VV | 0
11 | 184807112R00 | Ochrana stromu bedněním - odstranění | m2 | 15 |  | 0 | RTS_I/2022 |  |  | POL1_0
|  | 3x stávající strom:3*2,0*2,5 |  | 15 |  |  | 0 |  |  | VV | 0
Díl: | 8 | Trubní vedení |  |  |  | 0 |  |  |  | DIL
12 | 8.1 | Nové litinové poklopy voda/kanalizace, rám,kotvení,doplňky,detaily,D+M | kus | 10 |  | 0 | vlastní |  |  | POL1_0
|  | poklopy:5+5 |  | 10 |  |  | 0 |  |  | VV | 0
Díl: | 96 | Bourání konstrukcí |  |  |  | 0 |  |  |  | DIL
13 | 113108410R00 | Odstranění asfaltové vrstvy pl.nad 50 m2, tl.10 cm | m2 | 1850 |  | 0 | RTS_I/2022 |  |  | POL1_0
|  | asfaltové plochy:1850*1 |  | 1850 |  |  | 0 |  |  | VV | 0
14 | 113106231R00 | Rozebrání dlažeb ze zámkové dlažby v kamenivu | m2 | 81.25 |  | 0 | RTS_I/2022 |  |  | POL1_0
|  | zámkové dlažby:50*1 |  | 50 |  |  | 0 |  |  | VV | 0
|  | přídlažby kolem asf. ploch po obvodu, viz prvek p8b:0,25*125 |  | 31.25 |  |  | 0 |  |  | VV | 0
15 | 113107615R00 | Odstranění podkladu nad 50 m2,kam.drcené tl.15 cm | m2 | 1900 |  | 0 | RTS_I/2022 |  |  | POL1_0
|  | asfaltové plochy:1850*1 |  | 1850 |  |  | 0 |  |  | VV | 0
|  | zámkové dlažby:50*1 |  | 50 |  |  | 0 |  |  | VV | 0
16 | 113107617R00 | Odstranění podkladu nad 50 m2,kam.drcené tl.17 cm | m2 | 1850 |  | 0 | RTS_I/2022 |  |  | POL1_0
|  | asfaltové plochy:1850*1 |  | 1850 |  |  | 0 |  |  | VV | 0
17 | 113107621R00 | Odstranění podkladu nad 50 m2,kam.drcené tl.21 cm | m2 | 50 |  | 0 | RTS_I/2022 |  |  | POL1_0
|  | zámkové dlažby:50*1 |  | 50 |  |  | 0 |  |  | VV | 0
17a | 113151114R00 | Fréz.živič.krytu pl.do 500 m2,pruh do 75 cm,tl.5cm | m2 | 85 |  | 0 | RTS_I/2022
|  | plocha za obrubníkem:85*1 |  | 85
18 | 113202111R00 | Vytrhání obrub obrubníků silničních | m | 185 |  | 0 | RTS_I/2022 |  |  | POL1_0
|  | výměna obrub kolem asf. ploch po obvodu, viz prvek p8a:185*1 |  | 185 |  |  | 0 |  |  | VV | 0
19 | 113201111R00 | Vytrhání obrubníků chodníkových a parkových | m | 248.2 |  | 0 | RTS_I/2022 |  |  | POL1_0
|  | kolem zeleně:26,9+20,5+16,7+19,2+19,3+52,5+54,5+38,6 |  | 248.2 |  |  | 0 |  |  | VV | 0
20 | 965042241RT1 | Bourání mazanin betonových tl. nad 10 cm, nad 4 m2, ručně tl. mazaniny 10 - 15 cm | m3 | 3.4125 |  | 0 | RTS_I/2022 |  |  | POL1_0
|  | rampa vstupu do prodejny:0,15*3,5*6,5 |  | 3.4125 |  |  | 0 |  |  | VV | 0
21 | 96.1 | Demontáž venkovních podlahových čistících zón,rám, kotvení,doplňky,detaily | m2 | 3.8 |  | 0 | vlastní |  |  | POL1_0
|  | čistící zóna:3,8*1 |  | 3.8 |  |  | 0 |  |  | VV | 0
22 | 96.2 | Demontáž venkovního liniového žlabu,rošt, obetonování,kotvení,doplňky,detaily | m | 37.5 |  | 0 | vlastní |  |  | POL1_0
|  | venkovní žlab:37,5*1 |  | 37.5 |  |  | 0 |  |  | VV | 0
23 | 96.3 | Demontáž stojanu na kola,ocelový,obdélníkový, pro 6 kol,kotvení,doplňky,detaily | kus | 1 |  | 0 | vlastní |  |  | POL1_0
|  | stojan u fasády:1*1 |  | 1 |  |  | 0 |  |  | VV | 0
24 | 96.4 | Demontáž stojanů na kola,ocelové,tyčové, samostatné pro 2 kola,kotvení,doplňky,detaily | kus | 6 |  | 0 | vlastní |  |  | POL1_0
|  | u přístřešku pro vozíky:6*1 |  | 6 |  |  | 0 |  |  | VV | 0
25 | 96.5 | Demontáž venkovních prodejních stánků,odpojení, kotvení,doplňky,detaily | kus | 4 |  | 0 | vlastní |  |  | POL1_0
|  | stánky:2+2 |  | 4 |  |  | 0 |  |  | VV | 0
26 | 96.6 | Demontáž přístřešku pro nákupní vozíky, pro další použití,přesun,uskladnění | kus | 1 |  | 0 | vlastní |  |  | POL1_0
|  | přístřešek:1*1 |  | 1 |  |  | 0 |  |  | VV | 0
27 | 96.7 | Demontáž ocelových hradících sloupků,v.1,0m, pro další použití,přesun,uskladnění | kus | 5 |  | 0 | vlastní |  |  | POL1_0
|  | sloupky:5*1 |  | 5 |  |  | 0 |  |  | VV | 0
28 | 96.8 | Demontáž venkovní informační tabule, odpojení,kotvení,doplňky,detaily | kus | 1 |  | 0 | vlastní |  |  | POL1_0
|  | tabule:1*1 |  | 1 |  |  | 0 |  |  | VV | 0
29 | 96.9 | Demontáž venkovní informační vitríny, odpojení,kotvení,doplňky,detaily | kus | 1 |  | 0 | vlastní |  |  | POL1_0
|  | vitrína:1*1 |  | 1 |  |  | 0 |  |  | VV | 0
30 | 96.10 | Demontáž uličních poklopů voda/kanalizace,rám, kotvení,doplňky,detaily | kus | 10 |  | 0 | vlastní |  |  | POL1_0
|  | poklopy:5+5 |  | 10 |  |  | 0 |  |  | VV | 0
Díl: | 97 | Prorážení otvorů |  |  |  | 0 |  |  |  | DIL
31 | 979081111R00 | Odvoz suti a vybour. hmot na skládku do 1 km | t | 1984.13 |  | 0 | RTS_I/2022 |  |  | POL1_0
|  | suť:1984,13*1 |  | 1984.13 |  |  | 0 |  |  | VV | 0
32 | 979081121R00 | Příplatek k odvozu za každý další 1 km | t | 19841.3 |  | 0 | RTS_I/2022 |  |  | POL1_0
|  | suť:1984,13*10 |  | 19841.3 |  |  | 0 |  |  | VV | 0
33 | 979999995R00 | Poplatek za recyklaci asfalt (skup.170302) | t | 436.7 |  | 0 | RTS_I/2022 |  |  | POL1_0
|  | živice:436,7*1 |  | 436.7 |  |  | 0 |  |  | VV | 0
34 | 979999999R00 | Poplatek za recyklaci suť do 10 % příměsí (skup.170107) | t | 1547.43 |  | 0 | RTS_I/2022 |  |  | POL1_0
|  | suť:1984,13-436,7 |  | 1547.43 |  |  | 0 |  |  | VV | 0
Díl: | 99 | Staveništní přesun hmot |  |  |  | 0 |  |  |  | DIL
35 | 998223011R00 | Přesun hmot, pozemní komunikace, kryt dlážděný | t | 0.144 |  | 0 | RTS_I/2022 |  |  | POL1_0
|  | 0,144*1 |  | 0.144 |  |  | 0 |  |  | VV | 0
Díl: | 767 | Konstrukce zámečnické |  |  |  | 0 |  |  |  | DIL
36 | 767.1 | Zpětná montáž přístřešku pro nákupní vozíky, přesun,čištění,kotvení,doplňky,detaily | kus | 1 |  | 0 | vlastní |  |  | POL1_0
|  | přístřešek:1*1 |  | 1 |  |  | 0 |  |  | VV | 0
37 | 767.2 | Zpětná montáž ocelových hradících sloupků,v.1,0m, přesun,čištění,kotvení,doplňky,detaily | kus | 5 |  | 0 | vlastní |  |  | POL1_0
|  | sloupky:5*1 |  | 5 |  |  | 0 |  |  | VV | 0
38 | 998767201R00 | Přesun hmot pro zámečnické konstr., výšky do 6 m | % | 1.95 |  | 0 | RTS_I/2022 |  |  | POL1_0
[8 empty] | 15 | 21
| Celkem |  |  |  |  | 0 |  | #REF! | #REF! | SUM
nové položky
úprava stávajících položek
Poznámky uchazeče k zadání
POPUZIV
END

## IO 200
Položkový soupis prací, dodávek a služeb | [9 empty] | #TypZaznamu#
S: |  | VEŘEJNÉ PROSTRANSTVÍ KOUNICOVA / ŠUMAVSKÁ | [7 empty] | STA
O: |  | IO 200 Zpevněné plochy,odvodnění | [7 empty] | OBJ
R: |  | Arch. stav. část | [7 empty] | ROZ
C: | [9 empty] | CAS_STR
P.č. | Číslo položky | Název položky | MJ | množství | cena / MJ | Celkem | Cen. soustava
Díl: | 0 | Přípravné a přidružené práce |  |  |  | 0 |  |  |  | DIL
1 | 0.1 | Vytyčení a ochrana rozvodů a zařízení IS,a profesí | kus | 1 |  | 0 | vlastní |  |  | POL1_0
|  | 1*1 |  | 1 | [5 empty] | VV | 0
Díl: | 1 | Zemní práce |  |  |  | 0 |  |  |  | DIL
2 | 132201110R00 | Hloubení rýh š.do 60 cm v hor.3 do 50 m3, STROJNĚ | m3 | 2.535 |  | 0 | RTS_I/2022 |  |  | POL1_0
|  | rýha odvodňovací trubky:0,3*0,5*16,9 |  | 2.535 | [5 empty] | VV | 0
3 | 132201119R00 | Přípl.za lepivost,hloubení rýh 60 cm,hor.3,STROJNĚ | m3 | 2.535 |  | 0 | RTS_I/2022 |  |  | POL1_0
|  | rýha odvodňovací trubky:0,3*0,5*16,9 |  | 2.535 |  |  | 0 |  |  | VV | 0
4 | 132201210R00 | Hloubení rýh š.do 200 cm hor.3 do 50 m3,STROJNĚ | m3 | 7.7 |  | 0 | RTS_I/2022 |  |  | POL1_0
|  | pro opěrné stěny:1*1,1*3,5*2 |  | 7.7 |  |  | 0 |  |  | VV | 0
5 | 132201219R00 | Přípl.za lepivost,hloubení rýh 200cm,hor.3,STROJNĚ | m3 | 7.7 |  | 0 | RTS_I/2022 |  |  | POL1_0
|  | pro opěrné stěny:1*1,1*3,5*2 |  | 7.7 |  |  | 0 |  |  | VV | 0
6 | 175101101RT2 | Obsyp potrubí bez prohození sypaniny, s dodáním štěrkopísku frakce 0 - 22 mm | m3 | 0.169 |  | 0 | RTS_I/2022 |  |  | POL1_0
|  | rýha odvodňovací trubky:0,1*0,1*16,9 |  | 0.169 |  |  | 0 |  |  | VV | 0
7 | 161101101R00 | Svislé přemístění výkopku z hor.1-4 do 2,5 m | m3 | 10.235 |  | 0 | RTS_I/2022 |  |  | POL1_0
|  | rýha odvodňovací trubky:0,3*0,5*16,9 |  | 2.535 |  |  | 0 |  |  | VV | 0
|  | pro opěrné stěny:1*1,1*3,5*2 |  | 7.7 |  |  | 0 |  |  | VV | 0
8 | 174101101R00 | Zásyp jam, rýh, šachet se zhutněním | m3 | 7.512 |  | 0 | RTS_I/2022 |  |  | POL1_0
|  | rýha odvodňovací trubky:0,2*0,4*16,9 |  | 1.352 |  |  | 0 |  |  | VV | 0
|  | po opěrných stěnách:0,8*1,1*3,5*2 |  | 6.16 |  |  | 0 |  |  | VV | 0
9 | 171201201R00 | Uložení sypaniny na skl.-sypanina na výšku přes 2m | m3 | 10.235 |  | 0 | RTS_I/2022 |  |  | POL1_0
|  | rýha odvodňovací trubky:0,3*0,5*16,9 |  | 2.535 |  |  | 0 |  |  | VV | 0
|  | pro opěrné stěny:1*1,1*3,5*2 |  | 7.7 |  |  | 0 |  |  | VV | 0
10 | 167101101R00 | Nakládání výkopku z hor.1-4 v množství do 100 m3 | m3 | 10.235 |  | 0 | RTS_I/2022 |  |  | POL1_0
|  | výkopek k zásypům:7,512*1 |  | 7.512 |  |  | 0 |  |  | VV | 0
|  | výkopek na skládku:2,535+7,7-7,512 |  | 2.723 |  |  | 0 |  |  | VV | 0
11 | 162301101R00 | Vodorovné přemístění výkopku z hor.1-4 do 500 m | m3 | 17.747 |  | 0 | RTS_I/2022 |  |  | POL1_0
|  | výkopek na deponii:2,535+7,7 |  | 10.235 |  |  | 0 |  |  | VV | 0
|  | výkopek k zásypům:7,512*1 |  | 7.512 |  |  | 0 |  |  | VV | 0
12 | 162301102R00 | Vodorovné přemístění výkopku z hor.1-4 do 1000 m | m3 | 2.723 |  | 0 | RTS_I/2022 |  |  | POL1_0
|  | přebytek výkopku na skládku:2,535+7,7-7,512 |  | 2.723 |  |  | 0 |  |  | VV | 0
13 | 162701109R00 | Příplatek k vod. přemístění hor.1-4 za další 1 km | m3 | 27.23 |  | 0 | RTS_I/2022 |  |  | POL1_0
|  | přebytek výkopku na skládku:(2,535+7,7-7,512)*10 |  | 27.23 |  |  | 0 |  |  | VV | 0
14 | 199000002R00 | Poplatek za skládku horniny 1- 4, č. dle katal. odpadů 17 05 04 | m3 | 2.723 |  | 0 | RTS_I/2022 |  |  | POL1_0
|  | přebytek výkopku na skládku:2,535+7,7-7,512 |  | 2.723 |  |  | 0 |  |  | VV | 0
15 | 1.1 | Zavlažovací prvek stromů,rukávec geotextilie D20cm, naplněný štěrkem,hl.60cm,kotvení,doplňky,D+M | kus | 28 |  | 0 | vlastní |  |  | POL1_0
|  | 7*4 |  | 28 |  |  | 0 |  |  | VV | 0
Díl: | 2 | Základy,zvláštní zakládání |  |  |  | 0 |  |  |  | DIL
16 | 215901101R00 | Zhutnění podloží z hornin nesoudržných do 92% PS | m2 | 2086.44 |  | 0 | RTS_I/2022 |  |  | POL1_0
|  | Skladby konstrukcí podlah: |  |  |  |  | 0 |  |  | VV | 0
|  | provedení dle specifikace skladeb zpevněných ploch!!!: |  |  |  |  | 0 |  |  | VV | 0
|  | p1:1721 |  | 1721 |  |  | 0 |  |  | VV | 0
|  | p2:313 |  | 313 |  |  | 0 |  |  | VV | 0
|  | p6:24,2 |  | 24.2 |  |  | 0 |  |  | VV | 0
|  | p7:27 |  | 27 |  |  | 0 |  |  | VV | 0
[7 empty] | 0 |  |  | VV | 0
|  | pod opěrné stěny:0,2*3,1*2 |  | 1.24 |  |  | 0 |  |  | VV | 0
17 | 271571111R00 | Polštář základu ze štěrkopísku tříděného | m3 | 0.124 |  | 0 | RTS_I/2022 |  |  | POL1_0
|  | pod opěrné stěny:0,1*0,2*3,1*2 |  | 0.124 |  |  | 0 |  |  | VV | 0
18 | 279321511R0X | Železobeton základových zdí C 30/37 XF3 | m3 | 1.085 |  | 0 | vlastní |  |  | POL1_0
|  | opěrné stěny:0,2*0,875*3,1*2 |  | 1.085 |  |  | 0 |  |  | VV | 0
19 | 279351105R00 | Bednění stěn základových zdí, oboustranné-zřízení | m2 | 11.55 |  | 0 | RTS_I/2022 |  |  | POL1_0
|  | opěrné stěny:2*0,875*3,1*2+0,2*(1*2+0,75*2) |  | 11.55 |  |  | 0 |  |  | VV | 0
20 | 279351106R00 | Bednění stěn základových zdí, oboustranné-odstran. | m2 | 11.55 |  | 0 | RTS_I/2022 |  |  | POL1_0
|  | opěrné stěny:2*0,875*3,1*2+0,2*(1*2+0,75*2) |  | 11.55 |  |  | 0 |  |  | VV | 0
21 | 279361821R00 | Výztuž základových zdí z betonář. oceli 10 505 (R) | t | 0.1085 |  | 0 | RTS_I/2022 |  |  | POL1_0
|  | opěrné stěny:0,2*0,875*3,1*2*100/1000 |  | 0.1085 |  |  | 0 |  |  | VV | 0
Díl: | 5 | Komunikace |  |  |  | 0 |  |  |  | DIL
22 | 599141111R00 | Vyplnění spár živičnou zálivkou | m | 146 |  | 0 | RTS_I/2022 |  |  | POL1_0
|  | zalití spár zálivkou:146*1 |  | 146 |  |  | 0 |  |  | VV | 0
23 | 568111111R00 | Zřízení vrstvy z geotextilie skl.do 1:5, š.do 3 m | m2 | 2085.2 |  | 0 | RTS_I/2022 |  |  | POL1_0
|  | Skladby konstrukcí podlah: |  |  |  |  | 0 |  |  | VV | 0
|  | provedení dle specifikace skladeb zpevněných ploch!!!: |  |  |  |  | 0 |  |  | VV | 0
|  | p1:1721 |  | 1721 |  |  | 0 |  |  | VV | 0
|  | p2:313 |  | 313 |  |  | 0 |  |  | VV | 0
|  | p6:24,2 |  | 24.2 |  |  | 0 |  |  | VV | 0
|  | p7:27 |  | 27 |  |  | 0 |  |  | VV | 0
24 | 69366198R | Geotextilie 300 g/m2 š. 200cm 100% PP | m2 | 2397.98 |  | 0 | RTS_I/2022 |  |  | POL3_0
|  | Skladby konstrukcí podlah: |  |  |  |  | 0 |  |  | VV | 0
|  | provedení dle specifikace skladeb zpevněných ploch!!!: |  |  |  |  | 0 |  |  | VV | 0
|  | Začátek provozního součtu |  |  |  |  | 0 |  |  | VV | 2
|  | p1:1721 |  | 1721 |  |  | 0 |  |  | VV | 2
|  | p2:313 |  | 313 |  |  | 0 |  |  | VV | 2
|  | p6:24,2 |  | 24.2 |  |  | 0 |  |  | VV | 2
|  | p7:27 |  | 27 |  |  | 0 |  |  | VV | 2
|  | Konec provozního součtu |  |  |  |  | 0 |  |  | VV | 0
|  | 2085,2*1,15 |  | 2397.98 |  |  | 0 |  |  | VV | 0
24a | 573231125R00 | Postřik spojovací z KAE, množství zbytkového asfaltu 0,5 kg/m2 | m2 | 85 |  | 0 | RTS_I/2022
|  | plocha za obrubníkem:85*1 |  | 85
24b | 577141112R00 | Beton asfalt. ACO 11+,nebo ACO 16+,do 3 m, tl.5 cm | m2 | 85 |  | 0 | RTS_I/2022
|  | plocha za obrubníkem:85*1 |  | 85
25 | 564871111RT4 | Podklad ze štěrkodrti po zhutnění tloušťky 25 cm, štěrkodrť frakce 0-63 mm | m2 | 2085.2 |  | 0 | RTS_I/2022 |  |  | POL1_0
|  | Skladby konstrukcí podlah: |  |  |  |  | 0 |  |  | VV | 0
|  | provedení dle specifikace skladeb zpevněných ploch!!!: |  |  |  |  | 0 |  |  | VV | 0
|  | p1:1721 |  | 1721 |  |  | 0 |  |  | VV | 0
|  | p2:313 |  | 313 |  |  | 0 |  |  | VV | 0
|  | p6:24,2 |  | 24.2 |  |  | 0 |  |  | VV | 0
|  | p7:27 |  | 27 |  |  | 0 |  |  | VV | 0
26 | 596215040R00 | Kladení betonové dlažby tl. 8 cm do drtě tl. 4 cm | m2 | 2085.2 |  | 0 | RTS_I/2022 |  |  | POL1_0
|  | Skladby konstrukcí podlah: |  |  |  |  | 0 |  |  | VV | 0
|  | provedení dle specifikace skladeb zpevněných ploch!!!: |  |  |  |  | 0 |  |  | VV | 0
|  | p1:1721 |  | 1721 |  |  | 0 |  |  | VV | 0
|  | p2:313 |  | 313 |  |  | 0 |  |  | VV | 0
|  | p6:24,2 |  | 24.2 |  |  | 0 |  |  | VV | 0
|  | p7:27 |  | 27 |  |  | 0 |  |  | VV | 0
27 | 59248070X | Dlažba betonová reliéfní,vodicí linie 20/20/8cm, šedá,výstupky 5/5mm | m2 | 26.62 |  | 0 | vlastní |  |  | POL3_0
|  | Skladby konstrukcí podlah: |  |  |  |  | 0 |  |  | VV | 0
|  | provedení dle specifikace skladeb zpevněných ploch!!!: |  |  |  |  | 0 |  |  | VV | 0
|  | p6:0,2*121*1,1 |  | 26.62 |  |  | 0 |  |  | VV | 0
28 | 59248059X | Dlažeba betonová reliéfní,signální pás 20/10/8cm, černá,plastický povrch,výstupky tvaru kužele | m2 | 29.7 |  | 0 | vlastní |  |  | POL3_0
|  | Skladby konstrukcí podlah: |  |  |  |  | 0 |  |  | VV | 0
|  | provedení dle specifikace skladeb zpevněných ploch!!!: |  |  |  |  | 0 |  |  | VV | 0
|  | p7:27*1,1 |  | 29.7 |  |  | 0 |  |  | VV | 0
29 | 5.1 | Dlažba betonová,ostrohranná Nativo šedá, 24x16x8cm,přírodní,R12,odolná mrazu a soli | m2 | 1807.05 |  | 0 | vlastní |  |  | POL1_0
|  | Skladby konstrukcí podlah: |  |  |  |  | 0 |  |  | VV | 0
|  | provedení dle specifikace skladeb zpevněných ploch!!!: |  |  |  |  | 0 |  |  | VV | 0
|  | p1:1721*1,05 |  | 1807.05 |  |  | 0 |  |  | VV | 0
30 | 5.2 | Dlažba betonová,se zatravňovacím dílem Nativo šedá, 30x20x8cm,přírodní,R12,odolná mrazu a soli | m2 | 344.3 |  | 0 | vlastní |  |  | POL1_0
|  | Skladby konstrukcí podlah: |  |  |  |  | 0 |  |  | VV | 0
|  | provedení dle specifikace skladeb zpevněných ploch!!!: |  |  |  |  | 0 |  |  | VV | 0
|  | p2:313*1,1 |  | 344.3 |  |  | 0 |  |  | VV | 0
Díl: | 91 | Doplňující práce na komunikaci |  |  |  | 0 |  |  |  | DIL
31 | 915701111R00 | Zřízení vodorovného značení z nátěr.hmot tl.do 3mm | m2 | 3.6 |  | 0 | RTS_I/2022 |  |  | POL1_0
|  | obnova dopravního značení V7 - přechod pro chodce:0,4*4,5*2 |  | 3.6 |  |  | 0 |  |  | VV | 0
32 | 919735113R00 | Řezání stávajícího živičného krytu tl. 10 - 15 cm | m | 146 |  | 0 | RTS_I/2022 |  |  | POL1_0
|  | proříznutí styčných spár:146*1 |  | 146 |  |  | 0 |  |  | VV | 0
33 | 916661111RTX | Osazení park. obrubníků do lože z C 12/15 s opěrou, včetně obrubníku 100x250x1000 mm | m | 105 |  | 0 | vlastní |  |  | POL1_0
|  | Skladby konstrukcí podlah: |  |  |  |  | 0 |  |  | VV | 0
|  | provedení dle specifikace skladeb zpevněných ploch!!!: |  |  |  |  | 0 |  |  | VV | 0
|  | p5:105*1 |  | 105 |  |  | 0 |  |  | VV | 0
34 | 917762111RTX | Osazení ležat. obrub. bet. s opěrou,lože z C 25/30, XF3,včetně obrubníku ABO 2 - 15 100/15/25 | m | 185 |  | 0 | vlastní |  |  | POL1_0
|  | Skladby konstrukcí podlah: |  |  |  |  | 0 |  |  | VV | 0
|  | provedení dle specifikace skladeb zpevněných ploch!!!: |  |  |  |  | 0 |  |  | VV | 0
|  | p8a:185*1 |  | 185 |  |  | 0 |  |  | VV | 0
35 | 917932111RTX | Osazení betonové silniční přídlažby,lože z C25/30, XF3,včetně dodávky přídlažby ABK 100x250x1000 | m | 125 |  | 0 | vlastní |  |  | POL1_0
|  | Skladby konstrukcí podlah: |  |  |  |  | 0 |  |  | VV | 0
|  | provedení dle specifikace skladeb zpevněných ploch!!!: |  |  |  |  | 0 |  |  | VV | 0
|  | p8b:125*1 |  | 125 |  |  | 0 |  |  | VV | 0
36 | 91.1 | Liniový odvodňovací žlab,štěrbinový,ve stáv. trase, napojení na kanalizaci,kotvení,doplňky,detaily,D+M | m | 30 |  | 0 | vlastní |  |  | POL1_0
|  | mimo zeleň:30*1 |  | 30 |  |  | 0 |  |  | VV | 0
37 | 91.2 | Odvodňovací trubka v trase žlabu,DN 100mm, napojení na kanalizaci,kotvení,doplňky,detaily,D+M | m | 16.9 |  | 0 | vlastní |  |  | POL1_0
|  | v zeleni:16,9*1 |  | 16.9 |  |  | 0 |  |  | VV | 0
38 | 91.3 | Dvorní vpusť 250/250mm,litinová mříž,rám, B125,napojení,kotvení,doplňky,detaily,D+M | kus | 3 |  | 0 | vlastní |  |  | POL1_0
|  | 3*1 |  | 3 |  |  | 0 |  |  | VV | 0
Díl: | 99 | Staveništní přesun hmot |  |  |  | 0 |  |  |  | DIL
39 | 998223011R00 | Přesun hmot, pozemní komunikace, kryt dlážděný | t | 1923.54 |  | 0 | RTS_I/2022 |  |  | POL1_0
|  | 1923,54*1 |  | 1923.54 |  |  | 0 |  |  | VV | 0
Díl: | 711 | Izolace proti vodě |  |  |  | 0 |  |  |  | DIL
40 | 711132311R00 | Prov. izolace nopovou fólií svisle, vč.uchyc.prvků | m2 | 68 |  | 0 | RTS_I/2022 |  |  | POL1_0
|  | nopová folie:0,5*136 |  | 68 |  |  | 0 |  |  | VV | 0
41 | 28323132R | Fólie nopová š. 1500 mm dl. 20 m, nopy 8 mm | m2 | 78.2 |  | 0 | RTS_I/2022 |  |  | POL3_0
|  | nopová folie:0,5*136*1,15 |  | 78.2 |  |  | 0 |  |  | VV | 0
42 | 998711201R00 | Přesun hmot pro izolace proti vodě, výšky do 6 m | % | 4.1 |  | 0 | RTS_I/2022 |  |  | POL1_0
Díl: | 767 | Konstrukce zámečnické |  |  |  | 0 |  |  |  | DIL
43 | 767.1 | Venkovní podlahová čistící rohož,Al profily š.27mm, nerez lanko,gumové a kartáčové profily,AL rám,D+M | m2 | 3.75 |  | 0 | vlastní |  |  | POL1_0
|  | Skladby konstrukcí podlah: |  |  |  |  | 0 |  |  | VV | 0
|  | provedení dle specifikace skladeb zpevněných ploch!!!: |  |  |  |  | 0 |  |  | VV | 0
|  | p3:2,5*1,5 |  | 3.75 |  |  | 0 |  |  | VV | 0
44 | 767.2 | Ocelový obrubník,v.140mm,pásovina tl.0,7mm, galvanicky pokovená,konektory,kotvení,doplňky,D+M | m | 12.6 |  | 0 | vlastní |  |  | POL1_0
|  | Skladby konstrukcí podlah: |  |  |  |  | 0 |  |  | VV | 0
|  | provedení dle specifikace skladeb zpevněných ploch!!!: |  |  |  |  | 0 |  |  | VV | 0
|  | p10:12,6*1 |  | 12.6 |  |  | 0 |  |  | VV | 0
45 | 998767201R00 | Přesun hmot pro zámečnické konstr., výšky do 6 m | % | 1.95 |  | 0 | RTS_I/2022 |  |  | POL1_0
Díl: | M99 | Skladby podlah a konstrukcí |  |  |  | 0 |  |  |  | DIL
46 | M99.1 | Skladby podlah a konstrukcí - jen pomocné výpočty, neoceňovat!!! | m2 | 2302.8 | 0 | 0 |  |  |  | POL1_0
|  | Skladby konstrukcí podlah: | [7 empty] | VV | 0
|  | provedení dle specifikace skladeb zpevněných ploch!!!: | [7 empty] | VV | 0
|  | p1:1721 |  | 1721 | [5 empty] | VV | 0
|  | p2:313 |  | 313 | [5 empty] | VV | 0
|  | p4:205 |  | 205 | [5 empty] | VV | 0
|  | p6:24,2 |  | 24.2 | [5 empty] | VV | 0
|  | p7:27 |  | 27 | [5 empty] | VV | 0
|  | p9:12,6 |  | 12.6 | [5 empty] | VV | 0
[8 empty] | 15 | 21
| Celkem |  |  |  |  | 0 |  | #REF! | #REF! | SUM
nové položky
úprava stávajících položek
Poznámky uchazeče k zadání
POPUZIV
END

## IO 600
Položkový soupis prací, dodávek a služeb | [9 empty] | #TypZaznamu#
S: |  | VEŘEJNÉ PROSTRANSTVÍ KOUNICOVA / ŠUMAVSKÁ | [7 empty] | STA
O: |  | IO 600 Venkovní silnoproud | [7 empty] | OBJ
R: | [9 empty] | ROZ
C: | [9 empty] | CAS_STR
P.č. | Číslo položky | Název položky | MJ | množství | cena / MJ | Celkem | Cen. soustava
Díl: | 997 | Přesun sutě |  |  |  | 0 |  |  |  | DIL
1 | 460600061 | Odvoz suti a vybouraných hmot do 1 km | t | 24.44 |  | 0 | vlastní |  |  | POL1_0
2 | 460600071 | Příplatek k odvozu suti a vybouraných hmot za každý další 1 km (15km) | t | 366.6 |  | 0 | vlastní
3 | 997221611 | Nakládání suti na dopravní prostředky pro vodorovnou dopravu | t | 24.44 |  | 0 | vlastní
4 | 997221815 | Poplatek za uložení betonového odpadu na skládce (skládkovné) | t | 0.5 |  | 0 | vlastní
5 | 997221855 | Poplatek za uložení odpadu z kameniva na skládce (skládkovné) | t | 23.94 |  | 0 | vlastní
Díl: | 741 | Elektroinstalace - silnoproud |  |  |  | 0 |  |  |  | DIL
6 | 741120201 | Montáž vodič Cu izolovaný plný a laněný s PVC pláštěm žíla 1,5-16 mm2 volně (CY, CHAH-R(V)) | m | 55 |  | 0 | vlastní |  |  | POL1_0
7 | 34111036 | kabel silový s Cu jádrem 1 kV 3x2,5mm2 | m | 55 |  | 0 | vlastní |  |  | VV | 0
8 | 741120201 | Montáž vodič Cu izolovaný plný a laněný s PVC pláštěm žíla 1,5-16 mm2 volně (CY, CHAH-R(V)) | m | 160 |  | 0 | vlastní |  |  | POL1_0
9 | 34111080 | kabel silový s Cu jádrem 1 kV 4x16mm2 | m | 160 |  | 0 | vlastní |  |  | VV | 0
10 | R_1111 | Montáž Zemní komory + elektro rozvodnice dle specifikace | kus | 2 |  | 0 | vlastní |  |  | POL1_0
11 | R_112 | Zemní komora + elektro sloupek 2x400V/32A + 4x230V/16A | kus | 2 |  | 0 | vlastní |  |  | VV | 0
Díl: | M21.2 | Technologické zařízení |  |  |  | 0 |  |  |  | DIL
12 | 210190001 | Montáž rozvodnic běžných oceloplechových nebo plastových do 20 kg, do stěny, vč. zapravení | kus | 1 |  | 0 | vlastní |  |  | POL1_0
13 | R-001 | Rozvaděč RX - dle schématu zapojení | kus | 1 |  | 0 | vlastní |  |  | VV | 0
Díl: | M21 | Elektromontáže |  |  |  | 0 |  |  |  | DIL
14 | 210100001 | Ukončení vodičů v rozváděči nebo na přístroji včetně zapojení průřezu žíly do 2,5 mm2 | kus | 12 |  | 0 | vlastní |  |  | POL1_0
15 | 210100003 | Ukončení vodičů v rozváděči nebo na přístroji včetně zapojení průřezu žíly do 16 mm2 | kus | 16 |  | 0 | vlastní |  |  | VV | 0
16 | 210220020 | Montáž uzemňovacího vedení vodičů FeZn pomocí svorek v zemi páskou do 120 mm2 ve městské zástavbě | m | 80 |  | 0 | vlastní |  |  | VV | 0
17 | 354410730 | drát průměr 10 mm FeZn | m | 80 |  | 0 | vlastní |  |  | VV | 0
18 | 354418750 | svorka křížová SK pro vodič D6-10 mm | kus | 4 |  | 0 | vlastní |  |  | VV | 0
19 | 354420900 | tyč zemnící ZT 2,0 2m, FeZn | kus | 2 |  | 0 | vlastní |  |  | VV | 0
20 | 354418650 | svorka k tyči zemnící SJ02 D28 mm | kus | 2 |  | 0 | vlastní |  |  | VV | 0
Díl: | M22 | Montáže technologických zařízení pro dopravní stavby |  |  |  | 0 |  |  |  | DIL
21 | 220110641 | Závěrečné práce ve skříni KS I | kus | 2 |  | 0 | vlastní |  |  | POL1_0
22 | 220180201 | Zatažení do tvárnicové tratě kabelu hmotnosti do 2 kg/m | m | 160 |  | 0 | vlastní |  |  | VV | 0
23 | 220180301 | Položení kabelu do lože v řídké zástavbě do 3 kg/m | m | 215 |  | 0 | vlastní |  |  | VV | 0
Díl: | M46 | Zemní práce při extr.mont.pracích |  |  |  | 0 |  |  |  | DIL
24 | 460010024 | Vytyčení trasy vedení kabelového podzemního v zastavěném prostoru | km | 0.07 |  | 0 | vlastní |  |  | POL1_0
25 | 460030054 | Rozebrání dlažeb ručně z kostek drobných do malty spáry zalité | m2 | 70 |  | 0 | vlastní |  |  | VV | 0
26 | 460030058 | Rozebrání dlažeb ručně z dlaždic betonových nebo keramických z malty spáry zalité | m2 | 70 |  | 0 | vlastní
27 | 460030092 | Vytrhání obrub ležatých chodníkových s odhozením nebo naložením na dopravní prostředek | m | 6 |  | 0 | vlastní
28 | 460030152 | Odstranění podkladu nebo krytu komunikace z kameniva drceného tloušťky do 20 cm | m2 | 70 |  | 0 | vlastní
29 | 460080014 | Základové konstrukce z monolitického betonu C 16/20 bez bednění | m3 | 2.2 |  | 0 | vlastní
30 | 460080112 | Bourání základu betonového se záhozem jámy sypaninou | m3 | 1 |  | 0 | vlastní
31 | 460120016 | Naložení výkopku ručně z hornin třídy 1až4 | m3 | 10.5 |  | 0 | vlastní
32 | 460120018 | Naložení výkopku ručně z hornin třídy 5až7 | m3 | 1.15 |  | 0 | vlastní
33 | 460150263 | Hloubení kabelových zapažených i nezapažených rýh ručně š 50 cm, hl 80 cm, v hornině tř 3 | m | 70 |  | 0 | vlastní
34 | 460151553 | Hloubení kabelových zapažených i nezapažených rýh ručně ostatních rozměrů v hornině tř 3 | m3 | 2 |  | 0 | vlastní
35 | 460421182 | Lože kabelů z písku nebo štěrkopísku tl 10 cm nad kabel, kryté plastovou folií, š lože do 80 cm | m | 70 |  | 0 | vlastní
36 | 460470001 | Provizorní zajištění potrubí ve výkopech při křížení s kabelem | kus | 2 |  | 0 | vlastní
37 | 460470011 | Provizorní zajištění kabelů ve výkopech při jejich křížení | kus | 2 |  | 0 | vlastní
38 | 460470012 | Provizorní zajištění kabelů ve výkopech při jejich souběhu | m | 30 |  | 0 | vlastní
39 | 460490014 | Krytí kabelů výstražnou fólií šířky 40 cm | m | 140 |  | 0 | vlastní
40 | 460510024 | Kabelové prostupy z trub betonových do rýhy s obetonováním, průměru do 15 cm | m | 6 |  | 0 | vlastní
41 | 592133900 | žlab kabelový TK 1, T 2N, TK 2 a T 2NK AZD 25-100 100x17x14 cm | kus | 6 |  | 0 | vlastní
42 | 592133440 | poklop kabelového žlabu TK 1 AZD 26-50 50x16x3,5 cm | kus | 6 |  | 0 | vlastní
43 | 460510065.1 | Kabelové prostupy z trub plastových do rýhy s obsypem, průměru do 15 cm | m | 140 |  | 0 | vlastní
44 | 345713650 | trubka elektroinstalační ohebná Kopodur, HDPE KD 09110 | m | 70 |  | 0 | vlastní
45 | 345713520 | trubka elektroinstalační ohebná Kopoflex, HDPE+LDPE KF 09063 | m | 70 |  | 0 | vlastní
46 | R-46-006 | Spojka - dvojhrdlo | kus | 6 |  | 0 | vlastní
47 | R-46-007 | Uzávěr pro rezervní chráničku | kus | 4 |  | 0 | vlastní
48 | 460560243 | Zásyp rýh ručně šířky 50 cm, hloubky 60 cm, z horniny třídy 3 | m | 70 |  | 0 | vlastní
49 | 460561603 | Zásyp rýh ručně ostatních rozměrů, z horniny třídy 3 | m3 | 0.6 |  | 0 | vlastní
50 | 460620013 | Provizorní úprava terénu se zhutněním, v hornině tř 3 | m2 | 70 |  | 0 | vlastní
51 | 460650998 | Utěsnění kabelových prostupů pěnou | kus | 4 |  | 0 | vlastní
52 | 460650999 | Montážní pěna | kus | 4 |  | 0 | vlastní
53 | R-46-M-001 | Vytyčení trasy vedení kabelového podzemního v zastavěném prostoru | kus | 5 |  | 0 | vlastní
54 | R-46-M-002 | Zaměření trasy skutečného provedení v zastavěném prostoru | kus | 1 |  | 0 | vlastní
Díl: | M58 | Revize vyhrazených technických zařízení |  |  |  | 0 |  |  |  | DIL
55 | 210280001 | Revize, vypínán zařízení, dozor správce | kus | 1 |  | 0 | vlastní |  |  | POL1_0
56 | 210280003 | Zkoušky a prohlídky el rozvodů a zařízení celková prohlídka pro objem mtž prací do 1 000 000 Kč | kus | 1 |  | 0 | vlastní |  |  | VV | 0
Díl: | HZS | Hodinové zúčtovací sazby |  |  |  | 0
57 | 090001000 | Náklady na nepředvídatelné práce | hod | 8 |  | 0 | vlastní
58 | Hod.sazba2 | Pomocné zednické práce | hod | 8 |  | 0 | vlastní
59 | Hod.sazba3 | Pomocné nekvalifikované práce | hod | 12 |  | 0 | vlastní
60 | Hod.sazba5 | Zabezpečení pracoviště | hod | 4 |  | 0 | vlastní
Díl: | OST | Ostatní |  |  |  | 0 |  |  |  | DIL
61 | 041002000 | Dozory | kus | 1 |  | 0 | vlastní |  |  | VV | 0
62 | 044002000 | Technická prohlídka | kus | 1 |  | 0 | vlastní |  |  | VV | 0
63 | 049002000 | Ostatní inženýrská činnost | kus | 1 |  | 0 | vlastní |  |  | VV | 0
[8 empty] | 15 | 21
| Celkem |  |  |  |  | 0 |  | #REF! | #REF! | SUM
Poznámky uchazeče k zadání
POPUZIV
END

## IO 800
Položkový soupis prací, dodávek a služeb | [9 empty] | #TypZaznamu#
S: |  | VEŘEJNÉ PROSTRANSTVÍ KOUNICOVA / ŠUMAVSKÁ | [7 empty] | STA
O: |  | IO 800 Sadové úpravy | [7 empty] | OBJ
R: | [9 empty] | ROZ
C: | [9 empty] | CAS_STR
P.č. | Číslo položky | Název položky | MJ | množství | cena / MJ | Celkem | Cen. soustava
1) Mlatový povrch, tl. 310 mm
Díl: | 27 | Základy |  |  |  | 0 |  |  |  | DIL
1 | 171101101R00 | Uložení sypaniny s rozprostřením ve vrstvách a zhutněním | m3 | 0.3 |  | 0 | vlastní |  |  | POL1_0
| Poznámka: | Před realizací bude provedeno vzorové založení cest a bude odsouhlaseno jejich provedení a barevnost. Při realizaci mlatového povrchu je nutný dohled dodavatele materiálu na správnou vlhkost materiálu a technologii pokládky. Hutnění probíhá válcem hm. cca 800 kg, bez vibrace, ručně vedený - 4-5 pojezdů. - obrusná vrstva - přírodní min. materiál béžové barvy, fr. 0-5: 10,8 m2 x tl. 0,03 x 2 (rezerva pro hutnění) = 0,3 m3 |  |  |  | 0 | vlastní |  |  | VV | 0
Díl: | H00 | Běžné stavební práce |  |  |  | 0 |  |  |  | DIL
2 | 00011RVD | Dovoz materiálu pro podkladní vrstvy na staveniště, poplatek za 1 km | km | 60 |  | 0 | vlastní |  |  | POL1_0
| Poznámka: | Předpokládaná vzdálenost z lomu tam a zpět: 60 km Maximální hmotnost převáženého materiálu/t: 12 = celkový počet t: 0,5 t/12 t = 1 potřebných vleček x 60 km |  |  |  | 0 | vlastní |  |  | VV | 0
Díl: | H23 | Plochy a úpravy území |  |  |  | 0 |  |  |  | DIL
3 | 998222011R00 | Přesun hmot, pozemní komunikace, kryt z kameniva | t | 0.5 |  | 0 | vlastní |  |  | POL1_0
Díl: | OST | Ostatní materiál |  |  |  | 0
4 | 583412006 | Kamenivo - přírodní minerální mlatový materiál fr. 0-5 béžové barvy, 17,3 m3 x 1,7 t/m3 = 29,4 t | t | 0.5 |  | 0 | vlastní
2) Výsadba stromu - strukturní substrát
Díl: | 18 | Povrchové úpravy terénu |  |  |  | 0
5 | 183101322R00 | Hloub. jamek s výměnou 100% půdy, do 2 m3 | kus | 4 |  | 0 | vlastní
6 | 162401102R00 | Vodorovné přemístění výkopku z hor.1-4 do 2000 m (8 m3 x 1,22 koef. nakypření) | m3 | 9.8 |  | 0 | vlastní
7 | 199000002R00 | Poplatek za skládku zeminy | m3 | 9.8 |  | 0 | vlastní
Díl: | 184 | Vysazování a přesazování keřů a stromů |  |  |  | 0
8 | 184102114R00 | Výsadba dřevin s balem D do 50 cm, v rovině, vč. zálivky | kus | 4 |  | 0 | vlastní
9 | 111_102VD | Zhotovení obalu kmene z rákosové rohože | kus | 4 |  | 0 | vlastní
10 | 184806111R00 | Řez při výsadbě průklestem netrnitých stromů (po kontrole, dle potřeby) | kus | 4 |  | 0 | vlastní
11 | 184 2152R | Ukotvení dřeviny podzemním kotvením do volné zeminy tř.1-4, obvodu kmene do 250 mm | kus | 4 |  | 0 | vlastní
12 | 185851121 | Dovoz vody pro zálivku rostlin (2x50 l/strom) do 1000 m | m3 | 0.4 |  | 0 | vlastní
Díl: | H23 | Plochy a úpravy území |  |  |  | 0
13 | 998231311R00 | Přesun hmot pro sadovnické a krajin. úpravy | t | 19.9 |  | 0 | vlastní
Díl: | OST | Ostatní materiál |  |  |  | 0
14 | 111_16VD | Zásobní tabletové hnojivo (tabl.12x10g/strom), vč. aplikace | kus | 48 |  | 0 | vlastní
15 | 111_34VD | Prunus avium 'Plena', 20/25, ZB | kus | 4 |  | 0 | vlastní
16 | 003-002VD | KSB-Z2 - kotvení za bal ve volné půdě, strom OK do 25, výška 3-5 m | kus | 4 |  | 0 | vlastní
17 | 111_30VD | Rákosová rohož, vázací materiál | bm | 1 |  | 0 | vlastní
18 | 08231320 | Voda pro zálivku (100 l/strom) | m3 | 0.4 |  | 0 | vlastní
19 | 888_002R | Strukturní substrát pro stromy vč. promísení - složení viz specifikace, vč.5% sléhavosti (8 m3 x 1,22 koef. sléhavosti) | m3 | 9.8 |  | 0 | vlastní
| Poznámka: | - Prunus avium 'Plena', 20/25, ZB: 4 ks Složení: A) Horní organicko-minerální substrát (0-40 cm) Ornice středně těžká 15% objemu Kompost (lze částečně nahradit ornicí) 17% objemu Písek 0/3 mm 30% objemu Štěrk 3/8 mm 15% objemu Štěrk 8/16 mm 15% objemu Biouhel 8 % objemu Poznámka: štěrk je vhodné alespoň částečně zaměnit za drcený Liapor. B) Spodní minerální substrát (40-100 cm) Podorničí 12% objemu Písek 0/3 mm 30% objemu Štěrk 3/8 mm 35% objemu Štěrk 8/16 mm 15% objemu Biouhel 8 % objemu
3) Založení trávníku parkového výsevem
Díl: | 11 | Přípravné a přidružené práce |  |  |  | 0
20 | 111301111R00 | Sejmutí drnu tl. do 10 cm, s přemístěním do 50 m | m2 | 119 |  | 0 | vlastní
Díl: | 16 | Přemístění výkopku |  |  |  | 0
21 | 162402111R00 | Vodorovné přemístění drnu do 2000 m | m2 | 119 |  | 0 | vlastní
22 | 162702199R00 | Poplatek za skládku drnu | m3 | 11.9 |  | 0 | vlastní
Díl: | 18 | Povrchové úpravy terénu |  |  |  | 0
23 | 460120081R00 | Násyp substrátu (viz specifikace), po sejmutí drnu tl. 10 cm | m3 | 12.5 |  | 0 | vlastní
24 | 184802111R00 | Chem. odplevelení před založ. postřikem, v rovině | m2 | 119 |  | 0 | vlastní
25 | 111105111R00 | Odstranění stařiny odvoz 20 km, na svahu do 1:5 | m2 | 119 |  | 0 | vlastní
26 | 182001151R00 | Prokypření půdy rotavátorem | m2 | 119 |  | 0 | vlastní
27 | 183403153R00 | Obdělání půdy hrabáním v rovině - 2x | m2 | 238 |  | 0 | vlastní
28 | 182001111R00 | Plošná úprava terénu, nerovnosti do 10 cm v rovině | m2 | 119 |  | 0 | vlastní
29 | 180402111R00 | Založení trávníku parkového výsevem v rovině | m2 | 205 |  | 0 | vlastní
30 | 185804312R00 | Zalití trávníku vodou (119 m2 x 0,02 m3/m2) | m3 | 2.4 |  | 0 | vlastní
31 | 185851121 | Dovoz vody pro zálivku rostlin (0,02 m3/m2) do 1000 m | m3 | 2.4 |  | 0 | vlastní
Díl: | H23 | Plochy a úpravy území |  |  |  | 0
32 | 998231311R00 | Přesun hmot pro sadovnické a krajin. úpravy do 5km | t | 20.9 |  | 0 | vlastní
Díl: | OST | Ostatní materiál |  |  |  | 0
33 | 111116VD | Travní směs 0,03 kg/m2 | kg | 3.6 |  | 0 | vlastní
34 | 2221VD | Totální systémový herbicid na bázi glyfosátu (0,0005 l/m2) | l | 0.06 |  | 0 | vlastní
35 | 111_11VD | Dlouhodobě působící granulované trávníkové hnojivo (0,03 kg/m2), vč.aplikace | kg | 3.6 |  | 0 | vlastní
36 | 08231320 | Voda pro zálivku | m3 | 2.4 |  | 0 | vlastní
37 | 10364200 | Substrát pro výměnu a doplnění 10 cm půdy vč. promísení - 119 m2 x hl. 0,1 m x 1,05 koef. sléhavosti | m3 | 12.5 |  | 0 | vlastní
| Poznámka: | ornice (kvalitní, bonitní, odplevelená) 60%, vyzrálý kompost 30%, křemičitý písek 10% |  |  |  | 0 | vlastní
4) Založení trvalkových záhonů
Díl: | 11 | Přípravné a přidružené práce |  |  |  | 0
38 | 111301111R00 | Sejmutí drnu tl. do 10 cm, s přemístěním do 50 m | m2 | 87 |  | 0 | vlastní
Díl: | 12 | Odkopávky a prokopávky |  |  |  | 0
39 | 122107111R00 | Odkopávky při pozemkové úpravě nezapaž.,10 cm | m3 | 8.7 |  | 0 | vlastní
Díl: | 16 | Přemístění výkopku |  |  |  | 0
40 | 162402111R00 | Vodorovné přemístění drnu do 2000 m | m2 | 87 |  | 0 | vlastní
41 | 162702199R00 | Poplatek za skládku drnu | m3 | 8.7 |  | 0 | vlastní
42 | 162401102R00 | Vodorovné přemístění výkopku z hor.1-4 do 2000 m | m3 | 8.7 |  | 0 | vlastní
43 | 199000001R00 | Poplatek za skládku | m3 | 8.7 |  | 0 | vlastní
Díl: | 18 | Povrchové úpravy terénu |  |  |  | 0
44 | 182001151R00 | Prokypření půdy rotavátorem | m2 | 87 |  | 0 | vlastní
45 | 182001111R00 | Plošná úprava terénu, nerovnosti do 10 cm v rovině | m2 | 87 |  | 0 | vlastní
46 | 460120081R00 | Násyp zeminy, hornina třídy 1-2 ( 87 m2 x 0,15 m) x 1,05 koef.sléh. | m3 | 13.7 |  | 0 | vlastní
47 | 184802111R00 | Chem. odplevelení před založ. postřikem | m2 | 87 |  | 0 | vlastní
48 | 111105111R00 | Odstranění stařiny odvoz 20 km, na svahu do 1:5 | m2 | 87 |  | 0 | vlastní
49 | 183205111R00 | Založení záhonu v rovině/svah 1 : 5, hor. 1 - 2 | m2 | 87 |  | 0 | vlastní
50 | 183101111R00 | Hloub. jamek bez výměny půdy do 0,01 m3, svah 1:5 | kus | 662 |  | 0 | vlastní
51 | 183204115R00 | Výsadba květin hrnkovaných, květináč do 12 cm, do připravené půdy se zalitím | kus | 662 |  | 0 | vlastní
52 | 183204113R00 | Výsadba cibulí nebo hlíz prostokořenných do připravené půdy se zalitím | kus | 785 |  | 0 | vlastní
53 | 184911151VD | Mulčování záhonů drceným kamenivem tl. 50 mm v rovině | m2 | 87 |  | 0 | vlastní
54 | 185851121 | Dovoz vody pro zálivku rostlin (40l/m2) do 1000 m | m3 | 3.5 |  | 0 | vlastní
55 | 18435VD | Instalace dřevěného obrubníku (rovné) | bm | 56 |  | 0 | vlastní
Díl: | H23 | Plochy a úpravy území |  |  |  | 0
56 | 998231311R00 | Přesun hmot pro sadovnické a krajin. úpravy do 5km | t | 15.3 |  | 0 | vlastní
Díl: | OST | Ostatní materiál |  |  |  | 0
57 | 111_08VD | Trvalky (průměrná cena) - specifikace viz příloha | ks | 662 |  | 0 | vlastní
58 | 111_07VD | Cibuloviny (průměrná cena) - specifikace viz příloha | ks | 785 |  | 0 | vlastní
59 | 111_16VD | Zásobní tabletové hnojivo (tabl.2x10g/trvalka) vč. aplikace | ks | 1324 |  | 0 | vlastní
60 | 10371500 | Substrát nerašelinového typu (např.směs ornice a kompostu) 87 m2 x 0,15 x 1,05 koef.sléh. | m3 | 13.7 |  | 0 | vlastní
61 | 2221VD | Totální systémový herbicid na bázi glyfosátu (0,0005 l/m2) | l | 0.04 |  | 0 | vlastní
62 | 583425601 | Kamenivo drcené 8/16 prané ( 87 m2 x 0,05 m x 1,4 t/m3) | t | 6.1 |  | 0 | vlastní
63 | 08231320 | Voda pro zálivku | m3 | 3.5 |  | 0 | vlastní
64 | 014VD | Obruby, 200/25/3000 mm, dřevo modřín, ošetřeno fermeží, +10% rezerva na prořezávky | bm | 62 |  | 0 | vlastní
5) Mobiliář
Díl: | OST | Ostatní materiál |  |  |  | 0
65 | m1 | Kruhová lavička,poloměr 1,5m,kolem stromu,4x obloukový modul tvořící kruh,nohy v ose na okrajích a středu,v.447mm,ocel PZ+práškový lak,sedák tropické dřevo,výkopy,bet.patky C12/15 o rozměru 400/400/400mm,kotvení,doplňky,detaily,D+M | kus | 7 |  | 0 | vlastní
66 | m2 | Stojan na kola,vzor KAM,nerezová ocel,oblá trubka pr.38/2mm,rozměr 500/1050mm,betonový obrubník 1000/100/250mm,kotvení,doplňky,detaily,D+M | kus | 5 |  | 0 | vlastní
67 | m3 | Odpadkový koš,kruhový se stříškou,ocelová konstrukce s dřevěnými lamelami,rozměr pr.350mm,v.940mm,objem 50l,práškový lak,vnitřní nádoba HDPE,výkop,bet.patka C12/15 o rozměru 400/400/400mm,kotvení,doplňky,detaily,D+M | kus | 2 |  | 0 | vlastní
68 | m4 | Venkovní informační navigační tabule MMB,1200/1000mm,ocel. PZ plechová tabule s popisy odolným polepem,2x ocelová noha PZ šedá pr.60mm, dl. 2m,výkop,bet. patky 250/250/750mm,kotvení,doplňky,detaily,D+M | kus | 1 |  | 0 | vlastní
69 | m5 | Informační pylon - není součástí této PD
70 | m6 | Betonový květináč,prefabrikovaný,1000/500/500mm,pohledový beton hladký,volně položený,doplňky,detaily,D+M | kus | 2 |  | 0 | vlastní
[8 empty] | 15 | 21
| Celkem |  |  |  |  | 0 |  | #REF! | #REF! | SUM
Poznámky uchazeče k zadání
POPUZIV
END

## VN+ON
Položkový soupis prací, dodávek a služeb
S: |  | VEŘEJNÉ PROSTRANSTVÍ KOUNICOVA / ŠUMAVSKÁ
O: |  | IO 100-800
R: |  | Vedlejší a ostatní náklady
P.č. | Číslo položky | Název položky | MJ | množství | cena / MJ (Kč) | celkem (Kč) | Cen. soustava
| Ceník, kapitola | Poznámka uchazeče
Díl: | VN | Vedlejší náklady |  |  |  | 0
Náklady spojené s prováděním stavby
1 | 005124010R | Zajištění kompletační a koordinační činnosti spojených s realizací stavby a následným dáním do užívání | Soubor | 1 |  | 0 | RTS_I/2022
2 | 005122010R | Koordinace přímých dodávek investora | Soubor | 1 |  | 0 | RTS_I/2022
3 | 005124010R | Koordinace a zajištění součinnosti a stavebních úprav pro distributory inž.sítí s přímou dodávkou(např. EON, RWE apod.) | Soubor | 1 |  | 0 | RTS_I/2022
4 | 004111010R | Zajištění a projednání všech nezbytných administrativních úkonů spojených s realizací stavby | Soubor | 1 |  | 0 | RTS_I/2022
Zařízení staveniště
5 | 005121010R | Vybudování zařízení staveniště | Soubor | 1 |  | 0 | RTS_I/2022
Náklady spojené s případným vypracováním projektové dokumentace zařízení staveniště, zřízením přípojek energií k objektům zařízení staveniště, vybudování případných měřících odběrných míst a zřízení, případná příprava území pro objekty zařízení staveniště a vlastní vybudování objektů zařízení staveniště.
6 | 005121020R | Provoz zařízení staveniště | Soubor | 1 |  | 0 | RTS_I/2022
Náklady na vybavení objektů zařízení staveniště, náklady na energie spotřebované dodavatelem v rámci provozu zařízení staveniště, náklady na spotřebovanou energii během výstavby, elektro, vodné stočné ,náklady na potřebný úklid v prostorách zařízení staveniště, náklady na nutnou údržbu a opravy na objektech zařízení staveniště a na přípojkách energií.
7 | 005121030R | Odstranění zařízení staveniště | Soubor | 1 |  | 0 | RTS_I/2022
Odstranění objektů zařízení staveniště včetně přípojek energií a jejich odvoz. Vyčištění území, vč. naložení,odvozu a uložení materiálu na skládku, uvedení prostoru zařízení staveniště do původního stavu, vyčištění, včetně nákladů na úpravu povrchů po odstranění zařízení staveniště a úklid ploch, na kterých bylo zařízení staveniště provozováno.
Provozní vlivy
8 | 005122010R | Provozní vlivy a vlivy spojené s realizací za provozu nebo spojené s etapizací | Soubor | 1 |  | 0 | RTS_I/2022
Náklady na ztížené podmínky provádění tam, kde jsou stavební práce zcela nebo zčásti omezovány provozem jiných osob. Jde zejména o zvýšené náklady související s omezením provozem v areálu objednatele nebo o náklady v důsledku nezbytného respektování stávající dopravy ovlivňující stavební práce. Etapizace výstavby vyplývající z omezujících podmínek investora. Včetně zpracování potřebných návrhů opatření a z toho plynoucích dodávek (např. PBŘ pro dočasný provoz, dočasné ZOV apod.).
Díl: | ON | Ostatní náklady |  |  |  | 0
Náklady spojené s prováděním stavby
Náklady spojené s provozem staveniště, které vzniknou dodavateli podle podmínek smlouvy.
9 | 005211010R | Předání a převzetí staveniště | Soubor | 1 |  | 0 | RTS_I/2022
Náklady spojené s účastí zhotovitele na předání a převzetí staveniště.
10 | 005211020R | Ochrana stávajících inženýrských sítí na staveništi | Soubor | 1 |  | 0 | RTS_I/2022
Náklady na přezkoumání podkladů objednatele o stavu inženýrských sítí probíhajících staveništěm nebo dotčenými stavbou i mimo území staveniště, kontrola a vytýčení jejich skutečné trasy a provedení ochranných opatření/úprav pro zabezpečení stávajících inženýrských sítí.
11 | 005211030R | Dočasná dopravní opatření | Soubor | 1 |  | 0 | RTS_I/2022
Náklady na vyhotovení návrhu dočasného dopravního značení, na komunikacích pro motorová a nemotorová vozidla a pro pěší, zajištění průchodů apod., Jeho projednání s dotčenými orgány a organizacemi, dodání dopravních značek a světelné signalizace, jejich rozmístění a přemísťování a jejich údržba v průběhu výstavby včetně následného odstranění po ukončení stavebních prací.
12 | 005211080R | Bezpečnostní, hygienická a protiprašná opatření na staveništi | Soubor | 1 |  | 0 | RTS_I/2022
Náklady na ochranu staveniště před vstupem nepovolaných osob, včetně příslušného značení, náklady na oplocení staveniště či na jeho osvětlení, náklady na vypracování potřebné dokumentace pro provoz staveniště z hlediska požární ochrany (požární řád a poplachová směrnice) a z hlediska provozu staveniště (provozně dopravní řád).
Zabezpečení staveniště, vnějších staveb a ploch dotčených stavbou, vybavení proti odcizení a škodám, Zajištění ostrahy majetku a osob v průběhu realizace stavby a až do předání stavby do užívání, např. kamerový systém
13 | 00521 R0 | Vyčištění území, vč. naložení,odvozu a uložení materiálu na skládku, uvedení prostoru zařízení staveniště do původního stavu, vyčištění | t | 2 |  | 0 | vlastní
14 | 00521 R1 | Provedení dočasné úpravy vjezdu a areálových komunikací pro potřebu realizace díla | Soubor | 1 |  | 0 | vlastní
15 | 00521 R2 | Dočasné konstrukce pro zajištění provozu investora | Soubor | 1 |  | 0 | vlastní
16 | 00521 R3 | Zábor veřejného prostranství – zajištění a platba poplatků v průběhu délky záboru | den | 10 |  | 0 | vlastní
17 | 00521 R4 | Pasportizace území stavby a jejího okolí, zejména stavu příjezdových komunikací staveništní dopravy, předpokládaných dotčených ploch zasažených realizací stavby, požadavků vlastníků a uživatelů sousedních nemovitostí, dotčených orgánů apod. | Soubor | 1 |  | 0
18 | 005111020R | Vytýčení prostorové polohy dopravní a technické infrastruktury (inženýrských sítí) - vč. případných kopaných sond, vč. projednání se správci, apod., zpracování vytyčovacího výkresu stavby, vytyčení stavby, ostatní geodetické práce po dobu stavby, geometrický plán, návrh na vklad do KN | hod | 6 |  | 0 | RTS_I/2022
19 | 00521 R5 | Zajištění průzkumů, zkoušek, atestů, sond a revizí apod. uvedených v rozhodnutích a v projektové dokumetnaci nezbytně nutných k provedení díla | Soubor | 1 |  | 0 | vlastní
20 | 00521 R6 | Součinnost se všemi zúčastněnými stranami - investorem, budoucím uživatelem, projektantem, zástupci organizací státní správy, koordinátorem BOZP apod. | Soubor | 1 |  | 0 | vlastní
21 | 004111020R | Veškerá dodavatelská, výrobní a realizační dokumentace, např.: | hod | 30 |  | 0 | RTS_I/2022
Konstrukční, dílenské a montážní výkresy nosných a pomocných konstrukcí, výrobní výkresy fasád, vnějších a vnitřních výplní otvorů (včetně prosklených stěn), kompletačních prvků, konstrukcí vč. ocelových a zámečnických konstrukcí, silových a ovládacích zařízení (včetně rozváděčů - pohledy na osazení přístrojů v rozvaděči, pohledy na skříně rozvaděčů, detailní zapojení prvků), statické a jiné výpočty, výkaz materiálů, dílenský deník, technické přejímací podmínky, certifikáty jednotlivých prvků, detaily napojení na okolní konstrukce
Podrobné výkresy ocelových konstrukcí - včetně řešené detailů, svarů, přípojů a montážních spojů. Pro betonové konstrukce podrobné výkresy prefabrikátů včetně výztuže. Definování případných montážních spojů z důvodu snazší logistiky
Výkresy tvaru bednění monolitických konstrukcí včetně požadovaného spárořezu a rozmístění spjovacích prvků v případě zvýšených požadavků GP na pohledovost finální konstrukce
Podrobné výkresy výztuže železobetonových prvků
Podrobný výkres trubkování v železobetonových prvcích
Detailní kladečské plány koncových prvků rozvodů, podhledů, obkladů, dlažeb (vnitřních i venkovních)
Výkresy pomocných stavebních a montážních zařízení (např. lešení, bednění, výtahy, jeřábové dráhy apod.)
Dokumentace pro ostatní výrobní a montážní přípravu včetně vytyčení stavby
Technologické nebo pracovní postupy stavebních prací včetně časových plánů
Kontrolní a zkušební plány
Průvodně technická dokumentace
Harmonogram stavby včetně průběžné aktualizace
ZOV včetně průběžné aktualizace
Kladečské plány obkladů a dlažeb
Kladečské schéma tepelných izolací střech
Dočasná dopravně inženýrská opatření v souvilosti s navrhovanou výstavbou
SLP - upřesnění dle konkrétně dodaných zařízení a jejich technologických schémat. Schémata zapojení v zařízení.
Dílenská dokumentace = podrobný výpis tvarovek a potrubí
Technologické postupy montáže (potrubí, izolací, požárních opatření, revize, zhotovení provozního řádu…)
22 | 00521 R7 | Zajištění všech podkladů a dokumentů pro vydání kolaudačního rozhodnutí (případně souhlasu), včetně podání žádosti a zajištění jejího vydání, účast na kolaudačních prohlídkách | hod | 8 |  | 0 | vlastní
23 | 005241010R | Vypracování dokumentace skutečného provedení stavby v rozsahu dle platné legislativy (vyhl. 499/2006 Sb.v platném znění) | hod | 11 |  | 0 | RTS_I/2022
24 | 005241010R | Vypracování dokumentace skutečného provedení stavby nad rámec platné legislativy (tj. dokumentace skutečného provedení pro jednotlivé profese) včetně podmínek a požadavků uvedených v SoD a případných podmínek dotačního titulu. | hod | 11 |  | 0 | RTS_I/2022
25 | 00521 R8 | Náklady na provedení vzorků (fyzických, případně dle domluvy s objednatelem a autorským dozorem) - např. barevnost fasád, klempířských prvků atd. (včetně požadavků uvedených v projektové dokumentaci), vedení vzorkovacích protokolů (vedených v ucelené podobě formou knihy vzorkování) a s tím spojená administrativa. | Soubor | 1 |  | 0 | vlastní
26 | 00521 R9 | Fotodokumentace průběhu výstavby a dle specifikace uvedené v SoD, příp. podmínek dotačního titulu | Soubor | 1 |  | 0 | vlastní
27 | 005231010R | Provedení veškerých měření a zkoušek, revizních zpráv apod. dle platné legislativy a dle SoD, např. na termovizní měření stavby, revize plynu, revize hromosvodu | Soubor | 1 |  | 0 | RTS_I/2022
28 | 00521 R10 | Jednání s dotčenými institucemi, s dotčenými orgány státní správy a samosprávy - například zajištění dokladů nutných k získání kolaudačního souhlasu, povolení a rozhodnutí nutných k realizaci stavby, zajištění veškerých měření a zkoušek požadovanými dotčenými orgány pro zajištění kolaudačního souhlasu apod. | Soubor | 1 |  | 0 | vlastní
29 | 005241020R | Zpracování geodetického zaměření skutečného provedení stavby včetně profesních částí a geometrických plánů dle SoD a dle požadavků dotčených orgánů a zápisu do KN (je-li vyžadováno) | hod | 6 |  | 0 | RTS_I/2022
30 | 005231040R | Zaškolení obsluhy a investorem pověřených osob, vypracování a odsouhlasení provozních a manipulačních řádů, proškolení provozovatele s provozováním a užíváním realizovaného díla dle SoD a jiných podmínek | Soubor | 1 |  | 0 | RTS_I/2022
31 | 005124010R | Spolupráce s projektantem - nad rámec standardního AD (spolupráce na technických řešení odchylek zjištěných v průběhu stavby, technická řešení rozdílů skutečně zjištěného stavu se stavem předpokládaného projektantem, technická řešení kolizí se skrytými konstrukcemi, které nemohl projektant předvídat (kolize s podzemními sítěmi a konstrukcemi, apod.), kontrola případných změn vyvolaných zhotovitelem vyžadující technické zhodnocení nad rámec AD | hod | 16 |  | 0 | RTS_I/2022
32 | 00521 R11 | Náklady na pojištění a bankovní garance | soubor | 1 |  | 0 | vlastní
33 | 00521 R12 | Práce spojené s administrativou projektu | hod | 5 |  | 0 | vlastní
34 | 005281010R | Propagační činnost (např. pamětní desky, billboard, propagační materiály, plachty apod.) dle specifikace uvedené v SoD, příp. podmínek dotačního titulu | Soubor | 1 |  | 0 | RTS_I/2022
| Celkem za | Ostatní a vedlejší náklady |  |  |  | 0