## List1
STAREZ-SPORT, a.s.
AKCE: Výměna zásuvkových skříní stadion Srbská
MÍSTO REALIZACE: Městský fotbalová stadion Srbská
A | CELKEM MATERIÁL |  |  |  | 0
pol. | Označení/popis | Množství | MJ | Cena/MJ | Cena celkem
1 | Zásuvková skříň v provedení nerez, na povrch 400VAC, 50A, s krytím min. IP44, výbava: proudový chránič, jištění zas. instalace 4x zásuvka 230V/16A 1P+NPE do panelu min IP44 1x zásuvka 400V/32A 3P+NPE, do panelu min IP44 | 9 | ks |  | 0
2 | Zásuvková skříň v provedení nerez, na povrch 400VAC, 80A, s krytím min. IP44, výbava: proudový chránič, jištění zas. instalace 4x zásuvka 230V/16A 1P+NPE do panelu min IP44 1x zásuvka 400V/32A 3P+NPE, do panelu min IP44 1x zásuvka 4000V/63A 3P+NPE, do panelu min IP44 | 2 | ks |  | 0
3 | Zásuvková skříň v provedení nerez, na povrch 400VAC, 80A, s krytím min. IP44, výbava: proudový chránič, jištění zas. instalace 2x zásuvka 230V/16A 1P+NPE do panelu min IP44 1x zásuvka 400V/32A 3P+NPE, do panelu min IP44 1x zásuvka 4000V/63A 3P+NPE, do panelu min IP44 | 2 | ks |  | 0
4 | Zásuvková skříň v provedení nerez, na povrch 400VAC, 50A, s krytím min. IP44, výbava: proudový chránič, jištění zas. instalace 2x zásuvka 230V/16A 1P+NPE do panelu min IP44 1x zásuvka 400V/32A 3P+NPE, do panelu min IP44 | 1 | ks |  | 0
5 | Zásuvková skříň v provedení nerez, na povrch 400VAC, 50A, s krytím min. IP44, výbava: proudový chránič, jištění zas. instalace 6x zásuvka 230V/16A 1P+NPE do panelu min IP44 | 1 | ks |  | 0
6 | Spojovací materiál | 1 | ks |  | 0
B | PROJEKTOVÁ DOKUMENTACE | 1 | kpl |  | 0
C | MONTÁŽNÍ PRÁCE | 1 | kpl |  | 0
D | REVIZE EL. ZAŘÍZENÍ | 1 | ks |  | 0
E | DOPRAVA, ZAŘÍZENÍ STAVENIŠTĚ | 1 | kpl |  | 0
| CELKOVÁ CENA bez DPH |  |  |  | 0
| DPH 21% |  |  |  | 0
| CELKOVÁ CENA s DPH |  |  |  | 0