## BOURACÍ PRÁCE
BOURACÍ PRÁCE - FASÁDA, OMÍTKY, PODLAHY, BET. BLOKY |  | MNOŽSTVÍ
BS01 | OTLUČENÍ VENKOVNÍHO KABŘINCOVÉHO OBKLADU A OČIŠTĚNÍ TLAKOVOU VODOU (100 % POHLEDOVÉ PLOCHY) | 157 m2
BS02 | OTLUČENÍ NESOUDRŽNÝCH ČÁSTÍ VENKOVNÍ OMÍTKY (20 % POHLEDOVÉ PLOCHY) A OČIŠTĚNÍ TLAKOVOU VODOU (100 % POHLEDOVÉ PLOCHY) | 352 m2
BS03 | ODKOPÁNÍ ZEMINY KOLEM OBJEKTU DO HLOUBKY 1,2 m POD TERÉNEM, ŠÍŘKA RÝHY 0,8 m, PRO NÁSLEDNÉ PROVEDENÍ IZOLACE SOKLU. VČETNĚ OČIŠTĚNÍ OBNAŽENÉ STĚNY OBJEKTU | 55 bm
BS04 | VYBOURÁNÍ PODLAH - KERAMICKÁ DLAŽBA - VE SKLADBĚ: KERAMICKÉ DLAŽDICE 8 mm, CEMENTOVÉ LOŽE 22 mm. SROVNÁNÍ PODKLADU (ZBROUŠENÍ VÝSTUPKŮ). | 124 m2
BS05 | VYBOURÁNÍ PODLAH - SPÁDOVÝ BETON - TL. 50-100 mm. SROVNÁNÍ PODKLADU (ZBROUŠENÍ VÝSTUPKŮ). | 105 m2
BS06 | VYBOURÁNÍ PODLAH - SPÁDOVÝ BETON NA RAMPĚ - TL. 50 mm. SROVNÁNÍ PODKLADU (ZBROUŠENÍ VÝSTUPKŮ). | 3,5 m2
BS07 | OTRYSKÁNÍ PODLAH A STĚN SUTERÉNU, SPODNÍHO LÍCE PODEST, MEZIPROSTORU MEZI ARMATURNÍ A AKUMULAČNÍ KOMOROU, ODPADNÍ JÍMKY - VYSOKOTLAKÉ OTRYSKÁNÍ VODNÍM PAPRSKEM S PÍSKEM TLAKEM 500-2000 bar DLE STAVU A TYPU POVRCHU - NAVRHNE ZHOTOVITEL STAVBY (100% Z CELKOVÉ PLOCHY), ODSEKÁNÍ LOKÁLNÍCH NESOUDRŽNÝCH ČÁSTÍ HL. DO 50 mm (30% Z CELKOVÉ PLOCHY), ODREZENÍ PRORÝSOVANÉ VÝZTUŽE (2% Z CELKOVÉ PLOCHY). | 523 m2
BS08 | OTLUČENÍ NESOUDRŽNÝCH VNITŘNÍCH OMÍTEK A VYBOURÁNÍ NESOUDRŽNÝCH ČÁSTÍ ZDIVA PŘI ODSTRANĚNÍ EL. KABELÁŽE (30 %), OTRYSKÁNÍ STĚN A STROPU TLAKOVOU VODOU (100%), ODSTRANĚNÍ STÁVAJÍCÍ MALBY A PLÍSNĚ | 1069 m2
BS09 | VYBOURÁNÍ STÁVAJÍCÍCH BETONOVÝCH BLOKŮ POD POTRUBÍ - VEŠKERÉ BLOKY V ARMATURNÍ KOMOŘE, BLOKY V JÍMKÁCH AKUMULAČNÍCH NÁDRŽÍ | 9 m3
BS10 | VYBOURÁNÍ ZAZDĚNÉ PLECHOVÉ POJISTKOVÉ SKŘÍNĚ 700x600 mm | 1 KPL
BS11 | VYŠKRÁBÁNÍ NESOUDRŽNÝCH SPÁR STROPNÍCH PANELŮ V HALE STROJOVNY A ARMATURNÍ KOMORY | 1 KPL
BS12 - BS19 | VOLNÉ POLOŽKY | -
BOURACÍ PRÁCE - ZÁMEČNICKÉ A KLEMPÍŘSKÉ VÝROBKY |  | MNOŽSTVÍ
BS20 | ODSTRANĚNÍ OCELOVÉHO TRUBKOVÉHO ZÁBRADLÍ ZE STÁVAJÍCÍCH SCHODIŠŤ, RAMP A PODEST | 240 bm
BS21 | ODSTRANĚNÍ OCELOVÉHO SCHODIŠTĚ VÝŠKY RAMENE 1,8 m, DÉLKY RAMENE 2,6 m. PÁSNICE OCEL 200x5 mm, SCHODNICE OCEL 900x5 mm VYZTUŽENÉ PROFILEM L30/30 | 7 KPL
BS22 | ODSTRANĚNÍ OCELOVÉHO SCHODIŠTĚ VÝŠKY RAMENE 1,8 m, DÉLKY RAMENE 3 m. PÁSNICE OCEL 200x5 mm, SCHODNICE OCEL 900x5 mm VYZTUŽENÉ PROFILEM L30/30 | 2 KPL
BS23 | ODSTRANĚNÍ OCELOVÉ PLOŠINY O PŮDORYSNÉM ROZMĚRU 3,8x2,25 m, VÝŠKY 5,9 m, Z OCELOVÝCH PROFILŮ A PLECHU | 1 KPL
BS24 | ODSTRANĚNÍ OCELOVÉ PLOŠINY PRO PŘÍSTUP K AKUMULACÍM, O PŮDORYSNÉM ROZMĚRU 1,2x5,4 m, Z OCELOVÝCH PROFILŮ A PLECHU | 2 KPL
BS25 | PONECHANÝ NOSNÝ PRVEK PLOŠINY PRO PŘÍSTUP DO AKUMULACE - ODSTRANĚNÍ RZI A ST. NÁTĚRU OCELOVÝM KARTÁČEM, ODMAŠTĚNÍ POVRCHU ODMAŠŤOVAČEM. KONTROLA STAVU, STATICKÉ POSOUZENÍ PRO VYUŽITÍ PRO NOVOU PLOŠINU. | 1 KPL
BS26 | ODSTRANĚNÍ STÁVAJÍCÍHO POKLOPU 1350x1950 mm Z OCELOVÉHO RÝHOVANÉHO PLECHU TL. 5 mm A L-PROFILŮ, VČETNĚ RÁMU | 1 KPL
BS27 | ODSTRANĚNÍ OCELOVÉHO ŽEBŘÍKU DL. 2,3 m, VČETNĚ VÝLEZOVÝCH MADEL | 2 KPL
BS28 | ODSTRANĚNÍ OCELOVÉHO ŽEBŘÍKU PRO VSTUP NA STŘECHU DL. 2,5 m S OCHRANNÝM KOŠEM A VÝLEZOVÝM MADLEM | 1 KPL
BS29 | NOSNÍK I 300 PRO KLADKOSTROJE V ARMATURNÍ KOMOŘE, DÉLKY 13 m - ODSTRANĚNÍ RZI A ST. NÁTĚRU OCELOVÝM KARTÁČEM, ODMAŠTĚNÍ POVRCHU ODMAŠŤOVAČEM | 4 KPL
BS30 | NOSNÍK I 200 NAD MONTÁŽNÍM VSTUPEM, DÉLKY 0,5 m - ODSTRANĚNÍ RZI A ST. NÁTĚRU OCELOVÝM KARTÁČEM, ODMAŠTĚNÍ POVRCHU ODMAŠŤOVAČEM | 2 KPL
BS31 | DEMONTÁŽ DEŠŤOVÝCH SVODŮ PRŮMĚRU 100 mm | 25 bm
BS32 | ODSTRANĚNÍ STÁVAJÍCÍHO OKAPU VČ. KOTVÍCÍCH HÁKŮ | 21,5 bm
BS33 | ODSTRANĚNÍ STÁVAJÍCÍHO OPLECHOVÁNÍ ATIKY, ATIKA Š. 300 mm, LOKÁLNÍ ODSTRANĚNÍ NESOUDRŽNÝCH ČÁSTÍ (15%) | 80 bm
BS34 | ODSTRANĚNÍ STÁVAJÍCÍHO OPLECHOVÁNÍ ATIKY, ATIKA Š. 600 mm, LOKÁLNÍ ODSTRANĚNÍ NESOUDRŽNÝCH ČÁSTÍ (15%) | 6 bm
BS35 | STÁVAJÍCÍ STOŽÁR NA ANTÉNU dl. 4 m - ODSTRANĚNÍ RZI A ST. NÁTĚRU OCELOVÝM KARTÁČEM, ODMAŠTĚNÍ POVRCHU ODMAŠŤOVAČEM | 1 KPL
BS36 | ODSTRANĚNÍ STÁVAJÍCÍCH PLECHOVÝCH OKENNÍCH PARAPETŮ ŠÍŘKY 200 mm | 3,5 bm
BS37 | ODSTRANĚNÍ STÁVAJÍCÍHO OPLECHOVÁNÍ PŘIZDÍVKY AKUMULACE, ATIKA Š. 500 mm, LOKÁLNÍ ODSTRANĚNÍ NESOUDRŽNÝCH ČÁSTÍ (15%) | 21 bm
BS38 | ODSTRANĚNÍ OCELOVÉHO POTRUBÍ DN 50 - PŘÍSTUPNÉ ČÁSTI DEMONTOVAT, POD OMÍTKOU UPÁLIT A POTRUBÍ VE STĚNĚ PONECHAT. | 8 m
BS39 | ODSTRANĚNÍ OCELOVÉ PLOŠINY PRO OVLÁDÁNÍ ARMATUR O PŮDORYSNÉM ROZMĚRU 3,5x1,6 m, VÝŠKY 1,6 m | 2 KPL
BS40 | ODSTRANĚNÍ OCELOVÉ PLOŠINY PRO OVLÁDÁNÍ ARMATUR O PŮDORYSNÉM ROZMĚRU 4,0x1,6 m, VÝŠKY 1,6 m | 2 KPL
BS41 | ODSTRANĚNÍ OPLECHOVÁNÍ Š. 100 mm Z PŘIZDÍVKY Z BET. DLAŽBY | 28 bm
BS42 - BS44 | VOLNÉ POLOŽKY | -
BOURACÍ PRÁCE - STŘECHA |  | MNOŽSTVÍ
BS45 | ODSTRANĚNÍ SKLADBY STŘEŠNÍHO PLÁŠTĚ VE SLOŽENÍ: 2x ASF. LEPENKA, POLSID TL. 50 mm, LIGNOPOR TL. 50 mm. ODSTRANĚNÍ NESOUDRŽNÝCH ČÁSTÍ (15 %), OČIŠTĚNÍ PODKLADU (100 %) | 135 m2
BS46 | ODSTRANĚNÍ SKLADBY STŘEŠNÍHO PLÁŠTĚ VE SLOŽENÍ: 2x ASF. LEPENKA, POLSID TL. 50 mm. ODSTRANĚNÍ NESOUDRŽNÝCH ČÁSTÍ (15 %), OČIŠTĚNÍ PODKLADU (100 %) | 145 m2
BS47 | ODSTRANĚNÍ ODVĚTRÁNÍ SPLAŠKOVÉ KANALIZACE DN 100 | 1 KPL
BS48 - BS49 | VOLNÉ POLOŽKY | -
BOURACÍ PRÁCE - OKNA, DVEŘE A VRATA |  | MNOŽSTVÍ
BS50 | ODSTRANĚNÍ VSTUPNÍCH PLECHOVÝCH DVEŘÍ VČETNĚ ZÁRUBNĚ, ROZMĚR 850x2700 mm | 1 KPL
BS51 | ODSTRANĚNÍ VENKOVNÍCH PLECHOVÝCH VRAT VČETNĚ ZÁRUBNĚ, ROZMĚR 1475x2495 mm | 1 KPL
BS52 | ODSTRANĚNÍ VNITŘNÍCH PLECHOVÝCH VRAT VČETNĚ ZÁRUBNĚ, ROZMĚR 1475x2495 mm | 1 KPL
BS53 | ODSTRANĚNÍ VNITŘNÍCH PLECHOVÝCH DVEŘÍ VČETNĚ ZÁRUBNĚ, ROZMĚR 825x1975 mm | 2 KPL
BS54 | ODSTRANĚNÍ STÁVAJÍCÍCH OKEN V OCELOVÉM RÁMU, ROZMĚR 1180x1180 mm, VÝPLŇ PLNÁ Z PLECHU, VYBOURÁNÍ 2x KAPSY 300x300x100 mm VE STÁVAJÍCÍM ZDIVU PRO NÁSLEDNÉ PROVÁZÁNÍ ZAZDÍVKY | 2 KPL
BS55 | ODSTRANĚNÍ STÁVAJÍCÍHO OKNA V OCELOVÉM RÁMU, ROZMĚR 880x1180 mm, VÝPLŇ PLNÁ Z PLECHU, VYBOURÁNÍ 2x KAPSY 300x300x100 mm VE STÁVAJÍCÍM ZDIVU PRO NÁSLEDNÉ PROVÁZÁNÍ ZAZDÍVKY | 1 KPL
BS56 | OTLUČENÍ OMÍTKY OSTĚNÍ A NADPRAŽÍ VYBOURANÝCH OKEN A DŘÍVE PROVEDENÉHO ZAZDĚNÍ OKEN V NÁSTAVBĚ ARMATURNÍ KOMORY | 6 m2
BS57 - BS59 | VOLNÉ POLOŽKY | -
BOURACÍ PRÁCE - VZDUCHOTECHNIKA |  | MNOŽSTVÍ
BS60 | DEMONTÁŽ VENTILAČNÍCH MŘÍŽEK 200x200 mm PRO ODVĚTRÁNÍ PŘIZDÍVKY AKUMULACÍ, PROČIŠTĚNÍ PROSTUPŮ | 25 KPL
BS61 | DEMONTÁŽ OCHRANNÉ KLECE A SAMOTAHOVÉ VENTILAČNÍ TURBÍNY | 1 KPL
BS62 | DEMONTÁŽ VENTILAČNÍCH MŘÍŽEK 200x200 mm PRO ODVĚTRÁNÍ STŘEŠNÍHO PLÁŠTĚ | 38 KPL
BS63 - BS64 | VOLNÁ POLOŽKA | -
BOURACÍ PRÁCE - KANALIZACE |  | MNOŽSTVÍ
BS65 | ODSTRANĚNÍ KANALIZAČNÍHO POTRUBÍ PP HT DN 100, VČ. ZABETONOVÁNÍ 2 PROSTUPŮ STROPEM | 4,5 m
BS66 | ODSTRANĚNÍ KANALIZAČNÍHO POTRUBÍ LT DN 100, VČ. ZABETONOVÁNÍ 1 PROSTUPU STĚNOU | 2,5 m
BS67 | ODKOPÁNÍ AKUMULAČNÍ JÍMKY - SVAHOVANÝ VÝKOP | 16 m3
BS68 | VYBOURÁNÍ AKUMULAČNÍ JÍMKY 2,3x2,88x2,5 m Z PROSTÉHO BETONU, VČETNĚ PODKLADNÍHO BETONU, VIZ PŘÍLOHA D.1.13. PŘED BOURÁNÍM ZHOTOVITEL PROVEDE VYČERPÁNÍ ODPADNÍ VODY A VYČIŠTĚNÍ JÍMKY. | 1 KPL
BS69 | VYBOURÁNÍ KANALIZAČNÍHO POTRUBÍ KT DN 150 ZASTIŽENÉHO VE VÝKOPU | 1 m
BS70 | ZALITÍ KANALIZAČNÍHO POTRUBÍ KT DN 150 CEMENTO POPÍLKOVOU SMĚSÍ | 10,5 m
BS71 | ZÁSYP VÝKOPU JÍMKY ZEMINOU HUTNĚNOU PO VRSTVÁCH 150 mm | 34 m3
BS72 | PŘÍPRAVA POTRUBÍ OC DN 600 PRO SANACI - ČIŠTĚNÍ VYSOKOTLAKÝM VODNÍM PAPRSKEM, MONITORING KAMEROU, ČIŠTĚNÍ POTRUBNÍM ŠKRABÁKEM | 12,6 m
BS73 - BS74 | VOLNÁ POLOŽKA | -
BOURACÍ PRÁCE - ZPEVNĚNÉ PLOCHY |  | MNOŽSTVÍ
BS75 | VYBOURÁNÍ KONSTRUKCE PŘÍJEZDOVÉ KOMUNIKACE V AREÁLU VODOJEMU V CELÉ JEJÍ PLOŠE - PŘEDPOKLÁDANÁ SKLADBA: - ASFALTOBETON TL. 50 mm - GEOTEXTILIE - SILNIČNÍ PANELY ŽELEZOBETONOVÉ KZD 1-300/200 TL. 160 mm - ŠTĚRKOPÍSEK TL. 200 mm - DOKOPÁVKA 100 mm | 353 m2
BS76 | VYBOURÁNÍ KONSTRUKCE ZPEVNĚNÉ PLOCHY PŘED VODOJEMEM V CELÉ JEJÍ PLOŠE - PŘEDPOKLÁDANÁ SKLADBA: - ASFALTOBETON TL. 50 mm - OBALOVANÁ ŠTĚRKODRŤ TL. 100 mm - ŠTĚRKOPÍSEK TL. 260 mm - DOKOPÁVKA 100 mm | 92 m2
BS77 | VYBOURANÍ SILNIČNÍCH BETONOVÝCH OBRUBNÍKŮ S BETONOVOU OPĚROU | 39 bm
BS78 | VYBOURÁNÍ BETONOVÉ DLAŽBY V CELÉ PLOŠE - PŘEDPOKLÁDANÁ SKLADBA: - BETONOVÁ DLAŽBA 300x300x40 mm - PÍSKOVÉ LOŽE 200 mm | 65 m2
BS79 | ODSTRANĚNÍ ODVODŇOVACÍHO ŽLABU Z PREFABRIKOVANÝCH BETONOVÝCH ŽLABOVEK ŠÍŘKY 550 mm ULOŽENÝCH DO BET. LOŽE | 33 bm
BS80 | VYBOURÁNÍ ULIČNÍ VPUSTI Z BETONOVÝCH PREFABRIKÁTŮ Ø 600 mm S LITINOVOU MŘÍŽÍ. PŘEDPOKLÁDANÁ HLOUBKA VPUSTI 2,0 m. | 1 KPL
BS81 | ODSTRANĚNÍ LITINOVÉHO KANALIZAČNÍHO POKLOPU Ø 600 mm VČETNĚ BETONO-LITINOVÉHO RÁMU, VČETNĚ VYROVNÁVACÍCH PRSTENCŮ | 4 KPL
BS82 - BS84 | VOLNÉ POLOŽKY | -
BOURACÍ PRÁCE - OPLOCENÍ OBJEKTU |  | MNOŽSTVÍ
BS85 | DEMONTÁŽ STÁVAJÍCÍ OCELOVÉ VSTUPNÍ BRÁNY A BRANKY, VČETNĚ OCELOVÝCH SLOUPKŮ S BET. ZÁKLADY - VIZ PŘÍLOHA D.1.11. | 1 KPL
BS86 | ODSTRANĚNÍ DRÁTĚNÉHO OPLOCENÍ NA OCELOVÝCH SLOUPCÍCH, VČETNĚ TŘÍ ŘAD OSTNATÉHO DRÁTU - VIZ PŘÍLOHA D.1.11. | 1 KPL
BS87 | VYBOURÁNÍ BETONOVÉ PODEZDÍVKY OPLOCENÍ - PODZEMNÍ ČÁST 600x900 mm, NADZEMNÍ ČÁST 300x400 mm | 290 bm
BS88 | PROŘEZÁNÍ NÁLETOVÝCH KEŘOVÝCH POROSTŮ ZASAHUJÍCÍCH DO OPLOCENÍ | 1 KPL
BS89 - BS90 | VOLNÉ POLOŽKY | -
BOURACÍ PRÁCE - OPĚRNÉ ZDI |  | MNOŽSTVÍ
BS91 | VYBOURÁNÍ BETONOVÝCH OPĚRNÝCH ZDÍ - TL. STĚNY 400 mm, VÝŠKA 1,7 m | 22,5 bm
BS92 | VYBOURÁNÍ ŽB SCHODIŠTĚ - ŠÍŘKA 1,5 m, DÉLKA 3,0 m, VÝŠKA RAMENE 1,8 m | 1 KPL
BS93 - BS94 | VOLNÉ POLOŽKY | -
BOURACÍ PRÁCE - OSTATNÍ |  | MNOŽSTVÍ
BS95 | KÁCENÍ DŘEVIN,VYKÁCENÍ NÁLETOVÝCH POROSTŮ DŘEVIN V CELÉM AREÁLU VDJ, NAD AKUMULAČNÍMI KOMORAMI BUDE KOŘENOVÝ SYSTÉM PONECHÁN, JINAK BUDE PROVEDENO VYTRHÁNÍ KOŘENOVÉHO SYSTÉMU. | 260 m2
BS96 | PROVIZORNÍ PRACHOTĚSNÁ STĚNA PRO ODDĚLENÍ PROVOZOVANÉ A ODSTAVENÍ AKUMULAČNÍ NÁDRŽE PŘI STAVEBNÍCH ÚPRAVÁCH V MÍSTNOSTI 3.02 VSTUP DO AKUMULACÍ | 2 KPL
BS97 | PROVEDENÍ PROSTUPŮ PRO POTRUBÍ - VIZ PŘÍLOHA D.1.4. | 1 KPL
BS98 | SEJMUTÍ HUMÓZNÍ VRSTVY PŮDY V TL. 200 mm, ULOŽENÍ NA DEPONII V AREÁLU VDJ PRO ZPĚTNÉ VYUŽITÍ. JEDNÁ SE O SEJMUTÍ HUMÓZNÍ VRSTVY PRO PROVEDENÍ NÁSELDUJÍCÍCH PRACÍ: VYBOURÁNÍ ODPADNÍ JÍMKY, REALIZACE ZPEVNĚNÝCH PLOCH, ŽLABOVEK, OKAPOVÉHO CHODNÍKU, OPĚRNÝCH STĚN A OPLOCENÍ. | 200 m2

## List1
Omítky
Rozvodna | 55.58
wc | 30.3
sklad | 40.26
akumulace | 163.9
nástavba ak | 147.97
ak | 534.048