## Rekapitulace stavby
Export Komplet | [28 empty] | 2.0 | [5 empty] | False | False | {02278260-78a4-441e-a679-f21ee5bae726}
[20 empty] | >> skryté sloupce << | [13 empty] | 0,01 | 21
[34 empty] | 0,01 | 15
|  | REKAPITULACE STAVBY | [18 empty] | v --- níže se nacházejí doplnkové a pomocné údaje k sestavám --- v | [11 empty] | Návod na vyplnění | 0,001
|  | Kód: |  |  |  |  | 202203 | [25 empty] | Měnit lze pouze buňky se žlutým podbarvením! 1) na prvním listu Rekapitulace stavby vyplňte v sestavě a) Souhrnný list - údaje o Uchazeči (přenesou se do ostatních sestav i v jiných listech) b) Rekapitulace objektů - potřebné Ostatní náklady 2) na vybraných listech vyplňte v sestavě a) Krycí list - údaje o Uchazeči, pokud se liší od údajů o Uchazeči na Souhrnném listu (údaje se přenesou do ostatních sestav v daném listu) b) Rekapitulace rozpočtu - potřebné Ostatní náklady c) Celkové náklady za stavbu - ceny u položek - množství, pokud má žluté podbarvení - a v případě potřeby poznámku (ta je ve skrytém sloupci) | 0,01
|  | Stavba: |  |  |  |  | Brno, ČS ODPADNÍCH VOD K360 JÍŽNÍ CENTRUM - REKONSTRUKCE OBJEKTU | [26 empty] | 0,01
|  | KSO: | [13 empty] | CC-CZ: | [17 empty] | 0,01
|  | Místo: | [13 empty] | Datum: | [17 empty] | 0,01
0,01
|  | Zadavatel: | [13 empty] | IČ: | [17 empty] | 0,01
[16 empty] | DIČ: | [17 empty] | 0,01
0,01
|  | Uchazeč: | [13 empty] | IČ: |  | Vyplň údaj | [15 empty] | 0,01
|  |  | Vyplň údaj | [12 empty] | DIČ: |  | Vyplň údaj | [15 empty] | 0,01
False
|  | Projektant: | [13 empty] | IČ: | [17 empty] | False
[16 empty] | DIČ: | [17 empty] | True
1
|  | Zpracovatel: | [13 empty] | IČ: | [17 empty] | 1
[16 empty] | DIČ: | [17 empty] | True
Poznámka:
|  | Cena bez DPH | [13 empty] | 0
[8 empty] | Sazba daně |  |  | Základ daně |  |  |  |  | Výše daně
|  | DPH |  | základní |  |  |  | 21% |  |  | 0 |  |  |  |  | 0
|  |  |  | snížená |  |  |  | 15% |  |  | 0 |  |  |  |  | 0
|  |  |  | zákl. přenesená |  |  |  | 21% |  |  | 0 |  |  |  |  | 0
|  |  |  | sníž. přenesená |  |  |  | 15% |  |  | 0 |  |  |  |  | 0
|  |  |  | nulová |  |  |  | 0% |  |  | 0 |  |  |  |  | 0
|  | Cena s DPH | [6 empty] | v |  |  | CZK |  |  |  | 0
|  | Projektant | [11 empty] | Zpracovatel
|  | Datum a podpis: | [7 empty] | Razítko |  |  |  | Datum a podpis: |  |  | Razítko
|  | Objednavatel | [11 empty] | Uchazeč
|  | Datum a podpis: | [7 empty] | Razítko |  |  |  | Datum a podpis: |  |  | Razítko
REKAPITULACE OBJEKTŮ STAVBY A SOUPISŮ PRACÍ
| Kód: | [6 empty] | 202203
| Stavba: | [6 empty] | Brno, ČS ODPADNÍCH VOD K360 JÍŽNÍ CENTRUM - REKONSTRUKCE OBJEKTU
| Místo: | [13 empty] | Datum:
| Zadavatel: | [13 empty] | Projektant: | [5 empty] | Informatívní údaje z listů zakázek
| Uchazeč: | [13 empty] | Zpracovatel:
| Kód |  |  |  | Popis | [7 empty] | Cena bez DPH [CZK] |  |  |  |  | Cena s DPH [CZK] | Typ |  | z toho Ostat. náklady [CZK] | DPH [CZK] | Normohodiny [h] | DPH základní [CZK] | DPH snížená [CZK] | DPH základní přenesená [CZK] | DPH snížená přenesená [CZK] | Základna DPH základní | Základna DPH snížená | Základna DPH zákl. přenesená | Základna DPH sníž. přenesená | Základna DPH nulová
| Náklady z rozpočtů | [11 empty] | 0 |  |  |  |  | 0 |  |  | 0 | 0 | 0 | 0 | 0 | 0 | 0 | 0 | 0 | 0 | 0 | 0 |  | D | 0 | ###NOIMPORT### | IMPORT | {02278260-78a4-441e-a679-f21ee5bae726} | {00000000-0000-0000-0000-000000000000}
/ |  | PS 101 |  |  |  | Strojně technologické zařízení | [6 empty] | 0 |  |  |  |  | 0 | STA |  | 0 | 0 | 0 | 0 | 0 | 0 | 0 | 0 | 0 | 0 | 0 | 0 |  |  | 1 |  | IMPORT | {adf5c5ee-18ab-4747-b443-a117a83a4f3d} | {02278260-78a4-441e-a679-f21ee5bae726} | 2
/ |  | PS 102 |  |  |  | Elektrotechnická zařízení | [6 empty] | 0 |  |  |  |  | 0 | STA |  | 0 | 0 | 0 | 0 | 0 | 0 | 0 | 0 | 0 | 0 | 0 | 0 |  |  | 1 |  | IMPORT | {75b20bdf-052e-4bef-a483-2bce5d912b1c} | {02278260-78a4-441e-a679-f21ee5bae726} | 2
|  | SO 01 |  |  |  | Spouštěné studny | [6 empty] | 0 |  |  |  |  | 0 | STA |  | 0 | 0 | 0 | 0 | 0 | 0 | 0 | 0 | 0 | 0 | 0 | 0 |  | D | 1 | ###NOIMPORT### | IMPORT | {8054fbf9-f297-43e2-9c04-cd5262216498} | {02278260-78a4-441e-a679-f21ee5bae726} | 2
/ |  |  | SO 01.1 |  |  |  | Spouštěné studny 01 | [5 empty] | 0 |  |  |  |  | 0 | Soupis |  | 0 | 0 | 0 | 0 | 0 | 0 | 0 | 0 | 0 | 0 | 0 | 0 |  |  | 2 |  | IMPORT | {daca053b-9b96-4eee-ad64-99f2e97bd4a8} | {8054fbf9-f297-43e2-9c04-cd5262216498}
/ |  |  | SO 01.2 |  |  |  | Spouštěné studny 02 | [5 empty] | 0 |  |  |  |  | 0 | Soupis |  | 0 | 0 | 0 | 0 | 0 | 0 | 0 | 0 | 0 | 0 | 0 | 0 |  |  | 2 |  | IMPORT | {5c16733b-29a4-4142-8b21-b2d200d79594} | {8054fbf9-f297-43e2-9c04-cd5262216498}
/ |  |  | SO 01.3 |  |  |  | Spouštěné studny 03 | [5 empty] | 0 |  |  |  |  | 0 | Soupis |  | 0 | 0 | 0 | 0 | 0 | 0 | 0 | 0 | 0 | 0 | 0 | 0 |  |  | 2 |  | IMPORT | {585865fd-06ca-445f-97cd-abf41240a2cd} | {8054fbf9-f297-43e2-9c04-cd5262216498}
/ |  |  | SO 01.4 |  |  |  | Spouštěné studny 04 | [5 empty] | 0 |  |  |  |  | 0 | Soupis |  | 0 | 0 | 0 | 0 | 0 | 0 | 0 | 0 | 0 | 0 | 0 | 0 |  |  | 2 |  | IMPORT | {e8543267-20c6-47a0-a58d-c8cc20a57c7e} | {8054fbf9-f297-43e2-9c04-cd5262216498}
/ |  | SO 02 |  |  |  | Nová retenční stoka | [6 empty] | 0 |  |  |  |  | 0 | STA |  | 0 | 0 | 0 | 0 | 0 | 0 | 0 | 0 | 0 | 0 | 0 | 0 |  |  | 1 |  | IMPORT | {de10a87f-c1d1-4e6f-8021-84ac6b3cf3db} | {02278260-78a4-441e-a679-f21ee5bae726} | 2
/ |  | SO 03 |  |  |  | Suchá a mokrá jímka objektu ČS | [6 empty] | 0 |  |  |  |  | 0 | STA |  | 0 | 0 | 0 | 0 | 0 | 0 | 0 | 0 | 0 | 0 | 0 | 0 |  |  | 1 |  | IMPORT | {628a2a28-feaf-4575-968d-813b12f2d760} | {02278260-78a4-441e-a679-f21ee5bae726} | 2
|  | SO 04 |  |  |  | Ostatní upravy objektu ČS | [6 empty] | 0 |  |  |  |  | 0 | STA |  | 0 | 0 | 0 | 0 | 0 | 0 | 0 | 0 | 0 | 0 | 0 | 0 |  | D | 1 | ###NOIMPORT### | IMPORT | {79ae2f39-26c3-4a5d-8da3-8b3eea0f0a32} | {02278260-78a4-441e-a679-f21ee5bae726} | 2
/ |  |  | SO 04.1 |  |  |  | Statika - prostupy, zaslepení otvorů, opěrná zídka | [5 empty] | 0 |  |  |  |  | 0 | Soupis |  | 0 | 0 | 0 | 0 | 0 | 0 | 0 | 0 | 0 | 0 | 0 | 0 |  |  | 2 |  | IMPORT | {b21a2627-92b1-407d-a6b4-63c53261911a} | {79ae2f39-26c3-4a5d-8da3-8b3eea0f0a32}
/ |  |  | SO 04.2 |  |  |  | Vzduchotechnika | [5 empty] | 0 |  |  |  |  | 0 | Soupis |  | 0 | 0 | 0 | 0 | 0 | 0 | 0 | 0 | 0 | 0 | 0 | 0 |  |  | 2 |  | IMPORT | {fe066a03-dd10-4788-91ff-a9c0f1b8a957} | {79ae2f39-26c3-4a5d-8da3-8b3eea0f0a32}
/ |  |  | SO 04.3 |  |  |  | Stavebná elektroinstalace | [5 empty] | 0 |  |  |  |  | 0 | Soupis |  | 0 | 0 | 0 | 0 | 0 | 0 | 0 | 0 | 0 | 0 | 0 | 0 |  |  | 2 |  | IMPORT | {105e29f4-d2b9-4f1d-b202-4e3784f147ae} | {79ae2f39-26c3-4a5d-8da3-8b3eea0f0a32}
/ |  |  | SO 04.4 |  |  |  | Bourací práce | [5 empty] | 0 |  |  |  |  | 0 | Soupis |  | 0 | 0 | 0 | 0 | 0 | 0 | 0 | 0 | 0 | 0 | 0 | 0 |  |  | 2 |  | IMPORT | {f3ea85fa-3569-4945-86bf-69ebffcb2e5c} | {79ae2f39-26c3-4a5d-8da3-8b3eea0f0a32}
/ |  |  | SO 04.5 |  |  |  | Úprava sociálních zařízení | [5 empty] | 0 |  |  |  |  | 0 | Soupis |  | 0 | 0 | 0 | 0 | 0 | 0 | 0 | 0 | 0 | 0 | 0 | 0 |  |  | 2 |  | IMPORT | {46324817-e6fb-40c9-b69b-7845e068d2c5} | {79ae2f39-26c3-4a5d-8da3-8b3eea0f0a32}
/ |  |  | SO 04.6 |  |  |  | Úprava povrchů | [5 empty] | 0 |  |  |  |  | 0 | Soupis |  | 0 | 0 | 0 | 0 | 0 | 0 | 0 | 0 | 0 | 0 | 0 | 0 |  |  | 2 |  | IMPORT | {b22c2b7f-0ba6-464d-9bba-e411831c28b1} | {79ae2f39-26c3-4a5d-8da3-8b3eea0f0a32}
/ |  |  | SO 04.7 |  |  |  | Rozvody užitkové vody a zařizovací předměty | [5 empty] | 0 |  |  |  |  | 0 | Soupis |  | 0 | 0 | 0 | 0 | 0 | 0 | 0 | 0 | 0 | 0 | 0 | 0 |  |  | 2 |  | IMPORT | {2c7df0a8-15af-415a-b1b5-33bfea06bc74} | {79ae2f39-26c3-4a5d-8da3-8b3eea0f0a32}
/ |  |  | SO 04.8 |  |  |  | Výměna dveří a zámečnických výrobků | [5 empty] | 0 |  |  |  |  | 0 | Soupis |  | 0 | 0 | 0 | 0 | 0 | 0 | 0 | 0 | 0 | 0 | 0 | 0 |  |  | 2 |  | IMPORT | {f86ccc0f-b100-4faf-813f-a4a858805c27} | {79ae2f39-26c3-4a5d-8da3-8b3eea0f0a32}
/ |  | SO 05 |  |  |  | Zkapacitnění odpadu za výtlakem | [6 empty] | 0 |  |  |  |  | 0 | STA |  | 0 | 0 | 0 | 0 | 0 | 0 | 0 | 0 | 0 | 0 | 0 | 0 |  |  | 1 |  | IMPORT | {8d05ac7a-f32b-41e8-9dc1-fdeec5c6a4c9} | {02278260-78a4-441e-a679-f21ee5bae726} | 2
/ |  | SO 06 |  |  |  | Přípojka vody | [6 empty] | 0 |  |  |  |  | 0 | STA |  | 0 | 0 | 0 | 0 | 0 | 0 | 0 | 0 | 0 | 0 | 0 | 0 |  |  | 1 |  | IMPORT | {db52f6b0-bb1f-4ba5-86d9-ea22951e3d0c} | {02278260-78a4-441e-a679-f21ee5bae726} | 2
/ |  | SO 07 |  |  |  | Zpevněné plochy | [6 empty] | 0 |  |  |  |  | 0 | STA |  | 0 | 0 | 0 | 0 | 0 | 0 | 0 | 0 | 0 | 0 | 0 | 0 |  |  | 1 |  | IMPORT | {b28ec59b-4ea1-4384-97c8-402cb3e640f4} | {02278260-78a4-441e-a679-f21ee5bae726} | 2
/ |  | SO 08 |  |  |  | Oplocení a úpravy terénu | [6 empty] | 0 |  |  |  |  | 0 | STA |  | 0 | 0 | 0 | 0 | 0 | 0 | 0 | 0 | 0 | 0 | 0 | 0 |  |  | 1 |  | IMPORT | {0efdb287-c055-4b3a-b08b-4767679e67cf} | {02278260-78a4-441e-a679-f21ee5bae726} | 2
/ |  | SO 09 |  |  |  | Přeložka přípojky NN | [6 empty] | 0 |  |  |  |  | 0 | STA |  | 0 | 0 | 0 | 0 | 0 | 0 | 0 | 0 | 0 | 0 | 0 | 0 |  |  | 1 |  | IMPORT | {e6506119-bee5-4ba9-bc05-99179ba750c2} | {02278260-78a4-441e-a679-f21ee5bae726} | 2
/ |  | SO 90 |  |  |  | Ostatní rozpočtové náklady | [6 empty] | 0 |  |  |  |  | 0 | STA |  | 0 | 0 | 0 | 0 | 0 | 0 | 0 | 0 | 0 | 0 | 0 | 0 |  |  | 1 |  | IMPORT | {bcc0498a-3017-4469-bae2-c3c594449c84} | {02278260-78a4-441e-a679-f21ee5bae726} | 2

## PS 101 - Strojně technolo...
[9 empty] | >> skryté sloupce << | [9 empty] | {adf5c5ee-18ab-4747-b443-a117a83a4f3d}
2
| KRYCÍ LIST SOUPISU PRACÍ | [8 empty] | v --- níže se nacházejí doplnkové a pomocné údaje k sestavám --- v | [8 empty] | False
Stavba:
Brno, ČS ODPADNÍCH VOD K360 JÍŽNÍ CENTRUM - REKONSTRUKCE OBJEKTU
Objekt:
PS 101 - Strojně technologické zařízení
| KSO: |  |  |  |  | CC-CZ:
| Místo: |  |  |  |  | Datum:
| Zadavatel: |  |  |  |  | IČ:
DIČ:
| Uchazeč: |  |  |  |  | IČ: | Vyplň údaj
|  | Vyplň údaj |  |  |  | DIČ: | Vyplň údaj
| Projektant: |  |  |  |  | IČ:
DIČ:
| Zpracovatel: |  |  |  |  | IČ:
DIČ:
Poznámka:
| Náklady z rozpočtu | [5 empty] | 0
| Ostatní náklady | [5 empty] | 0
| Cena bez DPH | [5 empty] | 0
|  |  | Základ daně |  |  | Sazba daně | Výše daně
| DPH | základní | 0 |  |  | 21% | 0
|  | snížená | 0 |  |  | 15% | 0
|  | zákl. přenesená | 0 |  |  | 21% | 0
|  | sníž. přenesená | 0 |  |  | 15% | 0
|  | nulová | 0 |  |  | 0% | 0
| Cena s DPH |  |  | v | CZK |  | 0
| Projektant |  |  | Zpracovatel
| Datum a podpis: |  | Razítko | Datum a podpis: |  |  | Razítko
| Objednavatel |  |  | Uchazeč
| Datum a podpis: |  | Razítko | Datum a podpis: |  |  | Razítko
REKAPITULACE ČLENĚNÍ SOUPISU PRACÍ
Stavba:
Brno, ČS ODPADNÍCH VOD K360 JÍŽNÍ CENTRUM - REKONSTRUKCE OBJEKTU
Objekt:
PS 101 - Strojně technologické zařízení
Místo: | [5 empty] | Datum:
Zadavatel: | [5 empty] | Projektant:
Uchazeč: |  |  | Vyplň údaj |  |  | Zpracovatel:
Kód dílu - Popis | [6 empty] | Cena celkem [CZK]
Náklady ze soupisu prací | [6 empty] | 0 | [12 empty] | -1
| HSV - Práce a dodávky HSV | [5 empty] | 0
| 9 - Ostatní konstrukce a práce, bourání | [5 empty] | 0
DPH
[11 empty] | základní | [12 empty] | VRN | 0 | 0 | 0 | 0 | 0 | 1
[11 empty] | základní | [12 empty] | VRN | 0 | 0 | 0 | 0 | 0 | 1
[11 empty] | základní | [12 empty] | VRN | 0 | 0 | 0 | 0 | 0 | 1
[11 empty] | základní | [12 empty] | VRN | 0 | 0 | 0 | 0 | 0 | 1
[11 empty] | základní | [12 empty] | VRN | 0 | 0 | 0 | 0 | 0 | 1
[11 empty] | základní | [12 empty] | KOMPLETACNA | 0 | 0 | 0 | 0 | 0 | 1
Celkové náklady za stavbu | [6 empty] | 0
SOUPIS PRACÍ
Stavba:
Brno, ČS ODPADNÍCH VOD K360 JÍŽNÍ CENTRUM - REKONSTRUKCE OBJEKTU
Objekt:
PS 101 - Strojně technologické zařízení
Místo: | [5 empty] | Datum:
Zadavatel: | [5 empty] | Projektant:
Uchazeč: |  |  | Vyplň údaj |  |  | Zpracovatel:
PČ | Typ | Kód | Popis | MJ | Množství | J.cena [CZK] | Cena celkem [CZK] | Cenová soustava |  |  | DPH | J. Nh [h] | Nh celkem [h] | J. hmotnost [t] | Hmotnost celkem [t] | J. suť [t] | Suť Celkem [t]
Náklady soupisu celkem | [6 empty] | 0 | [5 empty] | 0 |  | 6.048 |  | 0 |  | D | -1 | [10 empty] | 0
| D | HSV | Práce a dodávky HSV |  |  |  | 0 | [5 empty] | 0 |  | 6.048 |  | 0 | 1 | D | 0 |  |  |  | ROZPOCET | [6 empty] | 0
| D | 9 | Ostatní konstrukce a práce, bourání |  |  |  | 0 | [5 empty] | 0 |  | 6.048 |  | 0 | 1 | D | 1 |  |  |  | ROZPOCET | [6 empty] | 0
1 | K | 20220001 | D+M čerpadlo odpadních vod | kus | 4 |  | 0 |  |  |  | základní |  | 0 | 0.185 | 0.74 | 0 | 0 | 4 | K | 2 |  |  |  | ROZPOCET | 0 | 0 | 0 | 0 | 0 | 1 | 0 | 4 | 81235507
| VV |  | 4 |  | 4 | [13 empty] | VV | 2 | 2 | True | 1 | ROZPOCET
2 | K | 20220002 | D+M čerpadlo průsakových vod - ČS | kus | 1 |  | 0 |  |  |  | základní |  | 0 | 0.006 | 0.006 | 0 | 0 | 4 | K | 2 |  |  |  | ROZPOCET | 0 | 0 | 0 | 0 | 0 | 1 | 0 | 4 | -1435105102
| VV |  | 1 |  | 1 | [13 empty] | VV | 2 | 2 | True | 1 | ROZPOCET
3 | K | 20220003 | D+M automat. tlaková stanice užitkové vody | kus | 1 |  | 0 |  |  |  | základní |  | 0 | 0.031 | 0.031 | 0 | 0 | 4 | K | 2 |  |  |  | ROZPOCET | 0 | 0 | 0 | 0 | 0 | 1 | 0 | 4 | -2103893422
| VV |  | 1 |  | 1 | [13 empty] | VV | 2 | 2 | True | 1 | ROZPOCET
4 | K | 20220004 | D+M pomaluběžný potrubí drtič | kus | 2 |  | 0 |  |  |  | základní |  | 0 | 0.43 | 0.86 | 0 | 0 | 4 | K | 2 |  |  |  | ROZPOCET | 0 | 0 | 0 | 0 | 0 | 1 | 0 | 4 | -763000858
| VV |  | 2 |  | 2 | [13 empty] | VV | 2 | 2 | True | 1 | ROZPOCET
5 | K | 20220005 | D+M deskové šoupátko s pneupohonem, přítok na drtič | kus | 2 |  | 0 |  |  |  | základní |  | 0 | 0.175 | 0.35 | 0 | 0 | 4 | K | 2 |  |  |  | ROZPOCET | 0 | 0 | 0 | 0 | 0 | 1 | 0 | 4 | 1676776565
| VV |  | 2 |  | 2 | [13 empty] | VV | 2 | 2 | True | 1 | ROZPOCET
6 | K | 20220006 | D+M deskové šoupátko s pneupohonem, odtok z drtiče | kus | 2 |  | 0 |  |  |  | základní |  | 0 | 0.175 | 0.35 | 0 | 0 | 4 | K | 2 |  |  |  | ROZPOCET | 0 | 0 | 0 | 0 | 0 | 1 | 0 | 4 | 138777835
| VV |  | 2 |  | 2 | [13 empty] | VV | 2 | 2 | True | 1 | ROZPOCET
7 | K | 20220007 | D+M Kompresové stanice | kus | 1 |  | 0 |  |  |  | základní |  | 0 | 0.14 | 0.14 | 0 | 0 | 4 | K | 2 |  |  |  | ROZPOCET | 0 | 0 | 0 | 0 | 0 | 1 | 0 | 4 | 1199462064
| VV |  | 1 |  | 1 | [13 empty] | VV | 2 | 2 | True | 1 | ROZPOCET
8 | K | 20220008 | D+M čerpadlo průsakových vod - šachta drtičů | kus | 1 |  | 0 |  |  |  | základní |  | 0 | 0.006 | 0.006 | 0 | 0 | 4 | K | 2 |  |  |  | ROZPOCET | 0 | 0 | 0 | 0 | 0 | 1 | 0 | 4 | -509319611
| VV |  | 1 |  | 1 | [13 empty] | VV | 2 | 2 | True | 1 | ROZPOCET
9 | K | 20220009 | D+M patka pro přenostné zvidhladlo | kus | 1 |  | 0 |  |  |  | základní |  | 0 | 0.01 | 0.01 | 0 | 0 | 4 | K | 2 |  |  |  | ROZPOCET | 0 | 0 | 0 | 0 | 0 | 1 | 0 | 4 | 1101872393
| VV |  | 1 |  | 1 | [13 empty] | VV | 2 | 2 | True | 1 | ROZPOCET
10 | K | 20220010 | D+M přenosné mechanické zdvihadlo | kus | 1 |  | 0 |  |  |  | základní |  | 0 | 0.03 | 0.03 | 0 | 0 | 4 | K | 2 |  |  |  | ROZPOCET | 0 | 0 | 0 | 0 | 0 | 1 | 0 | 4 | 1885307628
| VV |  | 1 |  | 1 | [13 empty] | VV | 2 | 2 | True | 1 | ROZPOCET
11 | K | 20220011 | D+M nádoba na sediment | kus | 1 |  | 0 |  |  |  | základní |  | 0 | 0.004 | 0.004 | 0 | 0 | 4 | K | 2 |  |  |  | ROZPOCET | 0 | 0 | 0 | 0 | 0 | 1 | 0 | 4 | 878687126
| VV |  | 1 |  | 1 | [13 empty] | VV | 2 | 2 | True | 1 | ROZPOCET
12 | K | 20220012 | D+M zpětné klapky | kus | 1 |  | 0 |  |  |  | základní |  | 0 | 0.073 | 0.073 | 0 | 0 | 4 | K | 2 |  |  |  | ROZPOCET | 0 | 0 | 0 | 0 | 0 | 1 | 0 | 4 | 1263260295
| VV |  | 1 |  | 1 | [13 empty] | VV | 2 | 2 | True | 1 | ROZPOCET
13 | K | 20220013 | D+M vyplachovací vana včetně obslužné lávky | kus | 2 |  | 0 |  |  |  | základní |  | 0 | 0.185 | 0.37 | 0 | 0 | 4 | K | 2 |  |  |  | ROZPOCET | 0 | 0 | 0 | 0 | 0 | 1 | 0 | 4 | -1470210845
| VV |  | 2 |  | 2 | [13 empty] | VV | 2 | 2 | True | 1 | ROZPOCET
14 | K | 20220014 | D+M elektomagnetický ventil - plnění van | kus | 2 |  | 0 |  |  |  | základní |  | 0 | 0.001 | 0.002 | 0 | 0 | 4 | K | 2 |  |  |  | ROZPOCET | 0 | 0 | 0 | 0 | 0 | 1 | 0 | 4 | -1762326464
| VV |  | 2 |  | 2 | [13 empty] | VV | 2 | 2 | True | 1 | ROZPOCET
15 | K | 20220015 | D+M provizorní čerpadlo odpadních vod | kus | 2 |  | 0 |  |  |  | základní |  | 0 | 0.028 | 0.056 | 0 | 0 | 4 | K | 2 |  |  |  | ROZPOCET | 0 | 0 | 0 | 0 | 0 | 1 | 0 | 4 | -371459049
| VV |  | 2 |  | 2 | [13 empty] | VV | 2 | 2 | True | 1 | ROZPOCET
16 | K | 20220016 | D+M potrubí a armatury | kpl | 1 |  | 0 |  |  |  | základní |  | 0 | 2.56 | 2.56 | 0 | 0 | 4 | K | 2 |  |  |  | ROZPOCET | 0 | 0 | 0 | 0 | 0 | 1 | 0 | 4 | 296135664
| VV |  | 1 |  | 1 | [13 empty] | VV | 2 | 2 | True | 1 | ROZPOCET
17 | K | 22022017 | D+M nahradní díly pro poz. 4 | kpl | 2 |  | 0 |  |  |  | základní |  | 0 | 0.155 | 0.31 | 0 | 0 | 4 | K | 2 |  |  |  | ROZPOCET | 0 | 0 | 0 | 0 | 0 | 1 | 0 | 4 | 1480973926
| VV |  | 2 |  | 2 | [13 empty] | VV | 2 | 2 | True | 1 | ROZPOCET
18 | K | 22022018 | D+M zednická výpomoc | kpl | 1 |  | 0 |  |  |  | základní |  | 0 | 0.15 | 0.15 | 0 | 0 | 4 | K | 2 |  |  |  | ROZPOCET | 0 | 0 | 0 | 0 | 0 | 1 | 0 | 4 | 1660593125
| VV |  | 1 |  | 1 | [13 empty] | VV | 2 | 2 | True | 1 | ROZPOCET
19 | K | 998273112R | Přesun hmot svisle a vodorovně do 50 m | t | 6.048 |  | 0 |  |  |  | základní |  | 0 | 0 | 0 | 0 | 0 | 4 | K | 2 |  |  |  | ROZPOCET | 0 | 0 | 0 | 0 | 0 | 1 | 0 | 4 | 847557628

## PS 102 - Elektrotechnická...
[9 empty] | >> skryté sloupce << | [9 empty] | {75b20bdf-052e-4bef-a483-2bce5d912b1c}
2
| KRYCÍ LIST SOUPISU PRACÍ | [8 empty] | v --- níže se nacházejí doplnkové a pomocné údaje k sestavám --- v | [8 empty] | False
Stavba:
Brno, ČS ODPADNÍCH VOD K360 JÍŽNÍ CENTRUM - REKONSTRUKCE OBJEKTU
Objekt:
PS 102 - Elektrotechnická zařízení
| KSO: |  |  |  |  | CC-CZ:
| Místo: |  |  |  |  | Datum:
| Zadavatel: |  |  |  |  | IČ:
DIČ:
| Uchazeč: |  |  |  |  | IČ: | Vyplň údaj
|  | Vyplň údaj |  |  |  | DIČ: | Vyplň údaj
| Projektant: |  |  |  |  | IČ:
DIČ:
| Zpracovatel: |  |  |  |  | IČ:
DIČ:
Poznámka:
| Náklady z rozpočtu | [5 empty] | 0
| Ostatní náklady | [5 empty] | 0
| Cena bez DPH | [5 empty] | 0
|  |  | Základ daně |  |  | Sazba daně | Výše daně
| DPH | základní | 0 |  |  | 21% | 0
|  | snížená | 0 |  |  | 15% | 0
|  | zákl. přenesená | 0 |  |  | 21% | 0
|  | sníž. přenesená | 0 |  |  | 15% | 0
|  | nulová | 0 |  |  | 0% | 0
| Cena s DPH |  |  | v | CZK |  | 0
| Projektant |  |  | Zpracovatel
| Datum a podpis: |  | Razítko | Datum a podpis: |  |  | Razítko
| Objednavatel |  |  | Uchazeč
| Datum a podpis: |  | Razítko | Datum a podpis: |  |  | Razítko
REKAPITULACE ČLENĚNÍ SOUPISU PRACÍ
Stavba:
Brno, ČS ODPADNÍCH VOD K360 JÍŽNÍ CENTRUM - REKONSTRUKCE OBJEKTU
Objekt:
PS 102 - Elektrotechnická zařízení
Místo: | [5 empty] | Datum:
Zadavatel: | [5 empty] | Projektant:
Uchazeč: |  |  | Vyplň údaj |  |  | Zpracovatel:
Kód dílu - Popis | [6 empty] | Cena celkem [CZK]
Náklady ze soupisu prací | [6 empty] | 0 | [12 empty] | -1
| M - Práce a dodávky M | [5 empty] | 0
| 21-M - Elektroinstalace a MaR | [5 empty] | 0
| M210 - Rozvaděč RMS.1 | [5 empty] | 0
| M211 - Rozvaděč RMS 1.2 | [5 empty] | 0
| M212 - Rozvaděč ED | [5 empty] | 0
| M213 - Senzory | [5 empty] | 0
| M214 - Sdružovací boxy | [5 empty] | 0
| M215 - Kabely a montážní trasy | [5 empty] | 0
| M216 - Demontáž a montážní práce | [5 empty] | 0
| M217 - SW práce pro řídící systém | [5 empty] | 0
| M218 - Ostatní | [5 empty] | 0
DPH
[11 empty] | základní | [12 empty] | VRN | 0 | 0 | 0 | 0 | 0 | 1
[11 empty] | základní | [12 empty] | VRN | 0 | 0 | 0 | 0 | 0 | 1
[11 empty] | základní | [12 empty] | VRN | 0 | 0 | 0 | 0 | 0 | 1
[11 empty] | základní | [12 empty] | VRN | 0 | 0 | 0 | 0 | 0 | 1
[11 empty] | základní | [12 empty] | VRN | 0 | 0 | 0 | 0 | 0 | 1
[11 empty] | základní | [12 empty] | KOMPLETACNA | 0 | 0 | 0 | 0 | 0 | 1
Celkové náklady za stavbu | [6 empty] | 0
SOUPIS PRACÍ
Stavba:
Brno, ČS ODPADNÍCH VOD K360 JÍŽNÍ CENTRUM - REKONSTRUKCE OBJEKTU
Objekt:
PS 102 - Elektrotechnická zařízení
Místo: | [5 empty] | Datum:
Zadavatel: | [5 empty] | Projektant:
Uchazeč: |  |  | Vyplň údaj |  |  | Zpracovatel:
PČ | Typ | Kód | Popis | MJ | Množství | J.cena [CZK] | Cena celkem [CZK] | Cenová soustava |  |  | DPH | J. Nh [h] | Nh celkem [h] | J. hmotnost [t] | Hmotnost celkem [t] | J. suť [t] | Suť Celkem [t]
Náklady soupisu celkem | [6 empty] | 0 | [5 empty] | 0 |  | 0 |  | 0 |  | D | -1 | [10 empty] | 0
| D | M | Práce a dodávky M |  |  |  | 0 | [5 empty] | 0 |  | 0 |  | 0 | 3 | D | 0 |  |  |  | ROZPOCET | [6 empty] | 0
| D | 21-M | Elektroinstalace a MaR |  |  |  | 0 | [5 empty] | 0 |  | 0 |  | 0 | 3 | D | 1 |  |  |  | ROZPOCET | [6 empty] | 0
| D | M210 | Rozvaděč RMS.1 |  |  |  | 0 | [5 empty] | 0 |  | 0 |  | 0 | 1 | D | 2 |  |  |  | ROZPOCET | [6 empty] | 0
1 | K | 210001 | "Rozvaděč 2000x800x400 včetně montážní desky a dveří, IP54 RAL7035, sokl 200mm, oceloplechová skříň, přivody vrchem/spodem, vývody vrchem/spodem, náplň dle výkresové části, včetně výroby" | kpl | 1 |  | 0 |  |  |  | základní |  | 0 | 0 | 0 | 0 | 0 | 4 | K | 3 |  |  |  | ROZPOCET | 0 | 0 | 0 | 0 | 0 | 1 | 0 | 4 | -365722747
| VV |  | 1 |  | 1 | [13 empty] | VV | 3 | 2 | True | 1 | ROZPOCET
2 | K | 210002 | Kompaktní jistic 3P, 63A, 400V, D, blok ručního pohonu pro levé boční ovládání, ložisko ručního pohonu, páka ručního pohonu černá, štítek "Hlavní vypínač", kontakt pro dálkovou signalizaci stavu jističe : 1 | kpl | 1 |  | 0 |  |  |  | základní |  | 0 | 0 | 0 | 0 | 0 | 4 | K | 3 |  |  |  | ROZPOCET | 0 | 0 | 0 | 0 | 0 | 1 | 0 | 4 | -96043497
3 | K | 210003 | Přepínač napájení, 63A, třípolohový, pomocné signalizační kontakty polohy | kpl | 1 |  | 0 |  |  |  | základní |  | 0 | 0 | 0 | 0 | 0 | 4 | K | 3 |  |  |  | ROZPOCET | 0 | 0 | 0 | 0 | 0 | 1 | 0 | 4 | 1011058574
4 | K | 210004 | Analyzátor sítě, napájecí napětí 24V DC, 2xDI, 2xDO, 1x RJ45, Modbus over TCP | ks | 1 |  | 0 |  |  |  | základní |  | 0 | 0 | 0 | 0 | 0 | 4 | K | 3 |  |  |  | ROZPOCET | 0 | 0 | 0 | 0 | 0 | 1 | 0 | 4 | -11084492
5 | K | 210005 | Stupačková svorkovnice PEN-PE-N | kus | 1 |  | 0 |  |  |  | základní |  | 0 | 0 | 0 | 0 | 0 | 4 | K | 3 |  |  |  | ROZPOCET | 0 | 0 | 0 | 0 | 0 | 1 | 0 | 4 | 966440026
6 | K | 210006 | Měřící transformátor 63/5A, 5VA, třída přesnosti 0.5% | kus | 3 |  | 0 |  |  |  | základní |  | 0 | 0 | 0 | 0 | 0 | 4 | K | 3 |  |  |  | ROZPOCET | 0 | 0 | 0 | 0 | 0 | 1 | 0 | 4 | 935474022
| VV |  | 3 |  | 3 | [13 empty] | VV | 3 | 2 | True | 1 | ROZPOCET
7 | K | 210007 | SPD I+II st., signalizační kontakt | kus | 2 |  | 0 |  |  |  | základní |  | 0 | 0 | 0 | 0 | 0 | 4 | K | 3 |  |  |  | ROZPOCET | 0 | 0 | 0 | 0 | 0 | 1 | 0 | 4 | -1756856666
| VV |  | 2 |  | 2 | [13 empty] | VV | 3 | 2 | True | 1 | ROZPOCET
8 | K | 210008 | Svorka 4mm2, fialová, včetně zkratovací propojky | kus | 6 |  | 0 |  |  |  | základní |  | 0 | 0 | 0 | 0 | 0 | 4 | K | 3 |  |  |  | ROZPOCET | 0 | 0 | 0 | 0 | 0 | 1 | 0 | 4 | 321008991
| VV |  | 6 |  | 6 | [13 empty] | VV | 3 | 2 | True | 1 | ROZPOCET
9 | K | 210009 | Pojistková svorka včetně trubičkové pojistky 100mA | kus | 6 |  | 0 |  |  |  | základní |  | 0 | 0 | 0 | 0 | 0 | 4 | K | 3 |  |  |  | ROZPOCET | 0 | 0 | 0 | 0 | 0 | 1 | 0 | 4 | -753118514
| VV |  | 6 |  | 6 | [13 empty] | VV | 3 | 2 | True | 1 | ROZPOCET
10 | K | 210010 | Relé 230VAC, 4P | kus | 1 |  | 0 |  |  |  | základní |  | 0 | 0 | 0 | 0 | 0 | 4 | K | 3 |  |  |  | ROZPOCET | 0 | 0 | 0 | 0 | 0 | 1 | 0 | 4 | 1702050665
11 | K | 210011 | Jistič 10kA 1P char.C 4A | kus | 1 |  | 0 |  |  |  | základní |  | 0 | 0 | 0 | 0 | 0 | 4 | K | 3 |  |  |  | ROZPOCET | 0 | 0 | 0 | 0 | 0 | 1 | 0 | 4 | 1070738737
12 | K | 210012 | Signálka 22mm, bílá barva, 230VAC | kus | 1 |  | 0 |  |  |  | základní |  | 0 | 0 | 0 | 0 | 0 | 4 | K | 3 |  |  |  | ROZPOCET | 0 | 0 | 0 | 0 | 0 | 1 | 0 | 4 | 1614289094
13 | K | 210013 | Relé hlídání fází, 3x400V, signalizační kontakt | kus | 1 |  | 0 |  |  |  | základní |  | 0 | 0 | 0 | 0 | 0 | 4 | K | 3 |  |  |  | ROZPOCET | 0 | 0 | 0 | 0 | 0 | 1 | 0 | 4 | 533615150
14 | K | 210014 | Jistič 10kA 1P char.C 4A | kus | 1 |  | 0 |  |  |  | základní |  | 0 | 0 | 0 | 0 | 0 | 4 | K | 3 |  |  |  | ROZPOCET | 0 | 0 | 0 | 0 | 0 | 1 | 0 | 4 | -1243169663
15 | K | 210015 | Časové relé, cívka 230VAC | kus | 2 |  | 0 |  |  |  | základní |  | 0 | 0 | 0 | 0 | 0 | 4 | K | 3 |  |  |  | ROZPOCET | 0 | 0 | 0 | 0 | 0 | 1 | 0 | 4 | -963832714
| VV |  | 2 |  | 2 | [13 empty] | VV | 3 | 2 | True | 1 | ROZPOCET
16 | K | 210016 | Stykač cívka 230VAC, 63A | kus | 1 |  | 0 |  |  |  | základní |  | 0 | 0 | 0 | 0 | 0 | 4 | K | 3 |  |  |  | ROZPOCET | 0 | 0 | 0 | 0 | 0 | 1 | 0 | 4 | -41425068
17 | K | 210017 | Proudový chránič kombinovaný s nadproudovou ochranou 10A/30mA | kus | 1 |  | 0 |  |  |  | základní |  | 0 | 0 | 0 | 0 | 0 | 4 | K | 3 |  |  |  | ROZPOCET | 0 | 0 | 0 | 0 | 0 | 1 | 0 | 4 | -1040525333
18 | K | 210018 | Svorka řadová, 4mm2, šedá | kus | 1 |  | 0 |  |  |  | základní |  | 0 | 0 | 0 | 0 | 0 | 4 | K | 3 |  |  |  | ROZPOCET | 0 | 0 | 0 | 0 | 0 | 1 | 0 | 4 | 399539068
19 | K | 210019 | Svorka řadová, 4mm2, modrá | kus | 1 |  | 0 |  |  |  | základní |  | 0 | 0 | 0 | 0 | 0 | 4 | K | 3 |  |  |  | ROZPOCET | 0 | 0 | 0 | 0 | 0 | 1 | 0 | 4 | -1267954743
20 | K | 210020 | Svorka řadová, 4mm, žlutozelená | kus | 1 |  | 0 |  |  |  | základní |  | 0 | 0 | 0 | 0 | 0 | 4 | K | 3 |  |  |  | ROZPOCET | 0 | 0 | 0 | 0 | 0 | 1 | 0 | 4 | -13467621
21 | K | 210021 | Jistič 10kA 3P char.C 25A | kus | 1 |  | 0 |  |  |  | základní |  | 0 | 0 | 0 | 0 | 0 | 4 | K | 3 |  |  |  | ROZPOCET | 0 | 0 | 0 | 0 | 0 | 1 | 0 | 4 | 1644009899
22 | K | 210022 | Stykač cívka 230VAC, 25A | kus | 1 |  | 0 |  |  |  | základní |  | 0 | 0 | 0 | 0 | 0 | 4 | K | 3 |  |  |  | ROZPOCET | 0 | 0 | 0 | 0 | 0 | 1 | 0 | 4 | 1329694942
23 | K | 210023 | Kapsa na dokumetaci | kus | 1 |  | 0 |  |  |  | základní |  | 0 | 0 | 0 | 0 | 0 | 4 | K | 3 |  |  |  | ROZPOCET | 0 | 0 | 0 | 0 | 0 | 1 | 0 | 4 | -554641738
24 | K | 210024 | Ventilátor včetně větrací mřížky | kus | 1 |  | 0 |  |  |  | základní |  | 0 | 0 | 0 | 0 | 0 | 4 | K | 3 |  |  |  | ROZPOCET | 0 | 0 | 0 | 0 | 0 | 1 | 0 | 4 | -1205871175
25 | K | 210025 | Termostat pro ventilátor | kus | 1 |  | 0 |  |  |  | základní |  | 0 | 0 | 0 | 0 | 0 | 4 | K | 3 |  |  |  | ROZPOCET | 0 | 0 | 0 | 0 | 0 | 1 | 0 | 4 | 4242371
26 | K | 210026 | Topné těleso 140W se svorkovnicí | kus | 1 |  | 0 |  |  |  | základní |  | 0 | 0 | 0 | 0 | 0 | 4 | K | 3 |  |  |  | ROZPOCET | 0 | 0 | 0 | 0 | 0 | 1 | 0 | 4 | 1006540425
27 | K | 210027 | Termostat pro topné těleso | kus | 1 |  | 0 |  |  |  | základní |  | 0 | 0 | 0 | 0 | 0 | 4 | K | 3 |  |  |  | ROZPOCET | 0 | 0 | 0 | 0 | 0 | 1 | 0 | 4 | 1783782837
28 | K | 210028 | Jistič 10kA 1P char.C 4A | kus | 1 |  | 0 |  |  |  | základní |  | 0 | 0 | 0 | 0 | 0 | 4 | K | 3 |  |  |  | ROZPOCET | 0 | 0 | 0 | 0 | 0 | 1 | 0 | 4 | 1192767572
29 | K | 210029 | LED osvětlení rozvaděče včetně vypínače | kus | 1 |  | 0 |  |  |  | základní |  | 0 | 0 | 0 | 0 | 0 | 4 | K | 3 |  |  |  | ROZPOCET | 0 | 0 | 0 | 0 | 0 | 1 | 0 | 4 | 465807164
30 | K | 210030 | Gravirovaný štítek na rozváděč | kus | 1 |  | 0 |  |  |  | základní |  | 0 | 0 | 0 | 0 | 0 | 4 | K | 3 |  |  |  | ROZPOCET | 0 | 0 | 0 | 0 | 0 | 1 | 0 | 4 | 1467497858
31 | K | 210031 | Svorka řadová, 2.5mm, šedá | kus | 14 |  | 0 |  |  |  | základní |  | 0 | 0 | 0 | 0 | 0 | 4 | K | 3 |  |  |  | ROZPOCET | 0 | 0 | 0 | 0 | 0 | 1 | 0 | 4 | 179882128
| VV |  | 14 |  | 14 | [13 empty] | VV | 3 | 2 | True | 1 | ROZPOCET
32 | K | 210032 | Svorka řadová, 2.5mm, žlutozelená | kus | 1 |  | 0 |  |  |  | základní |  | 0 | 0 | 0 | 0 | 0 | 4 | K | 3 |  |  |  | ROZPOCET | 0 | 0 | 0 | 0 | 0 | 1 | 0 | 4 | -1198294477
33 | K | 210033 | Jistič 10kA 1P char.C 10A | kus | 1 |  | 0 |  |  |  | základní |  | 0 | 0 | 0 | 0 | 0 | 4 | K | 3 |  |  |  | ROZPOCET | 0 | 0 | 0 | 0 | 0 | 1 | 0 | 4 | 1894121934
34 | K | 210034 | Svorka řadová, 4mm2, šedá | kus | 1 |  | 0 |  |  |  | základní |  | 0 | 0 | 0 | 0 | 0 | 4 | K | 3 |  |  |  | ROZPOCET | 0 | 0 | 0 | 0 | 0 | 1 | 0 | 4 | 1637967938
35 | K | 210035 | Svorka řadová, 4mm2, modrá | kus | 1 |  | 0 |  |  |  | základní |  | 0 | 0 | 0 | 0 | 0 | 4 | K | 3 |  |  |  | ROZPOCET | 0 | 0 | 0 | 0 | 0 | 1 | 0 | 4 | 1096175877
36 | K | 210036 | Svorka řadová, 4mm, žlutozelená | kus | 1 |  | 0 |  |  |  | základní |  | 0 | 0 | 0 | 0 | 0 | 4 | K | 3 |  |  |  | ROZPOCET | 0 | 0 | 0 | 0 | 0 | 1 | 0 | 4 | 1213704159
37 | K | 210037 | Pojistkový odpínač 3P pro nožové pojistky, FH000, signalizace stavu pojistky | kus | 4 |  | 0 |  |  |  | základní |  | 0 | 0 | 0 | 0 | 0 | 4 | K | 3 |  |  |  | ROZPOCET | 0 | 0 | 0 | 0 | 0 | 1 | 0 | 4 | 1353831159
| VV |  | 1*4 'Přepočtené koeficientem množství |  | 4 | [13 empty] | VV | 3 | 2 | False | 1 | ROZPOCET
38 | K | 210038 | Pojistka aR 25A | kus | 12 |  | 0 |  |  |  | základní |  | 0 | 0 | 0 | 0 | 0 | 4 | K | 3 |  |  |  | ROZPOCET | 0 | 0 | 0 | 0 | 0 | 1 | 0 | 4 | -835977040
| VV |  | 12 |  | 12 | [13 empty] | VV | 3 | 2 | True | 1 | ROZPOCET
39 | K | 210039 | Pojistka aR 25A, rezervní sada | kus | 3 |  | 0 |  |  |  | základní |  | 0 | 0 | 0 | 0 | 0 | 4 | K | 3 |  |  |  | ROZPOCET | 0 | 0 | 0 | 0 | 0 | 1 | 0 | 4 | -351864580
| VV |  | 3 |  | 3 | [13 empty] | VV | 3 | 2 | True | 1 | ROZPOCET
40 | K | 210040 | Stykač 3P, 16A, ovládací napětí 230VAC | kus | 4 |  | 0 |  |  |  | základní |  | 0 | 0 | 0 | 0 | 0 | 4 | K | 3 |  |  |  | ROZPOCET | 0 | 0 | 0 | 0 | 0 | 1 | 0 | 4 | -1496845054
| VV |  | 4 |  | 4 | [13 empty] | VV | 3 | 2 | True | 1 | ROZPOCET
41 | K | 210041 | Svorka řadová, 4mm2, šedá | kus | 12 |  | 0 |  |  |  | základní |  | 0 | 0 | 0 | 0 | 0 | 4 | K | 3 |  |  |  | ROZPOCET | 0 | 0 | 0 | 0 | 0 | 1 | 0 | 4 | 2028706536
| VV |  | 12 |  | 12 | [13 empty] | VV | 3 | 2 | True | 1 | ROZPOCET
42 | K | 210042 | Svorka řadová, 4mm, žlutozelená | kus | 4 |  | 0 |  |  |  | základní |  | 0 | 0 | 0 | 0 | 0 | 4 | K | 3 |  |  |  | ROZPOCET | 0 | 0 | 0 | 0 | 0 | 1 | 0 | 4 | -515932594
| VV |  | 4 |  | 4 | [13 empty] | VV | 3 | 2 | True | 1 | ROZPOCET
43 | K | 210043 | Frekvenční měnič 5.5kW, provedení IP5x pro montáž na stěnu, komunikační rozhraní Profinet | kus | 4 |  | 0 |  |  |  | základní |  | 0 | 0 | 0 | 0 | 0 | 4 | K | 3 |  |  |  | ROZPOCET | 0 | 0 | 0 | 0 | 0 | 1 | 0 | 4 | -65485040
| VV |  | 4 |  | 4 | [13 empty] | VV | 3 | 2 | True | 1 | ROZPOCET
44 | K | 210044 | Časové relé, cívka 230VAC | kus | 4 |  | 0 |  |  |  | základní |  | 0 | 0 | 0 | 0 | 0 | 4 | K | 3 |  |  |  | ROZPOCET | 0 | 0 | 0 | 0 | 0 | 1 | 0 | 4 | -385403922
| VV |  | 4 |  | 4 | [13 empty] | VV | 3 | 2 | True | 1 | ROZPOCET
45 | K | 210045 | Jistič 10kA 1P char.C 4A | kus | 4 |  | 0 |  |  |  | základní |  | 0 | 0 | 0 | 0 | 0 | 4 | K | 3 |  |  |  | ROZPOCET | 0 | 0 | 0 | 0 | 0 | 1 | 0 | 4 | 130249002
| VV |  | 4 |  | 4 | [13 empty] | VV | 3 | 2 | True | 1 | ROZPOCET
46 | K | 210046 | Relé 230VAC, 4P | kus | 4 |  | 0 |  |  |  | základní |  | 0 | 0 | 0 | 0 | 0 | 4 | K | 3 |  |  |  | ROZPOCET | 0 | 0 | 0 | 0 | 0 | 1 | 0 | 4 | -355353280
| VV |  | 4 |  | 4 | [13 empty] | VV | 3 | 2 | True | 1 | ROZPOCET
47 | K | 210047 | Jistič 10kA 1P char.C 4A | kus | 4 |  | 0 |  |  |  | základní |  | 0 | 0 | 0 | 0 | 0 | 4 | K | 3 |  |  |  | ROZPOCET | 0 | 0 | 0 | 0 | 0 | 1 | 0 | 4 | 602076744
| VV |  | 4 |  | 4 | [13 empty] | VV | 3 | 2 | True | 1 | ROZPOCET
48 | K | 210048 | Proudový chránič 10A/30mA, 2P | kus | 1 |  | 0 |  |  |  | základní |  | 0 | 0 | 0 | 0 | 0 | 4 | K | 3 |  |  |  | ROZPOCET | 0 | 0 | 0 | 0 | 0 | 1 | 0 | 4 | -1144049901
49 | K | 210049 | Stykač cívka 230VAC, 9A | kus | 1 |  | 0 |  |  |  | základní |  | 0 | 0 | 0 | 0 | 0 | 4 | K | 3 |  |  |  | ROZPOCET | 0 | 0 | 0 | 0 | 0 | 1 | 0 | 4 | 1167531901
50 | K | 210050 | Jistič 10kA 1P+N char.C 4A | kus | 1 |  | 0 |  |  |  | základní |  | 0 | 0 | 0 | 0 | 0 | 4 | K | 3 |  |  |  | ROZPOCET | 0 | 0 | 0 | 0 | 0 | 1 | 0 | 4 | -1153658895
51 | K | 210051 | Vyhodnocovací jednotka vodivosti, montáž na DIN lištu | kus | 1 |  | 0 |  |  |  | základní |  | 0 | 0 | 0 | 0 | 0 | 4 | K | 3 |  |  |  | ROZPOCET | 0 | 0 | 0 | 0 | 0 | 1 | 0 | 4 | -1872235731
52 | K | 210052 | Přepěťová ochrana signálových vedení 24V | kus | 1 |  | 0 |  |  |  | základní |  | 0 | 0 | 0 | 0 | 0 | 4 | K | 3 |  |  |  | ROZPOCET | 0 | 0 | 0 | 0 | 0 | 1 | 0 | 4 | 345655049
53 | K | 210053 | Svorka řadová, 4mm2, šedá | kus | 1 |  | 0 |  |  |  | základní |  | 0 | 0 | 0 | 0 | 0 | 4 | K | 3 |  |  |  | ROZPOCET | 0 | 0 | 0 | 0 | 0 | 1 | 0 | 4 | 1793266327
54 | K | 210054 | Svorka řadová, 4mm2, modrá | kus | 1 |  | 0 |  |  |  | základní |  | 0 | 0 | 0 | 0 | 0 | 4 | K | 3 |  |  |  | ROZPOCET | 0 | 0 | 0 | 0 | 0 | 1 | 0 | 4 | -184074574
55 | K | 210055 | Svorka řadová, 4mm, žlutozelená | kus | 1 |  | 0 |  |  |  | základní |  | 0 | 0 | 0 | 0 | 0 | 4 | K | 3 |  |  |  | ROZPOCET | 0 | 0 | 0 | 0 | 0 | 1 | 0 | 4 | 1841197576
56 | K | 210056 | Zásuvka 230VAC, 16A, IP44, montáž na stěnu | kus | 1 |  | 0 |  |  |  | základní |  | 0 | 0 | 0 | 0 | 0 | 4 | K | 3 |  |  |  | ROZPOCET | 0 | 0 | 0 | 0 | 0 | 1 | 0 | 4 | 207440926
57 | K | 210057 | Jistič 10kA 1P char.C 4A | kus | 1 |  | 0 |  |  |  | základní |  | 0 | 0 | 0 | 0 | 0 | 4 | K | 3 |  |  |  | ROZPOCET | 0 | 0 | 0 | 0 | 0 | 1 | 0 | 4 | 1754304329
58 | K | 210058 | Proudový chránič 10A/30mA, 2P | kus | 1 |  | 0 |  |  |  | základní |  | 0 | 0 | 0 | 0 | 0 | 4 | K | 3 |  |  |  | ROZPOCET | 0 | 0 | 0 | 0 | 0 | 1 | 0 | 4 | -1247294895
59 | K | 210059 | Svorka řadová, 4mm2, šedá | kus | 1 |  | 0 |  |  |  | základní |  | 0 | 0 | 0 | 0 | 0 | 4 | K | 3 |  |  |  | ROZPOCET | 0 | 0 | 0 | 0 | 0 | 1 | 0 | 4 | -19164077
60 | K | 210060 | Svorka řadová, 4mm2, modrá | kus | 1 |  | 0 |  |  |  | základní |  | 0 | 0 | 0 | 0 | 0 | 4 | K | 3 |  |  |  | ROZPOCET | 0 | 0 | 0 | 0 | 0 | 1 | 0 | 4 | -485563646
61 | K | 210061 | Svorka řadová, 4mm, žlutozelená | kus | 1 |  | 0 |  |  |  | základní |  | 0 | 0 | 0 | 0 | 0 | 4 | K | 3 |  |  |  | ROZPOCET | 0 | 0 | 0 | 0 | 0 | 1 | 0 | 4 | -512521496
62 | K | 210062 | Zásuvka 230VAC, 16A, IP44, montáž na stěnu | kus | 1 |  | 0 |  |  |  | základní |  | 0 | 0 | 0 | 0 | 0 | 4 | K | 3 |  |  |  | ROZPOCET | 0 | 0 | 0 | 0 | 0 | 1 | 0 | 4 | 486768504
63 | K | 210063 | Motorový spouštěč 4.0 - 6.3A | kus | 1 |  | 0 |  |  |  | základní |  | 0 | 0 | 0 | 0 | 0 | 4 | K | 3 |  |  |  | ROZPOCET | 0 | 0 | 0 | 0 | 0 | 1 | 0 | 4 | 1317135328
64 | K | 210064 | Svorka řadová, 4mm2, šedá | kus | 3 |  | 0 |  |  |  | základní |  | 0 | 0 | 0 | 0 | 0 | 4 | K | 3 |  |  |  | ROZPOCET | 0 | 0 | 0 | 0 | 0 | 1 | 0 | 4 | 1172627056
| VV |  | 3 |  | 3 | [13 empty] | VV | 3 | 2 | True | 1 | ROZPOCET
65 | K | 210065 | Svorka řadová, 4mm2, modrá | kus | 1 |  | 0 |  |  |  | základní |  | 0 | 0 | 0 | 0 | 0 | 4 | K | 3 |  |  |  | ROZPOCET | 0 | 0 | 0 | 0 | 0 | 1 | 0 | 4 | 1015488478
66 | K | 210066 | Svorka řadová, 4mm, žlutozelená | kus | 1 |  | 0 |  |  |  | základní |  | 0 | 0 | 0 | 0 | 0 | 4 | K | 3 |  |  |  | ROZPOCET | 0 | 0 | 0 | 0 | 0 | 1 | 0 | 4 | 417522131
67 | K | 210067 | Pojistková svorka včetně trubičkové pojistky 100mA | kus | 1 |  | 0 |  |  |  | základní |  | 0 | 0 | 0 | 0 | 0 | 4 | K | 3 |  |  |  | ROZPOCET | 0 | 0 | 0 | 0 | 0 | 1 | 0 | 4 | 1457548427
68 | K | 210068 | Vyhodnocovací jednotka vodivosti, montáž na DIN lištu | kus | 1 |  | 0 |  |  |  | základní |  | 0 | 0 | 0 | 0 | 0 | 4 | K | 3 |  |  |  | ROZPOCET | 0 | 0 | 0 | 0 | 0 | 1 | 0 | 4 | -1027664983
69 | K | 210069 | Přepěťová ochrana signálových vedení 24V provedení řadová svorka | kus | 1 |  | 0 |  |  |  | základní |  | 0 | 0 | 0 | 0 | 0 | 4 | K | 3 |  |  |  | ROZPOCET | 0 | 0 | 0 | 0 | 0 | 1 | 0 | 4 | -1830206341
70 | K | 210070 | Svorka řadová, 2.5mm, šedá | kus | 2 |  | 0 |  |  |  | základní |  | 0 | 0 | 0 | 0 | 0 | 4 | K | 3 |  |  |  | ROZPOCET | 0 | 0 | 0 | 0 | 0 | 1 | 0 | 4 | -660209485
| VV |  | 2 |  | 2 | [13 empty] | VV | 3 | 2 | True | 1 | ROZPOCET
71 | K | 210071 | Pojistková svorka včetně trubičkové pojistky 100mA | kus | 1 |  | 0 |  |  |  | základní |  | 0 | 0 | 0 | 0 | 0 | 4 | K | 3 |  |  |  | ROZPOCET | 0 | 0 | 0 | 0 | 0 | 1 | 0 | 4 | -817458250
72 | K | 210072 | Vyhodnocovací jednotka vodivosti, montáž na DIN lištu | kus | 1 |  | 0 |  |  |  | základní |  | 0 | 0 | 0 | 0 | 0 | 4 | K | 3 |  |  |  | ROZPOCET | 0 | 0 | 0 | 0 | 0 | 1 | 0 | 4 | -1734380655
73 | K | 210073 | Přepěťová ochrana signálových vedení 24V provedení řadová svorka | kus | 1 |  | 0 |  |  |  | základní |  | 0 | 0 | 0 | 0 | 0 | 4 | K | 3 |  |  |  | ROZPOCET | 0 | 0 | 0 | 0 | 0 | 1 | 0 | 4 | -951424881
74 | K | 210074 | Svorka řadová, 2.5mm, šedá | kus | 2 |  | 0 |  |  |  | základní |  | 0 | 0 | 0 | 0 | 0 | 4 | K | 3 |  |  |  | ROZPOCET | 0 | 0 | 0 | 0 | 0 | 1 | 0 | 4 | 970712243
| VV |  | 2 |  | 2 | [13 empty] | VV | 3 | 2 | True | 1 | ROZPOCET
75 | K | 210075 | Pojistková svorka včetně trubičkové pojistky 100mA | kus | 1 |  | 0 |  |  |  | základní |  | 0 | 0 | 0 | 0 | 0 | 4 | K | 3 |  |  |  | ROZPOCET | 0 | 0 | 0 | 0 | 0 | 1 | 0 | 4 | -758599895
76 | K | 210076 | Vyhodnocovací jednotka vodivosti, montáž na DIN lištu | kus | 1 |  | 0 |  |  |  | základní |  | 0 | 0 | 0 | 0 | 0 | 4 | K | 3 |  |  |  | ROZPOCET | 0 | 0 | 0 | 0 | 0 | 1 | 0 | 4 | 390513681
77 | K | 210077 | Přepěťová ochrana signálových vedení 24V provedení řadová svorka | kus | 1 |  | 0 |  |  |  | základní |  | 0 | 0 | 0 | 0 | 0 | 4 | K | 3 |  |  |  | ROZPOCET | 0 | 0 | 0 | 0 | 0 | 1 | 0 | 4 | -3554506
78 | K | 210078 | Svorka řadová, 2.5mm, šedá | kus | 2 |  | 0 |  |  |  | základní |  | 0 | 0 | 0 | 0 | 0 | 4 | K | 3 |  |  |  | ROZPOCET | 0 | 0 | 0 | 0 | 0 | 1 | 0 | 4 | -127916143
| VV |  | 2 |  | 2 | [13 empty] | VV | 3 | 2 | True | 1 | ROZPOCET
79 | K | 210079 | Svorka řadová, 2.5mm, šedá | kus | 14 |  | 0 |  |  |  | základní |  | 0 | 0 | 0 | 0 | 0 | 4 | K | 3 |  |  |  | ROZPOCET | 0 | 0 | 0 | 0 | 0 | 1 | 0 | 4 | 945630226
| VV |  | 14 |  | 14 | [13 empty] | VV | 3 | 2 | True | 1 | ROZPOCET
80 | K | 210080 | Svorka řadová, 2.5mm, žlutozelená | kus | 1 |  | 0 |  |  |  | základní |  | 0 | 0 | 0 | 0 | 0 | 4 | K | 3 |  |  |  | ROZPOCET | 0 | 0 | 0 | 0 | 0 | 1 | 0 | 4 | 2046504190
81 | K | 210081 | Jistič 10kA 3P char.C 16A | kus | 1 |  | 0 |  |  |  | základní |  | 0 | 0 | 0 | 0 | 0 | 4 | K | 3 |  |  |  | ROZPOCET | 0 | 0 | 0 | 0 | 0 | 1 | 0 | 4 | 740715275
82 | K | 210082 | Proudový chránič 40A/30mA, 4P | kus | 1 |  | 0 |  |  |  | základní |  | 0 | 0 | 0 | 0 | 0 | 4 | K | 3 |  |  |  | ROZPOCET | 0 | 0 | 0 | 0 | 0 | 1 | 0 | 4 | 1147356816
83 | K | 210083 | Svorka řadová, 2.5mm, šedá | kus | 14 |  | 0 |  |  |  | základní |  | 0 | 0 | 0 | 0 | 0 | 4 | K | 3 |  |  |  | ROZPOCET | 0 | 0 | 0 | 0 | 0 | 1 | 0 | 4 | -755427583
| VV |  | 14 |  | 14 | [13 empty] | VV | 3 | 2 | True | 1 | ROZPOCET
84 | K | 210084 | Svorka řadová, 4mm2, šedá | kus | 3 |  | 0 |  |  |  | základní |  | 0 | 0 | 0 | 0 | 0 | 4 | K | 3 |  |  |  | ROZPOCET | 0 | 0 | 0 | 0 | 0 | 1 | 0 | 4 | 1771111432
| VV |  | 3 |  | 3 | [13 empty] | VV | 3 | 2 | True | 1 | ROZPOCET
85 | K | 210085 | Svorka řadová, 4mm2, modrá | kus | 1 |  | 0 |  |  |  | základní |  | 0 | 0 | 0 | 0 | 0 | 4 | K | 3 |  |  |  | ROZPOCET | 0 | 0 | 0 | 0 | 0 | 1 | 0 | 4 | 513879072
86 | K | 210086 | Svorka řadová, 4mm, žlutozelená | kus | 1 |  | 0 |  |  |  | základní |  | 0 | 0 | 0 | 0 | 0 | 4 | K | 3 |  |  |  | ROZPOCET | 0 | 0 | 0 | 0 | 0 | 1 | 0 | 4 | -644893645
87 | K | 210087 | Jistič 10kA 1P+N char.C 10A | kus | 1 |  | 0 |  |  |  | základní |  | 0 | 0 | 0 | 0 | 0 | 4 | K | 3 |  |  |  | ROZPOCET | 0 | 0 | 0 | 0 | 0 | 1 | 0 | 4 | -1419156553
88 | K | 210088 | Proudový chránič 10A/30mA, 2P | kus | 1 |  | 0 |  |  |  | základní |  | 0 | 0 | 0 | 0 | 0 | 4 | K | 3 |  |  |  | ROZPOCET | 0 | 0 | 0 | 0 | 0 | 1 | 0 | 4 | -1828996601
89 | K | 210089 | Svorka řadová, 4mm2, šedá | kus | 1 |  | 0 |  |  |  | základní |  | 0 | 0 | 0 | 0 | 0 | 4 | K | 3 |  |  |  | ROZPOCET | 0 | 0 | 0 | 0 | 0 | 1 | 0 | 4 | 1997890205
90 | K | 210090 | Svorka řadová, 4mm2, modrá | kus | 1 |  | 0 |  |  |  | základní |  | 0 | 0 | 0 | 0 | 0 | 4 | K | 3 |  |  |  | ROZPOCET | 0 | 0 | 0 | 0 | 0 | 1 | 0 | 4 | 598414435
91 | K | 210091 | Svorka řadová, 4mm, žlutozelená | kus | 1 |  | 0 |  |  |  | základní |  | 0 | 0 | 0 | 0 | 0 | 4 | K | 3 |  |  |  | ROZPOCET | 0 | 0 | 0 | 0 | 0 | 1 | 0 | 4 | -332546942
92 | K | 210092 | Svorka řadová, 4mm, žlutozelená | kus | 1 |  | 0 |  |  |  | základní |  | 0 | 0 | 0 | 0 | 0 | 4 | K | 3 |  |  |  | ROZPOCET | 0 | 0 | 0 | 0 | 0 | 1 | 0 | 4 | 643604293
93 | K | 210093 | Relé vazební 24VDC/6A | kus | 2 |  | 0 |  |  |  | základní |  | 0 | 0 | 0 | 0 | 0 | 4 | K | 3 |  |  |  | ROZPOCET | 0 | 0 | 0 | 0 | 0 | 1 | 0 | 4 | 1952232737
| VV |  | 2 |  | 2 | [13 empty] | VV | 3 | 2 | True | 1 | ROZPOCET
94 | K | 210094 | Svorka řadová, 2.5mm, šedá | kus | 14 |  | 0 |  |  |  | základní |  | 0 | 0 | 0 | 0 | 0 | 4 | K | 3 |  |  |  | ROZPOCET | 0 | 0 | 0 | 0 | 0 | 1 | 0 | 4 | -879587269
| VV |  | 14 |  | 14 | [13 empty] | VV | 3 | 2 | True | 1 | ROZPOCET
95 | K | 210095 | Motorový spouštěč MS-EX 0.63, pomocný kontakt | kus | 3 |  | 0 |  |  |  | základní |  | 0 | 0 | 0 | 0 | 0 | 4 | K | 3 |  |  |  | ROZPOCET | 0 | 0 | 0 | 0 | 0 | 1 | 0 | 4 | 433806312
| VV |  | 3 |  | 3 | [13 empty] | VV | 3 | 2 | True | 1 | ROZPOCET
96 | K | 210096 | Stykač cívka 230VAC, 6A, pomocný kontakt | kus | 3 |  | 0 |  |  |  | základní |  | 0 | 0 | 0 | 0 | 0 | 4 | K | 3 |  |  |  | ROZPOCET | 0 | 0 | 0 | 0 | 0 | 1 | 0 | 4 | -1770379092
| VV |  | 3 |  | 3 | [13 empty] | VV | 3 | 2 | True | 1 | ROZPOCET
97 | K | 210097 | Jistič 10kA 1P char.C 4A | kus | 3 |  | 0 |  |  |  | základní |  | 0 | 0 | 0 | 0 | 0 | 4 | K | 3 |  |  |  | ROZPOCET | 0 | 0 | 0 | 0 | 0 | 1 | 0 | 4 | 854705644
| VV |  | 3 |  | 3 | [13 empty] | VV | 3 | 2 | True | 1 | ROZPOCET
98 | K | 210098 | Relé vazební 230VAC, 4P | kus | 3 |  | 0 |  |  |  | základní |  | 0 | 0 | 0 | 0 | 0 | 4 | K | 3 |  |  |  | ROZPOCET | 0 | 0 | 0 | 0 | 0 | 1 | 0 | 4 | -802807006
| VV |  | 3 |  | 3 | [13 empty] | VV | 3 | 2 | True | 1 | ROZPOCET
99 | K | 210099 | Svorka řadová, 4mm2, šedá | kus | 3 |  | 0 |  |  |  | základní |  | 0 | 0 | 0 | 0 | 0 | 4 | K | 3 |  |  |  | ROZPOCET | 0 | 0 | 0 | 0 | 0 | 1 | 0 | 4 | -1538789586
| VV |  | 3 |  | 3 | [13 empty] | VV | 3 | 2 | True | 1 | ROZPOCET
100 | K | 210100 | Svorka řadová, 4mm2, modrá | kus | 3 |  | 0 |  |  |  | základní |  | 0 | 0 | 0 | 0 | 0 | 4 | K | 3 |  |  |  | ROZPOCET | 0 | 0 | 0 | 0 | 0 | 1 | 0 | 4 | -874078750
| VV |  | 3 |  | 3 | [13 empty] | VV | 3 | 2 | True | 1 | ROZPOCET
101 | K | 210101 | Svorka řadová, 4mm, žlutozelená | kus | 3 |  | 0 |  |  |  | základní |  | 0 | 0 | 0 | 0 | 0 | 4 | K | 3 |  |  |  | ROZPOCET | 0 | 0 | 0 | 0 | 0 | 1 | 0 | 4 | 733675304
| VV |  | 3 |  | 3 | [13 empty] | VV | 3 | 2 | True | 1 | ROZPOCET
102 | K | 210102 | Modulový kolébkový přepínač, polohy I - 0 - II, 1x přepínací kontakt, středová poloha rozepnuto | kus | 3 |  | 0 |  |  |  | základní |  | 0 | 0 | 0 | 0 | 0 | 4 | K | 3 |  |  |  | ROZPOCET | 0 | 0 | 0 | 0 | 0 | 1 | 0 | 4 | -943806953
| VV |  | 3 |  | 3 | [13 empty] | VV | 3 | 2 | True | 1 | ROZPOCET
103 | K | 210103 | Relé vazební 230VAC, 4P | kus | 18 |  | 0 |  |  |  | základní |  | 0 | 0 | 0 | 0 | 0 | 4 | K | 3 |  |  |  | ROZPOCET | 0 | 0 | 0 | 0 | 0 | 1 | 0 | 4 | 1775627962
| VV |  | 18 |  | 18 | [13 empty] | VV | 3 | 2 | True | 1 | ROZPOCET
104 | K | 210104 | Modulový tlačítkový spínač, zelené + červené tlačítko, 2x spínací, 2x rozpínací kontakt | kus | 3 |  | 0 |  |  |  | základní |  | 0 | 0 | 0 | 0 | 0 | 4 | K | 3 |  |  |  | ROZPOCET | 0 | 0 | 0 | 0 | 0 | 1 | 0 | 4 | 885881332
| VV |  | 3 |  | 3 | [13 empty] | VV | 3 | 2 | True | 1 | ROZPOCET
105 | K | 210105 | Modulová signálka, červená + zelená | kus | 3 |  | 0 |  |  |  | základní |  | 0 | 0 | 0 | 0 | 0 | 4 | K | 3 |  |  |  | ROZPOCET | 0 | 0 | 0 | 0 | 0 | 1 | 0 | 4 | 1369496461
| VV |  | 3 |  | 3 | [13 empty] | VV | 3 | 2 | True | 1 | ROZPOCET
106 | K | 210106 | Relé vazební 24VDC/6A | kus | 3 |  | 0 |  |  |  | základní |  | 0 | 0 | 0 | 0 | 0 | 4 | K | 3 |  |  |  | ROZPOCET | 0 | 0 | 0 | 0 | 0 | 1 | 0 | 4 | -1748429983
| VV |  | 3 |  | 3 | [13 empty] | VV | 3 | 2 | True | 1 | ROZPOCET
107 | K | 210107 | Výroba rozváděče, vnitřní propoje, kontrola, vystavení prohlášení o shodě | kus | 1 |  | 0 |  |  |  | základní |  | 0 | 0 | 0 | 0 | 0 | 4 | K | 3 |  |  |  | ROZPOCET | 0 | 0 | 0 | 0 | 0 | 1 | 0 | 4 | -1033734444
108 | K | 210108 | Drobný montážní materiál, popisky | kus | 1 |  | 0 |  |  |  | základní |  | 0 | 0 | 0 | 0 | 0 | 4 | K | 3 |  |  |  | ROZPOCET | 0 | 0 | 0 | 0 | 0 | 1 | 0 | 4 | 376578806
109 | K | 210109 | Jistič 10kA 1P char.C 4A | kus | 1 |  | 0 |  |  |  | základní |  | 0 | 0 | 0 | 0 | 0 | 4 | K | 3 |  |  |  | ROZPOCET | 0 | 0 | 0 | 0 | 0 | 1 | 0 | 4 | 1340914251
110 | K | 210110 | Relé vazební 230VAC, 4P | kus | 5 |  | 0 |  |  |  | základní |  | 0 | 0 | 0 | 0 | 0 | 4 | K | 3 |  |  |  | ROZPOCET | 0 | 0 | 0 | 0 | 0 | 1 | 0 | 4 | -1265566092
| VV |  | 5 |  | 5 | [13 empty] | VV | 3 | 2 | True | 1 | ROZPOCET
111 | K | 210111 | Otočný přepínač, třípolohový, vystrojený | kus | 1 |  | 0 |  |  |  | základní |  | 0 | 0 | 0 | 0 | 0 | 4 | K | 3 |  |  |  | ROZPOCET | 0 | 0 | 0 | 0 | 0 | 1 | 0 | 4 | 428561130
112 | K | 210112 | Stykač cívka 230VAC, 6A, pomocný kontakt | kus | 1 |  | 0 |  |  |  | základní |  | 0 | 0 | 0 | 0 | 0 | 4 | K | 3 |  |  |  | ROZPOCET | 0 | 0 | 0 | 0 | 0 | 1 | 0 | 4 | -769927764
113 | K | 210113 | Svorka řadová, 4mm2, šedá | kus | 1 |  | 0 |  |  |  | základní |  | 0 | 0 | 0 | 0 | 0 | 4 | K | 3 |  |  |  | ROZPOCET | 0 | 0 | 0 | 0 | 0 | 1 | 0 | 4 | -1265793307
114 | K | 210114 | Svorka řadová, 4mm2, modrá | kus | 1 |  | 0 |  |  |  | základní |  | 0 | 0 | 0 | 0 | 0 | 4 | K | 3 |  |  |  | ROZPOCET | 0 | 0 | 0 | 0 | 0 | 1 | 0 | 4 | -1978309217
115 | K | 210115 | Svorka řadová, 4mm, žlutozelená | kus | 1 |  | 0 |  |  |  | základní |  | 0 | 0 | 0 | 0 | 0 | 4 | K | 3 |  |  |  | ROZPOCET | 0 | 0 | 0 | 0 | 0 | 1 | 0 | 4 | -406132109
116 | K | 210116 | Signálka 22mm, žlutá barva, samoblikající, 230VAC | kus | 1 |  | 0 |  |  |  | základní |  | 0 | 0 | 0 | 0 | 0 | 4 | K | 3 |  |  |  | ROZPOCET | 0 | 0 | 0 | 0 | 0 | 1 | 0 | 4 | -516847914
117 | K | 210117 | Signálka 22mm, zelená barva, 230VAC | kus | 1 |  | 0 |  |  |  | základní |  | 0 | 0 | 0 | 0 | 0 | 4 | K | 3 |  |  |  | ROZPOCET | 0 | 0 | 0 | 0 | 0 | 1 | 0 | 4 | 1588290322
118 | K | 210118 | Pojistkový odpínač 1P včetně pojistky | kus | 2 |  | 0 |  |  |  | základní |  | 0 | 0 | 0 | 0 | 0 | 4 | K | 3 |  |  |  | ROZPOCET | 0 | 0 | 0 | 0 | 0 | 1 | 0 | 4 | 13207754
| VV |  | 2 |  | 2 | [13 empty] | VV | 3 | 2 | True | 1 | ROZPOCET
119 | K | 210119 | Stykač 230VAC/6A, cívka 24V DC | kus | 2 |  | 0 |  |  |  | základní |  | 0 | 0 | 0 | 0 | 0 | 4 | K | 3 |  |  |  | ROZPOCET | 0 | 0 | 0 | 0 | 0 | 1 | 0 | 4 | -1575658365
| VV |  | 2 |  | 2 | [13 empty] | VV | 3 | 2 | True | 1 | ROZPOCET
120 | K | 210120 | Svorka řadová, 4mm2, šedá | kus | 2 |  | 0 |  |  |  | základní |  | 0 | 0 | 0 | 0 | 0 | 4 | K | 3 |  |  |  | ROZPOCET | 0 | 0 | 0 | 0 | 0 | 1 | 0 | 4 | -752157929
| VV |  | 2 |  | 2 | [13 empty] | VV | 3 | 2 | True | 1 | ROZPOCET
121 | K | 210121 | Svorka řadová, 4mm2, modrá | kus | 2 |  | 0 |  |  |  | základní |  | 0 | 0 | 0 | 0 | 0 | 4 | K | 3 |  |  |  | ROZPOCET | 0 | 0 | 0 | 0 | 0 | 1 | 0 | 4 | -1717955350
| VV |  | 2 |  | 2 | [13 empty] | VV | 3 | 2 | True | 1 | ROZPOCET
122 | K | 210122 | Svorka řadová, 4mm, žlutozelená | kus | 2 |  | 0 |  |  |  | základní |  | 0 | 0 | 0 | 0 | 0 | 4 | K | 3 |  |  |  | ROZPOCET | 0 | 0 | 0 | 0 | 0 | 1 | 0 | 4 | -1899699410
| VV |  | 2 |  | 2 | [13 empty] | VV | 3 | 2 | True | 1 | ROZPOCET
123 | K | 210123 | Svorka řadová, 4mm2, šedá | kus | 4 |  | 0 |  |  |  | základní |  | 0 | 0 | 0 | 0 | 0 | 4 | K | 3 |  |  |  | ROZPOCET | 0 | 0 | 0 | 0 | 0 | 1 | 0 | 4 | -1183806712
| VV |  | 4 |  | 4 | [13 empty] | VV | 3 | 2 | True | 1 | ROZPOCET
| D | M211 | Rozvaděč RMS 1.2 |  |  |  | 0 | [5 empty] | 0 |  | 0 |  | 0 | 1 | D | 2 |  |  |  | ROZPOCET | [6 empty] | 0
124 | K | 210100r | "Rozvaděč 2000x800x400 včetně montážní desky a dveří, IP54 RAL7035, sokl 200mm, oceloplechová skříň, přivody vrchem/spodem, vývody vrchem/spodem, náplň dle výkresové části, včetně výroby" | kpl | 1 |  | 0 |  |  |  | základní |  | 0 | 0 | 0 | 0 | 0 | 4 | K | 3 |  |  |  | ROZPOCET | 0 | 0 | 0 | 0 | 0 | 1 | 0 | 4 | 615909344
125 | K | 210101r | Kapsa na dokumetaci | kus | 1 |  | 0 |  |  |  | základní |  | 0 | 0 | 0 | 0 | 0 | 4 | K | 3 |  |  |  | ROZPOCET | 0 | 0 | 0 | 0 | 0 | 1 | 0 | 4 | 465275281
126 | K | 210102r | Ventilátor včetně větrací mřížky | kus | 1 |  | 0 |  |  |  | základní |  | 0 | 0 | 0 | 0 | 0 | 4 | K | 3 |  |  |  | ROZPOCET | 0 | 0 | 0 | 0 | 0 | 1 | 0 | 4 | -1264635472
127 | K | 210103r | Termostat pro ventilátor | kus | 1 |  | 0 |  |  |  | základní |  | 0 | 0 | 0 | 0 | 0 | 4 | K | 3 |  |  |  | ROZPOCET | 0 | 0 | 0 | 0 | 0 | 1 | 0 | 4 | 2141994138
128 | K | 210104r | Topné těleso 140W se svorkovnicí | kus | 1 |  | 0 |  |  |  | základní |  | 0 | 0 | 0 | 0 | 0 | 4 | K | 3 |  |  |  | ROZPOCET | 0 | 0 | 0 | 0 | 0 | 1 | 0 | 4 | -550256349
129 | K | 210105r | Termostat pro topné těleso | kus | 1 |  | 0 |  |  |  | základní |  | 0 | 0 | 0 | 0 | 0 | 4 | K | 3 |  |  |  | ROZPOCET | 0 | 0 | 0 | 0 | 0 | 1 | 0 | 4 | -1975092485
130 | K | 210106r | Jistič 10kA 1P char.C 4A | kus | 1 |  | 0 |  |  |  | základní |  | 0 | 0 | 0 | 0 | 0 | 4 | K | 3 |  |  |  | ROZPOCET | 0 | 0 | 0 | 0 | 0 | 1 | 0 | 4 | -1152631527
131 | K | 210107r | LED osvětlení rozvaděče včetně vypínače | kus | 1 |  | 0 |  |  |  | základní |  | 0 | 0 | 0 | 0 | 0 | 4 | K | 3 |  |  |  | ROZPOCET | 0 | 0 | 0 | 0 | 0 | 1 | 0 | 4 | 446646874
132 | K | 210108r | Gravirovaný štítek na rozváděč | kus | 1 |  | 0 |  |  |  | základní |  | 0 | 0 | 0 | 0 | 0 | 4 | K | 3 |  |  |  | ROZPOCET | 0 | 0 | 0 | 0 | 0 | 1 | 0 | 4 | -463629610
133 | K | 210109r | Proudový chránič kombinovaný s nadproudovou ochranou 10A/30mA | kus | 1 |  | 0 |  |  |  | základní |  | 0 | 0 | 0 | 0 | 0 | 4 | K | 3 |  |  |  | ROZPOCET | 0 | 0 | 0 | 0 | 0 | 1 | 0 | 4 | 1974083055
134 | K | 210110r | Svorka řadová, 4mm2, šedá | kus | 1 |  | 0 |  |  |  | základní |  | 0 | 0 | 0 | 0 | 0 | 4 | K | 3 |  |  |  | ROZPOCET | 0 | 0 | 0 | 0 | 0 | 1 | 0 | 4 | -1545987565
135 | K | 210111r | Svorka řadová, 4mm2, modrá | kus | 1 |  | 0 |  |  |  | základní |  | 0 | 0 | 0 | 0 | 0 | 4 | K | 3 |  |  |  | ROZPOCET | 0 | 0 | 0 | 0 | 0 | 1 | 0 | 4 | 1892899498
136 | K | 210112r | Svorka řadová, 4mm, žlutozelená | kus | 1 |  | 0 |  |  |  | základní |  | 0 | 0 | 0 | 0 | 0 | 4 | K | 3 |  |  |  | ROZPOCET | 0 | 0 | 0 | 0 | 0 | 1 | 0 | 4 | -1880659101
137 | K | 210113r | Proudový chránič kombinovaný s nadproudovou ochranou 10A/30mA | kus | 1 |  | 0 |  |  |  | základní |  | 0 | 0 | 0 | 0 | 0 | 4 | K | 3 |  |  |  | ROZPOCET | 0 | 0 | 0 | 0 | 0 | 1 | 0 | 4 | 1736467923
138 | K | 210114r | Svorka řadová, 4mm2, šedá | kus | 1 |  | 0 |  |  |  | základní |  | 0 | 0 | 0 | 0 | 0 | 4 | K | 3 |  |  |  | ROZPOCET | 0 | 0 | 0 | 0 | 0 | 1 | 0 | 4 | 1003362149
139 | K | 210115r | Svorka řadová, 4mm2, modrá | kus | 1 |  | 0 |  |  |  | základní |  | 0 | 0 | 0 | 0 | 0 | 4 | K | 3 |  |  |  | ROZPOCET | 0 | 0 | 0 | 0 | 0 | 1 | 0 | 4 | 1209886592
140 | K | 210116r | Svorka řadová, 4mm, žlutozelená | kus | 1 |  | 0 |  |  |  | základní |  | 0 | 0 | 0 | 0 | 0 | 4 | K | 3 |  |  |  | ROZPOCET | 0 | 0 | 0 | 0 | 0 | 1 | 0 | 4 | -958957978
141 | K | 210117r | Proudový chránič kombinovaný s nadproudovou ochranou 10A/30mA | kus | 1 |  | 0 |  |  |  | základní |  | 0 | 0 | 0 | 0 | 0 | 4 | K | 3 |  |  |  | ROZPOCET | 0 | 0 | 0 | 0 | 0 | 1 | 0 | 4 | -1492136745
142 | K | 210118r | Svorka řadová, 4mm2, šedá | kus | 1 |  | 0 |  |  |  | základní |  | 0 | 0 | 0 | 0 | 0 | 4 | K | 3 |  |  |  | ROZPOCET | 0 | 0 | 0 | 0 | 0 | 1 | 0 | 4 | -1149459604
143 | K | 210119r | Svorka řadová, 4mm2, modrá | kus | 1 |  | 0 |  |  |  | základní |  | 0 | 0 | 0 | 0 | 0 | 4 | K | 3 |  |  |  | ROZPOCET | 0 | 0 | 0 | 0 | 0 | 1 | 0 | 4 | -1922017546
144 | K | 210120r | Svorka řadová, 4mm, žlutozelená | kus | 1 |  | 0 |  |  |  | základní |  | 0 | 0 | 0 | 0 | 0 | 4 | K | 3 |  |  |  | ROZPOCET | 0 | 0 | 0 | 0 | 0 | 1 | 0 | 4 | -29251841
145 | K | 210121r | Jistič 10kA 1P char.C 16A | kus | 2 |  | 0 |  |  |  | základní |  | 0 | 0 | 0 | 0 | 0 | 4 | K | 3 |  |  |  | ROZPOCET | 0 | 0 | 0 | 0 | 0 | 1 | 0 | 4 | 168615218
146 | K | 210122r | Svorka řadová, 4mm2, šedá | kus | 1 |  | 0 |  |  |  | základní |  | 0 | 0 | 0 | 0 | 0 | 4 | K | 3 |  |  |  | ROZPOCET | 0 | 0 | 0 | 0 | 0 | 1 | 0 | 4 | -963549851
147 | K | 210123r | Svorka řadová, 4mm2, modrá | kus | 1 |  | 0 |  |  |  | základní |  | 0 | 0 | 0 | 0 | 0 | 4 | K | 3 |  |  |  | ROZPOCET | 0 | 0 | 0 | 0 | 0 | 1 | 0 | 4 | 817239112
148 | K | 210124r | Svorka řadová, 4mm, žlutozelená | kus | 1 |  | 0 |  |  |  | základní |  | 0 | 0 | 0 | 0 | 0 | 4 | K | 3 |  |  |  | ROZPOCET | 0 | 0 | 0 | 0 | 0 | 1 | 0 | 4 | 1381358230
149 | K | 210125r | Jistič 10kA 1P char.C 16A | kus | 2 |  | 0 |  |  |  | základní |  | 0 | 0 | 0 | 0 | 0 | 4 | K | 3 |  |  |  | ROZPOCET | 0 | 0 | 0 | 0 | 0 | 1 | 0 | 4 | 1778442653
150 | K | 210126r | Svorka řadová, 4mm2, šedá | kus | 1 |  | 0 |  |  |  | základní |  | 0 | 0 | 0 | 0 | 0 | 4 | K | 3 |  |  |  | ROZPOCET | 0 | 0 | 0 | 0 | 0 | 1 | 0 | 4 | 869201231
151 | K | 210127r | Svorka řadová, 4mm2, modrá | kus | 1 |  | 0 |  |  |  | základní |  | 0 | 0 | 0 | 0 | 0 | 4 | K | 3 |  |  |  | ROZPOCET | 0 | 0 | 0 | 0 | 0 | 1 | 0 | 4 | -1470814669
152 | K | 210128r | Svorka řadová, 4mm, žlutozelená | kus | 1 |  | 0 |  |  |  | základní |  | 0 | 0 | 0 | 0 | 0 | 4 | K | 3 |  |  |  | ROZPOCET | 0 | 0 | 0 | 0 | 0 | 1 | 0 | 4 | 1600671323
153 | K | 210129r | Jistič 10kA 1P char.C 16A | kus | 2 |  | 0 |  |  |  | základní |  | 0 | 0 | 0 | 0 | 0 | 4 | K | 3 |  |  |  | ROZPOCET | 0 | 0 | 0 | 0 | 0 | 1 | 0 | 4 | -1096775725
154 | K | 210130r | Svorka řadová, 4mm2, šedá | kus | 1 |  | 0 |  |  |  | základní |  | 0 | 0 | 0 | 0 | 0 | 4 | K | 3 |  |  |  | ROZPOCET | 0 | 0 | 0 | 0 | 0 | 1 | 0 | 4 | 1572985602
155 | K | 210131r | Svorka řadová, 4mm2, modrá | kus | 1 |  | 0 |  |  |  | základní |  | 0 | 0 | 0 | 0 | 0 | 4 | K | 3 |  |  |  | ROZPOCET | 0 | 0 | 0 | 0 | 0 | 1 | 0 | 4 | 1611185177
156 | K | 210132r | Svorka řadová, 4mm, žlutozelená | kus | 1 |  | 0 |  |  |  | základní |  | 0 | 0 | 0 | 0 | 0 | 4 | K | 3 |  |  |  | ROZPOCET | 0 | 0 | 0 | 0 | 0 | 1 | 0 | 4 | -565653962
157 | K | 210133r | Jistič 10kA 3P char.C 32A | kus | 1 |  | 0 |  |  |  | základní |  | 0 | 0 | 0 | 0 | 0 | 4 | K | 3 |  |  |  | ROZPOCET | 0 | 0 | 0 | 0 | 0 | 1 | 0 | 4 | 2145125583
158 | K | 210134r | Svorka řadová, 4mm2, šedá | kus | 3 |  | 0 |  |  |  | základní |  | 0 | 0 | 0 | 0 | 0 | 4 | K | 3 |  |  |  | ROZPOCET | 0 | 0 | 0 | 0 | 0 | 1 | 0 | 4 | 1400533835
159 | K | 210135r | Svorka řadová, 4mm2, modrá | kus | 1 |  | 0 |  |  |  | základní |  | 0 | 0 | 0 | 0 | 0 | 4 | K | 3 |  |  |  | ROZPOCET | 0 | 0 | 0 | 0 | 0 | 1 | 0 | 4 | 438347782
160 | K | 210136r | Svorka řadová, 4mm, žlutozelená | kus | 1 |  | 0 |  |  |  | základní |  | 0 | 0 | 0 | 0 | 0 | 4 | K | 3 |  |  |  | ROZPOCET | 0 | 0 | 0 | 0 | 0 | 1 | 0 | 4 | -93097222
161 | K | 210137r | Proudový chránič kombinovaný s nadproudovou ochranou 10A/30mA | kus | 1 |  | 0 |  |  |  | základní |  | 0 | 0 | 0 | 0 | 0 | 4 | K | 3 |  |  |  | ROZPOCET | 0 | 0 | 0 | 0 | 0 | 1 | 0 | 4 | -1777314466
162 | K | 210138r | Svorka řadová, 4mm2, šedá | kus | 1 |  | 0 |  |  |  | základní |  | 0 | 0 | 0 | 0 | 0 | 4 | K | 3 |  |  |  | ROZPOCET | 0 | 0 | 0 | 0 | 0 | 1 | 0 | 4 | 1901988996
163 | K | 210139r | Svorka řadová, 4mm2, modrá | kus | 1 |  | 0 |  |  |  | základní |  | 0 | 0 | 0 | 0 | 0 | 4 | K | 3 |  |  |  | ROZPOCET | 0 | 0 | 0 | 0 | 0 | 1 | 0 | 4 | -2132287327
164 | K | 210140r | Svorka řadová, 4mm, žlutozelená | kus | 1 |  | 0 |  |  |  | základní |  | 0 | 0 | 0 | 0 | 0 | 4 | K | 3 |  |  |  | ROZPOCET | 0 | 0 | 0 | 0 | 0 | 1 | 0 | 4 | -1153743583
165 | K | 210141r | Proudový chránič kombinovaný s nadproudovou ochranou 10A/30mA | kus | 1 |  | 0 |  |  |  | základní |  | 0 | 0 | 0 | 0 | 0 | 4 | K | 3 |  |  |  | ROZPOCET | 0 | 0 | 0 | 0 | 0 | 1 | 0 | 4 | -589420820
166 | K | 210142r | Svorka řadová, 4mm2, šedá | kus | 1 |  | 0 |  |  |  | základní |  | 0 | 0 | 0 | 0 | 0 | 4 | K | 3 |  |  |  | ROZPOCET | 0 | 0 | 0 | 0 | 0 | 1 | 0 | 4 | 582352549
167 | K | 210143r | Svorka řadová, 4mm2, modrá | kus | 1 |  | 0 |  |  |  | základní |  | 0 | 0 | 0 | 0 | 0 | 4 | K | 3 |  |  |  | ROZPOCET | 0 | 0 | 0 | 0 | 0 | 1 | 0 | 4 | 1967871681
168 | K | 210144r | Svorka řadová, 4mm, žlutozelená | kus | 1 |  | 0 |  |  |  | základní |  | 0 | 0 | 0 | 0 | 0 | 4 | K | 3 |  |  |  | ROZPOCET | 0 | 0 | 0 | 0 | 0 | 1 | 0 | 4 | 257183709
169 | K | 210145r | Proudový chránič kombinovaný s nadproudovou ochranou 16A/30mA | kus | 1 |  | 0 |  |  |  | základní |  | 0 | 0 | 0 | 0 | 0 | 4 | K | 3 |  |  |  | ROZPOCET | 0 | 0 | 0 | 0 | 0 | 1 | 0 | 4 | -1877917986
170 | K | 210146r | Svorka řadová, 4mm2, šedá | kus | 1 |  | 0 |  |  |  | základní |  | 0 | 0 | 0 | 0 | 0 | 4 | K | 3 |  |  |  | ROZPOCET | 0 | 0 | 0 | 0 | 0 | 1 | 0 | 4 | 993225761
171 | K | 210147r | Svorka řadová, 4mm2, modrá | kus | 1 |  | 0 |  |  |  | základní |  | 0 | 0 | 0 | 0 | 0 | 4 | K | 3 |  |  |  | ROZPOCET | 0 | 0 | 0 | 0 | 0 | 1 | 0 | 4 | 1359832201
172 | K | 210148r | Svorka řadová, 4mm, žlutozelená | kus | 1 |  | 0 |  |  |  | základní |  | 0 | 0 | 0 | 0 | 0 | 4 | K | 3 |  |  |  | ROZPOCET | 0 | 0 | 0 | 0 | 0 | 1 | 0 | 4 | -14385904
173 | K | 210149r | Proudový chránič kombinovaný s nadproudovou ochranou 16A/30mA | kus | 1 |  | 0 |  |  |  | základní |  | 0 | 0 | 0 | 0 | 0 | 4 | K | 3 |  |  |  | ROZPOCET | 0 | 0 | 0 | 0 | 0 | 1 | 0 | 4 | -1935773711
174 | K | 210150r | Svorka řadová, 4mm2, šedá | kus | 1 |  | 0 |  |  |  | základní |  | 0 | 0 | 0 | 0 | 0 | 4 | K | 3 |  |  |  | ROZPOCET | 0 | 0 | 0 | 0 | 0 | 1 | 0 | 4 | 1411357909
175 | K | 210151r | Svorka řadová, 4mm2, modrá | kus | 1 |  | 0 |  |  |  | základní |  | 0 | 0 | 0 | 0 | 0 | 4 | K | 3 |  |  |  | ROZPOCET | 0 | 0 | 0 | 0 | 0 | 1 | 0 | 4 | -1753056808
176 | K | 210152r | Svorka řadová, 4mm, žlutozelená | kus | 1 |  | 0 |  |  |  | základní |  | 0 | 0 | 0 | 0 | 0 | 4 | K | 3 |  |  |  | ROZPOCET | 0 | 0 | 0 | 0 | 0 | 1 | 0 | 4 | 2046774319
177 | K | 210153r | Jistič 10kA 1P+N char.C 10A | kus | 1 |  | 0 |  |  |  | základní |  | 0 | 0 | 0 | 0 | 0 | 4 | K | 3 |  |  |  | ROZPOCET | 0 | 0 | 0 | 0 | 0 | 1 | 0 | 4 | 307708850
178 | K | 210154r | Jistič 10kA 1P+N char.C 16A | kus | 1 |  | 0 |  |  |  | základní |  | 0 | 0 | 0 | 0 | 0 | 4 | K | 3 |  |  |  | ROZPOCET | 0 | 0 | 0 | 0 | 0 | 1 | 0 | 4 | -1680763966
| D | M212 | Rozvaděč ED |  |  |  | 0 | [5 empty] | 0 |  | 0 |  | 0 | 1 | D | 2 |  |  |  | ROZPOCET | [6 empty] | 0
179 | K | 210200 | Rozvaděč 2000x1200x400 včetně montážní desky a dveří IP54 RAL7035, sokl 200mm, oceloplechová skříňpřivody vrchem, vývody vrchemnáplň dle výkresové části, včetně výroby | kus | 1 |  | 0 |  |  |  | základní |  | 0 | 0 | 0 | 0 | 0 | 4 | K | 3 |  |  |  | ROZPOCET | 0 | 0 | 0 | 0 | 0 | 1 | 0 | 4 | 564212139
180 | K | 210201 | Jistič 10kA 1P+N char.C 16A | kus | 1 |  | 0 |  |  |  | základní |  | 0 | 0 | 0 | 0 | 0 | 4 | K | 3 |  |  |  | ROZPOCET | 0 | 0 | 0 | 0 | 0 | 1 | 0 | 4 | -706184495
181 | K | 210202 | Přepěťová ochrana typ 3 s VF filtrem a dálkovou signalizací | kus | 1 |  | 0 |  |  |  | základní |  | 0 | 0 | 0 | 0 | 0 | 4 | K | 3 |  |  |  | ROZPOCET | 0 | 0 | 0 | 0 | 0 | 1 | 0 | 4 | -1637433490
182 | K | 210203 | Rázová tlumivka pro přepěťovou ochranu | kus | 2 |  | 0 |  |  |  | základní |  | 0 | 0 | 0 | 0 | 0 | 4 | K | 3 |  |  |  | ROZPOCET | 0 | 0 | 0 | 0 | 0 | 1 | 0 | 4 | -1852967391
183 | K | 210204 | Gravirovaný štítek na rozváděč | kus | 1 |  | 0 |  |  |  | základní |  | 0 | 0 | 0 | 0 | 0 | 4 | K | 3 |  |  |  | ROZPOCET | 0 | 0 | 0 | 0 | 0 | 1 | 0 | 4 | -460633471
184 | K | 210205 | LED osvětlení rozvaděče včetně vypínače | kus | 1 |  | 0 |  |  |  | základní |  | 0 | 0 | 0 | 0 | 0 | 4 | K | 3 |  |  |  | ROZPOCET | 0 | 0 | 0 | 0 | 0 | 1 | 0 | 4 | 423493233
185 | K | 210206 | Kapsa na dokumetaci | kus | 1 |  | 0 |  |  |  | základní |  | 0 | 0 | 0 | 0 | 0 | 4 | K | 3 |  |  |  | ROZPOCET | 0 | 0 | 0 | 0 | 0 | 1 | 0 | 4 | -862027258
186 | K | 210207 | Ventilátor včetně větrací mřížky | kus | 1 |  | 0 |  |  |  | základní |  | 0 | 0 | 0 | 0 | 0 | 4 | K | 3 |  |  |  | ROZPOCET | 0 | 0 | 0 | 0 | 0 | 1 | 0 | 4 | -1791576641
187 | K | 210208 | Termostat pro ventilátor | kus | 1 |  | 0 |  |  |  | základní |  | 0 | 0 | 0 | 0 | 0 | 4 | K | 3 |  |  |  | ROZPOCET | 0 | 0 | 0 | 0 | 0 | 1 | 0 | 4 | 990731077
188 | K | 210209 | Topné těleso 140W se svorkovnicí | kus | 1 |  | 0 |  |  |  | základní |  | 0 | 0 | 0 | 0 | 0 | 4 | K | 3 |  |  |  | ROZPOCET | 0 | 0 | 0 | 0 | 0 | 1 | 0 | 4 | -1795304720
189 | K | 210210 | Termostat pro topné těleso | kus | 1 |  | 0 |  |  |  | základní |  | 0 | 0 | 0 | 0 | 0 | 4 | K | 3 |  |  |  | ROZPOCET | 0 | 0 | 0 | 0 | 0 | 1 | 0 | 4 | -637365690
190 | K | 210211 | Zásuvka na DIN lištu | kus | 2 |  | 0 |  |  |  | základní |  | 0 | 0 | 0 | 0 | 0 | 4 | K | 3 |  |  |  | ROZPOCET | 0 | 0 | 0 | 0 | 0 | 1 | 0 | 4 | -1633908853
191 | K | 210212 | Jistič 10kA 1P char.C 10A | kus | 1 |  | 0 |  |  |  | základní |  | 0 | 0 | 0 | 0 | 0 | 4 | K | 3 |  |  |  | ROZPOCET | 0 | 0 | 0 | 0 | 0 | 1 | 0 | 4 | 1298725237
192 | K | 210213 | Jistič 10kA 1P+N char.C 16A | kus | 2 |  | 0 |  |  |  | základní |  | 0 | 0 | 0 | 0 | 0 | 4 | K | 3 |  |  |  | ROZPOCET | 0 | 0 | 0 | 0 | 0 | 1 | 0 | 4 | 1595320164
193 | K | 210214 | Jistič 10kA 1P+N char.C 10A | kus | 1 |  | 0 |  |  |  | základní |  | 0 | 0 | 0 | 0 | 0 | 4 | K | 3 |  |  |  | ROZPOCET | 0 | 0 | 0 | 0 | 0 | 1 | 0 | 4 | 1747401761
194 | K | 210215 | Zdroj 230V AC/24VDC 10A | kus | 1 |  | 0 |  |  |  | základní |  | 0 | 0 | 0 | 0 | 0 | 4 | K | 3 |  |  |  | ROZPOCET | 0 | 0 | 0 | 0 | 0 | 1 | 0 | 4 | 1615998104
195 | K | 210216 | Modul UPS DC UPS MODULE 24 V/15 A | kus | 1 |  | 0 |  |  |  | základní |  | 0 | 0 | 0 | 0 | 0 | 4 | K | 3 |  |  |  | ROZPOCET | 0 | 0 | 0 | 0 | 0 | 1 | 0 | 4 | 1864101340
196 | K | 210217 | Bateriový modul BATTERY MODULE24 V/12 AH | kus | 1 |  | 0 |  |  |  | základní |  | 0 | 0 | 0 | 0 | 0 | 4 | K | 3 |  |  |  | ROZPOCET | 0 | 0 | 0 | 0 | 0 | 1 | 0 | 4 | -498666488
197 | K | 210218 | Stykač cívka 24VDC, 12A | kus | 1 |  | 0 |  |  |  | základní |  | 0 | 0 | 0 | 0 | 0 | 4 | K | 3 |  |  |  | ROZPOCET | 0 | 0 | 0 | 0 | 0 | 1 | 0 | 4 | 732011623
198 | K | 210219 | Distributor potenciálnu M, 24 x svorka | kus | 1 |  | 0 |  |  |  | základní |  | 0 | 0 | 0 | 0 | 0 | 4 | K | 3 |  |  |  | ROZPOCET | 0 | 0 | 0 | 0 | 0 | 1 | 0 | 4 | 2124535213
199 | K | 210220 | Distributor potenciálnu M, 24 x svorka | kus | 1 |  | 0 |  |  |  | základní |  | 0 | 0 | 0 | 0 | 0 | 4 | K | 3 |  |  |  | ROZPOCET | 0 | 0 | 0 | 0 | 0 | 1 | 0 | 4 | -420734221
200 | K | 210221 | Pojistková svorka včetně trubičkové pojistky 100mA | kus | 40 |  | 0 |  |  |  | základní |  | 0 | 0 | 0 | 0 | 0 | 4 | K | 3 |  |  |  | ROZPOCET | 0 | 0 | 0 | 0 | 0 | 1 | 0 | 4 | -759881132
201 | K | 210222 | Procesorová jednotka CPU, 100kB pracovní paměti, včetně nosné lišty a paměťové karty | kus | 1 |  | 0 |  |  |  | základní |  | 0 | 0 | 0 | 0 | 0 | 4 | K | 3 |  |  |  | ROZPOCET | 0 | 0 | 0 | 0 | 0 | 1 | 0 | 4 | -1625604138
202 | K | 210223 | Operátorský panel 15", 65535 Barev, dotykové ovládání, komunikační rozhraní Profinet, Profibus. 24MB konfigurační paměti, úložiště pro data trendů 128GB | kus | 1 |  | 0 |  |  |  | základní |  | 0 | 0 | 0 | 0 | 0 | 4 | K | 3 |  |  |  | ROZPOCET | 0 | 0 | 0 | 0 | 0 | 1 | 0 | 4 | 1656855556
203 | K | 210224 | Modul digitálních vstupů 16xDI, 24V DC, včetně svorkovnicového modulu, 1x power group | kus | 4 |  | 0 |  |  |  | základní |  | 0 | 0 | 0 | 0 | 0 | 4 | K | 3 |  |  |  | ROZPOCET | 0 | 0 | 0 | 0 | 0 | 1 | 0 | 4 | -864010485
204 | K | 210225 | Modul digitálních výstupů 16xDO, 24V DC, včetně svorkovnicového modulu | kus | 1 |  | 0 |  |  |  | základní |  | 0 | 0 | 0 | 0 | 0 | 4 | K | 3 |  |  |  | ROZPOCET | 0 | 0 | 0 | 0 | 0 | 1 | 0 | 4 | -1871322859
205 | K | 210226 | Modul analogových vstupů 4xAI, 13bit, 0/4-20mA, 24V DC, včetně svorkovnicového modulu | kus | 1 |  | 0 |  |  |  | základní |  | 0 | 0 | 0 | 0 | 0 | 4 | K | 3 |  |  |  | ROZPOCET | 0 | 0 | 0 | 0 | 0 | 1 | 0 | 4 | 1016701405
206 | K | 210227 | Modul digitálních vstupů 16xDI, 24V DC, včetně svorkovnicového modulu, 1x power group | kus | 3 |  | 0 |  |  |  | základní |  | 0 | 0 | 0 | 0 | 0 | 4 | K | 3 |  |  |  | ROZPOCET | 0 | 0 | 0 | 0 | 0 | 1 | 0 | 4 | -12567925
| VV |  | 1*3 'Přepočtené koeficientem množství |  | 3 | [13 empty] | VV | 3 | 2 | False | 1 | ROZPOCET
207 | K | 210228 | Modul digitálních výstupů 16xDO, 24V DC, včetně svorkovnicového modulu | kus | 2 |  | 0 |  |  |  | základní |  | 0 | 0 | 0 | 0 | 0 | 4 | K | 3 |  |  |  | ROZPOCET | 0 | 0 | 0 | 0 | 0 | 1 | 0 | 4 | -1619672226
208 | K | 210229 | Modul analogových vstupů 4xAI, 13bit, 0/4-20mA, 24V DC, včetně svorkovnicového modulu | kus | 3 |  | 0 |  |  |  | základní |  | 0 | 0 | 0 | 0 | 0 | 4 | K | 3 |  |  |  | ROZPOCET | 0 | 0 | 0 | 0 | 0 | 1 | 0 | 4 | 1974661402
209 | K | 210230 | Přepěťová ochrana linky ethernet | kus | 4 |  | 0 |  |  |  | základní |  | 0 | 0 | 0 | 0 | 0 | 4 | K | 3 |  |  |  | ROZPOCET | 0 | 0 | 0 | 0 | 0 | 1 | 0 | 4 | -751790933
210 | K | 210231 | Průmyslový switch 16xRJ45, napájecí napětí 24V DC | kus | 1 |  | 0 |  |  |  | základní |  | 0 | 0 | 0 | 0 | 0 | 4 | K | 3 |  |  |  | ROZPOCET | 0 | 0 | 0 | 0 | 0 | 1 | 0 | 4 | 1783940983
211 | K | 210232 | Radiomodem, 4xEthernet, včetně projektové dokumentace, příslušenství (anténa, svod, zálohovaný napájecí zdroj) a montáže | kus | 1 |  | 0 |  |  |  | základní |  | 0 | 0 | 0 | 0 | 0 | 4 | K | 3 |  |  |  | ROZPOCET | 0 | 0 | 0 | 0 | 0 | 1 | 0 | 4 | -617464415
212 | K | 210233 | Radiomodem, 1xEthernet, 1xRS232, včetně projektové dokumentace, příslušenství (anténa, svod, zálohovaný napájecí zdroj) a montáže | kus | 1 |  | 0 |  |  |  | základní |  | 0 | 0 | 0 | 0 | 0 | 4 | K | 3 |  |  |  | ROZPOCET | 0 | 0 | 0 | 0 | 0 | 1 | 0 | 4 | 1787592808
213 | K | 210234 | Napěťový měnič 24/12VDC | kus | 1 |  | 0 |  |  |  | základní |  | 0 | 0 | 0 | 0 | 0 | 4 | K | 3 |  |  |  | ROZPOCET | 0 | 0 | 0 | 0 | 0 | 1 | 0 | 4 | 1376423334
214 | K | 210235 | Přepěťová ochrana signálových vedení 24V, provedení řadová svorka | kus | 1 |  | 0 |  |  |  | základní |  | 0 | 0 | 0 | 0 | 0 | 4 | K | 3 |  |  |  | ROZPOCET | 0 | 0 | 0 | 0 | 0 | 1 | 0 | 4 | 1776963881
215 | K | 210236 | Přepěťová ochrana signálových vedení 24V, provedení řadová svorka | kus | 1 |  | 0 |  |  |  | základní |  | 0 | 0 | 0 | 0 | 0 | 4 | K | 3 |  |  |  | ROZPOCET | 0 | 0 | 0 | 0 | 0 | 1 | 0 | 4 | -1254906765
216 | K | 210237 | Přepěťová ochrana signálových vedení 24V, provedení řadová svorka | kus | 3 |  | 0 |  |  |  | základní |  | 0 | 0 | 0 | 0 | 0 | 4 | K | 3 |  |  |  | ROZPOCET | 0 | 0 | 0 | 0 | 0 | 1 | 0 | 4 | -1777513614
217 | K | 210238 | Svorka řadová, 2.5mm, šedá | kus | 14 |  | 0 |  |  |  | základní |  | 0 | 0 | 0 | 0 | 0 | 4 | K | 3 |  |  |  | ROZPOCET | 0 | 0 | 0 | 0 | 0 | 1 | 0 | 4 | -989655934
218 | K | 210239 | Svorka řadová, 2.5mm, žlutozelená | kus | 1 |  | 0 |  |  |  | základní |  | 0 | 0 | 0 | 0 | 0 | 4 | K | 3 |  |  |  | ROZPOCET | 0 | 0 | 0 | 0 | 0 | 1 | 0 | 4 | -2107908991
219 | K | 210240 | Pojistková svorka včetně pojistky | kus | 1 |  | 0 |  |  |  | základní |  | 0 | 0 | 0 | 0 | 0 | 4 | K | 3 |  |  |  | ROZPOCET | 0 | 0 | 0 | 0 | 0 | 1 | 0 | 4 | -1931233646
220 | K | 210241 | Přepěťová ochrana linky 4-20mA, provedení řadová svorka | kus | 1 |  | 0 |  |  |  | základní |  | 0 | 0 | 0 | 0 | 0 | 4 | K | 3 |  |  |  | ROZPOCET | 0 | 0 | 0 | 0 | 0 | 1 | 0 | 4 | -1753982784
221 | K | 210242 | Svorka řadová, 2.5mm, žlutozelená | kus | 1 |  | 0 |  |  |  | základní |  | 0 | 0 | 0 | 0 | 0 | 4 | K | 3 |  |  |  | ROZPOCET | 0 | 0 | 0 | 0 | 0 | 1 | 0 | 4 | -184091188
222 | K | 210243 | Přepěťová ochrana signálových vedení 24V, provedení řadová svorka | kus | 3 |  | 0 |  |  |  | základní |  | 0 | 0 | 0 | 0 | 0 | 4 | K | 3 |  |  |  | ROZPOCET | 0 | 0 | 0 | 0 | 0 | 1 | 0 | 4 | 963927036
223 | K | 210244 | Svorka řadová, 2.5mm, žlutozelená | kus | 1 |  | 0 |  |  |  | základní |  | 0 | 0 | 0 | 0 | 0 | 4 | K | 3 |  |  |  | ROZPOCET | 0 | 0 | 0 | 0 | 0 | 1 | 0 | 4 | -1916531007
224 | K | 210245 | Pojistková svorka včetně pojistky | kus | 1 |  | 0 |  |  |  | základní |  | 0 | 0 | 0 | 0 | 0 | 4 | K | 3 |  |  |  | ROZPOCET | 0 | 0 | 0 | 0 | 0 | 1 | 0 | 4 | -1622685004
225 | K | 210246 | Přepěťová ochrana linky 4-20mA, provedení řadová svorka | kus | 1 |  | 0 |  |  |  | základní |  | 0 | 0 | 0 | 0 | 0 | 4 | K | 3 |  |  |  | ROZPOCET | 0 | 0 | 0 | 0 | 0 | 1 | 0 | 4 | -569443866
226 | K | 210247 | Svorka řadová, 2.5mm, žlutozelená | kus | 1 |  | 0 |  |  |  | základní |  | 0 | 0 | 0 | 0 | 0 | 4 | K | 3 |  |  |  | ROZPOCET | 0 | 0 | 0 | 0 | 0 | 1 | 0 | 4 | 784362974
227 | K | 210248 | Pojistková svorka včetně pojistky | kus | 4 |  | 0 |  |  |  | základní |  | 0 | 0 | 0 | 0 | 0 | 4 | K | 3 |  |  |  | ROZPOCET | 0 | 0 | 0 | 0 | 0 | 1 | 0 | 4 | -1404976973
228 | K | 210249 | Přepěťová ochrana napájecího a signálového vedení 24V DC - kombinovaná | kus | 4 |  | 0 |  |  |  | základní |  | 0 | 0 | 0 | 0 | 0 | 4 | K | 3 |  |  |  | ROZPOCET | 0 | 0 | 0 | 0 | 0 | 1 | 0 | 4 | -1519914626
229 | K | 210250 | Přepěťová ochrana signálových vedení 24V, provedení řadová svorka | kus | 4 |  | 0 |  |  |  | základní |  | 0 | 0 | 0 | 0 | 0 | 4 | K | 3 |  |  |  | ROZPOCET | 0 | 0 | 0 | 0 | 0 | 1 | 0 | 4 | -623511548
230 | K | 210251 | Svorka řadová, 2.5mm, žlutozelená | kus | 1 |  | 0 |  |  |  | základní |  | 0 | 0 | 0 | 0 | 0 | 4 | K | 3 |  |  |  | ROZPOCET | 0 | 0 | 0 | 0 | 0 | 1 | 0 | 4 | -298927572
231 | K | 210252 | Pojistková svorka včetně pojistky | kus | 3 |  | 0 |  |  |  | základní |  | 0 | 0 | 0 | 0 | 0 | 4 | K | 3 |  |  |  | ROZPOCET | 0 | 0 | 0 | 0 | 0 | 1 | 0 | 4 | 1230441442
232 | K | 210253 | Přepěťová ochrana linky 4-20mA, provedení řadová svorka | kus | 3 |  | 0 |  |  |  | základní |  | 0 | 0 | 0 | 0 | 0 | 4 | K | 3 |  |  |  | ROZPOCET | 0 | 0 | 0 | 0 | 0 | 1 | 0 | 4 | -372018240
233 | K | 210254 | Svorka řadová, 2.5mm, žlutozelená | kus | 3 |  | 0 |  |  |  | základní |  | 0 | 0 | 0 | 0 | 0 | 4 | K | 3 |  |  |  | ROZPOCET | 0 | 0 | 0 | 0 | 0 | 1 | 0 | 4 | 336982654
234 | K | 210255 | Pojistková svorka včetně pojistky | kus | 1 |  | 0 |  |  |  | základní |  | 0 | 0 | 0 | 0 | 0 | 4 | K | 3 |  |  |  | ROZPOCET | 0 | 0 | 0 | 0 | 0 | 1 | 0 | 4 | -876588123
235 | K | 210256 | Přepěťová ochrana signálových vedení 24V, provedení řadová svorka | kus | 1 |  | 0 |  |  |  | základní |  | 0 | 0 | 0 | 0 | 0 | 4 | K | 3 |  |  |  | ROZPOCET | 0 | 0 | 0 | 0 | 0 | 1 | 0 | 4 | 1230911113
236 | K | 210257 | Svorka řadová, 2.5mm, žlutozelená | kus | 1 |  | 0 |  |  |  | základní |  | 0 | 0 | 0 | 0 | 0 | 4 | K | 3 |  |  |  | ROZPOCET | 0 | 0 | 0 | 0 | 0 | 1 | 0 | 4 | -2030315296
237 | K | 210258 | Pojistková svorka včetně pojistky | kus | 1 |  | 0 |  |  |  | základní |  | 0 | 0 | 0 | 0 | 0 | 4 | K | 3 |  |  |  | ROZPOCET | 0 | 0 | 0 | 0 | 0 | 1 | 0 | 4 | 2069944184
238 | K | 210259 | Přepěťová ochrana signálových vedení 24V, provedení řadová svorka | kus | 1 |  | 0 |  |  |  | základní |  | 0 | 0 | 0 | 0 | 0 | 4 | K | 3 |  |  |  | ROZPOCET | 0 | 0 | 0 | 0 | 0 | 1 | 0 | 4 | 1716701963
239 | K | 210260 | Svorka řadová, 2.5mm, žlutozelená | kus | 1 |  | 0 |  |  |  | základní |  | 0 | 0 | 0 | 0 | 0 | 4 | K | 3 |  |  |  | ROZPOCET | 0 | 0 | 0 | 0 | 0 | 1 | 0 | 4 | 151491786
240 | K | 210261 | Pojistková svorka včetně pojistky | kus | 1 |  | 0 |  |  |  | základní |  | 0 | 0 | 0 | 0 | 0 | 4 | K | 3 |  |  |  | ROZPOCET | 0 | 0 | 0 | 0 | 0 | 1 | 0 | 4 | -788111142
241 | K | 210262 | Přepěťová ochrana signálových vedení 24V, provedení řadová svorka | kus | 1 |  | 0 |  |  |  | základní |  | 0 | 0 | 0 | 0 | 0 | 4 | K | 3 |  |  |  | ROZPOCET | 0 | 0 | 0 | 0 | 0 | 1 | 0 | 4 | -1147821906
242 | K | 210263 | Svorka řadová, 2.5mm, žlutozelená | kus | 1 |  | 0 |  |  |  | základní |  | 0 | 0 | 0 | 0 | 0 | 4 | K | 3 |  |  |  | ROZPOCET | 0 | 0 | 0 | 0 | 0 | 1 | 0 | 4 | 431697611
243 | K | 210264 | Pojistková svorka včetně pojistky | kus | 1 |  | 0 |  |  |  | základní |  | 0 | 0 | 0 | 0 | 0 | 4 | K | 3 |  |  |  | ROZPOCET | 0 | 0 | 0 | 0 | 0 | 1 | 0 | 4 | 733014983
244 | K | 210265 | Přepěťová ochrana signálových vedení 24V, provedení řadová svorka | kus | 1 |  | 0 |  |  |  | základní |  | 0 | 0 | 0 | 0 | 0 | 4 | K | 3 |  |  |  | ROZPOCET | 0 | 0 | 0 | 0 | 0 | 1 | 0 | 4 | -850906994
245 | K | 210266 | Svorka řadová, 2.5mm, žlutozelená | kus | 1 |  | 0 |  |  |  | základní |  | 0 | 0 | 0 | 0 | 0 | 4 | K | 3 |  |  |  | ROZPOCET | 0 | 0 | 0 | 0 | 0 | 1 | 0 | 4 | -780757799
246 | K | 210267 | Pojistková svorka včetně pojistky | kus | 1 |  | 0 |  |  |  | základní |  | 0 | 0 | 0 | 0 | 0 | 4 | K | 3 |  |  |  | ROZPOCET | 0 | 0 | 0 | 0 | 0 | 1 | 0 | 4 | 1502774271
247 | K | 210268 | Přepěťová ochrana signálových vedení 24V, provedení řadová svorka | kus | 1 |  | 0 |  |  |  | základní |  | 0 | 0 | 0 | 0 | 0 | 4 | K | 3 |  |  |  | ROZPOCET | 0 | 0 | 0 | 0 | 0 | 1 | 0 | 4 | -411863949
248 | K | 210269 | Svorka řadová, 2.5mm, žlutozelená | kus | 1 |  | 0 |  |  |  | základní |  | 0 | 0 | 0 | 0 | 0 | 4 | K | 3 |  |  |  | ROZPOCET | 0 | 0 | 0 | 0 | 0 | 1 | 0 | 4 | -1103447952
249 | K | 210270 | Svorka řadová, 2.5mm, šedá | kus | 1 |  | 0 |  |  |  | základní |  | 0 | 0 | 0 | 0 | 0 | 4 | K | 3 |  |  |  | ROZPOCET | 0 | 0 | 0 | 0 | 0 | 1 | 0 | 4 | -1358447185
250 | K | 210271 | Svorka řadová, 2.5mm, žlutozelená | kus | 1 |  | 0 |  |  |  | základní |  | 0 | 0 | 0 | 0 | 0 | 4 | K | 3 |  |  |  | ROZPOCET | 0 | 0 | 0 | 0 | 0 | 1 | 0 | 4 | -19151403
251 | K | 210272 | Přepěťová ochrana napájecího a signálového vedení 24V DC - kombinovaná | kus | 1 |  | 0 |  |  |  | základní |  | 0 | 0 | 0 | 0 | 0 | 4 | K | 3 |  |  |  | ROZPOCET | 0 | 0 | 0 | 0 | 0 | 1 | 0 | 4 | 1469147319
252 | K | 210273 | Přepěťová ochrana signálových vedení 24V, provedení řadová svorka | kus | 3 |  | 0 |  |  |  | základní |  | 0 | 0 | 0 | 0 | 0 | 4 | K | 3 |  |  |  | ROZPOCET | 0 | 0 | 0 | 0 | 0 | 1 | 0 | 4 | -2136769490
253 | K | 210274 | Svorka řadová, 2.5mm, šedá | kus | 1 |  | 0 |  |  |  | základní |  | 0 | 0 | 0 | 0 | 0 | 4 | K | 3 |  |  |  | ROZPOCET | 0 | 0 | 0 | 0 | 0 | 1 | 0 | 4 | -1642051620
254 | K | 210275 | Svorka řadová, 2.5mm, žlutozelená | kus | 1 |  | 0 |  |  |  | základní |  | 0 | 0 | 0 | 0 | 0 | 4 | K | 3 |  |  |  | ROZPOCET | 0 | 0 | 0 | 0 | 0 | 1 | 0 | 4 | -105403529
255 | K | 210276 | Přepěťová ochrana napájecího a signálového vedení 24V DC - kombinovaná | kus | 1 |  | 0 |  |  |  | základní |  | 0 | 0 | 0 | 0 | 0 | 4 | K | 3 |  |  |  | ROZPOCET | 0 | 0 | 0 | 0 | 0 | 1 | 0 | 4 | -1462457056
256 | K | 210277 | Přepěťová ochrana signálových vedení 24V, provedení řadová svorka | kus | 3 |  | 0 |  |  |  | základní |  | 0 | 0 | 0 | 0 | 0 | 4 | K | 3 |  |  |  | ROZPOCET | 0 | 0 | 0 | 0 | 0 | 1 | 0 | 4 | -1672347407
257 | K | 210278 | Svorka řadová, 2.5mm, šedá | kus | 1 |  | 0 |  |  |  | základní |  | 0 | 0 | 0 | 0 | 0 | 4 | K | 3 |  |  |  | ROZPOCET | 0 | 0 | 0 | 0 | 0 | 1 | 0 | 4 | 1553280616
258 | K | 210279 | Svorka řadová, 2.5mm, žlutozelená | kus | 1 |  | 0 |  |  |  | základní |  | 0 | 0 | 0 | 0 | 0 | 4 | K | 3 |  |  |  | ROZPOCET | 0 | 0 | 0 | 0 | 0 | 1 | 0 | 4 | -1962979261
259 | K | 210280 | Přepěťová ochrana napájecího a signálového vedení 24V DC - kombinovaná | kus | 1 |  | 0 |  |  |  | základní |  | 0 | 0 | 0 | 0 | 0 | 4 | K | 3 |  |  |  | ROZPOCET | 0 | 0 | 0 | 0 | 0 | 1 | 0 | 4 | 1016834116
260 | K | 210281 | Přepěťová ochrana signálových vedení 24V, provedení řadová svorka | kus | 3 |  | 0 |  |  |  | základní |  | 0 | 0 | 0 | 0 | 0 | 4 | K | 3 |  |  |  | ROZPOCET | 0 | 0 | 0 | 0 | 0 | 1 | 0 | 4 | 938223279
261 | K | 210282 | Svorka řadová, 2.5mm, šedá | kus | 1 |  | 0 |  |  |  | základní |  | 0 | 0 | 0 | 0 | 0 | 4 | K | 3 |  |  |  | ROZPOCET | 0 | 0 | 0 | 0 | 0 | 1 | 0 | 4 | 440216507
262 | K | 210283 | Svorka řadová, 2.5mm, žlutozelená | kus | 1 |  | 0 |  |  |  | základní |  | 0 | 0 | 0 | 0 | 0 | 4 | K | 3 |  |  |  | ROZPOCET | 0 | 0 | 0 | 0 | 0 | 1 | 0 | 4 | 1578307465
263 | K | 210284 | Přepěťová ochrana napájecího a signálového vedení 24V DC - kombinovaná | kus | 1 |  | 0 |  |  |  | základní |  | 0 | 0 | 0 | 0 | 0 | 4 | K | 3 |  |  |  | ROZPOCET | 0 | 0 | 0 | 0 | 0 | 1 | 0 | 4 | -1945650347
264 | K | 210285 | Přepěťová ochrana signálových vedení 24V, provedení řadová svorka | kus | 3 |  | 0 |  |  |  | základní |  | 0 | 0 | 0 | 0 | 0 | 4 | K | 3 |  |  |  | ROZPOCET | 0 | 0 | 0 | 0 | 0 | 1 | 0 | 4 | 1079469396
265 | K | 210286 | Přepěťová ochrana napájecího vedení 24V DC | kus | 1 |  | 0 |  |  |  | základní |  | 0 | 0 | 0 | 0 | 0 | 4 | K | 3 |  |  |  | ROZPOCET | 0 | 0 | 0 | 0 | 0 | 1 | 0 | 4 | 1637799299
266 | K | 210287 | Přepěťová ochrana signálových vedení 24V, provedení řadová svorka | kus | 2 |  | 0 |  |  |  | základní |  | 0 | 0 | 0 | 0 | 0 | 4 | K | 3 |  |  |  | ROZPOCET | 0 | 0 | 0 | 0 | 0 | 1 | 0 | 4 | -1952943127
267 | K | 210288 | Svorka řadová, 2.5mm, šedá | kus | 7 |  | 0 |  |  |  | základní |  | 0 | 0 | 0 | 0 | 0 | 4 | K | 3 |  |  |  | ROZPOCET | 0 | 0 | 0 | 0 | 0 | 1 | 0 | 4 | -479713281
268 | K | 210289 | Přepěťová ochrana napájecího vedení 24V DC | kus | 1 |  | 0 |  |  |  | základní |  | 0 | 0 | 0 | 0 | 0 | 4 | K | 3 |  |  |  | ROZPOCET | 0 | 0 | 0 | 0 | 0 | 1 | 0 | 4 | 1819490637
269 | K | 210290 | Přepěťová ochrana signálových vedení 24V, provedení řadová svorka | kus | 2 |  | 0 |  |  |  | základní |  | 0 | 0 | 0 | 0 | 0 | 4 | K | 3 |  |  |  | ROZPOCET | 0 | 0 | 0 | 0 | 0 | 1 | 0 | 4 | 253083759
270 | K | 210291 | Svorka řadová, 2.5mm, šedá | kus | 7 |  | 0 |  |  |  | základní |  | 0 | 0 | 0 | 0 | 0 | 4 | K | 3 |  |  |  | ROZPOCET | 0 | 0 | 0 | 0 | 0 | 1 | 0 | 4 | 829351440
271 | K | 210292 | Relé vazební 24VDC/6A | kus | 16 |  | 0 |  |  |  | základní |  | 0 | 0 | 0 | 0 | 0 | 4 | K | 3 |  |  |  | ROZPOCET | 0 | 0 | 0 | 0 | 0 | 1 | 0 | 4 | 1028851066
272 | K | 210293 | Pojistková svorka včetně pojistky | kus | 4 |  | 0 |  |  |  | základní |  | 0 | 0 | 0 | 0 | 0 | 4 | K | 3 |  |  |  | ROZPOCET | 0 | 0 | 0 | 0 | 0 | 1 | 0 | 4 | 1681287760
273 | K | 210294 | Přepěťová ochrana linky 4-20mA, provedení řadová svorka | kus | 1 |  | 0 |  |  |  | základní |  | 0 | 0 | 0 | 0 | 0 | 4 | K | 3 |  |  |  | ROZPOCET | 0 | 0 | 0 | 0 | 0 | 1 | 0 | 4 | -437961049
274 | K | 210295 | Svorka řadová, 2.5mm, šedá | kus | 5 |  | 0 |  |  |  | základní |  | 0 | 0 | 0 | 0 | 0 | 4 | K | 3 |  |  |  | ROZPOCET | 0 | 0 | 0 | 0 | 0 | 1 | 0 | 4 | 2072697460
275 | K | 210296 | Svorka řadová, 2.5mm, žlutozelená | kus | 1 |  | 0 |  |  |  | základní |  | 0 | 0 | 0 | 0 | 0 | 4 | K | 3 |  |  |  | ROZPOCET | 0 | 0 | 0 | 0 | 0 | 1 | 0 | 4 | 1248544401
276 | K | 210297 | Přepěťová ochrana napájecího vedení 24V DC | kus | 1 |  | 0 |  |  |  | základní |  | 0 | 0 | 0 | 0 | 0 | 4 | K | 3 |  |  |  | ROZPOCET | 0 | 0 | 0 | 0 | 0 | 1 | 0 | 4 | -952733769
277 | K | 210298 | Přepěťová ochrana signálových vedení 24V, provedení řadová svorka | kus | 2 |  | 0 |  |  |  | základní |  | 0 | 0 | 0 | 0 | 0 | 4 | K | 3 |  |  |  | ROZPOCET | 0 | 0 | 0 | 0 | 0 | 1 | 0 | 4 | 1446758953
278 | K | 210299 | Přepěťová ochrana napájecího vedení 24V DC | kus | 1 |  | 0 |  |  |  | základní |  | 0 | 0 | 0 | 0 | 0 | 4 | K | 3 |  |  |  | ROZPOCET | 0 | 0 | 0 | 0 | 0 | 1 | 0 | 4 | -1427781201
279 | K | 210300 | Přepěťová ochrana signálových vedení 24V, provedení řadová svorka | kus | 2 |  | 0 |  |  |  | základní |  | 0 | 0 | 0 | 0 | 0 | 4 | K | 3 |  |  |  | ROZPOCET | 0 | 0 | 0 | 0 | 0 | 1 | 0 | 4 | 1691128389
280 | K | 210301 | Přepěťová ochrana napájecího vedení 24V DC | kus | 1 |  | 0 |  |  |  | základní |  | 0 | 0 | 0 | 0 | 0 | 4 | K | 3 |  |  |  | ROZPOCET | 0 | 0 | 0 | 0 | 0 | 1 | 0 | 4 | 443280445
281 | K | 210302 | Přepěťová ochrana signálových vedení 24V, provedení řadová svorka | kus | 2 |  | 0 |  |  |  | základní |  | 0 | 0 | 0 | 0 | 0 | 4 | K | 3 |  |  |  | ROZPOCET | 0 | 0 | 0 | 0 | 0 | 1 | 0 | 4 | -923561341
282 | K | 210303 | Přepěťová ochrana napájecího vedení 24V DC | kus | 1 |  | 0 |  |  |  | základní |  | 0 | 0 | 0 | 0 | 0 | 4 | K | 3 |  |  |  | ROZPOCET | 0 | 0 | 0 | 0 | 0 | 1 | 0 | 4 | 1469916379
283 | K | 210304 | Přepěťová ochrana signálových vedení 24V, provedení řadová svorka | kus | 2 |  | 0 |  |  |  | základní |  | 0 | 0 | 0 | 0 | 0 | 4 | K | 3 |  |  |  | ROZPOCET | 0 | 0 | 0 | 0 | 0 | 1 | 0 | 4 | -1937216677
284 | K | 210305 | Svorka řadová, 2.5mm, šedá | kus | 7 |  | 0 |  |  |  | základní |  | 0 | 0 | 0 | 0 | 0 | 4 | K | 3 |  |  |  | ROZPOCET | 0 | 0 | 0 | 0 | 0 | 1 | 0 | 4 | 1354941651
285 | K | 210306 | Svorka řadová, 2.5mm, šedá | kus | 7 |  | 0 |  |  |  | základní |  | 0 | 0 | 0 | 0 | 0 | 4 | K | 3 |  |  |  | ROZPOCET | 0 | 0 | 0 | 0 | 0 | 1 | 0 | 4 | 2120779833
286 | K | 210307 | Svorka řadová, 2.5mm, šedá | kus | 7 |  | 0 |  |  |  | základní |  | 0 | 0 | 0 | 0 | 0 | 4 | K | 3 |  |  |  | ROZPOCET | 0 | 0 | 0 | 0 | 0 | 1 | 0 | 4 | 1979265153
287 | K | 210308 | Svorka řadová, 2.5mm, šedá | kus | 3 |  | 0 |  |  |  | základní |  | 0 | 0 | 0 | 0 | 0 | 4 | K | 3 |  |  |  | ROZPOCET | 0 | 0 | 0 | 0 | 0 | 1 | 0 | 4 | -435657363
288 | K | 210309 | Svorka řadová, 2.5mm, šedá | kus | 4 |  | 0 |  |  |  | základní |  | 0 | 0 | 0 | 0 | 0 | 4 | K | 3 |  |  |  | ROZPOCET | 0 | 0 | 0 | 0 | 0 | 1 | 0 | 4 | -126213596
289 | K | 210310 | Svorka řadová, 2.5mm, šedá | kus | 3 |  | 0 |  |  |  | základní |  | 0 | 0 | 0 | 0 | 0 | 4 | K | 3 |  |  |  | ROZPOCET | 0 | 0 | 0 | 0 | 0 | 1 | 0 | 4 | -1870774915
290 | K | 210311 | Drobný montážní materiál, popisky | kus | 1 |  | 0 |  |  |  | základní |  | 0 | 0 | 0 | 0 | 0 | 4 | K | 3 |  |  |  | ROZPOCET | 0 | 0 | 0 | 0 | 0 | 1 | 0 | 4 | -2060516490
291 | K | 210312 | Výroba rozváděče, vniřní propoje, kontrola, vystavení prohlášení o shodě | kus | 1 |  | 0 |  |  |  | základní |  | 0 | 0 | 0 | 0 | 0 | 4 | K | 3 |  |  |  | ROZPOCET | 0 | 0 | 0 | 0 | 0 | 1 | 0 | 4 | 802518478
| D | M213 | Senzory |  |  |  | 0 | [5 empty] | 0 |  | 0 |  | 0 | 1 | D | 2 |  |  |  | ROZPOCET | [6 empty] | 0
292 | K | 210200r | Kapacitní senzor včetně upevňovacího úhelníku | kus | 2 |  | 0 |  |  |  | základní |  | 0 | 0 | 0 | 0 | 0 | 4 | K | 3 |  |  |  | ROZPOCET | 0 | 0 | 0 | 0 | 0 | 1 | 0 | 4 | -1188248338
293 | K | 210201r | Hladinová vodivostní sonda (do vrtu) SL108 | kus | 1 |  | 0 |  |  |  | základní |  | 0 | 0 | 0 | 0 | 0 | 4 | K | 3 |  |  |  | ROZPOCET | 0 | 0 | 0 | 0 | 0 | 1 | 0 | 4 | 1449870535
294 | K | 210202r | Hladinová vodivostní sonda (do vrtu) LA110 | kus | 1 |  | 0 |  |  |  | základní |  | 0 | 0 | 0 | 0 | 0 | 4 | K | 3 |  |  |  | ROZPOCET | 0 | 0 | 0 | 0 | 0 | 1 | 0 | 4 | 2101701793
295 | K | 210203r | Hladinová vodivostní sonda (do vrtu) LA114 | kus | 1 |  | 0 |  |  |  | základní |  | 0 | 0 | 0 | 0 | 0 | 4 | K | 3 |  |  |  | ROZPOCET | 0 | 0 | 0 | 0 | 0 | 1 | 0 | 4 | 1713309578
296 | K | 210204r | Hladinová vodivostní sonda (do vrtu) LA115 | kus | 1 |  | 0 |  |  |  | základní |  | 0 | 0 | 0 | 0 | 0 | 4 | K | 3 |  |  |  | ROZPOCET | 0 | 0 | 0 | 0 | 0 | 1 | 0 | 4 | -134638240
297 | K | 210205r | Ponorná tenzometrická sonda, relativní tlak, 0-40kPa | kus | 1 |  | 0 |  |  |  | základní |  | 0 | 0 | 0 | 0 | 0 | 4 | K | 3 |  |  |  | ROZPOCET | 0 | 0 | 0 | 0 | 0 | 1 | 0 | 4 | 833658774
298 | K | 210206r | Ponorná tenzometrická sonda, relativní tlak, 0-20kPa | kus | 1 |  | 0 |  |  |  | základní |  | 0 | 0 | 0 | 0 | 0 | 4 | K | 3 |  |  |  | ROZPOCET | 0 | 0 | 0 | 0 | 0 | 1 | 0 | 4 | 1236124375
299 | K | 210207r | Tlakový senzor do potrubí, závit G1/2, výstup 4-20mA, 0-1600kPa | kus | 1 |  | 0 |  |  |  | základní |  | 0 | 0 | 0 | 0 | 0 | 4 | K | 3 |  |  |  | ROZPOCET | 0 | 0 | 0 | 0 | 0 | 1 | 0 | 4 | -500762890
300 | K | 210208r | Tlakový senzor do potrubí, závit G1/2, výstup 4-20mA, 0-1000kPa | kus | 1 |  | 0 |  |  |  | základní |  | 0 | 0 | 0 | 0 | 0 | 4 | K | 3 |  |  |  | ROZPOCET | 0 | 0 | 0 | 0 | 0 | 1 | 0 | 4 | 1685647112
301 | K | 210209r | Teplotní senzor prostorové teploty, převodník zabudovaný do hlavice, výstup 4-20mA, rozsah -5 - 50°C | kus | 1 |  | 0 |  |  |  | základní |  | 0 | 0 | 0 | 0 | 0 | 4 | K | 3 |  |  |  | ROZPOCET | 0 | 0 | 0 | 0 | 0 | 1 | 0 | 4 | -121171480
302 | K | 210210r | Plovákový spínač LSL102 | kus | 1 |  | 0 |  |  |  | základní |  | 0 | 0 | 0 | 0 | 0 | 4 | K | 3 |  |  |  | ROZPOCET | 0 | 0 | 0 | 0 | 0 | 1 | 0 | 4 | 172985844
303 | K | 210211r | Plovákový spínač LSH103 | kus | 1 |  | 0 |  |  |  | základní |  | 0 | 0 | 0 | 0 | 0 | 4 | K | 3 |  |  |  | ROZPOCET | 0 | 0 | 0 | 0 | 0 | 1 | 0 | 4 | -1026753536
304 | K | 210212r | Plovákový spínač LAH112 | kus | 1 |  | 0 |  |  |  | základní |  | 0 | 0 | 0 | 0 | 0 | 4 | K | 3 |  |  |  | ROZPOCET | 0 | 0 | 0 | 0 | 0 | 1 | 0 | 4 | 439764410
305 | K | 210213r | Plovákový spínač LAH113 | kus | 1 |  | 0 |  |  |  | základní |  | 0 | 0 | 0 | 0 | 0 | 4 | K | 3 |  |  |  | ROZPOCET | 0 | 0 | 0 | 0 | 0 | 1 | 0 | 4 | -1947134398
306 | K | 210214r | Kapacitní senzor včetně upevňovacího úhelníku, GA118 | kus | 1 |  | 0 |  |  |  | základní |  | 0 | 0 | 0 | 0 | 0 | 4 | K | 3 |  |  |  | ROZPOCET | 0 | 0 | 0 | 0 | 0 | 1 | 0 | 4 | 652019678
307 | K | 210215r | Kapacitní senzor včetně upevňovacího úhelníku, GA119 | kus | 1 |  | 0 |  |  |  | základní |  | 0 | 0 | 0 | 0 | 0 | 4 | K | 3 |  |  |  | ROZPOCET | 0 | 0 | 0 | 0 | 0 | 1 | 0 | 4 | -2108003576
308 | K | 210216r | Průtokoměr DN150, včetně řídicí jednotky, výstelka guma, napájení 24V DC, 1x výstup 4-20mA, 1xpulsní výstup proteklého množství, PN16, kompaktní provedení, detekce prázdného potrubí | kus | 4 |  | 0 |  |  |  | základní |  | 0 | 0 | 0 | 0 | 0 | 4 | K | 3 |  |  |  | ROZPOCET | 0 | 0 | 0 | 0 | 0 | 1 | 0 | 4 | -1237566792
309 | K | 210217r | "Senzor úniku bioplynu - XCD RFD Transmitter, 4 to 20 mA output, ATEX/IECEx, 2 x M20 entries, 1 x M25 entry, painted LM25 - kovová kabelová vývodka M25 pro kabel 6-12mm kovová kabelová vývodka M20 pro kabel 6-12mm - propojovací kabel převodník junction bo | kpl | 4 |  | 0 |  |  |  | základní |  | 0 | 0 | 0 | 0 | 0 | 4 | K | 3 |  |  |  | ROZPOCET | 0 | 0 | 0 | 0 | 0 | 1 | 0 | 4 | -570826684
| D | M214 | Sdružovací boxy |  |  |  | 0 | [5 empty] | 0 |  | 0 |  | 0 | 1 | D | 2 |  |  |  | ROZPOCET | [6 empty] | 0
310 | K | 210300r | Sdružovací box MC01 | kpl | 1 |  | 0 |  |  |  | základní |  | 0 | 0 | 0 | 0 | 0 | 4 | K | 3 |  |  |  | ROZPOCET | 0 | 0 | 0 | 0 | 0 | 1 | 0 | 4 | -1980653600
311 | K | 210301r | Sdružovací box MC02 | kpl | 1 |  | 0 |  |  |  | základní |  | 0 | 0 | 0 | 0 | 0 | 4 | K | 3 |  |  |  | ROZPOCET | 0 | 0 | 0 | 0 | 0 | 1 | 0 | 4 | -1506036281
312 | K | 210302r | Sdružovací box MC03 | kus | 1 |  | 0 |  |  |  | základní |  | 0 | 0 | 0 | 0 | 0 | 4 | K | 3 |  |  |  | ROZPOCET | 0 | 0 | 0 | 0 | 0 | 1 | 0 | 4 | 60322449
313 | K | 210303r | Sdružovací box MC04 | kus | 1 |  | 0 |  |  |  | základní |  | 0 | 0 | 0 | 0 | 0 | 4 | K | 3 |  |  |  | ROZPOCET | 0 | 0 | 0 | 0 | 0 | 1 | 0 | 4 | -569726526
314 | K | 210304r | Sdružovací box MSLS108 | kus | 1 |  | 0 |  |  |  | základní |  | 0 | 0 | 0 | 0 | 0 | 4 | K | 3 |  |  |  | ROZPOCET | 0 | 0 | 0 | 0 | 0 | 1 | 0 | 4 | -1119190230
315 | K | 210305r | Sdružovací box MX_LA110 | kus | 1 |  | 0 |  |  |  | základní |  | 0 | 0 | 0 | 0 | 0 | 4 | K | 3 |  |  |  | ROZPOCET | 0 | 0 | 0 | 0 | 0 | 1 | 0 | 4 | -61326549
316 | K | 210306r | Sdružovací box MX_LA114 | kus | 1 |  | 0 |  |  |  | základní |  | 0 | 0 | 0 | 0 | 0 | 4 | K | 3 |  |  |  | ROZPOCET | 0 | 0 | 0 | 0 | 0 | 1 | 0 | 4 | 663132871
317 | K | 210307r | Sdružovací box MX_LA115 | kus | 1 |  | 0 |  |  |  | základní |  | 0 | 0 | 0 | 0 | 0 | 4 | K | 3 |  |  |  | ROZPOCET | 0 | 0 | 0 | 0 | 0 | 1 | 0 | 4 | 1317360355
318 | K | 210308r | Sdružovací box MX_LICA101 | kus | 1 |  | 0 |  |  |  | základní |  | 0 | 0 | 0 | 0 | 0 | 4 | K | 3 |  |  |  | ROZPOCET | 0 | 0 | 0 | 0 | 0 | 1 | 0 | 4 | 585295454
319 | K | 210309r | Sdružovací box MX_LICA101A | kus | 1 |  | 0 |  |  |  | základní |  | 0 | 0 | 0 | 0 | 0 | 4 | K | 3 |  |  |  | ROZPOCET | 0 | 0 | 0 | 0 | 0 | 1 | 0 | 4 | 152335279
320 | K | 210310r | Sdružovací box MX_LICA111 | kus | 1 |  | 0 |  |  |  | základní |  | 0 | 0 | 0 | 0 | 0 | 4 | K | 3 |  |  |  | ROZPOCET | 0 | 0 | 0 | 0 | 0 | 1 | 0 | 4 | 163502748
321 | K | 210311r | Sdružovací box MX_LSL102 | kus | 1 |  | 0 |  |  |  | základní |  | 0 | 0 | 0 | 0 | 0 | 4 | K | 3 |  |  |  | ROZPOCET | 0 | 0 | 0 | 0 | 0 | 1 | 0 | 4 | 2018113110
322 | K | 210312r | Sdružovací box MX05A | kus | 1 |  | 0 |  |  |  | základní |  | 0 | 0 | 0 | 0 | 0 | 4 | K | 3 |  |  |  | ROZPOCET | 0 | 0 | 0 | 0 | 0 | 1 | 0 | 4 | -1396326787
323 | K | 210313r | Sdružovací box MX05B | kus | 1 |  | 0 |  |  |  | základní |  | 0 | 0 | 0 | 0 | 0 | 4 | K | 3 |  |  |  | ROZPOCET | 0 | 0 | 0 | 0 | 0 | 1 | 0 | 4 | 991704519
324 | K | 210314r | Sdružovací box MX_QAZV | kus | 1 |  | 0 |  |  |  | základní |  | 0 | 0 | 0 | 0 | 0 | 4 | K | 3 |  |  |  | ROZPOCET | 0 | 0 | 0 | 0 | 0 | 1 | 0 | 4 | 1855520721
| D | M215 | Kabely a montážní trasy |  |  |  | 0 | [5 empty] | 0 |  | 0 |  | 0 | 1 | D | 2 |  |  |  | ROZPOCET | [6 empty] | 0
325 | K | 210400 | CYKY-J 4x16 mm2 | m | 25 |  | 0 |  |  |  | základní |  | 0 | 0 | 0 | 0 | 0 | 4 | K | 3 |  |  |  | ROZPOCET | 0 | 0 | 0 | 0 | 0 | 1 | 0 | 4 | 999138076
326 | K | 210401 | CAT5, STP, 4m | kus | 1 |  | 0 |  |  |  | základní |  | 0 | 0 | 0 | 0 | 0 | 4 | K | 3 |  |  |  | ROZPOCET | 0 | 0 | 0 | 0 | 0 | 1 | 0 | 4 | -795498299
327 | K | 200402 | Cat 5, STP, 15m | kus | 4 |  | 0 |  |  |  | základní |  | 0 | 0 | 0 | 0 | 0 | 4 | K | 3 |  |  |  | ROZPOCET | 0 | 0 | 0 | 0 | 0 | 1 | 0 | 4 | -4272537
328 | K | 210403 | Cat 5, STP, 3m | kus | 10 |  | 0 |  |  |  | základní |  | 0 | 0 | 0 | 0 | 0 | 4 | K | 3 |  |  |  | ROZPOCET | 0 | 0 | 0 | 0 | 0 | 1 | 0 | 4 | 880616889
329 | K | 210404 | Cat 5, STP, 20m | kus | 5 |  | 0 |  |  |  | základní |  | 0 | 0 | 0 | 0 | 0 | 4 | K | 3 |  |  |  | ROZPOCET | 0 | 0 | 0 | 0 | 0 | 1 | 0 | 4 | 366950924
330 | K | 210405 | CYKY-J, 5x2,5 mm² | m | 20 |  | 0 |  |  |  | základní |  | 0 | 0 | 0 | 0 | 0 | 4 | K | 3 |  |  |  | ROZPOCET | 0 | 0 | 0 | 0 | 0 | 1 | 0 | 4 | -363747901
331 | K | 210406 | CYKY-J, 4x2,5 mm² | m | 15 |  | 0 |  |  |  | základní |  | 0 | 0 | 0 | 0 | 0 | 4 | K | 3 |  |  |  | ROZPOCET | 0 | 0 | 0 | 0 | 0 | 1 | 0 | 4 | -1665813563
332 | K | 210407 | CYKY-J, 4x2,5 mm² | m | 15 |  | 0 |  |  |  | základní |  | 0 | 0 | 0 | 0 | 0 | 4 | K | 3 |  |  |  | ROZPOCET | 0 | 0 | 0 | 0 | 0 | 1 | 0 | 4 | -609275373
333 | K | 210408 | CYKY-J, 4x2,5 mm² | m | 15 |  | 0 |  |  |  | základní |  | 0 | 0 | 0 | 0 | 0 | 4 | K | 3 |  |  |  | ROZPOCET | 0 | 0 | 0 | 0 | 0 | 1 | 0 | 4 | 99236261
334 | K | 210409 | CYKY-J, 4x2,5 mm² | m | 15 |  | 0 |  |  |  | základní |  | 0 | 0 | 0 | 0 | 0 | 4 | K | 3 |  |  |  | ROZPOCET | 0 | 0 | 0 | 0 | 0 | 1 | 0 | 4 | 808014388
335 | K | 210410 | CYKY-J, 3x2,5 mm² | m | 15 |  | 0 |  |  |  | základní |  | 0 | 0 | 0 | 0 | 0 | 4 | K | 3 |  |  |  | ROZPOCET | 0 | 0 | 0 | 0 | 0 | 1 | 0 | 4 | 1206792505
336 | K | 210411 | CYKY-J, 3x2,5 mm² | m | 12 |  | 0 |  |  |  | základní |  | 0 | 0 | 0 | 0 | 0 | 4 | K | 3 |  |  |  | ROZPOCET | 0 | 0 | 0 | 0 | 0 | 1 | 0 | 4 | 548303723
337 | K | 210412 | NYCY-O 4x 2,5/2,5, 4x2,5 mm² | m | 20 |  | 0 |  |  |  | základní |  | 0 | 0 | 0 | 0 | 0 | 4 | K | 3 |  |  |  | ROZPOCET | 0 | 0 | 0 | 0 | 0 | 1 | 0 | 4 | 315632782
338 | K | 210413 | NYCY-O 4x 2,5/2,5, 4x2.5 mm² | m | 20 |  | 0 |  |  |  | základní |  | 0 | 0 | 0 | 0 | 0 | 4 | K | 3 |  |  |  | ROZPOCET | 0 | 0 | 0 | 0 | 0 | 1 | 0 | 4 | 486843828
339 | K | 210414 | NYCY-O 4x 2,5/2,5, 4x2,5 mm² | m | 20 |  | 0 |  |  |  | základní |  | 0 | 0 | 0 | 0 | 0 | 4 | K | 3 |  |  |  | ROZPOCET | 0 | 0 | 0 | 0 | 0 | 1 | 0 | 4 | 664853286
340 | K | 210415 | NYCY-O 4x 2,5/2,5, 4x2.5 mm² | m | 20 |  | 0 |  |  |  | základní |  | 0 | 0 | 0 | 0 | 0 | 4 | K | 3 |  |  |  | ROZPOCET | 0 | 0 | 0 | 0 | 0 | 1 | 0 | 4 | -1726052528
341 | K | 210416 | NYCY-O 4x 2,5/2,5, 4x2,5 mm² | m | 5 |  | 0 |  |  |  | základní |  | 0 | 0 | 0 | 0 | 0 | 4 | K | 3 |  |  |  | ROZPOCET | 0 | 0 | 0 | 0 | 0 | 1 | 0 | 4 | 2093644073
342 | K | 210417 | NYCY-O 4x 2,5/2,5, 4x2.5 mm² | m | 5 |  | 0 |  |  |  | základní |  | 0 | 0 | 0 | 0 | 0 | 4 | K | 3 |  |  |  | ROZPOCET | 0 | 0 | 0 | 0 | 0 | 1 | 0 | 4 | 247981579
343 | K | 210418 | NYCY-O 4x 2,5/2,5, 4x2,5 mm² | m | 5 |  | 0 |  |  |  | základní |  | 0 | 0 | 0 | 0 | 0 | 4 | K | 3 |  |  |  | ROZPOCET | 0 | 0 | 0 | 0 | 0 | 1 | 0 | 4 | -1799583855
344 | K | 210419 | NYCY-O 4x 2,5/2,5, 4x2.5 mm² | m | 5 |  | 0 |  |  |  | základní |  | 0 | 0 | 0 | 0 | 0 | 4 | K | 3 |  |  |  | ROZPOCET | 0 | 0 | 0 | 0 | 0 | 1 | 0 | 4 | 1364564551
345 | K | 210420 | CYKY-J, 3x2.5 mm² | m | 35 |  | 0 |  |  |  | základní |  | 0 | 0 | 0 | 0 | 0 | 4 | K | 3 |  |  |  | ROZPOCET | 0 | 0 | 0 | 0 | 0 | 1 | 0 | 4 | 1099929388
346 | K | 210421 | CYKY-J, 3x1,5 mm² | m | 35 |  | 0 |  |  |  | základní |  | 0 | 0 | 0 | 0 | 0 | 4 | K | 3 |  |  |  | ROZPOCET | 0 | 0 | 0 | 0 | 0 | 1 | 0 | 4 | -419635224
347 | K | 210422 | CYKY-J, 5x2,5 mm² | m | 35 |  | 0 |  |  |  | základní |  | 0 | 0 | 0 | 0 | 0 | 4 | K | 3 |  |  |  | ROZPOCET | 0 | 0 | 0 | 0 | 0 | 1 | 0 | 4 | -168390434
348 | K | 210423 | CYKY-J, 5x2,5 mm² | m | 35 |  | 0 |  |  |  | základní |  | 0 | 0 | 0 | 0 | 0 | 4 | K | 3 |  |  |  | ROZPOCET | 0 | 0 | 0 | 0 | 0 | 1 | 0 | 4 | 1128425438
349 | K | 210424 | CYKY-J, 3x1,5 mm² | m | 38 |  | 0 |  |  |  | základní |  | 0 | 0 | 0 | 0 | 0 | 4 | K | 3 |  |  |  | ROZPOCET | 0 | 0 | 0 | 0 | 0 | 1 | 0 | 4 | 954683738
350 | K | 210425 | OLFLEX CLASSIC 110, 3x2.5 mm² | m | 35 |  | 0 |  |  |  | základní |  | 0 | 0 | 0 | 0 | 0 | 4 | K | 3 |  |  |  | ROZPOCET | 0 | 0 | 0 | 0 | 0 | 1 | 0 | 4 | -1182997470
351 | K | 210426 | OLFLEX CLASSIC 110, 3x2.5 mm² | m | 25 |  | 0 |  |  |  | základní |  | 0 | 0 | 0 | 0 | 0 | 4 | K | 3 |  |  |  | ROZPOCET | 0 | 0 | 0 | 0 | 0 | 1 | 0 | 4 | 1454571267
352 | K | 210427 | OLFLEX CLASSIC 110, 3x2.5 mm² | m | 25 |  | 0 |  |  |  | základní |  | 0 | 0 | 0 | 0 | 0 | 4 | K | 3 |  |  |  | ROZPOCET | 0 | 0 | 0 | 0 | 0 | 1 | 0 | 4 | -278330072
353 | K | 210428 | JYTY-O, 2x1 mm² | m | 10 |  | 0 |  |  |  | základní |  | 0 | 0 | 0 | 0 | 0 | 4 | K | 3 |  |  |  | ROZPOCET | 0 | 0 | 0 | 0 | 0 | 1 | 0 | 4 | 751337321
354 | K | 210429 | JYTY-O, 2x1 mm² | m | 10 |  | 0 |  |  |  | základní |  | 0 | 0 | 0 | 0 | 0 | 4 | K | 3 |  |  |  | ROZPOCET | 0 | 0 | 0 | 0 | 0 | 1 | 0 | 4 | -643630561
355 | K | 210430 | JYTY-O, 2x1 mm² | m | 35 |  | 0 |  |  |  | základní |  | 0 | 0 | 0 | 0 | 0 | 4 | K | 3 |  |  |  | ROZPOCET | 0 | 0 | 0 | 0 | 0 | 1 | 0 | 4 | 100573630
356 | K | 210431 | JYTY-O, 2x1 mm² | m | 15 |  | 0 |  |  |  | základní |  | 0 | 0 | 0 | 0 | 0 | 4 | K | 3 |  |  |  | ROZPOCET | 0 | 0 | 0 | 0 | 0 | 1 | 0 | 4 | -2012892673
357 | K | 210432 | JYTY-O, 7x1 mm² | m | 10 |  | 0 |  |  |  | základní |  | 0 | 0 | 0 | 0 | 0 | 4 | K | 3 |  |  |  | ROZPOCET | 0 | 0 | 0 | 0 | 0 | 1 | 0 | 4 | -985996864
358 | K | 210433 | JYTY-O, 7x1 mm² | m | 10 |  | 0 |  |  |  | základní |  | 0 | 0 | 0 | 0 | 0 | 4 | K | 3 |  |  |  | ROZPOCET | 0 | 0 | 0 | 0 | 0 | 1 | 0 | 4 | -1294044981
359 | K | 210434 | JYTY-O, 14x1 mm² | m | 10 |  | 0 |  |  |  | základní |  | 0 | 0 | 0 | 0 | 0 | 4 | K | 3 |  |  |  | ROZPOCET | 0 | 0 | 0 | 0 | 0 | 1 | 0 | 4 | 1652424631
360 | K | 210435 | JYTY-O, 14x1 mm² | m | 15 |  | 0 |  |  |  | základní |  | 0 | 0 | 0 | 0 | 0 | 4 | K | 3 |  |  |  | ROZPOCET | 0 | 0 | 0 | 0 | 0 | 1 | 0 | 4 | 2007706639
361 | K | 210436 | JYTY-O, 14x1 mm² | m | 10 |  | 0 |  |  |  | základní |  | 0 | 0 | 0 | 0 | 0 | 4 | K | 3 |  |  |  | ROZPOCET | 0 | 0 | 0 | 0 | 0 | 1 | 0 | 4 | -1781378163
362 | K | 210437 | JYTY-O, 14x1 mm² | m | 10 |  | 0 |  |  |  | základní |  | 0 | 0 | 0 | 0 | 0 | 4 | K | 3 |  |  |  | ROZPOCET | 0 | 0 | 0 | 0 | 0 | 1 | 0 | 4 | 1328575603
363 | K | 210438 | JYTY-O, 14x1 mm² | m | 10 |  | 0 |  |  |  | základní |  | 0 | 0 | 0 | 0 | 0 | 4 | K | 3 |  |  |  | ROZPOCET | 0 | 0 | 0 | 0 | 0 | 1 | 0 | 4 | -713629793
364 | K | 210439 | JYTY-O, 2x1 mm² | m | 10 |  | 0 |  |  |  | základní |  | 0 | 0 | 0 | 0 | 0 | 4 | K | 3 |  |  |  | ROZPOCET | 0 | 0 | 0 | 0 | 0 | 1 | 0 | 4 | 1932819419
365 | K | 210440 | JYTY-O, 2x1 mm² | m | 25 |  | 0 |  |  |  | základní |  | 0 | 0 | 0 | 0 | 0 | 4 | K | 3 |  |  |  | ROZPOCET | 0 | 0 | 0 | 0 | 0 | 1 | 0 | 4 | -276835913
366 | K | 210441 | JYTY-O, 2x1 mm² | m | 25 |  | 0 |  |  |  | základní |  | 0 | 0 | 0 | 0 | 0 | 4 | K | 3 |  |  |  | ROZPOCET | 0 | 0 | 0 | 0 | 0 | 1 | 0 | 4 | 576361415
367 | K | 210442 | JYTY-O, 2x1 mm² | m | 25 |  | 0 |  |  |  | základní |  | 0 | 0 | 0 | 0 | 0 | 4 | K | 3 |  |  |  | ROZPOCET | 0 | 0 | 0 | 0 | 0 | 1 | 0 | 4 | -2130509602
368 | K | 210443 | JYTY-O, 7x1 mm² | m | 30 |  | 0 |  |  |  | základní |  | 0 | 0 | 0 | 0 | 0 | 4 | K | 3 |  |  |  | ROZPOCET | 0 | 0 | 0 | 0 | 0 | 1 | 0 | 4 | 1664210709
369 | K | 210444 | JYTY-O, 7x1 mm² | m | 30 |  | 0 |  |  |  | základní |  | 0 | 0 | 0 | 0 | 0 | 4 | K | 3 |  |  |  | ROZPOCET | 0 | 0 | 0 | 0 | 0 | 1 | 0 | 4 | 1238059025
370 | K | 210445 | JYTY-O, 2x1 mm² | m | 25 |  | 0 |  |  |  | základní |  | 0 | 0 | 0 | 0 | 0 | 4 | K | 3 |  |  |  | ROZPOCET | 0 | 0 | 0 | 0 | 0 | 1 | 0 | 4 | -1742327893
371 | K | 210446 | JYTY-O, 7x1 mm² | m | 30 |  | 0 |  |  |  | základní |  | 0 | 0 | 0 | 0 | 0 | 4 | K | 3 |  |  |  | ROZPOCET | 0 | 0 | 0 | 0 | 0 | 1 | 0 | 4 | -769985598
372 | K | 210447 | JYTY-O, 2x1 mm² | m | 25 |  | 0 |  |  |  | základní |  | 0 | 0 | 0 | 0 | 0 | 4 | K | 3 |  |  |  | ROZPOCET | 0 | 0 | 0 | 0 | 0 | 1 | 0 | 4 | 1495281616
373 | K | 210448 | JYTY-O, 7x1 mm² | m | 30 |  | 0 |  |  |  | základní |  | 0 | 0 | 0 | 0 | 0 | 4 | K | 3 |  |  |  | ROZPOCET | 0 | 0 | 0 | 0 | 0 | 1 | 0 | 4 | -563566268
374 | K | 210449 | JYTY-O, 2x1 mm² | m | 25 |  | 0 |  |  |  | základní |  | 0 | 0 | 0 | 0 | 0 | 4 | K | 3 |  |  |  | ROZPOCET | 0 | 0 | 0 | 0 | 0 | 1 | 0 | 4 | -740734185
375 | K | 210450 | JYTY-O, 2x1 mm² | m | 25 |  | 0 |  |  |  | základní |  | 0 | 0 | 0 | 0 | 0 | 4 | K | 3 |  |  |  | ROZPOCET | 0 | 0 | 0 | 0 | 0 | 1 | 0 | 4 | 381837339
376 | K | 210451 | JYTY-O, 2x1 mm² | m | 25 |  | 0 |  |  |  | základní |  | 0 | 0 | 0 | 0 | 0 | 4 | K | 3 |  |  |  | ROZPOCET | 0 | 0 | 0 | 0 | 0 | 1 | 0 | 4 | -279137869
377 | K | 210452 | JYTY-O, 2x1 mm² | m | 40 |  | 0 |  |  |  | základní |  | 0 | 0 | 0 | 0 | 0 | 4 | K | 3 |  |  |  | ROZPOCET | 0 | 0 | 0 | 0 | 0 | 1 | 0 | 4 | -342677790
378 | K | 210453 | JYTY-O, 2x1 mm² | m | 40 |  | 0 |  |  |  | základní |  | 0 | 0 | 0 | 0 | 0 | 4 | K | 3 |  |  |  | ROZPOCET | 0 | 0 | 0 | 0 | 0 | 1 | 0 | 4 | -625372077
379 | K | 210454 | JYTY-O, 2x1 mm² | m | 40 |  | 0 |  |  |  | základní |  | 0 | 0 | 0 | 0 | 0 | 4 | K | 3 |  |  |  | ROZPOCET | 0 | 0 | 0 | 0 | 0 | 1 | 0 | 4 | -1255857366
380 | K | 210455 | JYTY-O, 2x1 mm² | m | 40 |  | 0 |  |  |  | základní |  | 0 | 0 | 0 | 0 | 0 | 4 | K | 3 |  |  |  | ROZPOCET | 0 | 0 | 0 | 0 | 0 | 1 | 0 | 4 | -1905873496
381 | K | 210456 | OLFLEX EB CY, 12x1 mm² | m | 25 |  | 0 |  |  |  | základní |  | 0 | 0 | 0 | 0 | 0 | 4 | K | 3 |  |  |  | ROZPOCET | 0 | 0 | 0 | 0 | 0 | 1 | 0 | 4 | -1012164180
382 | K | 210457 | OLFLEX EB CY, 12x1 mm² | m | 25 |  | 0 |  |  |  | základní |  | 0 | 0 | 0 | 0 | 0 | 4 | K | 3 |  |  |  | ROZPOCET | 0 | 0 | 0 | 0 | 0 | 1 | 0 | 4 | -2129224345
383 | K | 210458 | OLFLEX EB CY, 12x1 mm² | m | 35 |  | 0 |  |  |  | základní |  | 0 | 0 | 0 | 0 | 0 | 4 | K | 3 |  |  |  | ROZPOCET | 0 | 0 | 0 | 0 | 0 | 1 | 0 | 4 | 557357011
384 | K | 210459 | OLFLEX EB CY, 12x1 mm² | m | 35 |  | 0 |  |  |  | základní |  | 0 | 0 | 0 | 0 | 0 | 4 | K | 3 |  |  |  | ROZPOCET | 0 | 0 | 0 | 0 | 0 | 1 | 0 | 4 | 1457537638
385 | K | 210460 | OLFLEX EB CY, 5x1 mm² | m | 10 |  | 0 |  |  |  | základní |  | 0 | 0 | 0 | 0 | 0 | 4 | K | 3 |  |  |  | ROZPOCET | 0 | 0 | 0 | 0 | 0 | 1 | 0 | 4 | 1905443089
386 | K | 210461 | JYTY-O, 7x1 mm² | m | 10 |  | 0 |  |  |  | základní |  | 0 | 0 | 0 | 0 | 0 | 4 | K | 3 |  |  |  | ROZPOCET | 0 | 0 | 0 | 0 | 0 | 1 | 0 | 4 | -303173310
387 | K | 210462 | JYTY-O, 7x1 mm² | m | 40 |  | 0 |  |  |  | základní |  | 0 | 0 | 0 | 0 | 0 | 4 | K | 3 |  |  |  | ROZPOCET | 0 | 0 | 0 | 0 | 0 | 1 | 0 | 4 | -851312987
388 | K | 210463 | JYTY-O, 7x1 mm² | m | 40 |  | 0 |  |  |  | základní |  | 0 | 0 | 0 | 0 | 0 | 4 | K | 3 |  |  |  | ROZPOCET | 0 | 0 | 0 | 0 | 0 | 1 | 0 | 4 | 838957434
389 | K | 210464 | JYTY-O, 7x1 mm² | m | 40 |  | 0 |  |  |  | základní |  | 0 | 0 | 0 | 0 | 0 | 4 | K | 3 |  |  |  | ROZPOCET | 0 | 0 | 0 | 0 | 0 | 1 | 0 | 4 | -1266143740
390 | K | 210465 | JYTY-O, 7x1 mm² | m | 40 |  | 0 |  |  |  | základní |  | 0 | 0 | 0 | 0 | 0 | 4 | K | 3 |  |  |  | ROZPOCET | 0 | 0 | 0 | 0 | 0 | 1 | 0 | 4 | 530453556
391 | K | 210466 | JYTY-O, 14x1 mm² | m | 10 |  | 0 |  |  |  | základní |  | 0 | 0 | 0 | 0 | 0 | 4 | K | 3 |  |  |  | ROZPOCET | 0 | 0 | 0 | 0 | 0 | 1 | 0 | 4 | -537451443
392 | K | 210467 | JYTY-O, 14x1 mm² | m | 25 |  | 0 |  |  |  | základní |  | 0 | 0 | 0 | 0 | 0 | 4 | K | 3 |  |  |  | ROZPOCET | 0 | 0 | 0 | 0 | 0 | 1 | 0 | 4 | 990682256
393 | K | 210468 | JYTY-O, 7x1 mm² | m | 15 |  | 0 |  |  |  | základní |  | 0 | 0 | 0 | 0 | 0 | 4 | K | 3 |  |  |  | ROZPOCET | 0 | 0 | 0 | 0 | 0 | 1 | 0 | 4 | 1441804566
394 | K | 210469 | JYTY-O, 14x1 mm² | m | 25 |  | 0 |  |  |  | základní |  | 0 | 0 | 0 | 0 | 0 | 4 | K | 3 |  |  |  | ROZPOCET | 0 | 0 | 0 | 0 | 0 | 1 | 0 | 4 | -68506109
395 | K | 210470 | JYTY-O, 14x1 mm² | m | 25 |  | 0 |  |  |  | základní |  | 0 | 0 | 0 | 0 | 0 | 4 | K | 3 |  |  |  | ROZPOCET | 0 | 0 | 0 | 0 | 0 | 1 | 0 | 4 | 332222345
396 | K | 210471 | JYTY-O, 14x1 mm² | m | 25 |  | 0 |  |  |  | základní |  | 0 | 0 | 0 | 0 | 0 | 4 | K | 3 |  |  |  | ROZPOCET | 0 | 0 | 0 | 0 | 0 | 1 | 0 | 4 | 1891555531
397 | K | 210472 | JYTY-O, 14x1 mm² | m | 10 |  | 0 |  |  |  | základní |  | 0 | 0 | 0 | 0 | 0 | 4 | K | 3 |  |  |  | ROZPOCET | 0 | 0 | 0 | 0 | 0 | 1 | 0 | 4 | 27408775
398 | K | 210473 | JYTY-O, 14x1 mm² | m | 10 |  | 0 |  |  |  | základní |  | 0 | 0 | 0 | 0 | 0 | 4 | K | 3 |  |  |  | ROZPOCET | 0 | 0 | 0 | 0 | 0 | 1 | 0 | 4 | 1413263711
399 | K | 210474 | JYTY-O, 14x1 mm² | m | 10 |  | 0 |  |  |  | základní |  | 0 | 0 | 0 | 0 | 0 | 4 | K | 3 |  |  |  | ROZPOCET | 0 | 0 | 0 | 0 | 0 | 1 | 0 | 4 | -2012822822
400 | K | 210475 | JYTY-O, 14x1 mm² | m | 10 |  | 0 |  |  |  | základní |  | 0 | 0 | 0 | 0 | 0 | 4 | K | 3 |  |  |  | ROZPOCET | 0 | 0 | 0 | 0 | 0 | 1 | 0 | 4 | 190104535
| D | M216 | Demontáž a montážní práce |  |  |  | 0 | [5 empty] | 0 |  | 0 |  | 0 | 1 | D | 2 |  |  |  | ROZPOCET | [6 empty] | 0
401 | K | 210500 | Demontáže stávajícího ED včetně odpojení kabeláže, přemístění, zpětné zapojení na stávající kabeláž | kpl | 1 |  | 0 |  |  |  | základní |  | 0 | 0 | 0 | 0 | 0 | 4 | K | 3 |  |  |  | ROZPOCET | 0 | 0 | 0 | 0 | 0 | 1 | 0 | 4 | 421019429
402 | K | 210501 | Demontáže stávajícího RM včetně odpojení kabeláže, přemístění, zpětné zapojení na stávající kabeláž | kpl | 1 |  | 0 |  |  |  | základní |  | 0 | 0 | 0 | 0 | 0 | 4 | K | 3 |  |  |  | ROZPOCET | 0 | 0 | 0 | 0 | 0 | 1 | 0 | 4 | 1603215224
403 | K | 210502 | Demontáž stávajících kabelových tras | kpl | 1 |  | 0 |  |  |  | základní |  | 0 | 0 | 0 | 0 | 0 | 4 | K | 3 |  |  |  | ROZPOCET | 0 | 0 | 0 | 0 | 0 | 1 | 0 | 4 | 1063610783
404 | K | 210503 | Demontáže stávajících senzorů | kpl | 1 |  | 0 |  |  |  | základní |  | 0 | 0 | 0 | 0 | 0 | 4 | K | 3 |  |  |  | ROZPOCET | 0 | 0 | 0 | 0 | 0 | 1 | 0 | 4 | -398378122
405 | K | 210504 | Montáž rozvaděče RMS1 | kpl | 1 |  | 0 |  |  |  | základní |  | 0 | 0 | 0 | 0 | 0 | 4 | K | 3 |  |  |  | ROZPOCET | 0 | 0 | 0 | 0 | 0 | 1 | 0 | 4 | 629989022
406 | K | 210505 | Montáž rozvaděč ED1 | kpl | 1 |  | 0 |  |  |  | základní |  | 0 | 0 | 0 | 0 | 0 | 4 | K | 3 |  |  |  | ROZPOCET | 0 | 0 | 0 | 0 | 0 | 1 | 0 | 4 | -2091139588
407 | K | 210506 | Montáž signálových kabelů | kpl | 1 |  | 0 |  |  |  | základní |  | 0 | 0 | 0 | 0 | 0 | 4 | K | 3 |  |  |  | ROZPOCET | 0 | 0 | 0 | 0 | 0 | 1 | 0 | 4 | -308839520
408 | K | 210507 | Montáž silových kabelů | kpl | 1 |  | 0 |  |  |  | základní |  | 0 | 0 | 0 | 0 | 0 | 4 | K | 3 |  |  |  | ROZPOCET | 0 | 0 | 0 | 0 | 0 | 1 | 0 | 4 | -799491616
409 | K | 210508 | Drobný montážní materiál | kpl | 1 |  | 0 |  |  |  | základní |  | 0 | 0 | 0 | 0 | 0 | 4 | K | 3 |  |  |  | ROZPOCET | 0 | 0 | 0 | 0 | 0 | 1 | 0 | 4 | 1327563034
410 | K | 210509 | Zapojení průtokoměru | kpl | 4 |  | 0 |  |  |  | základní |  | 0 | 0 | 0 | 0 | 0 | 4 | K | 3 |  |  |  | ROZPOCET | 0 | 0 | 0 | 0 | 0 | 1 | 0 | 4 | 1476417252
| VV |  | 4 |  | 4 | [13 empty] | VV | 3 | 2 | True | 1 | ROZPOCET
411 | K | 210510 | Kabelové trasy - materiál | kpl | 1 |  | 0 |  |  |  | základní |  | 0 | 0 | 0 | 0 | 0 | 4 | K | 3 |  |  |  | ROZPOCET | 0 | 0 | 0 | 0 | 0 | 1 | 0 | 4 | 1600539446
412 | K | 210511 | Kabelové trasy - montážní práce | kpl | 1 |  | 0 |  |  |  | základní |  | 0 | 0 | 0 | 0 | 0 | 4 | K | 3 |  |  |  | ROZPOCET | 0 | 0 | 0 | 0 | 0 | 1 | 0 | 4 | 1021150991
413 | K | 210512 | Připojení kabelů | kpl | 1 |  | 0 |  |  |  | základní |  | 0 | 0 | 0 | 0 | 0 | 4 | K | 3 |  |  |  | ROZPOCET | 0 | 0 | 0 | 0 | 0 | 1 | 0 | 4 | -2005859672
414 | K | 210513 | Modul plynotěsných kabelových prostupů, min 32 kabelů | kpl | 3 |  | 0 |  |  |  | základní |  | 0 | 0 | 0 | 0 | 0 | 4 | K | 3 |  |  |  | ROZPOCET | 0 | 0 | 0 | 0 | 0 | 1 | 0 | 4 | 1815300253
415 | K | 210514 | Pospojení elektricky vodivých částí, materiál a práce | kpl | 1 |  | 0 |  |  |  | základní |  | 0 | 0 | 0 | 0 | 0 | 4 | K | 3 |  |  |  | ROZPOCET | 0 | 0 | 0 | 0 | 0 | 1 | 0 | 4 | 2023959896
416 | K | 210515 | Ekologická likvidace demontovaných částí - tj. manipulace, vodorovné přemístění, složení, poplatek | kpl | 1 |  | 0 |  |  |  | základní |  | 0 | 0 | 0 | 0 | 0 | 4 | K | 3 |  |  |  | ROZPOCET | 0 | 0 | 0 | 0 | 0 | 1 | 0 | 4 | 1556988398
| D | M217 | SW práce pro řídící systém |  |  |  | 0 | [5 empty] | 0 |  | 0 |  | 0 | 1 | D | 2 |  |  |  | ROZPOCET | [6 empty] | 0
417 | K | 210600 | SW řídícího systému pro přenos dat | sb | 1 |  | 0 |  |  |  | základní |  | 0 | 0 | 0 | 0 | 0 | 4 | K | 3 |  |  |  | ROZPOCET | 0 | 0 | 0 | 0 | 0 | 1 | 0 | 4 | -941862975
418 | K | 210601 | úprava SW řídícího systému – dispečink | sb | 1 |  | 0 |  |  |  | základní |  | 0 | 0 | 0 | 0 | 0 | 4 | K | 3 |  |  |  | ROZPOCET | 0 | 0 | 0 | 0 | 0 | 1 | 0 | 4 | -1835421286
419 | K | 210602 | úprava vizualizace na dispečinku a pracovištích s oprávněním náhledu | sb | 1 |  | 0 |  |  |  | základní |  | 0 | 0 | 0 | 0 | 0 | 4 | K | 3 |  |  |  | ROZPOCET | 0 | 0 | 0 | 0 | 0 | 1 | 0 | 4 | -1680649796
420 | K | 210603 | Zpracování sw místního panelu | sb | 1 |  | 0 |  |  |  | základní |  | 0 | 0 | 0 | 0 | 0 | 4 | K | 3 |  |  |  | ROZPOCET | 0 | 0 | 0 | 0 | 0 | 1 | 0 | 4 | -1351920474
421 | K | 210605 | Parametrizace jednotky průtokoměru | kpl | 4 |  | 0 |  |  |  | základní |  | 0 | 0 | 0 | 0 | 0 | 4 | K | 3 |  |  |  | ROZPOCET | 0 | 0 | 0 | 0 | 0 | 1 | 0 | 4 | -979663443
422 | K | 210606 | Nastavení analyzátoru sítě | kpl | 1 |  | 0 |  |  |  | základní |  | 0 | 0 | 0 | 0 | 0 | 4 | K | 3 |  |  |  | ROZPOCET | 0 | 0 | 0 | 0 | 0 | 1 | 0 | 4 | -749172644
423 | K | 210607 | Uživatelská dokumentace | sb | 1 |  | 0 |  |  |  | základní |  | 0 | 0 | 0 | 0 | 0 | 4 | K | 3 |  |  |  | ROZPOCET | 0 | 0 | 0 | 0 | 0 | 1 | 0 | 4 | 1123765066
424 | K | 210608 | Zkušební provoz, komplexní zkoušky | kpl | 1 |  | 0 |  |  |  | základní |  | 0 | 0 | 0 | 0 | 0 | 4 | K | 3 |  |  |  | ROZPOCET | 0 | 0 | 0 | 0 | 0 | 1 | 0 | 4 | -1661154704
425 | K | 210609 | Oživení měřících bodů | sb | 1 |  | 0 |  |  |  | základní |  | 0 | 0 | 0 | 0 | 0 | 4 | K | 3 |  |  |  | ROZPOCET | 0 | 0 | 0 | 0 | 0 | 1 | 0 | 4 | -1147996888
| D | M218 | Ostatní |  |  |  | 0 | [5 empty] | 0 |  | 0 |  | 0 | 1 | D | 2 |  |  |  | ROZPOCET | [6 empty] | 0
426 | K | 210701 | Posouzení instalace TIČR pro zvlášt nebezpečné prostory | kpl | 1 |  | 0 |  |  |  | základní |  | 0 | 0 | 0 | 0 | 0 | 4 | K | 3 |  |  |  | ROZPOCET | 0 | 0 | 0 | 0 | 0 | 1 | 0 | 4 | -2121046711
427 | K | 210702 | Dielektrický koberec před rozváděče | kus | 1 |  | 0 |  |  |  | základní |  | 0 | 0 | 0 | 0 | 0 | 4 | K | 3 |  |  |  | ROZPOCET | 0 | 0 | 0 | 0 | 0 | 1 | 0 | 4 | -503735170
428 | K | 210703 | Management díla, účast na kontrolních dnech | kpl | 1 |  | 0 |  |  |  | základní |  | 0 | 0 | 0 | 0 | 0 | 4 | K | 3 |  |  |  | ROZPOCET | 0 | 0 | 0 | 0 | 0 | 1 | 0 | 4 | 1814509655
429 | K | 210704 | Zpracování výrobní dokumentace | kpl | 1 |  | 0 |  |  |  | základní |  | 0 | 0 | 0 | 0 | 0 | 4 | K | 3 |  |  |  | ROZPOCET | 0 | 0 | 0 | 0 | 0 | 1 | 0 | 4 | 1104910581

## SO 01.1 - Spouštěné studn...
[9 empty] | >> skryté sloupce << | [9 empty] | {daca053b-9b96-4eee-ad64-99f2e97bd4a8}
2
| KRYCÍ LIST SOUPISU PRACÍ | [8 empty] | v --- níže se nacházejí doplnkové a pomocné údaje k sestavám --- v | [8 empty] | False
Stavba:
Brno, ČS ODPADNÍCH VOD K360 JÍŽNÍ CENTRUM - REKONSTRUKCE OBJEKTU
Objekt:
SO 01 - Spouštěné studny
Soupis:
SO 01.1 - Spouštěné studny 01
| KSO: |  |  |  |  | CC-CZ:
| Místo: |  |  |  |  | Datum:
| Zadavatel: |  |  |  |  | IČ:
DIČ:
| Uchazeč: |  |  |  |  | IČ: | Vyplň údaj
|  | Vyplň údaj |  |  |  | DIČ: | Vyplň údaj
| Projektant: |  |  |  |  | IČ:
DIČ:
| Zpracovatel: |  |  |  |  | IČ:
DIČ:
Poznámka:
| Náklady z rozpočtu | [5 empty] | 0
| Ostatní náklady | [5 empty] | 0
| Cena bez DPH | [5 empty] | 0
|  |  | Základ daně |  |  | Sazba daně | Výše daně
| DPH | základní | 0 |  |  | 21% | 0
|  | snížená | 0 |  |  | 15% | 0
|  | zákl. přenesená | 0 |  |  | 21% | 0
|  | sníž. přenesená | 0 |  |  | 15% | 0
|  | nulová | 0 |  |  | 0% | 0
| Cena s DPH |  |  | v | CZK |  | 0
| Projektant |  |  | Zpracovatel
| Datum a podpis: |  | Razítko | Datum a podpis: |  |  | Razítko
| Objednavatel |  |  | Uchazeč
| Datum a podpis: |  | Razítko | Datum a podpis: |  |  | Razítko
REKAPITULACE ČLENĚNÍ SOUPISU PRACÍ
Stavba:
Brno, ČS ODPADNÍCH VOD K360 JÍŽNÍ CENTRUM - REKONSTRUKCE OBJEKTU
Objekt:
SO 01 - Spouštěné studny
Soupis:
SO 01.1 - Spouštěné studny 01
Místo: | [5 empty] | Datum:
Zadavatel: | [5 empty] | Projektant:
Uchazeč: |  |  | Vyplň údaj |  |  | Zpracovatel:
Kód dílu - Popis | [6 empty] | Cena celkem [CZK]
Náklady ze soupisu prací | [6 empty] | 0 | [12 empty] | -1
| HSV - Práce a dodávky HSV | [5 empty] | 0
| 1 - Zemní práce | [5 empty] | 0
| 2 - Zakládání | [5 empty] | 0
| 3 - Svislé a kompletní konstrukce | [5 empty] | 0
| 9 - Ostatní konstrukce a práce, bourání | [5 empty] | 0
| PSV - Práce a dodávky PSV | [5 empty] | 0
| 711 - Izolace proti vodě, vlhkosti a plynům | [5 empty] | 0
DPH
[11 empty] | základní | [12 empty] | VRN | 0 | 0 | 0 | 0 | 0 | 1
[11 empty] | základní | [12 empty] | VRN | 0 | 0 | 0 | 0 | 0 | 1
[11 empty] | základní | [12 empty] | VRN | 0 | 0 | 0 | 0 | 0 | 1
[11 empty] | základní | [12 empty] | VRN | 0 | 0 | 0 | 0 | 0 | 1
[11 empty] | základní | [12 empty] | VRN | 0 | 0 | 0 | 0 | 0 | 1
[11 empty] | základní | [12 empty] | KOMPLETACNA | 0 | 0 | 0 | 0 | 0 | 1
Celkové náklady za stavbu | [6 empty] | 0
SOUPIS PRACÍ
Stavba:
Brno, ČS ODPADNÍCH VOD K360 JÍŽNÍ CENTRUM - REKONSTRUKCE OBJEKTU
Objekt:
SO 01 - Spouštěné studny
Soupis:
SO 01.1 - Spouštěné studny 01
Místo: | [5 empty] | Datum:
Zadavatel: | [5 empty] | Projektant:
Uchazeč: |  |  | Vyplň údaj |  |  | Zpracovatel:
PČ | Typ | Kód | Popis | MJ | Množství | J.cena [CZK] | Cena celkem [CZK] | Cenová soustava |  |  | DPH | J. Nh [h] | Nh celkem [h] | J. hmotnost [t] | Hmotnost celkem [t] | J. suť [t] | Suť Celkem [t]
Náklady soupisu celkem | [6 empty] | 0 | [5 empty] | 0 |  | 412.3824 |  | 0 |  | D | -1 | [10 empty] | 0
| D | HSV | Práce a dodávky HSV |  |  |  | 0 | [5 empty] | 0 |  | 412.3219 |  | 0 | 1 | D | 0 |  |  |  | ROZPOCET | [6 empty] | 0
| D | 1 | Zemní práce |  |  |  | 0 | [5 empty] | 0 |  | 0.72058 |  | 0 | 1 | D | 1 |  |  |  | ROZPOCET | [6 empty] | 0
1 | K | 115101221 | Čerpání vody na dopravní výšku přes 10 do 25 m s uvažovaným průměrným přítokem do 500 l/min | hod | 3600 |  | 0 | CS ÚRS 2022 01 |  |  | základní |  | 0 | 0.0001 | 0.36 | 0 | 0 | 4 | K | 2 |  |  |  | ROZPOCET | 0 | 0 | 0 | 0 | 0 | 1 | 0 | 4 | 1374414621
| VV |  | "viz TZ - 5 měsíců | [15 empty] | VV | 2 | 1 | True | 0 | ROZPOCET
| VV |  | 5*30*24 |  | 3600 | [13 empty] | VV | 2 | 2 | True | 1 | ROZPOCET
2 | K | 115101321 | Pohotovost čerpací soupravy pro dopravní výšku přes 10 do 25 m do 500 l/min | den | 150 |  | 0 | CS ÚRS 2022 01 |  |  | základní |  | 0 | 0 | 0 | 0 | 0 | 4 | K | 2 |  |  |  | ROZPOCET | 0 | 0 | 0 | 0 | 0 | 1 | 0 | 4 | -1427980728
| VV |  | "viz TZ - 5 měsíců | [15 empty] | VV | 2 | 1 | True | 0 | ROZPOCET
| VV |  | 5*30 |  | 150 | [13 empty] | VV | 2 | 2 | True | 1 | ROZPOCET
3 | K | 115001101 | Převedení vody potrubím průměru DN do 100 | m | 50 |  | 0 | CS ÚRS 2022 01 |  |  | základní |  | 0 | 0.00719 | 0.3595 | 0 | 0 | 4 | K | 2 |  |  |  | ROZPOCET | 0 | 0 | 0 | 0 | 0 | 1 | 0 | 4 | 1561154780
| VV |  | "viz TZ | [15 empty] | VV | 2 | 1 | True | 0 | ROZPOCET
| VV |  | 50 |  | 50 | [13 empty] | VV | 2 | 2 | True | 1 | ROZPOCET
4 | K | 113202201 | Zřízení, odstranění - měřícího místa čerpání včetně dodávky vodoměru a všeho potřebného materiálu | kpl | 1 |  | 0 |  |  |  | základní |  | 0 | 0 | 0 | 0 | 0 | 4 | K | 2 |  |  |  | ROZPOCET | 0 | 0 | 0 | 0 | 0 | 1 | 0 | 4 | 1208820486
| VV |  | 1 |  | 1 | [13 empty] | VV | 2 | 2 | True | 1 | ROZPOCET
5 | K | 1150012VL | Provedení rozboru vody z čerpání, včetně všech souvisejících výkonů | kus | 5 |  | 0 |  |  |  | základní |  | 0 | 0 | 0 | 0 | 0 | 4 | K | 2 |  |  |  | ROZPOCET | 0 | 0 | 0 | 0 | 0 | 1 | 0 | 4 | 1936020281
| VV |  | 5 |  | 5 | [13 empty] | VV | 2 | 2 | True | 1 | ROZPOCET
6 | K | 131251102 | Hloubení jam nezapažených v hornině třídy těžitelnosti I skupiny 3 objem do 50 m3 strojně, VČETNĚ naložení na dopravní prostředek, započtena lepivost | m3 | 23.936 |  | 0 | CS ÚRS 2022 01 |  |  | základní |  | 0 | 0 | 0 | 0 | 0 | 4 | K | 2 |  |  |  | ROZPOCET | 0 | 0 | 0 | 0 | 0 | 1 | 0 | 4 | 1745258726
| VV |  | "v.č.203,205 - studna 01 - 70% v hornině - I.stupně těžitlnosti | [15 empty] | VV | 2 | 1 | True | 0 | ROZPOCET
| VV |  | 3,14*3,3*3,3*1,0*0,7 |  | 23.936 | [13 empty] | VV | 2 | 2 | True | 0 | ROZPOCET
| VV |  | Součet |  | 23.936 | [13 empty] | VV | 2 | 4 | True | 1 | ROZPOCET
7 | K | 131351102 | Hloubení jam nezapažených v hornině třídy těžitelnosti II skupiny 4 objem do 50 m3 strojně, VČETNĚ naložení na dopravní prostředek, započtena lepivost | m3 | 10.258 |  | 0 | CS ÚRS 2022 01 |  |  | základní |  | 0 | 0 | 0 | 0 | 0 | 4 | K | 2 |  |  |  | ROZPOCET | 0 | 0 | 0 | 0 | 0 | 1 | 0 | 4 | 1118690342
| VV |  | "v.č.203,205 - studna 01 - 30% v hornině - II.stupně těžitlnosti | [15 empty] | VV | 2 | 1 | True | 0 | ROZPOCET
| VV |  | 3,14*3,3*3,3*1,0*0,3 |  | 10.258 | [13 empty] | VV | 2 | 2 | True | 0 | ROZPOCET
| VV |  | Součet |  | 10.258 | [13 empty] | VV | 2 | 4 | True | 1 | ROZPOCET
8 | K | 134702441.1 | Vykopávky do 100 m2 pro studny spouštěné v hornině tř. 1 - 4 hl do 10 m | m3 | 367.027 |  | 0 |  |  |  | základní |  | 0 | 0 | 0 | 0 | 0 | 4 | K | 2 |  |  |  | ROZPOCET | 0 | 0 | 0 | 0 | 0 | 1 | 0 | 4 | 1629540843
| VV |  | Vykopávky pro vodárenskou studnu spouštěnou a | [15 empty] | VV | 2 | 1 | True | 0 | ROZPOCET
| VV |  | spouštění pláště studny pro jakýkoliv tvar studny, | [15 empty] | VV | 2 | 1 | True | 0 | ROZPOCET
| VV |  | se svislým přemístěním výkopku na terén a s vodorovným | [15 empty] | VV | 2 | 1 | True | 0 | ROZPOCET
| VV |  | přemístěním výkopku na vzdálenost do 20 m od vnějšího | [15 empty] | VV | 2 | 1 | True | 0 | ROZPOCET
| VV |  | okraje studny půdorysné plochy studny přes 20 do 100 m2 | [15 empty] | VV | 2 | 1 | True | 0 | ROZPOCET
| VV |  | v horninách třídy těžitelnosti I a II, skupiny 1 až 4, | [15 empty] | VV | 2 | 1 | True | 0 | ROZPOCET
| VV |  | v hloubce do 10 m | [15 empty] | VV | 2 | 1 | True | 0 | ROZPOCET
| VV |  | VČETNĚ naložení na dopravní prostředek, započtena lepivost | [15 empty] | VV | 2 | 1 | True | 0 | ROZPOCET
| VV |  | "v.č.203,205 - studna 01 | [15 empty] | VV | 2 | 1 | True | 0 | ROZPOCET
| VV |  | 3,14*3,3*3,3*(10,78+0,65-1) |  | 356.65 | [13 empty] | VV | 2 | 2 | True | 0 | ROZPOCET
| VV |  | (Pi*0,6/6*(3*3,3*3,3+0,6*0,6)) |  | 10.377 | [13 empty] | VV | 2 | 2 | True | 0 | ROZPOCET
| VV |  | Součet |  | 367.027 | [13 empty] | VV | 2 | 4 | True | 1 | ROZPOCET
9 | K | 134702449.1 | Příplatek k vykopávkám studny spouštěné do 100 m2 hor. tř. 1 - 4 ZKD 10 m hl přes 10 m | m3 | 367.027 |  | 0 |  |  |  | základní |  | 0 | 0 | 0 | 0 | 0 | 4 | K | 2 |  |  |  | ROZPOCET | 0 | 0 | 0 | 0 | 0 | 1 | 0 | 4 | 2096889467
| VV |  | Vykopávky pro vodárenskou studnu spouštěnou a | [15 empty] | VV | 2 | 1 | True | 0 | ROZPOCET
| VV |  | spouštění pláště studny pro jakýkoliv tvar studny, | [15 empty] | VV | 2 | 1 | True | 0 | ROZPOCET
| VV |  | se svislým přemístěním výkopku na terén a s vodorovným | [15 empty] | VV | 2 | 1 | True | 0 | ROZPOCET
| VV |  | přemístěním výkopku na vzdálenost do 20 m od vnějšího | [15 empty] | VV | 2 | 1 | True | 0 | ROZPOCET
| VV |  | okraje studny půdorysné plochy studny přes 20 do 100 m2 | [15 empty] | VV | 2 | 1 | True | 0 | ROZPOCET
| VV |  | v horninách třídy těžitelnosti I a II, skupiny 1 až 4 | [15 empty] | VV | 2 | 1 | True | 0 | ROZPOCET
| VV |  | Příplatek k ceně za vykopávku v každém dalším | [15 empty] | VV | 2 | 1 | True | 0 | ROZPOCET
| VV |  | pásu hloubky 10 m v hloubce přes 10 m | [15 empty] | VV | 2 | 1 | True | 0 | ROZPOCET
| VV |  | VČETNĚ naložení na dopravní prostředek, započtena lepivost | [15 empty] | VV | 2 | 1 | True | 0 | ROZPOCET
| VV |  | "viz vykopávka studny 01 | [15 empty] | VV | 2 | 1 | True | 0 | ROZPOCET
| VV |  | 367,027 |  | 367.027 | [13 empty] | VV | 2 | 2 | True | 1 | ROZPOCET
10 | K | 162751115 | Vodorovné přemístění výkopku nebo sypaniny po suchu na obvyklém dopravním prostředku, bez naložení výkopku, avšak se složením bez rozhrnutí z horniny třídy těžitelnosti I skupiny 1 až 3 na vzdálenost přes 7 000 do 8 000 m | m3 | 23.936 |  | 0 | CS ÚRS 2022 01 |  |  | základní |  | 0 | 0 | 0 | 0 | 0 | 4 | K | 2 |  |  |  | ROZPOCET | 0 | 0 | 0 | 0 | 0 | 1 | 0 | 4 | 1444854129
| VV |  | 23,936 |  | 23.936 | [13 empty] | VV | 2 | 2 | True | 1 | ROZPOCET
11 | K | 162751135 | Vodorovné přemístění výkopku nebo sypaniny po suchu na obvyklém dopravním prostředku, bez naložení výkopku, avšak se složením bez rozhrnutí z horniny třídy těžitelnosti II skupiny 4 a 5 na vzdálenost přes 7 000 do 8 000 m | m3 | 377.284 |  | 0 | CS ÚRS 2022 01 |  |  | základní |  | 0 | 0 | 0 | 0 | 0 | 4 | K | 2 |  |  |  | ROZPOCET | 0 | 0 | 0 | 0 | 0 | 1 | 0 | 4 | -2115817189
| VV |  | 10,258 |  | 10.258 | [13 empty] | VV | 2 | 2 | True | 0 | ROZPOCET
| VV |  | 367,026 |  | 367.026 | [13 empty] | VV | 2 | 2 | True | 0 | ROZPOCET
| VV |  | Součet |  | 377.284 | [13 empty] | VV | 2 | 4 | True | 1 | ROZPOCET
12 | K | 171251201 | Uložení sypaniny na skládky nebo meziskládky | m3 | 401.22 |  | 0 | CS ÚRS 2022 01 |  |  | základní |  | 0 | 0 | 0 | 0 | 0 | 4 | K | 2 |  |  |  | ROZPOCET | 0 | 0 | 0 | 0 | 0 | 1 | 0 | 4 | -1092043396
| VV |  | 23,936 |  | 23.936 | [13 empty] | VV | 2 | 2 | True | 0 | ROZPOCET
| VV |  | 10,258 |  | 10.258 | [13 empty] | VV | 2 | 2 | True | 0 | ROZPOCET
| VV |  | 367,026 |  | 367.026 | [13 empty] | VV | 2 | 2 | True | 0 | ROZPOCET
| VV |  | Součet |  | 401.22 | [13 empty] | VV | 2 | 4 | True | 1 | ROZPOCET
13 | K | 202110201 | Poplatek za skládku zeminy v tř. 1 - 4 | m3 | 200.61 |  | 0 |  |  |  | základní |  | 0 | 0 | 0 | 0 | 0 | 4 | K | 2 |  |  |  | ROZPOCET | 0 | 0 | 0 | 0 | 0 | 1 | 0 | 4 | -577901207
| VV |  | "50%"401,22*0,5 |  | 200.61 | [13 empty] | VV | 2 | 2 | True | 1 | ROZPOCET
14 | K | 202110303 | Poplatek za skládku "navážky" | m3 | 200.61 |  | 0 |  |  |  | základní |  | 0 | 0 | 0 | 0 | 0 | 4 | K | 2 |  |  |  | ROZPOCET | 0 | 0 | 0 | 0 | 0 | 1 | 0 | 4 | -20481314
| VV |  | "50%"401,22*0,5 |  | 200.61 | [13 empty] | VV | 2 | 2 | True | 1 | ROZPOCET
15 | K | 167151101 | Nakládání, skládání a překládání neulehlého výkopku nebo sypaniny strojně nakládání, množství do 100 m3, z horniny třídy těžitelnosti I, skupiny 1 až 3 | m3 | 10.258 |  | 0 | CS ÚRS 2022 01 |  |  | základní |  | 0 | 0 | 0 | 0 | 0 | 4 | K | 2 |  |  |  | ROZPOCET | 0 | 0 | 0 | 0 | 0 | 1 | 0 | 4 | 1049634120
| VV |  | 10,258 |  | 10.258 | [13 empty] | VV | 2 | 2 | True | 1 | ROZPOCET
16 | K | 162351103 | Vodorovné přemístění přes 50 do 500 m výkopku/sypaniny z horniny třídy těžitelnosti I skupiny 1 až 3 | m3 | 10.258 |  | 0 | CS ÚRS 2022 01 |  |  | základní |  | 0 | 0 | 0 | 0 | 0 | 4 | K | 2 |  |  |  | ROZPOCET | 0 | 0 | 0 | 0 | 0 | 1 | 0 | 4 | -603809982
| VV |  | 10,258 |  | 10.258 | [13 empty] | VV | 2 | 2 | True | 1 | ROZPOCET
17 | K | 181050RAO | Terénní modelace se zhutněním - strojně a ručně | m3 | 10.258 |  | 0 |  |  |  | základní |  | 0 | 0 | 0 | 0 | 0 | 4 | K | 2 |  |  |  | ROZPOCET | 0 | 0 | 0 | 0 | 0 | 1 | 0 | 4 | 1713115858
| VV |  | "zemina k násypu | [15 empty] | VV | 2 | 1 | True | 0 | ROZPOCET
| VV |  | 10,258 |  | 10.258 | [13 empty] | VV | 2 | 2 | True | 1 | ROZPOCET
18 | M | 10364100 | zemina pro terénní úpravy - tříděná | t | 16.413 |  | 0 | CS ÚRS 2022 01 |  |  | základní |  | 0 | 0 | 0 | 0 | 0 | 8 | M | 2 |  |  |  | ROZPOCET | 0 | 0 | 0 | 0 | 0 | 1 | 0 | 4 | 1183484965
| VV |  | 10,258*1,6 |  | 16.413 | [13 empty] | VV | 2 | 2 | True | 0 | ROZPOCET
| VV |  | Součet |  | 16.413 | [13 empty] | VV | 2 | 4 | True | 1 | ROZPOCET
19 | K | 181411131 | Založení trávníku na půdě předem připravené plochy do 1000 m2 výsevem včetně utažení parkového v rovině nebo na svahu do 1:5 | m2 | 34.195 |  | 0 | CS ÚRS 2022 01 |  |  | základní |  | 0 | 0 | 0 | 0 | 0 | 4 | K | 2 |  |  |  | ROZPOCET | 0 | 0 | 0 | 0 | 0 | 1 | 0 | 4 | -1376960511
| VV |  | "v.č.203,205 - studna 01 | [15 empty] | VV | 2 | 1 | True | 0 | ROZPOCET
| VV |  | 3,14*3,3*3,3 |  | 34.195 | [13 empty] | VV | 2 | 2 | True | 1 | ROZPOCET
20 | M | 005724100 | osivo směs travní parková | kg | 1.077 |  | 0 |  |  |  | základní |  | 0 | 0.001 | 0.001077 | 0 | 0 | 8 | M | 2 |  |  |  | ROZPOCET | 0 | 0 | 0 | 0 | 0 | 1 | 0 | 4 | 544501055
| VV |  | 34,195*0,03*1,05 |  | 1.077 | [13 empty] | VV | 2 | 2 | True | 0 | ROZPOCET
| VV |  | Součet |  | 1.077 | [13 empty] | VV | 2 | 4 | True | 1 | ROZPOCET
| D | 2 | Zakládání |  |  |  | 0 | [5 empty] | 0 |  | 410.288 |  | 0 | 1 | D | 1 |  |  |  | ROZPOCET | [6 empty] | 0
21 | K | 242111111 | Osazení pláště vodárenské kopané studny z betonových skruží na cementovou maltu MC 10 celokruhových, při vnitřním průměru studny 0,80 m | m | 1 |  | 0 | CS ÚRS 2022 01 |  |  | základní |  | 0 | 0.01916 | 0.01916 | 0 | 0 | 4 | K | 2 |  |  |  | ROZPOCET | 0 | 0 | 0 | 0 | 0 | 1 | 0 | 4 | 510678644
| VV |  | "čerpací jímka | [15 empty] | VV | 2 | 1 | True | 0 | ROZPOCET
| VV |  | 1 |  | 1 | [13 empty] | VV | 2 | 2 | True | 1 | ROZPOCET
22 | M | 59225332 | skruž betonová studňová kruhová D80x99x8 cm | kus | 1.02 |  | 0 | CS ÚRS 2022 01 |  |  | základní |  | 0 | 0.51 | 0.5202 | 0 | 0 | 8 | M | 2 |  |  |  | ROZPOCET | 0 | 0 | 0 | 0 | 0 | 1 | 0 | 4 | -31964758
| VV |  | "viz montáž | [15 empty] | VV | 2 | 1 | True | 0 | ROZPOCET
| VV |  | 1*1,02 |  | 1.02 | [13 empty] | VV | 2 | 2 | True | 0 | ROZPOCET
| VV |  | Součet |  | 1.02 | [13 empty] | VV | 2 | 4 | True | 1 | ROZPOCET
23 | K | 242321110.1 | Plášť vodárenské studny kopané nebo spouštěné z betonu se zvýšenými nároky na prostředí jakéhokoliv tvaru, velikosti a tloušťky stěn studny C 30/37 - XA1, XC2 do 10 m hloubky | m3 | 116.54 |  | 0 |  |  |  | základní |  | 0 | 2.507 | 292.1658 | 0 | 0 | 4 | K | 2 |  |  |  | ROZPOCET | 0 | 0 | 0 | 0 | 0 | 1 | 0 | 4 | -611160284
| VV |  | "v.č.208 - studna 01 | [15 empty] | VV | 2 | 1 | True | 0 | ROZPOCET
| VV |  | 3,14*3,1*3,1*9,93-3,14*2,5*2,5*9,93 |  | 104.765 | [13 empty] | VV | 2 | 2 | True | 0 | ROZPOCET
| VV |  | 3,14*2,5*2,5*0,6 |  | 11.775 | [13 empty] | VV | 2 | 2 | True | 0 | ROZPOCET
| VV |  | Součet |  | 116.54 | [13 empty] | VV | 2 | 4 | True | 1 | ROZPOCET
24 | K | 242321119.1 | Plášť vodárenské studny kopané nebo spouštěné z betonu se zvýšenými nároky na prostředí jakéhokoliv tvaru, velikosti a tloušťky stěn studny C 30/37 - XA1, XC2, Příplatek k ceně za každých dalších i započatých 10 m hloubky přes 10 m | m3 | 116.54 |  | 0 |  |  |  | základní |  | 0 | 0 | 0 | 0 | 0 | 4 | K | 2 |  |  |  | ROZPOCET | 0 | 0 | 0 | 0 | 0 | 1 | 0 | 4 | -469765645
| VV |  | "viz plášť studny | [15 empty] | VV | 2 | 1 | True | 0 | ROZPOCET
| VV |  | 116,54 |  | 116.54 | [13 empty] | VV | 2 | 2 | True | 1 | ROZPOCET
25 | K | 242351121 | Bednění pláště vodárenské studny spouštěné jakéhokoliv půdorysu a jakékoliv hloubky | m2 | 155.901 |  | 0 | CS ÚRS 2022 01 |  |  | základní |  | 0 | 0.01194 | 1.8615 | 0 | 0 | 4 | K | 2 |  |  |  | ROZPOCET | 0 | 0 | 0 | 0 | 0 | 1 | 0 | 4 | 202483630
| VV |  | "v.č.208 - studna 01 | [15 empty] | VV | 2 | 1 | True | 0 | ROZPOCET
| VV |  | 3,14*5,0*9,93 |  | 155.901 | [13 empty] | VV | 2 | 2 | True | 1 | ROZPOCET
26 | K | 242361828 | Výztuž pláště vodárenské studny kopané nebo spouštěné z betonářské oceli 10 505 (R) nebo BSt 500 | t | 1.602 |  | 0 |  |  |  | základní |  | 0 | 1.0552 | 1.6904 | 0 | 0 | 4 | K | 2 |  |  |  | ROZPOCET | 0 | 0 | 0 | 0 | 0 | 1 | 0 | 4 | 1559921621
| VV |  | "v.č.208 - studna 01 - tabulka výztuže | [15 empty] | VV | 2 | 1 | True | 0 | ROZPOCET
| VV |  | 0,04894+0,62643+0,92662 |  | 1.602 | [13 empty] | VV | 2 | 2 | True | 1 | ROZPOCET
27 | K | 243311112 | Výplň na dně vodárenské studny z betonu se zvýšenými nároky na prostředí tř. C 30/37 - XA1, XC2 | m3 | 11.775 |  | 0 |  |  |  | základní |  | 0 | 2.507 | 29.5199 | 0 | 0 | 4 | K | 2 |  |  |  | ROZPOCET | 0 | 0 | 0 | 0 | 0 | 1 | 0 | 4 | -854482187
| VV |  | "v.č.208 - studna 01 - dno | [15 empty] | VV | 2 | 1 | True | 0 | ROZPOCET
| VV |  | 3,14*2,5*2,5*0,6 |  | 11.775 | [13 empty] | VV | 2 | 2 | True | 1 | ROZPOCET
28 | K | 243311191 | Výplň na dně vodárenské studny Příplatek k cenám za každých dalších i započatých 10 m hloubky přes 10 m | m3 | 11.775 |  | 0 |  |  |  | základní |  | 0 | 0 | 0 | 0 | 0 | 4 | K | 2 |  |  |  | ROZPOCET | 0 | 0 | 0 | 0 | 0 | 1 | 0 | 4 | 1577343610
| VV |  | "viz výplň dna | [15 empty] | VV | 2 | 1 | True | 0 | ROZPOCET
| VV |  | 11,775 |  | 11.775 | [13 empty] | VV | 2 | 2 | True | 1 | ROZPOCET
29 | K | 243531111 | Výplň na dně vodárenské studny z kameniva hrubého drceného frakce 32 až 63 mm | m3 | 27.868 |  | 0 | CS ÚRS 2022 01 |  |  | základní |  | 0 | 2.004 | 55.8475 | 0 | 0 | 4 | K | 2 |  |  |  | ROZPOCET | 0 | 0 | 0 | 0 | 0 | 1 | 0 | 4 | -859261125
| VV |  | "v.č.203,205 - studna 01 | [15 empty] | VV | 2 | 1 | True | 0 | ROZPOCET
| VV |  | ((3,14*3,3*3,3)+(3,14*2,5*2,5))*0,5*0,65 |  | 17.491 | [13 empty] | VV | 2 | 2 | True | 0 | ROZPOCET
| VV |  | (Pi*0,6/6*(3*3,3*3,3+0,6*0,6)) |  | 10.377 | [13 empty] | VV | 2 | 2 | True | 0 | ROZPOCET
| VV |  | Součet |  | 27.868 | [13 empty] | VV | 2 | 4 | True | 1 | ROZPOCET
30 | K | 243571191 | Výplň na dně vodárenské studny Příplatek k cenám za každých dalších i započatých 10 m hloubky přes 10 m | m3 | 27.868 |  | 0 | CS ÚRS 2022 01 |  |  | základní |  | 0 | 0 | 0 | 0 | 0 | 4 | K | 2 |  |  |  | ROZPOCET | 0 | 0 | 0 | 0 | 0 | 1 | 0 | 4 | -1273542276
| VV |  | "viz výplň | [15 empty] | VV | 2 | 1 | True | 0 | ROZPOCET
| VV |  | 27,868 |  | 27.868 | [13 empty] | VV | 2 | 2 | True | 1 | ROZPOCET
31 | K | 242R90500 | Montáž + dodávka krycí desky vodárenské studny prům 500 cm (staveništní prefabrikát) | kpl | 1 |  | 0 |  |  |  | základní |  | 0 | 18.5 | 18.5 | 0 | 0 | 4 | K | 2 |  |  |  | ROZPOCET | 0 | 0 | 0 | 0 | 0 | 1 | 0 | 4 | 642706755
| VV |  | "v.č.207 -deska na studnu prům. 500 cm tl. 250 mm,včetně vstupního komínu | [15 empty] | VV | 2 | 1 | True | 0 | ROZPOCET
| VV |  | 1 |  | 1 | [13 empty] | VV | 2 | 2 | True | 1 | ROZPOCET
32 | K | 242R90501 | Montáž + dodávka - ocelový břit vodárenské studny prům 500 cm | kpl | 1 |  | 0 |  |  |  | základní |  | 0 | 2.17 | 2.17 | 0 | 0 | 4 | K | 2 |  |  |  | ROZPOCET | 0 | 0 | 0 | 0 | 0 | 1 | 0 | 4 | 661649800
| VV |  | 1 |  | 1 | [13 empty] | VV | 2 | 2 | True | 1 | ROZPOCET
33 | K | 249R91100 | Zabetonování prostupů pláště vodárenské studny z betonu C 30/37- XA1, XC2 včetně bedněn a odbednění | m3 | 3.624 |  | 0 |  |  |  | základní |  | 0 | 2.2 | 7.9728 | 0 | 0 | 4 | K | 2 |  |  |  | ROZPOCET | 0 | 0 | 0 | 0 | 0 | 1 | 0 | 4 | 646325379
| VV |  | "v.č.215 - studna 01 | [15 empty] | VV | 2 | 1 | True | 0 | ROZPOCET
| VV |  | 3,14*1,6*1,6*0,6-3,14*1,0*1,0*0,6 |  | 2.939 | [13 empty] | VV | 2 | 2 | True | 0 | ROZPOCET
| VV |  | 3,14*1,1*1,1*0,6-3,14*0,92*0,92*0,6 |  | 0.685 | [13 empty] | VV | 2 | 2 | True | 0 | ROZPOCET
| VV |  | Součet |  | 3.624 | [13 empty] | VV | 2 | 4 | True | 1 | ROZPOCET
34 | K | 249R98350 | Ocelové trny zabetonovaných prostupů pláště vodárenské studny z betonářské oceli prům 12 mm délky 350 mm, včetně vyvrtání a zalepení | ks | 20 |  | 0 |  |  |  | základní |  | 0 | 0.0004 | 0.008 | 0 | 0 | 4 | K | 2 |  |  |  | ROZPOCET | 0 | 0 | 0 | 0 | 0 | 1 | 0 | 4 | 1003364089
| VV |  | "v.č.215 - studna 01 | [15 empty] | VV | 2 | 1 | True | 0 | ROZPOCET
| VV |  | 20 |  | 20 | [13 empty] | VV | 2 | 2 | True | 1 | ROZPOCET
35 | K | 249R98500 | Ocelové trny zabetonovaných prostupů pláště vodárenské studny z betonářské oceli prům 12 mm délky 500 mm, včetně vyvrtání a zalepení | ks | 32 |  | 0 |  |  |  | základní |  | 0 | 0.0004 | 0.0128 | 0 | 0 | 4 | K | 2 |  |  |  | ROZPOCET | 0 | 0 | 0 | 0 | 0 | 1 | 0 | 4 | -1227133416
| VV |  | "v.č.215 - studna 01 | [15 empty] | VV | 2 | 1 | True | 0 | ROZPOCET
| VV |  | 32 |  | 32 | [13 empty] | VV | 2 | 2 | True | 1 | ROZPOCET
| D | 3 | Svislé a kompletní konstrukce |  |  |  | 0 | [5 empty] | 0 |  | 0.55828 |  | 0 | 1 | D | 1 |  |  |  | ROZPOCET | [6 empty] | 0
36 | K | 379363225 | Výztuž železobetonového ostění svislé šachty v hornině mokré z oceli, průměr prutu do 10 mm ze svařovaných sítí | t | 0.515 |  | 0 |  |  |  | základní |  | 0 | 1.084 | 0.55828 | 0 | 0 | 4 | K | 2 |  |  |  | ROZPOCET | 0 | 0 | 0 | 0 | 0 | 1 | 0 | 4 | 1469390140
| VV |  | "v.č.208 - studna 01 - tabulka výztuže - síť 8 | [15 empty] | VV | 2 | 1 | True | 0 | ROZPOCET
| VV |  | 0,51536 |  | 0.515 | [13 empty] | VV | 2 | 2 | True | 1 | ROZPOCET
37 | K | 355R41111 | Stokové žlaby z betonu tř. C 30/37- XA1, XC2 v otevřeném výkopu nebo stoce tětivy délky do 500 mm,včetně bednění a odbednění | m3 | 21.784 |  | 0 |  |  |  | základní |  | 0 | 0 | 0 | 0 | 0 | 4 | K | 2 |  |  |  | ROZPOCET | 0 | 0 | 0 | 0 | 0 | 1 | 0 | 4 | 1025003286
| VV |  | "v.č.203,205 - studna 01 - kyneta ve studni | [15 empty] | VV | 2 | 1 | True | 0 | ROZPOCET
| VV |  | 3,14*2,5*2,5*1,3-3,14*5,0*0,25*(2,0+1,8)*0,5*0,5 |  | 21.784 | [13 empty] | VV | 2 | 2 | True | 1 | ROZPOCET
38 | K | 358325114 | Bourání stoky kompletní nebo vybourání otvorů průřezové plochy do 4 m2 ve stokách ze zdiva z železobetonu | m3 | 7.103 |  | 0 | CS ÚRS 2022 01 |  |  | základní |  | 0 | 0 | 0 | 0 | 0 | 4 | K | 2 |  |  |  | ROZPOCET | 0 | 0 | 0 | 0 | 0 | 1 | 0 | 4 | -1020820566
| VV |  | "v.č.215 - prostup pro protlak | [15 empty] | VV | 2 | 1 | True | 0 | ROZPOCET
| VV |  | 3,14*1,1*1,1*0,6 |  | 2.28 | [13 empty] | VV | 2 | 2 | True | 0 | ROZPOCET
| VV |  | "prostup pro štít | [15 empty] | VV | 2 | 1 | True | 0 | ROZPOCET
| VV |  | 3,14*1,6*1,6*0,6 |  | 4.823 | [13 empty] | VV | 2 | 2 | True | 0 | ROZPOCET
| VV |  | Součet |  | 7.103 | [13 empty] | VV | 2 | 4 | True | 1 | ROZPOCET
39 | K | 997013213 | Vnitrostaveništní doprava suti a vybouraných hmot pro budovy v přes 9 do 12 m ručně, vodorovné do 50 m | t | 17.047 |  | 0 | CS ÚRS 2022 01 |  |  | základní |  | 0 | 0 | 0 | 0 | 0 | 4 | K | 2 |  |  |  | ROZPOCET | 0 | 0 | 0 | 0 | 0 | 1 | 0 | 4 | 1806128358
| VV |  | 7,103*2,4 |  | 17.047 | [13 empty] | VV | 2 | 2 | True | 0 | ROZPOCET
| VV |  | Součet |  | 17.047 | [13 empty] | VV | 2 | 4 | True | 1 | ROZPOCET
40 | K | 997013501.1 | Odvoz suti a vybouraných hmot na skládku nebo meziskládku do 1 km se složením | t | 17.047 |  | 0 | CS ÚRS 2022 01 |  |  | základní |  | 0 | 0 | 0 | 0 | 0 | 4 | K | 2 |  |  |  | ROZPOCET | 0 | 0 | 0 | 0 | 0 | 1 | 0 | 4 | -767904738
| VV |  | 17,047 |  | 17.047 | [13 empty] | VV | 2 | 2 | True | 1 | ROZPOCET
41 | K | 997013509.1 | Příplatek k odvozu suti a vybouraných hmot na skládku ZKD 1 km přes 1 km | t | 119.329 |  | 0 | CS ÚRS 2022 01 |  |  | základní |  | 0 | 0 | 0 | 0 | 0 | 4 | K | 2 |  |  |  | ROZPOCET | 0 | 0 | 0 | 0 | 0 | 1 | 0 | 4 | 135256608
| VV |  | 17,047*7 |  | 119.329 | [13 empty] | VV | 2 | 2 | True | 0 | ROZPOCET
| VV |  | Součet |  | 119.329 | [13 empty] | VV | 2 | 4 | True | 1 | ROZPOCET
42 | K | 202217904 | Poplatek za skládku suti s příměsí | t | 17.047 |  | 0 |  |  |  | základní |  | 0 | 0 | 0 | 0 | 0 | 4 | K | 2 |  |  |  | ROZPOCET | 0 | 0 | 0 | 0 | 0 | 1 | 0 | 4 | 518335387
| VV |  | 17,047 |  | 17.047 | [13 empty] | VV | 2 | 2 | True | 1 | ROZPOCET
| D | 9 | Ostatní konstrukce a práce, bourání |  |  |  | 0 | [5 empty] | 0 |  | 0.75503 |  | 0 | 1 | D | 1 |  |  |  | ROZPOCET | [6 empty] | 0
43 | K | 909R0010 | Ochranné zábradlí šachty výšky min. 1100 mm z výztuže stěn - specifikace viz TZ | m | 19.468 |  | 0 |  |  |  | základní |  | 0 | 0.01 | 0.19468 | 0 | 0 | 4 | K | 2 |  |  |  | ROZPOCET | 0 | 0 | 0 | 0 | 0 | 1 | 0 | 4 | 723620274
| VV |  | "v.č.208 - studna 01 | [15 empty] | VV | 2 | 1 | True | 0 | ROZPOCET
| VV |  | 3,14*6,2 |  | 19.468 | [13 empty] | VV | 2 | 2 | True | 1 | ROZPOCET
44 | K | 909R0011 | Lezní oddělení jámy - ocelový žebřík s ochranným košem a podestou - specifikace viz TZ | m | 11.43 |  | 0 |  |  |  | základní |  | 0 | 0.015 | 0.17145 | 0 | 0 | 4 | K | 2 |  |  |  | ROZPOCET | 0 | 0 | 0 | 0 | 0 | 1 | 0 | 4 | -174812944
| VV |  | "v.č.208 - studna 01 | [15 empty] | VV | 2 | 1 | True | 0 | ROZPOCET
| VV |  | (10,78+0,65) |  | 11.43 | [13 empty] | VV | 2 | 2 | True | 1 | ROZPOCET
45 | K | 909R90020 | Ocelová trubka DN400 s přírubou pro zčerpávání hladiny podzemní vody v době betonáže - specifikace viz TZ | ks | 1 |  | 0 |  |  |  | základní |  | 0 | 0.065 | 0.065 | 0 | 0 | 4 | K | 2 |  |  |  | ROZPOCET | 0 | 0 | 0 | 0 | 0 | 1 | 0 | 4 | -1267724855
| VV |  | "v.č.208 - studna 01 | [15 empty] | VV | 2 | 1 | True | 0 | ROZPOCET
| VV |  | 1 |  | 1 | [13 empty] | VV | 2 | 2 | True | 1 | ROZPOCET
46 | K | 953334118 | Bobtnavý pásek do pracovních spar betonových konstrukcí bentonitový, rozměru 20 x 15 mm | m | 316.512 |  | 0 | CS ÚRS 2022 01 |  |  | základní |  | 0 | 0.00098 | 0.31018 | 0 | 0 | 4 | K | 2 |  |  |  | ROZPOCET | 0 | 0 | 0 | 0 | 0 | 1 | 0 | 4 | -653093009
| VV |  | "v.č.208 - studna 01 - viz.TZ - ve stěně | [15 empty] | VV | 2 | 1 | True | 0 | ROZPOCET
| VV |  | 3,14*5,6*2*9 |  | 316.512 | [13 empty] | VV | 2 | 2 | True | 1 | ROZPOCET
47 | K | 953334211 | Bobtnavý pásek do pracovních spar betonových konstrukcí akrylový, rozměru 2 x 5 mm | m | 65.312 |  | 0 | CS ÚRS 2022 01 |  |  | základní |  | 0 | 0.00021 | 0.013716 | 0 | 0 | 4 | K | 2 |  |  |  | ROZPOCET | 0 | 0 | 0 | 0 | 0 | 1 | 0 | 4 | -1166041419
| VV |  | "v.č.208 - studna 01 - viz.TZ - mezi dnem a stěnou | [15 empty] | VV | 2 | 1 | True | 0 | ROZPOCET
| VV |  | 3,14*5,0*2 |  | 31.4 | [13 empty] | VV | 2 | 2 | True | 0 | ROZPOCET
| VV |  | "v.č.215 - po obvodu otvoru | [15 empty] | VV | 2 | 1 | True | 0 | ROZPOCET
| VV |  | 3,14*3,2*2+3,14*2,2*2 |  | 33.912 | [13 empty] | VV | 2 | 2 | True | 0 | ROZPOCET
| VV |  | Součet |  | 65.312 | [13 empty] | VV | 2 | 4 | True | 1 | ROZPOCET
48 | K | 998254011 | Přesun hmot pro studny a jímání vody | t | 412.322 |  | 0 | CS ÚRS 2022 01 |  |  | základní |  | 0 | 0 | 0 | 0 | 0 | 4 | K | 2 |  |  |  | ROZPOCET | 0 | 0 | 0 | 0 | 0 | 1 | 0 | 4 | 1328174342
| D | PSV | Práce a dodávky PSV |  |  |  | 0 | [5 empty] | 0 |  | 0.06043 |  | 0 | 2 | D | 0 |  |  |  | ROZPOCET | [6 empty] | 0
| D | 711 | Izolace proti vodě, vlhkosti a plynům |  |  |  | 0 | [5 empty] | 0 |  | 0.06043 |  | 0 | 2 | D | 1 |  |  |  | ROZPOCET | [6 empty] | 0
49 | K | 711111001 | Provedení izolace proti zemní vlhkosti natěradly a tmely za studena na ploše vodorovné V nátěrem penetračním | m2 | 29.535 |  | 0 | CS ÚRS 2022 01 |  |  | základní |  | 0 | 0 | 0 | 0 | 0 | 16 | K | 2 |  |  |  | ROZPOCET | 0 | 0 | 0 | 0 | 0 | 1 | 0 | 16 | 964280807
| VV |  | "v.č.207 -deska na studnu prům. 500 cm tl. 250 mm,včetně vstupního komínu | [15 empty] | VV | 2 | 1 | True | 0 | ROZPOCET
| VV |  | 3,14*3,1*3,1-0,8*0,8 |  | 29.535 | [13 empty] | VV | 2 | 2 | True | 1 | ROZPOCET
50 | K | 711112001 | Provedení izolace proti zemní vlhkosti natěradly a tmely za studena na ploše svislé S nátěrem penetračním | m2 | 7.027 |  | 0 | CS ÚRS 2022 01 |  |  | základní |  | 0 | 0 | 0 | 0 | 0 | 16 | K | 2 |  |  |  | ROZPOCET | 0 | 0 | 0 | 0 | 0 | 1 | 0 | 16 | -1988807249
| VV |  | "v.č.207 -deska na studnu prům. 500 cm tl. 250 mm,včetně vstupního komínu | [15 empty] | VV | 2 | 1 | True | 0 | ROZPOCET
| VV |  | 3,14*6,2*0,25+1,2*4*0,45 |  | 7.027 | [13 empty] | VV | 2 | 2 | True | 1 | ROZPOCET
51 | M | 11163150 | lak penetrační asfaltový | t | 0.011 |  | 0 |  |  |  | základní |  | 0 | 1 | 0.011 | 0 | 0 | 32 | M | 2 |  |  |  | ROZPOCET | 0 | 0 | 0 | 0 | 0 | 1 | 0 | 16 | 1676445670
| VV |  | "viz provedení | [15 empty] | VV | 2 | 1 | True | 0 | ROZPOCET
| VV |  | 29,535*0,0003 |  | 0.009 | [13 empty] | VV | 2 | 2 | True | 0 | ROZPOCET
| VV |  | 7,027*0,00035 |  | 0.002 | [13 empty] | VV | 2 | 2 | True | 0 | ROZPOCET
| VV |  | Součet |  | 0.011 | [13 empty] | VV | 2 | 4 | True | 1 | ROZPOCET
52 | K | 711111011 | Provedení izolace proti zemní vlhkosti natěradly a tmely za studena na ploše vodorovné V nátěrem suspensí asfaltovou | m2 | 29.535 |  | 0 | CS ÚRS 2022 01 |  |  | základní |  | 0 | 0 | 0 | 0 | 0 | 16 | K | 2 |  |  |  | ROZPOCET | 0 | 0 | 0 | 0 | 0 | 1 | 0 | 16 | -243032487
| VV |  | "v.č.207 -deska na studnu prům. 500 cm tl. 250 mm,včetně vstupního komínu | [15 empty] | VV | 2 | 1 | True | 0 | ROZPOCET
| VV |  | 3,14*3,1*3,1-0,8*0,8 |  | 29.535 | [13 empty] | VV | 2 | 2 | True | 1 | ROZPOCET
53 | K | 711112011 | Provedení izolace proti zemní vlhkosti natěradly a tmely za studena na ploše svislé S nátěrem suspensí asfaltovou | m2 | 7.027 |  | 0 | CS ÚRS 2022 01 |  |  | základní |  | 0 | 0 | 0 | 0 | 0 | 16 | K | 2 |  |  |  | ROZPOCET | 0 | 0 | 0 | 0 | 0 | 1 | 0 | 16 | -1940751157
| VV |  | "v.č.207 -deska na studnu prům. 500 cm tl. 250 mm,včetně vstupního komínu | [15 empty] | VV | 2 | 1 | True | 0 | ROZPOCET
| VV |  | 3,14*6,2*0,25+1,2*4*0,45 |  | 7.027 | [13 empty] | VV | 2 | 2 | True | 1 | ROZPOCET
54 | M | 111R91010 | asfaltová disperze modifikovaná syntetickým kaučukem | kg | 36.562 |  | 0 |  |  |  | základní |  | 0 | 0.001 | 0.036562 | 0 | 0 | 32 | M | 2 |  |  |  | ROZPOCET | 0 | 0 | 0 | 0 | 0 | 1 | 0 | 16 | 780419370
| VV |  | "viz provedení - 1m2 = 1kg | [15 empty] | VV | 2 | 1 | True | 0 | ROZPOCET
| VV |  | 29,535+7,027 |  | 36.562 | [13 empty] | VV | 2 | 2 | True | 1 | ROZPOCET
55 | K | 711161112 | Izolace proti zemní vlhkosti a beztlakové vodě nopovými fóliemi na ploše vodorovné V vrstva ochranná, odvětrávací a drenážní výška nopku 8,0 mm, tl. fólie do 0,6 mm | m2 | 28.735 |  | 0 | CS ÚRS 2022 01 |  |  | základní |  | 0 | 0.00035 | 0.010057 | 0 | 0 | 16 | K | 2 |  |  |  | ROZPOCET | 0 | 0 | 0 | 0 | 0 | 1 | 0 | 16 | -678050160
| VV |  | "v.č.207 -deska na studnu prům. 500 cm tl. 250 mm,včetně vstupního komínu | [15 empty] | VV | 2 | 1 | True | 0 | ROZPOCET
| VV |  | 3,14*3,1*3,1-1,2*1,2 |  | 28.735 | [13 empty] | VV | 2 | 2 | True | 1 | ROZPOCET
56 | K | 711161212 | Izolace proti zemní vlhkosti a beztlakové vodě nopovými fóliemi na ploše svislé S vrstva ochranná, odvětrávací a drenážní výška nopku 8,0 mm, tl. fólie do 0,6 mm | m2 | 7.027 |  | 0 | CS ÚRS 2022 01 |  |  | základní |  | 0 | 0.0004 | 0.0028108 | 0 | 0 | 16 | K | 2 |  |  |  | ROZPOCET | 0 | 0 | 0 | 0 | 0 | 1 | 0 | 16 | -332850934
| VV |  | "v.č.207 -deska na studnu prům. 500 cm tl. 250 mm,včetně vstupního komínu | [15 empty] | VV | 2 | 1 | True | 0 | ROZPOCET
| VV |  | 3,14*6,2*0,25+1,2*4*0,45 |  | 7.027 | [13 empty] | VV | 2 | 2 | True | 1 | ROZPOCET
57 | K | 998711102 | Přesun hmot tonážní pro izolace proti vodě, vlhkosti a plynům v objektech v přes 6 do 12 m | t | 0.06 |  | 0 | CS ÚRS 2022 01 |  |  | základní |  | 0 | 0 | 0 | 0 | 0 | 16 | K | 2 |  |  |  | ROZPOCET | 0 | 0 | 0 | 0 | 0 | 1 | 0 | 16 | -1158926750

## SO 01.2 - Spouštěné studn...
[9 empty] | >> skryté sloupce << | [9 empty] | {5c16733b-29a4-4142-8b21-b2d200d79594}
2
| KRYCÍ LIST SOUPISU PRACÍ | [8 empty] | v --- níže se nacházejí doplnkové a pomocné údaje k sestavám --- v | [8 empty] | False
Stavba:
Brno, ČS ODPADNÍCH VOD K360 JÍŽNÍ CENTRUM - REKONSTRUKCE OBJEKTU
Objekt:
SO 01 - Spouštěné studny
Soupis:
SO 01.2 - Spouštěné studny 02
| KSO: |  |  |  |  | CC-CZ:
| Místo: |  |  |  |  | Datum:
| Zadavatel: |  |  |  |  | IČ:
DIČ:
| Uchazeč: |  |  |  |  | IČ: | Vyplň údaj
|  | Vyplň údaj |  |  |  | DIČ: | Vyplň údaj
| Projektant: |  |  |  |  | IČ:
DIČ:
| Zpracovatel: |  |  |  |  | IČ:
DIČ:
Poznámka:
| Náklady z rozpočtu | [5 empty] | 0
| Ostatní náklady | [5 empty] | 0
| Cena bez DPH | [5 empty] | 0
|  |  | Základ daně |  |  | Sazba daně | Výše daně
| DPH | základní | 0 |  |  | 21% | 0
|  | snížená | 0 |  |  | 15% | 0
|  | zákl. přenesená | 0 |  |  | 21% | 0
|  | sníž. přenesená | 0 |  |  | 15% | 0
|  | nulová | 0 |  |  | 0% | 0
| Cena s DPH |  |  | v | CZK |  | 0
| Projektant |  |  | Zpracovatel
| Datum a podpis: |  | Razítko | Datum a podpis: |  |  | Razítko
| Objednavatel |  |  | Uchazeč
| Datum a podpis: |  | Razítko | Datum a podpis: |  |  | Razítko
REKAPITULACE ČLENĚNÍ SOUPISU PRACÍ
Stavba:
Brno, ČS ODPADNÍCH VOD K360 JÍŽNÍ CENTRUM - REKONSTRUKCE OBJEKTU
Objekt:
SO 01 - Spouštěné studny
Soupis:
SO 01.2 - Spouštěné studny 02
Místo: | [5 empty] | Datum:
Zadavatel: | [5 empty] | Projektant:
Uchazeč: |  |  | Vyplň údaj |  |  | Zpracovatel:
Kód dílu - Popis | [6 empty] | Cena celkem [CZK]
Náklady ze soupisu prací | [6 empty] | 0 | [12 empty] | -1
| HSV - Práce a dodávky HSV | [5 empty] | 0
| 1 - Zemní práce | [5 empty] | 0
| 2 - Zakládání | [5 empty] | 0
| 3 - Svislé a kompletní konstrukce | [5 empty] | 0
| 9 - Ostatní konstrukce a práce, bourání | [5 empty] | 0
| PSV - Práce a dodávky PSV | [5 empty] | 0
| 711 - Izolace proti vodě, vlhkosti a plynům | [5 empty] | 0
DPH
[11 empty] | základní | [12 empty] | VRN | 0 | 0 | 0 | 0 | 0 | 1
[11 empty] | základní | [12 empty] | VRN | 0 | 0 | 0 | 0 | 0 | 1
[11 empty] | základní | [12 empty] | VRN | 0 | 0 | 0 | 0 | 0 | 1
[11 empty] | základní | [12 empty] | VRN | 0 | 0 | 0 | 0 | 0 | 1
[11 empty] | základní | [12 empty] | VRN | 0 | 0 | 0 | 0 | 0 | 1
[11 empty] | základní | [12 empty] | KOMPLETACNA | 0 | 0 | 0 | 0 | 0 | 1
Celkové náklady za stavbu | [6 empty] | 0
SOUPIS PRACÍ
Stavba:
Brno, ČS ODPADNÍCH VOD K360 JÍŽNÍ CENTRUM - REKONSTRUKCE OBJEKTU
Objekt:
SO 01 - Spouštěné studny
Soupis:
SO 01.2 - Spouštěné studny 02
Místo: | [5 empty] | Datum:
Zadavatel: | [5 empty] | Projektant:
Uchazeč: |  |  | Vyplň údaj |  |  | Zpracovatel:
PČ | Typ | Kód | Popis | MJ | Množství | J.cena [CZK] | Cena celkem [CZK] | Cenová soustava |  |  | DPH | J. Nh [h] | Nh celkem [h] | J. hmotnost [t] | Hmotnost celkem [t] | J. suť [t] | Suť Celkem [t]
Náklady soupisu celkem | [6 empty] | 0 | [5 empty] | 0 |  | 309.5658 |  | 0 |  | D | -1 | [10 empty] | 0
| D | HSV | Práce a dodávky HSV |  |  |  | 0 | [5 empty] | 0 |  | 309.5216 |  | 0 | 1 | D | 0 |  |  |  | ROZPOCET | [6 empty] | 0
| D | 1 | Zemní práce |  |  |  | 0 | [5 empty] | 0 |  | 0.61233 |  | 0 | 1 | D | 1 |  |  |  | ROZPOCET | [6 empty] | 0
1 | K | 115101221 | Čerpání vody na dopravní výšku přes 10 do 25 m s uvažovaným průměrným přítokem do 500 l/min | hod | 2880 |  | 0 | CS ÚRS 2022 01 |  |  | základní |  | 0 | 0.0001 | 0.288 | 0 | 0 | 4 | K | 2 |  |  |  | ROZPOCET | 0 | 0 | 0 | 0 | 0 | 1 | 0 | 4 | -2110941612
| VV |  | "viz TZ - 4 měsíce | [15 empty] | VV | 2 | 1 | True | 0 | ROZPOCET
| VV |  | 4*30*24 |  | 2880 | [13 empty] | VV | 2 | 2 | True | 1 | ROZPOCET
2 | K | 115101321 | Pohotovost čerpací soupravy pro dopravní výšku přes 10 do 25 m do 500 l/min | den | 120 |  | 0 | CS ÚRS 2022 01 |  |  | základní |  | 0 | 0 | 0 | 0 | 0 | 4 | K | 2 |  |  |  | ROZPOCET | 0 | 0 | 0 | 0 | 0 | 1 | 0 | 4 | 35525297
| VV |  | "viz TZ - 4 měsíce | [15 empty] | VV | 2 | 1 | True | 0 | ROZPOCET
| VV |  | 4*30 |  | 120 | [13 empty] | VV | 2 | 2 | True | 1 | ROZPOCET
3 | K | 115001101 | Převedení vody potrubím průměru DN do 100 | m | 45 |  | 0 | CS ÚRS 2022 01 |  |  | základní |  | 0 | 0.00719 | 0.32355 | 0 | 0 | 4 | K | 2 |  |  |  | ROZPOCET | 0 | 0 | 0 | 0 | 0 | 1 | 0 | 4 | -1964955434
| VV |  | "viz TZ | [15 empty] | VV | 2 | 1 | True | 0 | ROZPOCET
| VV |  | 45 |  | 45 | [13 empty] | VV | 2 | 2 | True | 1 | ROZPOCET
4 | K | 113202201 | Zřízení, odstranění - měřícího místa čerpání včetně dodávky vodoměru a všeho potřebného materiálu | kpl | 1 |  | 0 |  |  |  | základní |  | 0 | 0 | 0 | 0 | 0 | 4 | K | 2 |  |  |  | ROZPOCET | 0 | 0 | 0 | 0 | 0 | 1 | 0 | 4 | 2031740299
| VV |  | 1 |  | 1 | [13 empty] | VV | 2 | 2 | True | 1 | ROZPOCET
5 | K | 1150012VL | Provedení rozboru vody z čerpání, včetně všech souvisejících výkonů | kus | 5 |  | 0 |  |  |  | základní |  | 0 | 0 | 0 | 0 | 0 | 4 | K | 2 |  |  |  | ROZPOCET | 0 | 0 | 0 | 0 | 0 | 1 | 0 | 4 | 1880106443
| VV |  | 5 |  | 5 | [13 empty] | VV | 2 | 2 | True | 1 | ROZPOCET
6 | K | 131251102 | Hloubení jam nezapažených v hornině třídy těžitelnosti I skupiny 3 objem do 50 m3 strojně, VČETNĚ naložení na dopravní prostředek, započtena lepivost | m3 | 17.232 |  | 0 | CS ÚRS 2022 01 |  |  | základní |  | 0 | 0 | 0 | 0 | 0 | 4 | K | 2 |  |  |  | ROZPOCET | 0 | 0 | 0 | 0 | 0 | 1 | 0 | 4 | 526934507
| VV |  | "v.č.204,205 - studna 02 - 70% v hornině - I.stupně těžitlnosti | [15 empty] | VV | 2 | 1 | True | 0 | ROZPOCET
| VV |  | 3,14*2,8*2,8*1,0*0,7 |  | 17.232 | [13 empty] | VV | 2 | 2 | True | 1 | ROZPOCET
7 | K | 131351102 | Hloubení jam nezapažených v hornině třídy těžitelnosti II skupiny 4 objem do 50 m3 strojně, VČETNĚ naložení na dopravní prostředek, započtena lepivost | m3 | 7.385 |  | 0 | CS ÚRS 2022 01 |  |  | základní |  | 0 | 0 | 0 | 0 | 0 | 4 | K | 2 |  |  |  | ROZPOCET | 0 | 0 | 0 | 0 | 0 | 1 | 0 | 4 | 757320387
| VV |  | "v.č.204,205 - studna 02 - 30% v hornině - II.stupně těžitlnosti | [15 empty] | VV | 2 | 1 | True | 0 | ROZPOCET
| VV |  | 3,14*2,8*2,8*1,0*0,3 |  | 7.385 | [13 empty] | VV | 2 | 2 | True | 1 | ROZPOCET
8 | K | 134702441.1 | Vykopávky do 100 m2 pro studny spouštěné v hornině tř. 1 - 4 hl do 10 m | m3 | 253.186 |  | 0 |  |  |  | základní |  | 0 | 0 | 0 | 0 | 0 | 4 | K | 2 |  |  |  | ROZPOCET | 0 | 0 | 0 | 0 | 0 | 1 | 0 | 4 | -863140665
| VV |  | Vykopávky pro vodárenskou studnu spouštěnou a | [15 empty] | VV | 2 | 1 | True | 0 | ROZPOCET
| VV |  | spouštění pláště studny pro jakýkoliv tvar studny, | [15 empty] | VV | 2 | 1 | True | 0 | ROZPOCET
| VV |  | se svislým přemístěním výkopku na terén a s vodorovným | [15 empty] | VV | 2 | 1 | True | 0 | ROZPOCET
| VV |  | přemístěním výkopku na vzdálenost do 20 m od vnějšího | [15 empty] | VV | 2 | 1 | True | 0 | ROZPOCET
| VV |  | okraje studny půdorysné plochy studny přes 20 do 100 m2 | [15 empty] | VV | 2 | 1 | True | 0 | ROZPOCET
| VV |  | v horninách třídy těžitelnosti I a II, skupiny 1 až 4, | [15 empty] | VV | 2 | 1 | True | 0 | ROZPOCET
| VV |  | v hloubce do 10 m | [15 empty] | VV | 2 | 1 | True | 0 | ROZPOCET
| VV |  | VČETNĚ naložení na dopravní prostředek, započtena lepivost | [15 empty] | VV | 2 | 1 | True | 0 | ROZPOCET
| VV |  | "v.č.204,205 - studna 02 | [15 empty] | VV | 2 | 1 | True | 0 | ROZPOCET
| VV |  | 3,14*2,8*2,8*(10,33+0,65-1) |  | 245.684 | [13 empty] | VV | 2 | 2 | True | 0 | ROZPOCET
| VV |  | (Pi*0,6/6*(3*2,8*2,8+0,6*0,6)) |  | 7.502 | [13 empty] | VV | 2 | 2 | True | 0 | ROZPOCET
| VV |  | Součet |  | 253.186 | [13 empty] | VV | 2 | 4 | True | 1 | ROZPOCET
9 | K | 134702449.1 | Příplatek k vykopávkám studny spouštěné do 100 m2 hor. tř. 1 - 4 10 m hl přes 10 m | m3 | 253.186 |  | 0 |  |  |  | základní |  | 0 | 0 | 0 | 0 | 0 | 4 | K | 2 |  |  |  | ROZPOCET | 0 | 0 | 0 | 0 | 0 | 1 | 0 | 4 | -244575403
| VV |  | Vykopávky pro vodárenskou studnu spouštěnou a | [15 empty] | VV | 2 | 1 | True | 0 | ROZPOCET
| VV |  | spouštění pláště studny pro jakýkoliv tvar studny, | [15 empty] | VV | 2 | 1 | True | 0 | ROZPOCET
| VV |  | se svislým přemístěním výkopku na terén a s vodorovným | [15 empty] | VV | 2 | 1 | True | 0 | ROZPOCET
| VV |  | přemístěním výkopku na vzdálenost do 20 m od vnějšího | [15 empty] | VV | 2 | 1 | True | 0 | ROZPOCET
| VV |  | okraje studny půdorysné plochy studny přes 20 do 100 m2 | [15 empty] | VV | 2 | 1 | True | 0 | ROZPOCET
| VV |  | v horninách třídy těžitelnosti I a II, skupiny 1 až 4 | [15 empty] | VV | 2 | 1 | True | 0 | ROZPOCET
| VV |  | Příplatek k ceně za vykopávku v každém dalším | [15 empty] | VV | 2 | 1 | True | 0 | ROZPOCET
| VV |  | pásu hloubky 10 m v hloubce přes 10 m | [15 empty] | VV | 2 | 1 | True | 0 | ROZPOCET
| VV |  | VČETNĚ naložení na dopravní prostředek, započtena lepivost | [15 empty] | VV | 2 | 1 | True | 0 | ROZPOCET
| VV |  | "viz vykopávka studny 02 | [15 empty] | VV | 2 | 1 | True | 0 | ROZPOCET
| VV |  | 253,186 |  | 253.186 | [13 empty] | VV | 2 | 2 | True | 1 | ROZPOCET
10 | K | 162751115 | Vodorovné přemístění výkopku nebo sypaniny po suchu na obvyklém dopravním prostředku, bez naložení výkopku, avšak se složením bez rozhrnutí z horniny třídy těžitelnosti I skupiny 1 až 3 na vzdálenost přes 7 000 do 8 000 m | m3 | 17.232 |  | 0 | CS ÚRS 2022 01 |  |  | základní |  | 0 | 0 | 0 | 0 | 0 | 4 | K | 2 |  |  |  | ROZPOCET | 0 | 0 | 0 | 0 | 0 | 1 | 0 | 4 | 275679264
| VV |  | 17,232 |  | 17.232 | [13 empty] | VV | 2 | 2 | True | 1 | ROZPOCET
11 | K | 162751135 | Vodorovné přemístění výkopku nebo sypaniny po suchu na obvyklém dopravním prostředku, bez naložení výkopku, avšak se složením bez rozhrnutí z horniny třídy těžitelnosti II skupiny 4 a 5 na vzdálenost přes 7 000 do 8 000 m | m3 | 260.571 |  | 0 | CS ÚRS 2022 01 |  |  | základní |  | 0 | 0 | 0 | 0 | 0 | 4 | K | 2 |  |  |  | ROZPOCET | 0 | 0 | 0 | 0 | 0 | 1 | 0 | 4 | 123093197
| VV |  | 7,385 |  | 7.385 | [13 empty] | VV | 2 | 2 | True | 0 | ROZPOCET
| VV |  | 253,186 |  | 253.186 | [13 empty] | VV | 2 | 2 | True | 0 | ROZPOCET
| VV |  | Součet |  | 260.571 | [13 empty] | VV | 2 | 4 | True | 1 | ROZPOCET
12 | K | 171251201 | Uložení sypaniny na skládky nebo meziskládky | m3 | 277.803 |  | 0 | CS ÚRS 2022 01 |  |  | základní |  | 0 | 0 | 0 | 0 | 0 | 4 | K | 2 |  |  |  | ROZPOCET | 0 | 0 | 0 | 0 | 0 | 1 | 0 | 4 | 859593737
| VV |  | 17,232 |  | 17.232 | [13 empty] | VV | 2 | 2 | True | 0 | ROZPOCET
| VV |  | 7,385 |  | 7.385 | [13 empty] | VV | 2 | 2 | True | 0 | ROZPOCET
| VV |  | 253,186 |  | 253.186 | [13 empty] | VV | 2 | 2 | True | 0 | ROZPOCET
| VV |  | Součet |  | 277.803 | [13 empty] | VV | 2 | 4 | True | 1 | ROZPOCET
13 | K | 202110201 | Poplatek za skládku zeminy v tř. 1 - 4 | m3 | 138.902 |  | 0 |  |  |  | základní |  | 0 | 0 | 0 | 0 | 0 | 4 | K | 2 |  |  |  | ROZPOCET | 0 | 0 | 0 | 0 | 0 | 1 | 0 | 4 | 2130196424
| VV |  | "50%"277,803*0,5 |  | 138.902 | [13 empty] | VV | 2 | 2 | True | 1 | ROZPOCET
14 | K | 202110303 | Poplatek za skládku "navážky" | m3 | 138.902 |  | 0 |  |  |  | základní |  | 0 | 0 | 0 | 0 | 0 | 4 | K | 2 |  |  |  | ROZPOCET | 0 | 0 | 0 | 0 | 0 | 1 | 0 | 4 | 2128433044
| VV |  | "50%"277,803*0,5 |  | 138.902 | [13 empty] | VV | 2 | 2 | True | 1 | ROZPOCET
15 | K | 167151101 | Nakládání, skládání a překládání neulehlého výkopku nebo sypaniny strojně nakládání, množství do 100 m3, z horniny třídy těžitelnosti I, skupiny 1 až 3 | m3 | 7.385 |  | 0 | CS ÚRS 2022 01 |  |  | základní |  | 0 | 0 | 0 | 0 | 0 | 4 | K | 2 |  |  |  | ROZPOCET | 0 | 0 | 0 | 0 | 0 | 1 | 0 | 4 | 1538240128
| VV |  | 7,385 |  | 7.385 | [13 empty] | VV | 2 | 2 | True | 1 | ROZPOCET
16 | K | 162351103 | Vodorovné přemístění přes 50 do 500 m výkopku/sypaniny z horniny třídy těžitelnosti I skupiny 1 až 3 | m3 | 7.385 |  | 0 | CS ÚRS 2022 01 |  |  | základní |  | 0 | 0 | 0 | 0 | 0 | 4 | K | 2 |  |  |  | ROZPOCET | 0 | 0 | 0 | 0 | 0 | 1 | 0 | 4 | -1337933085
| VV |  | 7,385 |  | 7.385 | [13 empty] | VV | 2 | 2 | True | 1 | ROZPOCET
17 | K | 181050RAO | Terénní modelace se zhutněním - strojně a ručně | m3 | 7.385 |  | 0 |  |  |  | základní |  | 0 | 0 | 0 | 0 | 0 | 4 | K | 2 |  |  |  | ROZPOCET | 0 | 0 | 0 | 0 | 0 | 1 | 0 | 4 | 450296156
| VV |  | "v.č.204,205 - studna 02 | [15 empty] | VV | 2 | 1 | True | 0 | ROZPOCET
| VV |  | 3,14*2,8*2,8*0,3 |  | 7.385 | [13 empty] | VV | 2 | 2 | True | 0 | ROZPOCET
| VV |  | Součet |  | 7.385 | [13 empty] | VV | 2 | 4 | True | 1 | ROZPOCET
18 | M | 10364100 | zemina pro terénní úpravy - tříděná | t | 11.816 |  | 0 | CS ÚRS 2022 01 |  |  | základní |  | 0 | 0 | 0 | 0 | 0 | 8 | M | 2 |  |  |  | ROZPOCET | 0 | 0 | 0 | 0 | 0 | 1 | 0 | 4 | 1803046966
| VV |  | 7,385*1,6 |  | 11.816 | [13 empty] | VV | 2 | 2 | True | 0 | ROZPOCET
| VV |  | Součet |  | 11.816 | [13 empty] | VV | 2 | 4 | True | 1 | ROZPOCET
19 | K | 181411131 | Založení trávníku na půdě předem připravené plochy do 1000 m2 výsevem včetně utažení parkového v rovině nebo na svahu do 1:5 | m2 | 24.618 |  | 0 | CS ÚRS 2022 01 |  |  | základní |  | 0 | 0 | 0 | 0 | 0 | 4 | K | 2 |  |  |  | ROZPOCET | 0 | 0 | 0 | 0 | 0 | 1 | 0 | 4 | -1529100699
| VV |  | "v.č.204,205 - studna 03 | [15 empty] | VV | 2 | 1 | True | 0 | ROZPOCET
| VV |  | 3,14*2,8*2,8 |  | 24.618 | [13 empty] | VV | 2 | 2 | True | 1 | ROZPOCET
20 | M | 005724100 | osivo směs travní parková | kg | 0.775 |  | 0 |  |  |  | základní |  | 0 | 0.001 | 0.000775 | 0 | 0 | 8 | M | 2 |  |  |  | ROZPOCET | 0 | 0 | 0 | 0 | 0 | 1 | 0 | 4 | 1777299903
| VV |  | 24,618*0,03*1,05 |  | 0.775 | [13 empty] | VV | 2 | 2 | True | 0 | ROZPOCET
| VV |  | Součet |  | 0.775 | [13 empty] | VV | 2 | 4 | True | 1 | ROZPOCET
| D | 2 | Zakládání |  |  |  | 0 | [5 empty] | 0 |  | 307.9441 |  | 0 | 1 | D | 1 |  |  |  | ROZPOCET | [6 empty] | 0
21 | K | 242111111 | Osazení pláště vodárenské kopané studny z betonových skruží na cementovou maltu MC 10 celokruhových, při vnitřním průměru studny 0,80 m | m | 1 |  | 0 | CS ÚRS 2022 01 |  |  | základní |  | 0 | 0.01916 | 0.01916 | 0 | 0 | 4 | K | 2 |  |  |  | ROZPOCET | 0 | 0 | 0 | 0 | 0 | 1 | 0 | 4 | 1306131554
| VV |  | "čerpací jímka | [15 empty] | VV | 2 | 1 | True | 0 | ROZPOCET
| VV |  | 1 |  | 1 | [13 empty] | VV | 2 | 2 | True | 1 | ROZPOCET
22 | M | 59225332 | skruž betonová studňová kruhová D80x99x8 cm | kus | 1.02 |  | 0 | CS ÚRS 2022 01 |  |  | základní |  | 0 | 0.51 | 0.5202 | 0 | 0 | 8 | M | 2 |  |  |  | ROZPOCET | 0 | 0 | 0 | 0 | 0 | 1 | 0 | 4 | 781029471
| VV |  | "viz montáž | [15 empty] | VV | 2 | 1 | True | 0 | ROZPOCET
| VV |  | 1*1,02 |  | 1.02 | [13 empty] | VV | 2 | 2 | True | 0 | ROZPOCET
| VV |  | Součet |  | 1.02 | [13 empty] | VV | 2 | 4 | True | 1 | ROZPOCET
23 | K | 242321110 | Plášť vodárenské studny kopané nebo spouštěné z betonu se zvýšenými nároky na prostředí jakéhokoliv tvaru, velikosti a tloušťky stěn studny C 30/37 - XA1, XC2 do 10 m hloubky | m3 | 89.693 |  | 0 |  |  |  | základní |  | 0 | 2.507 | 224.8604 | 0 | 0 | 4 | K | 2 |  |  |  | ROZPOCET | 0 | 0 | 0 | 0 | 0 | 1 | 0 | 4 | -200306039
| VV |  | "v.č.209 - studna 02 | [15 empty] | VV | 2 | 1 | True | 0 | ROZPOCET
| VV |  | 3,14*2,6*2,6*9,48-3,14*2,0*2,0*9,48 |  | 82.157 | [13 empty] | VV | 2 | 2 | True | 0 | ROZPOCET
| VV |  | 3,14*2,0*2,0*0,6 |  | 7.536 | [13 empty] | VV | 2 | 2 | True | 0 | ROZPOCET
| VV |  | Součet |  | 89.693 | [13 empty] | VV | 2 | 4 | True | 1 | ROZPOCET
24 | K | 242321119 | Plášť vodárenské studny kopané nebo spouštěné z betonu se zvýšenými nároky na prostředí jakéhokoliv tvaru, velikosti a tloušťky stěn studny C 30/37 - XA1, XC2 Příplatek k ceně za každých dalších i započatých 10 m hloubky přes 10 m | m3 | 89.693 |  | 0 |  |  |  | základní |  | 0 | 0 | 0 | 0 | 0 | 4 | K | 2 |  |  |  | ROZPOCET | 0 | 0 | 0 | 0 | 0 | 1 | 0 | 4 | 1698865905
| VV |  | "viz plášť studny | [15 empty] | VV | 2 | 1 | True | 0 | ROZPOCET
| VV |  | 89,693 |  | 89.693 | [13 empty] | VV | 2 | 2 | True | 1 | ROZPOCET
25 | K | 242351121 | Bednění pláště vodárenské studny spouštěné jakéhokoliv půdorysu a jakékoliv hloubky | m2 | 119.069 |  | 0 | CS ÚRS 2022 01 |  |  | základní |  | 0 | 0.01194 | 1.4217 | 0 | 0 | 4 | K | 2 |  |  |  | ROZPOCET | 0 | 0 | 0 | 0 | 0 | 1 | 0 | 4 | 1297168760
| VV |  | "v.č.209 - studna 02 | [15 empty] | VV | 2 | 1 | True | 0 | ROZPOCET
| VV |  | 3,14*4,0*9,48 |  | 119.069 | [13 empty] | VV | 2 | 2 | True | 1 | ROZPOCET
26 | K | 242361828 | Výztuž pláště vodárenské studny kopané nebo spouštěné z betonářské oceli 10 505 (R) nebo BSt 500 | t | 1.757 |  | 0 |  |  |  | základní |  | 0 | 1.0552 | 1.854 | 0 | 0 | 4 | K | 2 |  |  |  | ROZPOCET | 0 | 0 | 0 | 0 | 0 | 1 | 0 | 4 | -1849023850
| VV |  | "v.č.209 - studna 02 - tabulka výztuže | [15 empty] | VV | 2 | 1 | True | 0 | ROZPOCET
| VV |  | 0,03149+0,93377+0,79167 |  | 1.757 | [13 empty] | VV | 2 | 2 | True | 1 | ROZPOCET
27 | K | 243311112 | Výplň na dně vodárenské studny z betonu se zvýšenými nároky na prostředí tř. C 30/37 - XA1, XC2 | m3 | 7.536 |  | 0 |  |  |  | základní |  | 0 | 2.507 | 18.8928 | 0 | 0 | 4 | K | 2 |  |  |  | ROZPOCET | 0 | 0 | 0 | 0 | 0 | 1 | 0 | 4 | -2089147081
| VV |  | "v.č.209 - studna 02 - dno | [15 empty] | VV | 2 | 1 | True | 0 | ROZPOCET
| VV |  | 3,14*2,0*2,0*0,6 |  | 7.536 | [13 empty] | VV | 2 | 2 | True | 1 | ROZPOCET
28 | K | 243311191 | Výplň na dně vodárenské studny Příplatek k cenám za každých dalších i započatých 10 m hloubky přes 10 m | m3 | 7.536 |  | 0 |  |  |  | základní |  | 0 | 0 | 0 | 0 | 0 | 4 | K | 2 |  |  |  | ROZPOCET | 0 | 0 | 0 | 0 | 0 | 1 | 0 | 4 | 1749207753
| VV |  | "viz výplň dna | [15 empty] | VV | 2 | 1 | True | 0 | ROZPOCET
| VV |  | 7,536 |  | 7.536 | [13 empty] | VV | 2 | 2 | True | 1 | ROZPOCET
29 | K | 243531111 | Výplň na dně vodárenské studny z kameniva hrubého drceného frakce 32 až 63 mm | m3 | 19.585 |  | 0 | CS ÚRS 2022 01 |  |  | základní |  | 0 | 2.004 | 39.2483 | 0 | 0 | 4 | K | 2 |  |  |  | ROZPOCET | 0 | 0 | 0 | 0 | 0 | 1 | 0 | 4 | 810558404
| VV |  | "v.č.209 - studna 02 | [15 empty] | VV | 2 | 1 | True | 0 | ROZPOCET
| VV |  | ((3,14*2,8*2,8)+(3,14*2,0*2,0))*0,5*0,65 |  | 12.083 | [13 empty] | VV | 2 | 2 | True | 0 | ROZPOCET
| VV |  | (Pi*0,6/6*(3*2,8*2,8+0,6*0,6)) |  | 7.502 | [13 empty] | VV | 2 | 2 | True | 0 | ROZPOCET
| VV |  | Součet |  | 19.585 | [13 empty] | VV | 2 | 4 | True | 1 | ROZPOCET
30 | K | 243571191 | Výplň na dně vodárenské studny Příplatek k cenám za každých dalších i započatých 10 m hloubky přes 10 m | m3 | 19.585 |  | 0 | CS ÚRS 2022 01 |  |  | základní |  | 0 | 0 | 0 | 0 | 0 | 4 | K | 2 |  |  |  | ROZPOCET | 0 | 0 | 0 | 0 | 0 | 1 | 0 | 4 | 1731175071
| VV |  | "viz výplň | [15 empty] | VV | 2 | 1 | True | 0 | ROZPOCET
| VV |  | 19,585 |  | 19.585 | [13 empty] | VV | 2 | 2 | True | 1 | ROZPOCET
31 | K | 242R90400 | Montáž + dodávka krycí desky vodárenské studny prům 400 cm (staveništní prefabrikát) | kpl | 1 |  | 0 |  |  |  | základní |  | 0 | 12.9 | 12.9 | 0 | 0 | 4 | K | 2 |  |  |  | ROZPOCET | 0 | 0 | 0 | 0 | 0 | 1 | 0 | 4 | 1816096627
| VV |  | "v.č.211 -deska na studnu prům. 400 cm tl. 250 mm,včetně vstupního komínu | [15 empty] | VV | 2 | 1 | True | 0 | ROZPOCET
| VV |  | 1 |  | 1 | [13 empty] | VV | 2 | 2 | True | 1 | ROZPOCET
32 | K | 242R90401 | Montáž + dodávka - ocelový břit vodárenské studny prům 400 cm | kpl | 1 |  | 0 |  |  |  | základní |  | 0 | 1.749 | 1.749 | 0 | 0 | 4 | K | 2 |  |  |  | ROZPOCET | 0 | 0 | 0 | 0 | 0 | 1 | 0 | 4 | -791219631
| VV |  | 1 |  | 1 | [13 empty] | VV | 2 | 2 | True | 1 | ROZPOCET
33 | K | 249R91100 | Zabetonování prostupů pláště vodárenské studny z betonu C 30/37 - XA1, XC2 včetně bedněn a odbednění | m3 | 2.939 |  | 0 |  |  |  | základní |  | 0 | 2.2 | 6.4658 | 0 | 0 | 4 | K | 2 |  |  |  | ROZPOCET | 0 | 0 | 0 | 0 | 0 | 1 | 0 | 4 | 1681617921
| VV |  | "v.č.215 - studna 02 | [15 empty] | VV | 2 | 1 | True | 0 | ROZPOCET
| VV |  | 3,14*1,6*1,6*0,6-3,14*1,0*1,0*0,6 |  | 2.939 | [13 empty] | VV | 2 | 2 | True | 1 | ROZPOCET
34 | K | 249R98500 | Ocelové trny zabetonovaných prostupů pláště vodárenské studny z betonářské oceli prům 12 mm délky 500 mm, včetně vyvrtání a zalepení | ks | 32 |  | 0 |  |  |  | základní |  | 0 | 0.0004 | 0.0128 | 0 | 0 | 4 | K | 2 |  |  |  | ROZPOCET | 0 | 0 | 0 | 0 | 0 | 1 | 0 | 4 | 608134631
| VV |  | "v.č.215 - studna 02 | [15 empty] | VV | 2 | 1 | True | 0 | ROZPOCET
| VV |  | 32 |  | 32 | [13 empty] | VV | 2 | 2 | True | 1 | ROZPOCET
| D | 3 | Svislé a kompletní konstrukce |  |  |  | 0 | [5 empty] | 0 |  | 0.37291 |  | 0 | 1 | D | 1 |  |  |  | ROZPOCET | [6 empty] | 0
35 | K | 379363225 | Výztuž železobetonového ostění svislé šachty v hornině mokré z oceli, průměr prutu do 10 mm ze svařovaných sítí | t | 0.344 |  | 0 |  |  |  | základní |  | 0 | 1.084 | 0.37291 | 0 | 0 | 4 | K | 2 |  |  |  | ROZPOCET | 0 | 0 | 0 | 0 | 0 | 1 | 0 | 4 | -131432209
| VV |  | "v.č.208 - studna 02 - tabulka výztuže - síť 8 | [15 empty] | VV | 2 | 1 | True | 0 | ROZPOCET
| VV |  | 0,34357 |  | 0.344 | [13 empty] | VV | 2 | 2 | True | 1 | ROZPOCET
36 | K | 355R41111 | Stokové žlaby z betonu tř. C 30/37 v otevřeném výkopu nebo stoce tětivy délky do 500 mm,včetně bednění a odbednění | m3 | 19.348 |  | 0 |  |  |  | základní |  | 0 | 0 | 0 | 0 | 0 | 4 | K | 2 |  |  |  | ROZPOCET | 0 | 0 | 0 | 0 | 0 | 1 | 0 | 4 | 140572942
| VV |  | "v.č.203,205 - studna 02 - kyneta ve studni | [15 empty] | VV | 2 | 1 | True | 0 | ROZPOCET
| VV |  | 3,14*2,0*2,0*2,8-(3,14*0,9*0,9*0,5+3,14*1,2*1,2*0,5)*0,5*4,0-(2,208+2,4)*0,5*4*0,95 |  | 19.348 | [13 empty] | VV | 2 | 2 | True | 1 | ROZPOCET
37 | K | 358325114 | Bourání stoky kompletní nebo vybourání otvorů průřezové plochy do 4 m2 ve stokách ze zdiva z železobetonu | m3 | 4.823 |  | 0 | CS ÚRS 2022 01 |  |  | základní |  | 0 | 0 | 0 | 0 | 0 | 4 | K | 2 |  |  |  | ROZPOCET | 0 | 0 | 0 | 0 | 0 | 1 | 0 | 4 | -143290211
| VV |  | "v.č.215 - | [15 empty] | VV | 2 | 1 | True | 0 | ROZPOCET
| VV |  | "prostup pro štít | [15 empty] | VV | 2 | 1 | True | 0 | ROZPOCET
| VV |  | 3,14*1,6*1,6*0,6 |  | 4.823 | [13 empty] | VV | 2 | 2 | True | 0 | ROZPOCET
| VV |  | Součet |  | 4.823 | [13 empty] | VV | 2 | 4 | True | 1 | ROZPOCET
38 | K | 997013213 | Vnitrostaveništní doprava suti a vybouraných hmot pro budovy v přes 9 do 12 m ručně, vodorovné do 50 m | t | 11.575 |  | 0 | CS ÚRS 2022 01 |  |  | základní |  | 0 | 0 | 0 | 0 | 0 | 4 | K | 2 |  |  |  | ROZPOCET | 0 | 0 | 0 | 0 | 0 | 1 | 0 | 4 | -340684939
| VV |  | 4,823*2,4 |  | 11.575 | [13 empty] | VV | 2 | 2 | True | 0 | ROZPOCET
| VV |  | Součet |  | 11.575 | [13 empty] | VV | 2 | 4 | True | 1 | ROZPOCET
39 | K | 997013501.1 | Odvoz suti a vybouraných hmot na skládku nebo meziskládku do 1 km se složením | t | 11.575 |  | 0 | CS ÚRS 2022 01 |  |  | základní |  | 0 | 0 | 0 | 0 | 0 | 4 | K | 2 |  |  |  | ROZPOCET | 0 | 0 | 0 | 0 | 0 | 1 | 0 | 4 | -594414686
| VV |  | 11,575 |  | 11.575 | [13 empty] | VV | 2 | 2 | True | 1 | ROZPOCET
40 | K | 997013509.1 | Příplatek k odvozu suti a vybouraných hmot na skládku ZKD 1 km přes 1 km | t | 81.025 |  | 0 | CS ÚRS 2022 01 |  |  | základní |  | 0 | 0 | 0 | 0 | 0 | 4 | K | 2 |  |  |  | ROZPOCET | 0 | 0 | 0 | 0 | 0 | 1 | 0 | 4 | 1722095724
| VV |  | 11,575*7 |  | 81.025 | [13 empty] | VV | 2 | 2 | True | 0 | ROZPOCET
| VV |  | Součet |  | 81.025 | [13 empty] | VV | 2 | 4 | True | 1 | ROZPOCET
41 | K | 202217904 | Poplatek za skládku suti s příměsí | t | 11.575 |  | 0 |  |  |  | základní |  | 0 | 0 | 0 | 0 | 0 | 4 | K | 2 |  |  |  | ROZPOCET | 0 | 0 | 0 | 0 | 0 | 1 | 0 | 4 | -744775544
| VV |  | 11,575 |  | 11.575 | [13 empty] | VV | 2 | 2 | True | 1 | ROZPOCET
| D | 9 | Ostatní konstrukce a práce, bourání |  |  |  | 0 | [5 empty] | 0 |  | 0.59227 |  | 0 | 1 | D | 1 |  |  |  | ROZPOCET | [6 empty] | 0
42 | K | 909R0010 | Ochranné zábradlí šachty z pažnice - specifikace viz TZ | m | 16.328 |  | 0 |  |  |  | základní |  | 0 | 0.01 | 0.16328 | 0 | 0 | 4 | K | 2 |  |  |  | ROZPOCET | 0 | 0 | 0 | 0 | 0 | 1 | 0 | 4 | 716461525
| VV |  | "v.č.204,205 - studna 02 | [15 empty] | VV | 2 | 1 | True | 0 | ROZPOCET
| VV |  | 3,14*5,2 |  | 16.328 | [13 empty] | VV | 2 | 2 | True | 1 | ROZPOCET
43 | K | 909R0011 | Lezní oddělení jámy - ocelový žebřík s ochranným košem a podestou - specifikace viz TZ | m | 10.98 |  | 0 |  |  |  | základní |  | 0 | 0.015 | 0.1647 | 0 | 0 | 4 | K | 2 |  |  |  | ROZPOCET | 0 | 0 | 0 | 0 | 0 | 1 | 0 | 4 | -682158072
| VV |  | "v.č.204,205 - studna 02 | [15 empty] | VV | 2 | 1 | True | 0 | ROZPOCET
| VV |  | (10,33+0,65) |  | 10.98 | [13 empty] | VV | 2 | 2 | True | 1 | ROZPOCET
44 | K | 953334118 | Bobtnavý pásek do pracovních spar betonových konstrukcí bentonitový, rozměru 20 x 15 mm | m | 259.992 |  | 0 | CS ÚRS 2022 01 |  |  | základní |  | 0 | 0.00098 | 0.25479 | 0 | 0 | 4 | K | 2 |  |  |  | ROZPOCET | 0 | 0 | 0 | 0 | 0 | 1 | 0 | 4 | 743147875
| VV |  | "v.č.209 - studna 02 - viz.TZ - ve stěně | [15 empty] | VV | 2 | 1 | True | 0 | ROZPOCET
| VV |  | 3,14*4,6*2*9 |  | 259.992 | [13 empty] | VV | 2 | 2 | True | 1 | ROZPOCET
45 | K | 953334211 | Bobtnavý pásek do pracovních spar betonových konstrukcí akrylový, rozměru 2 x 5 mm | m | 45.216 |  | 0 | CS ÚRS 2022 01 |  |  | základní |  | 0 | 0.00021 | 0.0094954 | 0 | 0 | 4 | K | 2 |  |  |  | ROZPOCET | 0 | 0 | 0 | 0 | 0 | 1 | 0 | 4 | -834754855
| VV |  | "v.č.209 - studna 02 - viz.TZ - mezi dnem a stěnou | [15 empty] | VV | 2 | 1 | True | 0 | ROZPOCET
| VV |  | 3,14*4,0*2 |  | 25.12 | [13 empty] | VV | 2 | 2 | True | 0 | ROZPOCET
| VV |  | "v.č.215 - po obvodu otvoru | [15 empty] | VV | 2 | 1 | True | 0 | ROZPOCET
| VV |  | 3,14*3,2*2 |  | 20.096 | [13 empty] | VV | 2 | 2 | True | 0 | ROZPOCET
| VV |  | Součet |  | 45.216 | [13 empty] | VV | 2 | 4 | True | 1 | ROZPOCET
46 | K | 998254011 | Přesun hmot pro studny a jímání vody | t | 309.522 |  | 0 | CS ÚRS 2022 01 |  |  | základní |  | 0 | 0 | 0 | 0 | 0 | 4 | K | 2 |  |  |  | ROZPOCET | 0 | 0 | 0 | 0 | 0 | 1 | 0 | 4 | 721678274
| D | PSV | Práce a dodávky PSV |  |  |  | 0 | [5 empty] | 0 |  | 0.04425 |  | 0 | 2 | D | 0 |  |  |  | ROZPOCET | [6 empty] | 0
| D | 711 | Izolace proti vodě, vlhkosti a plynům |  |  |  | 0 | [5 empty] | 0 |  | 0.04425 |  | 0 | 2 | D | 1 |  |  |  | ROZPOCET | [6 empty] | 0
47 | K | 711111001 | Provedení izolace proti zemní vlhkosti natěradly a tmely za studena na ploše vodorovné V nátěrem penetračním | m2 | 20.586 |  | 0 | CS ÚRS 2022 01 |  |  | základní |  | 0 | 0 | 0 | 0 | 0 | 16 | K | 2 |  |  |  | ROZPOCET | 0 | 0 | 0 | 0 | 0 | 1 | 0 | 16 | 817327271
| VV |  | "v.č.211 -deska na studnu prům. 400 cm tl. 250 mm,včetně vstupního komínu | [15 empty] | VV | 2 | 1 | True | 0 | ROZPOCET
| VV |  | 3,14*2,6*2,6-0,8*0,8 |  | 20.586 | [13 empty] | VV | 2 | 2 | True | 1 | ROZPOCET
48 | K | 711112001 | Provedení izolace proti zemní vlhkosti natěradly a tmely za studena na ploše svislé S nátěrem penetračním | m2 | 6.242 |  | 0 | CS ÚRS 2022 01 |  |  | základní |  | 0 | 0 | 0 | 0 | 0 | 16 | K | 2 |  |  |  | ROZPOCET | 0 | 0 | 0 | 0 | 0 | 1 | 0 | 16 | -1437043871
| VV |  | "v.č.207 -deska na studnu prům. 500 cm tl. 250 mm,včetně vstupního komínu | [15 empty] | VV | 2 | 1 | True | 0 | ROZPOCET
| VV |  | 3,14*5,2*0,25+1,2*4*0,45 |  | 6.242 | [13 empty] | VV | 2 | 2 | True | 1 | ROZPOCET
49 | M | 11163150 | lak penetrační asfaltový | t | 0.008 |  | 0 |  |  |  | základní |  | 0 | 1 | 0.008 | 0 | 0 | 32 | M | 2 |  |  |  | ROZPOCET | 0 | 0 | 0 | 0 | 0 | 1 | 0 | 16 | 610442851
| VV |  | "viz provedení | [15 empty] | VV | 2 | 1 | True | 0 | ROZPOCET
| VV |  | 20,586*0,0003 |  | 0.006 | [13 empty] | VV | 2 | 2 | True | 0 | ROZPOCET
| VV |  | 6,242*0,00035 |  | 0.002 | [13 empty] | VV | 2 | 2 | True | 0 | ROZPOCET
| VV |  | Součet |  | 0.008 | [13 empty] | VV | 2 | 4 | True | 1 | ROZPOCET
50 | K | 711111011 | Provedení izolace proti zemní vlhkosti natěradly a tmely za studena na ploše vodorovné V nátěrem suspensí asfaltovou | m2 | 20.586 |  | 0 | CS ÚRS 2022 01 |  |  | základní |  | 0 | 0 | 0 | 0 | 0 | 16 | K | 2 |  |  |  | ROZPOCET | 0 | 0 | 0 | 0 | 0 | 1 | 0 | 16 | 1872739822
| VV |  | "v.č.207 -deska na studnu prům. 500 cm tl. 250 mm,včetně vstupního komínu | [15 empty] | VV | 2 | 1 | True | 0 | ROZPOCET
| VV |  | 3,14*2,6*2,6-0,8*0,8 |  | 20.586 | [13 empty] | VV | 2 | 2 | True | 1 | ROZPOCET
51 | K | 711112011 | Provedení izolace proti zemní vlhkosti natěradly a tmely za studena na ploše svislé S nátěrem suspensí asfaltovou | m2 | 6.242 |  | 0 | CS ÚRS 2022 01 |  |  | základní |  | 0 | 0 | 0 | 0 | 0 | 16 | K | 2 |  |  |  | ROZPOCET | 0 | 0 | 0 | 0 | 0 | 1 | 0 | 16 | 1316287651
| VV |  | "v.č.211 -deska na studnu prům. 400 cm tl. 250 mm,včetně vstupního komínu | [15 empty] | VV | 2 | 1 | True | 0 | ROZPOCET
| VV |  | 3,14*5,2*0,25+1,2*4*0,45 |  | 6.242 | [13 empty] | VV | 2 | 2 | True | 1 | ROZPOCET
52 | M | 111R91010 | asfaltová disperze modifikovaná syntetickým kaučukem | kg | 26.828 |  | 0 |  |  |  | základní |  | 0 | 0.001 | 0.026828 | 0 | 0 | 32 | M | 2 |  |  |  | ROZPOCET | 0 | 0 | 0 | 0 | 0 | 1 | 0 | 16 | -1270125065
| VV |  | "viz provedení - 1m2 = 1kg | [15 empty] | VV | 2 | 1 | True | 0 | ROZPOCET
| VV |  | 20,586+6,242 |  | 26.828 | [13 empty] | VV | 2 | 2 | True | 1 | ROZPOCET
53 | K | 711161112 | Izolace proti zemní vlhkosti a beztlakové vodě nopovými fóliemi na ploše vodorovné V vrstva ochranná, odvětrávací a drenážní výška nopku 8,0 mm, tl. fólie do 0,6 mm | m2 | 19.786 |  | 0 | CS ÚRS 2022 01 |  |  | základní |  | 0 | 0.00035 | 0.0069251 | 0 | 0 | 16 | K | 2 |  |  |  | ROZPOCET | 0 | 0 | 0 | 0 | 0 | 1 | 0 | 16 | -250448009
| VV |  | "v.č.211 -deska na studnu prům. 400 cm tl. 250 mm,včetně vstupního komínu | [15 empty] | VV | 2 | 1 | True | 0 | ROZPOCET
| VV |  | 3,14*2,6*2,6-1,2*1,2 |  | 19.786 | [13 empty] | VV | 2 | 2 | True | 1 | ROZPOCET
54 | K | 711161212 | Izolace proti zemní vlhkosti a beztlakové vodě nopovými fóliemi na ploše svislé S vrstva ochranná, odvětrávací a drenážní výška nopku 8,0 mm, tl. fólie do 0,6 mm | m2 | 6.242 |  | 0 | CS ÚRS 2022 01 |  |  | základní |  | 0 | 0.0004 | 0.0024968 | 0 | 0 | 16 | K | 2 |  |  |  | ROZPOCET | 0 | 0 | 0 | 0 | 0 | 1 | 0 | 16 | 1993539286
| VV |  | "v.č.211 -deska na studnu prům. 400 cm tl. 250 mm,včetně vstupního komínu | [15 empty] | VV | 2 | 1 | True | 0 | ROZPOCET
| VV |  | 3,14*5,2*0,25+1,2*4*0,45 |  | 6.242 | [13 empty] | VV | 2 | 2 | True | 1 | ROZPOCET
55 | K | 998711102 | Přesun hmot tonážní pro izolace proti vodě, vlhkosti a plynům v objektech v přes 6 do 12 m | t | 0.044 |  | 0 | CS ÚRS 2022 01 |  |  | základní |  | 0 | 0 | 0 | 0 | 0 | 16 | K | 2 |  |  |  | ROZPOCET | 0 | 0 | 0 | 0 | 0 | 1 | 0 | 16 | -644862915

## SO 01.3 - Spouštěné studn...
[9 empty] | >> skryté sloupce << | [9 empty] | {585865fd-06ca-445f-97cd-abf41240a2cd}
2
| KRYCÍ LIST SOUPISU PRACÍ | [8 empty] | v --- níže se nacházejí doplnkové a pomocné údaje k sestavám --- v | [8 empty] | False
Stavba:
Brno, ČS ODPADNÍCH VOD K360 JÍŽNÍ CENTRUM - REKONSTRUKCE OBJEKTU
Objekt:
SO 01 - Spouštěné studny
Soupis:
SO 01.3 - Spouštěné studny 03
| KSO: |  |  |  |  | CC-CZ:
| Místo: |  |  |  |  | Datum:
| Zadavatel: |  |  |  |  | IČ:
DIČ:
| Uchazeč: |  |  |  |  | IČ: | Vyplň údaj
|  | Vyplň údaj |  |  |  | DIČ: | Vyplň údaj
| Projektant: |  |  |  |  | IČ:
DIČ:
| Zpracovatel: |  |  |  |  | IČ:
DIČ:
Poznámka:
| Náklady z rozpočtu | [5 empty] | 0
| Ostatní náklady | [5 empty] | 0
| Cena bez DPH | [5 empty] | 0
|  |  | Základ daně |  |  | Sazba daně | Výše daně
| DPH | základní | 0 |  |  | 21% | 0
|  | snížená | 0 |  |  | 15% | 0
|  | zákl. přenesená | 0 |  |  | 21% | 0
|  | sníž. přenesená | 0 |  |  | 15% | 0
|  | nulová | 0 |  |  | 0% | 0
| Cena s DPH |  |  | v | CZK |  | 0
| Projektant |  |  | Zpracovatel
| Datum a podpis: |  | Razítko | Datum a podpis: |  |  | Razítko
| Objednavatel |  |  | Uchazeč
| Datum a podpis: |  | Razítko | Datum a podpis: |  |  | Razítko
REKAPITULACE ČLENĚNÍ SOUPISU PRACÍ
Stavba:
Brno, ČS ODPADNÍCH VOD K360 JÍŽNÍ CENTRUM - REKONSTRUKCE OBJEKTU
Objekt:
SO 01 - Spouštěné studny
Soupis:
SO 01.3 - Spouštěné studny 03
Místo: | [5 empty] | Datum:
Zadavatel: | [5 empty] | Projektant:
Uchazeč: |  |  | Vyplň údaj |  |  | Zpracovatel:
Kód dílu - Popis | [6 empty] | Cena celkem [CZK]
Náklady ze soupisu prací | [6 empty] | 0 | [12 empty] | -1
| HSV - Práce a dodávky HSV | [5 empty] | 0
| 1 - Zemní práce | [5 empty] | 0
| 2 - Zakládání | [5 empty] | 0
| 3 - Svislé a kompletní konstrukce | [5 empty] | 0
| 9 - Ostatní konstrukce a práce, bourání | [5 empty] | 0
| PSV - Práce a dodávky PSV | [5 empty] | 0
| 711 - Izolace proti vodě, vlhkosti a plynům | [5 empty] | 0
DPH
[11 empty] | základní | [12 empty] | VRN | 0 | 0 | 0 | 0 | 0 | 1
[11 empty] | základní | [12 empty] | VRN | 0 | 0 | 0 | 0 | 0 | 1
[11 empty] | základní | [12 empty] | VRN | 0 | 0 | 0 | 0 | 0 | 1
[11 empty] | základní | [12 empty] | VRN | 0 | 0 | 0 | 0 | 0 | 1
[11 empty] | základní | [12 empty] | VRN | 0 | 0 | 0 | 0 | 0 | 1
[11 empty] | základní | [12 empty] | KOMPLETACNA | 0 | 0 | 0 | 0 | 0 | 1
Celkové náklady za stavbu | [6 empty] | 0
SOUPIS PRACÍ
Stavba:
Brno, ČS ODPADNÍCH VOD K360 JÍŽNÍ CENTRUM - REKONSTRUKCE OBJEKTU
Objekt:
SO 01 - Spouštěné studny
Soupis:
SO 01.3 - Spouštěné studny 03
Místo: | [5 empty] | Datum:
Zadavatel: | [5 empty] | Projektant:
Uchazeč: |  |  | Vyplň údaj |  |  | Zpracovatel:
PČ | Typ | Kód | Popis | MJ | Množství | J.cena [CZK] | Cena celkem [CZK] | Cenová soustava |  |  | DPH | J. Nh [h] | Nh celkem [h] | J. hmotnost [t] | Hmotnost celkem [t] | J. suť [t] | Suť Celkem [t]
Náklady soupisu celkem | [6 empty] | 0 | [5 empty] | 0 |  | 292.8359 |  | 0 |  | D | -1 | [10 empty] | 0
| D | HSV | Práce a dodávky HSV |  |  |  | 0 | [5 empty] | 0 |  | 292.7917 |  | 0 | 1 | D | 0 |  |  |  | ROZPOCET | [6 empty] | 0
| D | 1 | Zemní práce |  |  |  | 0 | [5 empty] | 0 |  | 0.57638 |  | 0 | 1 | D | 1 |  |  |  | ROZPOCET | [6 empty] | 0
1 | K | 115101221 | Čerpání vody na dopravní výšku přes 10 do 25 m s uvažovaným průměrným přítokem do 500 l/min | hod | 2880 |  | 0 | CS ÚRS 2022 01 |  |  | základní |  | 0 | 0.0001 | 0.288 | 0 | 0 | 4 | K | 2 |  |  |  | ROZPOCET | 0 | 0 | 0 | 0 | 0 | 1 | 0 | 4 | 1422114398
| VV |  | "viz TZ - 4 měsíce | [15 empty] | VV | 2 | 1 | True | 0 | ROZPOCET
| VV |  | 4*30*24 |  | 2880 | [13 empty] | VV | 2 | 2 | True | 1 | ROZPOCET
2 | K | 115101321 | Pohotovost čerpací soupravy pro dopravní výšku přes 10 do 25 m do 500 l/min | den | 120 |  | 0 | CS ÚRS 2022 01 |  |  | základní |  | 0 | 0 | 0 | 0 | 0 | 4 | K | 2 |  |  |  | ROZPOCET | 0 | 0 | 0 | 0 | 0 | 1 | 0 | 4 | -1338528768
| VV |  | "viz TZ - 4 měsíce | [15 empty] | VV | 2 | 1 | True | 0 | ROZPOCET
| VV |  | 4*30 |  | 120 | [13 empty] | VV | 2 | 2 | True | 1 | ROZPOCET
3 | K | 115001101 | Převedení vody potrubím průměru DN do 100 | m | 40 |  | 0 | CS ÚRS 2022 01 |  |  | základní |  | 0 | 0.00719 | 0.2876 | 0 | 0 | 4 | K | 2 |  |  |  | ROZPOCET | 0 | 0 | 0 | 0 | 0 | 1 | 0 | 4 | -753418952
| VV |  | "viz TZ | [15 empty] | VV | 2 | 1 | True | 0 | ROZPOCET
| VV |  | 40 |  | 40 | [13 empty] | VV | 2 | 2 | True | 1 | ROZPOCET
4 | K | 113202201 | Zřízení, odstranění - měřícího místa čerpání včetně dodávky vodoměru a všeho potřebného materiálu | kpl | 1 |  | 0 |  |  |  | základní |  | 0 | 0 | 0 | 0 | 0 | 4 | K | 2 |  |  |  | ROZPOCET | 0 | 0 | 0 | 0 | 0 | 1 | 0 | 4 | -2000887132
| VV |  | 1 |  | 1 | [13 empty] | VV | 2 | 2 | True | 1 | ROZPOCET
5 | K | 1150012VL | Provedení rozboru vody z čerpání, včetně všech souvisejících výkonů | kus | 5 |  | 0 |  |  |  | základní |  | 0 | 0 | 0 | 0 | 0 | 4 | K | 2 |  |  |  | ROZPOCET | 0 | 0 | 0 | 0 | 0 | 1 | 0 | 4 | -1950346370
| VV |  | 5 |  | 5 | [13 empty] | VV | 2 | 2 | True | 1 | ROZPOCET
6 | K | 131251102 | Hloubení jam nezapažených v hornině třídy těžitelnosti I skupiny 3 objem do 50 m3 strojně, VČETNĚ naložení na dopravní prostředek, započtena lepivost | m3 | 17.232 |  | 0 | CS ÚRS 2022 01 |  |  | základní |  | 0 | 0 | 0 | 0 | 0 | 4 | K | 2 |  |  |  | ROZPOCET | 0 | 0 | 0 | 0 | 0 | 1 | 0 | 4 | 1666461357
| VV |  | "v.č.204,205 - studna 03 - 70% v hornině - I.stupně těžitlnosti | [15 empty] | VV | 2 | 1 | True | 0 | ROZPOCET
| VV |  | 3,14*2,8*2,8*1*0,7 |  | 17.232 | [13 empty] | VV | 2 | 2 | True | 0 | ROZPOCET
| VV |  | Součet |  | 17.232 | [13 empty] | VV | 2 | 4 | True | 1 | ROZPOCET
7 | K | 131351102 | Hloubení jam nezapažených v hornině třídy těžitelnosti II skupiny 4 objem do 50 m3 strojně, VČETNĚ naložení na dopravní prostředek, započtena lepivost | m3 | 7.385 |  | 0 | CS ÚRS 2022 01 |  |  | základní |  | 0 | 0 | 0 | 0 | 0 | 4 | K | 2 |  |  |  | ROZPOCET | 0 | 0 | 0 | 0 | 0 | 1 | 0 | 4 | 1299409261
| VV |  | "v.č.204,205 - studna 03 - 30% v hornině - I.stupně těžitlnosti | [15 empty] | VV | 2 | 1 | True | 0 | ROZPOCET
| VV |  | 3,14*2,8*2,8*1*0,3 |  | 7.385 | [13 empty] | VV | 2 | 2 | True | 0 | ROZPOCET
| VV |  | Součet |  | 7.385 | [13 empty] | VV | 2 | 4 | True | 1 | ROZPOCET
8 | K | 134702441.1 | Vykopávky do 100 m2 pro studny spouštěné v hornině tř. 1 - 4 hl do 10 m | m3 | 263.525 |  | 0 |  |  |  | základní |  | 0 | 0 | 0 | 0 | 0 | 4 | K | 2 |  |  |  | ROZPOCET | 0 | 0 | 0 | 0 | 0 | 1 | 0 | 4 | -1064913927
| VV |  | Vykopávky pro vodárenskou studnu spouštěnou a | [15 empty] | VV | 2 | 1 | True | 0 | ROZPOCET
| VV |  | spouštění pláště studny pro jakýkoliv tvar studny, | [15 empty] | VV | 2 | 1 | True | 0 | ROZPOCET
| VV |  | se svislým přemístěním výkopku na terén a s vodorovným | [15 empty] | VV | 2 | 1 | True | 0 | ROZPOCET
| VV |  | přemístěním výkopku na vzdálenost do 20 m od vnějšího | [15 empty] | VV | 2 | 1 | True | 0 | ROZPOCET
| VV |  | okraje studny půdorysné plochy studny přes 20 do 100 m2 | [15 empty] | VV | 2 | 1 | True | 0 | ROZPOCET
| VV |  | v horninách třídy těžitelnosti I a II, skupiny 1 až 4, | [15 empty] | VV | 2 | 1 | True | 0 | ROZPOCET
| VV |  | v hloubce do 10 m | [15 empty] | VV | 2 | 1 | True | 0 | ROZPOCET
| VV |  | VČETNĚ naložení na dopravní prostředek, započtena lepivost | [15 empty] | VV | 2 | 1 | True | 0 | ROZPOCET
| VV |  | "v.č.204,205 - studna 03 | [15 empty] | VV | 2 | 1 | True | 0 | ROZPOCET
| VV |  | 3,14*2,8*2,8*(10,75+0,65-1) |  | 256.023 | [13 empty] | VV | 2 | 2 | True | 0 | ROZPOCET
| VV |  | (Pi*0,6/6*(3*2,8*2,8+0,6*0,6)) |  | 7.502 | [13 empty] | VV | 2 | 2 | True | 0 | ROZPOCET
| VV |  | Součet |  | 263.525 | [13 empty] | VV | 2 | 4 | True | 1 | ROZPOCET
9 | K | 134702449.1 | Příplatek k vykopávkám studny spouštěné do 100 m2 hor. tř. 1 - 4 ZKD 10 m hl přes 10 m | m3 | 263.525 |  | 0 |  |  |  | základní |  | 0 | 0 | 0 | 0 | 0 | 4 | K | 2 |  |  |  | ROZPOCET | 0 | 0 | 0 | 0 | 0 | 1 | 0 | 4 | -1047270463
| VV |  | Vykopávky pro vodárenskou studnu spouštěnou a | [15 empty] | VV | 2 | 1 | True | 0 | ROZPOCET
| VV |  | spouštění pláště studny pro jakýkoliv tvar studny, | [15 empty] | VV | 2 | 1 | True | 0 | ROZPOCET
| VV |  | se svislým přemístěním výkopku na terén a s vodorovným | [15 empty] | VV | 2 | 1 | True | 0 | ROZPOCET
| VV |  | přemístěním výkopku na vzdálenost do 20 m od vnějšího | [15 empty] | VV | 2 | 1 | True | 0 | ROZPOCET
| VV |  | okraje studny půdorysné plochy studny přes 20 do 100 m2 | [15 empty] | VV | 2 | 1 | True | 0 | ROZPOCET
| VV |  | v horninách třídy těžitelnosti I a II, skupiny 1 až 4 | [15 empty] | VV | 2 | 1 | True | 0 | ROZPOCET
| VV |  | Příplatek k ceně za vykopávku v každém dalším | [15 empty] | VV | 2 | 1 | True | 0 | ROZPOCET
| VV |  | pásu hloubky 10 m v hloubce přes 10 m | [15 empty] | VV | 2 | 1 | True | 0 | ROZPOCET
| VV |  | VČETNĚ naložení na dopravní prostředek, započtena lepivost | [15 empty] | VV | 2 | 1 | True | 0 | ROZPOCET
| VV |  | "viz vykopávka studny 03 | [15 empty] | VV | 2 | 1 | True | 0 | ROZPOCET
| VV |  | 263,525 |  | 263.525 | [13 empty] | VV | 2 | 2 | True | 1 | ROZPOCET
10 | K | 162751115 | Vodorovné přemístění výkopku nebo sypaniny po suchu na obvyklém dopravním prostředku, bez naložení výkopku, avšak se složením bez rozhrnutí z horniny třídy těžitelnosti I skupiny 1 až 3 na vzdálenost přes 7 000 do 8 000 m | m3 | 17.232 |  | 0 | CS ÚRS 2022 01 |  |  | základní |  | 0 | 0 | 0 | 0 | 0 | 4 | K | 2 |  |  |  | ROZPOCET | 0 | 0 | 0 | 0 | 0 | 1 | 0 | 4 | 852165130
| VV |  | 17,232 |  | 17.232 | [13 empty] | VV | 2 | 2 | True | 1 | ROZPOCET
11 | K | 162751135 | Vodorovné přemístění výkopku nebo sypaniny po suchu na obvyklém dopravním prostředku, bez naložení výkopku, avšak se složením bez rozhrnutí z horniny třídy těžitelnosti II skupiny 4 a 5 na vzdálenost přes 7 000 do 8 000 m | m3 | 270.91 |  | 0 |  |  |  | základní |  | 0 | 0 | 0 | 0 | 0 | 4 | K | 2 |  |  |  | ROZPOCET | 0 | 0 | 0 | 0 | 0 | 1 | 0 | 4 | -1069353230
| VV |  | 7,385 |  | 7.385 | [13 empty] | VV | 2 | 2 | True | 0 | ROZPOCET
| VV |  | 263,525 |  | 263.525 | [13 empty] | VV | 2 | 2 | True | 0 | ROZPOCET
| VV |  | Součet |  | 270.91 | [13 empty] | VV | 2 | 4 | True | 1 | ROZPOCET
12 | K | 171251201 | Uložení sypaniny na skládky nebo meziskládky | m3 | 288.142 |  | 0 | CS ÚRS 2022 01 |  |  | základní |  | 0 | 0 | 0 | 0 | 0 | 4 | K | 2 |  |  |  | ROZPOCET | 0 | 0 | 0 | 0 | 0 | 1 | 0 | 4 | -2015724878
| VV |  | 17,232 |  | 17.232 | [13 empty] | VV | 2 | 2 | True | 0 | ROZPOCET
| VV |  | 7,385 |  | 7.385 | [13 empty] | VV | 2 | 2 | True | 0 | ROZPOCET
| VV |  | 263,525 |  | 263.525 | [13 empty] | VV | 2 | 2 | True | 0 | ROZPOCET
| VV |  | Součet |  | 288.142 | [13 empty] | VV | 2 | 4 | True | 1 | ROZPOCET
13 | K | 202110201 | Poplatek za skládku zeminy v tř. 1 - 4 | m3 | 144.071 |  | 0 |  |  |  | základní |  | 0 | 0 | 0 | 0 | 0 | 4 | K | 2 |  |  |  | ROZPOCET | 0 | 0 | 0 | 0 | 0 | 1 | 0 | 4 | 1628352981
| VV |  | "50%"288,142*0,5 |  | 144.071 | [13 empty] | VV | 2 | 2 | True | 1 | ROZPOCET
14 | K | 202110303 | Poplatek za skládku "navážky" | m3 | 144.071 |  | 0 |  |  |  | základní |  | 0 | 0 | 0 | 0 | 0 | 4 | K | 2 |  |  |  | ROZPOCET | 0 | 0 | 0 | 0 | 0 | 1 | 0 | 4 | 741633406
| VV |  | "50%"288,142*0,5 |  | 144.071 | [13 empty] | VV | 2 | 2 | True | 1 | ROZPOCET
15 | K | 167151101 | Nakládání, skládání a překládání neulehlého výkopku nebo sypaniny strojně nakládání, množství do 100 m3, z horniny třídy těžitelnosti I, skupiny 1 až 3 | m3 | 7.385 |  | 0 |  |  |  | základní |  | 0 | 0 | 0 | 0 | 0 | 4 | K | 2 |  |  |  | ROZPOCET | 0 | 0 | 0 | 0 | 0 | 1 | 0 | 4 | -726616762
| VV |  | 7,385 |  | 7.385 | [13 empty] | VV | 2 | 2 | True | 1 | ROZPOCET
16 | K | 162351103 | Vodorovné přemístění přes 50 do 500 m výkopku/sypaniny z horniny třídy těžitelnosti I skupiny 1 až 3 | m3 | 7.385 |  | 0 | CS ÚRS 2022 01 |  |  | základní |  | 0 | 0 | 0 | 0 | 0 | 4 | K | 2 |  |  |  | ROZPOCET | 0 | 0 | 0 | 0 | 0 | 1 | 0 | 4 | 1637730137
| VV |  | 7,385 |  | 7.385 | [13 empty] | VV | 2 | 2 | True | 1 | ROZPOCET
17 | K | 181050RAO | Terénní modelace se zhutněním - strojně a ručně | m3 | 7.385 |  | 0 |  |  |  | základní |  | 0 | 0 | 0 | 0 | 0 | 4 | K | 2 |  |  |  | ROZPOCET | 0 | 0 | 0 | 0 | 0 | 1 | 0 | 4 | -823419414
| VV |  | "v.č.204,205 - studna 03 | [15 empty] | VV | 2 | 1 | True | 0 | ROZPOCET
| VV |  | 3,14*2,8*2,8*0,3 |  | 7.385 | [13 empty] | VV | 2 | 2 | True | 0 | ROZPOCET
| VV |  | Součet |  | 7.385 | [13 empty] | VV | 2 | 4 | True | 1 | ROZPOCET
18 | M | 10364100 | zemina pro terénní úpravy - tříděná | t | 11.816 |  | 0 | CS ÚRS 2022 01 |  |  | základní |  | 0 | 0 | 0 | 0 | 0 | 8 | M | 2 |  |  |  | ROZPOCET | 0 | 0 | 0 | 0 | 0 | 1 | 0 | 4 | -957392652
| VV |  | 7,385*1,6 |  | 11.816 | [13 empty] | VV | 2 | 2 | True | 0 | ROZPOCET
| VV |  | Součet |  | 11.816 | [13 empty] | VV | 2 | 4 | True | 1 | ROZPOCET
19 | K | 181411131 | Založení trávníku na půdě předem připravené plochy do 1000 m2 výsevem včetně utažení parkového v rovině nebo na svahu do 1:5 | m2 | 24.618 |  | 0 | CS ÚRS 2022 01 |  |  | základní |  | 0 | 0 | 0 | 0 | 0 | 4 | K | 2 |  |  |  | ROZPOCET | 0 | 0 | 0 | 0 | 0 | 1 | 0 | 4 | -508973303
| VV |  | "v.č.204,205 - studna 03 | [15 empty] | VV | 2 | 1 | True | 0 | ROZPOCET
| VV |  | 3,14*2,8*2,8 |  | 24.618 | [13 empty] | VV | 2 | 2 | True | 1 | ROZPOCET
20 | M | 005724100 | osivo směs travní parková | kg | 0.775 |  | 0 |  |  |  | základní |  | 0 | 0.001 | 0.000775 | 0 | 0 | 8 | M | 2 |  |  |  | ROZPOCET | 0 | 0 | 0 | 0 | 0 | 1 | 0 | 4 | -1082868137
| VV |  | 24,618*0,03*1,05 |  | 0.775 | [13 empty] | VV | 2 | 2 | True | 0 | ROZPOCET
| VV |  | Součet |  | 0.775 | [13 empty] | VV | 2 | 4 | True | 1 | ROZPOCET
| D | 2 | Zakládání |  |  |  | 0 | [5 empty] | 0 |  | 291.2732 |  | 0 | 1 | D | 1 |  |  |  | ROZPOCET | [6 empty] | 0
21 | K | 242111111 | Osazení pláště vodárenské kopané studny z betonových skruží na cementovou maltu MC 10 celokruhových, při vnitřním průměru studny 0,80 m | m | 1 |  | 0 | CS ÚRS 2022 01 |  |  | základní |  | 0 | 0.01916 | 0.01916 | 0 | 0 | 4 | K | 2 |  |  |  | ROZPOCET | 0 | 0 | 0 | 0 | 0 | 1 | 0 | 4 | 207837371
| VV |  | "čerpací jímka | [15 empty] | VV | 2 | 1 | True | 0 | ROZPOCET
| VV |  | 1 |  | 1 | [13 empty] | VV | 2 | 2 | True | 1 | ROZPOCET
22 | M | 59225332 | skruž betonová studňová kruhová D80x99x8 cm | kus | 1.02 |  | 0 | CS ÚRS 2022 01 |  |  | základní |  | 0 | 0.51 | 0.5202 | 0 | 0 | 8 | M | 2 |  |  |  | ROZPOCET | 0 | 0 | 0 | 0 | 0 | 1 | 0 | 4 | -2091654611
| VV |  | "viz montáž | [15 empty] | VV | 2 | 1 | True | 0 | ROZPOCET
| VV |  | 1*1,02 |  | 1.02 | [13 empty] | VV | 2 | 2 | True | 0 | ROZPOCET
| VV |  | Součet |  | 1.02 | [13 empty] | VV | 2 | 4 | True | 1 | ROZPOCET
23 | K | 242321110 | Plášť vodárenské studny kopané nebo spouštěné z betonu se zvýšenými nároky na prostředí jakéhokoliv tvaru, velikosti a tloušťky stěn studny C 30/37 - XA1, XC2 do 10 m hloubky | m3 | 84.667 |  | 0 |  |  |  | základní |  | 0 | 2.507 | 212.2602 | 0 | 0 | 4 | K | 2 |  |  |  | ROZPOCET | 0 | 0 | 0 | 0 | 0 | 1 | 0 | 4 | -675182029
| VV |  | "v.č.210 - studna 03 | [15 empty] | VV | 2 | 1 | True | 0 | ROZPOCET
| VV |  | 3,14*2,6*2,6*8,9-3,14*2,0*2,0*8,9 |  | 77.131 | [13 empty] | VV | 2 | 2 | True | 0 | ROZPOCET
| VV |  | 3,14*2,0*2,0*0,6 |  | 7.536 | [13 empty] | VV | 2 | 2 | True | 0 | ROZPOCET
| VV |  | Součet |  | 84.667 | [13 empty] | VV | 2 | 4 | True | 1 | ROZPOCET
24 | K | 242321119 | Plášť vodárenské studny kopané nebo spouštěné z betonu se zvýšenými nároky na prostředí jakéhokoliv tvaru, velikosti a tloušťky stěn studny C 30/37 - XA1, XC2 Příplatek k ceně za každých dalších i započatých 10 m hloubky přes 10 m | m3 | 84.667 |  | 0 |  |  |  | základní |  | 0 | 0 | 0 | 0 | 0 | 4 | K | 2 |  |  |  | ROZPOCET | 0 | 0 | 0 | 0 | 0 | 1 | 0 | 4 | -443935391
| VV |  | "viz plášť studny | [15 empty] | VV | 2 | 1 | True | 0 | ROZPOCET
| VV |  | 84,667 |  | 84.667 | [13 empty] | VV | 2 | 2 | True | 1 | ROZPOCET
25 | K | 242351121 | Bednění pláště vodárenské studny spouštěné jakéhokoliv půdorysu a jakékoliv hloubky | m2 | 111.784 |  | 0 | CS ÚRS 2022 01 |  |  | základní |  | 0 | 0.01194 | 1.3347 | 0 | 0 | 4 | K | 2 |  |  |  | ROZPOCET | 0 | 0 | 0 | 0 | 0 | 1 | 0 | 4 | -2143043344
| VV |  | "v.č.210 - studna 03 | [15 empty] | VV | 2 | 1 | True | 0 | ROZPOCET
| VV |  | 3,14*4,0*8,90 |  | 111.784 | [13 empty] | VV | 2 | 2 | True | 1 | ROZPOCET
26 | K | 242361828 | Výztuž pláště vodárenské studny kopané nebo spouštěné z betonářské oceli 10 505 (R) nebo BSt 500 | t | 1.646 |  | 0 |  |  |  | základní |  | 0 | 1.0552 | 1.7369 | 0 | 0 | 4 | K | 2 |  |  |  | ROZPOCET | 0 | 0 | 0 | 0 | 0 | 1 | 0 | 4 | 1185647915
| VV |  | "v.č.210 - studna 03 - tabulka výztuže | [15 empty] | VV | 2 | 1 | True | 0 | ROZPOCET
| VV |  | 0,03149+0,87417+0,74039 |  | 1.646 | [13 empty] | VV | 2 | 2 | True | 1 | ROZPOCET
27 | K | 243311112 | Výplň na dně vodárenské studny z betonu se zvýšenými nároky na prostředí tř. C 30/37 - XA1, XC2 | m3 | 7.536 |  | 0 |  |  |  | základní |  | 0 | 2.507 | 18.8928 | 0 | 0 | 4 | K | 2 |  |  |  | ROZPOCET | 0 | 0 | 0 | 0 | 0 | 1 | 0 | 4 | -1978479045
| VV |  | "v.č.210 - studna 03 - dno | [15 empty] | VV | 2 | 1 | True | 0 | ROZPOCET
| VV |  | 3,14*2,0*2,0*0,6 |  | 7.536 | [13 empty] | VV | 2 | 2 | True | 0 | ROZPOCET
| VV |  | Součet |  | 7.536 | [13 empty] | VV | 2 | 4 | True | 1 | ROZPOCET
28 | K | 243311191 | Výplň na dně vodárenské studny Příplatek k cenám za každých dalších i započatých 10 m hloubky přes 10 m | m3 | 7.536 |  | 0 |  |  |  | základní |  | 0 | 0 | 0 | 0 | 0 | 4 | K | 2 |  |  |  | ROZPOCET | 0 | 0 | 0 | 0 | 0 | 1 | 0 | 4 | 1471634685
| VV |  | "viz výplň dna | [15 empty] | VV | 2 | 1 | True | 0 | ROZPOCET
| VV |  | 7,536 |  | 7.536 | [13 empty] | VV | 2 | 2 | True | 1 | ROZPOCET
29 | K | 243531111 | Výplň na dně vodárenské studny z kameniva hrubého drceného frakce 32 až 63 mm | m3 | 19.585 |  | 0 | CS ÚRS 2022 01 |  |  | základní |  | 0 | 2.004 | 39.2483 | 0 | 0 | 4 | K | 2 |  |  |  | ROZPOCET | 0 | 0 | 0 | 0 | 0 | 1 | 0 | 4 | 1400160350
| VV |  | "v.č.210 - studna 03 | [15 empty] | VV | 2 | 1 | True | 0 | ROZPOCET
| VV |  | ((3,14*2,8*2,8)+(3,14*2,0*2,0))*0,5*0,65 |  | 12.083 | [13 empty] | VV | 2 | 2 | True | 0 | ROZPOCET
| VV |  | (Pi*0,6/6*(3*2,8*2,8+0,6*0,6)) |  | 7.502 | [13 empty] | VV | 2 | 2 | True | 0 | ROZPOCET
| VV |  | Součet |  | 19.585 | [13 empty] | VV | 2 | 4 | True | 1 | ROZPOCET
30 | K | 243571191 | Výplň na dně vodárenské studny Příplatek k cenám za každých dalších i započatých 10 m hloubky přes 10 m | m3 | 19.585 |  | 0 | CS ÚRS 2022 01 |  |  | základní |  | 0 | 0 | 0 | 0 | 0 | 4 | K | 2 |  |  |  | ROZPOCET | 0 | 0 | 0 | 0 | 0 | 1 | 0 | 4 | -189761556
| VV |  | "viz výplň | [15 empty] | VV | 2 | 1 | True | 0 | ROZPOCET
| VV |  | 19,585 |  | 19.585 | [13 empty] | VV | 2 | 2 | True | 1 | ROZPOCET
31 | K | 242R90400 | Montáž + dodávka krycí desky vodárenské studny prům 400 cm (staveništní prefabrikát) | kpl | 1 |  | 0 |  |  |  | základní |  | 0 | 12.9 | 12.9 | 0 | 0 | 4 | K | 2 |  |  |  | ROZPOCET | 0 | 0 | 0 | 0 | 0 | 1 | 0 | 4 | -734111574
| VV |  | "v.č.211 -deska na studnu prům. 400 cm tl. 250 mm,včetně vstupního komínu | [15 empty] | VV | 2 | 1 | True | 0 | ROZPOCET
| VV |  | 1 |  | 1 | [13 empty] | VV | 2 | 2 | True | 1 | ROZPOCET
32 | K | 242R90401 | Montáž + dodávka - ocelový břit vodárenské studny prům 400 cm | kpl | 1 |  | 0 |  |  |  | základní |  | 0 | 1.74 | 1.74 | 0 | 0 | 4 | K | 2 |  |  |  | ROZPOCET | 0 | 0 | 0 | 0 | 0 | 1 | 0 | 4 | 572702083
| VV |  | 1 |  | 1 | [13 empty] | VV | 2 | 2 | True | 1 | ROZPOCET
33 | K | 249R91100 | Zabetonování prostupů pláště vodárenské studny z betonu C 30/37 - XA1, XC2 včetně bedněn a odbednění | m3 | 1.187 |  | 0 |  |  |  | základní |  | 0 | 2.2 | 2.6114 | 0 | 0 | 4 | K | 2 |  |  |  | ROZPOCET | 0 | 0 | 0 | 0 | 0 | 1 | 0 | 4 | -319943632
| VV |  | "v.č.215 - studna 03 | [15 empty] | VV | 2 | 1 | True | 0 | ROZPOCET
| VV |  | 3,14*1,2*1,2*0,6-3,14*0,9*0,9*0,6 |  | 1.187 | [13 empty] | VV | 2 | 2 | True | 0 | ROZPOCET
| VV |  | Součet |  | 1.187 | [13 empty] | VV | 2 | 4 | True | 1 | ROZPOCET
34 | K | 249R98350 | Ocelové trny zabetonovaných prostupů pláště vodárenské studny z betonářské oceli prům 12 mm délky 350 mm, včetně vyvrtání a zalepení | ks | 24 |  | 0 |  |  |  | základní |  | 0 | 0.0004 | 0.0096 | 0 | 0 | 4 | K | 2 |  |  |  | ROZPOCET | 0 | 0 | 0 | 0 | 0 | 1 | 0 | 4 | -2124837900
| VV |  | "v.č.215 - studna 03 | [15 empty] | VV | 2 | 1 | True | 0 | ROZPOCET
| VV |  | 24 |  | 24 | [13 empty] | VV | 2 | 2 | True | 1 | ROZPOCET
| D | 3 | Svislé a kompletní konstrukce |  |  |  | 0 | [5 empty] | 0 |  | 0.37291 |  | 0 | 1 | D | 1 |  |  |  | ROZPOCET | [6 empty] | 0
35 | K | 355R41111 | Stokové žlaby z betonu tř. C 30/37 -XA1, XC2 v otevřeném výkopu nebo stoce tětivy délky do 500 mm,včetně bednění a odbednění | m3 | 17.338 |  | 0 |  |  |  | základní |  | 0 | 0 | 0 | 0 | 0 | 4 | K | 2 |  |  |  | ROZPOCET | 0 | 0 | 0 | 0 | 0 | 1 | 0 | 4 | -1277769515
| VV |  | "v.č.203,205 - studna 03 - kyneta ve studni | [15 empty] | VV | 2 | 1 | True | 0 | ROZPOCET
| VV |  | 3,14*2,0*2,0*2,64-(3,14*0,9*0,9*0,5+3,14*1,2*1,2*0,5)*0,5*4,0-(2,208+2,4)*0,5*4*0,95 |  | 17.338 | [13 empty] | VV | 2 | 2 | True | 1 | ROZPOCET
36 | K | 379363225 | Výztuž železobetonového ostění svislé šachty v hornině mokré z oceli, průměr prutu do 10 mm ze svařovaných sítí | t | 0.344 |  | 0 |  |  |  | základní |  | 0 | 1.084 | 0.37291 | 0 | 0 | 4 | K | 2 |  |  |  | ROZPOCET | 0 | 0 | 0 | 0 | 0 | 1 | 0 | 4 | 1166271561
| VV |  | "v.č.210 - studna 03 - tabulka výztuže - síť 8 | [15 empty] | VV | 2 | 1 | True | 0 | ROZPOCET
| VV |  | 0,34357 |  | 0.344 | [13 empty] | VV | 2 | 2 | True | 1 | ROZPOCET
37 | K | 358325114 | Bourání stoky kompletní nebo vybourání otvorů průřezové plochy do 4 m2 ve stokách ze zdiva z železobetonu | m3 | 16.966 |  | 0 |  |  |  | základní |  | 0 | 0 | 0 | 0 | 0 | 4 | K | 2 |  |  |  | ROZPOCET | 0 | 0 | 0 | 0 | 0 | 1 | 0 | 4 | -397645618
| VV |  | "v.č.204 | [15 empty] | VV | 2 | 1 | True | 0 | ROZPOCET
| VV |  | "otvor pro stávající stoku DN 1800 mm | [15 empty] | VV | 2 | 1 | True | 0 | ROZPOCET
| VV |  | 3,14*0,9*0,9*0,6 |  | 1.526 | [13 empty] | VV | 2 | 2 | True | 0 | ROZPOCET
| VV |  | "stávající retenční stoka DN 1800 mm | [15 empty] | VV | 2 | 1 | True | 0 | ROZPOCET
| VV |  | 3,14*1,325*1,325*5,2-3,14*0,9*0,9*5,2 |  | 15.44 | [13 empty] | VV | 2 | 2 | True | 0 | ROZPOCET
| VV |  | Součet |  | 16.966 | [13 empty] | VV | 2 | 4 | True | 1 | ROZPOCET
38 | K | 997013213 | Vnitrostaveništní doprava suti a vybouraných hmot pro budovy v přes 9 do 12 m ručně, vodorovné do 50 m | t | 40.718 |  | 0 | CS ÚRS 2022 01 |  |  | základní |  | 0 | 0 | 0 | 0 | 0 | 4 | K | 2 |  |  |  | ROZPOCET | 0 | 0 | 0 | 0 | 0 | 1 | 0 | 4 | -397510285
| VV |  | 16,966*2,4 |  | 40.718 | [13 empty] | VV | 2 | 2 | True | 0 | ROZPOCET
| VV |  | Součet |  | 40.718 | [13 empty] | VV | 2 | 4 | True | 1 | ROZPOCET
39 | K | 997013501.1 | Odvoz suti a vybouraných hmot na skládku nebo meziskládku do 1 km se složením | t | 40.718 |  | 0 | CS ÚRS 2022 01 |  |  | základní |  | 0 | 0 | 0 | 0 | 0 | 4 | K | 2 |  |  |  | ROZPOCET | 0 | 0 | 0 | 0 | 0 | 1 | 0 | 4 | -807007446
| VV |  | 40,718 |  | 40.718 | [13 empty] | VV | 2 | 2 | True | 1 | ROZPOCET
40 | K | 997013509.1 | Příplatek k odvozu suti a vybouraných hmot na skládku ZKD 1 km přes 1 km | t | 40.718 |  | 0 | CS ÚRS 2022 01 |  |  | základní |  | 0 | 0 | 0 | 0 | 0 | 4 | K | 2 |  |  |  | ROZPOCET | 0 | 0 | 0 | 0 | 0 | 1 | 0 | 4 | 2027089859
| VV |  | 40,718 |  | 40.718 | [13 empty] | VV | 2 | 2 | True | 1 | ROZPOCET
41 | K | 202217904 | Poplatek za skládku suti s příměsí | t | 40.718 |  | 0 |  |  |  | základní |  | 0 | 0 | 0 | 0 | 0 | 4 | K | 2 |  |  |  | ROZPOCET | 0 | 0 | 0 | 0 | 0 | 1 | 0 | 4 | -189609883
| VV |  | 40,718 |  | 40.718 | [13 empty] | VV | 2 | 2 | True | 1 | ROZPOCET
| D | 9 | Ostatní konstrukce a práce, bourání |  |  |  | 0 | [5 empty] | 0 |  | 0.5692 |  | 0 | 1 | D | 1 |  |  |  | ROZPOCET | [6 empty] | 0
42 | K | 909R0010 | Ochranné zábradlí šachty z pažnice - specifikace viz TZ | m | 16.328 |  | 0 |  |  |  | základní |  | 0 | 0.01 | 0.16328 | 0 | 0 | 4 | K | 2 |  |  |  | ROZPOCET | 0 | 0 | 0 | 0 | 0 | 1 | 0 | 4 | -852219802
| VV |  | "v.č.204,205 - studna 03 | [15 empty] | VV | 2 | 1 | True | 0 | ROZPOCET
| VV |  | 3,14*5,2 |  | 16.328 | [13 empty] | VV | 2 | 2 | True | 1 | ROZPOCET
43 | K | 909R0011 | Lezní oddělení jámy - ocelový žebřík s ochranným košem a podestou - specifikace viz TZ | m | 11.4 |  | 0 |  |  |  | základní |  | 0 | 0.015 | 0.171 | 0 | 0 | 4 | K | 2 |  |  |  | ROZPOCET | 0 | 0 | 0 | 0 | 0 | 1 | 0 | 4 | 471668632
| VV |  | "v.č.204,205 - studna 03 | [15 empty] | VV | 2 | 1 | True | 0 | ROZPOCET
| VV |  | (10,75+0,65) |  | 11.4 | [13 empty] | VV | 2 | 2 | True | 1 | ROZPOCET
44 | K | 953334118 | Bobtnavý pásek do pracovních spar betonových konstrukcí bentonitový, rozměru 20 x 15 mm | m | 231.104 |  | 0 | CS ÚRS 2022 01 |  |  | základní |  | 0 | 0.00098 | 0.22648 | 0 | 0 | 4 | K | 2 |  |  |  | ROZPOCET | 0 | 0 | 0 | 0 | 0 | 1 | 0 | 4 | -1187723328
| VV |  | "v.č.210 - studna 03 - viz.TZ - ve stěně | [15 empty] | VV | 2 | 1 | True | 0 | ROZPOCET
| VV |  | 3,14*4,6*2*8 |  | 231.104 | [13 empty] | VV | 2 | 2 | True | 1 | ROZPOCET
45 | K | 953334211 | Bobtnavý pásek do pracovních spar betonových konstrukcí akrylový, rozměru 2 x 5 mm | m | 40.192 |  | 0 | CS ÚRS 2022 01 |  |  | základní |  | 0 | 0.00021 | 0.0084403 | 0 | 0 | 4 | K | 2 |  |  |  | ROZPOCET | 0 | 0 | 0 | 0 | 0 | 1 | 0 | 4 | 2138535176
| VV |  | "v.č.210 - studna 03 - viz.TZ - mezi dnem a stěnou | [15 empty] | VV | 2 | 1 | True | 0 | ROZPOCET
| VV |  | 3,14*4,0*2 |  | 25.12 | [13 empty] | VV | 2 | 2 | True | 0 | ROZPOCET
| VV |  | "v.č.215 - po obvodu otvoru | [15 empty] | VV | 2 | 1 | True | 0 | ROZPOCET
| VV |  | 3,14*2,4*2 |  | 15.072 | [13 empty] | VV | 2 | 2 | True | 0 | ROZPOCET
| VV |  | Součet |  | 40.192 | [13 empty] | VV | 2 | 4 | True | 1 | ROZPOCET
46 | K | 998254011 | Přesun hmot pro studny a jímání vody | t | 292.792 |  | 0 | CS ÚRS 2022 01 |  |  | základní |  | 0 | 0 | 0 | 0 | 0 | 4 | K | 2 |  |  |  | ROZPOCET | 0 | 0 | 0 | 0 | 0 | 1 | 0 | 4 | 1022980175
| D | PSV | Práce a dodávky PSV |  |  |  | 0 | [5 empty] | 0 |  | 0.04425 |  | 0 | 2 | D | 0 |  |  |  | ROZPOCET | [6 empty] | 0
| D | 711 | Izolace proti vodě, vlhkosti a plynům |  |  |  | 0 | [5 empty] | 0 |  | 0.04425 |  | 0 | 2 | D | 1 |  |  |  | ROZPOCET | [6 empty] | 0
47 | K | 711111001 | Provedení izolace proti zemní vlhkosti natěradly a tmely za studena na ploše vodorovné V nátěrem penetračním | m2 | 20.586 |  | 0 | CS ÚRS 2022 01 |  |  | základní |  | 0 | 0 | 0 | 0 | 0 | 16 | K | 2 |  |  |  | ROZPOCET | 0 | 0 | 0 | 0 | 0 | 1 | 0 | 16 | 1097082589
| VV |  | "v.č.211 -deska na studnu prům. 400 cm tl. 250 mm,včetně vstupního komínu | [15 empty] | VV | 2 | 1 | True | 0 | ROZPOCET
| VV |  | 3,14*2,6*2,6-0,8*0,8 |  | 20.586 | [13 empty] | VV | 2 | 2 | True | 1 | ROZPOCET
48 | K | 711112001 | Provedení izolace proti zemní vlhkosti natěradly a tmely za studena na ploše svislé S nátěrem penetračním | m2 | 6.242 |  | 0 | CS ÚRS 2022 01 |  |  | základní |  | 0 | 0 | 0 | 0 | 0 | 16 | K | 2 |  |  |  | ROZPOCET | 0 | 0 | 0 | 0 | 0 | 1 | 0 | 16 | -1856899691
| VV |  | "v.č.207 -deska na studnu prům. 500 cm tl. 250 mm,včetně vstupního komínu | [15 empty] | VV | 2 | 1 | True | 0 | ROZPOCET
| VV |  | 3,14*5,2*0,25+1,2*4*0,45 |  | 6.242 | [13 empty] | VV | 2 | 2 | True | 1 | ROZPOCET
49 | M | 11163150 | lak penetrační asfaltový | t | 0.008 |  | 0 |  |  |  | základní |  | 0 | 1 | 0.008 | 0 | 0 | 32 | M | 2 |  |  |  | ROZPOCET | 0 | 0 | 0 | 0 | 0 | 1 | 0 | 16 | -1069820695
| VV |  | "viz provedení | [15 empty] | VV | 2 | 1 | True | 0 | ROZPOCET
| VV |  | 20,586*0,0003 |  | 0.006 | [13 empty] | VV | 2 | 2 | True | 0 | ROZPOCET
| VV |  | 6,242*0,00035 |  | 0.002 | [13 empty] | VV | 2 | 2 | True | 0 | ROZPOCET
| VV |  | Součet |  | 0.008 | [13 empty] | VV | 2 | 4 | True | 1 | ROZPOCET
50 | K | 711111011 | Provedení izolace proti zemní vlhkosti natěradly a tmely za studena na ploše vodorovné V nátěrem suspensí asfaltovou | m2 | 20.586 |  | 0 | CS ÚRS 2022 01 |  |  | základní |  | 0 | 0 | 0 | 0 | 0 | 16 | K | 2 |  |  |  | ROZPOCET | 0 | 0 | 0 | 0 | 0 | 1 | 0 | 16 | 750270679
| VV |  | "v.č.207 -deska na studnu prům. 500 cm tl. 250 mm,včetně vstupního komínu | [15 empty] | VV | 2 | 1 | True | 0 | ROZPOCET
| VV |  | 3,14*2,6*2,6-0,8*0,8 |  | 20.586 | [13 empty] | VV | 2 | 2 | True | 1 | ROZPOCET
51 | K | 711112011 | Provedení izolace proti zemní vlhkosti natěradly a tmely za studena na ploše svislé S nátěrem suspensí asfaltovou | m2 | 6.242 |  | 0 | CS ÚRS 2022 01 |  |  | základní |  | 0 | 0 | 0 | 0 | 0 | 16 | K | 2 |  |  |  | ROZPOCET | 0 | 0 | 0 | 0 | 0 | 1 | 0 | 16 | -1779244117
| VV |  | "v.č.211 -deska na studnu prům. 400 cm tl. 250 mm,včetně vstupního komínu | [15 empty] | VV | 2 | 1 | True | 0 | ROZPOCET
| VV |  | 3,14*5,2*0,25+1,2*4*0,45 |  | 6.242 | [13 empty] | VV | 2 | 2 | True | 1 | ROZPOCET
52 | M | 111R91010 | asfaltová disperze modifikovaná syntetickým kaučukem | kg | 26.828 |  | 0 |  |  |  | základní |  | 0 | 0.001 | 0.026828 | 0 | 0 | 32 | M | 2 |  |  |  | ROZPOCET | 0 | 0 | 0 | 0 | 0 | 1 | 0 | 16 | 982061520
| VV |  | "viz provedení - 1m2 = 1kg | [15 empty] | VV | 2 | 1 | True | 0 | ROZPOCET
| VV |  | 20,586+6,242 |  | 26.828 | [13 empty] | VV | 2 | 2 | True | 0 | ROZPOCET
| VV |  | Součet |  | 26.828 | [13 empty] | VV | 2 | 4 | True | 1 | ROZPOCET
53 | K | 711161112 | Izolace proti zemní vlhkosti a beztlakové vodě nopovými fóliemi na ploše vodorovné V vrstva ochranná, odvětrávací a drenážní výška nopku 8,0 mm, tl. fólie do 0,6 mm | m2 | 19.786 |  | 0 | CS ÚRS 2022 01 |  |  | základní |  | 0 | 0.00035 | 0.0069251 | 0 | 0 | 16 | K | 2 |  |  |  | ROZPOCET | 0 | 0 | 0 | 0 | 0 | 1 | 0 | 16 | -1931604668
| VV |  | "v.č.211 -deska na studnu prům. 400 cm tl. 250 mm,včetně vstupního komínu | [15 empty] | VV | 2 | 1 | True | 0 | ROZPOCET
| VV |  | 3,14*2,6*2,6-1,2*1,2 |  | 19.786 | [13 empty] | VV | 2 | 2 | True | 1 | ROZPOCET
54 | K | 711161212 | Izolace proti zemní vlhkosti a beztlakové vodě nopovými fóliemi na ploše svislé S vrstva ochranná, odvětrávací a drenážní výška nopku 8,0 mm, tl. fólie do 0,6 mm | m2 | 6.242 |  | 0 | CS ÚRS 2022 01 |  |  | základní |  | 0 | 0.0004 | 0.0024968 | 0 | 0 | 16 | K | 2 |  |  |  | ROZPOCET | 0 | 0 | 0 | 0 | 0 | 1 | 0 | 16 | 2066520868
| VV |  | "v.č.211 -deska na studnu prům. 400 cm tl. 250 mm,včetně vstupního komínu | [15 empty] | VV | 2 | 1 | True | 0 | ROZPOCET
| VV |  | 3,14*5,2*0,25+1,2*4*0,45 |  | 6.242 | [13 empty] | VV | 2 | 2 | True | 1 | ROZPOCET
55 | K | 998711102 | Přesun hmot tonážní pro izolace proti vodě, vlhkosti a plynům v objektech v přes 6 do 12 m | t | 0.044 |  | 0 | CS ÚRS 2022 01 |  |  | základní |  | 0 | 0 | 0 | 0 | 0 | 16 | K | 2 |  |  |  | ROZPOCET | 0 | 0 | 0 | 0 | 0 | 1 | 0 | 16 | -1672301211

## SO 01.4 - Spouštěné studn...
[9 empty] | >> skryté sloupce << | [9 empty] | {e8543267-20c6-47a0-a58d-c8cc20a57c7e}
2
| KRYCÍ LIST SOUPISU PRACÍ | [8 empty] | v --- níže se nacházejí doplnkové a pomocné údaje k sestavám --- v | [8 empty] | False
Stavba:
Brno, ČS ODPADNÍCH VOD K360 JÍŽNÍ CENTRUM - REKONSTRUKCE OBJEKTU
Objekt:
SO 01 - Spouštěné studny
Soupis:
SO 01.4 - Spouštěné studny 04
| KSO: |  |  |  |  | CC-CZ:
| Místo: |  |  |  |  | Datum:
| Zadavatel: |  |  |  |  | IČ:
DIČ:
| Uchazeč: |  |  |  |  | IČ: | Vyplň údaj
|  | Vyplň údaj |  |  |  | DIČ: | Vyplň údaj
| Projektant: |  |  |  |  | IČ:
DIČ:
| Zpracovatel: |  |  |  |  | IČ:
DIČ:
Poznámka:
| Náklady z rozpočtu | [5 empty] | 0
| Ostatní náklady | [5 empty] | 0
| Cena bez DPH | [5 empty] | 0
|  |  | Základ daně |  |  | Sazba daně | Výše daně
| DPH | základní | 0 |  |  | 21% | 0
|  | snížená | 0 |  |  | 15% | 0
|  | zákl. přenesená | 0 |  |  | 21% | 0
|  | sníž. přenesená | 0 |  |  | 15% | 0
|  | nulová | 0 |  |  | 0% | 0
| Cena s DPH |  |  | v | CZK |  | 0
| Projektant |  |  | Zpracovatel
| Datum a podpis: |  | Razítko | Datum a podpis: |  |  | Razítko
| Objednavatel |  |  | Uchazeč
| Datum a podpis: |  | Razítko | Datum a podpis: |  |  | Razítko
REKAPITULACE ČLENĚNÍ SOUPISU PRACÍ
Stavba:
Brno, ČS ODPADNÍCH VOD K360 JÍŽNÍ CENTRUM - REKONSTRUKCE OBJEKTU
Objekt:
SO 01 - Spouštěné studny
Soupis:
SO 01.4 - Spouštěné studny 04
Místo: | [5 empty] | Datum:
Zadavatel: | [5 empty] | Projektant:
Uchazeč: |  |  | Vyplň údaj |  |  | Zpracovatel:
Kód dílu - Popis | [6 empty] | Cena celkem [CZK]
Náklady ze soupisu prací | [6 empty] | 0 | [12 empty] | -1
| HSV - Práce a dodávky HSV | [5 empty] | 0
| 1 - Zemní práce | [5 empty] | 0
| 2 - Zakládání | [5 empty] | 0
| 3 - Svislé a kompletní konstrukce | [5 empty] | 0
| 9 - Ostatní konstrukce a práce, bourání | [5 empty] | 0
| PSV - Práce a dodávky PSV | [5 empty] | 0
| 711 - Izolace proti vodě, vlhkosti a plynům | [5 empty] | 0
DPH
[11 empty] | základní | [12 empty] | VRN | 0 | 0 | 0 | 0 | 0 | 1
[11 empty] | základní | [12 empty] | VRN | 0 | 0 | 0 | 0 | 0 | 1
[11 empty] | základní | [12 empty] | VRN | 0 | 0 | 0 | 0 | 0 | 1
[11 empty] | základní | [12 empty] | VRN | 0 | 0 | 0 | 0 | 0 | 1
[11 empty] | základní | [12 empty] | VRN | 0 | 0 | 0 | 0 | 0 | 1
[11 empty] | základní | [12 empty] | KOMPLETACNA | 0 | 0 | 0 | 0 | 0 | 1
Celkové náklady za stavbu | [6 empty] | 0
SOUPIS PRACÍ
Stavba:
Brno, ČS ODPADNÍCH VOD K360 JÍŽNÍ CENTRUM - REKONSTRUKCE OBJEKTU
Objekt:
SO 01 - Spouštěné studny
Soupis:
SO 01.4 - Spouštěné studny 04
Místo: | [5 empty] | Datum:
Zadavatel: | [5 empty] | Projektant:
Uchazeč: |  |  | Vyplň údaj |  |  | Zpracovatel:
PČ | Typ | Kód | Popis | MJ | Množství | J.cena [CZK] | Cena celkem [CZK] | Cenová soustava |  |  | DPH | J. Nh [h] | Nh celkem [h] | J. hmotnost [t] | Hmotnost celkem [t] | J. suť [t] | Suť Celkem [t]
Náklady soupisu celkem | [6 empty] | 0 | [5 empty] | 0 |  | 492.7747 |  | 0 |  | D | -1 | [10 empty] | 0
| D | HSV | Práce a dodávky HSV |  |  |  | 0 | [5 empty] | 0 |  | 492.6931 |  | 0 | 1 | D | 0 |  |  |  | ROZPOCET | [6 empty] | 0
| D | 1 | Zemní práce |  |  |  | 0 | [5 empty] | 0 |  | 0.57693 |  | 0 | 1 | D | 1 |  |  |  | ROZPOCET | [6 empty] | 0
1 | K | 115101221 | Čerpání vody na dopravní výšku přes 10 do 25 m s uvažovaným průměrným přítokem do 500 l/min | hod | 2160 |  | 0 | CS ÚRS 2022 01 |  |  | základní |  | 0 | 0.0001 | 0.216 | 0 | 0 | 4 | K | 2 |  |  |  | ROZPOCET | 0 | 0 | 0 | 0 | 0 | 1 | 0 | 4 | -845862840
| VV |  | "viz TZ - 3 měsíce | [15 empty] | VV | 2 | 1 | True | 0 | ROZPOCET
| VV |  | 3*30*24 |  | 2160 | [13 empty] | VV | 2 | 2 | True | 1 | ROZPOCET
2 | K | 115101321 | Pohotovost čerpací soupravy pro dopravní výšku přes 10 do 25 m do 500 l/min | den | 90 |  | 0 | CS ÚRS 2022 01 |  |  | základní |  | 0 | 0 | 0 | 0 | 0 | 4 | K | 2 |  |  |  | ROZPOCET | 0 | 0 | 0 | 0 | 0 | 1 | 0 | 4 | 1526273738
| VV |  | "viz TZ - 3 měsíce | [15 empty] | VV | 2 | 1 | True | 0 | ROZPOCET
| VV |  | 3*30 |  | 90 | [13 empty] | VV | 2 | 2 | True | 1 | ROZPOCET
3 | K | 115001101 | Převedení vody potrubím průměru DN do 100 | m | 50 |  | 0 | CS ÚRS 2022 01 |  |  | základní |  | 0 | 0.00719 | 0.3595 | 0 | 0 | 4 | K | 2 |  |  |  | ROZPOCET | 0 | 0 | 0 | 0 | 0 | 1 | 0 | 4 | -132040699
| VV |  | "viz TZ | [15 empty] | VV | 2 | 1 | True | 0 | ROZPOCET
| VV |  | 50 |  | 50 | [13 empty] | VV | 2 | 2 | True | 1 | ROZPOCET
4 | K | 113202201 | Zřízení, odstranění - měřícího místa čerpání včetně dodávky vodoměru a všeho potřebného materiálu | kpl | 1 |  | 0 |  |  |  | základní |  | 0 | 0 | 0 | 0 | 0 | 4 | K | 2 |  |  |  | ROZPOCET | 0 | 0 | 0 | 0 | 0 | 1 | 0 | 4 | 831610082
| VV |  | 1 |  | 1 | [13 empty] | VV | 2 | 2 | True | 1 | ROZPOCET
5 | K | 1150012VL | Provedení rozboru vody z čerpání, včetně všech souvisejících výkonů | kus | 5 |  | 0 |  |  |  | základní |  | 0 | 0 | 0 | 0 | 0 | 4 | K | 2 |  |  |  | ROZPOCET | 0 | 0 | 0 | 0 | 0 | 1 | 0 | 4 | 1814568214
| VV |  | 5 |  | 5 | [13 empty] | VV | 2 | 2 | True | 1 | ROZPOCET
6 | K | 131251102 | Hloubení jam nezapažených v hornině třídy těžitelnosti I skupiny 3 objem do 50 m3 strojně, VČETNĚ naložení na dopravní prostředek, započtena lepivost | m3 | 31.739 |  | 0 | CS ÚRS 2022 01 |  |  | základní |  | 0 | 0 | 0 | 0 | 0 | 4 | K | 2 |  |  |  | ROZPOCET | 0 | 0 | 0 | 0 | 0 | 1 | 0 | 4 | 1556753114
| VV |  | "v.č.203, studna 04 - 70% v hornině - I.stupně těžitlnosti | [15 empty] | VV | 2 | 1 | True | 0 | ROZPOCET
| VV |  | 3,14*3,8*3,8*1*0,7 |  | 31.739 | [13 empty] | VV | 2 | 2 | True | 0 | ROZPOCET
| VV |  | Součet |  | 31.739 | [13 empty] | VV | 2 | 4 | True | 1 | ROZPOCET
7 | K | 131351102 | Hloubení jam nezapažených v hornině třídy těžitelnosti II skupiny 4 objem do 50 m3 strojně, VČETNĚ naložení na dopravní prostředek, započtena lepivost | m3 | 13.602 |  | 0 | CS ÚRS 2022 01 |  |  | základní |  | 0 | 0 | 0 | 0 | 0 | 4 | K | 2 |  |  |  | ROZPOCET | 0 | 0 | 0 | 0 | 0 | 1 | 0 | 4 | 241788049
| VV |  | "v.č.203, studna 04 - 30% v hornině - II.stupně těžitlnosti | [15 empty] | VV | 2 | 1 | True | 0 | ROZPOCET
| VV |  | 3,14*3,8*3,8*1*0,3 |  | 13.602 | [13 empty] | VV | 2 | 2 | True | 1 | ROZPOCET
8 | K | 134702441.1 | Vykopávky do 100 m2 pro studny spouštěné v hornině tř. 1 - 4 hl do 10 m | m3 | 455.803 |  | 0 |  |  |  | základní |  | 0 | 0 | 0 | 0 | 0 | 4 | K | 2 |  |  |  | ROZPOCET | 0 | 0 | 0 | 0 | 0 | 1 | 0 | 4 | -418670726
| VV |  | Vykopávky pro vodárenskou studnu spouštěnou a | [15 empty] | VV | 2 | 1 | True | 0 | ROZPOCET
| VV |  | spouštění pláště studny pro jakýkoliv tvar studny, | [15 empty] | VV | 2 | 1 | True | 0 | ROZPOCET
| VV |  | se svislým přemístěním výkopku na terén a s vodorovným | [15 empty] | VV | 2 | 1 | True | 0 | ROZPOCET
| VV |  | přemístěním výkopku na vzdálenost do 20 m od vnějšího | [15 empty] | VV | 2 | 1 | True | 0 | ROZPOCET
| VV |  | okraje studny půdorysné plochy studny přes 20 do 100 m2 | [15 empty] | VV | 2 | 1 | True | 0 | ROZPOCET
| VV |  | v horninách třídy těžitelnosti I a II, skupiny 1 až 4, | [15 empty] | VV | 2 | 1 | True | 0 | ROZPOCET
| VV |  | v hloubce do 10 m | [15 empty] | VV | 2 | 1 | True | 0 | ROZPOCET
| VV |  | VČETNĚ naložení na dopravní prostředek, započtena lepivost | [15 empty] | VV | 2 | 1 | True | 0 | ROZPOCET
| VV |  | "v.č.203, studna 04 | [15 empty] | VV | 2 | 1 | True | 0 | ROZPOCET
| VV |  | 3,14*3,8*3,8*(10,10+0,65-1) |  | 442.081 | [13 empty] | VV | 2 | 2 | True | 0 | ROZPOCET
| VV |  | (Pi*0,6/6*(3*3,8*3,8+0,6*0,6)) |  | 13.722 | [13 empty] | VV | 2 | 2 | True | 0 | ROZPOCET
| VV |  | Součet |  | 455.803 | [13 empty] | VV | 2 | 4 | True | 1 | ROZPOCET
9 | K | 134702449.1 | Příplatek k vykopávkám studny spouštěné do 100 m2 hor. tř. 1 - 4 ZKD 10 m hl přes 10 m | m3 | 455.803 |  | 0 |  |  |  | základní |  | 0 | 0 | 0 | 0 | 0 | 4 | K | 2 |  |  |  | ROZPOCET | 0 | 0 | 0 | 0 | 0 | 1 | 0 | 4 | -759920182
| VV |  | Vykopávky pro vodárenskou studnu spouštěnou a | [15 empty] | VV | 2 | 1 | True | 0 | ROZPOCET
| VV |  | spouštění pláště studny pro jakýkoliv tvar studny, | [15 empty] | VV | 2 | 1 | True | 0 | ROZPOCET
| VV |  | se svislým přemístěním výkopku na terén a s vodorovným | [15 empty] | VV | 2 | 1 | True | 0 | ROZPOCET
| VV |  | přemístěním výkopku na vzdálenost do 20 m od vnějšího | [15 empty] | VV | 2 | 1 | True | 0 | ROZPOCET
| VV |  | okraje studny půdorysné plochy studny přes 20 do 100 m2 | [15 empty] | VV | 2 | 1 | True | 0 | ROZPOCET
| VV |  | v horninách třídy těžitelnosti I a II, skupiny 1 až 4 | [15 empty] | VV | 2 | 1 | True | 0 | ROZPOCET
| VV |  | Příplatek k ceně za vykopávku v každém dalším | [15 empty] | VV | 2 | 1 | True | 0 | ROZPOCET
| VV |  | pásu hloubky 10 m v hloubce přes 10 m | [15 empty] | VV | 2 | 1 | True | 0 | ROZPOCET
| VV |  | VČETNĚ naložení na dopravní prostředek, započtena lepivost | [15 empty] | VV | 2 | 1 | True | 0 | ROZPOCET
| VV |  | "viz vykopávka studny 04 | [15 empty] | VV | 2 | 1 | True | 0 | ROZPOCET
| VV |  | 455,803 |  | 455.803 | [13 empty] | VV | 2 | 2 | True | 1 | ROZPOCET
10 | K | 162751115 | Vodorovné přemístění výkopku nebo sypaniny po suchu na obvyklém dopravním prostředku, bez naložení výkopku, avšak se složením bez rozhrnutí z horniny třídy těžitelnosti I skupiny 1 až 3 na vzdálenost přes 7 000 do 8 000 m | m3 | 31.739 |  | 0 | CS ÚRS 2022 01 |  |  | základní |  | 0 | 0 | 0 | 0 | 0 | 4 | K | 2 |  |  |  | ROZPOCET | 0 | 0 | 0 | 0 | 0 | 1 | 0 | 4 | 477645329
| VV |  | 31,739 |  | 31.739 | [13 empty] | VV | 2 | 2 | True | 1 | ROZPOCET
11 | K | 162751135 | Vodorovné přemístění výkopku nebo sypaniny po suchu na obvyklém dopravním prostředku, bez naložení výkopku, avšak se složením bez rozhrnutí z horniny třídy těžitelnosti II skupiny 4 a 5 na vzdálenost přes 7 000 do 8 000 m | m3 | 469.405 |  | 0 | CS ÚRS 2022 01 |  |  | základní |  | 0 | 0 | 0 | 0 | 0 | 4 | K | 2 |  |  |  | ROZPOCET | 0 | 0 | 0 | 0 | 0 | 1 | 0 | 4 | -1817891695
| VV |  | 13,602 |  | 13.602 | [13 empty] | VV | 2 | 2 | True | 0 | ROZPOCET
| VV |  | 455,803 |  | 455.803 | [13 empty] | VV | 2 | 2 | True | 0 | ROZPOCET
| VV |  | Součet |  | 469.405 | [13 empty] | VV | 2 | 4 | True | 1 | ROZPOCET
12 | K | 171251201 | Uložení sypaniny na skládky nebo meziskládky | m3 | 501.144 |  | 0 | CS ÚRS 2022 01 |  |  | základní |  | 0 | 0 | 0 | 0 | 0 | 4 | K | 2 |  |  |  | ROZPOCET | 0 | 0 | 0 | 0 | 0 | 1 | 0 | 4 | -1579617824
| VV |  | 31,739 |  | 31.739 | [13 empty] | VV | 2 | 2 | True | 0 | ROZPOCET
| VV |  | 13,602 |  | 13.602 | [13 empty] | VV | 2 | 2 | True | 0 | ROZPOCET
| VV |  | 455,803 |  | 455.803 | [13 empty] | VV | 2 | 2 | True | 0 | ROZPOCET
| VV |  | Součet |  | 501.144 | [13 empty] | VV | 2 | 4 | True | 1 | ROZPOCET
13 | K | 202110201 | Poplatek za skládku zeminy v tř. 1 - 4 | m3 | 250.572 |  | 0 |  |  |  | základní |  | 0 | 0 | 0 | 0 | 0 | 4 | K | 2 |  |  |  | ROZPOCET | 0 | 0 | 0 | 0 | 0 | 1 | 0 | 4 | -505036483
| VV |  | "50%"501,144*0,5 |  | 250.572 | [13 empty] | VV | 2 | 2 | True | 1 | ROZPOCET
14 | K | 202110303 | Poplatek za skládku "navážky" | m3 | 250.572 |  | 0 |  |  |  | základní |  | 0 | 0 | 0 | 0 | 0 | 4 | K | 2 |  |  |  | ROZPOCET | 0 | 0 | 0 | 0 | 0 | 1 | 0 | 4 | 1291840180
| VV |  | "50%"501,144*0,5 |  | 250.572 | [13 empty] | VV | 2 | 2 | True | 1 | ROZPOCET
15 | K | 167151101 | Nakládání, skládání a překládání neulehlého výkopku nebo sypaniny strojně nakládání, množství do 100 m3, z horniny třídy těžitelnosti I, skupiny 1 až 3 | m3 | 13.602 |  | 0 |  |  |  | základní |  | 0 | 0 | 0 | 0 | 0 | 4 | K | 2 |  |  |  | ROZPOCET | 0 | 0 | 0 | 0 | 0 | 1 | 0 | 4 | -1821069964
| VV |  | 13,602 |  | 13.602 | [13 empty] | VV | 2 | 2 | True | 1 | ROZPOCET
16 | K | 162351103 | Vodorovné přemístění přes 50 do 500 m výkopku/sypaniny z horniny třídy těžitelnosti I skupiny 1 až 3 | m3 | 13.602 |  | 0 | CS ÚRS 2022 01 |  |  | základní |  | 0 | 0 | 0 | 0 | 0 | 4 | K | 2 |  |  |  | ROZPOCET | 0 | 0 | 0 | 0 | 0 | 1 | 0 | 4 | -1790223336
| VV |  | 13,602 |  | 13.602 | [13 empty] | VV | 2 | 2 | True | 1 | ROZPOCET
17 | K | 181050RAO | Terénní modelace se zhutněním - strojně a ručně | m3 | 13.602 |  | 0 |  |  |  | základní |  | 0 | 0 | 0 | 0 | 0 | 4 | K | 2 |  |  |  | ROZPOCET | 0 | 0 | 0 | 0 | 0 | 1 | 0 | 4 | -2055629256
| VV |  | "v.č.203, - studna 04 | [15 empty] | VV | 2 | 1 | True | 0 | ROZPOCET
| VV |  | 3,14*3,8*3,8*0,3 |  | 13.602 | [13 empty] | VV | 2 | 2 | True | 0 | ROZPOCET
| VV |  | Součet |  | 13.602 | [13 empty] | VV | 2 | 4 | True | 1 | ROZPOCET
18 | M | 10364100 | zemina pro terénní úpravy - tříděná | t | 21.763 |  | 0 | CS ÚRS 2022 01 |  |  | základní |  | 0 | 0 | 0 | 0 | 0 | 8 | M | 2 |  |  |  | ROZPOCET | 0 | 0 | 0 | 0 | 0 | 1 | 0 | 4 | 709506887
| VV |  | 13,602*1,6 |  | 21.763 | [13 empty] | VV | 2 | 2 | True | 0 | ROZPOCET
| VV |  | Součet |  | 21.763 | [13 empty] | VV | 2 | 4 | True | 1 | ROZPOCET
19 | K | 181411131 | Založení trávníku na půdě předem připravené plochy do 1000 m2 výsevem včetně utažení parkového v rovině nebo na svahu do 1:5 | m2 | 45.342 |  | 0 | CS ÚRS 2022 01 |  |  | základní |  | 0 | 0 | 0 | 0 | 0 | 4 | K | 2 |  |  |  | ROZPOCET | 0 | 0 | 0 | 0 | 0 | 1 | 0 | 4 | 1120345140
| VV |  | "v.č.203, - studna 04 | [15 empty] | VV | 2 | 1 | True | 0 | ROZPOCET
| VV |  | 3,14*3,8*3,8 |  | 45.342 | [13 empty] | VV | 2 | 2 | True | 1 | ROZPOCET
20 | M | 005724100 | osivo směs travní parková | kg | 1.428 |  | 0 |  |  |  | základní |  | 0 | 0.001 | 0.001428 | 0 | 0 | 8 | M | 2 |  |  |  | ROZPOCET | 0 | 0 | 0 | 0 | 0 | 1 | 0 | 4 | 2013012389
| VV |  | 45,342*0,03*1,05 |  | 1.428 | [13 empty] | VV | 2 | 2 | True | 0 | ROZPOCET
| VV |  | Součet |  | 1.428 | [13 empty] | VV | 2 | 4 | True | 1 | ROZPOCET
| D | 2 | Zakládání |  |  |  | 0 | [5 empty] | 0 |  | 490.6025 |  | 0 | 1 | D | 1 |  |  |  | ROZPOCET | [6 empty] | 0
21 | K | 242111111 | Osazení pláště vodárenské kopané studny z betonových skruží na cementovou maltu MC 10 celokruhových, při vnitřním průměru studny 0,80 m | m | 1 |  | 0 | CS ÚRS 2022 01 |  |  | základní |  | 0 | 0.01916 | 0.01916 | 0 | 0 | 4 | K | 2 |  |  |  | ROZPOCET | 0 | 0 | 0 | 0 | 0 | 1 | 0 | 4 | -1294579653
| VV |  | "čerpací jímka | [15 empty] | VV | 2 | 1 | True | 0 | ROZPOCET
| VV |  | 1 |  | 1 | [13 empty] | VV | 2 | 2 | True | 1 | ROZPOCET
22 | M | 59225332 | skruž betonová studňová kruhová D80x99x8 cm | kus | 1.02 |  | 0 | CS ÚRS 2022 01 |  |  | základní |  | 0 | 0.51 | 0.5202 | 0 | 0 | 8 | M | 2 |  |  |  | ROZPOCET | 0 | 0 | 0 | 0 | 0 | 1 | 0 | 4 | -2107387812
| VV |  | "viz montáž | [15 empty] | VV | 2 | 1 | True | 0 | ROZPOCET
| VV |  | 1*1,02 |  | 1.02 | [13 empty] | VV | 2 | 2 | True | 0 | ROZPOCET
| VV |  | Součet |  | 1.02 | [13 empty] | VV | 2 | 4 | True | 1 | ROZPOCET
23 | K | 242321110 | Plášť vodárenské studny kopané nebo spouštěné z betonu se zvýšenými nároky na prostředí jakéhokoliv tvaru, velikosti a tloušťky stěn studny C 30/37 - XA1, XC2 do 10 m hloubky | m3 | 131.974 |  | 0 |  |  |  | základní |  | 0 | 2.507 | 330.8588 | 0 | 0 | 4 | K | 2 |  |  |  | ROZPOCET | 0 | 0 | 0 | 0 | 0 | 1 | 0 | 4 | 1938802035
| VV |  | "v.č.212 - studna 04 | [15 empty] | VV | 2 | 1 | True | 0 | ROZPOCET
| VV |  | 3,14*3,6*3,6*9,25-3,14*3,0*3,0*9,25 |  | 115.018 | [13 empty] | VV | 2 | 2 | True | 0 | ROZPOCET
| VV |  | 3,14*3,0*3,0*0,6 |  | 16.956 | [13 empty] | VV | 2 | 2 | True | 0 | ROZPOCET
| VV |  | Součet |  | 131.974 | [13 empty] | VV | 2 | 4 | True | 1 | ROZPOCET
24 | K | 242321119 | Plášť vodárenské studny kopané nebo spouštěné z betonu se zvýšenými nároky na prostředí jakéhokoliv tvaru, velikosti a tloušťky stěn studny C 30/37 - XA1, XC2 Příplatek k ceně za každých dalších i započatých 10 m hloubky přes 10 m | m3 | 131.974 |  | 0 |  |  |  | základní |  | 0 | 0 | 0 | 0 | 0 | 4 | K | 2 |  |  |  | ROZPOCET | 0 | 0 | 0 | 0 | 0 | 1 | 0 | 4 | 1985447390
| VV |  | "viz plášť studny | [15 empty] | VV | 2 | 1 | True | 0 | ROZPOCET
| VV |  | 131,974 |  | 131.974 | [13 empty] | VV | 2 | 2 | True | 1 | ROZPOCET
25 | K | 242351121 | Bednění pláště vodárenské studny spouštěné jakéhokoliv půdorysu a jakékoliv hloubky | m2 | 174.27 |  | 0 |  |  |  | základní |  | 0 | 0.01194 | 2.0808 | 0 | 0 | 4 | K | 2 |  |  |  | ROZPOCET | 0 | 0 | 0 | 0 | 0 | 1 | 0 | 4 | 418984163
| VV |  | "v.č.212 - studna 04 | [15 empty] | VV | 2 | 1 | True | 0 | ROZPOCET
| VV |  | 3,14*6,0*9,25 |  | 174.27 | [13 empty] | VV | 2 | 2 | True | 1 | ROZPOCET
26 | K | 242361828 | Výztuž pláště vodárenské studny kopané nebo spouštěné z betonářské oceli 10 505 (R) nebo BSt 500 | t | 2.62 |  | 0 |  |  |  | základní |  | 0 | 1.0552 | 2.7647 | 0 | 0 | 4 | K | 2 |  |  |  | ROZPOCET | 0 | 0 | 0 | 0 | 0 | 1 | 0 | 4 | -827818400
| VV |  | "v.č.212 - studna 04 - tabulka výztuže | [15 empty] | VV | 2 | 1 | True | 0 | ROZPOCET
| VV |  | 0,07045+1,26608+1,28322 |  | 2.62 | [13 empty] | VV | 2 | 2 | True | 1 | ROZPOCET
27 | K | 243311112 | Výplň na dně vodárenské studny z betonu se zvýšenými nároky na prostředí tř. C 30/37 - XA1, XC2 | m3 | 16.956 |  | 0 |  |  |  | základní |  | 0 | 2.507 | 42.5087 | 0 | 0 | 4 | K | 2 |  |  |  | ROZPOCET | 0 | 0 | 0 | 0 | 0 | 1 | 0 | 4 | -188926033
| VV |  | "v.č.203 - studna 04 - dno | [15 empty] | VV | 2 | 1 | True | 0 | ROZPOCET
| VV |  | 3,14*3,0*3,0*0,6 |  | 16.956 | [13 empty] | VV | 2 | 2 | True | 1 | ROZPOCET
28 | K | 243311191 | Výplň na dně vodárenské studny Příplatek k cenám za každých dalších i započatých 10 m hloubky přes 10 m | m3 | 16.956 |  | 0 |  |  |  | základní |  | 0 | 0 | 0 | 0 | 0 | 4 | K | 2 |  |  |  | ROZPOCET | 0 | 0 | 0 | 0 | 0 | 1 | 0 | 4 | -245210655
| VV |  | "viz výplň dna | [15 empty] | VV | 2 | 1 | True | 0 | ROZPOCET
| VV |  | 16,956 |  | 16.956 | [13 empty] | VV | 2 | 2 | True | 1 | ROZPOCET
29 | K | 243531111 | Výplň na dně vodárenské studny z kameniva hrubého drceného frakce 32 až 63 mm | m3 | 37.643 |  | 0 | CS ÚRS 2022 01 |  |  | základní |  | 0 | 2.004 | 75.4366 | 0 | 0 | 4 | K | 2 |  |  |  | ROZPOCET | 0 | 0 | 0 | 0 | 0 | 1 | 0 | 4 | 1828391844
| VV |  | "v.č.203,- studna 04 | [15 empty] | VV | 2 | 1 | True | 0 | ROZPOCET
| VV |  | ((3,14*3,8*3,8)+(3,14*3,0*3,0))*0,5*0,65 |  | 23.921 | [13 empty] | VV | 2 | 2 | True | 0 | ROZPOCET
| VV |  | (Pi*0,6/6*(3*3,8*3,8+0,6*0,6)) |  | 13.722 | [13 empty] | VV | 2 | 2 | True | 0 | ROZPOCET
| VV |  | Součet |  | 37.643 | [13 empty] | VV | 2 | 4 | True | 1 | ROZPOCET
30 | K | 243571191 | Výplň na dně vodárenské studny Příplatek k cenám za každých dalších i započatých 10 m hloubky přes 10 m | m3 | 37.643 |  | 0 | CS ÚRS 2022 01 |  |  | základní |  | 0 | 0 | 0 | 0 | 0 | 4 | K | 2 |  |  |  | ROZPOCET | 0 | 0 | 0 | 0 | 0 | 1 | 0 | 4 | 146933571
| VV |  | "viz výplň | [15 empty] | VV | 2 | 1 | True | 0 | ROZPOCET
| VV |  | 37,643 |  | 37.643 | [13 empty] | VV | 2 | 2 | True | 1 | ROZPOCET
31 | K | 242R90600 | Montáž + dodávka krycí desky vodárenské studny prům 600 cm (staveništní prefabrikát) | kpl | 1 |  | 0 |  |  |  | základní |  | 0 | 24.6 | 24.6 | 0 | 0 | 4 | K | 2 |  |  |  | ROZPOCET | 0 | 0 | 0 | 0 | 0 | 1 | 0 | 4 | 2064273856
| VV |  | "v.č.213 -deska na studnu prům. 600 cm tl. 250 mm,včetně vstupního komínu | [15 empty] | VV | 2 | 1 | True | 0 | ROZPOCET
| VV |  | 1 |  | 1 | [13 empty] | VV | 2 | 2 | True | 1 | ROZPOCET
32 | K | 242R90601 | Montáž + dodávka - ocelový břit vodárenské studny prům 600 cm | kpl | 1 |  | 0 |  |  |  | základní |  | 0 | 2.61 | 2.61 | 0 | 0 | 4 | K | 2 |  |  |  | ROZPOCET | 0 | 0 | 0 | 0 | 0 | 1 | 0 | 4 | 610184464
| VV |  | 1 |  | 1 | [13 empty] | VV | 2 | 2 | True | 1 | ROZPOCET
33 | K | 249R91100 | Zabetonování prostupů pláště vodárenské studny z betonu C 30/37 - XA1, XC2 včetně bedněn a odbednění | m3 | 4.166 |  | 0 |  |  |  | základní |  | 0 | 2.2 | 9.1652 | 0 | 0 | 4 | K | 2 |  |  |  | ROZPOCET | 0 | 0 | 0 | 0 | 0 | 1 | 0 | 4 | 854338354
| VV |  | "v.č.215 - studna 04 | [15 empty] | VV | 2 | 1 | True | 0 | ROZPOCET
| VV |  | (3,14*0,65*0,65*0,6-3,14*0,25*0,25*0,6)*2 |  | 1.356 | [13 empty] | VV | 2 | 2 | True | 0 | ROZPOCET
| VV |  | 2,44*2,0*0,6-3,14*0,25*0,25*0,6 |  | 2.81 | [13 empty] | VV | 2 | 2 | True | 0 | ROZPOCET
| VV |  | Součet |  | 4.166 | [13 empty] | VV | 2 | 4 | True | 1 | ROZPOCET
34 | K | 249R98350 | Ocelové trny zabetonovaných prostupů pláště vodárenské studny z betonářské oceli prům 12 mm délky 350 mm, včetně vyvrtání a zalepení | ks | 32 |  | 0 |  |  |  | základní |  | 0 | 0.0004 | 0.0128 | 0 | 0 | 4 | K | 2 |  |  |  | ROZPOCET | 0 | 0 | 0 | 0 | 0 | 1 | 0 | 4 | -1994036039
| VV |  | "v.č.215 - studna 04 | [15 empty] | VV | 2 | 1 | True | 0 | ROZPOCET
| VV |  | 8*2*2 |  | 32 | [13 empty] | VV | 2 | 2 | True | 1 | ROZPOCET
35 | K | 249R98500 | Ocelové trny zabetonovaných prostupů pláště vodárenské studny z betonářské oceli prům 12 mm délky 500 mm, včetně vyvrtání a zalepení | ks | 64 |  | 0 |  |  |  | základní |  | 0 | 0.0004 | 0.0256 | 0 | 0 | 4 | K | 2 |  |  |  | ROZPOCET | 0 | 0 | 0 | 0 | 0 | 1 | 0 | 4 | -1837885047
| VV |  | "v.č.215 - studna 04 | [15 empty] | VV | 2 | 1 | True | 0 | ROZPOCET
| VV |  | 9*4+7*4 |  | 64 | [13 empty] | VV | 2 | 2 | True | 1 | ROZPOCET
| D | 3 | Svislé a kompletní konstrukce |  |  |  | 0 | [5 empty] | 0 |  | 0.74473 |  | 0 | 1 | D | 1 |  |  |  | ROZPOCET | [6 empty] | 0
36 | K | 355R41111 | Stokové žlaby z betonu tř. C 30/37 - XA1, XC2 v otevřeném výkopu nebo stoce tětivy délky do 500 mm,včetně bednění a odbednění | m3 | 14.978 |  | 0 |  |  |  | základní |  | 0 | 0 | 0 | 0 | 0 | 4 | K | 2 |  |  |  | ROZPOCET | 0 | 0 | 0 | 0 | 0 | 1 | 0 | 4 | -496995352
| VV |  | "v.č.203,205 - studna 04 - kyneta ve studni | [15 empty] | VV | 2 | 1 | True | 0 | ROZPOCET
| VV |  | 3,14*3,0*3,0*0,53 |  | 14.978 | [13 empty] | VV | 2 | 2 | True | 1 | ROZPOCET
37 | K | 379363225 | Výztuž železobetonového ostění svislé šachty v hornině mokré z oceli, průměr prutu do 10 mm ze svařovaných sítí | t | 0.687 |  | 0 |  |  |  | základní |  | 0 | 1.084 | 0.74473 | 0 | 0 | 4 | K | 2 |  |  |  | ROZPOCET | 0 | 0 | 0 | 0 | 0 | 1 | 0 | 4 | -801450565
| VV |  | "v.č.212 - studna 04 - tabulka výztuže - síť 8 | [15 empty] | VV | 2 | 1 | True | 0 | ROZPOCET
| VV |  | 0,68714 |  | 0.687 | [13 empty] | VV | 2 | 2 | True | 1 | ROZPOCET
38 | K | 830421811 | Bourání stávajícího potrubí z kameninových trub v otevřeném výkopu DN přes 400 do 500 | m | 7 |  | 0 | CS ÚRS 2022 01 |  |  | základní |  | 0 | 0 | 0 | 0 | 0 | 4 | K | 2 |  |  |  | ROZPOCET | 0 | 0 | 0 | 0 | 0 | 1 | 0 | 4 | -589203614
| VV |  | "v.č.215 - trouba DN 500 | [15 empty] | VV | 2 | 1 | True | 0 | ROZPOCET
| VV |  | 7,0 |  | 7 | [13 empty] | VV | 2 | 2 | True | 1 | ROZPOCET
39 | K | 358325114 | Bourání stoky kompletní nebo vybourání otvorů průřezové plochy do 4 m2 ve stokách ze zdiva z železobetonu | m3 | 4.52 |  | 0 | CS ÚRS 2022 01 |  |  | základní |  | 0 | 0 | 0 | 0 | 0 | 4 | K | 2 |  |  |  | ROZPOCET | 0 | 0 | 0 | 0 | 0 | 1 | 0 | 4 | 632405670
| VV |  | "v.č.215 | [15 empty] | VV | 2 | 1 | True | 0 | ROZPOCET
| VV |  | "prostup pro klasickou štolu | [15 empty] | VV | 2 | 1 | True | 0 | ROZPOCET
| VV |  | 2,44*2,0*0,6 |  | 2.928 | [13 empty] | VV | 2 | 2 | True | 0 | ROZPOCET
| VV |  | "prostup pro troubu DN 500 mm | [15 empty] | VV | 2 | 1 | True | 0 | ROZPOCET
| VV |  | 3,14*0,65*0,65*0,6*2 |  | 1.592 | [13 empty] | VV | 2 | 2 | True | 0 | ROZPOCET
| VV |  | Součet |  | 4.52 | [13 empty] | VV | 2 | 4 | True | 1 | ROZPOCET
40 | K | 997013213 | Vnitrostaveništní doprava suti a vybouraných hmot pro budovy v přes 9 do 12 m ručně, vodorovné do 50 m | t | 12.528 |  | 0 | CS ÚRS 2022 01 |  |  | základní |  | 0 | 0 | 0 | 0 | 0 | 4 | K | 2 |  |  |  | ROZPOCET | 0 | 0 | 0 | 0 | 0 | 1 | 0 | 4 | -1102582303
| VV |  | 7*0,24 |  | 1.68 | [13 empty] | VV | 2 | 2 | True | 0 | ROZPOCET
| VV |  | 4,52*2,4 |  | 10.848 | [13 empty] | VV | 2 | 2 | True | 0 | ROZPOCET
| VV |  | Součet |  | 12.528 | [13 empty] | VV | 2 | 4 | True | 1 | ROZPOCET
41 | K | 997013501.1 | Odvoz suti a vybouraných hmot na skládku nebo meziskládku do 1 km se složením | t | 12.528 |  | 0 | CS ÚRS 2022 01 |  |  | základní |  | 0 | 0 | 0 | 0 | 0 | 4 | K | 2 |  |  |  | ROZPOCET | 0 | 0 | 0 | 0 | 0 | 1 | 0 | 4 | -1594014000
| VV |  | 12,528 |  | 12.528 | [13 empty] | VV | 2 | 2 | True | 1 | ROZPOCET
42 | K | 997013509.1 | Příplatek k odvozu suti a vybouraných hmot na skládku ZKD 1 km přes 1 km | t | 87.696 |  | 0 | CS ÚRS 2022 01 |  |  | základní |  | 0 | 0 | 0 | 0 | 0 | 4 | K | 2 |  |  |  | ROZPOCET | 0 | 0 | 0 | 0 | 0 | 1 | 0 | 4 | 238037070
| VV |  | 12,528*7 |  | 87.696 | [13 empty] | VV | 2 | 2 | True | 0 | ROZPOCET
| VV |  | Součet |  | 87.696 | [13 empty] | VV | 2 | 4 | True | 1 | ROZPOCET
43 | K | 202217904 | Poplatek za skládku suti s příměsí | t | 12.528 |  | 0 |  |  |  | základní |  | 0 | 0 | 0 | 0 | 0 | 4 | K | 2 |  |  |  | ROZPOCET | 0 | 0 | 0 | 0 | 0 | 1 | 0 | 4 | -875352730
| VV |  | 12,528 |  | 12.528 | [13 empty] | VV | 2 | 2 | True | 1 | ROZPOCET
| D | 9 | Ostatní konstrukce a práce, bourání |  |  |  | 0 | [5 empty] | 0 |  | 0.76896 |  | 0 | 1 | D | 1 |  |  |  | ROZPOCET | [6 empty] | 0
44 | K | 909R0010 | Ochranné zábradlí šachty z pažnice - specifikace viz TZ | m | 22.608 |  | 0 |  |  |  | základní |  | 0 | 0.01 | 0.22608 | 0 | 0 | 4 | K | 2 |  |  |  | ROZPOCET | 0 | 0 | 0 | 0 | 0 | 1 | 0 | 4 | 309176364
| VV |  | "v.č.203, studna 04 | [15 empty] | VV | 2 | 1 | True | 0 | ROZPOCET
| VV |  | 3,14*7,2 |  | 22.608 | [13 empty] | VV | 2 | 2 | True | 1 | ROZPOCET
45 | K | 909R0011 | Lezní oddělení jámy - ocelový žebřík s ochranným košem a podestou - specifikace viz TZ | m | 10.75 |  | 0 |  |  |  | základní |  | 0 | 0.015 | 0.16125 | 0 | 0 | 4 | K | 2 |  |  |  | ROZPOCET | 0 | 0 | 0 | 0 | 0 | 1 | 0 | 4 | -1374307324
| VV |  | "v.č.203, studna 04 | [15 empty] | VV | 2 | 1 | True | 0 | ROZPOCET
| VV |  | (10,10+0,65) |  | 10.75 | [13 empty] | VV | 2 | 2 | True | 1 | ROZPOCET
46 | K | 953334118 | Bobtnavý pásek do pracovních spar betonových konstrukcí bentonitový, rozměru 20 x 15 mm | m | 373.032 |  | 0 | CS ÚRS 2022 01 |  |  | základní |  | 0 | 0.00098 | 0.36557 | 0 | 0 | 4 | K | 2 |  |  |  | ROZPOCET | 0 | 0 | 0 | 0 | 0 | 1 | 0 | 4 | 1104100097
| VV |  | "v.č.212 - studna 04 - viz.TZ - ve stěně | [15 empty] | VV | 2 | 1 | True | 0 | ROZPOCET
| VV |  | 3,14*6,6*2*9 |  | 373.032 | [13 empty] | VV | 2 | 2 | True | 1 | ROZPOCET
47 | K | 953334211 | Bobtnavý pásek do pracovních spar betonových konstrukcí akrylový, rozměru 2 x 5 mm | m | 76.478 |  | 0 | CS ÚRS 2022 01 |  |  | základní |  | 0 | 0.00021 | 0.01606 | 0 | 0 | 4 | K | 2 |  |  |  | ROZPOCET | 0 | 0 | 0 | 0 | 0 | 1 | 0 | 4 | -1523300202
| VV |  | "v.č.212 - studna 04 - viz.TZ - mezi dnem a stěnou | [15 empty] | VV | 2 | 1 | True | 0 | ROZPOCET
| VV |  | 3,14*6,0*2 |  | 37.68 | [13 empty] | VV | 2 | 2 | True | 0 | ROZPOCET
| VV |  | "v.č.215 | [15 empty] | VV | 2 | 1 | True | 0 | ROZPOCET
| VV |  | "po obvodu ocelové trouby | [15 empty] | VV | 2 | 1 | True | 0 | ROZPOCET
| VV |  | 3,14*0,5*3 |  | 4.71 | [13 empty] | VV | 2 | 2 | True | 0 | ROZPOCET
| VV |  | "po obvodu otvoru | [15 empty] | VV | 2 | 1 | True | 0 | ROZPOCET
| VV |  | 3,14*1,3*2*2 |  | 16.328 | [13 empty] | VV | 2 | 2 | True | 0 | ROZPOCET
| VV |  | (2,44+2,0)*2*2 |  | 17.76 | [13 empty] | VV | 2 | 2 | True | 0 | ROZPOCET
| VV |  | Součet |  | 76.478 | [13 empty] | VV | 2 | 4 | True | 1 | ROZPOCET
48 | K | 998254011 | Přesun hmot pro studny a jímání vody | t | 492.693 |  | 0 | CS ÚRS 2022 01 |  |  | základní |  | 0 | 0 | 0 | 0 | 0 | 4 | K | 2 |  |  |  | ROZPOCET | 0 | 0 | 0 | 0 | 0 | 1 | 0 | 4 | -438882684
| D | PSV | Práce a dodávky PSV |  |  |  | 0 | [5 empty] | 0 |  | 0.08161 |  | 0 | 2 | D | 0 |  |  |  | ROZPOCET | [6 empty] | 0
| D | 711 | Izolace proti vodě, vlhkosti a plynům |  |  |  | 0 | [5 empty] | 0 |  | 0.08161 |  | 0 | 2 | D | 1 |  |  |  | ROZPOCET | [6 empty] | 0
49 | K | 711111001 | Provedení izolace proti zemní vlhkosti natěradly a tmely za studena na ploše vodorovné V nátěrem penetračním | m2 | 39.414 |  | 0 | CS ÚRS 2022 01 |  |  | základní |  | 0 | 0 | 0 | 0 | 0 | 16 | K | 2 |  |  |  | ROZPOCET | 0 | 0 | 0 | 0 | 0 | 1 | 0 | 16 | -939869552
| VV |  | "v.č.213 -deska na studnu prům. 600 cm tl. 250 mm,včetně vstupního komínu | [15 empty] | VV | 2 | 1 | True | 0 | ROZPOCET
| VV |  | 3,14*3,6*3,6-0,8*0,8*2 |  | 39.414 | [13 empty] | VV | 2 | 2 | True | 1 | ROZPOCET
50 | K | 711112001 | Provedení izolace proti zemní vlhkosti natěradly a tmely za studena na ploše svislé S nátěrem penetračním | m2 | 9.972 |  | 0 | CS ÚRS 2022 01 |  |  | základní |  | 0 | 0 | 0 | 0 | 0 | 16 | K | 2 |  |  |  | ROZPOCET | 0 | 0 | 0 | 0 | 0 | 1 | 0 | 16 | 1376293388
| VV |  | "v.č.213 -deska na studnu prům. 600 cm tl. 250 mm,včetně vstupního komínu | [15 empty] | VV | 2 | 1 | True | 0 | ROZPOCET
| VV |  | 3,14*7,2*0,25+1,2*4*0,45*2 |  | 9.972 | [13 empty] | VV | 2 | 2 | True | 1 | ROZPOCET
51 | M | 11163150 | lak penetrační asfaltový | t | 0.015 |  | 0 |  |  |  | základní |  | 0 | 1 | 0.015 | 0 | 0 | 32 | M | 2 |  |  |  | ROZPOCET | 0 | 0 | 0 | 0 | 0 | 1 | 0 | 16 | 2128299394
| VV |  | "viz provedení | [15 empty] | VV | 2 | 1 | True | 0 | ROZPOCET
| VV |  | 39,414*0,0003 |  | 0.012 | [13 empty] | VV | 2 | 2 | True | 0 | ROZPOCET
| VV |  | 9,972*0,00035 |  | 0.003 | [13 empty] | VV | 2 | 2 | True | 0 | ROZPOCET
| VV |  | Součet |  | 0.015 | [13 empty] | VV | 2 | 4 | True | 1 | ROZPOCET
52 | K | 711111011 | Provedení izolace proti zemní vlhkosti natěradly a tmely za studena na ploše vodorovné V nátěrem suspensí asfaltovou | m2 | 39.414 |  | 0 | CS ÚRS 2022 01 |  |  | základní |  | 0 | 0 | 0 | 0 | 0 | 16 | K | 2 |  |  |  | ROZPOCET | 0 | 0 | 0 | 0 | 0 | 1 | 0 | 16 | -1214583907
| VV |  | "v.č.213 -deska na studnu prům. 600 cm tl. 250 mm,včetně vstupního komínu | [15 empty] | VV | 2 | 1 | True | 0 | ROZPOCET
| VV |  | 3,14*3,6*3,6-0,8*0,8*2 |  | 39.414 | [13 empty] | VV | 2 | 2 | True | 1 | ROZPOCET
53 | K | 711112011 | Provedení izolace proti zemní vlhkosti natěradly a tmely za studena na ploše svislé S nátěrem suspensí asfaltovou | m2 | 9.972 |  | 0 | CS ÚRS 2022 01 |  |  | základní |  | 0 | 0 | 0 | 0 | 0 | 16 | K | 2 |  |  |  | ROZPOCET | 0 | 0 | 0 | 0 | 0 | 1 | 0 | 16 | -187931449
| VV |  | "v.č.213 -deska na studnu prům. 600 cm tl. 250 mm,včetně vstupního komínu | [15 empty] | VV | 2 | 1 | True | 0 | ROZPOCET
| VV |  | 3,14*7,2*0,25+1,2*4*0,45*2 |  | 9.972 | [13 empty] | VV | 2 | 2 | True | 1 | ROZPOCET
54 | M | 111R91010 | asfaltová disperze modifikovaná syntetickým kaučukem | kg | 49.386 |  | 0 |  |  |  | základní |  | 0 | 0.001 | 0.049386 | 0 | 0 | 32 | M | 2 |  |  |  | ROZPOCET | 0 | 0 | 0 | 0 | 0 | 1 | 0 | 16 | 389850242
| VV |  | "viz provedení - 1m2 = 1kg | [15 empty] | VV | 2 | 1 | True | 0 | ROZPOCET
| VV |  | 39,414+9,972 |  | 49.386 | [13 empty] | VV | 2 | 2 | True | 1 | ROZPOCET
55 | K | 711161112 | Izolace proti zemní vlhkosti a beztlakové vodě nopovými fóliemi na ploše vodorovné V vrstva ochranná, odvětrávací a drenážní výška nopku 8,0 mm, tl. fólie do 0,6 mm | m2 | 37.814 |  | 0 | CS ÚRS 2022 01 |  |  | základní |  | 0 | 0.00035 | 0.013235 | 0 | 0 | 16 | K | 2 |  |  |  | ROZPOCET | 0 | 0 | 0 | 0 | 0 | 1 | 0 | 16 | -1257245214
| VV |  | "v.č.213 -deska na studnu prům. 600 cm tl. 250 mm,včetně vstupního komínu | [15 empty] | VV | 2 | 1 | True | 0 | ROZPOCET
| VV |  | 3,14*3,6*3,6-1,2*1,2*2 |  | 37.814 | [13 empty] | VV | 2 | 2 | True | 1 | ROZPOCET
56 | K | 711161212 | Izolace proti zemní vlhkosti a beztlakové vodě nopovými fóliemi na ploše svislé S vrstva ochranná, odvětrávací a drenážní výška nopku 8,0 mm, tl. fólie do 0,6 mm | m2 | 9.972 |  | 0 | CS ÚRS 2022 01 |  |  | základní |  | 0 | 0.0004 | 0.0039888 | 0 | 0 | 16 | K | 2 |  |  |  | ROZPOCET | 0 | 0 | 0 | 0 | 0 | 1 | 0 | 16 | -1705809260
| VV |  | "v.č.213 -deska na studnu prům. 600 cm tl. 250 mm,včetně vstupního komínu | [15 empty] | VV | 2 | 1 | True | 0 | ROZPOCET
| VV |  | 3,14*7,2*0,25+1,2*4*0,45*2 |  | 9.972 | [13 empty] | VV | 2 | 2 | True | 1 | ROZPOCET
57 | K | 998711102 | Přesun hmot tonážní pro izolace proti vodě, vlhkosti a plynům v objektech v přes 6 do 12 m | t | 0.082 |  | 0 | CS ÚRS 2022 01 |  |  | základní |  | 0 | 0 | 0 | 0 | 0 | 16 | K | 2 |  |  |  | ROZPOCET | 0 | 0 | 0 | 0 | 0 | 1 | 0 | 16 | 20426237

## SO 02 - Nová retenční stoka
[9 empty] | >> skryté sloupce << | [9 empty] | {de10a87f-c1d1-4e6f-8021-84ac6b3cf3db}
2
| KRYCÍ LIST SOUPISU PRACÍ | [8 empty] | v --- níže se nacházejí doplnkové a pomocné údaje k sestavám --- v | [8 empty] | False
Stavba:
Brno, ČS ODPADNÍCH VOD K360 JÍŽNÍ CENTRUM - REKONSTRUKCE OBJEKTU
Objekt:
SO 02 - Nová retenční stoka
| KSO: |  |  |  |  | CC-CZ:
| Místo: |  |  |  |  | Datum:
| Zadavatel: |  |  |  |  | IČ:
DIČ:
| Uchazeč: |  |  |  |  | IČ: | Vyplň údaj
|  | Vyplň údaj |  |  |  | DIČ: | Vyplň údaj
| Projektant: |  |  |  |  | IČ:
DIČ:
| Zpracovatel: |  |  |  |  | IČ:
DIČ:
Poznámka:
| Náklady z rozpočtu | [5 empty] | 0
| Ostatní náklady | [5 empty] | 0
| Cena bez DPH | [5 empty] | 0
|  |  | Základ daně |  |  | Sazba daně | Výše daně
| DPH | základní | 0 |  |  | 21% | 0
|  | snížená | 0 |  |  | 15% | 0
|  | zákl. přenesená | 0 |  |  | 21% | 0
|  | sníž. přenesená | 0 |  |  | 15% | 0
|  | nulová | 0 |  |  | 0% | 0
| Cena s DPH |  |  | v | CZK |  | 0
| Projektant |  |  | Zpracovatel
| Datum a podpis: |  | Razítko | Datum a podpis: |  |  | Razítko
| Objednavatel |  |  | Uchazeč
| Datum a podpis: |  | Razítko | Datum a podpis: |  |  | Razítko
REKAPITULACE ČLENĚNÍ SOUPISU PRACÍ
Stavba:
Brno, ČS ODPADNÍCH VOD K360 JÍŽNÍ CENTRUM - REKONSTRUKCE OBJEKTU
Objekt:
SO 02 - Nová retenční stoka
Místo: | [5 empty] | Datum:
Zadavatel: | [5 empty] | Projektant:
Uchazeč: |  |  | Vyplň údaj |  |  | Zpracovatel:
Kód dílu - Popis | [6 empty] | Cena celkem [CZK]
Náklady ze soupisu prací | [6 empty] | 0 | [12 empty] | -1
| HSV - Práce a dodávky HSV | [5 empty] | 0
| 1 - Zemní práce | [5 empty] | 0
| 2 - Zakládání | [5 empty] | 0
| 21 - Zakládání - úprava podloží a základové spáry, zlepšování vlastností hornin | [5 empty] | 0
| 22 - Zakládání - vrty | [5 empty] | 0
| 24 - Zakládání - studny | [5 empty] | 0
| 28 - Zakládání - zpevňování hornin - injektáže a mikropiloty | [5 empty] | 0
| 29 - Zakládání - pomocné konstrukce pro zakládání | [5 empty] | 0
| 3 - Svislé a kompletní konstrukce | [5 empty] | 0
| 35 - Stoky | [5 empty] | 0
| 36 - Štoly | [5 empty] | 0
| 38 - Různé kompletní konstrukce | [5 empty] | 0
| 4 - Vodorovné konstrukce | [5 empty] | 0
| 8 - Trubní vedení | [5 empty] | 0
| 9 - Ostatní konstrukce a práce, bourání | [5 empty] | 0
DPH
[11 empty] | základní | [12 empty] | VRN | 0 | 0 | 0 | 0 | 0 | 1
[11 empty] | základní | [12 empty] | VRN | 0 | 0 | 0 | 0 | 0 | 1
[11 empty] | základní | [12 empty] | VRN | 0 | 0 | 0 | 0 | 0 | 1
[11 empty] | základní | [12 empty] | VRN | 0 | 0 | 0 | 0 | 0 | 1
[11 empty] | základní | [12 empty] | VRN | 0 | 0 | 0 | 0 | 0 | 1
[11 empty] | základní | [12 empty] | KOMPLETACNA | 0 | 0 | 0 | 0 | 0 | 1
Celkové náklady za stavbu | [6 empty] | 0
SOUPIS PRACÍ
Stavba:
Brno, ČS ODPADNÍCH VOD K360 JÍŽNÍ CENTRUM - REKONSTRUKCE OBJEKTU
Objekt:
SO 02 - Nová retenční stoka
Místo: | [5 empty] | Datum:
Zadavatel: | [5 empty] | Projektant:
Uchazeč: |  |  | Vyplň údaj |  |  | Zpracovatel:
PČ | Typ | Kód | Popis | MJ | Množství | J.cena [CZK] | Cena celkem [CZK] | Cenová soustava |  |  | DPH | J. Nh [h] | Nh celkem [h] | J. hmotnost [t] | Hmotnost celkem [t] | J. suť [t] | Suť Celkem [t]
Náklady soupisu celkem | [6 empty] | 0 | [5 empty] | 0 |  | 331.8755 |  | 0 |  | D | -1 | [10 empty] | 0
| D | HSV | Práce a dodávky HSV |  |  |  | 0 | [5 empty] | 0 |  | 331.8755 |  | 0 | 1 | D | 0 |  |  |  | ROZPOCET | [6 empty] | 0
| D | 1 | Zemní práce |  |  |  | 0 | [5 empty] | 0 |  | 6.0545 |  | 0 | 1 | D | 1 |  |  |  | ROZPOCET | [6 empty] | 0
1 | K | 115101221 | Čerpání vody na dopravní výšku přes 10 do 25 m s uvažovaným průměrným přítokem do 500 l/min | hod | 1728 |  | 0 | CS ÚRS 2022 01 |  |  | základní |  | 0 | 0.0001 | 0.1728 | 0 | 0 | 4 | K | 2 |  |  |  | ROZPOCET | 0 | 0 | 0 | 0 | 0 | 1 | 0 | 4 | 774458766
| VV |  | 72*24 |  | 1728 | [13 empty] | VV | 2 | 2 | True | 0 | ROZPOCET
| VV |  | Součet |  | 1728 | [13 empty] | VV | 2 | 4 | True | 1 | ROZPOCET
2 | K | 115101321 | Pohotovost čerpací soupravy pro dopravní výšku přes 10 do 25 m do 500 l/min | den | 72 |  | 0 | CS ÚRS 2022 01 |  |  | základní |  | 0 | 0 | 0 | 0 | 0 | 4 | K | 2 |  |  |  | ROZPOCET | 0 | 0 | 0 | 0 | 0 | 1 | 0 | 4 | -1330698325
| VV |  | 72 |  | 72 | [13 empty] | VV | 2 | 2 | True | 1 | ROZPOCET
3 | K | 115102011R | Zřízení, odstranění - čerpácích jímky - betonová skruž pr. 500 mm, hl. 1000 mm VČETNĚ všech souvisejícíh úkonů a poplatků | kpl | 2 |  | 0 |  |  |  | základní |  | 0 | 0 | 0 | 0 | 0 | 4 | K | 2 |  |  |  | ROZPOCET | 0 | 0 | 0 | 0 | 0 | 1 | 0 | 4 | 2079950274
| VV |  | 1+1 |  | 2 | [13 empty] | VV | 2 | 2 | True | 0 | ROZPOCET
| VV |  | Součet |  | 2 | [13 empty] | VV | 2 | 4 | True | 1 | ROZPOCET
4 | K | 115001101 | Převedení vody potrubím průměru DN do 100 | m | 43 |  | 0 |  |  |  | základní |  | 0 | 0.00719 | 0.30917 | 0 | 0 | 4 | K | 2 |  |  |  | ROZPOCET | 0 | 0 | 0 | 0 | 0 | 1 | 0 | 4 | -397276370
| VV |  | 8+35 |  | 43 | [13 empty] | VV | 2 | 2 | True | 0 | ROZPOCET
| VV |  | Součet |  | 43 | [13 empty] | VV | 2 | 4 | True | 1 | ROZPOCET
5 | K | 113202201 | Zřízení, odstranění - měřícího místa čerpání včetně dodávky vodoměru a všeho potřebného materiálu | kpl | 2 |  | 0 |  |  |  | základní |  | 0 | 0 | 0 | 0 | 0 | 4 | K | 2 |  |  |  | ROZPOCET | 0 | 0 | 0 | 0 | 0 | 1 | 0 | 4 | 678716440
| VV |  | 1+1 |  | 2 | [13 empty] | VV | 2 | 2 | True | 0 | ROZPOCET
| VV |  | Součet |  | 2 | [13 empty] | VV | 2 | 4 | True | 1 | ROZPOCET
6 | K | 1150012VL | Provedení rozboru vody z čerpání, včetně všech souvisejících výkonů | kus | 5 |  | 0 |  |  |  | základní |  | 0 | 0 | 0 | 0 | 0 | 4 | K | 2 |  |  |  | ROZPOCET | 0 | 0 | 0 | 0 | 0 | 1 | 0 | 4 | -1139736447
| VV |  | 5 |  | 5 | [13 empty] | VV | 2 | 2 | True | 1 | ROZPOCET
7 | K | 143201113.1 | Ražení štol nemechanizovaným štítem v hornině 50% mokré a 50% silně zavodnělé délky štoly do 200 m v hornině II. stupně ražnosti, při průměru průřezu TV přes 2800 do 3300 mm | m3 | 233.675 |  | 0 |  |  |  | základní |  | 0 | 5e-05 | 0.011684 | 0 | 0 | 4 | K | 2 |  |  |  | ROZPOCET | 0 | 0 | 0 | 0 | 0 | 1 | 0 | 4 | 1754649139
| VV |  | "v.č.204-205 | [15 empty] | VV | 2 | 1 | True | 0 | ROZPOCET
| VV |  | 3,14*1,575*1,575*30 |  | 233.675 | [13 empty] | VV | 2 | 2 | True | 0 | ROZPOCET
| VV |  | Součet |  | 233.675 | [13 empty] | VV | 2 | 4 | True | 1 | ROZPOCET
8 | K | 143R24120 | Ražení štol se zatlačováním ostění z ocelových trub délky štoly do 100 m v hornině II. stupně ražnosti, při průměru průřezu TV přes 1820 do 2100 mm, VČĚTNĚ svislého a vodorovného přemístění zeminy, naložení na dopravní prostředek | m | 2.03 |  | 0 |  |  |  | základní |  | 0 | 0.0141 | 0.028623 | 0 | 0 | 4 | K | 2 |  |  |  | ROZPOCET | 0 | 0 | 0 | 0 | 0 | 1 | 0 | 4 | 18718256
| VV |  | "v.č.204 - | [15 empty] | VV | 2 | 1 | True | 0 | ROZPOCET
| VV |  | 2,03 |  | 2.03 | [13 empty] | VV | 2 | 2 | True | 1 | ROZPOCET
9 | M | 140R2020 | trouba ocelová DN 2020/10 mm - k protláčení | m | 2.233 |  | 0 |  |  |  | základní |  | 0 | 0.508 | 1.1344 | 0 | 0 | 8 | M | 2 |  |  |  | ROZPOCET | 0 | 0 | 0 | 0 | 0 | 1 | 0 | 4 | 31176582
| VV |  | "viz ražení štol | [15 empty] | VV | 2 | 1 | True | 0 | ROZPOCET
| VV |  | 2,03 |  | 2.03 | [13 empty] | VV | 2 | 2 | True | 0 | ROZPOCET
| VV |  | 2,03*1,1 "Přepočtené koeficientem množství |  | 2.233 | [13 empty] | VV | 2 | 2 | True | 1 | ROZPOCET
10 | K | 142274111 | Ražení štol ruční, v hornině II. stupně ražnosti mokré, bez použití trhavin délky štoly do 200 m, o průřezu TV přes 1,5 do 4 m2 | m3 | 8.946 |  | 0 | CS ÚRS 2022 01 |  |  | základní |  | 0 | 0.04147 | 0.37099 | 0 | 0 | 4 | K | 2 |  |  |  | ROZPOCET | 0 | 0 | 0 | 0 | 0 | 1 | 0 | 4 | 276633789
| VV |  | "v.č. 204,214 | [15 empty] | VV | 2 | 1 | True | 0 | ROZPOCET
| VV |  | "štola 1400/1800 mm - 50 % v hornině mokré | [15 empty] | VV | 2 | 1 | True | 0 | ROZPOCET
| VV |  | 5,68*3,15*0,5 |  | 8.946 | [13 empty] | VV | 2 | 2 | True | 1 | ROZPOCET
11 | K | 142284111 | Ražení štol ruční, v hornině II. stupně ražnosti silně zavodněné, bez použití trhavin délky štoly do 200 m, o průřezu TV přes 1,5 do 4 m2 | m3 | 8.946 |  | 0 | CS ÚRS 2022 01 |  |  | základní |  | 0 | 0.04147 | 0.37099 | 0 | 0 | 4 | K | 2 |  |  |  | ROZPOCET | 0 | 0 | 0 | 0 | 0 | 1 | 0 | 4 | 185223910
| VV |  | "v.č. 204,214 | [15 empty] | VV | 2 | 1 | True | 0 | ROZPOCET
| VV |  | "štola 1400/1800 mm - 50 % v hornině silně zavodněné | [15 empty] | VV | 2 | 1 | True | 0 | ROZPOCET
| VV |  | 5,68*3,15*0,5 |  | 8.946 | [13 empty] | VV | 2 | 2 | True | 1 | ROZPOCET
12 | K | 154073111 | Pažení výrubu štol, ražených v hornině mokré, trvale zabudované ocelovými pažnicemi hmotnosti přes 35 do 55 kg/m2, délky štoly do 200 m | m2 | 14.626 |  | 0 | CS ÚRS 2022 01 |  |  | základní |  | 0 | 0.06304 | 0.92202 | 0 | 0 | 4 | K | 2 |  |  |  | ROZPOCET | 0 | 0 | 0 | 0 | 0 | 1 | 0 | 4 | 783293929
| VV |  | "v.č. 204,214 | [15 empty] | VV | 2 | 1 | True | 0 | ROZPOCET
| VV |  | "štola 1400/1800 mm - 50 % v hornině mokré | [15 empty] | VV | 2 | 1 | True | 0 | ROZPOCET
| VV |  | 5,68*5,15*0,5 |  | 14.626 | [13 empty] | VV | 2 | 2 | True | 1 | ROZPOCET
13 | K | 154083111 | Pažení výrubu štol, ražených v hornině silně zavodněné trvale zabudované ocelovými pažnicemi hmotnosti přes 35 do 55 kg/m2, délky štoly do 200 m | m2 | 14.626 |  | 0 | CS ÚRS 2022 01 |  |  | základní |  | 0 | 0.06304 | 0.92202 | 0 | 0 | 4 | K | 2 |  |  |  | ROZPOCET | 0 | 0 | 0 | 0 | 0 | 1 | 0 | 4 | 665815330
| VV |  | "v.č. 204,214 | [15 empty] | VV | 2 | 1 | True | 0 | ROZPOCET
| VV |  | "štola 1400/1800 mm - 50 % v hornině silně zavodněné | [15 empty] | VV | 2 | 1 | True | 0 | ROZPOCET
| VV |  | 5,68*5,15*0,5 |  | 14.626 | [13 empty] | VV | 2 | 2 | True | 1 | ROZPOCET
14 | K | 154076121 | Montáž netypové nosné konstrukce výstroje štol trvale zabudovaných z úplných ocelových rámů, délky štoly, do 200 m, v hornině mokré | kg | 886.298 |  | 0 | CS ÚRS 2022 01 |  |  | základní |  | 0 | 2e-05 | 0.017726 | 0 | 0 | 4 | K | 2 |  |  |  | ROZPOCET | 0 | 0 | 0 | 0 | 0 | 1 | 0 | 4 | 1075249548
| VV |  | "v.č. 204,214 | [15 empty] | VV | 2 | 1 | True | 0 | ROZPOCET
| VV |  | " štola 1400/1800 mm - 9 rámů - 50 % v hornině mokré | [15 empty] | VV | 2 | 1 | True | 0 | ROZPOCET
| VV |  | 9,0*152,9*0,5 |  | 688.05 | [13 empty] | VV | 2 | 2 | True | 0 | ROZPOCET
| VV |  | " štola 1400/1800 mm - HEB 120 - práh | [15 empty] | VV | 2 | 1 | True | 0 | ROZPOCET
| VV |  | 26,7*1,65*9*0,5 |  | 198.248 | [13 empty] | VV | 2 | 2 | True | 0 | ROZPOCET
| VV |  | Součet |  | 886.298 | [13 empty] | VV | 2 | 4 | True | 1 | ROZPOCET
15 | K | 154086121 | Montáž netypové nosné konstrukce výstroje štol trvale zabudovaných z úplných ocelových rámů, délky štoly, do 200 m, v hornině silně zavodněné | kg | 886.298 |  | 0 | CS ÚRS 2022 01 |  |  | základní |  | 0 | 2e-05 | 0.017726 | 0 | 0 | 4 | K | 2 |  |  |  | ROZPOCET | 0 | 0 | 0 | 0 | 0 | 1 | 0 | 4 | 653578183
| VV |  | "v.č. 204,214 | [15 empty] | VV | 2 | 1 | True | 0 | ROZPOCET
| VV |  | " štola 1400/1800 mm - 9 rámů - 50 % v hornině silně zavodněné | [15 empty] | VV | 2 | 1 | True | 0 | ROZPOCET
| VV |  | 9,0*152,9*0,5 |  | 688.05 | [13 empty] | VV | 2 | 2 | True | 0 | ROZPOCET
| VV |  | " štola 1400/1800 mm - HEB 120 - práh | [15 empty] | VV | 2 | 1 | True | 0 | ROZPOCET
| VV |  | 26,7*1,65*9*0,5 |  | 198.248 | [13 empty] | VV | 2 | 2 | True | 0 | ROZPOCET
| VV |  | Součet |  | 886.298 | [13 empty] | VV | 2 | 4 | True | 1 | ROZPOCET
16 | M | 133R8449 | Výztužné rámy - lichoběžníková výztuž - K21 - (včetně spojek) - specifikace viz výpis materiálu | t | 1.376 |  | 0 |  |  |  | základní |  | 0 | 1 | 1.376 | 0 | 0 | 8 | M | 2 |  |  |  | ROZPOCET | 0 | 0 | 0 | 0 | 0 | 1 | 0 | 4 | -2129981921
| VV |  | "viz montáž | [15 empty] | VV | 2 | 1 | True | 0 | ROZPOCET
| VV |  | "v.č. 204,214 | [15 empty] | VV | 2 | 1 | True | 0 | ROZPOCET
| VV |  | " štola 1400/1800 mm - 9 rámů | [15 empty] | VV | 2 | 1 | True | 0 | ROZPOCET
| VV |  | 9,0*152,9*0,001 |  | 1.376 | [13 empty] | VV | 2 | 2 | True | 1 | ROZPOCET
17 | M | 13010972 | ocel profilová jakost S235JR (11 375) průřez HEB 120 | t | 0.396 |  | 0 |  |  |  | základní |  | 0 | 1 | 0.396 | 0 | 0 | 8 | M | 2 |  |  |  | ROZPOCET | 0 | 0 | 0 | 0 | 0 | 1 | 0 | 4 | 222751786
| VV |  | "viz montáž | [15 empty] | VV | 2 | 1 | True | 0 | ROZPOCET
| VV |  | " štola 1400/1800 mm - HEB 120 - práh | [15 empty] | VV | 2 | 1 | True | 0 | ROZPOCET
| VV |  | 26,7*1,65*9*0,001 |  | 0.396 | [13 empty] | VV | 2 | 2 | True | 1 | ROZPOCET
18 | K | 139752101 | Vykopávka v uzavřených prostorech ručně v hornině třídy těžitelnosti II skupiny 4 a 5, VČETNĚ započtené lepivosti a naložení na dopravní prostředek | m3 | 14.19 |  | 0 |  |  |  | základní |  | 0 | 0 | 0 | 0 | 0 | 4 | K | 2 |  |  |  | ROZPOCET | 0 | 0 | 0 | 0 | 0 | 1 | 0 | 4 | -416401750
| VV |  | "v.č.217 - úprava dna čerpací stanice | [15 empty] | VV | 2 | 1 | True | 0 | ROZPOCET
| VV |  | 4,3*3,3*1,0 |  | 14.19 | [13 empty] | VV | 2 | 2 | True | 1 | ROZPOCET
19 | K | 161111512 | Svislé přemístění výkopku nošením bez naložení, avšak s vyprázdněním nádoby na hromady nebo do dopravního prostředku z horniny třídy těžitelnosti II skupiny 4 a 5, při hloubce výkopu přes 3 do 6 m | m3 | 14.19 |  | 0 | CS ÚRS 2022 01 |  |  | základní |  | 0 | 0 | 0 | 0 | 0 | 4 | K | 2 |  |  |  | ROZPOCET | 0 | 0 | 0 | 0 | 0 | 1 | 0 | 4 | -19655519
| VV |  | "v.č.217 - úprava dna čerpací stanice | [15 empty] | VV | 2 | 1 | True | 0 | ROZPOCET
| VV |  | 4,3*3,3*1,0 |  | 14.19 | [13 empty] | VV | 2 | 2 | True | 1 | ROZPOCET
20 | K | 163333521 | Vodorovné přemístění rubaniny ze štol v hoře bez naložení délky dopravní trasy, do 200 m, horniny mokré | m3 | 125.784 |  | 0 | CS ÚRS 2022 01 |  |  | základní |  | 0 | 0 | 0 | 0 | 0 | 4 | K | 2 |  |  |  | ROZPOCET | 0 | 0 | 0 | 0 | 0 | 1 | 0 | 4 | -1352032421
| VV |  | "viz ražení štítu - 50 % v hornině mokré | [15 empty] | VV | 2 | 1 | True | 0 | ROZPOCET
| VV |  | 233,675*0,5 |  | 116.838 | [13 empty] | VV | 2 | 2 | True | 0 | ROZPOCET
| VV |  | "viz ražení štoly | [15 empty] | VV | 2 | 1 | True | 0 | ROZPOCET
| VV |  | 8,946 |  | 8.946 | [13 empty] | VV | 2 | 2 | True | 0 | ROZPOCET
| VV |  | Součet |  | 125.784 | [13 empty] | VV | 2 | 4 | True | 1 | ROZPOCET
21 | K | 163333531 | Vodorovné přemístění rubaniny ze štol v hoře bez naložení délky dopravní trasy, do 200 m, horniny silně zavodněné | m3 | 125.784 |  | 0 | CS ÚRS 2022 01 |  |  | základní |  | 0 | 0 | 0 | 0 | 0 | 4 | K | 2 |  |  |  | ROZPOCET | 0 | 0 | 0 | 0 | 0 | 1 | 0 | 4 | 1802972836
| VV |  | "viz ražení štítu - 50 % v hornině silně zavodněné | [15 empty] | VV | 2 | 1 | True | 0 | ROZPOCET
| VV |  | 233,675*0,5 |  | 116.838 | [13 empty] | VV | 2 | 2 | True | 0 | ROZPOCET
| VV |  | "viz ražení štoly | [15 empty] | VV | 2 | 1 | True | 0 | ROZPOCET
| VV |  | 8,946 |  | 8.946 | [13 empty] | VV | 2 | 2 | True | 0 | ROZPOCET
| VV |  | Součet |  | 125.784 | [13 empty] | VV | 2 | 4 | True | 1 | ROZPOCET
22 | K | 161152111 | Svislé přemístění rubaniny v hoře z hloubky do 15 m | m3 | 251.567 |  | 0 | CS ÚRS 2022 01 |  |  | základní |  | 0 | 0 | 0 | 0 | 0 | 4 | K | 2 |  |  |  | ROZPOCET | 0 | 0 | 0 | 0 | 0 | 1 | 0 | 4 | -50788848
| VV |  | 233,675 |  | 233.675 | [13 empty] | VV | 2 | 2 | True | 0 | ROZPOCET
| VV |  | 8,946+8,946 |  | 17.892 | [13 empty] | VV | 2 | 2 | True | 0 | ROZPOCET
| VV |  | Součet |  | 251.567 | [13 empty] | VV | 2 | 4 | True | 1 | ROZPOCET
23 | K | 130901121.1 | Bourání kcí v hloubených vykopávkách ze zdiva z betonu prostého ručně | m3 | 15.627 |  | 0 | CS ÚRS 2022 01 |  |  | základní |  | 0 | 0 | 0 | 0 | 0 | 4 | K | 2 |  |  |  | ROZPOCET | 0 | 0 | 0 | 0 | 0 | 1 | 0 | 4 | 380379788
| VV |  | "Startovací kolébka pro štít | [15 empty] | VV | 2 | 1 | True | 0 | ROZPOCET
| VV |  | 4,0*4,0*1,5-(3,14*1,0*1,0*4,0)/3*2 |  | 15.627 | [13 empty] | VV | 2 | 2 | True | 0 | ROZPOCET
| VV |  | Součet |  | 15.627 | [13 empty] | VV | 2 | 4 | True | 1 | ROZPOCET
24 | K | 161151114 | Svislé přemístění výkopku z horniny třídy těžitelnosti II skupiny 4 a 5 hl výkopu přes 8 do 12 m | m3 | 15.627 |  | 0 | CS ÚRS 2022 01 |  |  | základní |  | 0 | 0 | 0 | 0 | 0 | 4 | K | 2 |  |  |  | ROZPOCET | 0 | 0 | 0 | 0 | 0 | 1 | 0 | 4 | -508348870
| VV |  | 15,627 |  | 15.627 | [13 empty] | VV | 2 | 2 | True | 1 | ROZPOCET
25 | K | 162751135 | Vodorovné přemístění výkopku nebo sypaniny po suchu na obvyklém dopravním prostředku, bez naložení výkopku, avšak se složením bez rozhrnutí z horniny třídy těžitelnosti II skupiny 4 a 5 na vzdálenost přes 7 000 do 8 000 m | m3 | 287.886 |  | 0 | CS ÚRS 2022 01 |  |  | základní |  | 0 | 0 | 0 | 0 | 0 | 4 | K | 2 |  |  |  | ROZPOCET | 0 | 0 | 0 | 0 | 0 | 1 | 0 | 4 | -176910403
| VV |  | 15,627 |  | 15.627 | [13 empty] | VV | 2 | 2 | True | 0 | ROZPOCET
| VV |  | Mezisoučet |  | 15.627 | [13 empty] | VV | 2 | 3 | True | 0 | ROZPOCET
| VV |  | "viz svislé přemístění rubaniny | [15 empty] | VV | 2 | 1 | True | 0 | ROZPOCET
| VV |  | 233,675 |  | 233.675 | [13 empty] | VV | 2 | 2 | True | 0 | ROZPOCET
| VV |  | 8,946+8,946 |  | 17.892 | [13 empty] | VV | 2 | 2 | True | 0 | ROZPOCET
| VV |  | "zemina z protlaku | [15 empty] | VV | 2 | 1 | True | 0 | ROZPOCET
| VV |  | 3,14*1,01*1,01*2,03 |  | 6.502 | [13 empty] | VV | 2 | 2 | True | 0 | ROZPOCET
| VV |  | "v.č.217 - úprava dna čerpací stanice | [15 empty] | VV | 2 | 1 | True | 0 | ROZPOCET
| VV |  | 4,3*3,3*1,0 |  | 14.19 | [13 empty] | VV | 2 | 2 | True | 0 | ROZPOCET
| VV |  | Mezisoučet |  | 272.259 | [13 empty] | VV | 2 | 3 | True | 0 | ROZPOCET
| VV |  | Součet |  | 287.886 | [13 empty] | VV | 2 | 4 | True | 1 | ROZPOCET
26 | K | 171251201 | Uložení sypaniny na skládky nebo meziskládky | m3 | 287.886 |  | 0 | CS ÚRS 2022 01 |  |  | základní |  | 0 | 0 | 0 | 0 | 0 | 4 | K | 2 |  |  |  | ROZPOCET | 0 | 0 | 0 | 0 | 0 | 1 | 0 | 4 | 242370684
| VV |  | 15,627 |  | 15.627 | [13 empty] | VV | 2 | 2 | True | 0 | ROZPOCET
| VV |  | 272,259 |  | 272.259 | [13 empty] | VV | 2 | 2 | True | 0 | ROZPOCET
| VV |  | Součet |  | 287.886 | [13 empty] | VV | 2 | 4 | True | 1 | ROZPOCET
27 | K | 202110201 | Poplatek za skládku zeminy v tř. 1 - 4 | m3 | 136.13 |  | 0 |  |  |  | základní |  | 0 | 0 | 0 | 0 | 0 | 4 | K | 2 |  |  |  | ROZPOCET | 0 | 0 | 0 | 0 | 0 | 1 | 0 | 4 | -1841408145
| VV |  | "50%"272,259*0,5 |  | 136.13 | [13 empty] | VV | 2 | 2 | True | 1 | ROZPOCET
28 | K | 202110303 | Poplatek za skládku "navážky" | m3 | 136.13 |  | 0 |  |  |  | základní |  | 0 | 0 | 0 | 0 | 0 | 4 | K | 2 |  |  |  | ROZPOCET | 0 | 0 | 0 | 0 | 0 | 1 | 0 | 4 | -1418257778
| VV |  | "50%"272,259*0,5 |  | 136.13 | [13 empty] | VV | 2 | 2 | True | 1 | ROZPOCET
29 | K | 202217904 | Poplatek za skládku suti s příměsí | t | 34.379 |  | 0 |  |  |  | základní |  | 0 | 0 | 0 | 0 | 0 | 4 | K | 2 |  |  |  | ROZPOCET | 0 | 0 | 0 | 0 | 0 | 1 | 0 | 4 | -1731861295
| VV |  | 15,627*2,2 |  | 34.379 | [13 empty] | VV | 2 | 2 | True | 0 | ROZPOCET
| VV |  | Součet |  | 34.379 | [13 empty] | VV | 2 | 4 | True | 1 | ROZPOCET
30 | K | 153111114 | Příčné řezání ocelových zaberaněných štětovnic z terénu | kus | 22 |  | 0 |  |  |  | základní |  | 0 | 0.0002 | 0.0044 | 0 | 0 | 4 | K | 2 |  |  |  | ROZPOCET | 0 | 0 | 0 | 0 | 0 | 1 | 0 | 4 | -78464116
| VV |  | "vyřezání otvorů ve stávající štětové stěně | [15 empty] | VV | 2 | 1 | True | 0 | ROZPOCET
| VV |  | 10+2+5*2 |  | 22 | [13 empty] | VV | 2 | 2 | True | 1 | ROZPOCET
| D | 2 | Zakládání |  |  |  | 0 | [5 empty] | 0 |  | 29.0796 |  | 0 | 1 | D | 1 |  |  |  | ROZPOCET | [6 empty] | 0
| D | 21 | Zakládání - úprava podloží a základové spáry, zlepšování vlastností hornin |  |  |  | 0 | [5 empty] | 0 |  | 15.3266 |  | 0 | 1 | D | 2 |  |  |  | ROZPOCET | [6 empty] | 0
31 | K | 216901113 | Očištění štol tlakovou vodou příp. jiným vhodným způsobem lícních ploch výrubu, pažení nebo obezdívky štol s naložením uvolněného materiálu, délky štoly do 200 m v hornině II. stupně ražnosti | m2 | 313.575 |  | 0 | CS ÚRS 2022 01 |  |  | základní |  | 0 | 0 | 0 | 0 | 0 | 4 | K | 3 |  |  |  | ROZPOCET | 0 | 0 | 0 | 0 | 0 | 1 | 0 | 4 | -432940943
| VV |  | "vč.204,205 | [15 empty] | VV | 3 | 1 | True | 0 | ROZPOCET
| VV |  | 2*3,14*(3,05/2)*30 |  | 287.31 | [13 empty] | VV | 3 | 2 | True | 0 | ROZPOCET
| VV |  | "v.č. 204,214 | [15 empty] | VV | 3 | 1 | True | 0 | ROZPOCET
| VV |  | "štola 1400/1800 mm | [15 empty] | VV | 3 | 1 | True | 0 | ROZPOCET
| VV |  | (1,85+1,4+1,85)*5,15 |  | 26.265 | [13 empty] | VV | 3 | 2 | True | 0 | ROZPOCET
| VV |  | Součet |  | 313.575 | [13 empty] | VV | 3 | 4 | True | 1 | ROZPOCET
32 | K | 216902111 | Očištění nezapaženého dna štol | m2 | 72.27 |  | 0 | CS ÚRS 2022 01 |  |  | základní |  | 0 | 2e-05 | 0.0014454 | 0 | 0 | 4 | K | 3 |  |  |  | ROZPOCET | 0 | 0 | 0 | 0 | 0 | 1 | 0 | 4 | -727468745
| VV |  | "vč.204,205 | [15 empty] | VV | 3 | 1 | True | 0 | ROZPOCET
| VV |  | 2,1*30 |  | 63 | [13 empty] | VV | 3 | 2 | True | 0 | ROZPOCET
| VV |  | "v.č. 204,214 | [15 empty] | VV | 3 | 1 | True | 0 | ROZPOCET
| VV |  | "štola 1400/1800 mm | [15 empty] | VV | 3 | 1 | True | 0 | ROZPOCET
| VV |  | 1,8*5,15 |  | 9.27 | [13 empty] | VV | 3 | 2 | True | 0 | ROZPOCET
| VV |  | Součet |  | 72.27 | [13 empty] | VV | 3 | 4 | True | 1 | ROZPOCET
33 | K | 213311113 | Polštáře zhutněné pod základy z kameniva hrubého drceného, frakce 16 - 63 mm | m3 | 7.095 |  | 0 | CS ÚRS 2022 01 |  |  | základní |  | 0 | 2.16 | 15.3252 | 0 | 0 | 4 | K | 3 |  |  |  | ROZPOCET | 0 | 0 | 0 | 0 | 0 | 1 | 0 | 4 | -977339204
| VV |  | "v.č.217 - úprava dna čerpací stanice | [15 empty] | VV | 3 | 1 | True | 0 | ROZPOCET
| VV |  | 4,3*3,3*0,5 |  | 7.095 | [13 empty] | VV | 3 | 2 | True | 1 | ROZPOCET
| D | 22 | Zakládání - vrty |  |  |  | 0 | [5 empty] | 0 |  | 0.1044 |  | 0 | 1 | D | 2 |  |  |  | ROZPOCET | [6 empty] | 0
34 | K | 222113111 | Vrty pro injektování dutin za rubem obezdívky ve štolách světlosti do 44 mm v obezdívce ze železobetonu nebo želez betonových tvárnic | kus | 360 |  | 0 | CS ÚRS 2022 01 |  |  | základní |  | 0 | 0.00029 | 0.1044 | 0 | 0 | 4 | K | 3 |  |  |  | ROZPOCET | 0 | 0 | 0 | 0 | 0 | 1 | 0 | 4 | -1510489781
| VV |  | "viz TZ | [15 empty] | VV | 3 | 1 | True | 0 | ROZPOCET
| VV |  | 30/0,5*6 |  | 360 | [13 empty] | VV | 3 | 2 | True | 1 | ROZPOCET
| D | 24 | Zakládání - studny |  |  |  | 0 | [5 empty] | 0 |  | 0.10492 |  | 0 | 1 | D | 2 |  |  |  | ROZPOCET | [6 empty] | 0
35 | K | 249R91100 | Zabetonování prostupů pláště vodárenské studny z betonu C 30/37 - XA1, XC2 včetně bedněn a odbednění | m3 | 1.378 |  | 0 |  |  |  | základní |  | 0 | 0 | 0 | 0 | 0 | 4 | K | 3 |  |  |  | ROZPOCET | 0 | 0 | 0 | 0 | 0 | 1 | 0 | 4 | -1243560987
| VV |  | "v.č.215 - prostup pro protlak ve stávající jímce | [15 empty] | VV | 3 | 1 | True | 0 | ROZPOCET
| VV |  | 3,14*1,01*1,01*2,03-3,14*0,9*0,9*2,03 |  | 1.339 | [13 empty] | VV | 3 | 2 | True | 0 | ROZPOCET
| VV |  | "v.č.203 - prostup pro troubu DN 500 mm ve stávající jímce | [15 empty] | VV | 3 | 1 | True | 0 | ROZPOCET
| VV |  | 3,14*0,3*0,3*0,45-3,14*0,25*0,25*0,45 |  | 0.039 | [13 empty] | VV | 3 | 2 | True | 0 | ROZPOCET
| VV |  | Součet |  | 1.378 | [13 empty] | VV | 3 | 4 | True | 1 | ROZPOCET
36 | K | 249R98500 | Ocelové trny zabetonovaných prostupů pláště vodárenské studny z betonářské oceli prům 12 mm délky 690 mm, včetně vyvrtání a zalepení | ks | 172 |  | 0 |  |  |  | základní |  | 0 | 0.00061 | 0.10492 | 0 | 0 | 4 | K | 3 |  |  |  | ROZPOCET | 0 | 0 | 0 | 0 | 0 | 1 | 0 | 4 | 755217741
| VV |  | "v.č.217 - úprava dna čerpací stanice - viz výpis materiálu - spojovací trny | [15 empty] | VV | 3 | 1 | True | 0 | ROZPOCET
| VV |  | 172 |  | 172 | [13 empty] | VV | 3 | 2 | True | 1 | ROZPOCET
| D | 28 | Zakládání - zpevňování hornin - injektáže a mikropiloty |  |  |  | 0 | [5 empty] | 0 |  | 10.2165 |  | 0 | 1 | D | 2 |  |  |  | ROZPOCET | [6 empty] | 0
37 | K | 281901112 | Injektování pro zpevnění horniny nebo vyplnění dutin za rubem nosné obezdívky štol do 0,6 MPa, do svislých a šikmých vrtů, pro všechny druhy obezdívek při injektáži 1 vrtu | hod | 3 |  | 0 | CS ÚRS 2022 01 |  |  | základní |  | 0 | 0.00016 | 0.00048 | 0 | 0 | 4 | K | 3 |  |  |  | ROZPOCET | 0 | 0 | 0 | 0 | 0 | 1 | 0 | 4 | -536179952
| VV |  | "výplňová injektáž viz TZ | [15 empty] | VV | 3 | 1 | True | 0 | ROZPOCET
| VV |  | 30,0*0,5*0,2 |  | 3 | [13 empty] | VV | 3 | 2 | True | 0 | ROZPOCET
| VV |  | Součet |  | 3 | [13 empty] | VV | 3 | 4 | True | 1 | ROZPOCET
38 | K | 281901212 | Injektování pro zpevnění horniny nebo vyplnění dutin za rubem nosné obezdívky štol do 0,6 MPa, do svislých a šikmých vrtů, pro všechny druhy obezdívek při současné injektáži 2 až 5 vrtů | hod | 12 |  | 0 | CS ÚRS 2022 01 |  |  | základní |  | 0 | 0.00062 | 0.00744 | 0 | 0 | 4 | K | 3 |  |  |  | ROZPOCET | 0 | 0 | 0 | 0 | 0 | 1 | 0 | 4 | 715678560
| VV |  | "výplňová injektáž viz TZ | [15 empty] | VV | 3 | 1 | True | 0 | ROZPOCET
| VV |  | 30,0*0,5*0,8 |  | 12 | [13 empty] | VV | 3 | 2 | True | 0 | ROZPOCET
| VV |  | Součet |  | 12 | [13 empty] | VV | 3 | 4 | True | 1 | ROZPOCET
39 | K | 281R11116 | Dodání hmot pro injektování nízkotlaké - cement struskoportlandský SPC 250 | t | 9.069 |  | 0 |  |  |  | základní |  | 0 | 1.0712 | 9.7147 | 0 | 0 | 4 | K | 3 |  |  |  | ROZPOCET | 0 | 0 | 0 | 0 | 0 | 1 | 0 | 4 | 273404979
| VV |  | "viz TZ | [15 empty] | VV | 3 | 1 | True | 0 | ROZPOCET
| VV |  | (30,0*0,244*1,180)*1,05 |  | 9.069 | [13 empty] | VV | 3 | 2 | True | 0 | ROZPOCET
| VV |  | Součet |  | 9.069 | [13 empty] | VV | 3 | 4 | True | 1 | ROZPOCET
40 | K | 281R81151 | Dodání hmot pro injektování nízkotlaké - bentonit GA | t | 0.461 |  | 0 |  |  |  | základní |  | 0 | 1.0712 | 0.49382 | 0 | 0 | 4 | K | 3 |  |  |  | ROZPOCET | 0 | 0 | 0 | 0 | 0 | 1 | 0 | 4 | 782375569
| VV |  | "viz TZ | [15 empty] | VV | 3 | 1 | True | 0 | ROZPOCET
| VV |  | (30,0*0,244*0,060)*1,05 |  | 0.461 | [13 empty] | VV | 3 | 2 | True | 0 | ROZPOCET
| VV |  | Součet |  | 0.461 | [13 empty] | VV | 3 | 4 | True | 1 | ROZPOCET
| D | 29 | Zakládání - pomocné konstrukce pro zakládání |  |  |  | 0 | [5 empty] | 0 |  | 3.3272 |  | 0 | 1 | D | 2 |  |  |  | ROZPOCET | [6 empty] | 0
41 | K | 292211111 | Pomocná konstrukce pro zvláštní zakládání staveb dřevěná z terénu zřízení | m3 | 4.48 |  | 0 | CS ÚRS 2022 01 |  |  | základní |  | 0 | 0.00253 | 0.011334 | 0 | 0 | 4 | K | 3 |  |  |  | ROZPOCET | 0 | 0 | 0 | 0 | 0 | 1 | 0 | 4 | 1341022124
| VV |  | "viz TZ | [15 empty] | VV | 3 | 1 | True | 0 | ROZPOCET
| VV |  | "opěrná konstrukce pro štít | [15 empty] | VV | 3 | 1 | True | 0 | ROZPOCET
| VV |  | 3,17+1,31 |  | 4.48 | [13 empty] | VV | 3 | 2 | True | 0 | ROZPOCET
| VV |  | Součet |  | 4.48 | [13 empty] | VV | 3 | 4 | True | 1 | ROZPOCET
42 | M | 60815350 | mostnice dřevěná impregnovaná olejem DB 240x240mm dl 2,5m | m3 | 3.17 |  | 0 |  |  |  | základní |  | 0 | 0.815 | 2.5835 | 0 | 0 | 8 | M | 3 |  |  |  | ROZPOCET | 0 | 0 | 0 | 0 | 0 | 1 | 0 | 4 | -1318214946
| VV |  | 3,17 |  | 3.17 | [13 empty] | VV | 3 | 2 | True | 1 | ROZPOCET
43 | M | 608R41470 | VZPERY SM/JD IMPREG L-7M T-22 A | m3 | 1.31 |  | 0 |  |  |  | základní |  | 0 | 0.559 | 0.73229 | 0 | 0 | 8 | M | 3 |  |  |  | ROZPOCET | 0 | 0 | 0 | 0 | 0 | 1 | 0 | 4 | 44261695
| VV |  | 1,31 |  | 1.31 | [13 empty] | VV | 3 | 2 | True | 1 | ROZPOCET
44 | K | 292211112 | Pomocná konstrukce pro zvláštní zakládání staveb dřevěná z terénu odstranění | m3 | 4.48 |  | 0 | CS ÚRS 2022 01 |  |  | základní |  | 0 | 0 | 0 | 0 | 0 | 4 | K | 3 |  |  |  | ROZPOCET | 0 | 0 | 0 | 0 | 0 | 1 | 0 | 4 | -1797285585
| VV |  | "viz montáž | [15 empty] | VV | 3 | 1 | True | 0 | ROZPOCET
| VV |  | 4,48 |  | 4.48 | [13 empty] | VV | 3 | 2 | True | 1 | ROZPOCET
| D | 3 | Svislé a kompletní konstrukce |  |  |  | 0 | [5 empty] | 0 |  | 211.2948 |  | 0 | 1 | D | 1 |  |  |  | ROZPOCET | [6 empty] | 0
| D | 35 | Stoky |  |  |  | 0 | [5 empty] | 0 |  | 0 |  | 0 | 1 | D | 2 |  |  |  | ROZPOCET | [6 empty] | 0
45 | K | 359901111 | Vyčištění stok jakékoliv výšky | m | 37.71 |  | 0 | CS ÚRS 2022 01 |  |  | základní |  | 0 | 0 | 0 | 0 | 0 | 4 | K | 3 |  |  |  | ROZPOCET | 0 | 0 | 0 | 0 | 0 | 1 | 0 | 4 | -1253888955
| VV |  | "v.č.204-205 | [15 empty] | VV | 3 | 1 | True | 0 | ROZPOCET
| VV |  | 30 |  | 30 | [13 empty] | VV | 3 | 2 | True | 0 | ROZPOCET
| VV |  | "v.č.204 - | [15 empty] | VV | 3 | 1 | True | 0 | ROZPOCET
| VV |  | 2,03 |  | 2.03 | [13 empty] | VV | 3 | 2 | True | 0 | ROZPOCET
| VV |  | "v.č.214 | [15 empty] | VV | 3 | 1 | True | 0 | ROZPOCET
| VV |  | 5,68 |  | 5.68 | [13 empty] | VV | 3 | 2 | True | 0 | ROZPOCET
| VV |  | Součet |  | 37.71 | [13 empty] | VV | 3 | 4 | True | 1 | ROZPOCET
46 | K | 358325114 | Bourání stoky kompletní nebo vybourání otvorů průřezové plochy do 4 m2 ve stokách ze zdiva z železobetonu | m3 | 8.932 |  | 0 | CS ÚRS 2022 01 |  |  | základní |  | 0 | 0 | 0 | 0 | 0 | 4 | K | 3 |  |  |  | ROZPOCET | 0 | 0 | 0 | 0 | 0 | 1 | 0 | 4 | -1638662258
| VV |  | "v.č.215 - prostup pro protlak ve stávající jímce | [15 empty] | VV | 3 | 1 | True | 0 | ROZPOCET
| VV |  | 3,14*1,1*1,1*0,45 |  | 1.71 | [13 empty] | VV | 3 | 2 | True | 0 | ROZPOCET
| VV |  | "v.č.204 - prostup pro troubu DN 500 mm ve stávající jímce | [15 empty] | VV | 3 | 1 | True | 0 | ROZPOCET
| VV |  | 3,14*0,3*0,3*0,45 |  | 0.127 | [13 empty] | VV | 3 | 2 | True | 0 | ROZPOCET
| VV |  | "v.č.217 - úprava dna čerpací stanice | [15 empty] | VV | 3 | 1 | True | 0 | ROZPOCET
| VV |  | 4,3*3,3*0,5 |  | 7.095 | [13 empty] | VV | 3 | 2 | True | 0 | ROZPOCET
| VV |  | Součet |  | 8.932 | [13 empty] | VV | 3 | 4 | True | 1 | ROZPOCET
47 | K | 997013213 | Vnitrostaveništní doprava suti a vybouraných hmot pro budovy v přes 9 do 12 m ručně, vodorovné do 50 m | t | 21.437 |  | 0 | CS ÚRS 2022 01 |  |  | základní |  | 0 | 0 | 0 | 0 | 0 | 4 | K | 3 |  |  |  | ROZPOCET | 0 | 0 | 0 | 0 | 0 | 1 | 0 | 4 | 163259391
| VV |  | 8,932*2,4 |  | 21.437 | [13 empty] | VV | 3 | 2 | True | 0 | ROZPOCET
| VV |  | Součet |  | 21.437 | [13 empty] | VV | 3 | 4 | True | 1 | ROZPOCET
48 | K | 997013501.1 | Odvoz suti a vybouraných hmot na skládku nebo meziskládku do 1 km se složením | t | 21.437 |  | 0 | CS ÚRS 2022 01 |  |  | základní |  | 0 | 0 | 0 | 0 | 0 | 4 | K | 3 |  |  |  | ROZPOCET | 0 | 0 | 0 | 0 | 0 | 1 | 0 | 4 | -1394508571
| VV |  | 21,437 |  | 21.437 | [13 empty] | VV | 3 | 2 | True | 1 | ROZPOCET
49 | K | 997013509.1 | Příplatek k odvozu suti a vybouraných hmot na skládku ZKD 1 km přes 1 km | t | 150.059 |  | 0 | CS ÚRS 2022 01 |  |  | základní |  | 0 | 0 | 0 | 0 | 0 | 4 | K | 3 |  |  |  | ROZPOCET | 0 | 0 | 0 | 0 | 0 | 1 | 0 | 4 | -256099957
| VV |  | 21,437*7 |  | 150.059 | [13 empty] | VV | 3 | 2 | True | 0 | ROZPOCET
| VV |  | Součet |  | 150.059 | [13 empty] | VV | 3 | 4 | True | 1 | ROZPOCET
50 | K | 202217904 | Poplatek za skládku suti s příměsí | t | 21.437 |  | 0 |  |  |  | základní |  | 0 | 0 | 0 | 0 | 0 | 4 | K | 3 |  |  |  | ROZPOCET | 0 | 0 | 0 | 0 | 0 | 1 | 0 | 4 | -1364176622
| VV |  | 21,437 |  | 21.437 | [13 empty] | VV | 3 | 2 | True | 1 | ROZPOCET
| D | 36 | Štoly |  |  |  | 0 | [5 empty] | 0 |  | 189.8296 |  | 0 | 1 | D | 2 |  |  |  | ROZPOCET | [6 empty] | 0
51 | K | 360121113 | Montáž nosné obezdívky štol ražených nemechanizovaným štítem z tvárnic nebo segmentů betonových i železobetonových při vzdálenosti těžních šachet do 200 m, při průměru průřezu TV přes 2800 do 3300 mm | m | 33.25 |  | 0 | CS ÚRS 2022 01 |  |  | základní |  | 0 | 0.14256 | 4.7401 | 0 | 0 | 4 | K | 3 |  |  |  | ROZPOCET | 0 | 0 | 0 | 0 | 0 | 1 | 0 | 4 | -1984418303
| VV |  | "viz podél. profil | [15 empty] | VV | 3 | 1 | True | 0 | ROZPOCET
| VV |  | 31 |  | 31 | [13 empty] | VV | 3 | 2 | True | 0 | ROZPOCET
| VV |  | "Startovací kolébka | [15 empty] | VV | 3 | 1 | True | 0 | ROZPOCET
| VV |  | 4,5/2 |  | 2.25 | [13 empty] | VV | 3 | 2 | True | 0 | ROZPOCET
| VV |  | Součet |  | 33.25 | [13 empty] | VV | 3 | 4 | True | 1 | ROZPOCET
52 | M | 592R00306 | Segment štol 305 PE - BZM 305-19 | ks | 204 |  | 0 |  |  |  | základní |  | 0 | 0.36 | 73.44 | 0 | 0 | 8 | M | 3 |  |  |  | ROZPOCET | 0 | 0 | 0 | 0 | 0 | 1 | 0 | 4 | -1280889306
| VV |  | "viz montáž | [15 empty] | VV | 3 | 1 | True | 0 | ROZPOCET
| VV |  | "(33,25*12)=339" | [15 empty] | VV | 3 | 1 | True | 0 | ROZPOCET
| VV |  | 200*1,02 |  | 204 | [13 empty] | VV | 3 | 2 | True | 0 | ROZPOCET
| VV |  | Součet |  | 204 | [13 empty] | VV | 3 | 4 | True | 1 | ROZPOCET
53 | M | 592R00307 | Segment štol 305 DR - BZM 305-19 | ks | 204 |  | 0 |  |  |  | základní |  | 0 | 0.036 | 7.344 | 0 | 0 | 8 | M | 3 |  |  |  | ROZPOCET | 0 | 0 | 0 | 0 | 0 | 1 | 0 | 4 | 855207960
| VV |  | 200*1,02 |  | 204 | [13 empty] | VV | 3 | 2 | True | 0 | ROZPOCET
| VV |  | Součet |  | 204 | [13 empty] | VV | 3 | 4 | True | 1 | ROZPOCET
54 | K | 360361224 | Výztuž nosné obezdívky štol z betonářské oceli délky štoly, do 200 m, v hornině mokré, z jednotlivých prutů průměru přes 12 mm, zn. 10 505 (R) nebo BSt 500 | t | 0.118 |  | 0 | CS ÚRS 2022 01 |  |  | základní |  | 0 | 1.2653 | 0.14931 | 0 | 0 | 4 | K | 3 |  |  |  | ROZPOCET | 0 | 0 | 0 | 0 | 0 | 1 | 0 | 4 | -1818437598
| VV |  | "v.č. 214 - podélná výztuž prům 20 mm + příčník prům. 20 mm | [15 empty] | VV | 3 | 1 | True | 0 | ROZPOCET
| VV |  | " štola 1400/1800 mm | [15 empty] | VV | 3 | 1 | True | 0 | ROZPOCET
| VV |  | (5,68*6+1,5*9)*0,00247 |  | 0.118 | [13 empty] | VV | 3 | 2 | True | 1 | ROZPOCET
55 | K | 369R07311 | Vyplnění stávajícího potrubí Koposem, VČETNĚ všech souvisejích úkonů | m3 | 70.085 |  | 0 |  |  |  | základní |  | 0 | 1.4861 | 104.1561 | 0 | 0 | 4 | K | 3 |  |  |  | ROZPOCET | 0 | 0 | 0 | 0 | 0 | 1 | 0 | 4 | 1553159398
| VV |  | "v.č. 214 | [15 empty] | VV | 3 | 1 | True | 0 | ROZPOCET
| VV |  | " štola 1400/1800 mm | [15 empty] | VV | 3 | 1 | True | 0 | ROZPOCET
| VV |  | 5,68*2,54 |  | 14.427 | [13 empty] | VV | 3 | 2 | True | 0 | ROZPOCET
| VV |  | "v.č.216 | [15 empty] | VV | 3 | 1 | True | 0 | ROZPOCET
| VV |  | "štít 3050 mm | [15 empty] | VV | 3 | 1 | True | 0 | ROZPOCET
| VV |  | 3,14*1,28*1,28*30-3,14*1,0235*1,0235*30 |  | 55.658 | [13 empty] | VV | 3 | 2 | True | 0 | ROZPOCET
| VV |  | Součet |  | 70.085 | [13 empty] | VV | 3 | 4 | True | 1 | ROZPOCET
56 | K | 360315126 | Nosná obezdívka štol z betonu prostého odolného proti agresivnímu prostředí délky štoly do 200 m, v hornině mokré tř. C 30/37- XA1, XC2 | m3 | 0.67 |  | 0 |  |  |  | základní |  | 0 | 0 | 0 | 0 | 0 | 4 | K | 3 |  |  |  | ROZPOCET | 0 | 0 | 0 | 0 | 0 | 1 | 0 | 4 | 64054732
| VV |  | "v.č.203 - zalití mezikruží protlaku - 50% v hornině mokré | [15 empty] | VV | 3 | 1 | True | 0 | ROZPOCET
| VV |  | (3,14*1,01*1,01*2,03-3,14*0,9*0,9*2,03)*0,5 |  | 0.67 | [13 empty] | VV | 3 | 2 | True | 1 | ROZPOCET
57 | K | 360315136 | Nosná obezdívka štol z betonu prostého odolného proti agresivnímu prostředí délky štoly do 200 m, v hornině silně zavodněné tř. C 30/37- XA1, XC2 | m3 | 0.67 |  | 0 |  |  |  | základní |  | 0 | 0 | 0 | 0 | 0 | 4 | K | 3 |  |  |  | ROZPOCET | 0 | 0 | 0 | 0 | 0 | 1 | 0 | 4 | 1762459030
| VV |  | "v.č.203 - zalití mezikruží protlaku - 50% v hornině silně zavodněné | [15 empty] | VV | 3 | 1 | True | 0 | ROZPOCET
| VV |  | (3,14*1,01*1,01*2,03-3,14*0,9*0,9*2,03)*0,5 |  | 0.67 | [13 empty] | VV | 3 | 2 | True | 1 | ROZPOCET
| D | 38 | Různé kompletní konstrukce |  |  |  | 0 | [5 empty] | 0 |  | 21.4653 |  | 0 | 1 | D | 2 |  |  |  | ROZPOCET | [6 empty] | 0
58 | K | 380321663 | Kompletní konstrukce čistíren odpadních vod, nádrží, vodojemů, kanálů z betonu železového bez výztuže a bednění bez zvýšených nároků na prostředí tř. C 30/37 - XA1, XC2, tl. přes 300 mm | m3 | 8.415 |  | 0 |  |  |  | základní |  | 0 | 2.5023 | 21.0573 | 0 | 0 | 4 | K | 3 |  |  |  | ROZPOCET | 0 | 0 | 0 | 0 | 0 | 1 | 0 | 4 | 774536917
| VV |  | "v.č.217 - úprava dna čerpací stanice | [15 empty] | VV | 3 | 1 | True | 0 | ROZPOCET
| VV |  | 4,3*3,3*0,5+3,3*0,5*0,5+3,3*0,5*0,3 |  | 8.415 | [13 empty] | VV | 3 | 2 | True | 1 | ROZPOCET
59 | K | 380356231 | Bednění kompletních konstrukcí čistíren odpadních vod, nádrží, vodojemů, kanálů konstrukcí neomítaných z betonu prostého nebo železového ploch rovinných zřízení | m2 | 2.64 |  | 0 | CS ÚRS 2022 01 |  |  | základní |  | 0 | 0.00247 | 0.0065208 | 0 | 0 | 4 | K | 3 |  |  |  | ROZPOCET | 0 | 0 | 0 | 0 | 0 | 1 | 0 | 4 | 507032315
| VV |  | "v.č.217 - úprava dna čerpací stanice | [15 empty] | VV | 3 | 1 | True | 0 | ROZPOCET
| VV |  | 3,3*(0,5+0,3) |  | 2.64 | [13 empty] | VV | 3 | 2 | True | 1 | ROZPOCET
60 | K | 380356232 | Bednění kompletních konstrukcí čistíren odpadních vod, nádrží, vodojemů, kanálů konstrukcí neomítaných z betonu prostého nebo železového ploch rovinných odstranění | m2 | 2.64 |  | 0 | CS ÚRS 2022 01 |  |  | základní |  | 0 | 0 | 0 | 0 | 0 | 4 | K | 3 |  |  |  | ROZPOCET | 0 | 0 | 0 | 0 | 0 | 1 | 0 | 4 | 872768656
| VV |  | "viz zřízení | [15 empty] | VV | 3 | 1 | True | 0 | ROZPOCET
| VV |  | 2,64 |  | 2.64 | [13 empty] | VV | 3 | 2 | True | 1 | ROZPOCET
61 | K | 380361006 | Výztuž kompletních konstrukcí čistíren odpadních vod, nádrží, vodojemů, kanálů z oceli 10 505 (R) nebo BSt 500 | t | 0.362 |  | 0 |  |  |  | základní |  | 0 | 1.1091 | 0.40148 | 0 | 0 | 4 | K | 3 |  |  |  | ROZPOCET | 0 | 0 | 0 | 0 | 0 | 1 | 0 | 4 | 1135169920
| VV |  | "v.č.217 - úprava dna čerpací stanice - viz výpis materiálu | [15 empty] | VV | 3 | 1 | True | 0 | ROZPOCET
| VV |  | 0,467-0,10539 |  | 0.362 | [13 empty] | VV | 3 | 2 | True | 1 | ROZPOCET
| D | 4 | Vodorovné konstrukce |  |  |  | 0 | [5 empty] | 0 |  | 45.4715 |  | 0 | 1 | D | 1 |  |  |  | ROZPOCET | [6 empty] | 0
62 | K | 452311131 | Podkladní a zajišťovací konstrukce z betonu prostého v otevřeném výkopu desky pod potrubí, stoky a drobné objekty z betonu tř. C 12/15 | m3 | 4.09 |  | 0 | CS ÚRS 2022 01 |  |  | základní |  | 0 | 2.301 | 9.4112 | 0 | 0 | 4 | K | 2 |  |  |  | ROZPOCET | 0 | 0 | 0 | 0 | 0 | 1 | 0 | 4 | 1599222208
| VV |  | "v.č.214 - podkladní beton ve štole | [15 empty] | VV | 2 | 1 | True | 0 | ROZPOCET
| VV |  | 5,68*0,72 |  | 4.09 | [13 empty] | VV | 2 | 2 | True | 1 | ROZPOCET
63 | K | 452311192 | Podkladní a zajišťovací konstrukce z betonu prostého v otevřeném výkopu Příplatek k cenám za práce ve štole pro desky | m3 | 4.09 |  | 0 | CS ÚRS 2022 01 |  |  | základní |  | 0 | 0 | 0 | 0 | 0 | 4 | K | 2 |  |  |  | ROZPOCET | 0 | 0 | 0 | 0 | 0 | 1 | 0 | 4 | 1464409398
| VV |  | "viz podkl.desky | [15 empty] | VV | 2 | 1 | True | 0 | ROZPOCET
| VV |  | 4,09 |  | 4.09 | [13 empty] | VV | 2 | 2 | True | 1 | ROZPOCET
64 | K | 452312121 | Podkladní a zajišťovací konstrukce z betonu prostého v otevřeném výkopu sedlové lože pod potrubí z betonu tř. C 8/10 | m3 | 15.627 |  | 0 | CS ÚRS 2022 01 |  |  | základní |  | 0 | 2.301 | 35.958 | 0 | 0 | 4 | K | 2 |  |  |  | ROZPOCET | 0 | 0 | 0 | 0 | 0 | 1 | 0 | 4 | 1549225388
| VV |  | "Startovací kolébka pro štít | [15 empty] | VV | 2 | 1 | True | 0 | ROZPOCET
| VV |  | 4,0*4,0*1,5-(3,14*1,0*1,0*4,0)/3*2 |  | 15.627 | [13 empty] | VV | 2 | 2 | True | 0 | ROZPOCET
| VV |  | Součet |  | 15.627 | [13 empty] | VV | 2 | 4 | True | 1 | ROZPOCET
65 | K | 452351101 | Bednění podkladních a zajišťovacích konstrukcí v otevřeném výkopu desek nebo sedlových loží pod potrubí, stoky a drobné objekty | m2 | 16.187 |  | 0 | CS ÚRS 2022 01 |  |  | základní |  | 0 | 0.00632 | 0.1023 | 0 | 0 | 4 | K | 2 |  |  |  | ROZPOCET | 0 | 0 | 0 | 0 | 0 | 1 | 0 | 4 | -424046534
| VV |  | "Startovací kolébka | [15 empty] | VV | 2 | 1 | True | 0 | ROZPOCET
| VV |  | 4.0*1,5*2+3,14*2,0/3*2 |  | 16.187 | [13 empty] | VV | 2 | 2 | True | 0 | ROZPOCET
| VV |  | Součet |  | 16.187 | [13 empty] | VV | 2 | 4 | True | 1 | ROZPOCET
| D | 8 | Trubní vedení |  |  |  | 0 | [5 empty] | 0 |  | 22.0157 |  | 0 | 1 | D | 1 |  |  |  | ROZPOCET | [6 empty] | 0
66 | K | 866R01500 | Montáž potrubí z trub ocelových v otevřeném výkopu DN 500 mm | m | 11.4 |  | 0 |  |  |  | základní |  | 0 | 0 | 0 | 0 | 0 | 4 | K | 2 |  |  |  | ROZPOCET | 0 | 0 | 0 | 0 | 0 | 1 | 0 | 4 | 595691546
| VV |  | "v.č.209 | [15 empty] | VV | 2 | 1 | True | 0 | ROZPOCET
| VV |  | 2*2,0+7,4 |  | 11.4 | [13 empty] | VV | 2 | 2 | True | 1 | ROZPOCET
67 | M | 140R9530 | trouba ocelová 530/12,5 mm , dl. 2000 mm včetně spojky na kameninu | ks | 2 |  | 0 |  |  |  | základní |  | 0 | 0.396 | 0.792 | 0 | 0 | 8 | M | 2 |  |  |  | ROZPOCET | 0 | 0 | 0 | 0 | 0 | 1 | 0 | 4 | 453646069
| VV |  | 2 |  | 2 | [13 empty] | VV | 2 | 2 | True | 1 | ROZPOCET
68 | M | 140R8530 | trouba ocelová DN 530/8 mm | m | 7.4 |  | 0 |  |  |  | základní |  | 0 | 0.107 | 0.7918 | 0 | 0 | 8 | M | 2 |  |  |  | ROZPOCET | 0 | 0 | 0 | 0 | 0 | 1 | 0 | 4 | -1767219875
| VV |  | "viz montáž | [15 empty] | VV | 2 | 1 | True | 0 | ROZPOCET
| VV |  | 7,4 |  | 7.4 | [13 empty] | VV | 2 | 2 | True | 1 | ROZPOCET
69 | K | 852R91192 | Montáž potrubí z trub ocelových, Příplatek k ceně za práce ve štole, v uzavřeném kanálu, do chrániček, na mostech nebo v objektech DN od 300 do 600 | m | 7.4 |  | 0 |  |  |  | základní |  | 0 | 0 | 0 | 0 | 0 | 4 | K | 2 |  |  |  | ROZPOCET | 0 | 0 | 0 | 0 | 0 | 1 | 0 | 4 | -1833414725
| VV |  | 7,4 |  | 7.4 | [13 empty] | VV | 2 | 2 | True | 1 | ROZPOCET
70 | K | 871582111 | Montáž kanalizačního potrubí z laminátových trub v otevřeném výkopu spojované spojkami DN 1800 | m | 3.08 |  | 0 | CS ÚRS 2022 01 |  |  | základní |  | 0 | 0 | 0 | 0 | 0 | 4 | K | 2 |  |  |  | ROZPOCET | 0 | 0 | 0 | 0 | 0 | 1 | 0 | 4 | -2132945542
| VV |  | "v.č.204 | [15 empty] | VV | 2 | 1 | True | 0 | ROZPOCET
| VV |  | 3,08 |  | 3.08 | [13 empty] | VV | 2 | 2 | True | 1 | ROZPOCET
71 | M | 28641279 | roury z odstředivě litého laminátu PN 1 SN 10000 se spojkou DN 1800, VČETNĚ všeho potřebného materiálu tj. spojek, klínů...atd. | m | 3.126 |  | 0 |  |  |  | základní |  | 0 | 0.4892 | 1.5292 | 0 | 0 | 8 | M | 2 |  |  |  | ROZPOCET | 0 | 0 | 0 | 0 | 0 | 1 | 0 | 4 | -1429546124
| VV |  | "viz montáž | [15 empty] | VV | 2 | 1 | True | 0 | ROZPOCET
| VV |  | 3,08*1,015 |  | 3.126 | [13 empty] | VV | 2 | 2 | True | 0 | ROZPOCET
| VV |  | Součet |  | 3.126 | [13 empty] | VV | 2 | 4 | True | 1 | ROZPOCET
72 | K | 871612111 | Montáž kanalizačního potrubí z laminátových trub v otevřeném výkopu spojované spojkami DN 2000 | m | 31.2 |  | 0 | CS ÚRS 2022 01 |  |  | základní |  | 0 | 0 | 0 | 0 | 0 | 4 | K | 2 |  |  |  | ROZPOCET | 0 | 0 | 0 | 0 | 0 | 1 | 0 | 4 | 246316742
| VV |  | "v.č.204 | [15 empty] | VV | 2 | 1 | True | 0 | ROZPOCET
| VV |  | 31,2 |  | 31.2 | [13 empty] | VV | 2 | 2 | True | 1 | ROZPOCET
73 | M | 28641280 | roury z odstředivě litého laminátu PN 1 SN 10000 se spojkou DN 2000, VČETNĚ všeho potřebného materiálut tj. spojek, klínů...atd. | m | 31.668 |  | 0 |  |  |  | základní |  | 0 | 0.5969 | 18.9026 | 0 | 0 | 8 | M | 2 |  |  |  | ROZPOCET | 0 | 0 | 0 | 0 | 0 | 1 | 0 | 4 | 1219691667
| VV |  | "viz montáž | [15 empty] | VV | 2 | 1 | True | 0 | ROZPOCET
| VV |  | 31,2*1,015 |  | 31.668 | [13 empty] | VV | 2 | 2 | True | 0 | ROZPOCET
| VV |  | Součet |  | 31.668 | [13 empty] | VV | 2 | 4 | True | 1 | ROZPOCET
| D | 9 | Ostatní konstrukce a práce, bourání |  |  |  | 0 | [5 empty] | 0 |  | 17.9594 |  | 0 | 1 | D | 1 |  |  |  | ROZPOCET | [6 empty] | 0
74 | K | 909R99010 | Těžní oddělení jámy - dostatečně tuhé pažení - specifikace viz TZ | m2 | 211.17 |  | 0 |  |  |  | základní |  | 0 | 0.085 | 17.9494 | 0 | 0 | 4 | K | 2 |  |  |  | ROZPOCET | 0 | 0 | 0 | 0 | 0 | 1 | 0 | 4 | -1065457653
| VV |  | "v.č.208 - studna 01 | [15 empty] | VV | 2 | 1 | True | 0 | ROZPOCET
| VV |  | (10,78+0,65)*5,0 |  | 57.15 | [13 empty] | VV | 2 | 2 | True | 0 | ROZPOCET
| VV |  | "v.č.204,205 - studna 02 | [15 empty] | VV | 2 | 1 | True | 0 | ROZPOCET
| VV |  | (10,33+0,65)*4,0 |  | 43.92 | [13 empty] | VV | 2 | 2 | True | 0 | ROZPOCET
| VV |  | "v.č.204,205 - studna 03 | [15 empty] | VV | 2 | 1 | True | 0 | ROZPOCET
| VV |  | (10,75+0,65)*4,0 |  | 45.6 | [13 empty] | VV | 2 | 2 | True | 0 | ROZPOCET
| VV |  | "v.č.203, studna 04 | [15 empty] | VV | 2 | 1 | True | 0 | ROZPOCET
| VV |  | (10,10+0,65)*6,0 |  | 64.5 | [13 empty] | VV | 2 | 2 | True | 0 | ROZPOCET
| VV |  | Součet |  | 211.17 | [13 empty] | VV | 2 | 4 | True | 1 | ROZPOCET
75 | K | 953334211 | Bobtnavý pásek do pracovních spar betonových konstrukcí akrylový, rozměru 2 x 5 mm | m | 47.356 |  | 0 | CS ÚRS 2022 01 |  |  | základní |  | 0 | 0.00021 | 0.0099448 | 0 | 0 | 4 | K | 2 |  |  |  | ROZPOCET | 0 | 0 | 0 | 0 | 0 | 1 | 0 | 4 | 673837362
| VV |  | "v.č.215 - prostup pro protlak ve stávající jímce | [15 empty] | VV | 2 | 1 | True | 0 | ROZPOCET
| VV |  | 3,14*2,2*2 |  | 13.816 | [13 empty] | VV | 2 | 2 | True | 0 | ROZPOCET
| VV |  | "v.č.203 - prostup pro troubu DN 500 mm ve stávající jímce | [15 empty] | VV | 2 | 1 | True | 0 | ROZPOCET
| VV |  | 3,14*0,5*2 |  | 3.14 | [13 empty] | VV | 2 | 2 | True | 0 | ROZPOCET
| VV |  | "v.č.217 - úprava dna čerpací stanice | [15 empty] | VV | 2 | 1 | True | 0 | ROZPOCET
| VV |  | (4,3+3,3)*2*2 |  | 30.4 | [13 empty] | VV | 2 | 2 | True | 0 | ROZPOCET
| VV |  | Součet |  | 47.356 | [13 empty] | VV | 2 | 4 | True | 1 | ROZPOCET
76 | K | 998252111 | Přesun hmot pro štoly ražené při délce svislého přesunu do 25 m | t | 331.876 |  | 0 | CS ÚRS 2022 01 |  |  | základní |  | 0 | 0 | 0 | 0 | 0 | 4 | K | 2 |  |  |  | ROZPOCET | 0 | 0 | 0 | 0 | 0 | 1 | 0 | 4 | 1383239817

## SO 03 - Suchá a mokrá jím...
[9 empty] | >> skryté sloupce << | [9 empty] | {628a2a28-feaf-4575-968d-813b12f2d760}
2
| KRYCÍ LIST SOUPISU PRACÍ | [8 empty] | v --- níže se nacházejí doplnkové a pomocné údaje k sestavám --- v | [8 empty] | False
Stavba:
Brno, ČS ODPADNÍCH VOD K360 JÍŽNÍ CENTRUM - REKONSTRUKCE OBJEKTU
Objekt:
SO 03 - Suchá a mokrá jímka objektu ČS
| KSO: |  |  |  |  | CC-CZ:
| Místo: |  |  |  |  | Datum:
| Zadavatel: |  |  |  |  | IČ:
DIČ:
| Uchazeč: |  |  |  |  | IČ: | Vyplň údaj
|  | Vyplň údaj |  |  |  | DIČ: | Vyplň údaj
| Projektant: |  |  |  |  | IČ:
DIČ:
| Zpracovatel: |  |  |  |  | IČ:
DIČ:
Poznámka:
| Náklady z rozpočtu | [5 empty] | 0
| Ostatní náklady | [5 empty] | 0
| Cena bez DPH | [5 empty] | 0
|  |  | Základ daně |  |  | Sazba daně | Výše daně
| DPH | základní | 0 |  |  | 21% | 0
|  | snížená | 0 |  |  | 15% | 0
|  | zákl. přenesená | 0 |  |  | 21% | 0
|  | sníž. přenesená | 0 |  |  | 15% | 0
|  | nulová | 0 |  |  | 0% | 0
| Cena s DPH |  |  | v | CZK |  | 0
| Projektant |  |  | Zpracovatel
| Datum a podpis: |  | Razítko | Datum a podpis: |  |  | Razítko
| Objednavatel |  |  | Uchazeč
| Datum a podpis: |  | Razítko | Datum a podpis: |  |  | Razítko
REKAPITULACE ČLENĚNÍ SOUPISU PRACÍ
Stavba:
Brno, ČS ODPADNÍCH VOD K360 JÍŽNÍ CENTRUM - REKONSTRUKCE OBJEKTU
Objekt:
SO 03 - Suchá a mokrá jímka objektu ČS
Místo: | [5 empty] | Datum:
Zadavatel: | [5 empty] | Projektant:
Uchazeč: |  |  | Vyplň údaj |  |  | Zpracovatel:
Kód dílu - Popis | [6 empty] | Cena celkem [CZK]
Náklady ze soupisu prací | [6 empty] | 0 | [12 empty] | -1
| HSV - Práce a dodávky HSV | [5 empty] | 0
| 3 - Svislé a kompletní konstrukce | [5 empty] | 0
| 8 - Trubní vedení | [5 empty] | 0
| 9 - Ostatní konstrukce a práce, bourání | [5 empty] | 0
DPH
[11 empty] | základní | [12 empty] | VRN | 0 | 0 | 0 | 0 | 0 | 1
[11 empty] | základní | [12 empty] | VRN | 0 | 0 | 0 | 0 | 0 | 1
[11 empty] | základní | [12 empty] | VRN | 0 | 0 | 0 | 0 | 0 | 1
[11 empty] | základní | [12 empty] | VRN | 0 | 0 | 0 | 0 | 0 | 1
[11 empty] | základní | [12 empty] | VRN | 0 | 0 | 0 | 0 | 0 | 1
[11 empty] | základní | [12 empty] | KOMPLETACNA | 0 | 0 | 0 | 0 | 0 | 1
Celkové náklady za stavbu | [6 empty] | 0
SOUPIS PRACÍ
Stavba:
Brno, ČS ODPADNÍCH VOD K360 JÍŽNÍ CENTRUM - REKONSTRUKCE OBJEKTU
Objekt:
SO 03 - Suchá a mokrá jímka objektu ČS
Místo: | [5 empty] | Datum:
Zadavatel: | [5 empty] | Projektant:
Uchazeč: |  |  | Vyplň údaj |  |  | Zpracovatel:
PČ | Typ | Kód | Popis | MJ | Množství | J.cena [CZK] | Cena celkem [CZK] | Cenová soustava |  |  | DPH | J. Nh [h] | Nh celkem [h] | J. hmotnost [t] | Hmotnost celkem [t] | J. suť [t] | Suť Celkem [t]
Náklady soupisu celkem | [6 empty] | 0 | [5 empty] | 0 |  | 65.6603 |  | 0.14259 |  | D | -1 | [10 empty] | 0
| D | HSV | Práce a dodávky HSV |  |  |  | 0 | [5 empty] | 0 |  | 65.6603 |  | 0.14259 | 1 | D | 0 |  |  |  | ROZPOCET | [6 empty] | 0
| D | 3 | Svislé a kompletní konstrukce |  |  |  | 0 | [5 empty] | 0 |  | 65.6236 |  | 0 | 1 | D | 1 |  |  |  | ROZPOCET | [6 empty] | 0
1 | K | 380326133.1 | Dno ze ŽB . C 30/37 XC4, XD2, XF3 - CI 0,4-Dmax 16 mm - S3 dle ČSN EN 206+A1 vyspádování, přehlazení, bednění | m3 | 19.157 |  | 0 |  |  |  | základní |  | 0 | 2.5023 | 47.9375 | 0 | 0 | 4 | K | 2 |  |  |  | ROZPOCET | 0 | 0 | 0 | 0 | 0 | 1 | 0 | 4 | -1478279347
| VV |  | (0,5+0,5+0,35)*4,3*3,3 |  | 19.157 | [13 empty] | VV | 2 | 2 | True | 0 | ROZPOCET
| VV |  | Součet |  | 19.157 | [13 empty] | VV | 2 | 4 | True | 1 | ROZPOCET
2 | K | 380326132.1 | Stěny ze ŽB tř. C 30/37 XC4, XD2, XF3 - CI 0,4-Dmax 16 mm- S3 dle ČSN EN 206+A1 tl přes 150 do 300 mm | m3 | 6.477 |  | 0 |  |  |  | základní |  | 0 | 2.5143 | 16.2851 | 0 | 0 | 4 | K | 2 |  |  |  | ROZPOCET | 0 | 0 | 0 | 0 | 0 | 1 | 0 | 4 | -1814701889
| VV |  | "stěna" | [15 empty] | VV | 2 | 1 | True | 0 | ROZPOCET
| VV |  | 3,1*0,3*2,6 |  | 2.418 | [13 empty] | VV | 2 | 2 | True | 0 | ROZPOCET
| VV |  | "přičten 1 m projednáná s projektantem" | [15 empty] | VV | 2 | 1 | True | 0 | ROZPOCET
| VV |  | 4,1*0,3*3,3 |  | 4.059 | [13 empty] | VV | 2 | 2 | True | 0 | ROZPOCET
| VV |  | Součet |  | 6.477 | [13 empty] | VV | 2 | 4 | True | 1 | ROZPOCET
3 | K | 380356231 | Bednění kompletních konstrukcí ČOV, nádrží nebo vodojemů neomítaných ploch rovinných zřízení | m2 | 43.18 |  | 0 | CS ÚRS 2022 01 |  |  | základní |  | 0 | 0.00247 | 0.10665 | 0 | 0 | 4 | K | 2 |  |  |  | ROZPOCET | 0 | 0 | 0 | 0 | 0 | 1 | 0 | 4 | 1469449854
| VV |  | "stěna" | [15 empty] | VV | 2 | 1 | True | 0 | ROZPOCET
| VV |  | 3,1*(2,6+0,3) |  | 8.99 | [13 empty] | VV | 2 | 2 | True | 0 | ROZPOCET
| VV |  | 3,1*2,3 |  | 7.13 | [13 empty] | VV | 2 | 2 | True | 0 | ROZPOCET
| VV |  | 4,1*(3,3+3,3) |  | 27.06 | [13 empty] | VV | 2 | 2 | True | 0 | ROZPOCET
| VV |  | Součet |  | 43.18 | [13 empty] | VV | 2 | 4 | True | 1 | ROZPOCET
4 | K | 380356232 | Bednění kompletních konstrukcí ČOV, nádrží nebo vodojemů neomítaných ploch rovinných odstranění | m2 | 43.18 |  | 0 | CS ÚRS 2022 01 |  |  | základní |  | 0 | 0 | 0 | 0 | 0 | 4 | K | 2 |  |  |  | ROZPOCET | 0 | 0 | 0 | 0 | 0 | 1 | 0 | 4 | 245323916
| VV |  | 43,18 |  | 43.18 | [13 empty] | VV | 2 | 2 | True | 1 | ROZPOCET
5 | K | 380361006 | Výztuž kompletních konstrukcí ČOV, nádrží nebo vodojemů z betonářské oceli 10 505 | t | 0.801 |  | 0 | CS ÚRS 2022 01 |  |  | základní |  | 0 | 1.1091 | 0.88837 | 0 | 0 | 4 | K | 2 |  |  |  | ROZPOCET | 0 | 0 | 0 | 0 | 0 | 1 | 0 | 4 | 65930129
| VV |  | "stěna" | [15 empty] | VV | 2 | 1 | True | 0 | ROZPOCET
| VV |  | "přičteno 50 kg - projednáno s projektantem" | [15 empty] | VV | 2 | 1 | True | 0 | ROZPOCET
| VV |  | (28+191,16+35,2+30+50)/1000 |  | 0.334 | [13 empty] | VV | 2 | 2 | True | 0 | ROZPOCET
| VV |  | "dno" | [15 empty] | VV | 2 | 1 | True | 0 | ROZPOCET
| VV |  | 467/1000 |  | 0.467 | [13 empty] | VV | 2 | 2 | True | 0 | ROZPOCET
| VV |  | Součet |  | 0.801 | [13 empty] | VV | 2 | 4 | True | 1 | ROZPOCET
6 | K | 380361011 | Výztuž kompletních konstrukcí ČOV, nádrží nebo vodojemů ze svařovaných sítí KARI | t | 0.382 |  | 0 | CS ÚRS 2022 01 |  |  | základní |  | 0 | 1.0628 | 0.40598 | 0 | 0 | 4 | K | 2 |  |  |  | ROZPOCET | 0 | 0 | 0 | 0 | 0 | 1 | 0 | 4 | 1193090492
| VV |  | "stěna" | [15 empty] | VV | 2 | 1 | True | 0 | ROZPOCET
| VV |  | "přičteno 50 kg - projednáno s projektantem" | [15 empty] | VV | 2 | 1 | True | 0 | ROZPOCET
| VV |  | (331,8+50)/1000 |  | 0.382 | [13 empty] | VV | 2 | 2 | True | 0 | ROZPOCET
| VV |  | Součet |  | 0.382 | [13 empty] | VV | 2 | 4 | True | 1 | ROZPOCET
| D | 8 | Trubní vedení |  |  |  | 0 | [5 empty] | 0 |  | 0 |  | 0 | 1 | D | 1 |  |  |  | ROZPOCET | [6 empty] | 0
7 | K | 820170101 | D+M bobtnavého pásku | m | 87.2 |  | 0 |  |  |  | základní |  | 0 | 0 | 0 | 0 | 0 | 4 | K | 2 |  |  |  | ROZPOCET | 0 | 0 | 0 | 0 | 0 | 1 | 0 | 4 | -1317461145
| VV |  | "stěna" | [15 empty] | VV | 2 | 1 | True | 0 | ROZPOCET
| VV |  | 2,55*2*(2) |  | 10.2 | [13 empty] | VV | 2 | 2 | True | 0 | ROZPOCET
| VV |  | 1*2*(1) |  | 2 | [13 empty] | VV | 2 | 2 | True | 0 | ROZPOCET
| VV |  | 3,55*2*(2) |  | 14.2 | [13 empty] | VV | 2 | 2 | True | 0 | ROZPOCET
| VV |  | "dno" | [15 empty] | VV | 2 | 1 | True | 0 | ROZPOCET
| VV |  | (3,3+4,3+3,3+4,3)*4 |  | 60.8 | [13 empty] | VV | 2 | 2 | True | 0 | ROZPOCET
| VV |  | Součet |  | 87.2 | [13 empty] | VV | 2 | 4 | True | 1 | ROZPOCET
| D | 9 | Ostatní konstrukce a práce, bourání |  |  |  | 0 | [5 empty] | 0 |  | 0.036666 |  | 0.14259 | 1 | D | 1 |  |  |  | ROZPOCET | [6 empty] | 0
8 | K | 977151111.1 | Jádrové vrty diamantovými korunkami do stavebních materiálů D do 25 mm, vyfoukání, kotvení pomocí chemie REF.MAT. HILTI-HY 200-R V3, osazení prutu. Dodávka prutu započtena v dodávce betonářské oceli. | m | 67.9 |  | 0 |  |  |  | základní |  | 0 | 0.00054 | 0.036666 | 0.0021 | 0.14259 | 4 | K | 2 |  |  |  | ROZPOCET | 0 | 0 | 0 | 0 | 0 | 1 | 0 | 4 | 945033767
| VV |  | "stěna" | [15 empty] | VV | 2 | 1 | True | 0 | ROZPOCET
| VV |  | 0,3*25 |  | 7.5 | [13 empty] | VV | 2 | 2 | True | 0 | ROZPOCET
| VV |  | 0,2*44 |  | 8.8 | [13 empty] | VV | 2 | 2 | True | 0 | ROZPOCET
| VV |  | "dno" | [15 empty] | VV | 2 | 1 | True | 0 | ROZPOCET
| VV |  | (0,15+0,15)*172 |  | 51.6 | [13 empty] | VV | 2 | 2 | True | 0 | ROZPOCET
| VV |  | Součet |  | 67.9 | [13 empty] | VV | 2 | 4 | True | 1 | ROZPOCET
9 | K | 997013213 | Vnitrostaveništní doprava suti a vybouraných hmot pro budovy v přes 9 do 12 m ručně, vodorovné do 50 m | t | 0.037 |  | 0 | CS ÚRS 2022 01 |  |  | základní |  | 0 | 0 | 0 | 0 | 0 | 4 | K | 2 |  |  |  | ROZPOCET | 0 | 0 | 0 | 0 | 0 | 1 | 0 | 4 | -873963307
| VV |  | 0,037 |  | 0.037 | [13 empty] | VV | 2 | 2 | True | 1 | ROZPOCET
10 | K | 997013501 | Odvoz suti a vybouraných hmot na skládku nebo meziskládku do 1 km se složením | t | 0.037 |  | 0 | CS ÚRS 2022 01 |  |  | základní |  | 0 | 0 | 0 | 0 | 0 | 4 | K | 2 |  |  |  | ROZPOCET | 0 | 0 | 0 | 0 | 0 | 1 | 0 | 4 | -1097965578
| VV |  | 0,037 |  | 0.037 | [13 empty] | VV | 2 | 2 | True | 1 | ROZPOCET
11 | K | 997013509 | Příplatek k odvozu suti a vybouraných hmot na skládku ZKD 1 km přes 1 km | t | 0.259 |  | 0 | CS ÚRS 2022 01 |  |  | základní |  | 0 | 0 | 0 | 0 | 0 | 4 | K | 2 |  |  |  | ROZPOCET | 0 | 0 | 0 | 0 | 0 | 1 | 0 | 4 | -731299518
| VV |  | 0,037*7 |  | 0.259 | [13 empty] | VV | 2 | 2 | True | 0 | ROZPOCET
| VV |  | Součet |  | 0.259 | [13 empty] | VV | 2 | 4 | True | 1 | ROZPOCET
12 | K | 202217904 | Poplatek za skládku suti s příměsí | t | 0.037 |  | 0 |  |  |  | základní |  | 0 | 0 | 0 | 0 | 0 | 4 | K | 2 |  |  |  | ROZPOCET | 0 | 0 | 0 | 0 | 0 | 1 | 0 | 4 | 827964570
| VV |  | 0,037 |  | 0.037 | [13 empty] | VV | 2 | 2 | True | 1 | ROZPOCET
13 | K | 998142251.1 | Přesun hmot pro nádrže, jímky, zásobníky a jámy betonové monolitické do 25 m, vodorovná vzdálenost do 50 m | t | 65.66 |  | 0 |  |  |  | základní |  | 0 | 0 | 0 | 0 | 0 | 4 | K | 2 |  |  |  | ROZPOCET | 0 | 0 | 0 | 0 | 0 | 1 | 0 | 4 | 597289188

## SO 04.1 - Statika - prost...
[9 empty] | >> skryté sloupce << | [9 empty] | {b21a2627-92b1-407d-a6b4-63c53261911a}
2
| KRYCÍ LIST SOUPISU PRACÍ | [8 empty] | v --- níže se nacházejí doplnkové a pomocné údaje k sestavám --- v | [8 empty] | False
Stavba:
Brno, ČS ODPADNÍCH VOD K360 JÍŽNÍ CENTRUM - REKONSTRUKCE OBJEKTU
Objekt:
SO 04 - Ostatní upravy objektu ČS
Soupis:
SO 04.1 - Statika - prostupy, zaslepení otvorů, opěrná zídka
| KSO: |  |  |  |  | CC-CZ:
| Místo: |  |  |  |  | Datum:
| Zadavatel: |  |  |  |  | IČ:
DIČ:
| Uchazeč: |  |  |  |  | IČ: | Vyplň údaj
|  | Vyplň údaj |  |  |  | DIČ: | Vyplň údaj
| Projektant: |  |  |  |  | IČ:
DIČ:
| Zpracovatel: |  |  |  |  | IČ:
DIČ:
Poznámka:
| Náklady z rozpočtu | [5 empty] | 0
| Ostatní náklady | [5 empty] | 0
| Cena bez DPH | [5 empty] | 0
|  |  | Základ daně |  |  | Sazba daně | Výše daně
| DPH | základní | 0 |  |  | 21% | 0
|  | snížená | 0 |  |  | 15% | 0
|  | zákl. přenesená | 0 |  |  | 21% | 0
|  | sníž. přenesená | 0 |  |  | 15% | 0
|  | nulová | 0 |  |  | 0% | 0
| Cena s DPH |  |  | v | CZK |  | 0
| Projektant |  |  | Zpracovatel
| Datum a podpis: |  | Razítko | Datum a podpis: |  |  | Razítko
| Objednavatel |  |  | Uchazeč
| Datum a podpis: |  | Razítko | Datum a podpis: |  |  | Razítko
REKAPITULACE ČLENĚNÍ SOUPISU PRACÍ
Stavba:
Brno, ČS ODPADNÍCH VOD K360 JÍŽNÍ CENTRUM - REKONSTRUKCE OBJEKTU
Objekt:
SO 04 - Ostatní upravy objektu ČS
Soupis:
SO 04.1 - Statika - prostupy, zaslepení otvorů, opěrná zídka
Místo: | [5 empty] | Datum:
Zadavatel: | [5 empty] | Projektant:
Uchazeč: |  |  | Vyplň údaj |  |  | Zpracovatel:
Kód dílu - Popis | [6 empty] | Cena celkem [CZK]
Náklady ze soupisu prací | [6 empty] | 0 | [12 empty] | -1
| HSV - Práce a dodávky HSV | [5 empty] | 0
| 1 - Zemní práce | [5 empty] | 0
| 3 - Svislé a kompletní konstrukce | [5 empty] | 0
| 4 - Vodorovné konstrukce | [5 empty] | 0
| 9 - Ostatní konstrukce a práce, bourání | [5 empty] | 0
DPH
[11 empty] | základní | [12 empty] | VRN | 0 | 0 | 0 | 0 | 0 | 1
[11 empty] | základní | [12 empty] | VRN | 0 | 0 | 0 | 0 | 0 | 1
[11 empty] | základní | [12 empty] | VRN | 0 | 0 | 0 | 0 | 0 | 1
[11 empty] | základní | [12 empty] | VRN | 0 | 0 | 0 | 0 | 0 | 1
[11 empty] | základní | [12 empty] | VRN | 0 | 0 | 0 | 0 | 0 | 1
[11 empty] | základní | [12 empty] | KOMPLETACNA | 0 | 0 | 0 | 0 | 0 | 1
Celkové náklady za stavbu | [6 empty] | 0
SOUPIS PRACÍ
Stavba:
Brno, ČS ODPADNÍCH VOD K360 JÍŽNÍ CENTRUM - REKONSTRUKCE OBJEKTU
Objekt:
SO 04 - Ostatní upravy objektu ČS
Soupis:
SO 04.1 - Statika - prostupy, zaslepení otvorů, opěrná zídka
Místo: | [5 empty] | Datum:
Zadavatel: | [5 empty] | Projektant:
Uchazeč: |  |  | Vyplň údaj |  |  | Zpracovatel:
PČ | Typ | Kód | Popis | MJ | Množství | J.cena [CZK] | Cena celkem [CZK] | Cenová soustava |  |  | DPH | J. Nh [h] | Nh celkem [h] | J. hmotnost [t] | Hmotnost celkem [t] | J. suť [t] | Suť Celkem [t]
Náklady soupisu celkem | [6 empty] | 0 | [5 empty] | 0 |  | 30.4224 |  | 0.98149 |  | D | -1 | [10 empty] | 0
| D | HSV | Práce a dodávky HSV |  |  |  | 0 | [5 empty] | 0 |  | 30.4224 |  | 0.98149 | 1 | D | 0 |  |  |  | ROZPOCET | [6 empty] | 0
| D | 1 | Zemní práce |  |  |  | 0 | [5 empty] | 0 |  | 0 |  | 0 | 1 | D | 1 |  |  |  | ROZPOCET | [6 empty] | 0
1 | K | 181913112.1 | Úprava pláně v hornině třídy těžitelnosti II skupiny do 4 se zhutněním ručně | m2 | 5 |  | 0 |  |  |  | základní |  | 0 | 0 | 0 | 0 | 0 | 4 | K | 2 |  |  |  | ROZPOCET | 0 | 0 | 0 | 0 | 0 | 1 | 0 | 4 | -1008608717
| VV |  | "opěrná stěna" | [15 empty] | VV | 2 | 1 | True | 0 | ROZPOCET
| VV |  | 5 |  | 5 | [13 empty] | VV | 2 | 2 | True | 1 | ROZPOCET
| D | 3 | Svislé a kompletní konstrukce |  |  |  | 0 | [5 empty] | 0 |  | 29.9791 |  | 0 | 1 | D | 1 |  |  |  | ROZPOCET | [6 empty] | 0
2 | K | 380326122.1 | Stěny ze ŽB tř. C 25/32 XC2, CI 0,4-Dmax 16 mm - S3 dle ČSN EN 206+A1 přes 150 do 300 mm | m3 | 2.74 |  | 0 |  |  |  | základní |  | 0 | 2.5143 | 6.8892 | 0 | 0 | 4 | K | 2 |  |  |  | ROZPOCET | 0 | 0 | 0 | 0 | 0 | 1 | 0 | 4 | -603269610
| VV |  | "opěrná stěna" | [15 empty] | VV | 2 | 1 | True | 0 | ROZPOCET
| VV |  | 2,74 |  | 2.74 | [13 empty] | VV | 2 | 2 | True | 1 | ROZPOCET
3 | K | 380326123.1 | Stěny ze ŽB tř. C 25/32 XC2, CI 0,4-Dmax 16 mm - S3 dle ČSN EN 206+A1 tl přes 300 mm | m3 | 0.36 |  | 0 |  |  |  | základní |  | 0 | 2.5023 | 0.90085 | 0 | 0 | 4 | K | 2 |  |  |  | ROZPOCET | 0 | 0 | 0 | 0 | 0 | 1 | 0 | 4 | 1525663037
| VV |  | "opěrná stěna" | [15 empty] | VV | 2 | 1 | True | 0 | ROZPOCET
| VV |  | "pata" | [15 empty] | VV | 2 | 1 | True | 0 | ROZPOCET
| VV |  | 0,36 |  | 0.36 | [13 empty] | VV | 2 | 2 | True | 1 | ROZPOCET
4 | K | 380326133.1 | Dno ze ŽB . C 30/37 XC4, XD2, XF3 - CI 0,4-Dmax 16 mm - S3 dle ČSN EN 206+A1 vyspádování, přehlazení, bednění | m3 | 3 |  | 0 |  |  |  | základní |  | 0 | 2.5023 | 7.507 | 0 | 0 | 4 | K | 2 |  |  |  | ROZPOCET | 0 | 0 | 0 | 0 | 0 | 1 | 0 | 4 | -1010073529
| VV |  | "šachta v rozdělovacím objektu" | [15 empty] | VV | 2 | 1 | True | 0 | ROZPOCET
| VV |  | "spávodý beton" | [15 empty] | VV | 2 | 1 | True | 0 | ROZPOCET
| VV |  | 3 |  | 3 | [13 empty] | VV | 2 | 2 | True | 1 | ROZPOCET
5 | K | 380326132.1 | Stěny ze ŽB tř. C 30/37 XC4, XD2, XF3 - CI 0,4-Dmax 16 mm - S3 dle ČSN EN 206+A1 tl přes 150 do 300 mm | m3 | 2.8 |  | 0 |  |  |  | základní |  | 0 | 2.5143 | 7.04 | 0 | 0 | 4 | K | 2 |  |  |  | ROZPOCET | 0 | 0 | 0 | 0 | 0 | 1 | 0 | 4 | 1005155153
| VV |  | "šachta v rozdělovacím objektu" | [15 empty] | VV | 2 | 1 | True | 0 | ROZPOCET
| VV |  | 2,8 |  | 2.8 | [13 empty] | VV | 2 | 2 | True | 1 | ROZPOCET
6 | K | 380326132.2 | Strop ze ŽB C 30/37 XC4, XD2, XF3 - CI 0,4-Dmax 16 mm - S3 dle ČSN EN 206+A1 tl přes 150 do 300 mm | m3 | 1.04 |  | 0 |  |  |  | základní |  | 0 | 2.5143 | 2.6149 | 0 | 0 | 4 | K | 2 |  |  |  | ROZPOCET | 0 | 0 | 0 | 0 | 0 | 1 | 0 | 4 | 817991459
| VV |  | "šachta v rozdělovacím objektu" | [15 empty] | VV | 2 | 1 | True | 0 | ROZPOCET
| VV |  | 1,04 |  | 1.04 | [13 empty] | VV | 2 | 2 | True | 1 | ROZPOCET
7 | K | 380326133.2 | Strop ze ŽB C 30/37 XC4, XD2, XF3 - CI 0,4-Dmax 16 mm - S3 dle ČSN EN 206+A1 tl přes 300 mm | m3 | 1.675 |  | 0 |  |  |  | základní |  | 0 | 2.5023 | 4.1914 | 0 | 0 | 4 | K | 2 |  |  |  | ROZPOCET | 0 | 0 | 0 | 0 | 0 | 1 | 0 | 4 | -1427955538
| VV |  | "zaslepení otvorů" | [15 empty] | VV | 2 | 1 | True | 0 | ROZPOCET
| VV |  | 0,5*1,35*1*(1) |  | 0.675 | [13 empty] | VV | 2 | 2 | True | 0 | ROZPOCET
| VV |  | 0,5*1*1*(2) |  | 1 | [13 empty] | VV | 2 | 2 | True | 0 | ROZPOCET
| VV |  | Součet |  | 1.675 | [13 empty] | VV | 2 | 4 | True | 1 | ROZPOCET
8 | K | 380356231 | Bednění kompletních konstrukcí ČOV, nádrží nebo vodojemů neomítaných ploch rovinných zřízení | m2 | 54.42 |  | 0 | CS ÚRS 2022 01 |  |  | základní |  | 0 | 0.00247 | 0.13442 | 0 | 0 | 4 | K | 2 |  |  |  | ROZPOCET | 0 | 0 | 0 | 0 | 0 | 1 | 0 | 4 | -1873148844
| VV |  | "šachta v rozdělovacím objektu" | [15 empty] | VV | 2 | 1 | True | 0 | ROZPOCET
| VV |  | 11,2*2 |  | 22.4 | [13 empty] | VV | 2 | 2 | True | 0 | ROZPOCET
| VV |  | Mezisoučet |  | 22.4 | [13 empty] | VV | 2 | 3 | True | 0 | ROZPOCET
| VV |  | "opěrná stěna" | [15 empty] | VV | 2 | 1 | True | 0 | ROZPOCET
| VV |  | 0,3*0,5 |  | 0.15 | [13 empty] | VV | 2 | 2 | True | 0 | ROZPOCET
| VV |  | 0,2*0,7 |  | 0.14 | [13 empty] | VV | 2 | 2 | True | 0 | ROZPOCET
| VV |  | (0,3+0,15+0,7)*1,6*(1+1) |  | 3.68 | [13 empty] | VV | 2 | 2 | True | 0 | ROZPOCET
| VV |  | 0,7*(3,6+8,8+0,2+0,2+4,4+4,4+8,8+0,2+0,2+3,6) |  | 24.08 | [13 empty] | VV | 2 | 2 | True | 0 | ROZPOCET
| VV |  | 0,3*0,5 |  | 0.15 | [13 empty] | VV | 2 | 2 | True | 0 | ROZPOCET
| VV |  | 0,2*0,7 |  | 0.14 | [13 empty] | VV | 2 | 2 | True | 0 | ROZPOCET
| VV |  | (0,3+0,15+0,7)*1,6*(1+1) |  | 3.68 | [13 empty] | VV | 2 | 2 | True | 0 | ROZPOCET
| VV |  | Mezisoučet |  | 32.02 | [13 empty] | VV | 2 | 3 | True | 0 | ROZPOCET
| VV |  | Součet |  | 54.42 | [13 empty] | VV | 2 | 4 | True | 1 | ROZPOCET
9 | K | 380356232 | Bednění kompletních konstrukcí ČOV, nádrží nebo vodojemů neomítaných ploch rovinných odstranění | m2 | 54.42 |  | 0 | CS ÚRS 2022 01 |  |  | základní |  | 0 | 0 | 0 | 0 | 0 | 4 | K | 2 |  |  |  | ROZPOCET | 0 | 0 | 0 | 0 | 0 | 1 | 0 | 4 | 899363165
| VV |  | 22,4 |  | 22.4 | [13 empty] | VV | 2 | 2 | True | 0 | ROZPOCET
| VV |  | 32,02 |  | 32.02 | [13 empty] | VV | 2 | 2 | True | 0 | ROZPOCET
| VV |  | Součet |  | 54.42 | [13 empty] | VV | 2 | 4 | True | 1 | ROZPOCET
10 | K | 380361006 | Výztuž kompletních konstrukcí ČOV, nádrží nebo vodojemů z betonářské oceli 10 505 | t | 0.409 |  | 0 | CS ÚRS 2022 01 |  |  | základní |  | 0 | 1.1091 | 0.45361 | 0 | 0 | 4 | K | 2 |  |  |  | ROZPOCET | 0 | 0 | 0 | 0 | 0 | 1 | 0 | 4 | -2082624765
| VV |  | "zaslepení otvorů" | [15 empty] | VV | 2 | 1 | True | 0 | ROZPOCET
| VV |  | 40,05/1000 |  | 0.04 | [13 empty] | VV | 2 | 2 | True | 0 | ROZPOCET
| VV |  | "šachta v rozdělovacím objektu" | [15 empty] | VV | 2 | 1 | True | 0 | ROZPOCET
| VV |  | (0,29+66,14+73,51)/1000 |  | 0.14 | [13 empty] | VV | 2 | 2 | True | 0 | ROZPOCET
| VV |  | "opěrná stěna" | [15 empty] | VV | 2 | 1 | True | 0 | ROZPOCET
| VV |  | (83,3+145,58)/1000 |  | 0.229 | [13 empty] | VV | 2 | 2 | True | 0 | ROZPOCET
| VV |  | Součet |  | 0.409 | [13 empty] | VV | 2 | 4 | True | 1 | ROZPOCET
11 | K | 380361011 | Výztuž kompletních konstrukcí ČOV, nádrží nebo vodojemů ze svařovaných sítí KARI | t | 0.233 |  | 0 | CS ÚRS 2022 01 |  |  | základní |  | 0 | 1.0628 | 0.24763 | 0 | 0 | 4 | K | 2 |  |  |  | ROZPOCET | 0 | 0 | 0 | 0 | 0 | 1 | 0 | 4 | 418632923
| VV |  | "zaslepení otvorů" | [15 empty] | VV | 2 | 1 | True | 0 | ROZPOCET
| VV |  | 43,37/1000 |  | 0.043 | [13 empty] | VV | 2 | 2 | True | 0 | ROZPOCET
| VV |  | "šachta v rozdělovacím objektu" | [15 empty] | VV | 2 | 1 | True | 0 | ROZPOCET
| VV |  | 189,6/1000 |  | 0.19 | [13 empty] | VV | 2 | 2 | True | 0 | ROZPOCET
| VV |  | Součet |  | 0.233 | [13 empty] | VV | 2 | 4 | True | 1 | ROZPOCET
| D | 4 | Vodorovné konstrukce |  |  |  | 0 | [5 empty] | 0 |  | 0.38704 |  | 0 | 1 | D | 1 |  |  |  | ROZPOCET | [6 empty] | 0
12 | K | 411351011 | Zřízení bednění stropů deskových tl přes 5 do 25 cm bez podpěrné kce | m2 | 6.92 |  | 0 | CS ÚRS 2022 01 |  |  | základní |  | 0 | 0.00533 | 0.036884 | 0 | 0 | 4 | K | 2 |  |  |  | ROZPOCET | 0 | 0 | 0 | 0 | 0 | 1 | 0 | 4 | 535152072
| VV |  | "šachta v rozdělovacím objektu" | [15 empty] | VV | 2 | 1 | True | 0 | ROZPOCET
| VV |  | 4,2 |  | 4.2 | [13 empty] | VV | 2 | 2 | True | 0 | ROZPOCET
| VV |  | 0,35*5,2 |  | 1.82 | [13 empty] | VV | 2 | 2 | True | 0 | ROZPOCET
| VV |  | 0,25*0,9*4 |  | 0.9 | [13 empty] | VV | 2 | 2 | True | 0 | ROZPOCET
| VV |  | Součet |  | 6.92 | [13 empty] | VV | 2 | 4 | True | 1 | ROZPOCET
13 | K | 411351012 | Odstranění bednění stropů deskových tl přes 5 do 25 cm bez podpěrné kce | m2 | 6.92 |  | 0 | CS ÚRS 2022 01 |  |  | základní |  | 0 | 0 | 0 | 0 | 0 | 4 | K | 2 |  |  |  | ROZPOCET | 0 | 0 | 0 | 0 | 0 | 1 | 0 | 4 | -1166855972
| VV |  | 6,92 |  | 6.92 | [13 empty] | VV | 2 | 2 | True | 1 | ROZPOCET
14 | K | 411354411.1 | Zřízení podpěrné konstrukce výšky do 4 m tl přes 5 do 25 cm | m2 | 4.2 |  | 0 |  |  |  | základní |  | 0 | 0.00104 | 0.004368 | 0 | 0 | 4 | K | 2 |  |  |  | ROZPOCET | 0 | 0 | 0 | 0 | 0 | 1 | 0 | 4 | 695016224
| VV |  | "šachta v rozdělovacím objektu" | [15 empty] | VV | 2 | 1 | True | 0 | ROZPOCET
| VV |  | 4,2 |  | 4.2 | [13 empty] | VV | 2 | 2 | True | 1 | ROZPOCET
15 | K | 411354412.1 | Odstranění podpěrné konstrukce výšky do 4 m tl přes 5 do 25 cm | m2 | 4.2 |  | 0 |  |  |  | základní |  | 0 | 0 | 0 | 0 | 0 | 4 | K | 2 |  |  |  | ROZPOCET | 0 | 0 | 0 | 0 | 0 | 1 | 0 | 4 | -1836717488
| VV |  | 4,2 |  | 4.2 | [13 empty] | VV | 2 | 2 | True | 1 | ROZPOCET
16 | K | 411351021 | Zřízení bednění stropů deskových tl přes 25 do 50 cm bez podpěrné kce | m2 | 7.85 |  | 0 | CS ÚRS 2022 01 |  |  | základní |  | 0 | 0.00552 | 0.043332 | 0 | 0 | 4 | K | 2 |  |  |  | ROZPOCET | 0 | 0 | 0 | 0 | 0 | 1 | 0 | 4 | -1422639821
| VV |  | "zaslepení otvorů" | [15 empty] | VV | 2 | 1 | True | 0 | ROZPOCET
| VV |  | (1*2,35+0,5*1)*(1) |  | 2.85 | [13 empty] | VV | 2 | 2 | True | 0 | ROZPOCET
| VV |  | (1*2+0,5*1)*(2) |  | 5 | [13 empty] | VV | 2 | 2 | True | 0 | ROZPOCET
| VV |  | Součet |  | 7.85 | [13 empty] | VV | 2 | 4 | True | 1 | ROZPOCET
17 | K | 411351022 | Odstranění bednění stropů deskových tl přes 25 do 50 cm bez podpěrné kce | m2 | 7.85 |  | 0 | CS ÚRS 2022 01 |  |  | základní |  | 0 | 0 | 0 | 0 | 0 | 4 | K | 2 |  |  |  | ROZPOCET | 0 | 0 | 0 | 0 | 0 | 1 | 0 | 4 | -326435492
| VV |  | 7,85 |  | 7.85 | [13 empty] | VV | 2 | 2 | True | 1 | ROZPOCET
18 | K | 411354433.1 | Zřízení podpěrné konstrukce výšky přes 4 do 6 m tl přes 25 do 50 cm | m2 | 6.35 |  | 0 |  |  |  | základní |  | 0 | 0.00119 | 0.0075565 | 0 | 0 | 4 | K | 2 |  |  |  | ROZPOCET | 0 | 0 | 0 | 0 | 0 | 1 | 0 | 4 | -398737146
| VV |  | "zaslepení otvorů" | [15 empty] | VV | 2 | 1 | True | 0 | ROZPOCET
| VV |  | (1*2,35)*(1) |  | 2.35 | [13 empty] | VV | 2 | 2 | True | 0 | ROZPOCET
| VV |  | (1*2)*(2) |  | 4 | [13 empty] | VV | 2 | 2 | True | 0 | ROZPOCET
| VV |  | Součet |  | 6.35 | [13 empty] | VV | 2 | 4 | True | 1 | ROZPOCET
19 | K | 411354434.1 | Odstranění podpěrné konstrukce výšky přes 4 do 6 m tl přes 25 do 50 cm | m2 | 6.35 |  | 0 |  |  |  | základní |  | 0 | 0 | 0 | 0 | 0 | 4 | K | 2 |  |  |  | ROZPOCET | 0 | 0 | 0 | 0 | 0 | 1 | 0 | 4 | -59809069
| VV |  | 6,35 |  | 6.35 | [13 empty] | VV | 2 | 2 | True | 1 | ROZPOCET
20 | K | 451541111 | Lože pod potrubí otevřený výkop ze štěrkodrtě | m3 | 0.091 |  | 0 | CS ÚRS 2022 01 |  |  | základní |  | 0 | 1.7034 | 0.15501 | 0 | 0 | 4 | K | 2 |  |  |  | ROZPOCET | 0 | 0 | 0 | 0 | 0 | 1 | 0 | 4 | 876765441
| VV |  | "opěrná stěna" | [15 empty] | VV | 2 | 1 | True | 0 | ROZPOCET
| VV |  | 0,05*(0,7*1,7+0,7*0,9) |  | 0.091 | [13 empty] | VV | 2 | 2 | True | 0 | ROZPOCET
| VV |  | Součet |  | 0.091 | [13 empty] | VV | 2 | 4 | True | 1 | ROZPOCET
21 | K | 452313131 | Podkladní bloky z betonu prostého tř. C 12/15 otevřený výkop | m3 | 0.06 |  | 0 | CS ÚRS 2022 01 |  |  | základní |  | 0 | 2.301 | 0.13806 | 0 | 0 | 4 | K | 2 |  |  |  | ROZPOCET | 0 | 0 | 0 | 0 | 0 | 1 | 0 | 4 | -2073734938
| VV |  | "opěrná stěna" | [15 empty] | VV | 2 | 1 | True | 0 | ROZPOCET
| VV |  | 0,05*0,5*1,6 |  | 0.04 | [13 empty] | VV | 2 | 2 | True | 0 | ROZPOCET
| VV |  | 0,05*0,5*0,8 |  | 0.02 | [13 empty] | VV | 2 | 2 | True | 0 | ROZPOCET
| VV |  | Součet |  | 0.06 | [13 empty] | VV | 2 | 4 | True | 1 | ROZPOCET
22 | K | 452351101 | Bednění podkladních desek nebo bloků nebo sedlového lože otevřený výkop | m2 | 0.29 |  | 0 | CS ÚRS 2022 01 |  |  | základní |  | 0 | 0.00632 | 0.0018328 | 0 | 0 | 4 | K | 2 |  |  |  | ROZPOCET | 0 | 0 | 0 | 0 | 0 | 1 | 0 | 4 | -906760609
| VV |  | "opěrná stěna" | [15 empty] | VV | 2 | 1 | True | 0 | ROZPOCET
| VV |  | 0,05*(1,6+0,5+1,6) |  | 0.185 | [13 empty] | VV | 2 | 2 | True | 0 | ROZPOCET
| VV |  | 0,05*(0,8+0,5+0,8) |  | 0.105 | [13 empty] | VV | 2 | 2 | True | 0 | ROZPOCET
| VV |  | Součet |  | 0.29 | [13 empty] | VV | 2 | 4 | True | 1 | ROZPOCET
| D | 9 | Ostatní konstrukce a práce, bourání |  |  |  | 0 | [5 empty] | 0 |  | 0.05624 |  | 0.98149 | 1 | D | 1 |  |  |  | ROZPOCET | [6 empty] | 0
23 | K | 963051113 | Bourání ŽB stropů deskových tl přes 80 mm | m3 | 0.32 |  | 0 | CS ÚRS 2022 01 |  |  | základní |  | 0 | 0 | 0 | 2.4 | 0.768 | 4 | K | 2 |  |  |  | ROZPOCET | 0 | 0 | 0 | 0 | 0 | 1 | 0 | 4 | 204890021
| VV |  | "nový otvor ve stropě" | [15 empty] | VV | 2 | 1 | True | 0 | ROZPOCET
| VV |  | 0,5*0,8*0,8 |  | 0.32 | [13 empty] | VV | 2 | 2 | True | 0 | ROZPOCET
| VV |  | Součet |  | 0.32 | [13 empty] | VV | 2 | 4 | True | 1 | ROZPOCET
24 | K | 977211114 | Řezání stěnovou pilou ŽB kcí s výztuží průměru do 16 mm hl přes 420 do 520 mm | m | 3.2 |  | 0 | CS ÚRS 2022 01 |  |  | základní |  | 0 | 0.00042 | 0.001344 | 0 | 0 | 4 | K | 2 |  |  |  | ROZPOCET | 0 | 0 | 0 | 0 | 0 | 1 | 0 | 4 | 1234430076
| VV |  | 0,8*4 |  | 3.2 | [13 empty] | VV | 2 | 2 | True | 1 | ROZPOCET
25 | K | 997013213 | Vnitrostaveništní doprava suti a vybouraných hmot pro budovy v přes 9 do 12 m ručně, vodorovné do 50 m | t | 0.981 |  | 0 | CS ÚRS 2022 01 |  |  | základní |  | 0 | 0 | 0 | 0 | 0 | 4 | K | 2 |  |  |  | ROZPOCET | 0 | 0 | 0 | 0 | 0 | 1 | 0 | 4 | 1973638051
26 | K | 997013501 | Odvoz suti a vybouraných hmot na skládku nebo meziskládku do 1 km se složením | t | 0.981 |  | 0 | CS ÚRS 2022 01 |  |  | základní |  | 0 | 0 | 0 | 0 | 0 | 4 | K | 2 |  |  |  | ROZPOCET | 0 | 0 | 0 | 0 | 0 | 1 | 0 | 4 | -253582899
| VV |  | 0,981 |  | 0.981 | [13 empty] | VV | 2 | 2 | True | 1 | ROZPOCET
27 | K | 997013509 | Příplatek k odvozu suti a vybouraných hmot na skládku ZKD 1 km přes 1 km | t | 6.867 |  | 0 | CS ÚRS 2022 01 |  |  | základní |  | 0 | 0 | 0 | 0 | 0 | 4 | K | 2 |  |  |  | ROZPOCET | 0 | 0 | 0 | 0 | 0 | 1 | 0 | 4 | -994965300
| VV |  | 0,981*7 |  | 6.867 | [13 empty] | VV | 2 | 2 | True | 0 | ROZPOCET
| VV |  | Součet |  | 6.867 | [13 empty] | VV | 2 | 4 | True | 1 | ROZPOCET
28 | K | 202217904 | Poplatek za skládku suti s příměsí | t | 0.981 |  | 0 |  |  |  | základní |  | 0 | 0 | 0 | 0 | 0 | 4 | K | 2 |  |  |  | ROZPOCET | 0 | 0 | 0 | 0 | 0 | 1 | 0 | 4 | -937977792
| VV |  | 0,981 |  | 0.981 | [13 empty] | VV | 2 | 2 | True | 1 | ROZPOCET
29 | K | 977151111.1 | Jádrové vrty diamantovými korunkami do stavebních materiálů D do 25 mm, vyfoukání, kotvení pomocí chemie REF.MAT. HILTI-HY 200-R V3, osazení prutu. Dodávka prutu započtena v dodávce betonářské oceli | m | 101.66 |  | 0 |  |  |  | základní |  | 0 | 0.00054 | 0.054896 | 0.0021 | 0.21349 | 4 | K | 2 |  |  |  | ROZPOCET | 0 | 0 | 0 | 0 | 0 | 1 | 0 | 4 | -110983411
| VV |  | "zaslepení otvorů" | [15 empty] | VV | 2 | 1 | True | 0 | ROZPOCET
| VV |  | 0,42*74 |  | 31.08 | [13 empty] | VV | 2 | 2 | True | 0 | ROZPOCET
| VV |  | "šachta v rozdělovacím objektu" | [15 empty] | VV | 2 | 1 | True | 0 | ROZPOCET
| VV |  | 0,2*76 |  | 15.2 | [13 empty] | VV | 2 | 2 | True | 0 | ROZPOCET
| VV |  | 0,22*12*2 |  | 5.28 | [13 empty] | VV | 2 | 2 | True | 0 | ROZPOCET
| VV |  | "opěrná stěna" | [15 empty] | VV | 2 | 1 | True | 0 | ROZPOCET
| VV |  | 0,3*167 |  | 50.1 | [13 empty] | VV | 2 | 2 | True | 0 | ROZPOCET
| VV |  | Součet |  | 101.66 | [13 empty] | VV | 2 | 4 | True | 1 | ROZPOCET
30 | K | 998142251.1 | Přesun hmot pro nádrže, jímky, zásobníky a jámy betonové monolitické výšky do 25 m, vodorovná vzdálenost do 50 m | t | 30.422 |  | 0 |  |  |  | základní |  | 0 | 0 | 0 | 0 | 0 | 4 | K | 2 |  |  |  | ROZPOCET | 0 | 0 | 0 | 0 | 0 | 1 | 0 | 4 | 1385025350
| VV |  | 30,422 |  | 30.422 | [13 empty] | VV | 2 | 2 | True | 1 | ROZPOCET

## SO 04.2 - Vzduchotechnika
[9 empty] | >> skryté sloupce << | [9 empty] | {fe066a03-dd10-4788-91ff-a9c0f1b8a957}
2
| KRYCÍ LIST SOUPISU PRACÍ | [8 empty] | v --- níže se nacházejí doplnkové a pomocné údaje k sestavám --- v | [8 empty] | False
Stavba:
Brno, ČS ODPADNÍCH VOD K360 JÍŽNÍ CENTRUM - REKONSTRUKCE OBJEKTU
Objekt:
SO 04 - Ostatní upravy objektu ČS
Soupis:
SO 04.2 - Vzduchotechnika
| KSO: |  |  |  |  | CC-CZ:
| Místo: |  |  |  |  | Datum:
| Zadavatel: |  |  |  |  | IČ:
DIČ:
| Uchazeč: |  |  |  |  | IČ: | Vyplň údaj
|  | Vyplň údaj |  |  |  | DIČ: | Vyplň údaj
| Projektant: |  |  |  |  | IČ:
DIČ:
| Zpracovatel: |  |  |  |  | IČ:
DIČ:
Poznámka:
| Náklady z rozpočtu | [5 empty] | 0
| Ostatní náklady | [5 empty] | 0
| Cena bez DPH | [5 empty] | 0
|  |  | Základ daně |  |  | Sazba daně | Výše daně
| DPH | základní | 0 |  |  | 21% | 0
|  | snížená | 0 |  |  | 15% | 0
|  | zákl. přenesená | 0 |  |  | 21% | 0
|  | sníž. přenesená | 0 |  |  | 15% | 0
|  | nulová | 0 |  |  | 0% | 0
| Cena s DPH |  |  | v | CZK |  | 0
| Projektant |  |  | Zpracovatel
| Datum a podpis: |  | Razítko | Datum a podpis: |  |  | Razítko
| Objednavatel |  |  | Uchazeč
| Datum a podpis: |  | Razítko | Datum a podpis: |  |  | Razítko
REKAPITULACE ČLENĚNÍ SOUPISU PRACÍ
Stavba:
Brno, ČS ODPADNÍCH VOD K360 JÍŽNÍ CENTRUM - REKONSTRUKCE OBJEKTU
Objekt:
SO 04 - Ostatní upravy objektu ČS
Soupis:
SO 04.2 - Vzduchotechnika
Místo: | [5 empty] | Datum:
Zadavatel: | [5 empty] | Projektant:
Uchazeč: |  |  | Vyplň údaj |  |  | Zpracovatel:
Kód dílu - Popis | [6 empty] | Cena celkem [CZK]
Náklady ze soupisu prací | [6 empty] | 0 | [12 empty] | -1
| PSV - PSV | [5 empty] | 0
| 751.1 - Zařízení č. 1 - Větrání prostroru dmychárny SO 103 | [5 empty] | 0
| 751.2 - Zařízení č. 2 - Větrání podzemních prostorů čerpací stanice | [5 empty] | 0
| 751.3 - Zařízení č.3 - Větrání prostoru scuhé jímky | [5 empty] | 0
| 751.4 - Ostatní práce | [5 empty] | 0
DPH
[11 empty] | základní | [12 empty] | VRN | 0 | 0 | 0 | 0 | 0 | 1
[11 empty] | základní | [12 empty] | VRN | 0 | 0 | 0 | 0 | 0 | 1
[11 empty] | základní | [12 empty] | VRN | 0 | 0 | 0 | 0 | 0 | 1
[11 empty] | základní | [12 empty] | VRN | 0 | 0 | 0 | 0 | 0 | 1
[11 empty] | základní | [12 empty] | VRN | 0 | 0 | 0 | 0 | 0 | 1
[11 empty] | základní | [12 empty] | KOMPLETACNA | 0 | 0 | 0 | 0 | 0 | 1
Celkové náklady za stavbu | [6 empty] | 0
SOUPIS PRACÍ
Stavba:
Brno, ČS ODPADNÍCH VOD K360 JÍŽNÍ CENTRUM - REKONSTRUKCE OBJEKTU
Objekt:
SO 04 - Ostatní upravy objektu ČS
Soupis:
SO 04.2 - Vzduchotechnika
Místo: | [5 empty] | Datum:
Zadavatel: | [5 empty] | Projektant:
Uchazeč: |  |  | Vyplň údaj |  |  | Zpracovatel:
PČ | Typ | Kód | Popis | MJ | Množství | J.cena [CZK] | Cena celkem [CZK] | Cenová soustava |  |  | DPH | J. Nh [h] | Nh celkem [h] | J. hmotnost [t] | Hmotnost celkem [t] | J. suť [t] | Suť Celkem [t]
Náklady soupisu celkem | [6 empty] | 0 | [5 empty] | 0 |  | 0.615 |  | 0 |  | D | -1 | [10 empty] | 0
| D | PSV | PSV |  |  |  | 0 | [5 empty] | 0 |  | 0.615 |  | 0 | 2 | D | 0 |  |  |  | ROZPOCET | [6 empty] | 0
| D | 751.1 | Zařízení č. 1 - Větrání prostroru dmychárny SO 103 |  |  |  | 0 | [5 empty] | 0 |  | 0.08 |  | 0 | 2 | D | 1 |  |  |  | ROZPOCET | [6 empty] | 0
1 | K | 1.01 | "Malá kompaktní podstropní EPP větrací jednotka splňující požadavky Ecodesign ErP EC 1253/2014 typ Venus Airgenio HRV-30EC-E-74-A s předehřevem vzduchu pro zamezení namrzání a kondenzace Vzduchový výkon V=300m3/h / pext=100Pa El. příkon Ni=1470W/230V vč. | kus | 1 |  | 0 |  |  |  | základní |  | 0 | 0.02 | 0.02 | 0 | 0 | 16 | K | 2 |  |  |  | ROZPOCET | 0 | 0 | 0 | 0 | 0 | 1 | 0 | 16 | -515376189
2 | K | 1.02 | Sací / výfukový šikmý protidešťový nástavec dn160 / 45° se sítem | kus | 2 |  | 0 |  |  |  | základní |  | 0 | 0.001 | 0.002 | 0 | 0 | 16 | K | 2 |  |  |  | ROZPOCET | 0 | 0 | 0 | 0 | 0 | 1 | 0 | 16 | -973485074
3 | K | 1.03 | Samočinná těsná zpětná klapka se silikonovým těsněním RSKW 160 | kus | 2 |  | 0 |  |  |  | základní |  | 0 | 0.001 | 0.002 | 0 | 0 | 16 | K | 2 |  |  |  | ROZPOCET | 0 | 0 | 0 | 0 | 0 | 1 | 0 | 16 | -680411259
4 | K | 1.04 | Přívodní vyústka na kruhové potrubí dvouřadá 825x85 vč. regulace R1 | kus | 2 |  | 0 |  |  |  | základní |  | 0 | 0.001 | 0.002 | 0 | 0 | 16 | K | 2 |  |  |  | ROZPOCET | 0 | 0 | 0 | 0 | 0 | 1 | 0 | 16 | 1322460041
5 | K | 1.05 | Odsávací vyústka na kruhové potrubí jednořadá 825x85 bez regulace | kus | 2 |  | 0 |  |  |  | základní |  | 0 | 0.001 | 0.002 | 0 | 0 | 16 | K | 2 |  |  |  | ROZPOCET | 0 | 0 | 0 | 0 | 0 | 1 | 0 | 16 | 1119672720
6 | K | 1.06 | Kruhové Spiro potrubí DN 160 / 30% Tvarovek | bm | 12 |  | 0 |  |  |  | základní |  | 0 | 0.002 | 0.024 | 0 | 0 | 16 | K | 2 |  |  |  | ROZPOCET | 0 | 0 | 0 | 0 | 0 | 1 | 0 | 16 | 1776238063
7 | K | 1.07 | Tepelná izolace samolepící kaučukovou nenasákavou tepelnou izolací tl. 20mm s AL kašírováním - ve venkovním prostoru navíc obalit fólií proti povětrnostním vlivům odolnou proti poškození ptáky | m2 | 12 |  | 0 |  |  |  | základní |  | 0 | 0.002 | 0.024 | 0 | 0 | 16 | K | 2 |  |  |  | ROZPOCET | 0 | 0 | 0 | 0 | 0 | 1 | 0 | 16 | 833056479
8 | K | 1.08 | Systémový (rozebíratelný) montážní, spojovací a těsnící materiál vč. Objímek, samolepících pásek, těsných spojek s gumovým těsněním, konzoly apod. | kg | 4 |  | 0 |  |  |  | základní |  | 0 | 0.001 | 0.004 | 0 | 0 | 16 | K | 2 |  |  |  | ROZPOCET | 0 | 0 | 0 | 0 | 0 | 1 | 0 | 16 | -786802504
| D | 751.2 | Zařízení č. 2 - Větrání podzemních prostorů čerpací stanice |  |  |  | 0 | [5 empty] | 0 |  | 0.244 |  | 0 | 2 | D | 1 |  |  |  | ROZPOCET | [6 empty] | 0
9 | K | 2.01 | "Potrubní diagonální nevýbušný ventilátor např. TD 800/200 Ex Vzduchový výkon V=800m3/h / 150Pa, El. příkon Ni=130W/230V/0.54A" | kus | 1 |  | 0 |  |  |  | základní |  | 0 | 0.005 | 0.005 | 0 | 0 | 16 | K | 2 |  |  |  | ROZPOCET | 0 | 0 | 0 | 0 | 0 | 1 | 0 | 16 | -688592033
10 | K | 2.02 | Motorový spouštěč např. MS-Ex-0.63 | ks | 1 |  | 0 |  |  |  | základní |  | 0 | 0.001 | 0.001 | 0 | 0 | 16 | K | 2 |  |  |  | ROZPOCET | 0 | 0 | 0 | 0 | 0 | 1 | 0 | 16 | -326382297
11 | K | 2.03 | Pružná spojovací manžeta KAA 200 Ex | kus | 2 |  | 0 |  |  |  | základní |  | 0 | 0.001 | 0.002 | 0 | 0 | 16 | K | 2 |  |  |  | ROZPOCET | 0 | 0 | 0 | 0 | 0 | 1 | 0 | 16 | 761955520
12 | K | 2.04 | Výfuková protidešťová hlavice DN 200 | kus | 1 |  | 0 |  |  |  | základní |  | 0 | 0.003 | 0.003 | 0 | 0 | 16 | K | 2 |  |  |  | ROZPOCET | 0 | 0 | 0 | 0 | 0 | 1 | 0 | 16 | 1729648533
13 | K | 2.05 | Přívodní krycí mřížka z tahokovu 200x200 vč. rámečku na čelo potrubí | kus | 3 |  | 0 |  |  |  | základní |  | 0 | 0.001 | 0.003 | 0 | 0 | 16 | K | 2 |  |  |  | ROZPOCET | 0 | 0 | 0 | 0 | 0 | 1 | 0 | 16 | 1915864210
14 | K | 2.06 | Regulační klapka těsná 200x200 ruční ovládání s aretací polohy | kus | 1 |  | 0 |  |  |  | základní |  | 0 | 0.002 | 0.002 | 0 | 0 | 16 | K | 2 |  |  |  | ROZPOCET | 0 | 0 | 0 | 0 | 0 | 1 | 0 | 16 | -2087828033
15 | K | 2.07 | Sací šikmý protidešťový nástavec 200x200 se sítem proti hmyzu | kus | 1 |  | 0 |  |  |  | základní |  | 0 | 0.001 | 0.001 | 0 | 0 | 16 | K | 2 |  |  |  | ROZPOCET | 0 | 0 | 0 | 0 | 0 | 1 | 0 | 16 | -877940109
16 | K | 2.08 | Kovový talířový ventil DN 125 komaxit pro osazení do potrubí | kus | 8 |  | 0 |  |  |  | základní |  | 0 | 0.001 | 0.008 | 0 | 0 | 16 | K | 2 |  |  |  | ROZPOCET | 0 | 0 | 0 | 0 | 0 | 1 | 0 | 16 | -254588275
17 | K | 2.09 | "Potrubí čtyřhranné ocelové sk.I, ON 120405, lištové spoje, 30% Tv. Třída hořlavosti A1, třída těsnosti III. - vodivě propojené " | m2 | 12 |  | 0 |  |  |  | základní |  | 0 | 0.01 | 0.12 | 0 | 0 | 16 | K | 2 |  |  |  | ROZPOCET | 0 | 0 | 0 | 0 | 0 | 1 | 0 | 16 | 791096306
18 | K | 2.10 | Kruhové Spiro potrubí DN 125 / 30% Tvarovek vč. záslepek | bm | 15 |  | 0 |  |  |  | základní |  | 0 | 0.002 | 0.03 | 0 | 0 | 16 | K | 2 |  |  |  | ROZPOCET | 0 | 0 | 0 | 0 | 0 | 1 | 0 | 16 | -801368293
19 | K | 2.11 | Kruhové Spiro potrubí DN 160 / 30% Tvarovek | bm | 12 |  | 0 |  |  |  | základní |  | 0 | 0.002 | 0.024 | 0 | 0 | 16 | K | 2 |  |  |  | ROZPOCET | 0 | 0 | 0 | 0 | 0 | 1 | 0 | 16 | 1674874271
20 | K | 2.12 | Kruhové Spiro potrubí DN 200 / 30% Tvarovek | bm | 3 |  | 0 |  |  |  | základní |  | 0 | 0.002 | 0.006 | 0 | 0 | 16 | K | 2 |  |  |  | ROZPOCET | 0 | 0 | 0 | 0 | 0 | 1 | 0 | 16 | 1375382203
21 | K | 2.13 | Protidešťová žaluzie pozink 400x200 vč. rámečku a síta proti hmyzu | kus | 1 |  | 0 |  |  |  | základní |  | 0 | 0.001 | 0.001 | 0 | 0 | 16 | K | 2 |  |  |  | ROZPOCET | 0 | 0 | 0 | 0 | 0 | 1 | 0 | 16 | -2085401120
22 | K | 2.14 | Regulační klapka těsná 400x200 ruční ovládání s aretací polohy | kus | 1 |  | 0 |  |  |  | základní |  | 0 | 0.002 | 0.002 | 0 | 0 | 16 | K | 2 |  |  |  | ROZPOCET | 0 | 0 | 0 | 0 | 0 | 1 | 0 | 16 | -449328036
23 | K | 2.15 | Tepelná izolace samolepící kaučukovou nenasákavou tepelnou izolací tl. 20mm s AL kašírováním - ve venkovním prostoru navíc obalit fólií proti povětrnostním vlivům odolnou proti poškození ptáky | m2 | 12 |  | 0 |  |  |  | základní |  | 0 | 0.002 | 0.024 | 0 | 0 | 16 | K | 2 |  |  |  | ROZPOCET | 0 | 0 | 0 | 0 | 0 | 1 | 0 | 16 | -12431348
24 | K | 2.16 | Systémový (rozebíratelný) montážní, spojovací a těsnící materiál vč. Objímek, samolepících pásek, těsných spojek s gumovým těsněním, konzoly apod. | kg | 12 |  | 0 |  |  |  | základní |  | 0 | 0.001 | 0.012 | 0 | 0 | 16 | K | 2 |  |  |  | ROZPOCET | 0 | 0 | 0 | 0 | 0 | 1 | 0 | 16 | 1618426195
| D | 751.3 | Zařízení č.3 - Větrání prostoru scuhé jímky |  |  |  | 0 | [5 empty] | 0 |  | 0.291 |  | 0 | 2 | D | 1 |  |  |  | ROZPOCET | [6 empty] | 0
25 | K | 3.01 | "Potrubní diagonální nevýbušný ventilátor např. TD 800/200 Ex Vzduchový výkon V=800m3/h / 150Pa, El. příkon Ni=130W/230V/0.54A" | kus | 2 |  | 0 |  |  |  | základní |  | 0 | 0.005 | 0.01 | 0 | 0 | 16 | K | 2 |  |  |  | ROZPOCET | 0 | 0 | 0 | 0 | 0 | 1 | 0 | 16 | 29585118
26 | K | 3.02 | Motorový spouštěč např. MS-Ex-0.63 | kus | 2 |  | 0 |  |  |  | základní |  | 0 | 0.001 | 0.002 | 0 | 0 | 16 | K | 2 |  |  |  | ROZPOCET | 0 | 0 | 0 | 0 | 0 | 1 | 0 | 16 | -799774139
27 | K | 3.03 | Pružná spojovací manžeta KAA 200 Ex | kus | 4 |  | 0 |  |  |  | základní |  | 0 | 0.001 | 0.004 | 0 | 0 | 16 | K | 2 |  |  |  | ROZPOCET | 0 | 0 | 0 | 0 | 0 | 1 | 0 | 16 | -2070529087
28 | K | 3.04 | Výfuková protidešťová hlavice DN 200 | kus | 2 |  | 0 |  |  |  | základní |  | 0 | 0.003 | 0.006 | 0 | 0 | 16 | K | 2 |  |  |  | ROZPOCET | 0 | 0 | 0 | 0 | 0 | 1 | 0 | 16 | 2016237712
29 | K | 3.05 | Krycí mřížka - pozink síť 10/10 vel. DN200 vč. rámečku na čelo potrubí | kus | 2 |  | 0 |  |  |  | základní |  | 0 | 0.001 | 0.002 | 0 | 0 | 16 | K | 2 |  |  |  | ROZPOCET | 0 | 0 | 0 | 0 | 0 | 1 | 0 | 16 | -286208117
30 | K | 3.06 | Sací šikmý protidešťový nástavec 200x400 se sítem proti hmyzu | kus | 2 |  | 0 |  |  |  | základní |  | 0 | 0.002 | 0.004 | 0 | 0 | 16 | K | 2 |  |  |  | ROZPOCET | 0 | 0 | 0 | 0 | 0 | 1 | 0 | 16 | -1834833921
31 | K | 3.07 | Přívodní samočinná klapka 400x400 vč. rámečku na čelo potrubí | kus | 1 |  | 0 |  |  |  | základní |  | 0 | 0.003 | 0.003 | 0 | 0 | 16 | K | 2 |  |  |  | ROZPOCET | 0 | 0 | 0 | 0 | 0 | 1 | 0 | 16 | -612404744
32 | K | 3.08 | "Potrubí čtyřhranné ocelové sk.I, ON 120405, lištové spoje, 30% Tv. Třída hořlavosti A1, třída těsnosti III. - vodivě propojené " | m2 | 15 |  | 0 |  |  |  | základní |  | 0 | 0.01 | 0.15 | 0 | 0 | 16 | K | 2 |  |  |  | ROZPOCET | 0 | 0 | 0 | 0 | 0 | 1 | 0 | 16 | 147065263
33 | K | 3.09 | Kruhové Spiro potrubí DN 200 / 0% Tvarovek | bm | 18 |  | 0 |  |  |  | základní |  | 0 | 0.002 | 0.036 | 0 | 0 | 16 | K | 2 |  |  |  | ROZPOCET | 0 | 0 | 0 | 0 | 0 | 1 | 0 | 16 | 1047131462
34 | K | 3.10 | Tepelná izolace samolepící kaučukovou nenasákavou tepelnou izolací tl. 20mm s AL kašírováním - ve venkovním prostoru navíc obalit fólií proti povětrnostním vlivům odolnou proti poškození ptáky | m2 | 30 |  | 0 |  |  |  | základní |  | 0 | 0.002 | 0.06 | 0 | 0 | 16 | K | 2 |  |  |  | ROZPOCET | 0 | 0 | 0 | 0 | 0 | 1 | 0 | 16 | -572103557
35 | K | 3.11 | Systémový (rozebíratelný) montážní, spojovací a těsnící materiál vč. Objímek, samolepících pásek, těsných spojek s gumovým těsněním, konzoly apod. | kg | 14 |  | 0 |  |  |  | základní |  | 0 | 0.001 | 0.014 | 0 | 0 | 16 | K | 2 |  |  |  | ROZPOCET | 0 | 0 | 0 | 0 | 0 | 1 | 0 | 16 | -1595579406
| D | 751.4 | Ostatní práce |  |  |  | 0 | [5 empty] | 0 |  | 0 |  | 0 | 2 | D | 1 |  |  |  | ROZPOCET | [6 empty] | 0
36 | K | 91 | Lešení lehké pracovní vč. podlahy nebo plošina | m2 | 20 |  | 0 |  |  |  | základní |  | 0 | 0 | 0 | 0 | 0 | 16 | K | 2 |  |  |  | ROZPOCET | 0 | 0 | 0 | 0 | 0 | 1 | 0 | 16 | 1687812845
| VV |  | 20 |  | 20 | [13 empty] | VV | 2 | 2 | True | 1 | ROZPOCET
37 | K | 92 | Náklady na úpravu a přizpůsobení VZT potrubí na stavbě při montáži | kpl | 1 |  | 0 |  |  |  | základní |  | 0 | 0 | 0 | 0 | 0 | 16 | K | 2 |  |  |  | ROZPOCET | 0 | 0 | 0 | 0 | 0 | 1 | 0 | 16 | -570730771
| VV |  | 1 |  | 1 | [13 empty] | VV | 2 | 2 | True | 1 | ROZPOCET
38 | K | HZS3212 | Hodinová zúčtovací sazba montér vzduchotechniky a chlazení odborný | hod | 3 |  | 0 | CS ÚRS 2022 01 |  |  | základní |  | 0 | 0 | 0 | 0 | 0 | 16 | K | 2 |  |  |  | ROZPOCET | 0 | 0 | 0 | 0 | 0 | 1 | 0 | 16 | -632484631
| VV |  | Zaregulování VZT | [15 empty] | VV | 2 | 1 | True | 0 | ROZPOCET
| VV |  | 2 |  | 2 | [13 empty] | VV | 2 | 2 | True | 0 | ROZPOCET
| VV |  | Zaškolení obsluhy | [15 empty] | VV | 2 | 1 | True | 0 | ROZPOCET
| VV |  | 1 |  | 1 | [13 empty] | VV | 2 | 2 | True | 0 | ROZPOCET
| VV |  | Součet |  | 3 | [13 empty] | VV | 2 | 4 | True | 1 | ROZPOCET
39 | K | 998273112R | Přesun hmot pro VZT | t | 0.651 |  | 0 |  |  |  | základní |  | 0 | 0 | 0 | 0 | 0 | 16 | K | 2 |  |  |  | ROZPOCET | 0 | 0 | 0 | 0 | 0 | 1 | 0 | 16 | 455681489
| VV |  | 0,651 |  | 0.651 | [13 empty] | VV | 2 | 2 | True | 1 | ROZPOCET

## SO 04.3 - Stavebná elektr...
[9 empty] | >> skryté sloupce << | [9 empty] | {105e29f4-d2b9-4f1d-b202-4e3784f147ae}
2
| KRYCÍ LIST SOUPISU PRACÍ | [8 empty] | v --- níže se nacházejí doplnkové a pomocné údaje k sestavám --- v | [8 empty] | False
Stavba:
Brno, ČS ODPADNÍCH VOD K360 JÍŽNÍ CENTRUM - REKONSTRUKCE OBJEKTU
Objekt:
SO 04 - Ostatní upravy objektu ČS
Soupis:
SO 04.3 - Stavebná elektroinstalace
| KSO: |  |  |  |  | CC-CZ:
| Místo: |  |  |  |  | Datum:
| Zadavatel: |  |  |  |  | IČ:
DIČ:
| Uchazeč: |  |  |  |  | IČ: | Vyplň údaj
|  | Vyplň údaj |  |  |  | DIČ: | Vyplň údaj
| Projektant: |  |  |  |  | IČ:
DIČ:
| Zpracovatel: |  |  |  |  | IČ:
DIČ:
Poznámka:
| Náklady z rozpočtu | [5 empty] | 0
| Ostatní náklady | [5 empty] | 0
| Cena bez DPH | [5 empty] | 0
|  |  | Základ daně |  |  | Sazba daně | Výše daně
| DPH | základní | 0 |  |  | 21% | 0
|  | snížená | 0 |  |  | 15% | 0
|  | zákl. přenesená | 0 |  |  | 21% | 0
|  | sníž. přenesená | 0 |  |  | 15% | 0
|  | nulová | 0 |  |  | 0% | 0
| Cena s DPH |  |  | v | CZK |  | 0
| Projektant |  |  | Zpracovatel
| Datum a podpis: |  | Razítko | Datum a podpis: |  |  | Razítko
| Objednavatel |  |  | Uchazeč
| Datum a podpis: |  | Razítko | Datum a podpis: |  |  | Razítko
REKAPITULACE ČLENĚNÍ SOUPISU PRACÍ
Stavba:
Brno, ČS ODPADNÍCH VOD K360 JÍŽNÍ CENTRUM - REKONSTRUKCE OBJEKTU
Objekt:
SO 04 - Ostatní upravy objektu ČS
Soupis:
SO 04.3 - Stavebná elektroinstalace
Místo: | [5 empty] | Datum:
Zadavatel: | [5 empty] | Projektant:
Uchazeč: |  |  | Vyplň údaj |  |  | Zpracovatel:
Kód dílu - Popis | [6 empty] | Cena celkem [CZK]
Náklady ze soupisu prací | [6 empty] | 0 | [12 empty] | -1
| M - Práce a dodávky M | [5 empty] | 0
| 21-M - Elektromontáže | [5 empty] | 0
| 22-M - Demontáž | [5 empty] | 0
| 46-M - Zemní práce při extr.mont.pracích | [5 empty] | 0
DPH
[11 empty] | základní | [12 empty] | VRN | 0 | 0 | 0 | 0 | 0 | 1
[11 empty] | základní | [12 empty] | VRN | 0 | 0 | 0 | 0 | 0 | 1
[11 empty] | základní | [12 empty] | VRN | 0 | 0 | 0 | 0 | 0 | 1
[11 empty] | základní | [12 empty] | VRN | 0 | 0 | 0 | 0 | 0 | 1
[11 empty] | základní | [12 empty] | VRN | 0 | 0 | 0 | 0 | 0 | 1
[11 empty] | základní | [12 empty] | KOMPLETACNA | 0 | 0 | 0 | 0 | 0 | 1
Celkové náklady za stavbu | [6 empty] | 0
SOUPIS PRACÍ
Stavba:
Brno, ČS ODPADNÍCH VOD K360 JÍŽNÍ CENTRUM - REKONSTRUKCE OBJEKTU
Objekt:
SO 04 - Ostatní upravy objektu ČS
Soupis:
SO 04.3 - Stavebná elektroinstalace
Místo: | [5 empty] | Datum:
Zadavatel: | [5 empty] | Projektant:
Uchazeč: |  |  | Vyplň údaj |  |  | Zpracovatel:
PČ | Typ | Kód | Popis | MJ | Množství | J.cena [CZK] | Cena celkem [CZK] | Cenová soustava |  |  | DPH | J. Nh [h] | Nh celkem [h] | J. hmotnost [t] | Hmotnost celkem [t] | J. suť [t] | Suť Celkem [t]
Náklady soupisu celkem | [6 empty] | 0 | [5 empty] | 0 |  | 0 |  | 0 |  | D | -1 | [10 empty] | 0
| D | M | Práce a dodávky M |  |  |  | 0 | [5 empty] | 0 |  | 0 |  | 0 | 3 | D | 0 |  |  |  | ROZPOCET | [6 empty] | 0
| D | 21-M | Elektromontáže |  |  |  | 0 | [5 empty] | 0 |  | 0 |  | 0 | 3 | D | 1 |  |  |  | ROZPOCET | [6 empty] | 0
1 | K | 210101 | "DM: Průmyslové plastové LED svítidlo, elektronický předřadník,66W, 9063lm, 4 000K, CRI+80, IP66, bezšroubová jednopólová svorkovnice, max. průřez vodičů 2,5 mm2, kalkulovaná životnost LED modulu 70 000 h, barva šedá RAL 7035, d/š/v = 1280/152/102mm. [ | kus | 14 |  | 0 |  |  |  | základní |  | 0 | 0 | 0 | 0 | 0 | 64 | K | 2 |  |  |  | ROZPOCET | 0 | 0 | 0 | 0 | 0 | 1 | 0 | 64 | -567444657
2 | K | 210102 | "DM: Reflektorové svítidlo, elektronický předřadník, 206W, 27450lm, 4 000K, CRI+70, optika S, IP66, bezšroubová jednopólová svorkovnice, max. průřez vodičů 2,5 mm2, kalkulovaná životnost LED modulu 60 000 h, hliníkový odlitek, barva černá RAL 9005 MAT d/ | kus | 1 |  | 0 |  |  |  | základní |  | 0 | 0 | 0 | 0 | 0 | 64 | K | 2 |  |  |  | ROZPOCET | 0 | 0 | 0 | 0 | 0 | 1 | 0 | 64 | 544714322
3 | K | 210103 | "DM: Nástěnné svítidlo, 11W, 4000K, 1000lm, IP44, ∅ 200/70 mm. [Referenčný typ: DELIA 1A PC, LED-1L12B07KN32/PC21 - OSMONT] " | kus | 1 |  | 0 |  |  |  | základní |  | 0 | 0 | 0 | 0 | 0 | 64 | K | 2 |  |  |  | ROZPOCET | 0 | 0 | 0 | 0 | 0 | 1 | 0 | 64 | 989574301
4 | K | 210104 | "DM: Nástěnné svítidlo, 29W, 4000K, 4050lm, IP65, ∅360/108mm. Světelný okruh EL4. [Referenčný typ:TRITON 2, LED-1L15B07/IN-184 - OSMONT]" | kus | 4 |  | 0 |  |  |  | základní |  | 0 | 0 | 0 | 0 | 0 | 64 | K | 2 |  |  |  | ROZPOCET | 0 | 0 | 0 | 0 | 0 | 1 | 0 | 64 | 786811837
5 | K | 210105 | "DM: Jednopólový spínač nástěný, šedý, 10A, 250V, IP54 " | kus | 7 |  | 0 |  |  |  | základní |  | 0 | 0 | 0 | 0 | 0 | 64 | K | 2 |  |  |  | ROZPOCET | 0 | 0 | 0 | 0 | 0 | 1 | 0 | 64 | 198937239
6 | K | 210106 | "DM: Přepínač střídavý nástěný, šedý, 10A, 250V, IP54 " | kus | 3 |  | 0 |  |  |  | základní |  | 0 | 0 | 0 | 0 | 0 | 64 | K | 2 |  |  |  | ROZPOCET | 0 | 0 | 0 | 0 | 0 | 1 | 0 | 64 | -1605459583
7 | K | 210107 | "DM: Přepínač střídavý nástěný, ve skříňce z Al slitiny 10A, 250V, IP66 " | kus | 1 |  | 0 |  |  |  | základní |  | 0 | 0 | 0 | 0 | 0 | 64 | K | 2 |  |  |  | ROZPOCET | 0 | 0 | 0 | 0 | 0 | 1 | 0 | 64 | 868537732
8 | K | 210108 | "DM: Zásuvková skříň kombinace v plastové skříni IP44: 1x Proudový chránič 40A/0,03A/4p, 1x CEE zásuvka 32A, 400V, 5p, 2x Zásuvka s ochr. kolíkem 16A, 230V, 1x Jistič char. C 32A, 3p, 2x Jistič char. B 16A, 1p, Svorkovnice 5x25 mm2 " | kus | 1 |  | 0 |  |  |  | základní |  | 0 | 0 | 0 | 0 | 0 | 64 | K | 2 |  |  |  | ROZPOCET | 0 | 0 | 0 | 0 | 0 | 1 | 0 | 64 | 1403209700
9 | K | 210109 | "DM: Zásuvková skříň kombinace v plastové skříni IP44: 1x Proudový chránič 40A/0,03A/4p, 1x CEE zásuvka 32A, 400V, 5p, 2x Zásuvka s ochr. kolíkem 16A, 230V, 1x Jistič char. C 32A, 3p, 2x Jistič char. B 16A, 1p, Svorkovnice 5x25 mm2 " | kus | 1 |  | 0 |  |  |  | základní |  | 0 | 0 | 0 | 0 | 0 | 64 | K | 2 |  |  |  | ROZPOCET | 0 | 0 | 0 | 0 | 0 | 1 | 0 | 64 | 174425156
10 | K | 210110 | "DM: Zásuvka nástěnná s víčkem, šedá, 16A, 250V, IP54 montáž " | kus | 8 |  | 0 |  |  |  | základní |  | 0 | 0 | 0 | 0 | 0 | 64 | K | 2 |  |  |  | ROZPOCET | 0 | 0 | 0 | 0 | 0 | 1 | 0 | 64 | -531491817
11 | K | 210111 | "DM: Přímotopný konvektor s vestavěným termostatem, 0,5kW, 230V, IP24, třída izol. II. [Referenčný typ: ECOFLEX - TAC 05 - FENIX GROUP] " | kus | 1 |  | 0 |  |  |  | základní |  | 0 | 0 | 0 | 0 | 0 | 64 | K | 2 |  |  |  | ROZPOCET | 0 | 0 | 0 | 0 | 0 | 1 | 0 | 64 | -1869514120
12 | K | 210115 | "DM: Přímotopný konvektor s vestavěným termostatem, 2,0kW, 230V, IP24, třída izol. II. [Referenčný typ: ECOFLEX - TAC 20 - FENIX GROUP] " | kus | 1 |  | 0 |  |  |  | základní |  | 0 | 0 | 0 | 0 | 0 | 64 | K | 2 |  |  |  | ROZPOCET | 0 | 0 | 0 | 0 | 0 | 1 | 0 | 64 | -1598268081
13 | K | 210116 | "DM: Elektroinstalační krabice, se svorkovnicí, IP54 " | kus | 20 |  | 0 |  |  |  | základní |  | 0 | 0 | 0 | 0 | 0 | 64 | K | 2 |  |  |  | ROZPOCET | 0 | 0 | 0 | 0 | 0 | 1 | 0 | 64 | 1662259962
14 | K | 210117 | "DM: Kabelový žlab 50/50, drátěný, materiál nerez, šxv=100x50 mm, včetně výložníků, spojek, uzemňovacích propojek " | m | 55 |  | 0 |  |  |  | základní |  | 0 | 0 | 0 | 0 | 0 | 64 | K | 2 |  |  |  | ROZPOCET | 0 | 0 | 0 | 0 | 0 | 1 | 0 | 64 | 1542257289
15 | K | 210115r | "DM: Kabelový žlab 100/50, drátěný, materiál nerez, šxv=100x50 mm, včetně výložníků, spojek, uzemňovacích propojek " | m | 20 |  | 0 |  |  |  | základní |  | 0 | 0 | 0 | 0 | 0 | 64 | K | 2 |  |  |  | ROZPOCET | 0 | 0 | 0 | 0 | 0 | 1 | 0 | 64 | 613325217
16 | K | 210116r | "DM: Kabelový žlab 100/100, drátěný, materiál nerez, šxv=100x100 mm, včetně výložníků, spojek, uzemňovacích propojek " | m | 6 |  | 0 |  |  |  | základní |  | 0 | 0 | 0 | 0 | 0 | 64 | K | 2 |  |  |  | ROZPOCET | 0 | 0 | 0 | 0 | 0 | 1 | 0 | 64 | 758106287
17 | K | 210117r | "DM: Kabelový žlab 200/100, drátěný, materiál nerez, šxv=200x100 mm, včetně výložníků, spojek, uzemňovacích propojek " | m | 6 |  | 0 |  |  |  | základní |  | 0 | 0 | 0 | 0 | 0 | 64 | K | 2 |  |  |  | ROZPOCET | 0 | 0 | 0 | 0 | 0 | 1 | 0 | 64 | -692238834
18 | K | 210118 | "DM: Elektroinstalační vkládací plastová lišta, vč. příslušenství, 40x20mm " | m | 20 |  | 0 |  |  |  | základní |  | 0 | 0 | 0 | 0 | 0 | 64 | K | 2 |  |  |  | ROZPOCET | 0 | 0 | 0 | 0 | 0 | 1 | 0 | 64 | -571365712
19 | K | 210119 | "DM: Tuhá elektroinstalační hrdlovaná trubka 1532_KA, ∅ 25 mm, světle šedá, délka 2000 mm, [KOPOS] " | m | 40 |  | 0 |  |  |  | základní |  | 0 | 0 | 0 | 0 | 0 | 64 | K | 2 |  |  |  | ROZPOCET | 0 | 0 | 0 | 0 | 0 | 1 | 0 | 64 | -1161497588
20 | K | 210120 | "DM: Měděný instalační kabel s plnými jádry a pláštěm PVC J 3x1,5 mm2, vč. uložení, ukončení a označení " | m | 135 |  | 0 |  |  |  | základní |  | 0 | 0 | 0 | 0 | 0 | 64 | K | 2 |  |  |  | ROZPOCET | 0 | 0 | 0 | 0 | 0 | 1 | 0 | 64 | -767257118
21 | K | 210121 | "DM: Měděný instalační kabel s plnými jádry a pláštěm PVC J 5x1,5 mm2, vč. uložení, ukončení a označení " | m | 15 |  | 0 |  |  |  | základní |  | 0 | 0 | 0 | 0 | 0 | 64 | K | 2 |  |  |  | ROZPOCET | 0 | 0 | 0 | 0 | 0 | 1 | 0 | 64 | 1240764221
22 | K | 210122 | "DM: Měděný instalační kabel s plnými jádry a pláštěm PVC O 2x1,5 mm2, vč. uložení, ukončení a označení " | m | 50 |  | 0 |  |  |  | základní |  | 0 | 0 | 0 | 0 | 0 | 64 | K | 2 |  |  |  | ROZPOCET | 0 | 0 | 0 | 0 | 0 | 1 | 0 | 64 | 1850278255
23 | K | 210123 | "DM: Měděný instalační kabel s plnými jádry a pláštěm PVC O 3x1,5 mm2, vč. uložení, ukončení a označení " | m | 30 |  | 0 |  |  |  | základní |  | 0 | 0 | 0 | 0 | 0 | 64 | K | 2 |  |  |  | ROZPOCET | 0 | 0 | 0 | 0 | 0 | 1 | 0 | 64 | -2104418718
24 | K | 210124 | "DM: Měděný instalační kabel s plnými jádry a pláštěm PVC J 3x2,5 mm2, vč. uložení, ukončení a označení " | m | 120 |  | 0 |  |  |  | základní |  | 0 | 0 | 0 | 0 | 0 | 64 | K | 2 |  |  |  | ROZPOCET | 0 | 0 | 0 | 0 | 0 | 1 | 0 | 64 | -490079844
25 | K | 210125 | "DM: Měděný instalační kabel s plnými jádry a pláštěm PVC J 5x6 mm2, vč. uložení, ukončení a označení " | m | 15 |  | 0 |  |  |  | základní |  | 0 | 0 | 0 | 0 | 0 | 64 | K | 2 |  |  |  | ROZPOCET | 0 | 0 | 0 | 0 | 0 | 1 | 0 | 64 | 8148902
26 | K | 210126 | "DM: Měděný instalační kabel s plnými jádry a pláštěm PVC J 5x16 mm2, vč. uložení, ukončení a označení " | m | 15 |  | 0 |  |  |  | základní |  | 0 | 0 | 0 | 0 | 0 | 64 | K | 2 |  |  |  | ROZPOCET | 0 | 0 | 0 | 0 | 0 | 1 | 0 | 64 | -612489564
27 | K | 210127 | "M: Prostop kabelů z rozvodny do manipulačního prostoru přes plynotěsné průchodky. Plynotěsný průchodkový systém je dodávkou PS 102 - Elektrotechnická zařízení " | kpl | 1 |  | 0 |  |  |  | základní |  | 0 | 0 | 0 | 0 | 0 | 64 | K | 2 |  |  |  | ROZPOCET | 0 | 0 | 0 | 0 | 0 | 1 | 0 | 64 | -569165482
28 | K | 210128 | "DM: Sadový stožár bezpaticový třístupňový přírubový, celková délka 7 m, ø 114/76/60 mm, žárový zinek, včetně základového rámu 400x400 mm (betonový základ provede stavba) " | kpl | 1 |  | 0 |  |  |  | základní |  | 0 | 0 | 0 | 0 | 0 | 64 | K | 2 |  |  |  | ROZPOCET | 0 | 0 | 0 | 0 | 0 | 1 | 0 | 64 | 1977515770
29 | K | 210129 | "DM: Jímací tyč AlMgSi, 2m " | kus | 1 |  | 0 |  |  |  | základní |  | 0 | 0 | 0 | 0 | 0 | 64 | K | 2 |  |  |  | ROZPOCET | 0 | 0 | 0 | 0 | 0 | 1 | 0 | 64 | 288539775
30 | K | 210130 | "DM: Ochranná stříška horní " | ks | 1 |  | 0 |  |  |  | základní |  | 0 | 0 | 0 | 0 | 0 | 64 | K | 2 |  |  |  | ROZPOCET | 0 | 0 | 0 | 0 | 0 | 1 | 0 | 64 | 543678785
31 | K | 210131 | "DM: Svorka k jímací tyči " | kus | 1 |  | 0 |  |  |  | základní |  | 0 | 0 | 0 | 0 | 0 | 64 | K | 2 |  |  |  | ROZPOCET | 0 | 0 | 0 | 0 | 0 | 1 | 0 | 64 | -1078980008
| VV |  | 1 |  | 1 | [13 empty] | VV | 2 | 2 | True | 1 | ROZPOCET
32 | K | 210132 | "DM: Izolační tyč oddáleného hromosvodu, 680 mm " | kus | 2 |  | 0 |  |  |  | základní |  | 0 | 0 | 0 | 0 | 0 | 64 | K | 2 |  |  |  | ROZPOCET | 0 | 0 | 0 | 0 | 0 | 1 | 0 | 64 | -1844311245
33 | K | 210133 | "DM: Vodič s vysokonapěťovou izolací ""HVI power"" [DEHN], včetně ukončení a uchycení ke stožáru " | m | 6 |  | 0 |  |  |  | základní |  | 0 | 0 | 0 | 0 | 0 | 64 | K | 2 |  |  |  | ROZPOCET | 0 | 0 | 0 | 0 | 0 | 1 | 0 | 64 | -507592042
34 | K | 210134 | "DM: Pásová svorka na stožár " | kus | 5 |  | 0 |  |  |  | základní |  | 0 | 0 | 0 | 0 | 0 | 64 | K | 2 |  |  |  | ROZPOCET | 0 | 0 | 0 | 0 | 0 | 1 | 0 | 64 | -1186056081
35 | K | 210135 | "DM: Svorka zkušební " | kus | 1 |  | 0 |  |  |  | základní |  | 0 | 0 | 0 | 0 | 0 | 64 | K | 2 |  |  |  | ROZPOCET | 0 | 0 | 0 | 0 | 0 | 1 | 0 | 64 | 1332498988
36 | K | 210136 | "DM: Uzemňovací vedení FeZn ∅ 10 mm " | m | 5 |  | 0 |  |  |  | základní |  | 0 | 0 | 0 | 0 | 0 | 64 | K | 2 |  |  |  | ROZPOCET | 0 | 0 | 0 | 0 | 0 | 1 | 0 | 64 | 1038002252
37 | K | 210137 | "DM: Zemnicí tyč délky 2 m, křížový profil " | kus | 1 |  | 0 |  |  |  | základní |  | 0 | 0 | 0 | 0 | 0 | 64 | K | 2 |  |  |  | ROZPOCET | 0 | 0 | 0 | 0 | 0 | 1 | 0 | 64 | 1532735107
38 | K | 210138 | "DM: Kabelpová komora HDPE výškově modulární rozměry: 550x500/ 450-900 mm, včetně víka " | kus | 4 |  | 0 |  |  |  | základní |  | 0 | 0 | 0 | 0 | 0 | 64 | K | 2 |  |  |  | ROZPOCET | 0 | 0 | 0 | 0 | 0 | 1 | 0 | 64 | -1263868982
39 | K | 210139 | DM: Uzemňovací vedení FeZn 30x4 mm založené do kabelové rýhy | kus | 50 |  | 0 |  |  |  | základní |  | 0 | 0 | 0 | 0 | 0 | 64 | K | 2 |  |  |  | ROZPOCET | 0 | 0 | 0 | 0 | 0 | 1 | 0 | 64 | 1454351879
| D | 22-M | Demontáž |  |  |  | 0 | [5 empty] | 0 |  | 0 |  | 0 | 3 | D | 1 |  |  |  | ROZPOCET | [6 empty] | 0
40 | K | 210140R | "DM: Revize elektrického zařízení včetně vyhotovení revizní zprávy " | kpl | 1 |  | 0 |  |  |  | základní |  | 0 | 0 | 0 | 0 | 0 | 64 | K | 2 |  |  |  | ROZPOCET | 0 | 0 | 0 | 0 | 0 | 1 | 0 | 64 | -999069577
41 | K | 210141R | "DEM: manipulace, vodorovné přemístění, složení poplatek za ekologickou likvidaci demontovaných zařízení " | kpl | 1 |  | 0 |  |  |  | základní |  | 0 | 0 | 0 | 0 | 0 | 64 | K | 2 |  |  |  | ROZPOCET | 0 | 0 | 0 | 0 | 0 | 1 | 0 | 64 | 918519196
| D | 46-M | Zemní práce při extr.mont.pracích |  |  |  | 0 | [5 empty] | 0 |  | 0 |  | 0 | 3 | D | 1 |  |  |  | ROZPOCET | [6 empty] | 0
42 | K | 460101 | "D: Vytýčení kabelové trasy " | kpl | 1 |  | 0 |  |  |  | základní |  | 0 | 0 | 0 | 0 | 0 | 64 | K | 2 |  |  |  | ROZPOCET | 0 | 0 | 0 | 0 | 0 | 1 | 0 | 64 | -2008578908
43 | K | 460102 | "DM: Výkop kabelové rýhy 0,80×0,35m v zemině třídy 3÷4 " | m | 30 |  | 0 |  |  |  | základní |  | 0 | 0 | 0 | 0 | 0 | 64 | K | 2 |  |  |  | ROZPOCET | 0 | 0 | 0 | 0 | 0 | 1 | 0 | 64 | 604561708
44 | K | 460103 | "DM: Zához kabelové rýhy 0,80×0,35m v zemině třídy 3÷4 " | m | 30 |  | 0 |  |  |  | základní |  | 0 | 0 | 0 | 0 | 0 | 64 | K | 2 |  |  |  | ROZPOCET | 0 | 0 | 0 | 0 | 0 | 1 | 0 | 64 | 18996322
45 | K | 460104 | "DM: Výkop kabelové rýhy1,00×0,35m v zemině třídy 3-4 " | m | 20 |  | 0 |  |  |  | základní |  | 0 | 0 | 0 | 0 | 0 | 64 | K | 2 |  |  |  | ROZPOCET | 0 | 0 | 0 | 0 | 0 | 1 | 0 | 64 | -2072732681
46 | K | 460105 | "DM: Zához kabelové rýhy1,00×0,35m v zemině třídy 3-4 " | m | 20 |  | 0 |  |  |  | základní |  | 0 | 0 | 0 | 0 | 0 | 64 | K | 2 |  |  |  | ROZPOCET | 0 | 0 | 0 | 0 | 0 | 1 | 0 | 64 | 809615846
47 | K | 460107 | "M: Hloubení jámy pro kabelovou komoru v zemině třídy 3-4, včetně betonového základu a obsypu pískem " | kpl | 1 |  | 0 |  |  |  | základní |  | 0 | 0 | 0 | 0 | 0 | 64 | K | 2 |  |  |  | ROZPOCET | 0 | 0 | 0 | 0 | 0 | 1 | 0 | 64 | -507143323
48 | K | 460108 | "DM: Kabelová flexibilní chránička Φ 50 mm, včetně spojek " | m | 40 |  | 0 |  |  |  | základní |  | 0 | 0 | 0 | 0 | 0 | 64 | K | 2 |  |  |  | ROZPOCET | 0 | 0 | 0 | 0 | 0 | 1 | 0 | 64 | 718071724
49 | K | 460109 | "DM: Kabelová flexibilní chránička Φ110 mm, včetně spojek " | m | 40 |  | 0 |  |  |  | základní |  | 0 | 0 | 0 | 0 | 0 | 64 | K | 2 |  |  |  | ROZPOCET | 0 | 0 | 0 | 0 | 0 | 1 | 0 | 64 | -1526922192
50 | K | 460110 | "DM: Výstražná fólie PVC šířka 33 cm " | m | 50 |  | 0 |  |  |  | základní |  | 0 | 0 | 0 | 0 | 0 | 64 | K | 2 |  |  |  | ROZPOCET | 0 | 0 | 0 | 0 | 0 | 1 | 0 | 64 | 490282732
51 | K | 460111 | "DM: Utěsnění prostupu do objektu proti vnikání vlhkosti " | kpl | 1 |  | 0 |  |  |  | základní |  | 0 | 0 | 0 | 0 | 0 | 64 | K | 2 |  |  |  | ROZPOCET | 0 | 0 | 0 | 0 | 0 | 1 | 0 | 64 | -654869162
52 | K | 460112 | D: Geodetické zaměření kabelové trasy | m | 50 |  | 0 |  |  |  | základní |  | 0 | 0 | 0 | 0 | 0 | 64 | K | 2 |  |  |  | ROZPOCET | 0 | 0 | 0 | 0 | 0 | 1 | 0 | 64 | -1338520588

## SO 04.4 - Bourací práce
[9 empty] | >> skryté sloupce << | [9 empty] | {f3ea85fa-3569-4945-86bf-69ebffcb2e5c}
2
| KRYCÍ LIST SOUPISU PRACÍ | [8 empty] | v --- níže se nacházejí doplnkové a pomocné údaje k sestavám --- v | [8 empty] | False
Stavba:
Brno, ČS ODPADNÍCH VOD K360 JÍŽNÍ CENTRUM - REKONSTRUKCE OBJEKTU
Objekt:
SO 04 - Ostatní upravy objektu ČS
Soupis:
SO 04.4 - Bourací práce
| KSO: |  |  |  |  | CC-CZ:
| Místo: |  |  |  |  | Datum:
| Zadavatel: |  |  |  |  | IČ:
DIČ:
| Uchazeč: |  |  |  |  | IČ: | Vyplň údaj
|  | Vyplň údaj |  |  |  | DIČ: | Vyplň údaj
| Projektant: |  |  |  |  | IČ:
DIČ:
| Zpracovatel: |  |  |  |  | IČ:
DIČ:
Poznámka:
| Náklady z rozpočtu | [5 empty] | 0
| Ostatní náklady | [5 empty] | 0
| Cena bez DPH | [5 empty] | 0
|  |  | Základ daně |  |  | Sazba daně | Výše daně
| DPH | základní | 0 |  |  | 21% | 0
|  | snížená | 0 |  |  | 15% | 0
|  | zákl. přenesená | 0 |  |  | 21% | 0
|  | sníž. přenesená | 0 |  |  | 15% | 0
|  | nulová | 0 |  |  | 0% | 0
| Cena s DPH |  |  | v | CZK |  | 0
| Projektant |  |  | Zpracovatel
| Datum a podpis: |  | Razítko | Datum a podpis: |  |  | Razítko
| Objednavatel |  |  | Uchazeč
| Datum a podpis: |  | Razítko | Datum a podpis: |  |  | Razítko
REKAPITULACE ČLENĚNÍ SOUPISU PRACÍ
Stavba:
Brno, ČS ODPADNÍCH VOD K360 JÍŽNÍ CENTRUM - REKONSTRUKCE OBJEKTU
Objekt:
SO 04 - Ostatní upravy objektu ČS
Soupis:
SO 04.4 - Bourací práce
Místo: | [5 empty] | Datum:
Zadavatel: | [5 empty] | Projektant:
Uchazeč: |  |  | Vyplň údaj |  |  | Zpracovatel:
Kód dílu - Popis | [6 empty] | Cena celkem [CZK]
Náklady ze soupisu prací | [6 empty] | 0 | [12 empty] | -1
| HSV - Práce a dodávky HSV | [5 empty] | 0
| 1 - Zemní práce | [5 empty] | 0
| 3 - Svislé a kompletní konstrukce | [5 empty] | 0
| 9 - Ostatní konstrukce a práce, bourání | [5 empty] | 0
DPH
[11 empty] | základní | [12 empty] | VRN | 0 | 0 | 0 | 0 | 0 | 1
[11 empty] | základní | [12 empty] | VRN | 0 | 0 | 0 | 0 | 0 | 1
[11 empty] | základní | [12 empty] | VRN | 0 | 0 | 0 | 0 | 0 | 1
[11 empty] | základní | [12 empty] | VRN | 0 | 0 | 0 | 0 | 0 | 1
[11 empty] | základní | [12 empty] | VRN | 0 | 0 | 0 | 0 | 0 | 1
[11 empty] | základní | [12 empty] | KOMPLETACNA | 0 | 0 | 0 | 0 | 0 | 1
Celkové náklady za stavbu | [6 empty] | 0
SOUPIS PRACÍ
Stavba:
Brno, ČS ODPADNÍCH VOD K360 JÍŽNÍ CENTRUM - REKONSTRUKCE OBJEKTU
Objekt:
SO 04 - Ostatní upravy objektu ČS
Soupis:
SO 04.4 - Bourací práce
Místo: | [5 empty] | Datum:
Zadavatel: | [5 empty] | Projektant:
Uchazeč: |  |  | Vyplň údaj |  |  | Zpracovatel:
PČ | Typ | Kód | Popis | MJ | Množství | J.cena [CZK] | Cena celkem [CZK] | Cenová soustava |  |  | DPH | J. Nh [h] | Nh celkem [h] | J. hmotnost [t] | Hmotnost celkem [t] | J. suť [t] | Suť Celkem [t]
Náklady soupisu celkem | [6 empty] | 0 | [5 empty] | 0 |  | 0.11995 |  | 415.8372 |  | D | -1 | [10 empty] | 0
| D | HSV | Práce a dodávky HSV |  |  |  | 0 | [5 empty] | 0 |  | 0.11995 |  | 415.8372 | 1 | D | 0 |  |  |  | ROZPOCET | [6 empty] | 0
| D | 1 | Zemní práce |  |  |  | 0 | [5 empty] | 0 |  | 0 |  | 61.645 | 1 | D | 1 |  |  |  | ROZPOCET | [6 empty] | 0
1 | K | 113106121 | Rozebrání dlažeb z betonových nebo kamenných dlaždic komunikací pro pěší ručně | m2 | 11 |  | 0 | CS ÚRS 2022 01 |  |  | základní |  | 0 | 0 | 0 | 0.255 | 2.805 | 4 | K | 2 |  |  |  | ROZPOCET | 0 | 0 | 0 | 0 | 0 | 1 | 0 | 4 | -1668880477
| VV |  | 1. NP | [15 empty] | VV | 2 | 1 | True | 0 | ROZPOCET
| VV |  | 11 |  | 11 | [13 empty] | VV | 2 | 2 | True | 1 | ROZPOCET
2 | K | 113107123 | Odstranění podkladu z kameniva drceného tl přes 200 do 300 mm ručně | m2 | 11 |  | 0 | CS ÚRS 2022 01 |  |  | základní |  | 0 | 0 | 0 | 0.44 | 4.84 | 4 | K | 2 |  |  |  | ROZPOCET | 0 | 0 | 0 | 0 | 0 | 1 | 0 | 4 | -1950636397
| VV |  | 1. NP | [15 empty] | VV | 2 | 1 | True | 0 | ROZPOCET
| VV |  | 11 |  | 11 | [13 empty] | VV | 2 | 2 | True | 1 | ROZPOCET
3 | K | 113107142 | Odstranění podkladu živičného tl přes 50 do 100 mm ručně | m2 | 72 |  | 0 | CS ÚRS 2022 01 |  |  | základní |  | 0 | 0 | 0 | 0.22 | 15.84 | 4 | K | 2 |  |  |  | ROZPOCET | 0 | 0 | 0 | 0 | 0 | 1 | 0 | 4 | -1733685651
| VV |  | 1. NP | [15 empty] | VV | 2 | 1 | True | 0 | ROZPOCET
| VV |  | 72 |  | 72 | [13 empty] | VV | 2 | 2 | True | 1 | ROZPOCET
4 | K | 113107130 | Odstranění podkladu z betonu prostého tl do 100 mm ručně | m2 | 72 |  | 0 | CS ÚRS 2022 01 |  |  | základní |  | 0 | 0 | 0 | 0.24 | 17.28 | 4 | K | 2 |  |  |  | ROZPOCET | 0 | 0 | 0 | 0 | 0 | 1 | 0 | 4 | -1772952083
| VV |  | 1. NP | [15 empty] | VV | 2 | 1 | True | 0 | ROZPOCET
| VV |  | 72 |  | 72 | [13 empty] | VV | 2 | 2 | True | 1 | ROZPOCET
5 | K | 113107122 | Odstranění podkladu z kameniva drceného tl přes 100 do 200 mm ručně | m2 | 72 |  | 0 |  |  |  | základní |  | 0 | 0 | 0 | 0.29 | 20.88 | 4 | K | 2 |  |  |  | ROZPOCET | 0 | 0 | 0 | 0 | 0 | 1 | 0 | 4 | 1967737098
| VV |  | 1. NP | [15 empty] | VV | 2 | 1 | True | 0 | ROZPOCET
| VV |  | 72 |  | 72 | [13 empty] | VV | 2 | 2 | True | 1 | ROZPOCET
6 | K | 997221121 | Vodorovná doprava suti z kusových materiálů nošením do 50 m | t | 61.645 |  | 0 | CS ÚRS 2022 01 |  |  | základní |  | 0 | 0 | 0 | 0 | 0 | 4 | K | 2 |  |  |  | ROZPOCET | 0 | 0 | 0 | 0 | 0 | 1 | 0 | 4 | 1051748375
| VV |  | 61,645 |  | 61.645 | [13 empty] | VV | 2 | 2 | True | 1 | ROZPOCET
7 | K | 997221561 | Vodorovná doprava suti z kusových materiálů do 1 km | t | 61.645 |  | 0 | CS ÚRS 2022 01 |  |  | základní |  | 0 | 0 | 0 | 0 | 0 | 4 | K | 2 |  |  |  | ROZPOCET | 0 | 0 | 0 | 0 | 0 | 1 | 0 | 4 | 390397639
| VV |  | 61,645 |  | 61.645 | [13 empty] | VV | 2 | 2 | True | 1 | ROZPOCET
8 | K | 997221569 | Příplatek ZKD 1 km u vodorovné dopravy suti z kusových materiálů | t | 431.515 |  | 0 | CS ÚRS 2022 01 |  |  | základní |  | 0 | 0 | 0 | 0 | 0 | 4 | K | 2 |  |  |  | ROZPOCET | 0 | 0 | 0 | 0 | 0 | 1 | 0 | 4 | -1365059183
| VV |  | 61,645*7 |  | 431.515 | [13 empty] | VV | 2 | 2 | True | 0 | ROZPOCET
| VV |  | Součet |  | 431.515 | [13 empty] | VV | 2 | 4 | True | 1 | ROZPOCET
9 | K | 202110104 | Poplatek za skládku živice | t | 15.84 |  | 0 |  |  |  | základní |  | 0 | 0 | 0 | 0 | 0 | 4 | K | 2 |  |  |  | ROZPOCET | 0 | 0 | 0 | 0 | 0 | 1 | 0 | 4 | -2046705771
| VV |  | 15,84 |  | 15.84 | [13 empty] | VV | 2 | 2 | True | 1 | ROZPOCET
10 | K | 202110105 | Poplatek za skládku suti s příměsí | t | 61.645 |  | 0 |  |  |  | základní |  | 0 | 0 | 0 | 0 | 0 | 4 | K | 2 |  |  |  | ROZPOCET | 0 | 0 | 0 | 0 | 0 | 1 | 0 | 4 | -424205451
| VV |  | 61,645 |  | 61.645 | [13 empty] | VV | 2 | 2 | True | 1 | ROZPOCET
| D | 3 | Svislé a kompletní konstrukce |  |  |  | 0 | [5 empty] | 0 |  | 0 |  | 0 | 1 | D | 1 |  |  |  | ROZPOCET | [6 empty] | 0
11 | K | PR-01 | DN 250 dl. 500 mm. Po montáži potrubí otvor utěsnit vodotěsným segment. těsněním poč. segmentů 18; mezikruží vyplnit montážní PUR pěnou, při provádění sklady střešní kce napojit parozábranu a hydroizolaci na potrubí dle VPŘ | kpl | 1 |  | 0 |  |  |  | základní |  | 0 | 0 | 0 | 0 | 0 | 4 | K | 2 |  |  |  | ROZPOCET | 0 | 0 | 0 | 0 | 0 | 1 | 0 | 4 | -1747840505
| VV |  | vnitřní otvor zednicky zapraví a spoj mezi zapravením | [15 empty] | VV | 2 | 1 | True | 0 | ROZPOCET
| VV |  | a potrubí opatří pružným tmelem | [15 empty] | VV | 2 | 1 | True | 0 | ROZPOCET
| VV |  | 1 |  | 1 | [13 empty] | VV | 2 | 2 | True | 1 | ROZPOCET
12 | K | PR-01.1 | DN 200 dl. 500 mm. Po montáži potrubí otvor utěsnit PUR pěnou a zednicky zapravit, spáru mezi potrubím a zednickým zapravením opatřit pružným tmelem | kpl | 1 |  | 0 |  |  |  | základní |  | 0 | 0 | 0 | 0 | 0 | 4 | K | 2 |  |  |  | ROZPOCET | 0 | 0 | 0 | 0 | 0 | 1 | 0 | 4 | 438993766
| VV |  | 1 |  | 1 | [13 empty] | VV | 2 | 2 | True | 1 | ROZPOCET
13 | K | PR-02 | DN 250 dl. 500 mm. Po montáži potrubí otvor utěsnit vodotěsným segment. těsněním poč. segmentů 18; mezikruží vyplnit montážní PUR pěnou, při provádění sklady střešní kce napojit parozábranu a hydroizolaci na potrubí dle VPŘ; | kpl | 1 |  | 0 |  |  |  | základní |  | 0 | 0 | 0 | 0 | 0 | 4 | K | 2 |  |  |  | ROZPOCET | 0 | 0 | 0 | 0 | 0 | 1 | 0 | 4 | -2116376376
| VV |  | vnitřní otvor zednicky zapraví a spoj mezi zapravením | [15 empty] | VV | 2 | 1 | True | 0 | ROZPOCET
| VV |  | a potrubí opatří pružným tmelem | [15 empty] | VV | 2 | 1 | True | 0 | ROZPOCET
| VV |  | 1 |  | 1 | [13 empty] | VV | 2 | 2 | True | 1 | ROZPOCET
14 | K | PR-02.1 | DN 250 dl. 500 mm. Po montáži potrubí otvor utěsnit PUR pěnou a zapravit zapravit, spáru mezi potrubím a zednickým zapravením opatřit pružným tmelem | kpl | 1 |  | 0 |  |  |  | základní |  | 0 | 0 | 0 | 0 | 0 | 4 | K | 2 |  |  |  | ROZPOCET | 0 | 0 | 0 | 0 | 0 | 1 | 0 | 4 | 1214595584
| VV |  | 1 |  | 1 | [13 empty] | VV | 2 | 2 | True | 1 | ROZPOCET
15 | K | PR-02.2 | DN 250 dl. 500 mm. Po montáži potrubí otvor utěsnit PUR pěnou a zapravit zapravit, spáru mezi potrubím a zednickým zapravením opatřit pružným tmelem | kpl | 1 |  | 0 |  |  |  | základní |  | 0 | 0 | 0 | 0 | 0 | 4 | K | 2 |  |  |  | ROZPOCET | 0 | 0 | 0 | 0 | 0 | 1 | 0 | 4 | -279455487
| VV |  | 1 |  | 1 | [13 empty] | VV | 2 | 2 | True | 1 | ROZPOCET
16 | K | PR-03 | DN 250 dl. 500 mm. Po montáži potrubí otvor utěsnit vodotěsným segment. těsněním poč. segmentů 18; mezikruží vyplnit montážní PUR pěnou, při provádění sklady střešní kce napojit parozábranu a hydroizolaci na potrubí dle VPŘ | kpl | 1 |  | 0 |  |  |  | základní |  | 0 | 0 | 0 | 0 | 0 | 4 | K | 2 |  |  |  | ROZPOCET | 0 | 0 | 0 | 0 | 0 | 1 | 0 | 4 | -1089184270
| VV |  | vnitřní otvor zednicky zapraví a spoj mezi zapravením | [15 empty] | VV | 2 | 1 | True | 0 | ROZPOCET
| VV |  | a potrubí opatří pružným tmelem | [15 empty] | VV | 2 | 1 | True | 0 | ROZPOCET
| VV |  | 1 |  | 1 | [13 empty] | VV | 2 | 2 | True | 1 | ROZPOCET
17 | K | PR-03.1 | DN 250 dl. 500 mm. Po montáži potrubí otvor utěsnit PUR pěnou a zapravit zapravit, spáru mezi potrubím a zednickým zapravením opatřit pružným tmelem | kpl | 1 |  | 0 |  |  |  | základní |  | 0 | 0 | 0 | 0 | 0 | 4 | K | 2 |  |  |  | ROZPOCET | 0 | 0 | 0 | 0 | 0 | 1 | 0 | 4 | -2041981741
| VV |  | 1 |  | 1 | [13 empty] | VV | 2 | 2 | True | 1 | ROZPOCET
18 | K | PR-03.2 | DN 250 dl. 500 mm Po montáži potrubí otvor utěsnit PUR pěnou a zapravit zapravit, spáru mezi potrubím a zednickým zapravením opatřit pružným tmelem | kpl | 1 |  | 0 |  |  |  | základní |  | 0 | 0 | 0 | 0 | 0 | 4 | K | 2 |  |  |  | ROZPOCET | 0 | 0 | 0 | 0 | 0 | 1 | 0 | 4 | 1288052476
| VV |  | 1 |  | 1 | [13 empty] | VV | 2 | 2 | True | 1 | ROZPOCET
19 | K | PR-04 | 450x250 mm dl. 500 mm. Po montáži potrubí otvor utěsnit PUR pěnou, při provádění sklady střešní kce napojit parozábranu a hydroizolaci na potrubí dle VPŘ; vnitřní otvor zednicky zapravit a spoj mezi zapravením a potrubím opatřit pružným tmelem | kpl | 1 |  | 0 |  |  |  | základní |  | 0 | 0 | 0 | 0 | 0 | 4 | K | 2 |  |  |  | ROZPOCET | 0 | 0 | 0 | 0 | 0 | 1 | 0 | 4 | -554651011
| VV |  | 1 |  | 1 | [13 empty] | VV | 2 | 2 | True | 1 | ROZPOCET
20 | K | PR-04.1 | 450x250 dl. 500 mm. Po montáži potrubí otvor utěsnit PUR pěnou a zednicky zapravit, spáru mezi potrubím a zednickým zapravením opatřit pružným tmelem | kpl | 1 |  | 0 |  |  |  | základní |  | 0 | 0 | 0 | 0 | 0 | 4 | K | 2 |  |  |  | ROZPOCET | 0 | 0 | 0 | 0 | 0 | 1 | 0 | 4 | 521906837
| VV |  | 1 |  | 1 | [13 empty] | VV | 2 | 2 | True | 1 | ROZPOCET
21 | K | PR-04.2 | 450x250 dl. 500 mm. Po montáži potrubí otvor utěsnit PUR pěnou a zednicky zapravit, spáru mezi potrubím a zednickým zapravením opatřit pružným tmelem | kpl | 1 |  | 0 |  |  |  | základní |  | 0 | 0 | 0 | 0 | 0 | 4 | K | 2 |  |  |  | ROZPOCET | 0 | 0 | 0 | 0 | 0 | 1 | 0 | 4 | -760523579
| VV |  | 1 |  | 1 | [13 empty] | VV | 2 | 2 | True | 1 | ROZPOCET
22 | K | PR-05 | DN 200 dl. 500 mm. Po montáži potrubí otvor utěsnit PUR pěnou a zednicky zapravit, spáru mezi potrubím a zednickým zapravením opatřit pružným tmelem | kpl | 1 |  | 0 |  |  |  | základní |  | 0 | 0 | 0 | 0 | 0 | 4 | K | 2 |  |  |  | ROZPOCET | 0 | 0 | 0 | 0 | 0 | 1 | 0 | 4 | -114263902
| VV |  | 1 |  | 1 | [13 empty] | VV | 2 | 2 | True | 1 | ROZPOCET
23 | K | PR-06 | DN 200 dl. 500 mm. Po montáži potrubí otvor utěsnit vodotěsným segment. těsněním poč. segmentů 14; mezikruží vyplnit montážní PUR pěnou, při provádění sklady střešní kce napojit parozábranu a hydroizolaci na potrubí dle VPŘ | kpl | 1 |  | 0 |  |  |  | základní |  | 0 | 0 | 0 | 0 | 0 | 4 | K | 2 |  |  |  | ROZPOCET | 0 | 0 | 0 | 0 | 0 | 1 | 0 | 4 | 826807059
| VV |  | vnitřní otvor zednicky zapraví a spoj mezi zapravením | [15 empty] | VV | 2 | 1 | True | 0 | ROZPOCET
| VV |  | a potrubí opatří pružným tmelem | [15 empty] | VV | 2 | 1 | True | 0 | ROZPOCET
| VV |  | 1 |  | 1 | [13 empty] | VV | 2 | 2 | True | 1 | ROZPOCET
24 | K | PR-07 | 250x250 dl. 500 mm. Po montáži potrubí otvor utěsnit PUR pěnou, při provádění sklady střešní kce napojit parozábranu a hydroizolaci na potrubí dle VPŘ; vnitřní otvor zednicky zapravit a spoj mezi zapravením a potrubím opatřit pružným tmelem | kpl | 1 |  | 0 |  |  |  | základní |  | 0 | 0 | 0 | 0 | 0 | 4 | K | 2 |  |  |  | ROZPOCET | 0 | 0 | 0 | 0 | 0 | 1 | 0 | 4 | 604819206
| VV |  | 1 |  | 1 | [13 empty] | VV | 2 | 2 | True | 1 | ROZPOCET
25 | K | PR-07.1 | 250x250 dl. 500 mm. Po montáži potrubí otvor utěsnit PUR pěnou a zednicky zapravit, spáru mezi potrubím a zednickým zapravením opatřit pružným tmelem | kpl | 1 |  | 0 |  |  |  | základní |  | 0 | 0 | 0 | 0 | 0 | 4 | K | 2 |  |  |  | ROZPOCET | 0 | 0 | 0 | 0 | 0 | 1 | 0 | 4 | -2107727789
| VV |  | 1 |  | 1 | [13 empty] | VV | 2 | 2 | True | 1 | ROZPOCET
26 | K | PR-08 | 680x175 dl. 200 mm. Po montáži potrubí otvor utěsnit PUR pěnou a zednicky zapravit, spáru mezi potrubím a zednickým zapravením opatřit pružným tmelem | kpl | 1 |  | 0 |  |  |  | základní |  | 0 | 0 | 0 | 0 | 0 | 4 | K | 2 |  |  |  | ROZPOCET | 0 | 0 | 0 | 0 | 0 | 1 | 0 | 4 | 2132653963
| VV |  | 1 |  | 1 | [13 empty] | VV | 2 | 2 | True | 1 | ROZPOCET
27 | K | PR-09 | DN 160 dl. 200 mm. Po montáži potrubí otvor utěsnit PUR pěnou a zednicky zapravit, spáru mezi potrubím a zednickým zapravením opatřit pružným tmelem | kpl | 1 |  | 0 |  |  |  | základní |  | 0 | 0 | 0 | 0 | 0 | 4 | K | 2 |  |  |  | ROZPOCET | 0 | 0 | 0 | 0 | 0 | 1 | 0 | 4 | 455204481
| VV |  | 1 |  | 1 | [13 empty] | VV | 2 | 2 | True | 1 | ROZPOCET
28 | K | PR-10 | DN 160 dl. 100 mm. Po montáži potrubí otvor utěsnit PUR pěnou a zednicky zapravit, spáru mezi potrubím a zednickým zapravením opatřit pružným tmelem | kpl | 1 |  | 0 |  |  |  | základní |  | 0 | 0 | 0 | 0 | 0 | 4 | K | 2 |  |  |  | ROZPOCET | 0 | 0 | 0 | 0 | 0 | 1 | 0 | 4 | -1261187979
| VV |  | 1 |  | 1 | [13 empty] | VV | 2 | 2 | True | 1 | ROZPOCET
29 | K | PR-11 | DN 160 dl. 200 mm Po montáži potrubí otvor utěsnit PUR pěnou a zednicky zapravit, spáru mezi potrubím a zednickým zapravením opatřit pružným tmelem | kpl | 1 |  | 0 |  |  |  | základní |  | 0 | 0 | 0 | 0 | 0 | 4 | K | 2 |  |  |  | ROZPOCET | 0 | 0 | 0 | 0 | 0 | 1 | 0 | 4 | -712898267
| VV |  | 1 |  | 1 | [13 empty] | VV | 2 | 2 | True | 1 | ROZPOCET
30 | K | PR-12 | 250x250 mm dl. 500 mm. Po montáži potrubí otvor utěsnit PUR pěnou a zednicky zapravit, spáru mezi potrubím a zednickým zapravením opatřit pružným tmelem | kpl | 1 |  | 0 |  |  |  | základní |  | 0 | 0 | 0 | 0 | 0 | 4 | K | 2 |  |  |  | ROZPOCET | 0 | 0 | 0 | 0 | 0 | 1 | 0 | 4 | 408479757
| VV |  | 1 |  | 1 | [13 empty] | VV | 2 | 2 | True | 1 | ROZPOCET
31 | K | PR-13 | DN 220 dl. 850 mm. Po montáži potrubí otvor utěsnit vodotěsným segment. těsněním poč. segmentů 16; mezikruží vyplnit montážní PUR pěnou, vnitřní otvor zednicky zapravit a spoj mezi zapravením a potrubím opatřit pružným tmelem | kpl | 1 |  | 0 |  |  |  | základní |  | 0 | 0 | 0 | 0 | 0 | 4 | K | 2 |  |  |  | ROZPOCET | 0 | 0 | 0 | 0 | 0 | 1 | 0 | 4 | 1207359614
| VV |  | 1 |  | 1 | [13 empty] | VV | 2 | 2 | True | 1 | ROZPOCET
32 | K | PR-14 | DN 220 dl. 850 mm. Po montáži potrubí otvor utěsnit vodotěsným segment. těsněním poč. segmentů 16; mezikruží vyplnit montážní PUR pěnou, vnitřní otvor zednicky zapravit a spoj mezi zapravením a potrubím opatřit pružným tmelem | kpl | 1 |  | 0 |  |  |  | základní |  | 0 | 0 | 0 | 0 | 0 | 4 | K | 2 |  |  |  | ROZPOCET | 0 | 0 | 0 | 0 | 0 | 1 | 0 | 4 | -200234468
| VV |  | 1 |  | 1 | [13 empty] | VV | 2 | 2 | True | 1 | ROZPOCET
33 | K | PR-15 | DN 220 dl. 850 mm Po montáži potrubí otvor utěsnit vodotěsným segment. těsněním poč. segmentů 16; mezikruží vyplnit montážní PUR pěnou, vnitřní otvor zednicky zapravit a spoj mezi zapravením a potrubím opatřit pružným tmelem | kpl | 1 |  | 0 |  |  |  | základní |  | 0 | 0 | 0 | 0 | 0 | 4 | K | 2 |  |  |  | ROZPOCET | 0 | 0 | 0 | 0 | 0 | 1 | 0 | 4 | -816936841
| VV |  | 1 |  | 1 | [13 empty] | VV | 2 | 2 | True | 1 | ROZPOCET
34 | K | PR-16 | DN 220 dl. 850 mm. Po montáži potrubí otvor utěsnit vodotěsným segment. těsněním poč. segmentů 16; mezikruží vyplnit montážní PUR pěnou, vnitřní otvor zednicky zapravit a spoj mezi zapravením a potrubím opatřit pružným tmelem | kpl | 1 |  | 0 |  |  |  | základní |  | 0 | 0 | 0 | 0 | 0 | 4 | K | 2 |  |  |  | ROZPOCET | 0 | 0 | 0 | 0 | 0 | 1 | 0 | 4 | 1536377281
| VV |  | 1 |  | 1 | [13 empty] | VV | 2 | 2 | True | 1 | ROZPOCET
35 | K | PR-17 | DN 220 dl. 500 mm. Po montáži potrubí otvor utěsnit PUR pěnou a zednicky zapravit, spáru mezi potrubím a zednickým zapravením opatřit pružným tmelem | kpl | 1 |  | 0 |  |  |  | základní |  | 0 | 0 | 0 | 0 | 0 | 4 | K | 2 |  |  |  | ROZPOCET | 0 | 0 | 0 | 0 | 0 | 1 | 0 | 4 | -1984829620
| VV |  | 1 |  | 1 | [13 empty] | VV | 2 | 2 | True | 1 | ROZPOCET
36 | K | PR-17.1 | DN 220 dl. 500 mm. Po montáži potrubí otvor utěsnit PUR pěnou a zednicky zapravit, spáru mezi potrubím a zednickým zapravením opatřit pružným tmelem | kpl | 1 |  | 0 |  |  |  | základní |  | 0 | 0 | 0 | 0 | 0 | 4 | K | 2 |  |  |  | ROZPOCET | 0 | 0 | 0 | 0 | 0 | 1 | 0 | 4 | -916842941
| VV |  | 1 |  | 1 | [13 empty] | VV | 2 | 2 | True | 1 | ROZPOCET
37 | K | PR-18 | DN 220 dl. 500 mm. Po montáži potrubí otvor utěsnit PUR pěnou a zednicky zapravit, spáru mezi potrubím a zednickým zapravením opatřit pružným tmelem | kpl | 1 |  | 0 |  |  |  | základní |  | 0 | 0 | 0 | 0 | 0 | 4 | K | 2 |  |  |  | ROZPOCET | 0 | 0 | 0 | 0 | 0 | 1 | 0 | 4 | -2071726706
| VV |  | 1 |  | 1 | [13 empty] | VV | 2 | 2 | True | 1 | ROZPOCET
38 | K | PR-18.1 | DN 220 dl. 500 mm. Po montáži potrubí otvor utěsnit PUR pěnou a zednicky zapravit, spáru mezi potrubím a zednickým zapravením opatřit pružným tmelem | kpl | 1 |  | 0 |  |  |  | základní |  | 0 | 0 | 0 | 0 | 0 | 4 | K | 2 |  |  |  | ROZPOCET | 0 | 0 | 0 | 0 | 0 | 1 | 0 | 4 | -1699425513
| VV |  | 1 |  | 1 | [13 empty] | VV | 2 | 2 | True | 1 | ROZPOCET
39 | K | PR-19 | DN 220 dl. 500 mm. Po montáži potrubí otvor utěsnit PUR pěnou a zednicky zapravit, spáru mezi potrubím a zednickým zapravením opatřit pružným tmelem | kpl | 1 |  | 0 |  |  |  | základní |  | 0 | 0 | 0 | 0 | 0 | 4 | K | 2 |  |  |  | ROZPOCET | 0 | 0 | 0 | 0 | 0 | 1 | 0 | 4 | -724224329
| VV |  | 1 |  | 1 | [13 empty] | VV | 2 | 2 | True | 1 | ROZPOCET
40 | K | PR-19.1 | DN 220 dl. 500 mm. Po montáži potrubí otvor utěsnit PUR pěnou a zednicky zapravit, spáru mezi potrubím a zednickým zapravením opatřit pružným tmelem | kpl | 1 |  | 0 |  |  |  | základní |  | 0 | 0 | 0 | 0 | 0 | 4 | K | 2 |  |  |  | ROZPOCET | 0 | 0 | 0 | 0 | 0 | 1 | 0 | 4 | 104625522
| VV |  | 1 |  | 1 | [13 empty] | VV | 2 | 2 | True | 1 | ROZPOCET
41 | K | PR-20 | DN 220 dl. 500 mm. Po montáži potrubí otvor utěsnit PUR pěnou a zednicky zapravit, spáru mezi potrubím a zednickým zapravením opatřit pružným tmelem | kpl | 1 |  | 0 |  |  |  | základní |  | 0 | 0 | 0 | 0 | 0 | 4 | K | 2 |  |  |  | ROZPOCET | 0 | 0 | 0 | 0 | 0 | 1 | 0 | 4 | -1523972957
| VV |  | 1 |  | 1 | [13 empty] | VV | 2 | 2 | True | 1 | ROZPOCET
42 | K | PR-20.1 | DN 220 dl. 500 mm. Po montáži potrubí otvor utěsnit PUR pěnou a zednicky zapravit, spáru mezi potrubím a zednickým zapravením opatřit pružným tmelem | kpl | 1 |  | 0 |  |  |  | základní |  | 0 | 0 | 0 | 0 | 0 | 4 | K | 2 |  |  |  | ROZPOCET | 0 | 0 | 0 | 0 | 0 | 1 | 0 | 4 | -517127257
| VV |  | 1 |  | 1 | [13 empty] | VV | 2 | 2 | True | 1 | ROZPOCET
43 | K | PR-21 | DN 220 dl. 500 mm. Po montáži potrubí otvor utěsnit vodotěsným segment. těsněním poč. segmentů 16; mezikruží vyplnit montážní PUR pěnou, otvory zednicky zapravit a spoj mezi zapravením a potrubím opatřit pružným tmelem | kpl | 1 |  | 0 |  |  |  | základní |  | 0 | 0 | 0 | 0 | 0 | 4 | K | 2 |  |  |  | ROZPOCET | 0 | 0 | 0 | 0 | 0 | 1 | 0 | 4 | 567062400
| VV |  | 1 |  | 1 | [13 empty] | VV | 2 | 2 | True | 1 | ROZPOCET
44 | K | PR-22 | DN 220 dl. 500 mm. Po montáži potrubí otvor utěsnit vodotěsným segment. těsněním poč. segmentů 16; mezikruží vyplnit montážní PUR pěnou, otvory zednicky zapravit a spoj mezi zapravením a potrubím opatřit pružným tmelem | kpl | 1 |  | 0 |  |  |  | základní |  | 0 | 0 | 0 | 0 | 0 | 4 | K | 2 |  |  |  | ROZPOCET | 0 | 0 | 0 | 0 | 0 | 1 | 0 | 4 | -67294606
| VV |  | 1 |  | 1 | [13 empty] | VV | 2 | 2 | True | 1 | ROZPOCET
45 | K | PR-23 | DN 220 dl. 500 mm. Po montáži potrubí otvor utěsnit vodotěsným segment. těsněním poč. segmentů 16; mezikruží vyplnit montážní PUR pěnou, otvory zednicky zapravit a spoj mezi zapravením a potrubím opatřit pružným tmelem | kpl | 1 |  | 0 |  |  |  | základní |  | 0 | 0 | 0 | 0 | 0 | 4 | K | 2 |  |  |  | ROZPOCET | 0 | 0 | 0 | 0 | 0 | 1 | 0 | 4 | 1885112660
| VV |  | 1 |  | 1 | [13 empty] | VV | 2 | 2 | True | 1 | ROZPOCET
46 | K | PR-24 | DN 220 dl. 500 mm. Po montáži potrubí otvor utěsnit vodotěsným segment. těsněním poč. segmentů 16; mezikruží vyplnit montážní PUR pěnou, otvory zednicky zapravit a spoj mezi zapravením a potrubím opatřit pružným tmelem | kpl | 1 |  | 0 |  |  |  | základní |  | 0 | 0 | 0 | 0 | 0 | 4 | K | 2 |  |  |  | ROZPOCET | 0 | 0 | 0 | 0 | 0 | 1 | 0 | 4 | 942261039
| VV |  | 1 |  | 1 | [13 empty] | VV | 2 | 2 | True | 1 | ROZPOCET
47 | K | PR-25 | DN 60 dl. 300 mm. Po montáži potrubí otvor utěsnit vodotěsným segment. těsněním poč. segmentů 5; mezikruží vyplnit montážní PUR pěnou, otvory zednicky zapravit a spoj mezi zapravením a potrubím opatřit pružným tmelem | kpl | 1 |  | 0 |  |  |  | základní |  | 0 | 0 | 0 | 0 | 0 | 4 | K | 2 |  |  |  | ROZPOCET | 0 | 0 | 0 | 0 | 0 | 1 | 0 | 4 | -548105491
| VV |  | 1 |  | 1 | [13 empty] | VV | 2 | 2 | True | 1 | ROZPOCET
48 | K | PR-26 | DN 60 dl. 850 mm. Po montáži potrubí otvor utěsnit vodotěsným segment. těsněním poč. segmentů 5; mezikruží vyplnit montážní PUR pěnou, otvory zednicky zapravit a spoj mezi zapravením a potrubím opatřit pružným tmelem | kpl | 1 |  | 0 |  |  |  | základní |  | 0 | 0 | 0 | 0 | 0 | 4 | K | 2 |  |  |  | ROZPOCET | 0 | 0 | 0 | 0 | 0 | 1 | 0 | 4 | 1546708182
| VV |  | 1 |  | 1 | [13 empty] | VV | 2 | 2 | True | 1 | ROZPOCET
49 | K | PR-27 | DN 60 dl. 850 mm. Po montáži potrubí otvor utěsnit vodotěsným segment. těsněním poč. segmentů 5; mezikruží vyplnit montážní PUR pěnou, otvory zednicky zapravit a spoj mezi zapravením a potrubím opatřit pružným tmelem | kpl | 1 |  | 0 |  |  |  | základní |  | 0 | 0 | 0 | 0 | 0 | 4 | K | 2 |  |  |  | ROZPOCET | 0 | 0 | 0 | 0 | 0 | 1 | 0 | 4 | 1961241083
| VV |  | 1 |  | 1 | [13 empty] | VV | 2 | 2 | True | 1 | ROZPOCET
50 | K | PR-28 | DN 60 dl. 850 mm. Po montáži potrubí otvor utěsnit vodotěsným segment. těsněním poč. segmentů 5; mezikruží vyplnit montážní PUR pěnou, otvory zednicky zapravit a spoj mezi zapravením a potrubím opatřit pružným tmelem | kpl | 1 |  | 0 |  |  |  | základní |  | 0 | 0 | 0 | 0 | 0 | 4 | K | 2 |  |  |  | ROZPOCET | 0 | 0 | 0 | 0 | 0 | 1 | 0 | 4 | 386021414
| VV |  | 1 |  | 1 | [13 empty] | VV | 2 | 2 | True | 1 | ROZPOCET
51 | K | PR-29 | DN 80 dl. 850 mm. Po montáži potrubí otvor utěsnit vodotěsným segment. těsněním poč. segmentů 7; mezikruží vyplnit montážní PUR pěnou, otvory zednicky zapravit a spoj mezi zapravením a potrubím opatřit pružným tmelem | kpl | 1 |  | 0 |  |  |  | základní |  | 0 | 0 | 0 | 0 | 0 | 4 | K | 2 |  |  |  | ROZPOCET | 0 | 0 | 0 | 0 | 0 | 1 | 0 | 4 | 1585756511
| VV |  | 1 |  | 1 | [13 empty] | VV | 2 | 2 | True | 1 | ROZPOCET
52 | K | PR-30 | DN 60 dl. 500 mm. Po montáži potrubí otvor utěsnit PUR pěnou a zednicky zapravit, spáru mezi potrubím a zednickým zapravením opatřit pružným tmelem | kpl | 1 |  | 0 |  |  |  | základní |  | 0 | 0 | 0 | 0 | 0 | 4 | K | 2 |  |  |  | ROZPOCET | 0 | 0 | 0 | 0 | 0 | 1 | 0 | 4 | 1641601926
| VV |  | 1 |  | 1 | [13 empty] | VV | 2 | 2 | True | 1 | ROZPOCET
53 | K | PR-30.1 | DN 60 dl. 500 mm. Po montáži potrubí otvor utěsnit PUR pěnou a zednicky zapravit, spáru mezi potrubím a zednickým zapravením opatřit pružným tmelem | kpl | 1 |  | 0 |  |  |  | základní |  | 0 | 0 | 0 | 0 | 0 | 4 | K | 2 |  |  |  | ROZPOCET | 0 | 0 | 0 | 0 | 0 | 1 | 0 | 4 | 605421671
| VV |  | 1 |  | 1 | [13 empty] | VV | 2 | 2 | True | 1 | ROZPOCET
54 | K | PR-31 | DN 160 dl. 850 mm. Po montáži potrubí otvor utěsnit PUR pěnou a zednicky zapravit, spáru mezi potrubím a zednickým zapravením opatřit pružným tmelem | kpl | 1 |  | 0 |  |  |  | základní |  | 0 | 0 | 0 | 0 | 0 | 4 | K | 2 |  |  |  | ROZPOCET | 0 | 0 | 0 | 0 | 0 | 1 | 0 | 4 | 479818436
| VV |  | 1 |  | 1 | [13 empty] | VV | 2 | 2 | True | 1 | ROZPOCET
55 | K | PR-32 | DN 160 dl. 850 mm. Po montáži potrubí otvor utěsnit PUR pěnou a zednicky zapravit, spáru mezi potrubím a zednickým zapravením opatřit pružným tmelem | kpl | 1 |  | 0 |  |  |  | základní |  | 0 | 0 | 0 | 0 | 0 | 4 | K | 2 |  |  |  | ROZPOCET | 0 | 0 | 0 | 0 | 0 | 1 | 0 | 4 | -790990496
| VV |  | 1 |  | 1 | [13 empty] | VV | 2 | 2 | True | 1 | ROZPOCET
56 | K | PR-33 | DN 160 dl. 850 mm. Po montáži potrubí otvor utěsnit PUR pěnou a zednicky zapravit, spáru mezi potrubím a zednickým zapravením opatřit pružným tmelem | kpl | 1 |  | 0 |  |  |  | základní |  | 0 | 0 | 0 | 0 | 0 | 4 | K | 2 |  |  |  | ROZPOCET | 0 | 0 | 0 | 0 | 0 | 1 | 0 | 4 | 198576546
| VV |  | 1 |  | 1 | [13 empty] | VV | 2 | 2 | True | 1 | ROZPOCET
57 | K | PR-34 | DN 160 dl. 850 mm. Po montáži potrubí otvor utěsnit PUR pěnou a zednicky zapravit, spáru mezi potrubím a zednickým zapravením opatřit pružným tmelem | kpl | 1 |  | 0 |  |  |  | základní |  | 0 | 0 | 0 | 0 | 0 | 4 | K | 2 |  |  |  | ROZPOCET | 0 | 0 | 0 | 0 | 0 | 1 | 0 | 4 | -1616239595
| VV |  | 1 |  | 1 | [13 empty] | VV | 2 | 2 | True | 1 | ROZPOCET
58 | K | PR-35 | DN 160 dl. 850 mm. Po montáži potrubí otvor utěsnit PUR pěnou a zednicky zapravit, spáru mezi potrubím a zednickým zapravením opatřit pružným tmelem | kpl | 1 |  | 0 |  |  |  | základní |  | 0 | 0 | 0 | 0 | 0 | 4 | K | 2 |  |  |  | ROZPOCET | 0 | 0 | 0 | 0 | 0 | 1 | 0 | 4 | 1033295119
| VV |  | 1 |  | 1 | [13 empty] | VV | 2 | 2 | True | 1 | ROZPOCET
59 | K | PR-36 | DN 160 dl. 850 mm. Po montáži potrubí otvor utěsnit PUR pěnou a zednicky zapravit, spáru mezi potrubím a zednickým zapravením opatřit pružným tmelem | kpl | 1 |  | 0 |  |  |  | základní |  | 0 | 0 | 0 | 0 | 0 | 4 | K | 2 |  |  |  | ROZPOCET | 0 | 0 | 0 | 0 | 0 | 1 | 0 | 4 | 1503472030
| VV |  | 1 |  | 1 | [13 empty] | VV | 2 | 2 | True | 1 | ROZPOCET
60 | K | PR-37 | DN 50 dl. 400 mm. Po montáži potrubí otvor utěsnit vodotěsným segment. těsněním poč. segmentů 4; mezikruží vyplnit montážní PUR pěnou, otvory zednicky zapravit a spoj mezi zapravením a potrubím opatřit pružným tmelem | kpl | 1 |  | 0 |  |  |  | základní |  | 0 | 0 | 0 | 0 | 0 | 4 | K | 2 |  |  |  | ROZPOCET | 0 | 0 | 0 | 0 | 0 | 1 | 0 | 4 | 1477171166
| VV |  | 1 |  | 1 | [13 empty] | VV | 2 | 2 | True | 1 | ROZPOCET
61 | K | PR-38 | DN 160 dl. 500 mm. Po montáži potrubí otvor utěsnit vodotěsným segment. těsněním poč. segmentů 11; mezikruží vyplnit montážní PUR pěnou, při provádění sklady střešní kce napojit parozábranu a hydroizolaci na potrubí dle VPŘ; vnitřní otvor zednicky zapravi | kpl | 1 |  | 0 |  |  |  | základní |  | 0 | 0 | 0 | 0 | 0 | 4 | K | 2 |  |  |  | ROZPOCET | 0 | 0 | 0 | 0 | 0 | 1 | 0 | 4 | 1934199867
| VV |  | 1 |  | 1 | [13 empty] | VV | 2 | 2 | True | 1 | ROZPOCET
62 | K | PR-38.1 | DN 160 dl. 500 mm. Po montáži potrubí otvor utěsnit PUR pěnou a zednicky zapravit, spáru mezi potrubím a zednickým zapravením opatřit pružným tmelem | kpl | 1 |  | 0 |  |  |  | základní |  | 0 | 0 | 0 | 0 | 0 | 4 | K | 2 |  |  |  | ROZPOCET | 0 | 0 | 0 | 0 | 0 | 1 | 0 | 4 | 72269023
| VV |  | 1 |  | 1 | [13 empty] | VV | 2 | 2 | True | 1 | ROZPOCET
63 | K | PR-38.2 | DN 150 dl. 500 mm. Po montáži potrubí otvor utěsnit vodotěsným segment. těsněním poč. segmentů 11; mezikruží vyplnit montážní PUR pěnou, při povrchu podlahy zednicky zapravit a spoj mezi zapravením a potrubím opatřit pružným tmelem | kpl | 1 |  | 0 |  |  |  | základní |  | 0 | 0 | 0 | 0 | 0 | 4 | K | 2 |  |  |  | ROZPOCET | 0 | 0 | 0 | 0 | 0 | 1 | 0 | 4 | -461170598
| VV |  | 1 |  | 1 | [13 empty] | VV | 2 | 2 | True | 1 | ROZPOCET
64 | K | PR-39 | DN 160 dl. 600 mm. Po montáži potrubí otvor utěsnit vodotěsným segment. těsněním poč. segmentů 11; mezikruží vyplnit montážní PUR pěnou, při povrchu podlahy zednicky zapravit a spoj mezi zapravením a potrubím opatřit pružným tmelem | kpl | 1 |  | 0 |  |  |  | základní |  | 0 | 0 | 0 | 0 | 0 | 4 | K | 2 |  |  |  | ROZPOCET | 0 | 0 | 0 | 0 | 0 | 1 | 0 | 4 | 440889751
| VV |  | 1 |  | 1 | [13 empty] | VV | 2 | 2 | True | 1 | ROZPOCET
65 | K | PR-40 | DN 160 dl. 600 mm. Po montáži potrubí otvor utěsnit vodotěsným segment. těsněním poč. segmentů 11; mezikruží vyplnit montážní PUR pěnou, při povrchu podlahy zednicky zapravit a spoj mezi zapravením a potrubím opatřit pružným tmelem | kpl | 1 |  | 0 |  |  |  | základní |  | 0 | 0 | 0 | 0 | 0 | 4 | K | 2 |  |  |  | ROZPOCET | 0 | 0 | 0 | 0 | 0 | 1 | 0 | 4 | -990650880
| VV |  | 1 |  | 1 | [13 empty] | VV | 2 | 2 | True | 1 | ROZPOCET
66 | K | PR-41 | DN 160 dl. 600 mm. Po montáži potrubí otvor utěsnit vodotěsným segment. těsněním poč. segmentů 11; mezikruží vyplnit montážní PUR pěnou, při povrchu podlahy zednicky zapravit a spoj mezi zapravením a potrubím opatřit pružným tmelem | kpl | 1 |  | 0 |  |  |  | základní |  | 0 | 0 | 0 | 0 | 0 | 4 | K | 2 |  |  |  | ROZPOCET | 0 | 0 | 0 | 0 | 0 | 1 | 0 | 4 | -296826369
| VV |  | 1 |  | 1 | [13 empty] | VV | 2 | 2 | True | 1 | ROZPOCET
67 | K | PR-42 | DN 60 dl. 600 mm. Po montáži potrubí otvor utěsnit vodotěsným segment. těsněním poč. segmentů 11; mezikruží vyplnit montážní PUR pěnou, při povrchu podlahy zednicky zapravit a spoj mezi zapravením a potrubím opatřit pružným tmelem | kpl | 1 |  | 0 |  |  |  | základní |  | 0 | 0 | 0 | 0 | 0 | 4 | K | 2 |  |  |  | ROZPOCET | 0 | 0 | 0 | 0 | 0 | 1 | 0 | 4 | 559855862
| VV |  | 1 |  | 1 | [13 empty] | VV | 2 | 2 | True | 1 | ROZPOCET
68 | K | PR-43 | DN 160 dl. 600 mm. Po montáži potrubí otvor utěsnit vodotěsným segment. těsněním poč. segmentů 11; mezikruží vyplnit montážní PUR pěnou, otvory zednicky zapravit a spoj mezi zapravením a potrubím opatřit pružným tmelem | kpl | 1 |  | 0 |  |  |  | základní |  | 0 | 0 | 0 | 0 | 0 | 4 | K | 2 |  |  |  | ROZPOCET | 0 | 0 | 0 | 0 | 0 | 1 | 0 | 4 | -12298129
| VV |  | 1 |  | 1 | [13 empty] | VV | 2 | 2 | True | 1 | ROZPOCET
69 | K | PR-44 | DN 160 dl. 600 mm. Po montáži potrubí otvor utěsnit vodotěsným segment. těsněním poč. segmentů 11; mezikruží vyplnit montážní PUR pěnou, otvory zednicky zapravit a spoj mezi zapravením a potrubím opatřit pružným tmelem | kpl | 1 |  | 0 |  |  |  | základní |  | 0 | 0 | 0 | 0 | 0 | 4 | K | 2 |  |  |  | ROZPOCET | 0 | 0 | 0 | 0 | 0 | 1 | 0 | 4 | -1517835812
| VV |  | 1 |  | 1 | [13 empty] | VV | 2 | 2 | True | 1 | ROZPOCET
70 | K | PR-45 | DN 160 dl. 500 mm. Po montáži potrubí otvor utěsnit vodotěsným segment. těsněním poč. segmentů 11; mezikruží vyplnit montážní PUR pěnou, otvory zednicky zapravit a spoj mezi zapravením a potrubím opatřit pružným tmelem | kpl | 1 |  | 0 |  |  |  | základní |  | 0 | 0 | 0 | 0 | 0 | 4 | K | 2 |  |  |  | ROZPOCET | 0 | 0 | 0 | 0 | 0 | 1 | 0 | 4 | -298192333
| VV |  | 1 |  | 1 | [13 empty] | VV | 2 | 2 | True | 1 | ROZPOCET
71 | K | PR-46 | DN 60 dl. 600 mm. Po montáži potrubí otvor utěsnit vodotěsným segment. těsněním poč. segmentů 5; mezikruží vyplnit montážní PUR pěnou, otvory zednicky zapravit a spoj mezi zapravením a potrubím opatřit pružným tmelem | kpl | 1 |  | 0 |  |  |  | základní |  | 0 | 0 | 0 | 0 | 0 | 4 | K | 2 |  |  |  | ROZPOCET | 0 | 0 | 0 | 0 | 0 | 1 | 0 | 4 | 682331942
| VV |  | 1 |  | 1 | [13 empty] | VV | 2 | 2 | True | 1 | ROZPOCET
72 | K | PR-47 | DN 160 dl. 600 mm. Po montáži potrubí otvor utěsnit vodotěsným segment. těsněním poč. segmentů 11; mezikruží vyplnit montážní PUR pěnou, otvory zednicky zapravit a spoj mezi zapravením a potrubím opatřit pružným tmelem | kpl | 1 |  | 0 |  |  |  | základní |  | 0 | 0 | 0 | 0 | 0 | 4 | K | 2 |  |  |  | ROZPOCET | 0 | 0 | 0 | 0 | 0 | 1 | 0 | 4 | 115815805
| VV |  | 1 |  | 1 | [13 empty] | VV | 2 | 2 | True | 1 | ROZPOCET
73 | K | PR-48 | DN 160 dl. 600 mm. Po montáži potrubí otvor utěsnit vodotěsným segment. těsněním poč. segmentů 11; mezikruží vyplnit montážní PUR pěnou, otvory zednicky zapravit a spoj mezi zapravením a potrubím opatřit pružným tmelem | kpl | 1 |  | 0 |  |  |  | základní |  | 0 | 0 | 0 | 0 | 0 | 4 | K | 2 |  |  |  | ROZPOCET | 0 | 0 | 0 | 0 | 0 | 1 | 0 | 4 | -408885976
| VV |  | 1 |  | 1 | [13 empty] | VV | 2 | 2 | True | 1 | ROZPOCET
74 | K | PR-49 | DN 160 dl. 600 mm. Po montáži potrubí otvor utěsnit vodotěsným segment. těsněním poč. segmentů 11; mezikruží vyplnit montážní PUR pěnou, otvory zednicky zapravit a spoj mezi zapravením a potrubím opatřit pružným tmelem | kpl | 1 |  | 0 |  |  |  | základní |  | 0 | 0 | 0 | 0 | 0 | 4 | K | 2 |  |  |  | ROZPOCET | 0 | 0 | 0 | 0 | 0 | 1 | 0 | 4 | -1258511385
| VV |  | 1 |  | 1 | [13 empty] | VV | 2 | 2 | True | 1 | ROZPOCET
75 | K | PR-50 | DN 60 dl. 600 mm. Po montáži potrubí otvor utěsnit vodotěsným segment. těsněním poč. segmentů 5; mezikruží vyplnit montážní PUR pěnou, otvory zednicky zapravit a spoj mezi zapravením a potrubím opatřit pružným tmelem | kpl | 1 |  | 0 |  |  |  | základní |  | 0 | 0 | 0 | 0 | 0 | 4 | K | 2 |  |  |  | ROZPOCET | 0 | 0 | 0 | 0 | 0 | 1 | 0 | 4 | -1731838684
| VV |  | 1 |  | 1 | [13 empty] | VV | 2 | 2 | True | 1 | ROZPOCET
| D | 9 | Ostatní konstrukce a práce, bourání |  |  |  | 0 | [5 empty] | 0 |  | 0.11995 |  | 354.1922 | 1 | D | 1 |  |  |  | ROZPOCET | [6 empty] | 0
76 | K | 202296001 | Demontáž drátěného oplocení 1,8 výšky, včetně brány, patek, naložení, vodorovné přemístění, složení, poplatek. Zásyp patek zeminou | bm | 66 |  | 0 |  |  |  | základní |  | 0 | 0 | 0 | 0 | 0 | 4 | K | 2 |  |  |  | ROZPOCET | 0 | 0 | 0 | 0 | 0 | 1 | 0 | 4 | 422200626
| VV |  | 66 |  | 66 | [13 empty] | VV | 2 | 2 | True | 1 | ROZPOCET
77 | K | 220296002 | Demontáž potrubí vzduchotehniky, naložení, vodorovné přemístění, složení, poplatek | kpl | 1 |  | 0 |  |  |  | základní |  | 0 | 0 | 0 | 0 | 0 | 4 | K | 2 |  |  |  | ROZPOCET | 0 | 0 | 0 | 0 | 0 | 1 | 0 | 4 | -263351222
| VV |  | 1 NP | [15 empty] | VV | 2 | 1 | True | 0 | ROZPOCET
| VV |  | 1 |  | 1 | [13 empty] | VV | 2 | 2 | True | 1 | ROZPOCET
78 | K | 220296003 | Demontáž technologie vzduchotechniky, naložení, vodorovné přemístění, složení, poplatek | kpl | 1 |  | 0 |  |  |  | základní |  | 0 | 0 | 0 | 0 | 0 | 4 | K | 2 |  |  |  | ROZPOCET | 0 | 0 | 0 | 0 | 0 | 1 | 0 | 4 | -1664803772
| VV |  | 2.PP | [15 empty] | VV | 2 | 1 | True | 0 | ROZPOCET
| VV |  | 1 |  | 1 | [13 empty] | VV | 2 | 2 | True | 1 | ROZPOCET
79 | K | 220296004 | Demontáž potrubí zemního filtru, naložení, vodorovné přemístění, složení, poplatek | kpl | 1 |  | 0 |  |  |  | základní |  | 0 | 0 | 0 | 0 | 0 | 4 | K | 2 |  |  |  | ROZPOCET | 0 | 0 | 0 | 0 | 0 | 1 | 0 | 4 | -538155795
| VV |  | 1 NP | [15 empty] | VV | 2 | 1 | True | 0 | ROZPOCET
| VV |  | 1 |  | 1 | [13 empty] | VV | 2 | 2 | True | 1 | ROZPOCET
80 | K | 220296005 | Demontáž technologie rozvody včetně kabelaže naložení, vodorovné přemístění, složení, poplatek | kpl | 1 |  | 0 |  |  |  | základní |  | 0 | 0 | 0 | 0 | 0 | 4 | K | 2 |  |  |  | ROZPOCET | 0 | 0 | 0 | 0 | 0 | 1 | 0 | 4 | -575817252
| VV |  | 1 NP | [15 empty] | VV | 2 | 1 | True | 0 | ROZPOCET
| VV |  | 1 |  | 1 | [13 empty] | VV | 2 | 2 | True | 1 | ROZPOCET
81 | K | 220296006 | Demontáž kabelové trasy vedené po stěnách v lištách, naložení, vodorovné přemístění, složení, poplatek | kpl | 1 |  | 0 |  |  |  | základní |  | 0 | 0 | 0 | 0 | 0 | 4 | K | 2 |  |  |  | ROZPOCET | 0 | 0 | 0 | 0 | 0 | 1 | 0 | 4 | -426800366
| VV |  | společné | [15 empty] | VV | 2 | 1 | True | 0 | ROZPOCET
| VV |  | 1 |  | 1 | [13 empty] | VV | 2 | 2 | True | 1 | ROZPOCET
82 | K | 220296007 | Ostatní elektroinstalace vedené po stěnách v lištách a lávkách, naložení, vodorovné přemístění, složení, poplatek | kpl | 1 |  | 0 |  |  |  | základní |  | 0 | 0 | 0 | 0 | 0 | 4 | K | 2 |  |  |  | ROZPOCET | 0 | 0 | 0 | 0 | 0 | 1 | 0 | 4 | 785576876
| VV |  | společné | [15 empty] | VV | 2 | 1 | True | 0 | ROZPOCET
| VV |  | 1 |  | 1 | [13 empty] | VV | 2 | 2 | True | 1 | ROZPOCET
83 | K | 220296008 | Demotáž zařízovacích předmětů (wc, umyvadel) a obkladů, naložení, vodorovné přemístění, složení, poplatek | kpl | 1 |  | 0 |  |  |  | základní |  | 0 | 0 | 0 | 0 | 0 | 4 | K | 2 |  |  |  | ROZPOCET | 0 | 0 | 0 | 0 | 0 | 1 | 0 | 4 | -391614849
| VV |  | 1 |  | 1 | [13 empty] | VV | 2 | 2 | True | 1 | ROZPOCET
84 | K | 220296009 | Demotáž ponorného čerpadla, naložení, vodorovné přemístění, složení, poplatek | kus | 2 |  | 0 |  |  |  | základní |  | 0 | 0 | 0 | 0 | 0 | 4 | K | 2 |  |  |  | ROZPOCET | 0 | 0 | 0 | 0 | 0 | 1 | 0 | 4 | 1308411443
| VV |  | 3 PP | [15 empty] | VV | 2 | 1 | True | 0 | ROZPOCET
| VV |  | 2 |  | 2 | [13 empty] | VV | 2 | 2 | True | 1 | ROZPOCET
85 | K | 22029610 | Demontáž klempířských vyrobků, naložení, vodorovné přemístění, složení, ekologická likvidadce | kpl | 1 |  | 0 |  |  |  | základní |  | 0 | 0 | 0 | 0 | 0 | 4 | K | 2 |  |  |  | ROZPOCET | 0 | 0 | 0 | 0 | 0 | 1 | 0 | 4 | -765138362
| VV |  | 1 |  | 1 | [13 empty] | VV | 2 | 2 | True | 1 | ROZPOCET
86 | K | 899103211.1 | Odbourání poklopů s rámem litinových nebo ocelových včetně rámů hmotnosti přes 100 do 150 kg | kus | 12 |  | 0 |  |  |  | základní |  | 0 | 0 | 0 | 0.15 | 1.8 | 4 | K | 2 |  |  |  | ROZPOCET | 0 | 0 | 0 | 0 | 0 | 1 | 0 | 4 | 595068227
| VV |  | 1.NP | [15 empty] | VV | 2 | 1 | True | 0 | ROZPOCET
| VV |  | 5 |  | 5 | [13 empty] | VV | 2 | 2 | True | 0 | ROZPOCET
| VV |  | 1. NP | [15 empty] | VV | 2 | 1 | True | 0 | ROZPOCET
| VV |  | 4 |  | 4 | [13 empty] | VV | 2 | 2 | True | 0 | ROZPOCET
| VV |  | 2 PP | [15 empty] | VV | 2 | 1 | True | 0 | ROZPOCET
| VV |  | 3 |  | 3 | [13 empty] | VV | 2 | 2 | True | 0 | ROZPOCET
| VV |  | Součet |  | 12 | [13 empty] | VV | 2 | 4 | True | 1 | ROZPOCET
87 | K | 767996801 | Demontáž atypických zámečnických konstrukcí rozebráním hm jednotlivých dílů do 50 kg | kg | 111 |  | 0 | CS ÚRS 2022 01 |  |  | základní |  | 0 | 0 | 0 | 0.001 | 0.111 | 16 | K | 2 |  |  |  | ROZPOCET | 0 | 0 | 0 | 0 | 0 | 1 | 0 | 16 | 1241600173
| VV |  | vodící lišty číslocového koše | [15 empty] | VV | 2 | 1 | True | 0 | ROZPOCET
| VV |  | 1 NP | [15 empty] | VV | 2 | 1 | True | 0 | ROZPOCET
| VV |  | 48*2 |  | 96 | [13 empty] | VV | 2 | 2 | True | 0 | ROZPOCET
| VV |  | číslicový koš | [15 empty] | VV | 2 | 1 | True | 0 | ROZPOCET
| VV |  | 3 PP | [15 empty] | VV | 2 | 1 | True | 0 | ROZPOCET
| VV |  | 15 |  | 15 | [13 empty] | VV | 2 | 2 | True | 0 | ROZPOCET
| VV |  | Součet |  | 111 | [13 empty] | VV | 2 | 4 | True | 1 | ROZPOCET
88 | K | 767996803 | Demontáž atypických zámečnických konstrukcí rozebráním hm jednotlivých dílů přes 100 do 250 kg | kg | 903 |  | 0 | CS ÚRS 2022 01 |  |  | základní |  | 0 | 0 | 0 | 0.001 | 0.903 | 16 | K | 2 |  |  |  | ROZPOCET | 0 | 0 | 0 | 0 | 0 | 1 | 0 | 16 | -1859953596
| VV |  | sloup s anténou | [15 empty] | VV | 2 | 1 | True | 0 | ROZPOCET
| VV |  | 1.NP | [15 empty] | VV | 2 | 1 | True | 0 | ROZPOCET
| VV |  | 145 |  | 145 | [13 empty] | VV | 2 | 2 | True | 0 | ROZPOCET
| VV |  | ocelová stojka pro jeřáb | [15 empty] | VV | 2 | 1 | True | 0 | ROZPOCET
| VV |  | 1.NP | [15 empty] | VV | 2 | 1 | True | 0 | ROZPOCET
| VV |  | 138 |  | 138 | [13 empty] | VV | 2 | 2 | True | 0 | ROZPOCET
| VV |  | potrubí výtlaku | [15 empty] | VV | 2 | 1 | True | 0 | ROZPOCET
| VV |  | 1.NP | [15 empty] | VV | 2 | 1 | True | 0 | ROZPOCET
| VV |  | 155*4 |  | 620 | [13 empty] | VV | 2 | 2 | True | 0 | ROZPOCET
| VV |  | Součet |  | 903 | [13 empty] | VV | 2 | 4 | True | 1 | ROZPOCET
89 | K | 767996804 | Demontáž atypických zámečnických konstrukcí rozebráním hm jednotlivých dílů přes 250 do 500 kg | kg | 1210 |  | 0 | CS ÚRS 2022 01 |  |  | základní |  | 0 | 0 | 0 | 0.001 | 1.21 | 16 | K | 2 |  |  |  | ROZPOCET | 0 | 0 | 0 | 0 | 0 | 1 | 0 | 16 | 977616688
| VV |  | zábradlí schodiště | [15 empty] | VV | 2 | 1 | True | 0 | ROZPOCET
| VV |  | 1 PP - 2 PP | [15 empty] | VV | 2 | 1 | True | 0 | ROZPOCET
| VV |  | 355 |  | 355 | [13 empty] | VV | 2 | 2 | True | 0 | ROZPOCET
| VV |  | zábradlí - podlažní prostupu | [15 empty] | VV | 2 | 1 | True | 0 | ROZPOCET
| VV |  | 2 PP | [15 empty] | VV | 2 | 1 | True | 0 | ROZPOCET
| VV |  | 285*3 |  | 855 | [13 empty] | VV | 2 | 2 | True | 0 | ROZPOCET
| VV |  | Součet |  | 1210 | [13 empty] | VV | 2 | 4 | True | 1 | ROZPOCET
90 | K | 767996805 | Demontáž atypických zámečnických konstrukcí rozebráním hm jednotlivých dílů přes 500 kg | kg | 1415 |  | 0 | CS ÚRS 2022 01 |  |  | základní |  | 0 | 0 | 0 | 0.001 | 1.415 | 16 | K | 2 |  |  |  | ROZPOCET | 0 | 0 | 0 | 0 | 0 | 1 | 0 | 16 | -1567481034
| VV |  | ovládání stavidel | [15 empty] | VV | 2 | 1 | True | 0 | ROZPOCET
| VV |  | 2 PP | [15 empty] | VV | 2 | 1 | True | 0 | ROZPOCET
| VV |  | 680 |  | 680 | [13 empty] | VV | 2 | 2 | True | 0 | ROZPOCET
| VV |  | stavidlo uzávěr | [15 empty] | VV | 2 | 1 | True | 0 | ROZPOCET
| VV |  | 735 |  | 735 | [13 empty] | VV | 2 | 2 | True | 0 | ROZPOCET
| VV |  | Součet |  | 1415 | [13 empty] | VV | 2 | 4 | True | 1 | ROZPOCET
91 | K | 968072455 | Vybourání kovových dveřních zárubní pl do 2 m2, včetně vyvěšení křídel | m2 | 12 |  | 0 | CS ÚRS 2022 01 |  |  | základní |  | 0 | 0 | 0 | 0.076 | 0.912 | 4 | K | 2 |  |  |  | ROZPOCET | 0 | 0 | 0 | 0 | 0 | 1 | 0 | 4 | -1165220939
| VV |  | 1 NP | [15 empty] | VV | 2 | 1 | True | 0 | ROZPOCET
| VV |  | 2*(4) |  | 8 | [13 empty] | VV | 2 | 2 | True | 0 | ROZPOCET
| VV |  | 2 PP | [15 empty] | VV | 2 | 1 | True | 0 | ROZPOCET
| VV |  | 2*(2) |  | 4 | [13 empty] | VV | 2 | 2 | True | 0 | ROZPOCET
| VV |  | Součet |  | 12 | [13 empty] | VV | 2 | 4 | True | 1 | ROZPOCET
92 | K | 962022591.1 | Bourání zdiva kamenného s příměsí stavební sutě přes 1 m3 | m3 | 48 |  | 0 |  |  |  | základní |  | 0 | 0 | 0 | 2.25 | 108 | 4 | K | 2 |  |  |  | ROZPOCET | 0 | 0 | 0 | 0 | 0 | 1 | 0 | 4 | 626410533
| VV |  | 1 NP - 1 PP | [15 empty] | VV | 2 | 1 | True | 0 | ROZPOCET
| VV |  | zemní filtr | [15 empty] | VV | 2 | 1 | True | 0 | ROZPOCET
| VV |  | 48 |  | 48 | [13 empty] | VV | 2 | 2 | True | 1 | ROZPOCET
93 | K | 962052211.1 | Bourání kostrukcí ze ŽB přes 1 m3 | m3 | 64 |  | 0 |  |  |  | základní |  | 0 | 0 | 0 | 2.4 | 153.6 | 4 | K | 2 |  |  |  | ROZPOCET | 0 | 0 | 0 | 0 | 0 | 1 | 0 | 4 | 61162485
| VV |  | 1 NP - 1 PP | [15 empty] | VV | 2 | 1 | True | 0 | ROZPOCET
| VV |  | zemní filtr ŽB | [15 empty] | VV | 2 | 1 | True | 0 | ROZPOCET
| VV |  | 48 |  | 48 | [13 empty] | VV | 2 | 2 | True | 0 | ROZPOCET
| VV |  | 3 PP | [15 empty] | VV | 2 | 1 | True | 0 | ROZPOCET
| VV |  | bourání dna ŽB | [15 empty] | VV | 2 | 1 | True | 0 | ROZPOCET
| VV |  | 9 |  | 9 | [13 empty] | VV | 2 | 2 | True | 0 | ROZPOCET
| VV |  | 3 PP | [15 empty] | VV | 2 | 1 | True | 0 | ROZPOCET
| VV |  | stěny ŽB | [15 empty] | VV | 2 | 1 | True | 0 | ROZPOCET
| VV |  | 7 |  | 7 | [13 empty] | VV | 2 | 2 | True | 0 | ROZPOCET
| VV |  | Součet |  | 64 | [13 empty] | VV | 2 | 4 | True | 1 | ROZPOCET
94 | K | 962031133 | Bourání příček z cihel pálených na MVC tl do 150 mm včetně omítky | m2 | 11 |  | 0 | CS ÚRS 2022 01 |  |  | základní |  | 0 | 0 | 0 | 0.261 | 2.871 | 4 | K | 2 |  |  |  | ROZPOCET | 0 | 0 | 0 | 0 | 0 | 1 | 0 | 4 | -1051105716
| VV |  | 1 PP | [15 empty] | VV | 2 | 1 | True | 0 | ROZPOCET
| VV |  | 11 |  | 11 | [13 empty] | VV | 2 | 2 | True | 1 | ROZPOCET
95 | K | 965042141 | Bourání podkladů pod dlažby nebo mazanin betonových nebo z litého asfaltu tl do 100 mm pl přes 4 m2 | m3 | 22 |  | 0 | CS ÚRS 2022 01 |  |  | základní |  | 0 | 0 | 0 | 2.2 | 48.4 | 4 | K | 2 |  |  |  | ROZPOCET | 0 | 0 | 0 | 0 | 0 | 1 | 0 | 4 | 1317842480
| VV |  | 3 PP | [15 empty] | VV | 2 | 1 | True | 0 | ROZPOCET
| VV |  | spádový beton | [15 empty] | VV | 2 | 1 | True | 0 | ROZPOCET
| VV |  | 22 |  | 22 | [13 empty] | VV | 2 | 2 | True | 0 | ROZPOCET
| VV |  | Součet |  | 22 | [13 empty] | VV | 2 | 4 | True | 1 | ROZPOCET
96 | K | 965042241.1 | Bourání podkladů pod dlažby nebo mazanin betonových nebo z litého asfaltu tl přes 100 mm pl přes 4 m2 | m3 | 10.08 |  | 0 |  |  |  | základní |  | 0 | 0 | 0 | 2.2 | 22.176 | 4 | K | 2 |  |  |  | ROZPOCET | 0 | 0 | 0 | 0 | 0 | 1 | 0 | 4 | 1897357696
| VV |  | 1 NP | [15 empty] | VV | 2 | 1 | True | 0 | ROZPOCET
| VV |  | 0,28*36 |  | 10.08 | [13 empty] | VV | 2 | 2 | True | 0 | ROZPOCET
| VV |  | Součet |  | 10.08 | [13 empty] | VV | 2 | 4 | True | 1 | ROZPOCET
97 | K | 965081213 | Bourání podlah z dlaždic keramických nebo xylolitových tl do 10 mm plochy přes 1 m2 | m2 | 111 |  | 0 | CS ÚRS 2022 01 |  |  | základní |  | 0 | 0 | 0 | 0.035 | 3.885 | 4 | K | 2 |  |  |  | ROZPOCET | 0 | 0 | 0 | 0 | 0 | 1 | 0 | 4 | 1030795794
| VV |  | 1 NP | [15 empty] | VV | 2 | 1 | True | 0 | ROZPOCET
| VV |  | odbourání skladby sřešní kce | [15 empty] | VV | 2 | 1 | True | 0 | ROZPOCET
| VV |  | 36 |  | 36 | [13 empty] | VV | 2 | 2 | True | 0 | ROZPOCET
| VV |  | 1 NP - 1 PP | [15 empty] | VV | 2 | 1 | True | 0 | ROZPOCET
| VV |  | schodiště | [15 empty] | VV | 2 | 1 | True | 0 | ROZPOCET
| VV |  | 7 |  | 7 | [13 empty] | VV | 2 | 2 | True | 0 | ROZPOCET
| VV |  | 1 PP | [15 empty] | VV | 2 | 1 | True | 0 | ROZPOCET
| VV |  | 32 |  | 32 | [13 empty] | VV | 2 | 2 | True | 0 | ROZPOCET
| VV |  | 1 PP - 2 PP | [15 empty] | VV | 2 | 1 | True | 0 | ROZPOCET
| VV |  | 8 |  | 8 | [13 empty] | VV | 2 | 2 | True | 0 | ROZPOCET
| VV |  | 2 PP | [15 empty] | VV | 2 | 1 | True | 0 | ROZPOCET
| VV |  | 28 |  | 28 | [13 empty] | VV | 2 | 2 | True | 0 | ROZPOCET
| VV |  | Součet |  | 111 | [13 empty] | VV | 2 | 4 | True | 1 | ROZPOCET
98 | K | 711131811.1 | Odstranění izolace proti zemní vlhkosti v tl. 5 mm | m2 | 36 |  | 0 |  |  |  | základní |  | 0 | 0 | 0 | 0.0072 | 0.2592 | 16 | K | 2 |  |  |  | ROZPOCET | 0 | 0 | 0 | 0 | 0 | 1 | 0 | 16 | 1128605657
| VV |  | 36 |  | 36 | [13 empty] | VV | 2 | 2 | True | 1 | ROZPOCET
99 | K | 977151114.1 | Jádrové vrty diamantovými korunkami do stavebních materiálů (ŽB, betonu, cihel, obkladů, dlažeb, kamene) DN 50. V cenách jsou započteny i náklady na rozměření, ukotvení vrtacího stroje, vrtání, opotřebení diamantových vrtacích korunek a spotřeba vody | m | 0.4 |  | 0 |  |  |  | základní |  | 0 | 0.00105 | 0.00042 | 0.0062 | 0.00248 | 4 | K | 2 |  |  |  | ROZPOCET | 0 | 0 | 0 | 0 | 0 | 1 | 0 | 4 | 1046206229
| VV |  | PR-37 | [15 empty] | VV | 2 | 1 | True | 0 | ROZPOCET
| VV |  | 0,4 |  | 0.4 | [13 empty] | VV | 2 | 2 | True | 1 | ROZPOCET
100 | K | 977151116.1 | Jádrové vrty diamantovými korunkami do stavebních materiálů (ŽB, betonu, cihel, obkladů, dlažeb, kamene) DN 60. V cenách jsou započteny i náklady na rozměření, ukotvení vrtacího stroje, vrtání, opotřebení diamantových vrtacích korunek a spotřeba vody | m | 5.65 |  | 0 |  |  |  | základní |  | 0 | 0.00113 | 0.0063845 | 0.011 | 0.06215 | 4 | K | 2 |  |  |  | ROZPOCET | 0 | 0 | 0 | 0 | 0 | 1 | 0 | 4 | 1621364312
| VV |  | PR-25 | [15 empty] | VV | 2 | 1 | True | 0 | ROZPOCET
| VV |  | 0,3 |  | 0.3 | [13 empty] | VV | 2 | 2 | True | 0 | ROZPOCET
| VV |  | PR-26 | [15 empty] | VV | 2 | 1 | True | 0 | ROZPOCET
| VV |  | 0,85 |  | 0.85 | [13 empty] | VV | 2 | 2 | True | 0 | ROZPOCET
| VV |  | PR-27 | [15 empty] | VV | 2 | 1 | True | 0 | ROZPOCET
| VV |  | 0,85 |  | 0.85 | [13 empty] | VV | 2 | 2 | True | 0 | ROZPOCET
| VV |  | PR-28 | [15 empty] | VV | 2 | 1 | True | 0 | ROZPOCET
| VV |  | 0,85 |  | 0.85 | [13 empty] | VV | 2 | 2 | True | 0 | ROZPOCET
| VV |  | PR-30 | [15 empty] | VV | 2 | 1 | True | 0 | ROZPOCET
| VV |  | 0,5 |  | 0.5 | [13 empty] | VV | 2 | 2 | True | 0 | ROZPOCET
| VV |  | PR-30.1 | [15 empty] | VV | 2 | 1 | True | 0 | ROZPOCET
| VV |  | 0,5 |  | 0.5 | [13 empty] | VV | 2 | 2 | True | 0 | ROZPOCET
| VV |  | PR -42 | [15 empty] | VV | 2 | 1 | True | 0 | ROZPOCET
| VV |  | 0,6 |  | 0.6 | [13 empty] | VV | 2 | 2 | True | 0 | ROZPOCET
| VV |  | PR - 46 | [15 empty] | VV | 2 | 1 | True | 0 | ROZPOCET
| VV |  | 0,6 |  | 0.6 | [13 empty] | VV | 2 | 2 | True | 0 | ROZPOCET
| VV |  | PR - 50 | [15 empty] | VV | 2 | 1 | True | 0 | ROZPOCET
| VV |  | 0,6 |  | 0.6 | [13 empty] | VV | 2 | 2 | True | 0 | ROZPOCET
| VV |  | Součet |  | 5.65 | [13 empty] | VV | 2 | 4 | True | 1 | ROZPOCET
101 | K | 977151118.1 | Jádrové vrty diamantovými korunkami do stavebních materiálů (ŽB, betonu, cihel, obkladů, dlažeb, kamene) DN 80. V cenách jsou započteny i náklady na rozměření, ukotvení vrtacího stroje, vrtání, opotřebení diamantových vrtacích korunek a spotřeba vody | m | 0.85 |  | 0 |  |  |  | základní |  | 0 | 0.00123 | 0.0010455 | 0.017 | 0.01445 | 4 | K | 2 |  |  |  | ROZPOCET | 0 | 0 | 0 | 0 | 0 | 1 | 0 | 4 | 1062311198
| VV |  | PR-29 | [15 empty] | VV | 2 | 1 | True | 0 | ROZPOCET
| VV |  | 0,85 |  | 0.85 | [13 empty] | VV | 2 | 2 | True | 1 | ROZPOCET
102 | K | 977151124.1 | Jádrové vrty diamantovými korunkami do stavebních materiálů (ŽB, betonu, cihel, obkladů, dlažeb, kamene) DN 160. V cenách jsou započteny i náklady na rozměření, ukotvení vrtacího stroje, vrtání, opotřebení diamantových vrtacích korunek a spotřeba vody | m | 12.5 |  | 0 |  |  |  | základní |  | 0 | 0.00279 | 0.034875 | 0.056 | 0.7 | 4 | K | 2 |  |  |  | ROZPOCET | 0 | 0 | 0 | 0 | 0 | 1 | 0 | 4 | 155351787
| VV |  | PR-09 | [15 empty] | VV | 2 | 1 | True | 0 | ROZPOCET
| VV |  | 0,2 |  | 0.2 | [13 empty] | VV | 2 | 2 | True | 0 | ROZPOCET
| VV |  | PR-10 | [15 empty] | VV | 2 | 1 | True | 0 | ROZPOCET
| VV |  | 0,1 |  | 0.1 | [13 empty] | VV | 2 | 2 | True | 0 | ROZPOCET
| VV |  | PR-11 | [15 empty] | VV | 2 | 1 | True | 0 | ROZPOCET
| VV |  | 0,2 |  | 0.2 | [13 empty] | VV | 2 | 2 | True | 0 | ROZPOCET
| VV |  | PR-31 | [15 empty] | VV | 2 | 1 | True | 0 | ROZPOCET
| VV |  | 0,85 |  | 0.85 | [13 empty] | VV | 2 | 2 | True | 0 | ROZPOCET
| VV |  | PR-32 | [15 empty] | VV | 2 | 1 | True | 0 | ROZPOCET
| VV |  | 0,85 |  | 0.85 | [13 empty] | VV | 2 | 2 | True | 0 | ROZPOCET
| VV |  | PR-33 | [15 empty] | VV | 2 | 1 | True | 0 | ROZPOCET
| VV |  | 0,85 |  | 0.85 | [13 empty] | VV | 2 | 2 | True | 0 | ROZPOCET
| VV |  | PR-34 | [15 empty] | VV | 2 | 1 | True | 0 | ROZPOCET
| VV |  | 0,85 |  | 0.85 | [13 empty] | VV | 2 | 2 | True | 0 | ROZPOCET
| VV |  | PR-35 | [15 empty] | VV | 2 | 1 | True | 0 | ROZPOCET
| VV |  | 0,85 |  | 0.85 | [13 empty] | VV | 2 | 2 | True | 0 | ROZPOCET
| VV |  | PR-36 | [15 empty] | VV | 2 | 1 | True | 0 | ROZPOCET
| VV |  | 0,85 |  | 0.85 | [13 empty] | VV | 2 | 2 | True | 0 | ROZPOCET
| VV |  | PR-38 | [15 empty] | VV | 2 | 1 | True | 0 | ROZPOCET
| VV |  | 0,5 |  | 0.5 | [13 empty] | VV | 2 | 2 | True | 0 | ROZPOCET
| VV |  | PR-38.1 | [15 empty] | VV | 2 | 1 | True | 0 | ROZPOCET
| VV |  | 0,5 |  | 0.5 | [13 empty] | VV | 2 | 2 | True | 0 | ROZPOCET
| VV |  | PR-38.2 | [15 empty] | VV | 2 | 1 | True | 0 | ROZPOCET
| VV |  | 0,5 |  | 0.5 | [13 empty] | VV | 2 | 2 | True | 0 | ROZPOCET
| VV |  | PR - 39 | [15 empty] | VV | 2 | 1 | True | 0 | ROZPOCET
| VV |  | 0,6 |  | 0.6 | [13 empty] | VV | 2 | 2 | True | 0 | ROZPOCET
| VV |  | PR - 40 | [15 empty] | VV | 2 | 1 | True | 0 | ROZPOCET
| VV |  | 0,6 |  | 0.6 | [13 empty] | VV | 2 | 2 | True | 0 | ROZPOCET
| VV |  | PR - 41 | [15 empty] | VV | 2 | 1 | True | 0 | ROZPOCET
| VV |  | 0,6 |  | 0.6 | [13 empty] | VV | 2 | 2 | True | 0 | ROZPOCET
| VV |  | PR - 43 | [15 empty] | VV | 2 | 1 | True | 0 | ROZPOCET
| VV |  | 0,6 |  | 0.6 | [13 empty] | VV | 2 | 2 | True | 0 | ROZPOCET
| VV |  | PR - 44 | [15 empty] | VV | 2 | 1 | True | 0 | ROZPOCET
| VV |  | 0,6 |  | 0.6 | [13 empty] | VV | 2 | 2 | True | 0 | ROZPOCET
| VV |  | PR - 45 | [15 empty] | VV | 2 | 1 | True | 0 | ROZPOCET
| VV |  | 0,6 |  | 0.6 | [13 empty] | VV | 2 | 2 | True | 0 | ROZPOCET
| VV |  | PR - 47 | [15 empty] | VV | 2 | 1 | True | 0 | ROZPOCET
| VV |  | 0,6 |  | 0.6 | [13 empty] | VV | 2 | 2 | True | 0 | ROZPOCET
| VV |  | PR - 48 | [15 empty] | VV | 2 | 1 | True | 0 | ROZPOCET
| VV |  | 0,6 |  | 0.6 | [13 empty] | VV | 2 | 2 | True | 0 | ROZPOCET
| VV |  | PR - 49 | [15 empty] | VV | 2 | 1 | True | 0 | ROZPOCET
| VV |  | 0,6 |  | 0.6 | [13 empty] | VV | 2 | 2 | True | 0 | ROZPOCET
| VV |  | Součet |  | 12.5 | [13 empty] | VV | 2 | 4 | True | 1 | ROZPOCET
103 | K | 977151126.1 | Jádrové vrty diamantovými korunkami do stavebních materiálů (ŽB, betonu, cihel, obkladů, dlažeb, kamene) DN 200. V cenách jsou započteny i náklady na rozměření, ukotvení vrtacího stroje, vrtání, opotřebení diamantových vrtacích korunek a spotřeba vody | m | 1.5 |  | 0 |  |  |  | základní |  | 0 | 0.00345 | 0.005175 | 0.087 | 0.1305 | 4 | K | 2 |  |  |  | ROZPOCET | 0 | 0 | 0 | 0 | 0 | 1 | 0 | 4 | 1538808268
| VV |  | PR-01.1 | [15 empty] | VV | 2 | 1 | True | 0 | ROZPOCET
| VV |  | 0,5 |  | 0.5 | [13 empty] | VV | 2 | 2 | True | 0 | ROZPOCET
| VV |  | PR-05 | [15 empty] | VV | 2 | 1 | True | 0 | ROZPOCET
| VV |  | 0,5 |  | 0.5 | [13 empty] | VV | 2 | 2 | True | 0 | ROZPOCET
| VV |  | PR-06 | [15 empty] | VV | 2 | 1 | True | 0 | ROZPOCET
| VV |  | 0,5 |  | 0.5 | [13 empty] | VV | 2 | 2 | True | 0 | ROZPOCET
| VV |  | Součet |  | 1.5 | [13 empty] | VV | 2 | 4 | True | 1 | ROZPOCET
104 | K | 977151127.1 | Jádrové vrty diamantovými korunkami do stavebních materiálů(ŽB, betonu, cihel, obkladů, dlažeb, kamene) DN 220. V cenách jsou započteny i náklady na rozměření, ukotvení vrtacího stroje, vrtání, opotřebení diamantových vrtacích korunek a spotřeba vody | m | 9.4 |  | 0 |  |  |  | základní |  | 0 | 0.00365 | 0.03431 | 0.11 | 1.034 | 4 | K | 2 |  |  |  | ROZPOCET | 0 | 0 | 0 | 0 | 0 | 1 | 0 | 4 | -226240806
| VV |  | PR-13 | [15 empty] | VV | 2 | 1 | True | 0 | ROZPOCET
| VV |  | 0,85 |  | 0.85 | [13 empty] | VV | 2 | 2 | True | 0 | ROZPOCET
| VV |  | PR-14 | [15 empty] | VV | 2 | 1 | True | 0 | ROZPOCET
| VV |  | 0,85 |  | 0.85 | [13 empty] | VV | 2 | 2 | True | 0 | ROZPOCET
| VV |  | PR-15 | [15 empty] | VV | 2 | 1 | True | 0 | ROZPOCET
| VV |  | 0,85 |  | 0.85 | [13 empty] | VV | 2 | 2 | True | 0 | ROZPOCET
| VV |  | PR16 | [15 empty] | VV | 2 | 1 | True | 0 | ROZPOCET
| VV |  | 0,85 |  | 0.85 | [13 empty] | VV | 2 | 2 | True | 0 | ROZPOCET
| VV |  | PR-17 | [15 empty] | VV | 2 | 1 | True | 0 | ROZPOCET
| VV |  | 0,5 |  | 0.5 | [13 empty] | VV | 2 | 2 | True | 0 | ROZPOCET
| VV |  | PR-17.1 | [15 empty] | VV | 2 | 1 | True | 0 | ROZPOCET
| VV |  | 0,5 |  | 0.5 | [13 empty] | VV | 2 | 2 | True | 0 | ROZPOCET
| VV |  | PR-18 | [15 empty] | VV | 2 | 1 | True | 0 | ROZPOCET
| VV |  | 0,5 |  | 0.5 | [13 empty] | VV | 2 | 2 | True | 0 | ROZPOCET
| VV |  | PR-18.1 | [15 empty] | VV | 2 | 1 | True | 0 | ROZPOCET
| VV |  | 0,5 |  | 0.5 | [13 empty] | VV | 2 | 2 | True | 0 | ROZPOCET
| VV |  | PR-19 | [15 empty] | VV | 2 | 1 | True | 0 | ROZPOCET
| VV |  | 0,5 |  | 0.5 | [13 empty] | VV | 2 | 2 | True | 0 | ROZPOCET
| VV |  | PR-19.1 | [15 empty] | VV | 2 | 1 | True | 0 | ROZPOCET
| VV |  | 0,5 |  | 0.5 | [13 empty] | VV | 2 | 2 | True | 0 | ROZPOCET
| VV |  | PR-20 | [15 empty] | VV | 2 | 1 | True | 0 | ROZPOCET
| VV |  | 0,5 |  | 0.5 | [13 empty] | VV | 2 | 2 | True | 0 | ROZPOCET
| VV |  | PR-20.1 | [15 empty] | VV | 2 | 1 | True | 0 | ROZPOCET
| VV |  | 0,5 |  | 0.5 | [13 empty] | VV | 2 | 2 | True | 0 | ROZPOCET
| VV |  | PR-21 | [15 empty] | VV | 2 | 1 | True | 0 | ROZPOCET
| VV |  | 0,5 |  | 0.5 | [13 empty] | VV | 2 | 2 | True | 0 | ROZPOCET
| VV |  | PR-22 | [15 empty] | VV | 2 | 1 | True | 0 | ROZPOCET
| VV |  | 0,5 |  | 0.5 | [13 empty] | VV | 2 | 2 | True | 0 | ROZPOCET
| VV |  | PR-23 | [15 empty] | VV | 2 | 1 | True | 0 | ROZPOCET
| VV |  | 0,5 |  | 0.5 | [13 empty] | VV | 2 | 2 | True | 0 | ROZPOCET
| VV |  | PR-24 | [15 empty] | VV | 2 | 1 | True | 0 | ROZPOCET
| VV |  | 0,5 |  | 0.5 | [13 empty] | VV | 2 | 2 | True | 0 | ROZPOCET
| VV |  | Součet |  | 9.4 | [13 empty] | VV | 2 | 4 | True | 1 | ROZPOCET
105 | K | 977151128.1 | Jádrové vrty diamantovými korunkami do stavebních materiálů (ŽB, betonu, cihel, obkladů, dlažeb, kamene) DN 250 . V cenách jsou započteny i náklady na rozměření, ukotvení vrtacího stroje, vrtání, opotřebení diamantových vrtacích korunek a spotřeba vody | m | 3.5 |  | 0 |  |  |  | základní |  | 0 | 0.00395 | 0.013825 | 0.16 | 0.56 | 4 | K | 2 |  |  |  | ROZPOCET | 0 | 0 | 0 | 0 | 0 | 1 | 0 | 4 | 1929580334
| VV |  | PR-01 | [15 empty] | VV | 2 | 1 | True | 0 | ROZPOCET
| VV |  | 0,5 |  | 0.5 | [13 empty] | VV | 2 | 2 | True | 0 | ROZPOCET
| VV |  | PR-02 | [15 empty] | VV | 2 | 1 | True | 0 | ROZPOCET
| VV |  | 0,5 |  | 0.5 | [13 empty] | VV | 2 | 2 | True | 0 | ROZPOCET
| VV |  | PR-02.1 | [15 empty] | VV | 2 | 1 | True | 0 | ROZPOCET
| VV |  | 0,5 |  | 0.5 | [13 empty] | VV | 2 | 2 | True | 0 | ROZPOCET
| VV |  | PR-02.2 | [15 empty] | VV | 2 | 1 | True | 0 | ROZPOCET
| VV |  | 0,5 |  | 0.5 | [13 empty] | VV | 2 | 2 | True | 0 | ROZPOCET
| VV |  | PR-03 | [15 empty] | VV | 2 | 1 | True | 0 | ROZPOCET
| VV |  | 0,5 |  | 0.5 | [13 empty] | VV | 2 | 2 | True | 0 | ROZPOCET
| VV |  | PR-03.1 | [15 empty] | VV | 2 | 1 | True | 0 | ROZPOCET
| VV |  | 0,5 |  | 0.5 | [13 empty] | VV | 2 | 2 | True | 0 | ROZPOCET
| VV |  | PR-03.2 | [15 empty] | VV | 2 | 1 | True | 0 | ROZPOCET
| VV |  | 0,5 |  | 0.5 | [13 empty] | VV | 2 | 2 | True | 0 | ROZPOCET
| VV |  | Součet |  | 3.5 | [13 empty] | VV | 2 | 4 | True | 1 | ROZPOCET
106 | K | 977211112.1 | Řezání ŽB kcí s výztuží průměru hl přes 200 do 350 mm | m | 28 |  | 0 |  |  |  | základní |  | 0 | 0.0002 | 0.0056 | 0 | 0 | 4 | K | 2 |  |  |  | ROZPOCET | 0 | 0 | 0 | 0 | 0 | 1 | 0 | 4 | 1741893710
| VV |  | 3 PP | [15 empty] | VV | 2 | 1 | True | 0 | ROZPOCET
| VV |  | stěny | [15 empty] | VV | 2 | 1 | True | 0 | ROZPOCET
| VV |  | 28 |  | 28 | [13 empty] | VV | 2 | 2 | True | 1 | ROZPOCET
107 | K | 977211114.1 | Řezán ŽB kcí s výztuží průměru hl přes 420 do 520 mm | m | 43.6 |  | 0 |  |  |  | základní |  | 0 | 0.00042 | 0.018312 | 0 | 0 | 4 | K | 2 |  |  |  | ROZPOCET | 0 | 0 | 0 | 0 | 0 | 1 | 0 | 4 | -699218376
| VV |  | PR-04 | [15 empty] | VV | 2 | 1 | True | 0 | ROZPOCET
| VV |  | 0,45+0,25+0,45+0,25 |  | 1.4 | [13 empty] | VV | 2 | 2 | True | 0 | ROZPOCET
| VV |  | PR-04.1 | [15 empty] | VV | 2 | 1 | True | 0 | ROZPOCET
| VV |  | 0,45+0,25+0,45+0,25 |  | 1.4 | [13 empty] | VV | 2 | 2 | True | 0 | ROZPOCET
| VV |  | PR-04.2 | [15 empty] | VV | 2 | 1 | True | 0 | ROZPOCET
| VV |  | 0,45+0,25+0,45+0,25 |  | 1.4 | [13 empty] | VV | 2 | 2 | True | 0 | ROZPOCET
| VV |  | PR-07 | [15 empty] | VV | 2 | 1 | True | 0 | ROZPOCET
| VV |  | 0,25+0,25+0,25+0,25 |  | 1 | [13 empty] | VV | 2 | 2 | True | 0 | ROZPOCET
| VV |  | PR-07.1 | [15 empty] | VV | 2 | 1 | True | 0 | ROZPOCET
| VV |  | 0,25+0,25+0,25+0,25 |  | 1 | [13 empty] | VV | 2 | 2 | True | 0 | ROZPOCET
| VV |  | PR - 12 | [15 empty] | VV | 2 | 1 | True | 0 | ROZPOCET
| VV |  | 0,25+0,25+0,25+0,25 |  | 1 | [13 empty] | VV | 2 | 2 | True | 0 | ROZPOCET
| VV |  | 2 PP - 3 PP | [15 empty] | VV | 2 | 1 | True | 0 | ROZPOCET
| VV |  | montážní a revizní průlezné prostupy | [15 empty] | VV | 2 | 1 | True | 0 | ROZPOCET
| VV |  | 2 PP - 3 PP | [15 empty] | VV | 2 | 1 | True | 0 | ROZPOCET
| VV |  | 3,4 |  | 3.4 | [13 empty] | VV | 2 | 2 | True | 0 | ROZPOCET
| VV |  | 3 PP | [15 empty] | VV | 2 | 1 | True | 0 | ROZPOCET
| VV |  | stěny | [15 empty] | VV | 2 | 1 | True | 0 | ROZPOCET
| VV |  | 33 |  | 33 | [13 empty] | VV | 2 | 2 | True | 0 | ROZPOCET
| VV |  | Součet |  | 43.6 | [13 empty] | VV | 2 | 4 | True | 1 | ROZPOCET
108 | K | 963051113 | Bourání ŽB stropů deskových tl přes 80 mm | m3 | 2.543 |  | 0 | CS ÚRS 2022 01 |  |  | základní |  | 0 | 0 | 0 | 2.4 | 6.1032 | 4 | K | 2 |  |  |  | ROZPOCET | 0 | 0 | 0 | 0 | 0 | 1 | 0 | 4 | -1620943304
| VV |  | PR-04 | [15 empty] | VV | 2 | 1 | True | 0 | ROZPOCET
| VV |  | 0,45*0,25*0,5 |  | 0.056 | [13 empty] | VV | 2 | 2 | True | 0 | ROZPOCET
| VV |  | PR-04.1 | [15 empty] | VV | 2 | 1 | True | 0 | ROZPOCET
| VV |  | 0,45*0,25*0,5 |  | 0.056 | [13 empty] | VV | 2 | 2 | True | 0 | ROZPOCET
| VV |  | PR-04.2 | [15 empty] | VV | 2 | 1 | True | 0 | ROZPOCET
| VV |  | 0,45*0,25*0,5 |  | 0.056 | [13 empty] | VV | 2 | 2 | True | 0 | ROZPOCET
| VV |  | PR-07 | [15 empty] | VV | 2 | 1 | True | 0 | ROZPOCET
| VV |  | 0,25*0,25*0,5 |  | 0.031 | [13 empty] | VV | 2 | 2 | True | 0 | ROZPOCET
| VV |  | PR-07.1 | [15 empty] | VV | 2 | 1 | True | 0 | ROZPOCET
| VV |  | 0,25*0,25*0,5 |  | 0.031 | [13 empty] | VV | 2 | 2 | True | 0 | ROZPOCET
| VV |  | PR - 12 | [15 empty] | VV | 2 | 1 | True | 0 | ROZPOCET
| VV |  | 0,25*0,25*5 |  | 0.313 | [13 empty] | VV | 2 | 2 | True | 0 | ROZPOCET
| VV |  | 2 PP - 3 PP | [15 empty] | VV | 2 | 1 | True | 0 | ROZPOCET
| VV |  | montážní a revizní průlezy prostupy | [15 empty] | VV | 2 | 1 | True | 0 | ROZPOCET
| VV |  | 2 PP - 3 PP | [15 empty] | VV | 2 | 1 | True | 0 | ROZPOCET
| VV |  | 2 |  | 2 | [13 empty] | VV | 2 | 2 | True | 0 | ROZPOCET
| VV |  | Součet |  | 2.543 | [13 empty] | VV | 2 | 4 | True | 1 | ROZPOCET
109 | K | 962032230 | Bourání zdiva z cihel pálených nebo vápenopískových na MV nebo MVC do 1 m3 | m3 | 0.024 |  | 0 | CS ÚRS 2022 01 |  |  | základní |  | 0 | 0 | 0 | 1.8 | 0.0432 | 4 | K | 2 |  |  |  | ROZPOCET | 0 | 0 | 0 | 0 | 0 | 1 | 0 | 4 | 56329971
| VV |  | PR-08 | [15 empty] | VV | 2 | 1 | True | 0 | ROZPOCET
| VV |  | 0,68*0,175*0,2 |  | 0.024 | [13 empty] | VV | 2 | 2 | True | 0 | ROZPOCET
| VV |  | Součet |  | 0.024 | [13 empty] | VV | 2 | 4 | True | 1 | ROZPOCET
110 | K | 997013213 | Vnitrostaveništní doprava suti a vybouraných hmot pro budovy v přes 9 do 12 m ručně, vodorovné do 50 m | t | 354.192 |  | 0 | CS ÚRS 2022 01 |  |  | základní |  | 0 | 0 | 0 | 0 | 0 | 4 | K | 2 |  |  |  | ROZPOCET | 0 | 0 | 0 | 0 | 0 | 1 | 0 | 4 | -1087782887
| VV |  | 415,837-61,645 |  | 354.192 | [13 empty] | VV | 2 | 2 | True | 0 | ROZPOCET
| VV |  | Součet |  | 354.192 | [13 empty] | VV | 2 | 4 | True | 1 | ROZPOCET
111 | K | 997013501 | Odvoz suti a vybouraných hmot na skládku nebo meziskládku do 1 km se složením | t | 354.192 |  | 0 | CS ÚRS 2022 01 |  |  | základní |  | 0 | 0 | 0 | 0 | 0 | 4 | K | 2 |  |  |  | ROZPOCET | 0 | 0 | 0 | 0 | 0 | 1 | 0 | 4 | 1094835383
| VV |  | 354,192 |  | 354.192 | [13 empty] | VV | 2 | 2 | True | 1 | ROZPOCET
112 | K | 997013509 | Příplatek k odvozu suti a vybouraných hmot na skládku ZKD 1 km přes 1 km | t | 2479.344 |  | 0 | CS ÚRS 2022 01 |  |  | základní |  | 0 | 0 | 0 | 0 | 0 | 4 | K | 2 |  |  |  | ROZPOCET | 0 | 0 | 0 | 0 | 0 | 1 | 0 | 4 | -1175430927
| VV |  | 354,192*7 |  | 2479.344 | [13 empty] | VV | 2 | 2 | True | 0 | ROZPOCET
| VV |  | Součet |  | 2479.344 | [13 empty] | VV | 2 | 4 | True | 1 | ROZPOCET
113 | K | 202217904 | Poplatek za skládku suti s příměsí | t | 353.933 |  | 0 |  |  |  | základní |  | 0 | 0 | 0 | 0 | 0 | 4 | K | 2 |  |  |  | ROZPOCET | 0 | 0 | 0 | 0 | 0 | 1 | 0 | 4 | -1988754652
| VV |  | 354,192-0,259 |  | 353.933 | [13 empty] | VV | 2 | 2 | True | 0 | ROZPOCET
| VV |  | Součet |  | 353.933 | [13 empty] | VV | 2 | 4 | True | 1 | ROZPOCET
114 | K | 997013847 | Poplatek za uložení na skládce (skládkovné) odpadu asfaltového s dehtem kód odpadu 17 03 01 | t | 0.259 |  | 0 | CS ÚRS 2022 01 |  |  | základní |  | 0 | 0 | 0 | 0 | 0 | 4 | K | 2 |  |  |  | ROZPOCET | 0 | 0 | 0 | 0 | 0 | 1 | 0 | 4 | 1508463266
| VV |  | 0,259 |  | 0.259 | [13 empty] | VV | 2 | 2 | True | 1 | ROZPOCET
115 | K | 998142251.1 | Přesun hmot pro nádrže, jímky, zásobníky a jámy betonové monolitické výšky do 25 m, vodorovná vzdálenost do 50 m | t | 1.12 |  | 0 |  |  |  | základní |  | 0 | 0 | 0 | 0 | 0 | 4 | K | 2 |  |  |  | ROZPOCET | 0 | 0 | 0 | 0 | 0 | 1 | 0 | 4 | -758002149
| VV |  | 1,12 |  | 1.12 | [13 empty] | VV | 2 | 2 | True | 1 | ROZPOCET

## SO 04.5 - Úprava sociální...
[9 empty] | >> skryté sloupce << | [9 empty] | {46324817-e6fb-40c9-b69b-7845e068d2c5}
2
| KRYCÍ LIST SOUPISU PRACÍ | [8 empty] | v --- níže se nacházejí doplnkové a pomocné údaje k sestavám --- v | [8 empty] | False
Stavba:
Brno, ČS ODPADNÍCH VOD K360 JÍŽNÍ CENTRUM - REKONSTRUKCE OBJEKTU
Objekt:
SO 04 - Ostatní upravy objektu ČS
Soupis:
SO 04.5 - Úprava sociálních zařízení
| KSO: |  |  |  |  | CC-CZ:
| Místo: |  |  |  |  | Datum:
| Zadavatel: |  |  |  |  | IČ:
DIČ:
| Uchazeč: |  |  |  |  | IČ: | Vyplň údaj
|  | Vyplň údaj |  |  |  | DIČ: | Vyplň údaj
| Projektant: |  |  |  |  | IČ:
DIČ:
| Zpracovatel: |  |  |  |  | IČ:
DIČ:
Poznámka:
| Náklady z rozpočtu | [5 empty] | 0
| Ostatní náklady | [5 empty] | 0
| Cena bez DPH | [5 empty] | 0
|  |  | Základ daně |  |  | Sazba daně | Výše daně
| DPH | základní | 0 |  |  | 21% | 0
|  | snížená | 0 |  |  | 15% | 0
|  | zákl. přenesená | 0 |  |  | 21% | 0
|  | sníž. přenesená | 0 |  |  | 15% | 0
|  | nulová | 0 |  |  | 0% | 0
| Cena s DPH |  |  | v | CZK |  | 0
| Projektant |  |  | Zpracovatel
| Datum a podpis: |  | Razítko | Datum a podpis: |  |  | Razítko
| Objednavatel |  |  | Uchazeč
| Datum a podpis: |  | Razítko | Datum a podpis: |  |  | Razítko
REKAPITULACE ČLENĚNÍ SOUPISU PRACÍ
Stavba:
Brno, ČS ODPADNÍCH VOD K360 JÍŽNÍ CENTRUM - REKONSTRUKCE OBJEKTU
Objekt:
SO 04 - Ostatní upravy objektu ČS
Soupis:
SO 04.5 - Úprava sociálních zařízení
Místo: | [5 empty] | Datum:
Zadavatel: | [5 empty] | Projektant:
Uchazeč: |  |  | Vyplň údaj |  |  | Zpracovatel:
Kód dílu - Popis | [6 empty] | Cena celkem [CZK]
Náklady ze soupisu prací | [6 empty] | 0 | [12 empty] | -1
| HSV - Práce a dodávky HSV | [5 empty] | 0
| 3 - Svislé a kompletní konstrukce | [5 empty] | 0
| 9 - Ostatní konstrukce a práce, bourání | [5 empty] | 0
| PSV - Práce a dodávky PSV | [5 empty] | 0
| 767 - Konstrukce zámečnické | [5 empty] | 0
DPH
[11 empty] | základní | [12 empty] | VRN | 0 | 0 | 0 | 0 | 0 | 1
[11 empty] | základní | [12 empty] | VRN | 0 | 0 | 0 | 0 | 0 | 1
[11 empty] | základní | [12 empty] | VRN | 0 | 0 | 0 | 0 | 0 | 1
[11 empty] | základní | [12 empty] | VRN | 0 | 0 | 0 | 0 | 0 | 1
[11 empty] | základní | [12 empty] | VRN | 0 | 0 | 0 | 0 | 0 | 1
[11 empty] | základní | [12 empty] | KOMPLETACNA | 0 | 0 | 0 | 0 | 0 | 1
Celkové náklady za stavbu | [6 empty] | 0
SOUPIS PRACÍ
Stavba:
Brno, ČS ODPADNÍCH VOD K360 JÍŽNÍ CENTRUM - REKONSTRUKCE OBJEKTU
Objekt:
SO 04 - Ostatní upravy objektu ČS
Soupis:
SO 04.5 - Úprava sociálních zařízení
Místo: | [5 empty] | Datum:
Zadavatel: | [5 empty] | Projektant:
Uchazeč: |  |  | Vyplň údaj |  |  | Zpracovatel:
PČ | Typ | Kód | Popis | MJ | Množství | J.cena [CZK] | Cena celkem [CZK] | Cenová soustava |  |  | DPH | J. Nh [h] | Nh celkem [h] | J. hmotnost [t] | Hmotnost celkem [t] | J. suť [t] | Suť Celkem [t]
Náklady soupisu celkem | [6 empty] | 0 | [5 empty] | 0 |  | 0.65627 |  | 0 |  | D | -1 | [10 empty] | 0
| D | HSV | Práce a dodávky HSV |  |  |  | 0 | [5 empty] | 0 |  | 0.6499 |  | 0 | 1 | D | 0 |  |  |  | ROZPOCET | [6 empty] | 0
| D | 3 | Svislé a kompletní konstrukce |  |  |  | 0 | [5 empty] | 0 |  | 0.6499 |  | 0 | 1 | D | 1 |  |  |  | ROZPOCET | [6 empty] | 0
1 | K | 313285218.1 | Kotvení zdiva kotvami pórobeton a betonu | m | 5.1 |  | 0 |  |  |  | základní |  | 0 | 0.00589 | 0.030039 | 0 | 0 | 4 | K | 2 |  |  |  | ROZPOCET | 0 | 0 | 0 | 0 | 0 | 1 | 0 | 4 | 1260841615
| VV |  | 2,55+2,55 |  | 5.1 | [13 empty] | VV | 2 | 2 | True | 0 | ROZPOCET
| VV |  | Součet |  | 5.1 | [13 empty] | VV | 2 | 4 | True | 1 | ROZPOCET
2 | K | 342141011.1 | Příčky montované z pórobetonových, objemová hmotnost 600 kg/m3, vyzdívka PUR pěnou tl 100 mm | m2 | 7.47 |  | 0 |  |  |  | základní |  | 0 | 0.08298 | 0.61986 | 0 | 0 | 4 | K | 2 |  |  |  | ROZPOCET | 0 | 0 | 0 | 0 | 0 | 1 | 0 | 4 | -151539452
| VV |  | "prostor mezi příčkou a stropem vyplněn PUR pěnou v tl. 1 cm" | [15 empty] | VV | 2 | 1 | True | 0 | ROZPOCET
| VV |  | 2,55*(1,9+0,1+1,4)-2*0,6 |  | 7.47 | [13 empty] | VV | 2 | 2 | True | 0 | ROZPOCET
| VV |  | Součet |  | 7.47 | [13 empty] | VV | 2 | 4 | True | 1 | ROZPOCET
| D | 9 | Ostatní konstrukce a práce, bourání |  |  |  | 0 | [5 empty] | 0 |  | 0 |  | 0 | 1 | D | 1 |  |  |  | ROZPOCET | [6 empty] | 0
3 | K | 998142251.1 | Přesun hmot pro nádrže, jímky, zásobníky a jámy betonové monolitické výšky do 25 m, vodorovná vzdálenost do 50 m | t | 0.65 |  | 0 |  |  |  | základní |  | 0 | 0 | 0 | 0 | 0 | 4 | K | 2 |  |  |  | ROZPOCET | 0 | 0 | 0 | 0 | 0 | 1 | 0 | 4 | 424367869
| VV |  | 0,65 |  | 0.65 | [13 empty] | VV | 2 | 2 | True | 1 | ROZPOCET
| D | PSV | Práce a dodávky PSV |  |  |  | 0 | [5 empty] | 0 |  | 0.0063742 |  | 0 | 2 | D | 0 |  |  |  | ROZPOCET | [6 empty] | 0
| D | 767 | Konstrukce zámečnické |  |  |  | 0 | [5 empty] | 0 |  | 0.0063742 |  | 0 | 2 | D | 1 |  |  |  | ROZPOCET | [6 empty] | 0
4 | K | 767995111 | Montáž atypických zámečnických konstrukcí hm do 5 kg | kg | 5.346 |  | 0 | CS ÚRS 2022 01 |  |  | základní |  | 0 | 7e-05 | 0.00037422 | 0 | 0 | 16 | K | 2 |  |  |  | ROZPOCET | 0 | 0 | 0 | 0 | 0 | 1 | 0 | 16 | 343986706
| VV |  | 0,9*2,97*(1+1) |  | 5.346 | [13 empty] | VV | 2 | 2 | True | 0 | ROZPOCET
| VV |  | Součet |  | 5.346 | [13 empty] | VV | 2 | 4 | True | 1 | ROZPOCET
5 | M | 13232001.1 | úhelník ocelový nerovnostranný jakost S235JR (11 375) 40x40x5 mm | t | 0.006 |  | 0 |  |  |  | základní |  | 0 | 1 | 0.006 | 0 | 0 | 32 | M | 2 |  |  |  | ROZPOCET | 0 | 0 | 0 | 0 | 0 | 1 | 0 | 16 | -435354899
| VV |  | 0,9*2,97*(1+1)*1,1/1000 |  | 0.006 | [13 empty] | VV | 2 | 2 | True | 0 | ROZPOCET
| VV |  | Součet |  | 0.006 | [13 empty] | VV | 2 | 4 | True | 1 | ROZPOCET
6 | K | 998767102 | Přesun hmot tonážní pro zámečnické konstrukce v objektech v přes 6 do 12 m | t | 0.006 |  | 0 | CS ÚRS 2022 01 |  |  | základní |  | 0 | 0 | 0 | 0 | 0 | 16 | K | 2 |  |  |  | ROZPOCET | 0 | 0 | 0 | 0 | 0 | 1 | 0 | 16 | 1259720229
7 | K | 998767181 | Příplatek k přesunu hmot tonážní 767 prováděný bez použití mechanizace | t | 0.006 |  | 0 | CS ÚRS 2022 01 |  |  | základní |  | 0 | 0 | 0 | 0 | 0 | 16 | K | 2 |  |  |  | ROZPOCET | 0 | 0 | 0 | 0 | 0 | 1 | 0 | 16 | 918418825

## SO 04.6 - Úprava povrchů
[9 empty] | >> skryté sloupce << | [9 empty] | {b22c2b7f-0ba6-464d-9bba-e411831c28b1}
2
| KRYCÍ LIST SOUPISU PRACÍ | [8 empty] | v --- níže se nacházejí doplnkové a pomocné údaje k sestavám --- v | [8 empty] | False
Stavba:
Brno, ČS ODPADNÍCH VOD K360 JÍŽNÍ CENTRUM - REKONSTRUKCE OBJEKTU
Objekt:
SO 04 - Ostatní upravy objektu ČS
Soupis:
SO 04.6 - Úprava povrchů
| KSO: |  |  |  |  | CC-CZ:
| Místo: |  |  |  |  | Datum:
| Zadavatel: |  |  |  |  | IČ:
DIČ:
| Uchazeč: |  |  |  |  | IČ: | Vyplň údaj
|  | Vyplň údaj |  |  |  | DIČ: | Vyplň údaj
| Projektant: |  |  |  |  | IČ:
DIČ:
| Zpracovatel: |  |  |  |  | IČ:
DIČ:
Poznámka:
| Náklady z rozpočtu | [5 empty] | 0
| Ostatní náklady | [5 empty] | 0
| Cena bez DPH | [5 empty] | 0
|  |  | Základ daně |  |  | Sazba daně | Výše daně
| DPH | základní | 0 |  |  | 21% | 0
|  | snížená | 0 |  |  | 15% | 0
|  | zákl. přenesená | 0 |  |  | 21% | 0
|  | sníž. přenesená | 0 |  |  | 15% | 0
|  | nulová | 0 |  |  | 0% | 0
| Cena s DPH |  |  | v | CZK |  | 0
| Projektant |  |  | Zpracovatel
| Datum a podpis: |  | Razítko | Datum a podpis: |  |  | Razítko
| Objednavatel |  |  | Uchazeč
| Datum a podpis: |  | Razítko | Datum a podpis: |  |  | Razítko
REKAPITULACE ČLENĚNÍ SOUPISU PRACÍ
Stavba:
Brno, ČS ODPADNÍCH VOD K360 JÍŽNÍ CENTRUM - REKONSTRUKCE OBJEKTU
Objekt:
SO 04 - Ostatní upravy objektu ČS
Soupis:
SO 04.6 - Úprava povrchů
Místo: | [5 empty] | Datum:
Zadavatel: | [5 empty] | Projektant:
Uchazeč: |  |  | Vyplň údaj |  |  | Zpracovatel:
Kód dílu - Popis | [6 empty] | Cena celkem [CZK]
Náklady ze soupisu prací | [6 empty] | 0 | [12 empty] | -1
| HSV - Práce a dodávky HSV | [5 empty] | 0
| 1 - Zemní práce | [5 empty] | 0
| 4 - Vodorovné konstrukce | [5 empty] | 0
| 41 - Střecha - kartáčovaný beton - vodorovná část | [5 empty] | 0
| 42 - Střech - svislá část | [5 empty] | 0
| 43 - Střecha - zelená střecha | [5 empty] | 0
| 6 - Úpravy povrchů, podlahy a osazování výplní | [5 empty] | 0
| 9 - Ostatní konstrukce a práce, bourání | [5 empty] | 0
| PSV - Práce a dodávky PSV | [5 empty] | 0
| 711 - Izolace proti vodě, vlhkosti a plynům | [5 empty] | 0
| 764 - Konstrukce klempířské | [5 empty] | 0
| 771 - Podlahy z dlaždic | [5 empty] | 0
| 777 - Podlahy lité | [5 empty] | 0
| 784 - Dokončovací práce - malby a tapety | [5 empty] | 0
DPH
[11 empty] | základní | [12 empty] | VRN | 0 | 0 | 0 | 0 | 0 | 1
[11 empty] | základní | [12 empty] | VRN | 0 | 0 | 0 | 0 | 0 | 1
[11 empty] | základní | [12 empty] | VRN | 0 | 0 | 0 | 0 | 0 | 1
[11 empty] | základní | [12 empty] | VRN | 0 | 0 | 0 | 0 | 0 | 1
[11 empty] | základní | [12 empty] | VRN | 0 | 0 | 0 | 0 | 0 | 1
[11 empty] | základní | [12 empty] | KOMPLETACNA | 0 | 0 | 0 | 0 | 0 | 1
Celkové náklady za stavbu | [6 empty] | 0
SOUPIS PRACÍ
Stavba:
Brno, ČS ODPADNÍCH VOD K360 JÍŽNÍ CENTRUM - REKONSTRUKCE OBJEKTU
Objekt:
SO 04 - Ostatní upravy objektu ČS
Soupis:
SO 04.6 - Úprava povrchů
Místo: | [5 empty] | Datum:
Zadavatel: | [5 empty] | Projektant:
Uchazeč: |  |  | Vyplň údaj |  |  | Zpracovatel:
PČ | Typ | Kód | Popis | MJ | Množství | J.cena [CZK] | Cena celkem [CZK] | Cenová soustava |  |  | DPH | J. Nh [h] | Nh celkem [h] | J. hmotnost [t] | Hmotnost celkem [t] | J. suť [t] | Suť Celkem [t]
Náklady soupisu celkem | [6 empty] | 0 | [5 empty] | 0 |  | 43.7142 |  | 4.1673 |  | D | -1 | [10 empty] | 0
| D | HSV | Práce a dodávky HSV |  |  |  | 0 | [5 empty] | 0 |  | 38.5565 |  | 4.092 | 1 | D | 0 |  |  |  | ROZPOCET | [6 empty] | 0
| D | 1 | Zemní práce |  |  |  | 0 | [5 empty] | 0 |  | 0 |  | 0 | 1 | D | 1 |  |  |  | ROZPOCET | [6 empty] | 0
1 | K | Podlahy | Úprava podlah - NENACENUJE SE | m2 | 115 |  | 0 |  |  |  | základní |  | 0 | 0 | 0 | 0 | 0 | 4 | K | 2 |  |  |  | ROZPOCET | 0 | 0 | 0 | 0 | 0 | 1 | 0 | 4 | 664606186
| VV |  | "P1" | [15 empty] | VV | 2 | 1 | True | 0 | ROZPOCET
| VV |  | 10+13+3+4+4+9+15+(8+3) |  | 69 | [13 empty] | VV | 2 | 2 | True | 0 | ROZPOCET
| VV |  | "P2" | [15 empty] | VV | 2 | 1 | True | 0 | ROZPOCET
| VV |  | (26+3) |  | 29 | [13 empty] | VV | 2 | 2 | True | 0 | ROZPOCET
| VV |  | "P3" | [15 empty] | VV | 2 | 1 | True | 0 | ROZPOCET
| VV |  | 8 |  | 8 | [13 empty] | VV | 2 | 2 | True | 0 | ROZPOCET
| VV |  | "P4" | [15 empty] | VV | 2 | 1 | True | 0 | ROZPOCET
| VV |  | 1+2 |  | 3 | [13 empty] | VV | 2 | 2 | True | 0 | ROZPOCET
| VV |  | "P5" | [15 empty] | VV | 2 | 1 | True | 0 | ROZPOCET
| VV |  | 6 |  | 6 | [13 empty] | VV | 2 | 2 | True | 0 | ROZPOCET
| VV |  | Součet |  | 115 | [13 empty] | VV | 2 | 4 | True | 1 | ROZPOCET
2 | K | Stěny, strop | Úprava stropů a stěn - NENACENUJE SE | m2 | 462 |  | 0 |  |  |  | základní |  | 0 | 0 | 0 | 0 | 0 | 4 | K | 2 |  |  |  | ROZPOCET | 0 | 0 | 0 | 0 | 0 | 1 | 0 | 4 | 595391283
| VV |  | "ST1" | [15 empty] | VV | 2 | 1 | True | 0 | ROZPOCET
| VV |  | 36+46+12+41+59+49 |  | 243 | [13 empty] | VV | 2 | 2 | True | 0 | ROZPOCET
| VV |  | "ST2" | [15 empty] | VV | 2 | 1 | True | 0 | ROZPOCET
| VV |  | 9+9 |  | 18 | [13 empty] | VV | 2 | 2 | True | 0 | ROZPOCET
| VV |  | "ST3" | [15 empty] | VV | 2 | 1 | True | 0 | ROZPOCET
| VV |  | (107+6) |  | 113 | [13 empty] | VV | 2 | 2 | True | 0 | ROZPOCET
| VV |  | "ST4" | [15 empty] | VV | 2 | 1 | True | 0 | ROZPOCET
| VV |  | 28 |  | 28 | [13 empty] | VV | 2 | 2 | True | 0 | ROZPOCET
| VV |  | "ST5" | [15 empty] | VV | 2 | 1 | True | 0 | ROZPOCET
| VV |  | 19 |  | 19 | [13 empty] | VV | 2 | 2 | True | 0 | ROZPOCET
| VV |  | "ST6" | [15 empty] | VV | 2 | 1 | True | 0 | ROZPOCET
| VV |  | 11+9 |  | 20 | [13 empty] | VV | 2 | 2 | True | 0 | ROZPOCET
| VV |  | "ST7" | [15 empty] | VV | 2 | 1 | True | 0 | ROZPOCET
| VV |  | 21 |  | 21 | [13 empty] | VV | 2 | 2 | True | 0 | ROZPOCET
| VV |  | Součet |  | 462 | [13 empty] | VV | 2 | 4 | True | 1 | ROZPOCET
| D | 4 | Vodorovné konstrukce |  |  |  | 0 | [5 empty] | 0 |  | 29.9802 |  | 0 | 1 | D | 1 |  |  |  | ROZPOCET | [6 empty] | 0
| D | 41 | Střecha - kartáčovaný beton - vodorovná část |  |  |  | 0 | [5 empty] | 0 |  | 18.5205 |  | 0 | 1 | D | 2 |  |  |  | ROZPOCET | [6 empty] | 0
3 | K | 985324112.1 | Vodoodpudivý, hydrofobizační, penetrační nátěr na bázi POLYXYSTEARANA | m2 | 49 |  | 0 |  |  |  | základní |  | 0 | 0.004 | 0.196 | 0 | 0 | 4 | K | 3 |  |  |  | ROZPOCET | 0 | 0 | 0 | 0 | 0 | 1 | 0 | 4 | -839567208
| VV |  | 49 |  | 49 | [13 empty] | VV | 3 | 2 | True | 1 | ROZPOCET
4 | K | 631311225.1 | Kartáčová vrstva drátkobetonu 30 kg/m3 tl. 10 cm, C 25/30 XC4, SF3 | m2 | 49 |  | 0 |  |  |  | základní |  | 0 | 0.25018 | 12.2588 | 0 | 0 | 4 | K | 3 |  |  |  | ROZPOCET | 0 | 0 | 0 | 0 | 0 | 1 | 0 | 4 | 188455680
| VV |  | "V celeně položky" | [15 empty] | VV | 3 | 1 | True | 0 | ROZPOCET
| VV |  | - montáž | [15 empty] | VV | 3 | 1 | True | 0 | ROZPOCET
| VV |  | - dodávka | [15 empty] | VV | 3 | 1 | True | 0 | ROZPOCET
| VV |  | - přehlazení | [15 empty] | VV | 3 | 1 | True | 0 | ROZPOCET
| VV |  | - proříznutí v rastru 2 x 2 m do hloubky 50 mm | [15 empty] | VV | 3 | 1 | True | 0 | ROZPOCET
| VV |  | - utěsnění spáry proti vniku vody (asfaltový průžný tmel) | [15 empty] | VV | 3 | 1 | True | 0 | ROZPOCET
| VV |  | 49 |  | 49 | [13 empty] | VV | 3 | 2 | True | 1 | ROZPOCET
5 | K | 712771001.1 | Provedení separační nebo kluzné vrstvy z fólií vegetační střechy | m2 | 49 |  | 0 |  |  |  | základní |  | 0 | 0 | 0 | 0 | 0 | 4 | K | 3 |  |  |  | ROZPOCET | 0 | 0 | 0 | 0 | 0 | 1 | 0 | 4 | 883849020
| VV |  | 49 |  | 49 | [13 empty] | VV | 3 | 2 | True | 1 | ROZPOCET
6 | M | 69334120.1 | fólie dělící, separační vegetačních střech PE | m2 | 58.8 |  | 0 |  |  |  | základní |  | 0 | 0.00019 | 0.011172 | 0 | 0 | 8 | M | 3 |  |  |  | ROZPOCET | 0 | 0 | 0 | 0 | 0 | 1 | 0 | 4 | 1720662649
| VV |  | 49*1,2 |  | 58.8 | [13 empty] | VV | 3 | 2 | True | 0 | ROZPOCET
| VV |  | Součet |  | 58.8 | [13 empty] | VV | 3 | 4 | True | 1 | ROZPOCET
7 | K | 712775911.1 | Montáž ploch geotextilií zakrytí | m2 | 49 |  | 0 |  |  |  | základní |  | 0 | 0.00035 | 0.01715 | 0 | 0 | 4 | K | 3 |  |  |  | ROZPOCET | 0 | 0 | 0 | 0 | 0 | 1 | 0 | 4 | 616160247
| VV |  | 49 |  | 49 | [13 empty] | VV | 3 | 2 | True | 1 | ROZPOCET
8 | M | 69311070.1 | geotextilie netkaná separační, ochranná, filtrační 400g/m2 | m2 | 58.8 |  | 0 |  |  |  | základní |  | 0 | 0.0004 | 0.02352 | 0 | 0 | 8 | M | 3 |  |  |  | ROZPOCET | 0 | 0 | 0 | 0 | 0 | 1 | 0 | 4 | -1527115469
| VV |  | 49*1,2 |  | 58.8 | [13 empty] | VV | 3 | 2 | True | 0 | ROZPOCET
| VV |  | Součet |  | 58.8 | [13 empty] | VV | 3 | 4 | True | 1 | ROZPOCET
9 | K | 712331111 | Provedení povlakové krytiny střech do 10° podkladní vrstvy pásy na sucho samolepící | m2 | 49 |  | 0 | CS ÚRS 2022 01 |  |  | základní |  | 0 | 0 | 0 | 0 | 0 | 4 | K | 3 |  |  |  | ROZPOCET | 0 | 0 | 0 | 0 | 0 | 1 | 0 | 4 | 473257798
| VV |  | 49 |  | 49 | [13 empty] | VV | 3 | 2 | True | 1 | ROZPOCET
10 | M | 62853000 | pás asfaltový samolepicí s modifikovaný SBS s vložkou ze skelných vláken | m2 | 68.531 |  | 0 |  |  |  | základní |  | 0 | 0.0044 | 0.30154 | 0 | 0 | 8 | M | 3 |  |  |  | ROZPOCET | 0 | 0 | 0 | 0 | 0 | 1 | 0 | 4 | -2014980926
| VV |  | 49*1,2 |  | 58.8 | [13 empty] | VV | 3 | 2 | True | 0 | ROZPOCET
| VV |  | Součet |  | 58.8 | [13 empty] | VV | 3 | 4 | True | 1 | ROZPOCET
| VV |  | 58,8*1,1655 'Přepočtené koeficientem množství |  | 68.531 | [13 empty] | VV | 3 | 2 | False | 1 | ROZPOCET
11 | K | 713141136 | Montáž izolace tepelné střech plochých lepené za studena nízkoexpanzní (PUR) pěnou 1 vrstva desek | m2 | 49 |  | 0 | CS ÚRS 2022 01 |  |  | základní |  | 0 | 0.00012 | 0.00588 | 0 | 0 | 4 | K | 3 |  |  |  | ROZPOCET | 0 | 0 | 0 | 0 | 0 | 1 | 0 | 4 | 1574971415
| VV |  | 49 |  | 49 | [13 empty] | VV | 3 | 2 | True | 1 | ROZPOCET
12 | M | 28376421.1 | deska z polystyrénu XPS, tl. 70 mm 300kPA, D 0,033 W/mK | m2 | 51.45 |  | 0 |  |  |  | základní |  | 0 | 0.0024 | 0.12348 | 0 | 0 | 8 | M | 3 |  |  |  | ROZPOCET | 0 | 0 | 0 | 0 | 0 | 1 | 0 | 4 | 1202933335
| VV |  | 49*1,05 |  | 51.45 | [13 empty] | VV | 3 | 2 | True | 0 | ROZPOCET
| VV |  | Součet |  | 51.45 | [13 empty] | VV | 3 | 4 | True | 1 | ROZPOCET
13 | K | 711141559 | Provedení izolace proti zemní vlhkosti pásy přitavením vodorovné NAIP | m2 | 49 |  | 0 | CS ÚRS 2022 01 |  |  | základní |  | 0 | 0.0004 | 0.0196 | 0 | 0 | 4 | K | 3 |  |  |  | ROZPOCET | 0 | 0 | 0 | 0 | 0 | 1 | 0 | 4 | -1627306740
| VV |  | 49 |  | 49 | [13 empty] | VV | 3 | 2 | True | 1 | ROZPOCET
14 | M | BDR.16300000.1 | Hydroizolační pás z SBS modit. asfaltou vložkou s Al fólie kašírované skelnými vlákny | m2 | 68.531 |  | 0 |  |  |  | základní |  | 0 | 0.0053 | 0.36321 | 0 | 0 | 8 | M | 3 |  |  |  | ROZPOCET | 0 | 0 | 0 | 0 | 0 | 1 | 0 | 4 | -1393007232
| VV |  | 49*1,2 |  | 58.8 | [13 empty] | VV | 3 | 2 | True | 0 | ROZPOCET
| VV |  | Součet |  | 58.8 | [13 empty] | VV | 3 | 4 | True | 1 | ROZPOCET
| VV |  | 58,8*1,1655 'Přepočtené koeficientem množství |  | 68.531 | [13 empty] | VV | 3 | 2 | False | 1 | ROZPOCET
15 | K | 711111002 | Provedení izolace proti zemní vlhkosti vodorovné za studena lakem asfaltovým | m2 | 98 |  | 0 | CS ÚRS 2022 01 |  |  | základní |  | 0 | 0 | 0 | 0 | 0 | 4 | K | 3 |  |  |  | ROZPOCET | 0 | 0 | 0 | 0 | 0 | 1 | 0 | 4 | 205597189
| VV |  | ve dvou vstvách | [15 empty] | VV | 3 | 1 | True | 0 | ROZPOCET
| VV |  | 49*2 |  | 98 | [13 empty] | VV | 3 | 2 | True | 0 | ROZPOCET
| VV |  | Součet |  | 98 | [13 empty] | VV | 3 | 4 | True | 1 | ROZPOCET
16 | M | 11163152.1 | asfaltová penetrační emulze | l | 16.17 |  | 0 |  |  |  | základní |  | 0 | 0.0022 | 0.035574 | 0 | 0 | 8 | M | 3 |  |  |  | ROZPOCET | 0 | 0 | 0 | 0 | 0 | 1 | 0 | 4 | 1895571944
| VV |  | 0,165*49*2 |  | 16.17 | [13 empty] | VV | 3 | 2 | True | 0 | ROZPOCET
| VV |  | Součet |  | 16.17 | [13 empty] | VV | 3 | 4 | True | 1 | ROZPOCET
17 | K | 632450134.3 | Vyrovnávací betonová stěrka ve spádu 2%, min. tl. 20 mm | m2 | 49 |  | 0 |  |  |  | základní |  | 0 | 0.105 | 5.145 | 0 | 0 | 4 | K | 3 |  |  |  | ROZPOCET | 0 | 0 | 0 | 0 | 0 | 1 | 0 | 4 | 28140252
| VV |  | 49 |  | 49 | [13 empty] | VV | 3 | 2 | True | 1 | ROZPOCET
18 | K | 987713110.4 | Penetrační nátěr na vlhký nasákavý nebo nenasákavý podklad | m2 | 49 |  | 0 |  |  |  | základní |  | 0 | 0.0004 | 0.0196 | 0 | 0 | 4 | K | 3 |  |  |  | ROZPOCET | 0 | 0 | 0 | 0 | 0 | 1 | 0 | 4 | -102053322
| VV |  | 49 |  | 49 | [13 empty] | VV | 3 | 2 | True | 1 | ROZPOCET
| D | 42 | Střech - svislá část |  |  |  | 0 | [5 empty] | 0 |  | 0.79064 |  | 0 | 1 | D | 2 |  |  |  | ROZPOCET | [6 empty] | 0
19 | K | 985324231.1 | Hydrofobizační fásádní stěrka s imiticí betonu | m2 | 40 |  | 0 |  |  |  | základní |  | 0 | 0.00266 | 0.1064 | 0 | 0 | 4 | K | 3 |  |  |  | ROZPOCET | 0 | 0 | 0 | 0 | 0 | 1 | 0 | 4 | 173479658
| VV |  | 40 |  | 40 | [13 empty] | VV | 3 | 2 | True | 1 | ROZPOCET
20 | K | 622420001.1 | Lepící a stěrková hmota na bázi cementu včetně skelné tkaniny "perlinka" 150 g/m2 | m2 | 40 |  | 0 |  |  |  | základní |  | 0 | 0.00438 | 0.1752 | 0 | 0 | 4 | K | 3 |  |  |  | ROZPOCET | 0 | 0 | 0 | 0 | 0 | 1 | 0 | 4 | -1335226009
| VV |  | 40 |  | 40 | [13 empty] | VV | 3 | 2 | True | 1 | ROZPOCET
21 | K | 622131111.1 | Adhezní můstek vnějších stěn nanášený ručně | m2 | 40 |  | 0 |  |  |  | základní |  | 0 | 0.0014 | 0.056 | 0 | 0 | 4 | K | 3 |  |  |  | ROZPOCET | 0 | 0 | 0 | 0 | 0 | 1 | 0 | 4 | 545891265
| VV |  | 40 |  | 40 | [13 empty] | VV | 3 | 2 | True | 1 | ROZPOCET
22 | K | 71111003.1 | Ukončečení hydroizolačního pás a parozábrany včetně dodáky materiálu | m2 | 40 |  | 0 |  |  |  | základní |  | 0 | 0.0102 | 0.408 | 0 | 0 | 4 | K | 3 |  |  |  | ROZPOCET | 0 | 0 | 0 | 0 | 0 | 1 | 0 | 4 | -861356339
| VV |  | 40 |  | 40 | [13 empty] | VV | 3 | 2 | True | 1 | ROZPOCET
23 | K | 711112002 | Provedení izolace proti zemní vlhkosti svislé za studena lakem asfaltovým | m2 | 80 |  | 0 | CS ÚRS 2022 01 |  |  | základní |  | 0 | 0 | 0 | 0 | 0 | 4 | K | 3 |  |  |  | ROZPOCET | 0 | 0 | 0 | 0 | 0 | 1 | 0 | 4 | 1528576828
| VV |  | ve dvou vstvách | [15 empty] | VV | 3 | 1 | True | 0 | ROZPOCET
| VV |  | 40*2 |  | 80 | [13 empty] | VV | 3 | 2 | True | 0 | ROZPOCET
| VV |  | Součet |  | 80 | [13 empty] | VV | 3 | 4 | True | 1 | ROZPOCET
24 | M | 11163152.1 | asfaltová penetrační emulze | l | 13.2 |  | 0 |  |  |  | základní |  | 0 | 0.0022 | 0.02904 | 0 | 0 | 8 | M | 3 |  |  |  | ROZPOCET | 0 | 0 | 0 | 0 | 0 | 1 | 0 | 4 | -180741272
| VV |  | 0,165*40*2 |  | 13.2 | [13 empty] | VV | 3 | 2 | True | 0 | ROZPOCET
| VV |  | Součet |  | 13.2 | [13 empty] | VV | 3 | 4 | True | 1 | ROZPOCET
25 | K | 987713110.4 | Penetrační nátěr na vlhký nasákavý nebo nenasákavý podklad | m2 | 40 |  | 0 |  |  |  | základní |  | 0 | 0.0004 | 0.016 | 0 | 0 | 4 | K | 3 |  |  |  | ROZPOCET | 0 | 0 | 0 | 0 | 0 | 1 | 0 | 4 | -1717771112
| VV |  | 40 |  | 40 | [13 empty] | VV | 3 | 2 | True | 1 | ROZPOCET
| D | 43 | Střecha - zelená střecha |  |  |  | 0 | [5 empty] | 0 |  | 10.669 |  | 0 | 1 | D | 2 |  |  |  | ROZPOCET | [6 empty] | 0
26 | K | 4111211111 | Zhotovení tj. vysádba suchomilních rostlin včetně dodávky rostliny | m2 | 21 |  | 0 |  |  |  | základní |  | 0 | 0.065 | 1.365 | 0 | 0 | 4 | K | 3 |  |  |  | ROZPOCET | 0 | 0 | 0 | 0 | 0 | 1 | 0 | 4 | -208401437
| VV |  | před vysádbou nutné rostliny odsouhlasi s projektantem | [15 empty] | VV | 3 | 1 | True | 0 | ROZPOCET
| VV |  | 21 |  | 21 | [13 empty] | VV | 3 | 2 | True | 1 | ROZPOCET
27 | K | 4210210111 | Sustrát pro extenzivní suchomilné rostliny na vegetační střechy v tl. 200 mm | m2 | 21 |  | 0 |  |  |  | základní |  | 0 | 0.32 | 6.72 | 0 | 0 | 4 | K | 3 |  |  |  | ROZPOCET | 0 | 0 | 0 | 0 | 0 | 1 | 0 | 4 | -1924807341
| VV |  | 21 |  | 21 | [13 empty] | VV | 3 | 2 | True | 1 | ROZPOCET
28 | K | 712775911.1 | Montáž ploch geotextilií zakrytí | m2 | 42 |  | 0 |  |  |  | základní |  | 0 | 0.00035 | 0.0147 | 0 | 0 | 4 | K | 3 |  |  |  | ROZPOCET | 0 | 0 | 0 | 0 | 0 | 1 | 0 | 4 | 448418766
| VV |  | 21+21 |  | 42 | [13 empty] | VV | 3 | 2 | True | 0 | ROZPOCET
| VV |  | Součet |  | 42 | [13 empty] | VV | 3 | 4 | True | 1 | ROZPOCET
29 | M | 69311070.1 | geotextilie netkaná separační, ochranná, filtrační 400g/m2 | m2 | 50.4 |  | 0 |  |  |  | základní |  | 0 | 0.0004 | 0.02016 | 0 | 0 | 8 | M | 3 |  |  |  | ROZPOCET | 0 | 0 | 0 | 0 | 0 | 1 | 0 | 4 | -1234099310
| VV |  | 21*1,2 |  | 25.2 | [13 empty] | VV | 3 | 2 | True | 0 | ROZPOCET
| VV |  | 21*1,2 |  | 25.2 | [13 empty] | VV | 3 | 2 | True | 0 | ROZPOCET
| VV |  | Součet |  | 50.4 | [13 empty] | VV | 3 | 4 | True | 1 | ROZPOCET
30 | K | 711161122.DR1 | Nopová drenážní a hydroakumulační HDPE fólie s nakašírovanou PP rohoží 100 g/m2 | m2 | 21 |  | 0 |  |  |  | základní |  | 0 | 0.00058 | 0.01218 | 0 | 0 | 4 | K | 3 |  |  |  | ROZPOCET | 0 | 0 | 0 | 0 | 0 | 1 | 0 | 4 | 900297906
| VV |  | 21 |  | 21 | [13 empty] | VV | 3 | 2 | True | 1 | ROZPOCET
31 | K | 712331111 | Provedení povlakové krytiny střech do 10° podkladní vrstvy pásy na sucho samolepící | m2 | 21 |  | 0 | CS ÚRS 2022 01 |  |  | základní |  | 0 | 0 | 0 | 0 | 0 | 4 | K | 3 |  |  |  | ROZPOCET | 0 | 0 | 0 | 0 | 0 | 1 | 0 | 4 | -1574001014
| VV |  | 21 |  | 21 | [13 empty] | VV | 3 | 2 | True | 1 | ROZPOCET
32 | M | 62853000 | pás asfaltový samolepicí s modifikovaný SBS s vložkou ze skelných vláken | m2 | 25.2 |  | 0 |  |  |  | základní |  | 0 | 0.0044 | 0.11088 | 0 | 0 | 8 | M | 3 |  |  |  | ROZPOCET | 0 | 0 | 0 | 0 | 0 | 1 | 0 | 4 | 1729428568
| VV |  | 21*1,2 |  | 25.2 | [13 empty] | VV | 3 | 2 | True | 0 | ROZPOCET
| VV |  | Součet |  | 25.2 | [13 empty] | VV | 3 | 4 | True | 1 | ROZPOCET
33 | K | 713141136 | Montáž izolace tepelné střech plochých lepené za studena nízkoexpanzní (PUR) pěnou 1 vrstva desek | m2 | 21 |  | 0 | CS ÚRS 2022 01 |  |  | základní |  | 0 | 0.00012 | 0.00252 | 0 | 0 | 4 | K | 3 |  |  |  | ROZPOCET | 0 | 0 | 0 | 0 | 0 | 1 | 0 | 4 | -1236498232
| VV |  | 21 |  | 21 | [13 empty] | VV | 3 | 2 | True | 1 | ROZPOCET
34 | M | 28376421.1 | deska z polystyrénu XPS, tl. 70 mm 300kPA, D 0,033 W/mK | m2 | 22.05 |  | 0 |  |  |  | základní |  | 0 | 0.0024 | 0.05292 | 0 | 0 | 8 | M | 3 |  |  |  | ROZPOCET | 0 | 0 | 0 | 0 | 0 | 1 | 0 | 4 | -1396545259
| VV |  | 21*1,05 |  | 22.05 | [13 empty] | VV | 3 | 2 | True | 0 | ROZPOCET
| VV |  | Součet |  | 22.05 | [13 empty] | VV | 3 | 4 | True | 1 | ROZPOCET
35 | K | 711141559 | Provedení izolace proti zemní vlhkosti pásy přitavením vodorovné NAIP | m2 | 21 |  | 0 | CS ÚRS 2022 01 |  |  | základní |  | 0 | 0.0004 | 0.0084 | 0 | 0 | 4 | K | 3 |  |  |  | ROZPOCET | 0 | 0 | 0 | 0 | 0 | 1 | 0 | 4 | 809080810
| VV |  | 21 |  | 21 | [13 empty] | VV | 3 | 2 | True | 1 | ROZPOCET
36 | M | BDR.16300000.1 | Hydroizolační pás z SBS modit. asfaltou vložkou s Al fólie kašírované skelnými vlákny | m2 | 25.2 |  | 0 |  |  |  | základní |  | 0 | 0.0053 | 0.13356 | 0 | 0 | 8 | M | 3 |  |  |  | ROZPOCET | 0 | 0 | 0 | 0 | 0 | 1 | 0 | 4 | -194240052
| VV |  | 21*1,2 |  | 25.2 | [13 empty] | VV | 3 | 2 | True | 0 | ROZPOCET
| VV |  | Součet |  | 25.2 | [13 empty] | VV | 3 | 4 | True | 1 | ROZPOCET
37 | K | 711111002 | Provedení izolace proti zemní vlhkosti vodorovné za studena lakem asfaltovým | m2 | 42 |  | 0 | CS ÚRS 2022 01 |  |  | základní |  | 0 | 0 | 0 | 0 | 0 | 4 | K | 3 |  |  |  | ROZPOCET | 0 | 0 | 0 | 0 | 0 | 1 | 0 | 4 | -776045460
| VV |  | ve dvou vrstvách | [15 empty] | VV | 3 | 1 | True | 0 | ROZPOCET
| VV |  | 21*2 |  | 42 | [13 empty] | VV | 3 | 2 | True | 0 | ROZPOCET
| VV |  | Součet |  | 42 | [13 empty] | VV | 3 | 4 | True | 1 | ROZPOCET
38 | M | 11163152.1 | asfaltová penetrační emulze | l | 6.93 |  | 0 |  |  |  | základní |  | 0 | 0.0022 | 0.015246 | 0 | 0 | 8 | M | 3 |  |  |  | ROZPOCET | 0 | 0 | 0 | 0 | 0 | 1 | 0 | 4 | -1732096735
| VV |  | 0,165*21*2 |  | 6.93 | [13 empty] | VV | 3 | 2 | True | 0 | ROZPOCET
| VV |  | Součet |  | 6.93 | [13 empty] | VV | 3 | 4 | True | 1 | ROZPOCET
39 | K | 632450134.3 | Vyrovnávací betonová stěrka ve spádu 2%, min. tl. 20 mm | m2 | 21 |  | 0 |  |  |  | základní |  | 0 | 0.105 | 2.205 | 0 | 0 | 4 | K | 3 |  |  |  | ROZPOCET | 0 | 0 | 0 | 0 | 0 | 1 | 0 | 4 | 1079445744
| VV |  | 21 |  | 21 | [13 empty] | VV | 3 | 2 | True | 1 | ROZPOCET
40 | K | 987713110.4 | Penetrační nátěr na vlhký nasákavý nebo nenasákavý podklad | m2 | 21 |  | 0 |  |  |  | základní |  | 0 | 0.0004 | 0.0084 | 0 | 0 | 4 | K | 3 |  |  |  | ROZPOCET | 0 | 0 | 0 | 0 | 0 | 1 | 0 | 4 | 156804996
| VV |  | 21 |  | 21 | [13 empty] | VV | 3 | 2 | True | 1 | ROZPOCET
| D | 6 | Úpravy povrchů, podlahy a osazování výplní |  |  |  | 0 | [5 empty] | 0 |  | 8.254 |  | 0 | 1 | D | 1 |  |  |  | ROZPOCET | [6 empty] | 0
41 | K | 612131100.1 | Lepící a stěrková hmota na bázi cementu nanášený ručně | m2 | 36 |  | 0 |  |  |  | základní |  | 0 | 0.0065 | 0.234 | 0 | 0 | 4 | K | 2 |  |  |  | ROZPOCET | 0 | 0 | 0 | 0 | 0 | 1 | 0 | 4 | -1853383379
| VV |  | ST2 | [15 empty] | VV | 2 | 1 | True | 0 | ROZPOCET
| VV |  | 18*2 |  | 36 | [13 empty] | VV | 2 | 2 | True | 0 | ROZPOCET
| VV |  | Součet |  | 36 | [13 empty] | VV | 2 | 4 | True | 1 | ROZPOCET
42 | K | 612142001.1 | Lepící a stěrková hmota na bázi cementu včetně skelné tkaniny "perlinka" 150 g/m2 | m2 | 36 |  | 0 |  |  |  | základní |  | 0 | 0.00438 | 0.15768 | 0 | 0 | 4 | K | 2 |  |  |  | ROZPOCET | 0 | 0 | 0 | 0 | 0 | 1 | 0 | 4 | 1860496229
| VV |  | ST2 | [15 empty] | VV | 2 | 1 | True | 0 | ROZPOCET
| VV |  | 18*2 |  | 36 | [13 empty] | VV | 2 | 2 | True | 0 | ROZPOCET
| VV |  | Součet |  | 36 | [13 empty] | VV | 2 | 4 | True | 1 | ROZPOCET
43 | K | 612311141.1 | Jádrová omítka zrnistost 4 mm zatřená, štuková ormítka zrnitost 0,5 mm nanášená ručně | m2 | 36 |  | 0 |  |  |  | základní |  | 0 | 0.01733 | 0.62388 | 0 | 0 | 4 | K | 2 |  |  |  | ROZPOCET | 0 | 0 | 0 | 0 | 0 | 1 | 0 | 4 | -338571880
| VV |  | ST2 | [15 empty] | VV | 2 | 1 | True | 0 | ROZPOCET
| VV |  | 18*2 |  | 36 | [13 empty] | VV | 2 | 2 | True | 0 | ROZPOCET
| VV |  | Součet |  | 36 | [13 empty] | VV | 2 | 4 | True | 1 | ROZPOCET
44 | K | 612315417.1 | Oprava vnitřní vápenné hladké omítky stěn, stropu v rozsahu plochy přes 10 do 20 % s celoplošným přeštukováním | m2 | 243 |  | 0 |  |  |  | základní |  | 0 | 0.0138 | 3.3534 | 0 | 0 | 4 | K | 2 |  |  |  | ROZPOCET | 0 | 0 | 0 | 0 | 0 | 1 | 0 | 4 | 668648532
| VV |  | ST1 | [15 empty] | VV | 2 | 1 | True | 0 | ROZPOCET
| VV |  | 243 |  | 243 | [13 empty] | VV | 2 | 2 | True | 1 | ROZPOCET
45 | K | 632450134.1 | Spádový beton tl. 20 - 50 mm C 30/37, XC4, XD2, XF3-CL do 50 mm ze suchých směsí, přehlazaní případně posyp např. cementem | m2 | 29 |  | 0 |  |  |  | základní |  | 0 | 0.105 | 3.045 | 0 | 0 | 4 | K | 2 |  |  |  | ROZPOCET | 0 | 0 | 0 | 0 | 0 | 1 | 0 | 4 | -1728698157
| VV |  | P2 | [15 empty] | VV | 2 | 1 | True | 0 | ROZPOCET
| VV |  | 29 |  | 29 | [13 empty] | VV | 2 | 2 | True | 1 | ROZPOCET
46 | K | 632450134.2 | Spádový beton tl. 20 - 50 mm C 30/37, XA1, XC2, do 50 mm ze suchých směsí, přehlazaní případně posyp např. cementem | m2 | 8 |  | 0 |  |  |  | základní |  | 0 | 0.105 | 0.84 | 0 | 0 | 4 | K | 2 |  |  |  | ROZPOCET | 0 | 0 | 0 | 0 | 0 | 1 | 0 | 4 | -196547231
| VV |  | P3 | [15 empty] | VV | 2 | 1 | True | 0 | ROZPOCET
| VV |  | 8 |  | 8 | [13 empty] | VV | 2 | 2 | True | 1 | ROZPOCET
| D | 9 | Ostatní konstrukce a práce, bourání |  |  |  | 0 | [5 empty] | 0 |  | 0.32238 |  | 4.092 | 1 | D | 1 |  |  |  | ROZPOCET | [6 empty] | 0
47 | K | 952901131.1 | Úklid budovy zametáním, vysávání, vytiráním - opakovaně | m2 | 265 |  | 0 |  |  |  | základní |  | 0 | 1e-05 | 0.00265 | 0 | 0 | 4 | K | 2 |  |  |  | ROZPOCET | 0 | 0 | 0 | 0 | 0 | 1 | 0 | 4 | -1410746785
| VV |  | POLOŽKA PLATÍ PRO CELOU STAVBU | [15 empty] | VV | 2 | 1 | True | 0 | ROZPOCET
| VV |  | 115+150 |  | 265 | [13 empty] | VV | 2 | 2 | True | 0 | ROZPOCET
| VV |  | Součet |  | 265 | [13 empty] | VV | 2 | 4 | True | 1 | ROZPOCET
48 | K | 952901132.1 | Zakrytí výplní, zamečníkých výrobků, hotových podlah či oblebení - zřízení, odstřenění včetně všeho úkonů a dodání potřebného materiálu | kpl | 1 |  | 0 |  |  |  | základní |  | 0 | 0 | 0 | 0 | 0 | 4 | K | 2 |  |  |  | ROZPOCET | 0 | 0 | 0 | 0 | 0 | 1 | 0 | 4 | -1628505286
| VV |  | POLOŽKA PLATÍ PRO CELOU STAVBU | [15 empty] | VV | 2 | 1 | True | 0 | ROZPOCET
| VV |  | 1 |  | 1 | [13 empty] | VV | 2 | 2 | True | 1 | ROZPOCET
49 | K | 949101111.1 | Lešení pomocné s lešeňovou podlahou v do 1,9 m zatížení do 150 kg/m2 | kpl | 1 |  | 0 |  |  |  | základní |  | 0 | 0.00013 | 0.00013 | 0 | 0 | 4 | K | 2 |  |  |  | ROZPOCET | 0 | 0 | 0 | 0 | 0 | 1 | 0 | 4 | -1252525128
| VV |  | POLOŽKA PLATÍ PRO CELOU STABU | [15 empty] | VV | 2 | 1 | True | 0 | ROZPOCET
| VV |  | 1 |  | 1 | [13 empty] | VV | 2 | 2 | True | 1 | ROZPOCET
50 | K | 965046111.1 | Broušení stávajících betonových podlah, stěn, stropu úběr do 3 mm | m2 | 219 |  | 0 |  |  |  | základní |  | 0 | 0 | 0 | 0 | 0 | 4 | K | 2 |  |  |  | ROZPOCET | 0 | 0 | 0 | 0 | 0 | 1 | 0 | 4 | -499523086
| VV |  | P1 | [15 empty] | VV | 2 | 1 | True | 0 | ROZPOCET
| VV |  | 69 |  | 69 | [13 empty] | VV | 2 | 2 | True | 0 | ROZPOCET
| VV |  | P2 | [15 empty] | VV | 2 | 1 | True | 0 | ROZPOCET
| VV |  | 29 |  | 29 | [13 empty] | VV | 2 | 2 | True | 0 | ROZPOCET
| VV |  | P3 | [15 empty] | VV | 2 | 1 | True | 0 | ROZPOCET
| VV |  | 8 |  | 8 | [13 empty] | VV | 2 | 2 | True | 0 | ROZPOCET
| VV |  | ST3 | [15 empty] | VV | 2 | 1 | True | 0 | ROZPOCET
| VV |  | 113 |  | 113 | [13 empty] | VV | 2 | 2 | True | 0 | ROZPOCET
| VV |  | Součet |  | 219 | [13 empty] | VV | 2 | 4 | True | 1 | ROZPOCET
51 | K | 965046119 | Příplatek k broušení stávajících betonových podlah za každý další 1 mm úběru | m2 | 438 |  | 0 | CS ÚRS 2022 01 |  |  | základní |  | 0 | 0 | 0 | 0 | 0 | 4 | K | 2 |  |  |  | ROZPOCET | 0 | 0 | 0 | 0 | 0 | 1 | 0 | 4 | 680654195
| VV |  | P1 | [15 empty] | VV | 2 | 1 | True | 0 | ROZPOCET
| VV |  | 69*2 |  | 138 | [13 empty] | VV | 2 | 2 | True | 0 | ROZPOCET
| VV |  | P2 | [15 empty] | VV | 2 | 1 | True | 0 | ROZPOCET
| VV |  | 29*2 |  | 58 | [13 empty] | VV | 2 | 2 | True | 0 | ROZPOCET
| VV |  | P3 | [15 empty] | VV | 2 | 1 | True | 0 | ROZPOCET
| VV |  | 8*2 |  | 16 | [13 empty] | VV | 2 | 2 | True | 0 | ROZPOCET
| VV |  | ST3 | [15 empty] | VV | 2 | 1 | True | 0 | ROZPOCET
| VV |  | 113*2 |  | 226 | [13 empty] | VV | 2 | 2 | True | 0 | ROZPOCET
| VV |  | Součet |  | 438 | [13 empty] | VV | 2 | 4 | True | 1 | ROZPOCET
52 | K | 985112111.1 | Odsekání degradovaného betonu podlah, stěn a stropu tl do 10 mm | m2 | 186 |  | 0 |  |  |  | základní |  | 0 | 0 | 0 | 0.022 | 4.092 | 4 | K | 2 |  |  |  | ROZPOCET | 0 | 0 | 0 | 0 | 0 | 1 | 0 | 4 | 954350213
| VV |  | odstranění hrubých nečistot | [15 empty] | VV | 2 | 1 | True | 0 | ROZPOCET
| VV |  | P5 | [15 empty] | VV | 2 | 1 | True | 0 | ROZPOCET
| VV |  | 6 |  | 6 | [13 empty] | VV | 2 | 2 | True | 0 | ROZPOCET
| VV |  | ST3 | [15 empty] | VV | 2 | 1 | True | 0 | ROZPOCET
| VV |  | 113 |  | 113 | [13 empty] | VV | 2 | 2 | True | 0 | ROZPOCET
| VV |  | ST4 | [15 empty] | VV | 2 | 1 | True | 0 | ROZPOCET
| VV |  | 28 |  | 28 | [13 empty] | VV | 2 | 2 | True | 0 | ROZPOCET
| VV |  | ST 5 | [15 empty] | VV | 2 | 1 | True | 0 | ROZPOCET
| VV |  | 19 |  | 19 | [13 empty] | VV | 2 | 2 | True | 0 | ROZPOCET
| VV |  | ST6 | [15 empty] | VV | 2 | 1 | True | 0 | ROZPOCET
| VV |  | 20 |  | 20 | [13 empty] | VV | 2 | 2 | True | 0 | ROZPOCET
| VV |  | Součet |  | 186 | [13 empty] | VV | 2 | 4 | True | 1 | ROZPOCET
53 | K | 985112192 | Příplatek k odsekání degradovaného betonu za práci ve stísněném prostoru | m2 | 186 |  | 0 | CS ÚRS 2022 01 |  |  | základní |  | 0 | 0 | 0 | 0 | 0 | 4 | K | 2 |  |  |  | ROZPOCET | 0 | 0 | 0 | 0 | 0 | 1 | 0 | 4 | 1331969150
| VV |  | P6 | [15 empty] | VV | 2 | 1 | True | 0 | ROZPOCET
| VV |  | 6 |  | 6 | [13 empty] | VV | 2 | 2 | True | 0 | ROZPOCET
| VV |  | ST3 | [15 empty] | VV | 2 | 1 | True | 0 | ROZPOCET
| VV |  | 113 |  | 113 | [13 empty] | VV | 2 | 2 | True | 0 | ROZPOCET
| VV |  | ST4 | [15 empty] | VV | 2 | 1 | True | 0 | ROZPOCET
| VV |  | 28 |  | 28 | [13 empty] | VV | 2 | 2 | True | 0 | ROZPOCET
| VV |  | ST5 | [15 empty] | VV | 2 | 1 | True | 0 | ROZPOCET
| VV |  | 19 |  | 19 | [13 empty] | VV | 2 | 2 | True | 0 | ROZPOCET
| VV |  | ST6 | [15 empty] | VV | 2 | 1 | True | 0 | ROZPOCET
| VV |  | 20 |  | 20 | [13 empty] | VV | 2 | 2 | True | 0 | ROZPOCET
| VV |  | Součet |  | 186 | [13 empty] | VV | 2 | 4 | True | 1 | ROZPOCET
54 | K | 985112193 | Příplatek k odsekání degradovaného betonu za plochu do 10 m2 jednotlivě | m2 | 6 |  | 0 | CS ÚRS 2022 01 |  |  | základní |  | 0 | 0 | 0 | 0 | 0 | 4 | K | 2 |  |  |  | ROZPOCET | 0 | 0 | 0 | 0 | 0 | 1 | 0 | 4 | 1347677781
| VV |  | P5 | [15 empty] | VV | 2 | 1 | True | 0 | ROZPOCET
| VV |  | 6 |  | 6 | [13 empty] | VV | 2 | 2 | True | 1 | ROZPOCET
55 | K | 985131311.1 | Ruční dočištění ploch podlah, stěn, rubu kleneb a podlah ocelových kartáči | m2 | 186 |  | 0 |  |  |  | základní |  | 0 | 0 | 0 | 0 | 0 | 4 | K | 2 |  |  |  | ROZPOCET | 0 | 0 | 0 | 0 | 0 | 1 | 0 | 4 | -1614571920
| VV |  | P5 | [15 empty] | VV | 2 | 1 | True | 0 | ROZPOCET
| VV |  | 6 |  | 6 | [13 empty] | VV | 2 | 2 | True | 0 | ROZPOCET
| VV |  | ST3 | [15 empty] | VV | 2 | 1 | True | 0 | ROZPOCET
| VV |  | 113 |  | 113 | [13 empty] | VV | 2 | 2 | True | 0 | ROZPOCET
| VV |  | ST4 | [15 empty] | VV | 2 | 1 | True | 0 | ROZPOCET
| VV |  | 28 |  | 28 | [13 empty] | VV | 2 | 2 | True | 0 | ROZPOCET
| VV |  | ST5 | [15 empty] | VV | 2 | 1 | True | 0 | ROZPOCET
| VV |  | 19 |  | 19 | [13 empty] | VV | 2 | 2 | True | 0 | ROZPOCET
| VV |  | ST6 | [15 empty] | VV | 2 | 1 | True | 0 | ROZPOCET
| VV |  | 20 |  | 20 | [13 empty] | VV | 2 | 2 | True | 0 | ROZPOCET
| VV |  | Součet |  | 186 | [13 empty] | VV | 2 | 4 | True | 1 | ROZPOCET
56 | K | 985132111.1 | Očištění ploch tlakovou vodou | m2 | 207 |  | 0 |  |  |  | základní |  | 0 | 0 | 0 | 0 | 0 | 4 | K | 2 |  |  |  | ROZPOCET | 0 | 0 | 0 | 0 | 0 | 1 | 0 | 4 | -1238914663
| VV |  | P5 | [15 empty] | VV | 2 | 1 | True | 0 | ROZPOCET
| VV |  | 6 |  | 6 | [13 empty] | VV | 2 | 2 | True | 0 | ROZPOCET
| VV |  | ST3 | [15 empty] | VV | 2 | 1 | True | 0 | ROZPOCET
| VV |  | 113 |  | 113 | [13 empty] | VV | 2 | 2 | True | 0 | ROZPOCET
| VV |  | ST4 | [15 empty] | VV | 2 | 1 | True | 0 | ROZPOCET
| VV |  | 28 |  | 28 | [13 empty] | VV | 2 | 2 | True | 0 | ROZPOCET
| VV |  | ST5 | [15 empty] | VV | 2 | 1 | True | 0 | ROZPOCET
| VV |  | 19 |  | 19 | [13 empty] | VV | 2 | 2 | True | 0 | ROZPOCET
| VV |  | ST6 | [15 empty] | VV | 2 | 1 | True | 0 | ROZPOCET
| VV |  | 20 |  | 20 | [13 empty] | VV | 2 | 2 | True | 0 | ROZPOCET
| VV |  | ST7 | [15 empty] | VV | 2 | 1 | True | 0 | ROZPOCET
| VV |  | 21 |  | 21 | [13 empty] | VV | 2 | 2 | True | 0 | ROZPOCET
| VV |  | Součet |  | 207 | [13 empty] | VV | 2 | 4 | True | 1 | ROZPOCET
57 | K | 985139111 | Příplatek k očištění ploch za práci ve stísněném prostoru | m2 | 207 |  | 0 | CS ÚRS 2022 01 |  |  | základní |  | 0 | 0 | 0 | 0 | 0 | 4 | K | 2 |  |  |  | ROZPOCET | 0 | 0 | 0 | 0 | 0 | 1 | 0 | 4 | 1776455792
| VV |  | P5 | [15 empty] | VV | 2 | 1 | True | 0 | ROZPOCET
| VV |  | 6 |  | 6 | [13 empty] | VV | 2 | 2 | True | 0 | ROZPOCET
| VV |  | ST3 | [15 empty] | VV | 2 | 1 | True | 0 | ROZPOCET
| VV |  | 113 |  | 113 | [13 empty] | VV | 2 | 2 | True | 0 | ROZPOCET
| VV |  | ST4 | [15 empty] | VV | 2 | 1 | True | 0 | ROZPOCET
| VV |  | 28 |  | 28 | [13 empty] | VV | 2 | 2 | True | 0 | ROZPOCET
| VV |  | ST5 | [15 empty] | VV | 2 | 1 | True | 0 | ROZPOCET
| VV |  | 19 |  | 19 | [13 empty] | VV | 2 | 2 | True | 0 | ROZPOCET
| VV |  | ST6 | [15 empty] | VV | 2 | 1 | True | 0 | ROZPOCET
| VV |  | 20 |  | 20 | [13 empty] | VV | 2 | 2 | True | 0 | ROZPOCET
| VV |  | ST7 | [15 empty] | VV | 2 | 1 | True | 0 | ROZPOCET
| VV |  | 21 |  | 21 | [13 empty] | VV | 2 | 2 | True | 0 | ROZPOCET
| VV |  | Součet |  | 207 | [13 empty] | VV | 2 | 4 | True | 1 | ROZPOCET
58 | K | 985139112 | Příplatek k očištění ploch za plochu do 10 m2 jednotlivě | m2 | 6 |  | 0 | CS ÚRS 2022 01 |  |  | základní |  | 0 | 0 | 0 | 0 | 0 | 4 | K | 2 |  |  |  | ROZPOCET | 0 | 0 | 0 | 0 | 0 | 1 | 0 | 4 | 1577562228
| VV |  | P5 | [15 empty] | VV | 2 | 1 | True | 0 | ROZPOCET
| VV |  | 6 |  | 6 | [13 empty] | VV | 2 | 2 | True | 1 | ROZPOCET
59 | K | 987713110.3 | Penetrační nátěr na vlhký nasákavý nebo nenasákavý podklad | m2 | 109 |  | 0 |  |  |  | základní |  | 0 | 0.0004 | 0.0436 | 0 | 0 | 16 | K | 2 |  |  |  | ROZPOCET | 0 | 0 | 0 | 0 | 0 | 1 | 0 | 16 | 827719920
| VV |  | P1 | [15 empty] | VV | 2 | 1 | True | 0 | ROZPOCET
| VV |  | 69 |  | 69 | [13 empty] | VV | 2 | 2 | True | 0 | ROZPOCET
| VV |  | P2 | [15 empty] | VV | 2 | 1 | True | 0 | ROZPOCET
| VV |  | 29 |  | 29 | [13 empty] | VV | 2 | 2 | True | 0 | ROZPOCET
| VV |  | P3 | [15 empty] | VV | 2 | 1 | True | 0 | ROZPOCET
| VV |  | 8 |  | 8 | [13 empty] | VV | 2 | 2 | True | 0 | ROZPOCET
| VV |  | P4 | [15 empty] | VV | 2 | 1 | True | 0 | ROZPOCET
| VV |  | 3 |  | 3 | [13 empty] | VV | 2 | 2 | True | 0 | ROZPOCET
| VV |  | Součet |  | 109 | [13 empty] | VV | 2 | 4 | True | 1 | ROZPOCET
60 | K | 985324911 | Příplatek k cenám ochranných nátěrů betonu za práci ve stísněném prostoru | m2 | 109 |  | 0 | CS ÚRS 2022 01 |  |  | základní |  | 0 | 0 | 0 | 0 | 0 | 4 | K | 2 |  |  |  | ROZPOCET | 0 | 0 | 0 | 0 | 0 | 1 | 0 | 4 | 1151363698
| VV |  | P1 | [15 empty] | VV | 2 | 1 | True | 0 | ROZPOCET
| VV |  | 69 |  | 69 | [13 empty] | VV | 2 | 2 | True | 0 | ROZPOCET
| VV |  | P2 | [15 empty] | VV | 2 | 1 | True | 0 | ROZPOCET
| VV |  | 29 |  | 29 | [13 empty] | VV | 2 | 2 | True | 0 | ROZPOCET
| VV |  | P3 | [15 empty] | VV | 2 | 1 | True | 0 | ROZPOCET
| VV |  | 8 |  | 8 | [13 empty] | VV | 2 | 2 | True | 0 | ROZPOCET
| VV |  | P4 | [15 empty] | VV | 2 | 1 | True | 0 | ROZPOCET
| VV |  | 3 |  | 3 | [13 empty] | VV | 2 | 2 | True | 0 | ROZPOCET
| VV |  | Součet |  | 109 | [13 empty] | VV | 2 | 4 | True | 1 | ROZPOCET
61 | K | 985324912 | Příplatek k cenám ochranných nátěrů betonu za plochu do 10 m2 jednotlivě | m2 | 109 |  | 0 | CS ÚRS 2022 01 |  |  | základní |  | 0 | 0 | 0 | 0 | 0 | 4 | K | 2 |  |  |  | ROZPOCET | 0 | 0 | 0 | 0 | 0 | 1 | 0 | 4 | -1490444920
| VV |  | P1 | [15 empty] | VV | 2 | 1 | True | 0 | ROZPOCET
| VV |  | 69 |  | 69 | [13 empty] | VV | 2 | 2 | True | 0 | ROZPOCET
| VV |  | P2 | [15 empty] | VV | 2 | 1 | True | 0 | ROZPOCET
| VV |  | 29 |  | 29 | [13 empty] | VV | 2 | 2 | True | 0 | ROZPOCET
| VV |  | P3 | [15 empty] | VV | 2 | 1 | True | 0 | ROZPOCET
| VV |  | 8 |  | 8 | [13 empty] | VV | 2 | 2 | True | 0 | ROZPOCET
| VV |  | P4 | [15 empty] | VV | 2 | 1 | True | 0 | ROZPOCET
| VV |  | 3 |  | 3 | [13 empty] | VV | 2 | 2 | True | 0 | ROZPOCET
| VV |  | Součet |  | 109 | [13 empty] | VV | 2 | 4 | True | 1 | ROZPOCET
62 | K | 985324112.1 | Vodoodpudivý, hydrofobizační, penetrační nátěr na bázi POLYXYSTEARANA | m2 | 69 |  | 0 |  |  |  | základní |  | 0 | 0.004 | 0.276 | 0 | 0 | 4 | K | 2 |  |  |  | ROZPOCET | 0 | 0 | 0 | 0 | 0 | 1 | 0 | 4 | 1637614007
| VV |  | ST4 | [15 empty] | VV | 2 | 1 | True | 0 | ROZPOCET
| VV |  | 28 |  | 28 | [13 empty] | VV | 2 | 2 | True | 0 | ROZPOCET
| VV |  | ST6 | [15 empty] | VV | 2 | 1 | True | 0 | ROZPOCET
| VV |  | 20 |  | 20 | [13 empty] | VV | 2 | 2 | True | 0 | ROZPOCET
| VV |  | ST7 | [15 empty] | VV | 2 | 1 | True | 0 | ROZPOCET
| VV |  | 21 |  | 21 | [13 empty] | VV | 2 | 2 | True | 0 | ROZPOCET
| VV |  | Součet |  | 69 | [13 empty] | VV | 2 | 4 | True | 1 | ROZPOCET
63 | K | 985324911 | Příplatek k cenám ochranných nátěrů betonu za práci ve stísněném prostoru | m2 | 69 |  | 0 | CS ÚRS 2022 01 |  |  | základní |  | 0 | 0 | 0 | 0 | 0 | 4 | K | 2 |  |  |  | ROZPOCET | 0 | 0 | 0 | 0 | 0 | 1 | 0 | 4 | 1184211239
| VV |  | ST4 | [15 empty] | VV | 2 | 1 | True | 0 | ROZPOCET
| VV |  | 28 |  | 28 | [13 empty] | VV | 2 | 2 | True | 0 | ROZPOCET
| VV |  | ST6 | [15 empty] | VV | 2 | 1 | True | 0 | ROZPOCET
| VV |  | 20 |  | 20 | [13 empty] | VV | 2 | 2 | True | 0 | ROZPOCET
| VV |  | ST7 | [15 empty] | VV | 2 | 1 | True | 0 | ROZPOCET
| VV |  | 21 |  | 21 | [13 empty] | VV | 2 | 2 | True | 0 | ROZPOCET
| VV |  | Součet |  | 69 | [13 empty] | VV | 2 | 4 | True | 1 | ROZPOCET
64 | K | 997013213 | Vnitrostaveništní doprava suti a vybouraných hmot pro budovy v přes 9 do 12 m ručně, vodorovné do 50 m | t | 4.092 |  | 0 | CS ÚRS 2022 01 |  |  | základní |  | 0 | 0 | 0 | 0 | 0 | 4 | K | 2 |  |  |  | ROZPOCET | 0 | 0 | 0 | 0 | 0 | 1 | 0 | 4 | 269908591
| VV |  | 4,092 |  | 4.092 | [13 empty] | VV | 2 | 2 | True | 1 | ROZPOCET
65 | K | 997013501 | Odvoz suti a vybouraných hmot na skládku nebo meziskládku do 1 km se složením | t | 4.092 |  | 0 | CS ÚRS 2022 01 |  |  | základní |  | 0 | 0 | 0 | 0 | 0 | 4 | K | 2 |  |  |  | ROZPOCET | 0 | 0 | 0 | 0 | 0 | 1 | 0 | 4 | -1644530337
| VV |  | 4,092 |  | 4.092 | [13 empty] | VV | 2 | 2 | True | 1 | ROZPOCET
66 | K | 997013509 | Příplatek k odvozu suti a vybouraných hmot na skládku ZKD 1 km přes 1 km | t | 28.644 |  | 0 | CS ÚRS 2022 01 |  |  | základní |  | 0 | 0 | 0 | 0 | 0 | 4 | K | 2 |  |  |  | ROZPOCET | 0 | 0 | 0 | 0 | 0 | 1 | 0 | 4 | -814929934
| VV |  | 4,092*7 |  | 28.644 | [13 empty] | VV | 2 | 2 | True | 0 | ROZPOCET
| VV |  | Součet |  | 28.644 | [13 empty] | VV | 2 | 4 | True | 1 | ROZPOCET
67 | K | 202217904 | Poplatek za skládku suti s příměsí | t | 4.092 |  | 0 |  |  |  | základní |  | 0 | 0 | 0 | 0 | 0 | 4 | K | 2 |  |  |  | ROZPOCET | 0 | 0 | 0 | 0 | 0 | 1 | 0 | 4 | 1411304053
| VV |  | 4,092 |  | 4.092 | [13 empty] | VV | 2 | 2 | True | 1 | ROZPOCET
68 | K | 998142251.1 | Přesun hmot pro nádrže, jímky, zásobníky a jámy betonové monolitické výšky do 25 m, vodorovná vzdálenost do 50 m | t | 38.556 |  | 0 |  |  |  | základní |  | 0 | 0 | 0 | 0 | 0 | 4 | K | 2 |  |  |  | ROZPOCET | 0 | 0 | 0 | 0 | 0 | 1 | 0 | 4 | 1996468968
| VV |  | 38,556 |  | 38.556 | [13 empty] | VV | 2 | 2 | True | 1 | ROZPOCET
| D | PSV | Práce a dodávky PSV |  |  |  | 0 | [5 empty] | 0 |  | 5.1577 |  | 0.07533 | 2 | D | 0 |  |  |  | ROZPOCET | [6 empty] | 0
| D | 711 | Izolace proti vodě, vlhkosti a plynům |  |  |  | 0 | [5 empty] | 0 |  | 0.105 |  | 0 | 2 | D | 1 |  |  |  | ROZPOCET | [6 empty] | 0
69 | K | 711212002R51 | Antikorozní vodotěsná sanační stěrka (REF. MAT. ERGELIT KS1, KS2) v min. tl 3 mm dle aplikačního manuálu daného výrobce | m2 | 25 |  | 0 |  |  |  | základní |  | 0 | 0.0042 | 0.105 | 0 | 0 | 16 | K | 2 |  |  |  | ROZPOCET | 0 | 0 | 0 | 0 | 0 | 1 | 0 | 16 | 590325057
| VV |  | P5 | [15 empty] | VV | 2 | 1 | True | 0 | ROZPOCET
| VV |  | 6 |  | 6 | [13 empty] | VV | 2 | 2 | True | 0 | ROZPOCET
| VV |  | ST5 | [15 empty] | VV | 2 | 1 | True | 0 | ROZPOCET
| VV |  | 19 |  | 19 | [13 empty] | VV | 2 | 2 | True | 0 | ROZPOCET
| VV |  | Součet |  | 25 | [13 empty] | VV | 2 | 4 | True | 1 | ROZPOCET
70 | K | 711199095.1 | Příplatek k izolacím proti zemní vlhkosti za plochu do 10 m2 za studena nebo za horka | m2 | 25 |  | 0 |  |  |  | základní |  | 0 | 0 | 0 | 0 | 0 | 16 | K | 2 |  |  |  | ROZPOCET | 0 | 0 | 0 | 0 | 0 | 1 | 0 | 16 | -243064018
| VV |  | P5 | [15 empty] | VV | 2 | 1 | True | 0 | ROZPOCET
| VV |  | 6 |  | 6 | [13 empty] | VV | 2 | 2 | True | 0 | ROZPOCET
| VV |  | ST5 | [15 empty] | VV | 2 | 1 | True | 0 | ROZPOCET
| VV |  | 19 |  | 19 | [13 empty] | VV | 2 | 2 | True | 0 | ROZPOCET
| VV |  | Součet |  | 25 | [13 empty] | VV | 2 | 4 | True | 1 | ROZPOCET
71 | K | 998711102 | Přesun hmot tonážní pro izolace proti vodě, vlhkosti a plynům v objektech v přes 6 do 12 m, vodorovná vzdálenost do 50 m | t | 0.105 |  | 0 | CS ÚRS 2022 01 |  |  | základní |  | 0 | 0 | 0 | 0 | 0 | 16 | K | 2 |  |  |  | ROZPOCET | 0 | 0 | 0 | 0 | 0 | 1 | 0 | 16 | 2078780045
72 | K | 998711181 | Příplatek k přesunu hmot tonážní 711 prováděný bez použití mechanizace | t | 0.105 |  | 0 | CS ÚRS 2022 01 |  |  | základní |  | 0 | 0 | 0 | 0 | 0 | 16 | K | 2 |  |  |  | ROZPOCET | 0 | 0 | 0 | 0 | 0 | 1 | 0 | 16 | 1427900667
| D | 764 | Konstrukce klempířské |  |  |  | 0 | [5 empty] | 0 |  | 2.2131 |  | 0 | 2 | D | 1 |  |  |  | ROZPOCET | [6 empty] | 0
73 | K | 764232433.1 | Okapový plech z Cu rš do 250 mm, kotverný vruty, celoplošne nalepený na stykové ploše, se zatmelením průběžných spar | m | 8.5 |  | 0 |  |  |  | základní |  | 0 | 0.0015 | 0.01275 | 0 | 0 | 16 | K | 2 |  |  |  | ROZPOCET | 0 | 0 | 0 | 0 | 0 | 1 | 0 | 16 | 1623820524
| VV |  | okapničkových plech 01 - viz. projeková dokumentace | [15 empty] | VV | 2 | 1 | True | 0 | ROZPOCET
| VV |  | 8,5 |  | 8.5 | [13 empty] | VV | 2 | 2 | True | 1 | ROZPOCET
74 | K | 764232437.1 | Okapový plech z Cu rš do 670 mm, kotverný vruty, celoplošne nalepený na stykové ploše, se zatmelením průběžných spar | m | 7 |  | 0 |  |  |  | základní |  | 0 | 0.00387 | 0.02709 | 0 | 0 | 16 | K | 2 |  |  |  | ROZPOCET | 0 | 0 | 0 | 0 | 0 | 1 | 0 | 16 | 1551904086
| VV |  | okapničkový plech 02 - viz. projeková dokumentace | [15 empty] | VV | 2 | 1 | True | 0 | ROZPOCET
| VV |  | 7 |  | 7 | [13 empty] | VV | 2 | 2 | True | 1 | ROZPOCET
75 | K | 764231467.1 | Kačírková lišta z Cu plechu včetně všeho potřebného materiálu | m | 28 |  | 0 |  |  |  | základní |  | 0 | 0.0038 | 0.1064 | 0 | 0 | 16 | K | 2 |  |  |  | ROZPOCET | 0 | 0 | 0 | 0 | 0 | 1 | 0 | 16 | 505249497
| VV |  | kačírková lišta 03 - viz. projeková dokumentace | [15 empty] | VV | 2 | 1 | True | 0 | ROZPOCET
| VV |  | 10+18 |  | 28 | [13 empty] | VV | 2 | 2 | True | 0 | ROZPOCET
| VV |  | Součet |  | 28 | [13 empty] | VV | 2 | 4 | True | 1 | ROZPOCET
76 | K | 637121114.1 | Okapový chodník z kačírku tl 250 mm s udusáním, prané kamenivo fr. 16 - 32 mm | m2 | 4.5 |  | 0 |  |  |  | základní |  | 0 | 0.4593 | 2.0669 | 0 | 0 | 16 | K | 2 |  |  |  | ROZPOCET | 0 | 0 | 0 | 0 | 0 | 1 | 0 | 16 | -448669636
| VV |  | Poznámka | [15 empty] | VV | 2 | 1 | True | 0 | ROZPOCET
| VV |  | Přesun hmot započten v HSV | [15 empty] | VV | 2 | 1 | True | 0 | ROZPOCET
| VV |  | 0,25*18 |  | 4.5 | [13 empty] | VV | 2 | 2 | True | 0 | ROZPOCET
| VV |  | Součet |  | 4.5 | [13 empty] | VV | 2 | 4 | True | 1 | ROZPOCET
77 | K | 998767102 | Přesun hmot tonážní pro zámečnické konstrukce v objektech v přes 6 do 12 m | t | 0.146 |  | 0 | CS ÚRS 2022 01 |  |  | základní |  | 0 | 0 | 0 | 0 | 0 | 16 | K | 2 |  |  |  | ROZPOCET | 0 | 0 | 0 | 0 | 0 | 1 | 0 | 16 | 2034303883
| VV |  | 2,213-2,067 |  | 0.146 | [13 empty] | VV | 2 | 2 | True | 0 | ROZPOCET
| VV |  | Součet |  | 0.146 | [13 empty] | VV | 2 | 4 | True | 1 | ROZPOCET
78 | K | 998767181 | Příplatek k přesunu hmot tonážní 767 prováděný bez použití mechanizace | t | 0.146 |  | 0 | CS ÚRS 2022 01 |  |  | základní |  | 0 | 0 | 0 | 0 | 0 | 16 | K | 2 |  |  |  | ROZPOCET | 0 | 0 | 0 | 0 | 0 | 1 | 0 | 16 | -1875626830
| VV |  | 0,146 |  | 0.146 | [13 empty] | VV | 2 | 2 | True | 1 | ROZPOCET
| D | 771 | Podlahy z dlaždic |  |  |  | 0 | [5 empty] | 0 |  | 2.4557 |  | 0 | 2 | D | 1 |  |  |  | ROZPOCET | [6 empty] | 0
79 | K | 771151022 | Samonivelační stěrka podlah pevnosti 30 MPa tl přes 3 do 5 mm | m2 | 72 |  | 0 | CS ÚRS 2022 01 |  |  | základní |  | 0 | 0.0075 | 0.54 | 0 | 0 | 16 | K | 2 |  |  |  | ROZPOCET | 0 | 0 | 0 | 0 | 0 | 1 | 0 | 16 | -991910175
| VV |  | P1 | [15 empty] | VV | 2 | 1 | True | 0 | ROZPOCET
| VV |  | 69 |  | 69 | [13 empty] | VV | 2 | 2 | True | 0 | ROZPOCET
| VV |  | P4 | [15 empty] | VV | 2 | 1 | True | 0 | ROZPOCET
| VV |  | 3 |  | 3 | [13 empty] | VV | 2 | 2 | True | 0 | ROZPOCET
| VV |  | Součet |  | 72 | [13 empty] | VV | 2 | 4 | True | 1 | ROZPOCET
80 | K | 771574265.1 | Montáž podlah keramických pro mechanické zatížení protiskluzných lepených flexibilním lepidlem do 22 ks/m2, včetně dodávka lepidla | m2 | 72 |  | 0 |  |  |  | základní |  | 0 | 0.00633 | 0.45576 | 0 | 0 | 16 | K | 2 |  |  |  | ROZPOCET | 0 | 0 | 0 | 0 | 0 | 1 | 0 | 16 | -1659004834
| VV |  | P1 | [15 empty] | VV | 2 | 1 | True | 0 | ROZPOCET
| VV |  | 69 |  | 69 | [13 empty] | VV | 2 | 2 | True | 0 | ROZPOCET
| VV |  | P4 | [15 empty] | VV | 2 | 1 | True | 0 | ROZPOCET
| VV |  | 3 |  | 3 | [13 empty] | VV | 2 | 2 | True | 0 | ROZPOCET
| VV |  | Součet |  | 72 | [13 empty] | VV | 2 | 4 | True | 1 | ROZPOCET
81 | K | 771577112 | Příplatek k montáži podlah keramických lepených flexibilním lepidlem za omezený prostor | m2 | 72 |  | 0 | CS ÚRS 2022 01 |  |  | základní |  | 0 | 0 | 0 | 0 | 0 | 16 | K | 2 |  |  |  | ROZPOCET | 0 | 0 | 0 | 0 | 0 | 1 | 0 | 16 | -158593686
| VV |  | P1 | [15 empty] | VV | 2 | 1 | True | 0 | ROZPOCET
| VV |  | 69 |  | 69 | [13 empty] | VV | 2 | 2 | True | 0 | ROZPOCET
| VV |  | P4 | [15 empty] | VV | 2 | 1 | True | 0 | ROZPOCET
| VV |  | 3 |  | 3 | [13 empty] | VV | 2 | 2 | True | 0 | ROZPOCET
| VV |  | Součet |  | 72 | [13 empty] | VV | 2 | 4 | True | 1 | ROZPOCET
82 | K | 771577114 | Příplatek k montáži podlah keramických lepených flexibilním lepidlem za spárování tmelem dvousložkovým | m2 | 72 |  | 0 | CS ÚRS 2022 01 |  |  | základní |  | 0 | 0 | 0 | 0 | 0 | 16 | K | 2 |  |  |  | ROZPOCET | 0 | 0 | 0 | 0 | 0 | 1 | 0 | 16 | 341368183
| VV |  | P1 | [15 empty] | VV | 2 | 1 | True | 0 | ROZPOCET
| VV |  | 69 |  | 69 | [13 empty] | VV | 2 | 2 | True | 0 | ROZPOCET
| VV |  | P4 | [15 empty] | VV | 2 | 1 | True | 0 | ROZPOCET
| VV |  | 3 |  | 3 | [13 empty] | VV | 2 | 2 | True | 0 | ROZPOCET
| VV |  | Součet |  | 72 | [13 empty] | VV | 2 | 4 | True | 1 | ROZPOCET
83 | M | 59761616.1 | dlažba keramická slinutá protiskluzná do interiéru i exteriéru pro vysoké mechanické namáhání do 22ks/m2 | m2 | 75.6 |  | 0 |  |  |  | základní |  | 0 | 0.0178 | 1.3457 | 0 | 0 | 32 | M | 2 |  |  |  | ROZPOCET | 0 | 0 | 0 | 0 | 0 | 1 | 0 | 16 | -788869620
| VV |  | P1 | [15 empty] | VV | 2 | 1 | True | 0 | ROZPOCET
| VV |  | 69*1,05 |  | 72.45 | [13 empty] | VV | 2 | 2 | True | 0 | ROZPOCET
| VV |  | P4 | [15 empty] | VV | 2 | 1 | True | 0 | ROZPOCET
| VV |  | 3*1,05 |  | 3.15 | [13 empty] | VV | 2 | 2 | True | 0 | ROZPOCET
| VV |  | Součet |  | 75.6 | [13 empty] | VV | 2 | 4 | True | 1 | ROZPOCET
84 | K | 771474113.1 | Montáž soklů z dlaždic keramických flexibilní lepidlo v přes 90 do 120 mm | m | 95 |  | 0 |  |  |  | základní |  | 0 | 0.00058 | 0.0551 | 0 | 0 | 16 | K | 2 |  |  |  | ROZPOCET | 0 | 0 | 0 | 0 | 0 | 1 | 0 | 16 | -490971007
| VV |  | P1 | [15 empty] | VV | 2 | 1 | True | 0 | ROZPOCET
| VV |  | 95 |  | 95 | [13 empty] | VV | 2 | 2 | True | 1 | ROZPOCET
85 | M | LSS.TSPJB006.1 | skokl výšky 100 mm | bm | 99.75 |  | 0 |  |  |  | základní |  | 0 | 0.00045 | 0.044887 | 0 | 0 | 32 | M | 2 |  |  |  | ROZPOCET | 0 | 0 | 0 | 0 | 0 | 1 | 0 | 16 | -1316153140
| VV |  | 95*1,05 |  | 99.75 | [13 empty] | VV | 2 | 2 | True | 0 | ROZPOCET
| VV |  | Součet |  | 99.75 | [13 empty] | VV | 2 | 4 | True | 1 | ROZPOCET
86 | K | 771591184 | Pracnější řezání podlah z dlaždic keramických rovné | m | 95 |  | 0 | CS ÚRS 2022 01 |  |  | základní |  | 0 | 0 | 0 | 0 | 0 | 16 | K | 2 |  |  |  | ROZPOCET | 0 | 0 | 0 | 0 | 0 | 1 | 0 | 16 | 1420247989
| VV |  | 95 |  | 95 | [13 empty] | VV | 2 | 2 | True | 1 | ROZPOCET
87 | K | 771591115 | Podlahy spárování silikonem | m | 95 |  | 0 | CS ÚRS 2022 01 |  |  | základní |  | 0 | 3e-05 | 0.00285 | 0 | 0 | 16 | K | 2 |  |  |  | ROZPOCET | 0 | 0 | 0 | 0 | 0 | 1 | 0 | 16 | 1817538102
| VV |  | podlaha - sokl....kout | [15 empty] | VV | 2 | 1 | True | 0 | ROZPOCET
| VV |  | 95 |  | 95 | [13 empty] | VV | 2 | 2 | True | 1 | ROZPOCET
88 | K | 771591117 | Podlahy spárování akrylem | m | 95 |  | 0 | CS ÚRS 2022 01 |  |  | základní |  | 0 | 0.00012 | 0.0114 | 0 | 0 | 16 | K | 2 |  |  |  | ROZPOCET | 0 | 0 | 0 | 0 | 0 | 1 | 0 | 16 | -766160864
| VV |  | sokl - zed....fabion | [15 empty] | VV | 2 | 1 | True | 0 | ROZPOCET
| VV |  | 95 |  | 95 | [13 empty] | VV | 2 | 2 | True | 1 | ROZPOCET
89 | K | 998771102 | Přesun hmot tonážní pro podlahy z dlaždic v objektech v přes 6 do 12 m, vodorovná vzdálenost do 50 m | t | 2.456 |  | 0 | CS ÚRS 2022 01 |  |  | základní |  | 0 | 0 | 0 | 0 | 0 | 16 | K | 2 |  |  |  | ROZPOCET | 0 | 0 | 0 | 0 | 0 | 1 | 0 | 16 | -933122224
90 | K | 998771181 | Příplatek k přesunu hmot tonážní 771 prováděný bez použití mechanizace | t | 2.456 |  | 0 | CS ÚRS 2022 01 |  |  | základní |  | 0 | 0 | 0 | 0 | 0 | 16 | K | 2 |  |  |  | ROZPOCET | 0 | 0 | 0 | 0 | 0 | 1 | 0 | 16 | 1450700177
| D | 777 | Podlahy lité |  |  |  | 0 | [5 empty] | 0 |  | 0.02656 |  | 0 | 2 | D | 1 |  |  |  | ROZPOCET | [6 empty] | 0
91 | K | 777621123.001 | Dvousložkový, epoxidoý, bezprašný a protikluzový natěr | m2 | 8 |  | 0 |  |  |  | základní |  | 0 | 0.00324 | 0.02592 | 0 | 0 | 16 | K | 2 |  |  |  | ROZPOCET | 0 | 0 | 0 | 0 | 0 | 1 | 0 | 16 | 1646643183
| VV |  | P3 | [15 empty] | VV | 2 | 1 | True | 0 | ROZPOCET
| VV |  | 8 |  | 8 | [13 empty] | VV | 2 | 2 | True | 1 | ROZPOCET
92 | K | 777612105.1 | Příplatek k cenám ochranných nátěrů za práci ve stísněném prostoru | m2 | 8 |  | 0 |  |  |  | základní |  | 0 | 8e-05 | 0.00064 | 0 | 0 | 16 | K | 2 |  |  |  | ROZPOCET | 0 | 0 | 0 | 0 | 0 | 1 | 0 | 16 | -1259903960
| VV |  | P3 | [15 empty] | VV | 2 | 1 | True | 0 | ROZPOCET
| VV |  | 8 |  | 8 | [13 empty] | VV | 2 | 2 | True | 1 | ROZPOCET
93 | K | 998777102 | Přesun hmot tonážní pro podlahy lité v objektech v přes 6 do 12 m, vodorovná vzdálenost do 50 m | t | 0.027 |  | 0 | CS ÚRS 2022 01 |  |  | základní |  | 0 | 0 | 0 | 0 | 0 | 16 | K | 2 |  |  |  | ROZPOCET | 0 | 0 | 0 | 0 | 0 | 1 | 0 | 16 | 1263102526
94 | K | 998777181 | Příplatek k přesunu hmot tonážní 777 prováděný bez použití mechanizace | t | 0.027 |  | 0 | CS ÚRS 2022 01 |  |  | základní |  | 0 | 0 | 0 | 0 | 0 | 16 | K | 2 |  |  |  | ROZPOCET | 0 | 0 | 0 | 0 | 0 | 1 | 0 | 16 | -1230169494
| D | 784 | Dokončovací práce - malby a tapety |  |  |  | 0 | [5 empty] | 0 |  | 0.35739 |  | 0.07533 | 2 | D | 1 |  |  |  | ROZPOCET | [6 empty] | 0
95 | K | 784121003 | Oškrabání malby v mísnostech do 5,00 m | m2 | 243 |  | 0 | CS ÚRS 2022 01 |  |  | základní |  | 0 | 0.001 | 0.243 | 0.00031 | 0.07533 | 16 | K | 2 |  |  |  | ROZPOCET | 0 | 0 | 0 | 0 | 0 | 1 | 0 | 16 | -231532437
| VV |  | ST1 | [15 empty] | VV | 2 | 1 | True | 0 | ROZPOCET
| VV |  | 243 |  | 243 | [13 empty] | VV | 2 | 2 | True | 1 | ROZPOCET
96 | K | 997013213 | Vnitrostaveništní doprava suti a vybouraných hmot pro budovy v přes 9 do 12 m ručně, vodorovné do 50 m | t | 0.075 |  | 0 | CS ÚRS 2022 01 |  |  | základní |  | 0 | 0 | 0 | 0 | 0 | 4 | K | 2 |  |  |  | ROZPOCET | 0 | 0 | 0 | 0 | 0 | 1 | 0 | 4 | -1139583865
| VV |  | 0,075 |  | 0.075 | [13 empty] | VV | 2 | 2 | True | 1 | ROZPOCET
97 | K | 997013501 | Odvoz suti a vybouraných hmot na skládku nebo meziskládku do 1 km se složením | t | 0.075 |  | 0 | CS ÚRS 2022 01 |  |  | základní |  | 0 | 0 | 0 | 0 | 0 | 4 | K | 2 |  |  |  | ROZPOCET | 0 | 0 | 0 | 0 | 0 | 1 | 0 | 4 | 2092912551
| VV |  | 0,075 |  | 0.075 | [13 empty] | VV | 2 | 2 | True | 1 | ROZPOCET
98 | K | 997013509 | Příplatek k odvozu suti a vybouraných hmot na skládku ZKD 1 km přes 1 km | t | 0.525 |  | 0 | CS ÚRS 2022 01 |  |  | základní |  | 0 | 0 | 0 | 0 | 0 | 4 | K | 2 |  |  |  | ROZPOCET | 0 | 0 | 0 | 0 | 0 | 1 | 0 | 4 | 1463984055
| VV |  | 0,075*7 |  | 0.525 | [13 empty] | VV | 2 | 2 | True | 0 | ROZPOCET
| VV |  | Součet |  | 0.525 | [13 empty] | VV | 2 | 4 | True | 1 | ROZPOCET
99 | K | 202217904 | Poplatek za skládku suti s příměsí | t | 0.075 |  | 0 |  |  |  | základní |  | 0 | 0 | 0 | 0 | 0 | 4 | K | 2 |  |  |  | ROZPOCET | 0 | 0 | 0 | 0 | 0 | 1 | 0 | 4 | -847997720
| VV |  | 0,075 |  | 0.075 | [13 empty] | VV | 2 | 2 | True | 1 | ROZPOCET
100 | K | 784181113.1 | Základní jednonásobná bezbarvá penetrace podkladu v místnostech do 5,00 m | m2 | 279 |  | 0 |  |  |  | základní |  | 0 | 0.00021 | 0.05859 | 0 | 0 | 16 | K | 2 |  |  |  | ROZPOCET | 0 | 0 | 0 | 0 | 0 | 1 | 0 | 16 | -1715450063
| VV |  | ST1 | [15 empty] | VV | 2 | 1 | True | 0 | ROZPOCET
| VV |  | 243 |  | 243 | [13 empty] | VV | 2 | 2 | True | 0 | ROZPOCET
| VV |  | ST2 | [15 empty] | VV | 2 | 1 | True | 0 | ROZPOCET
| VV |  | 18*2 |  | 36 | [13 empty] | VV | 2 | 2 | True | 0 | ROZPOCET
| VV |  | Součet |  | 279 | [13 empty] | VV | 2 | 4 | True | 1 | ROZPOCET
101 | K | 784221113.1 | Dvojnásobný nátěr otěruvzdorné malby od interiéru se zvýšenou vlkostí, v místnostech do 5,00 m | m2 | 279 |  | 0 |  |  |  | základní |  | 0 | 0.0002 | 0.0558 | 0 | 0 | 16 | K | 2 |  |  |  | ROZPOCET | 0 | 0 | 0 | 0 | 0 | 1 | 0 | 16 | 1297702784
| VV |  | ST1 | [15 empty] | VV | 2 | 1 | True | 0 | ROZPOCET
| VV |  | 243 |  | 243 | [13 empty] | VV | 2 | 2 | True | 0 | ROZPOCET
| VV |  | ST2 | [15 empty] | VV | 2 | 1 | True | 0 | ROZPOCET
| VV |  | 18*2 |  | 36 | [13 empty] | VV | 2 | 2 | True | 0 | ROZPOCET
| VV |  | Součet |  | 279 | [13 empty] | VV | 2 | 4 | True | 1 | ROZPOCET

## SO 04.7 - Rozvody užitkov...
[9 empty] | >> skryté sloupce << | [9 empty] | {2c7df0a8-15af-415a-b1b5-33bfea06bc74}
2
| KRYCÍ LIST SOUPISU PRACÍ | [8 empty] | v --- níže se nacházejí doplnkové a pomocné údaje k sestavám --- v | [8 empty] | False
Stavba:
Brno, ČS ODPADNÍCH VOD K360 JÍŽNÍ CENTRUM - REKONSTRUKCE OBJEKTU
Objekt:
SO 04 - Ostatní upravy objektu ČS
Soupis:
SO 04.7 - Rozvody užitkové vody a zařizovací předměty
| KSO: |  |  |  |  | CC-CZ:
| Místo: |  |  |  |  | Datum:
| Zadavatel: |  |  |  |  | IČ:
DIČ:
| Uchazeč: |  |  |  |  | IČ: | Vyplň údaj
|  | Vyplň údaj |  |  |  | DIČ: | Vyplň údaj
| Projektant: |  |  |  |  | IČ:
DIČ:
| Zpracovatel: |  |  |  |  | IČ:
DIČ:
Poznámka:
| Náklady z rozpočtu | [5 empty] | 0
| Ostatní náklady | [5 empty] | 0
| Cena bez DPH | [5 empty] | 0
|  |  | Základ daně |  |  | Sazba daně | Výše daně
| DPH | základní | 0 |  |  | 21% | 0
|  | snížená | 0 |  |  | 15% | 0
|  | zákl. přenesená | 0 |  |  | 21% | 0
|  | sníž. přenesená | 0 |  |  | 15% | 0
|  | nulová | 0 |  |  | 0% | 0
| Cena s DPH |  |  | v | CZK |  | 0
| Projektant |  |  | Zpracovatel
| Datum a podpis: |  | Razítko | Datum a podpis: |  |  | Razítko
| Objednavatel |  |  | Uchazeč
| Datum a podpis: |  | Razítko | Datum a podpis: |  |  | Razítko
REKAPITULACE ČLENĚNÍ SOUPISU PRACÍ
Stavba:
Brno, ČS ODPADNÍCH VOD K360 JÍŽNÍ CENTRUM - REKONSTRUKCE OBJEKTU
Objekt:
SO 04 - Ostatní upravy objektu ČS
Soupis:
SO 04.7 - Rozvody užitkové vody a zařizovací předměty
Místo: | [5 empty] | Datum:
Zadavatel: | [5 empty] | Projektant:
Uchazeč: |  |  | Vyplň údaj |  |  | Zpracovatel:
Kód dílu - Popis | [6 empty] | Cena celkem [CZK]
Náklady ze soupisu prací | [6 empty] | 0 | [12 empty] | -1
| PSV - Práce a dodávky PSV | [5 empty] | 0
| 721 - Zdravotechnika - vnitřní kanalizace | [5 empty] | 0
| 722 - Zdravotechnika - vnitřní vodovod | [5 empty] | 0
| 725 - Zdravotechnika - zařizovací předměty | [5 empty] | 0
| 781 - Dokončovací práce - obklady | [5 empty] | 0
| HZS - Hodinové zúčtovací sazby | [5 empty] | 0
DPH
[11 empty] | základní | [12 empty] | VRN | 0 | 0 | 0 | 0 | 0 | 1
[11 empty] | základní | [12 empty] | VRN | 0 | 0 | 0 | 0 | 0 | 1
[11 empty] | základní | [12 empty] | VRN | 0 | 0 | 0 | 0 | 0 | 1
[11 empty] | základní | [12 empty] | VRN | 0 | 0 | 0 | 0 | 0 | 1
[11 empty] | základní | [12 empty] | VRN | 0 | 0 | 0 | 0 | 0 | 1
[11 empty] | základní | [12 empty] | KOMPLETACNA | 0 | 0 | 0 | 0 | 0 | 1
Celkové náklady za stavbu | [6 empty] | 0
SOUPIS PRACÍ
Stavba:
Brno, ČS ODPADNÍCH VOD K360 JÍŽNÍ CENTRUM - REKONSTRUKCE OBJEKTU
Objekt:
SO 04 - Ostatní upravy objektu ČS
Soupis:
SO 04.7 - Rozvody užitkové vody a zařizovací předměty
Místo: | [5 empty] | Datum:
Zadavatel: | [5 empty] | Projektant:
Uchazeč: |  |  | Vyplň údaj |  |  | Zpracovatel:
PČ | Typ | Kód | Popis | MJ | Množství | J.cena [CZK] | Cena celkem [CZK] | Cenová soustava |  |  | DPH | J. Nh [h] | Nh celkem [h] | J. hmotnost [t] | Hmotnost celkem [t] | J. suť [t] | Suť Celkem [t]
Náklady soupisu celkem | [6 empty] | 0 | [5 empty] | 0 |  | 0.408 |  | 0 |  | D | -1 | [10 empty] | 0
| D | PSV | Práce a dodávky PSV |  |  |  | 0 | [5 empty] | 0 |  | 0.408 |  | 0 | 2 | D | 0 |  |  |  | ROZPOCET | [6 empty] | 0
| D | 721 | Zdravotechnika - vnitřní kanalizace |  |  |  | 0 | [5 empty] | 0 |  | 0.032275 |  | 0 | 2 | D | 1 |  |  |  | ROZPOCET | [6 empty] | 0
1 | K | 721174042.OS1 | D+M potrubí kanalizační umyvadlo DN 32 M, dl. 2 m, HTEM včetně dvou kolen a osazení a dodání kotevních objímek při vedení po povrchu | m | 2 |  | 0 |  |  |  | základní |  | 0 | 0.00041 | 0.00082 | 0 | 0 | 16 | K | 2 |  |  |  | ROZPOCET | 0 | 0 | 0 | 0 | 0 | 1 | 0 | 16 | 355993869
| VV |  | 2 |  | 2 | [13 empty] | VV | 2 | 2 | True | 1 | ROZPOCET
2 | K | 721174043.OS1 | D+M potrubí odpadu vypouštení vyplachovacích va. napojit od obvodové zdi WC na sifon umyvadla DN 40 mm, HTEM + (1x spojka, 2x koleno, mezikus - přípojka na ssifon umyvadla), osazení a dodání kotevních objímek při vedení po povrchu | m | 2 |  | 0 |  |  |  | základní |  | 0 | 0.00048 | 0.00096 | 0 | 0 | 16 | K | 2 |  |  |  | ROZPOCET | 0 | 0 | 0 | 0 | 0 | 1 | 0 | 16 | 2144753808
| VV |  | 2 |  | 2 | [13 empty] | VV | 2 | 2 | True | 1 | ROZPOCET
3 | K | 721202208.1 | D+M napojení odpadního potrubí umyvadla na potrubí odpadu WC pomocí odbočky HTEM | kpl | 1 |  | 0 |  |  |  | základní |  | 0 | 0 | 0 | 0 | 0 | 16 | K | 2 |  |  |  | ROZPOCET | 0 | 0 | 0 | 0 | 0 | 1 | 0 | 16 | 1722990634
| VV |  | 1 |  | 1 | [13 empty] | VV | 2 | 2 | True | 1 | ROZPOCET
4 | K | 898131001.1 | D+M akustického kanalizačního PE100 RC DN 110, včetně dodávky a montáž tří kolen | m | 9 |  | 0 |  |  |  | základní |  | 0 | 0.00321 | 0.02889 | 0 | 0 | 16 | K | 2 |  |  |  | ROZPOCET | 0 | 0 | 0 | 0 | 0 | 1 | 0 | 16 | 1874733379
| VV |  | 9 |  | 9 | [13 empty] | VV | 2 | 2 | True | 1 | ROZPOCET
5 | K | 898131001.3 | D+M napojení potrubí odpadu WC dl. 0,5 na potrubí PE100 RC | m | 0.5 |  | 0 |  |  |  | základní |  | 0 | 0.00321 | 0.001605 | 0 | 0 | 16 | K | 2 |  |  |  | ROZPOCET | 0 | 0 | 0 | 0 | 0 | 1 | 0 | 16 | -360006710
| VV |  | 0,5 |  | 0.5 | [13 empty] | VV | 2 | 2 | True | 1 | ROZPOCET
6 | K | 998721101 | Přesun hmot tonážní pro vnitřní kanalizace v objektech v do 6 m | t | 0.032 |  | 0 | CS ÚRS 2022 01 |  |  | základní |  | 0 | 0 | 0 | 0 | 0 | 16 | K | 2 |  |  |  | ROZPOCET | 0 | 0 | 0 | 0 | 0 | 1 | 0 | 16 | -906744714
7 | K | 998721181 | Příplatek k přesunu hmot tonážní 721 prováděný bez použití mechanizace | t | 0.032 |  | 0 | CS ÚRS 2022 01 |  |  | základní |  | 0 | 0 | 0 | 0 | 0 | 16 | K | 2 |  |  |  | ROZPOCET | 0 | 0 | 0 | 0 | 0 | 1 | 0 | 16 | -1625951263
| D | 722 | Zdravotechnika - vnitřní vodovod |  |  |  | 0 | [5 empty] | 0 |  | 0.0144 |  | 0 | 2 | D | 1 |  |  |  | ROZPOCET | [6 empty] | 0
8 | K | 722174004.WV1 | D+M potrubí vodovodní plastové PPR PN 16 D 32 vedené po zdi, včetně osazení a dodání kotevních objímek a napojovacích kůsu a těsnění | m | 10 |  | 0 |  |  |  | základní |  | 0 | 0.00144 | 0.0144 | 0 | 0 | 16 | K | 2 |  |  |  | ROZPOCET | 0 | 0 | 0 | 0 | 0 | 1 | 0 | 16 | 578833318
| VV |  | 10 |  | 10 | [13 empty] | VV | 2 | 2 | True | 1 | ROZPOCET
9 | K | 998722101 | Přesun hmot tonážní pro vnitřní vodovod v objektech v do 6 m | t | 0.014 |  | 0 | CS ÚRS 2022 01 |  |  | základní |  | 0 | 0 | 0 | 0 | 0 | 16 | K | 2 |  |  |  | ROZPOCET | 0 | 0 | 0 | 0 | 0 | 1 | 0 | 16 | 354064140
10 | K | 998722181 | Příplatek k přesunu hmot tonážní 722 prováděný bez použití mechanizace | t | 0.014 |  | 0 | CS ÚRS 2022 01 |  |  | základní |  | 0 | 0 | 0 | 0 | 0 | 16 | K | 2 |  |  |  | ROZPOCET | 0 | 0 | 0 | 0 | 0 | 1 | 0 | 16 | 611785765
| D | 725 | Zdravotechnika - zařizovací předměty |  |  |  | 0 | [5 empty] | 0 |  | 0.06394 |  | 0 | 2 | D | 1 |  |  |  | ROZPOCET | [6 empty] | 0
11 | K | 725112173.1 | D+M WC závěsné komplet sada včetne nádržky, prkýna, napojení na vodu pomocí přívodní hadice a uzaviracího kohoutu, a napojení kanalizaci včetně potřebného propojovacího kusu | soubor | 1 |  | 0 |  |  |  | základní |  | 0 | 0.03991 | 0.03991 | 0 | 0 | 16 | K | 2 |  |  |  | ROZPOCET | 0 | 0 | 0 | 0 | 0 | 1 | 0 | 16 | -1537330522
| VV |  | 1 |  | 1 | [13 empty] | VV | 2 | 2 | True | 1 | ROZPOCET
12 | K | 725211617.1 | D+M umyvadlo keramické s krytem na sifon připevněné na stěnu šrouby, sifonem, zátkou nerezovou | soubor | 1 |  | 0 |  |  |  | základní |  | 0 | 0.02223 | 0.02223 | 0 | 0 | 16 | K | 2 |  |  |  | ROZPOCET | 0 | 0 | 0 | 0 | 0 | 1 | 0 | 16 | -784798905
| VV |  | 1 |  | 1 | [13 empty] | VV | 2 | 2 | True | 1 | ROZPOCET
13 | K | 725821329.1 | D+M pákové bateri včetně všeho propojovací materiálu a těsnění | soubor | 1 |  | 0 |  |  |  | základní |  | 0 | 0.0018 | 0.0018 | 0 | 0 | 16 | K | 2 |  |  |  | ROZPOCET | 0 | 0 | 0 | 0 | 0 | 1 | 0 | 16 | -874956419
| VV |  | 1 |  | 1 | [13 empty] | VV | 2 | 2 | True | 1 | ROZPOCET
14 | K | 998725101 | Přesun hmot tonážní pro zařizovací předměty v objektech v do 6 m | t | 0.064 |  | 0 | CS ÚRS 2022 01 |  |  | základní |  | 0 | 0 | 0 | 0 | 0 | 16 | K | 2 |  |  |  | ROZPOCET | 0 | 0 | 0 | 0 | 0 | 1 | 0 | 16 | 2145785048
15 | K | 998725181 | Příplatek k přesunu hmot tonážní 725 prováděný bez použití mechanizace | t | 0.064 |  | 0 | CS ÚRS 2022 01 |  |  | základní |  | 0 | 0 | 0 | 0 | 0 | 16 | K | 2 |  |  |  | ROZPOCET | 0 | 0 | 0 | 0 | 0 | 1 | 0 | 16 | -1813850818
| D | 781 | Dokončovací práce - obklady |  |  |  | 0 | [5 empty] | 0 |  | 0.29738 |  | 0 | 2 | D | 1 |  |  |  | ROZPOCET | [6 empty] | 0
16 | K | 781111011 | Ometení (oprášení) stěny při přípravě podkladu | m2 | 12 |  | 0 | CS ÚRS 2022 01 |  |  | základní |  | 0 | 0 | 0 | 0 | 0 | 16 | K | 2 |  |  |  | ROZPOCET | 0 | 0 | 0 | 0 | 0 | 1 | 0 | 16 | 42078630
| VV |  | 12 |  | 12 | [13 empty] | VV | 2 | 2 | True | 1 | ROZPOCET
17 | K | 781121011 | Nátěr penetrační na stěnu | m2 | 12 |  | 0 | CS ÚRS 2022 01 |  |  | základní |  | 0 | 0.0003 | 0.0036 | 0 | 0 | 16 | K | 2 |  |  |  | ROZPOCET | 0 | 0 | 0 | 0 | 0 | 1 | 0 | 16 | -1301076259
| VV |  | 12 |  | 12 | [13 empty] | VV | 2 | 2 | True | 1 | ROZPOCET
18 | K | 781151031 | Celoplošné vyrovnání podkladu stěrkou tl 3 mm | m2 | 12 |  | 0 | CS ÚRS 2022 01 |  |  | základní |  | 0 | 0.0045 | 0.054 | 0 | 0 | 16 | K | 2 |  |  |  | ROZPOCET | 0 | 0 | 0 | 0 | 0 | 1 | 0 | 16 | -1655148437
| VV |  | 12 |  | 12 | [13 empty] | VV | 2 | 2 | True | 1 | ROZPOCET
19 | K | 781161021 | Montáž profilu ukončujícího rohového nebo vanového | m | 15 |  | 0 | CS ÚRS 2022 01 |  |  | základní |  | 0 | 0.0002 | 0.003 | 0 | 0 | 16 | K | 2 |  |  |  | ROZPOCET | 0 | 0 | 0 | 0 | 0 | 1 | 0 | 16 | -1016182563
| VV |  | 15 |  | 15 | [13 empty] | VV | 2 | 2 | True | 1 | ROZPOCET
20 | M | 28342001 | lišta ukončovací pro obklady profilovaná v barvě | m | 17.325 |  | 0 | CS ÚRS 2022 01 |  |  | základní |  | 0 | 0.0003 | 0.0051975 | 0 | 0 | 32 | M | 2 |  |  |  | ROZPOCET | 0 | 0 | 0 | 0 | 0 | 1 | 0 | 16 | -1788509561
| VV |  | 15*1,05 |  | 15.75 | [13 empty] | VV | 2 | 2 | True | 0 | ROZPOCET
| VV |  | Součet |  | 15.75 | [13 empty] | VV | 2 | 4 | True | 1 | ROZPOCET
| VV |  | 15,75*1,1 'Přepočtené koeficientem množství |  | 17.325 | [13 empty] | VV | 2 | 2 | False | 1 | ROZPOCET
21 | K | 781474114 | Montáž obkladů vnitřních keramických hladkých přes 19 do 22 ks/m2 lepených flexibilním lepidlem | m2 | 12 |  | 0 | CS ÚRS 2022 01 |  |  | základní |  | 0 | 0.0053 | 0.0636 | 0 | 0 | 16 | K | 2 |  |  |  | ROZPOCET | 0 | 0 | 0 | 0 | 0 | 1 | 0 | 16 | -1985968206
| VV |  | 12 |  | 12 | [13 empty] | VV | 2 | 2 | True | 1 | ROZPOCET
22 | M | 59761040 | obklad keramický hladký přes 19 do 22ks/m2 | m2 | 13.332 |  | 0 | CS ÚRS 2022 01 |  |  | základní |  | 0 | 0.0126 | 0.16798 | 0 | 0 | 32 | M | 2 |  |  |  | ROZPOCET | 0 | 0 | 0 | 0 | 0 | 1 | 0 | 16 | 1425193014
| VV |  | 12*1,01 |  | 12.12 | [13 empty] | VV | 2 | 2 | True | 0 | ROZPOCET
| VV |  | Součet |  | 12.12 | [13 empty] | VV | 2 | 4 | True | 1 | ROZPOCET
| VV |  | 12,12*1,1 'Přepočtené koeficientem množství |  | 13.332 | [13 empty] | VV | 2 | 2 | False | 1 | ROZPOCET
23 | K | 998781102 | Přesun hmot tonážní pro obklady keramické v objektech v přes 6 do 12 m | t | 0.297 |  | 0 | CS ÚRS 2022 01 |  |  | základní |  | 0 | 0 | 0 | 0 | 0 | 16 | K | 2 |  |  |  | ROZPOCET | 0 | 0 | 0 | 0 | 0 | 1 | 0 | 16 | -27303260
24 | K | 998781181 | Příplatek k přesunu hmot tonážní 781 prováděný bez použití mechanizace | t | 0.297 |  | 0 | CS ÚRS 2022 01 |  |  | základní |  | 0 | 0 | 0 | 0 | 0 | 16 | K | 2 |  |  |  | ROZPOCET | 0 | 0 | 0 | 0 | 0 | 1 | 0 | 16 | 1968570147
| D | HZS | Hodinové zúčtovací sazby |  |  |  | 0 | [5 empty] | 0 |  | 0 |  | 0 | 4 | D | 0 |  |  |  | ROZPOCET | [6 empty] | 0
25 | K | HZS2211 | Hodinová zúčtovací sazba instalatér | hod | 12 |  | 0 | CS ÚRS 2022 01 |  |  | základní |  | 0 | 0 | 0 | 0 | 0 | 512 | K | 1 |  |  |  | ROZPOCET | 0 | 0 | 0 | 0 | 0 | 1 | 0 | 512 | 718393794
| VV |  | stavební výpomoc | [15 empty] | VV | 1 | 1 | True | 0 | ROZPOCET
| VV |  | 12 |  | 12 | [13 empty] | VV | 1 | 2 | True | 1 | ROZPOCET

## SO 04.8 - Výměna dveří a ...
[9 empty] | >> skryté sloupce << | [9 empty] | {f86ccc0f-b100-4faf-813f-a4a858805c27}
2
| KRYCÍ LIST SOUPISU PRACÍ | [8 empty] | v --- níže se nacházejí doplnkové a pomocné údaje k sestavám --- v | [8 empty] | False
Stavba:
Brno, ČS ODPADNÍCH VOD K360 JÍŽNÍ CENTRUM - REKONSTRUKCE OBJEKTU
Objekt:
SO 04 - Ostatní upravy objektu ČS
Soupis:
SO 04.8 - Výměna dveří a zámečnických výrobků
| KSO: |  |  |  |  | CC-CZ:
| Místo: |  |  |  |  | Datum:
| Zadavatel: |  |  |  |  | IČ:
DIČ:
| Uchazeč: |  |  |  |  | IČ: | Vyplň údaj
|  | Vyplň údaj |  |  |  | DIČ: | Vyplň údaj
| Projektant: |  |  |  |  | IČ:
DIČ:
| Zpracovatel: |  |  |  |  | IČ:
DIČ:
Poznámka:
| Náklady z rozpočtu | [5 empty] | 0
| Ostatní náklady | [5 empty] | 0
| Cena bez DPH | [5 empty] | 0
|  |  | Základ daně |  |  | Sazba daně | Výše daně
| DPH | základní | 0 |  |  | 21% | 0
|  | snížená | 0 |  |  | 15% | 0
|  | zákl. přenesená | 0 |  |  | 21% | 0
|  | sníž. přenesená | 0 |  |  | 15% | 0
|  | nulová | 0 |  |  | 0% | 0
| Cena s DPH |  |  | v | CZK |  | 0
| Projektant |  |  | Zpracovatel
| Datum a podpis: |  | Razítko | Datum a podpis: |  |  | Razítko
| Objednavatel |  |  | Uchazeč
| Datum a podpis: |  | Razítko | Datum a podpis: |  |  | Razítko
REKAPITULACE ČLENĚNÍ SOUPISU PRACÍ
Stavba:
Brno, ČS ODPADNÍCH VOD K360 JÍŽNÍ CENTRUM - REKONSTRUKCE OBJEKTU
Objekt:
SO 04 - Ostatní upravy objektu ČS
Soupis:
SO 04.8 - Výměna dveří a zámečnických výrobků
Místo: | [5 empty] | Datum:
Zadavatel: | [5 empty] | Projektant:
Uchazeč: |  |  | Vyplň údaj |  |  | Zpracovatel:
Kód dílu - Popis | [6 empty] | Cena celkem [CZK]
Náklady ze soupisu prací | [6 empty] | 0 | [12 empty] | -1
| HSV - Práce a dodávky HSV | [5 empty] | 0
| 6 - Úpravy povrchů, podlahy a osazování výplní | [5 empty] | 0
| 8 - Trubní vedení | [5 empty] | 0
| PSV - Práce a dodávky PSV | [5 empty] | 0
| 764 - Konstrukce klempířské | [5 empty] | 0
| 767 - Konstrukce zámečnické | [5 empty] | 0
DPH
[11 empty] | základní | [12 empty] | VRN | 0 | 0 | 0 | 0 | 0 | 1
[11 empty] | základní | [12 empty] | VRN | 0 | 0 | 0 | 0 | 0 | 1
[11 empty] | základní | [12 empty] | VRN | 0 | 0 | 0 | 0 | 0 | 1
[11 empty] | základní | [12 empty] | VRN | 0 | 0 | 0 | 0 | 0 | 1
[11 empty] | základní | [12 empty] | VRN | 0 | 0 | 0 | 0 | 0 | 1
[11 empty] | základní | [12 empty] | KOMPLETACNA | 0 | 0 | 0 | 0 | 0 | 1
Celkové náklady za stavbu | [6 empty] | 0
SOUPIS PRACÍ
Stavba:
Brno, ČS ODPADNÍCH VOD K360 JÍŽNÍ CENTRUM - REKONSTRUKCE OBJEKTU
Objekt:
SO 04 - Ostatní upravy objektu ČS
Soupis:
SO 04.8 - Výměna dveří a zámečnických výrobků
Místo: | [5 empty] | Datum:
Zadavatel: | [5 empty] | Projektant:
Uchazeč: |  |  | Vyplň údaj |  |  | Zpracovatel:
PČ | Typ | Kód | Popis | MJ | Množství | J.cena [CZK] | Cena celkem [CZK] | Cenová soustava |  |  | DPH | J. Nh [h] | Nh celkem [h] | J. hmotnost [t] | Hmotnost celkem [t] | J. suť [t] | Suť Celkem [t]
Náklady soupisu celkem | [6 empty] | 0 | [5 empty] | 0 |  | 0 |  | 0 |  | D | -1 | [10 empty] | 0
| D | HSV | Práce a dodávky HSV |  |  |  | 0 | [5 empty] | 0 |  | 0 |  | 0 | 1 | D | 0 |  |  |  | ROZPOCET | [6 empty] | 0
| D | 6 | Úpravy povrchů, podlahy a osazování výplní |  |  |  | 0 | [5 empty] | 0 |  | 0 |  | 0 | 1 | D | 1 |  |  |  | ROZPOCET | [6 empty] | 0
1 | K | 642032101 | D01/L D+M dveří ocelových do exteriéru 800/1970 plus zárubeň | kpl | 1 |  | 0 |  |  |  | základní |  | 0 | 0 | 0 | 0 | 0 | 4 | K | 2 |  |  |  | ROZPOCET | 0 | 0 | 0 | 0 | 0 | 1 | 0 | 4 | -573240897
| VV |  | Popis: | [15 empty] | VV | 2 | 1 | True | 0 | ROZPOCET
| VV |  | Ocelové, pozinkované dveře do exteriéru 800x 1970 mm | [15 empty] | VV | 2 | 1 | True | 0 | ROZPOCET
| VV |  | VČETNĚ tepelné izolace | [15 empty] | VV | 2 | 1 | True | 0 | ROZPOCET
| VV |  | opatřené protikorozním nátěr, jednokřídlové, plné, levé | [15 empty] | VV | 2 | 1 | True | 0 | ROZPOCET
| VV |  | s oboustranou klikou, s prahem včetně zárubně | [15 empty] | VV | 2 | 1 | True | 0 | ROZPOCET
| VV |  | barva šedá/šedá | [15 empty] | VV | 2 | 1 | True | 0 | ROZPOCET
| VV |  | POŽADAVEK na odolnosti vůči zvyšené vlhkosti | [15 empty] | VV | 2 | 1 | True | 0 | ROZPOCET
| VV |  | Štítové kování - klika/klika a bezpečností cylindrická | [15 empty] | VV | 2 | 1 | True | 0 | ROZPOCET
| VV |  | vložka - dodávka vč. kotvících, montážních a provozních | [15 empty] | VV | 2 | 1 | True | 0 | ROZPOCET
| VV |  | prvků | [15 empty] | VV | 2 | 1 | True | 0 | ROZPOCET
| VV |  | 1 |  | 1 | [13 empty] | VV | 2 | 2 | True | 1 | ROZPOCET
2 | K | 642022102 | D02/L D+M dveří plastových do interiéru 800/1970 plus zárubeň | kpl | 1 |  | 0 |  |  |  | základní |  | 0 | 0 | 0 | 0 | 0 | 4 | K | 2 |  |  |  | ROZPOCET | 0 | 0 | 0 | 0 | 0 | 1 | 0 | 4 | -397467988
| VV |  | Popis: | [15 empty] | VV | 2 | 1 | True | 0 | ROZPOCET
| VV |  | Plastové dvere do interiéru 800x1970 mm | [15 empty] | VV | 2 | 1 | True | 0 | ROZPOCET
| VV |  | jednokřídlové, plné, levé s oboustranou klikou, s prahem | [15 empty] | VV | 2 | 1 | True | 0 | ROZPOCET
| VV |  | včetně zárubně | [15 empty] | VV | 2 | 1 | True | 0 | ROZPOCET
| VV |  | barva bílá/bílá | [15 empty] | VV | 2 | 1 | True | 0 | ROZPOCET
| VV |  | POŽADAVEK na odolnosti vůči zvyšené vlkosti | [15 empty] | VV | 2 | 1 | True | 0 | ROZPOCET
| VV |  | Štítové kování - klika/klika a bezpečností cylindrická | [15 empty] | VV | 2 | 1 | True | 0 | ROZPOCET
| VV |  | vložka - dodávka vč. kotvících, montážních a provozních | [15 empty] | VV | 2 | 1 | True | 0 | ROZPOCET
| VV |  | prvků | [15 empty] | VV | 2 | 1 | True | 0 | ROZPOCET
| VV |  | 1 |  | 1 | [13 empty] | VV | 2 | 2 | True | 1 | ROZPOCET
3 | K | 642022103 | D03/P D+M dveří ocelových do interiéru 800/1970 plus zárubeň | kpl | 1 |  | 0 |  |  |  | základní |  | 0 | 0 | 0 | 0 | 0 | 4 | K | 2 |  |  |  | ROZPOCET | 0 | 0 | 0 | 0 | 0 | 1 | 0 | 4 | 1181274209
| VV |  | Popis: | [15 empty] | VV | 2 | 1 | True | 0 | ROZPOCET
| VV |  | Ocelové, pozinkované dveře s protikorozním nátěrem | [15 empty] | VV | 2 | 1 | True | 0 | ROZPOCET
| VV |  | do interiéru 800x1970 mm | [15 empty] | VV | 2 | 1 | True | 0 | ROZPOCET
| VV |  | jednokřídlové, plné, pravé s oboustranou klikou | [15 empty] | VV | 2 | 1 | True | 0 | ROZPOCET
| VV |  | s prahem včetně plynotěsné zárubně | [15 empty] | VV | 2 | 1 | True | 0 | ROZPOCET
| VV |  | barva bílá/bílá | [15 empty] | VV | 2 | 1 | True | 0 | ROZPOCET
| VV |  | POŽADAVEK na plynotěsnot dveří a zárubně - ATD | [15 empty] | VV | 2 | 1 | True | 0 | ROZPOCET
| VV |  | POŽADAVEK na odolnosti vůči zvyšené vlhkosti | [15 empty] | VV | 2 | 1 | True | 0 | ROZPOCET
| VV |  | Štítové kování - klika/klika a bezpečností cylindrická | [15 empty] | VV | 2 | 1 | True | 0 | ROZPOCET
| VV |  | vložka - dodávka vč. kotvících, montážních a provozních | [15 empty] | VV | 2 | 1 | True | 0 | ROZPOCET
| VV |  | prvků | [15 empty] | VV | 2 | 1 | True | 0 | ROZPOCET
| VV |  | 1 |  | 1 | [13 empty] | VV | 2 | 2 | True | 1 | ROZPOCET
4 | K | 642022104 | D04/P D+M dveří plastových do interiéru 600/1970 plus zárubeň | kpl | 1 |  | 0 |  |  |  | základní |  | 0 | 0 | 0 | 0 | 0 | 4 | K | 2 |  |  |  | ROZPOCET | 0 | 0 | 0 | 0 | 0 | 1 | 0 | 4 | -467870467
| VV |  | Popis: | [15 empty] | VV | 2 | 1 | True | 0 | ROZPOCET
| VV |  | Plastové dveře do interiéru 600x1970 mm | [15 empty] | VV | 2 | 1 | True | 0 | ROZPOCET
| VV |  | jednokřídlové, plné, pravé s oboustranou klikou, s prahem | [15 empty] | VV | 2 | 1 | True | 0 | ROZPOCET
| VV |  | včetně zárubně | [15 empty] | VV | 2 | 1 | True | 0 | ROZPOCET
| VV |  | barva bílá/bíla | [15 empty] | VV | 2 | 1 | True | 0 | ROZPOCET
| VV |  | POŽADAVEK na odolnosti vůči zvyšené vlkosti | [15 empty] | VV | 2 | 1 | True | 0 | ROZPOCET
| VV |  | Štítové kování - klika/klika a bezpečností cylindrická | [15 empty] | VV | 2 | 1 | True | 0 | ROZPOCET
| VV |  | vložka - dodávka vč. kotvících, montážních a provozních | [15 empty] | VV | 2 | 1 | True | 0 | ROZPOCET
| VV |  | prvků | [15 empty] | VV | 2 | 1 | True | 0 | ROZPOCET
| VV |  | 1 |  | 1 | [13 empty] | VV | 2 | 2 | True | 1 | ROZPOCET
5 | K | 642022105 | D05/P D+M dveří plastových do interiéru 800/1970 plus zárubeň | kpl | 1 |  | 0 |  |  |  | základní |  | 0 | 0 | 0 | 0 | 0 | 4 | K | 2 |  |  |  | ROZPOCET | 0 | 0 | 0 | 0 | 0 | 1 | 0 | 4 | 485024100
| VV |  | Popis: | [15 empty] | VV | 2 | 1 | True | 0 | ROZPOCET
| VV |  | Plastové dveře do interiéru 800x1970 mm | [15 empty] | VV | 2 | 1 | True | 0 | ROZPOCET
| VV |  | jednokřídlové, plné, pravé s oboustranou klikou, s prahem | [15 empty] | VV | 2 | 1 | True | 0 | ROZPOCET
| VV |  | včetně zárubně | [15 empty] | VV | 2 | 1 | True | 0 | ROZPOCET
| VV |  | barva bílá/bíla | [15 empty] | VV | 2 | 1 | True | 0 | ROZPOCET
| VV |  | POŽADAVEK na odolnosti vůči zvyšené vlkosti | [15 empty] | VV | 2 | 1 | True | 0 | ROZPOCET
| VV |  | Štítové kování - klika/klika a bezpečností cylindrická | [15 empty] | VV | 2 | 1 | True | 0 | ROZPOCET
| VV |  | vložka - dodávka vč. kotvících, montážních a provozních | [15 empty] | VV | 2 | 1 | True | 0 | ROZPOCET
| VV |  | prvků | [15 empty] | VV | 2 | 1 | True | 0 | ROZPOCET
| VV |  | 1 |  | 1 | [13 empty] | VV | 2 | 2 | True | 1 | ROZPOCET
6 | K | 642022106 | D06/L D+M dveří plastových do interiéru 1000/1970 plus zárubeň | kpl | 1 |  | 0 |  |  |  | základní |  | 0 | 0 | 0 | 0 | 0 | 4 | K | 2 |  |  |  | ROZPOCET | 0 | 0 | 0 | 0 | 0 | 1 | 0 | 4 | 1474324228
| VV |  | Popis: | [15 empty] | VV | 2 | 1 | True | 0 | ROZPOCET
| VV |  | Plastové dveře do interiéru 1000x1970 mm | [15 empty] | VV | 2 | 1 | True | 0 | ROZPOCET
| VV |  | jednokřídlové, plné, levé s oboustranou klikou, s prahem | [15 empty] | VV | 2 | 1 | True | 0 | ROZPOCET
| VV |  | včetně zárubně | [15 empty] | VV | 2 | 1 | True | 0 | ROZPOCET
| VV |  | barva bílá/bíla | [15 empty] | VV | 2 | 1 | True | 0 | ROZPOCET
| VV |  | POŽADAVEK na odolnosti vůči zvyšené vlkosti | [15 empty] | VV | 2 | 1 | True | 0 | ROZPOCET
| VV |  | Štítové kování - klika/klika a bezpečností cylindrická | [15 empty] | VV | 2 | 1 | True | 0 | ROZPOCET
| VV |  | vložka - dodávka vč. kotvících, montážních a provozních | [15 empty] | VV | 2 | 1 | True | 0 | ROZPOCET
| VV |  | prvků | [15 empty] | VV | 2 | 1 | True | 0 | ROZPOCET
| VV |  | 1 |  | 1 | [13 empty] | VV | 2 | 2 | True | 1 | ROZPOCET
| D | 8 | Trubní vedení |  |  |  | 0 | [5 empty] | 0 |  | 0 |  | 0 | 1 | D | 1 |  |  |  | ROZPOCET | [6 empty] | 0
7 | K | 820220101 | PO-1 D+M nerezového poklopu 1000 x 1000 mm, včetně utěsnění spáry a všeho potřebné materiálu | kpl | 1 |  | 0 |  |  |  | základní |  | 0 | 0 | 0 | 0 | 0 | 4 | K | 2 |  |  |  | ROZPOCET | 0 | 0 | 0 | 0 | 0 | 1 | 0 | 4 | 905735366
| VV |  | podrobně popsáno v projektové dokumentaci | [15 empty] | VV | 2 | 1 | True | 0 | ROZPOCET
| VV |  | 1 |  | 1 | [13 empty] | VV | 2 | 2 | True | 1 | ROZPOCET
8 | K | 820220102 | PO-2 D+M nerezového poklopu 1000 x 1000 mm, včetně utěsnění spáry a všeho potřebné materiálu | kpl | 1 |  | 0 |  |  |  | základní |  | 0 | 0 | 0 | 0 | 0 | 4 | K | 2 |  |  |  | ROZPOCET | 0 | 0 | 0 | 0 | 0 | 1 | 0 | 4 | -464509545
| VV |  | podrobně popsáno v projektové dokumentaci | [15 empty] | VV | 2 | 1 | True | 0 | ROZPOCET
| VV |  | 1 |  | 1 | [13 empty] | VV | 2 | 2 | True | 1 | ROZPOCET
9 | K | 820220103 | PO-3 D+M nerezového poklopu 1000 x 1000 mm, včetně utěsnění spáry a všeho potřebné materiálu | kpl | 1 |  | 0 |  |  |  | základní |  | 0 | 0 | 0 | 0 | 0 | 4 | K | 2 |  |  |  | ROZPOCET | 0 | 0 | 0 | 0 | 0 | 1 | 0 | 4 | -1671739409
| VV |  | podrobně popsáno v projektové dokumentaci | [15 empty] | VV | 2 | 1 | True | 0 | ROZPOCET
| VV |  | 1 |  | 1 | [13 empty] | VV | 2 | 2 | True | 1 | ROZPOCET
10 | K | 820220104 | PO-4 D+M nerezového poklopu 700 x 700 mm, včetně utěsnění spáry a všeho potřebné materiálu | kpl | 1 |  | 0 |  |  |  | základní |  | 0 | 0 | 0 | 0 | 0 | 4 | K | 2 |  |  |  | ROZPOCET | 0 | 0 | 0 | 0 | 0 | 1 | 0 | 4 | 1401704005
| VV |  | podrobně popsáno v projektové dokumentaci | [15 empty] | VV | 2 | 1 | True | 0 | ROZPOCET
| VV |  | 1 |  | 1 | [13 empty] | VV | 2 | 2 | True | 1 | ROZPOCET
11 | K | 820220105 | PO-5 D+M kompozitního poklopu 1000 x 1000 mm, včetně utěsnění spáry a všeho potřebné materiálu | kpl | 1 |  | 0 |  |  |  | základní |  | 0 | 0 | 0 | 0 | 0 | 4 | K | 2 |  |  |  | ROZPOCET | 0 | 0 | 0 | 0 | 0 | 1 | 0 | 4 | 1349957788
| VV |  | podrobně popsáno v projektové dokumentaci | [15 empty] | VV | 2 | 1 | True | 0 | ROZPOCET
| VV |  | 1 |  | 1 | [13 empty] | VV | 2 | 2 | True | 1 | ROZPOCET
12 | K | 820220106 | PO-6 D+M kompozitního poklopu 1000 x 1000 mm, včetně utěsnění spáry a všeho potřebné materiálu | kpl | 1 |  | 0 |  |  |  | základní |  | 0 | 0 | 0 | 0 | 0 | 4 | K | 2 |  |  |  | ROZPOCET | 0 | 0 | 0 | 0 | 0 | 1 | 0 | 4 | 1824599126
| VV |  | podrobně popsáno v projektové dokumentaci | [15 empty] | VV | 2 | 1 | True | 0 | ROZPOCET
| VV |  | 1 |  | 1 | [13 empty] | VV | 2 | 2 | True | 1 | ROZPOCET
13 | K | 820220107 | PO-7 D+M kompozitního poklopu 1000 x 1000 mm, včetně utěsnění spáry a všeho potřebné materiálu | kpl | 1 |  | 0 |  |  |  | základní |  | 0 | 0 | 0 | 0 | 0 | 4 | K | 2 |  |  |  | ROZPOCET | 0 | 0 | 0 | 0 | 0 | 1 | 0 | 4 | -2067311591
| VV |  | podrobně popsáno v projektové dokumentaci | [15 empty] | VV | 2 | 1 | True | 0 | ROZPOCET
| VV |  | 1 |  | 1 | [13 empty] | VV | 2 | 2 | True | 1 | ROZPOCET
14 | K | 820220108 | PO-8 D+M nerezového poklopu 1000 x 1000 mm, včetně utěsnění spáry a všeho potřebné materiálu | kpl | 1 |  | 0 |  |  |  | základní |  | 0 | 0 | 0 | 0 | 0 | 4 | K | 2 |  |  |  | ROZPOCET | 0 | 0 | 0 | 0 | 0 | 1 | 0 | 4 | -1339141151
| VV |  | podrobně popsáno v projektové dokumentaci | [15 empty] | VV | 2 | 1 | True | 0 | ROZPOCET
| VV |  | 1 |  | 1 | [13 empty] | VV | 2 | 2 | True | 1 | ROZPOCET
15 | K | 820220109 | PO-9 D+M nerezového poklopu 800 x 2900 mm, včetně utěsnění spáry a všeho potřebné materiálu | kpl | 1 |  | 0 |  |  |  | základní |  | 0 | 0 | 0 | 0 | 0 | 4 | K | 2 |  |  |  | ROZPOCET | 0 | 0 | 0 | 0 | 0 | 1 | 0 | 4 | -1279117011
| VV |  | podrobně popsáno v projektové dokumentaci | [15 empty] | VV | 2 | 1 | True | 0 | ROZPOCET
| VV |  | 1 |  | 1 | [13 empty] | VV | 2 | 2 | True | 1 | ROZPOCET
16 | K | 820220110 | PO-10 D+M nerezového poklopu 800 x 800 mm, včetně utěsnění spáry a všeho potřebné materiálu | kpl | 1 |  | 0 |  |  |  | základní |  | 0 | 0 | 0 | 0 | 0 | 4 | K | 2 |  |  |  | ROZPOCET | 0 | 0 | 0 | 0 | 0 | 1 | 0 | 4 | 1563889195
| VV |  | podrobně popsáno v projektové dokumentaci | [15 empty] | VV | 2 | 1 | True | 0 | ROZPOCET
| VV |  | 1 |  | 1 | [13 empty] | VV | 2 | 2 | True | 1 | ROZPOCET
17 | K | 820220111 | PO-11 D+M nerezového poklopu 800 x 800 mm, včetně utěsnění spáry a všeho potřebné materiálu | kpl | 1 |  | 0 |  |  |  | základní |  | 0 | 0 | 0 | 0 | 0 | 4 | K | 2 |  |  |  | ROZPOCET | 0 | 0 | 0 | 0 | 0 | 1 | 0 | 4 | 1399625209
| VV |  | podrobně popsáno v projektové dokumentaci | [15 empty] | VV | 2 | 1 | True | 0 | ROZPOCET
| VV |  | 1 |  | 1 | [13 empty] | VV | 2 | 2 | True | 1 | ROZPOCET
18 | K | 820220112 | PO-12 D+M nerezového poklopu 800 x 800 mm, včetně utěsnění spáry a všeho potřebné materiálu | kpl | 1 |  | 0 |  |  |  | základní |  | 0 | 0 | 0 | 0 | 0 | 4 | K | 2 |  |  |  | ROZPOCET | 0 | 0 | 0 | 0 | 0 | 1 | 0 | 4 | 812605125
| VV |  | podrobně popsáno v projektové dokumentaci | [15 empty] | VV | 2 | 1 | True | 0 | ROZPOCET
| VV |  | 1 |  | 1 | [13 empty] | VV | 2 | 2 | True | 1 | ROZPOCET
19 | K | 820220113 | PO-13 D+M nerezového poklopu 800 x 800 mm, včetně utěsnění spáry a všeho potřebné materiálu | kpl | 1 |  | 0 |  |  |  | základní |  | 0 | 0 | 0 | 0 | 0 | 4 | K | 2 |  |  |  | ROZPOCET | 0 | 0 | 0 | 0 | 0 | 1 | 0 | 4 | 1696927597
| VV |  | podrobně popsáno v projektové dokumentaci | [15 empty] | VV | 2 | 1 | True | 0 | ROZPOCET
| VV |  | 1 |  | 1 | [13 empty] | VV | 2 | 2 | True | 1 | ROZPOCET
20 | K | 820220114 | PO-14 D+M nerezového poklopu 800 x 800 mm, včetně utěsnění spáry a všeho potřebné materiálu | kpl | 1 |  | 0 |  |  |  | základní |  | 0 | 0 | 0 | 0 | 0 | 4 | K | 2 |  |  |  | ROZPOCET | 0 | 0 | 0 | 0 | 0 | 1 | 0 | 4 | 1120342478
| VV |  | podrobně popsáno v projektové dokumentaci | [15 empty] | VV | 2 | 1 | True | 0 | ROZPOCET
| VV |  | 1 |  | 1 | [13 empty] | VV | 2 | 2 | True | 1 | ROZPOCET
21 | K | 820220115 | PO-15 D+M nerezového poklopu 1000 x 1000 mm, včetně utěsnění spáry a všeho potřebné materiálu | kpl | 1 |  | 0 |  |  |  | základní |  | 0 | 0 | 0 | 0 | 0 | 4 | K | 2 |  |  |  | ROZPOCET | 0 | 0 | 0 | 0 | 0 | 1 | 0 | 4 | -1084617443
| VV |  | podrobně popsáno v projektové dokumentaci | [15 empty] | VV | 2 | 1 | True | 0 | ROZPOCET
| VV |  | 1 |  | 1 | [13 empty] | VV | 2 | 2 | True | 1 | ROZPOCET
22 | K | 820220116 | PO-16 D+M nerezového poklopu 900 x 900 mm, včetně utěsnění spáry a všeho potřebné materiálu | kpl | 1 |  | 0 |  |  |  | základní |  | 0 | 0 | 0 | 0 | 0 | 4 | K | 2 |  |  |  | ROZPOCET | 0 | 0 | 0 | 0 | 0 | 1 | 0 | 4 | -1641784600
| VV |  | podrobně popsáno v projektové dokumentaci | [15 empty] | VV | 2 | 1 | True | 0 | ROZPOCET
| VV |  | 1 |  | 1 | [13 empty] | VV | 2 | 2 | True | 1 | ROZPOCET
23 | K | 899502107 | D+M kapsové stupadlo s madlem | kpl | 12 |  | 0 |  |  |  | základní |  | 0 | 0 | 0 | 0 | 0 | 4 | K | 2 |  |  |  | ROZPOCET | 0 | 0 | 0 | 0 | 0 | 1 | 0 | 4 | 160532247
| VV |  | Popis: | [15 empty] | VV | 2 | 1 | True | 0 | ROZPOCET
| VV |  | Referenční výrobek: KAS STKSD | [15 empty] | VV | 2 | 1 | True | 0 | ROZPOCET
| VV |  | Materiál: madlo nerez + kapsa HDPE | [15 empty] | VV | 2 | 1 | True | 0 | ROZPOCET
| VV |  | Pozn.: zabudované při betonáží spádových betonu | [15 empty] | VV | 2 | 1 | True | 0 | ROZPOCET
| VV |  | Umístění: | [15 empty] | VV | 2 | 1 | True | 0 | ROZPOCET
| VV |  | "SO 01.1"6 |  | 6 | [13 empty] | VV | 2 | 2 | True | 0 | ROZPOCET
| VV |  | "SO 01.3"6 |  | 6 | [13 empty] | VV | 2 | 2 | True | 0 | ROZPOCET
| VV |  | Součet |  | 12 | [13 empty] | VV | 2 | 4 | True | 1 | ROZPOCET
24 | K | 899502108 | D+M šachtové stupadlo | kus | 6 |  | 0 |  |  |  | základní |  | 0 | 0 | 0 | 0 | 0 | 4 | K | 2 |  |  |  | ROZPOCET | 0 | 0 | 0 | 0 | 0 | 1 | 0 | 4 | -365121875
| VV |  | Popis: | [15 empty] | VV | 2 | 1 | True | 0 | ROZPOCET
| VV |  | Referenční výrobek: KASI stupadlo SB | [15 empty] | VV | 2 | 1 | True | 0 | ROZPOCET
| VV |  | Materiál: ocel + PE povlak | [15 empty] | VV | 2 | 1 | True | 0 | ROZPOCET
| VV |  | Pozn.: nalepit na tzv. chem. kotvu | [15 empty] | VV | 2 | 1 | True | 0 | ROZPOCET
| VV |  | dle požadavku a postupu výrobce | [15 empty] | VV | 2 | 1 | True | 0 | ROZPOCET
| VV |  | Umístění: | [15 empty] | VV | 2 | 1 | True | 0 | ROZPOCET
| VV |  | "SO 01.4"6 |  | 6 | [13 empty] | VV | 2 | 2 | True | 1 | ROZPOCET
| D | PSV | Práce a dodávky PSV |  |  |  | 0 | [5 empty] | 0 |  | 0 |  | 0 | 2 | D | 0 |  |  |  | ROZPOCET | [6 empty] | 0
| D | 764 | Konstrukce klempířské |  |  |  | 0 | [5 empty] | 0 |  | 0 |  | 0 | 2 | D | 1 |  |  |  | ROZPOCET | [6 empty] | 0
25 | K | 764202225 | D+M nerezové rotační ventilační hlavice, trubky, nastrčené na narezové potrubí DN 150, uchycení, utěsnění prostupu pružným tmelem, asfaltová manžeta natavena na hydroizolační pás plus všechen materiál spojený s osazením hlavice | kpl | 4 |  | 0 |  |  |  | základní |  | 0 | 0 | 0 | 0 | 0 | 16 | K | 2 |  |  |  | ROZPOCET | 0 | 0 | 0 | 0 | 0 | 1 | 0 | 16 | 316810804
| VV |  | "OH 1"1 |  | 1 | [13 empty] | VV | 2 | 2 | True | 0 | ROZPOCET
| VV |  | "OH2"1 |  | 1 | [13 empty] | VV | 2 | 2 | True | 0 | ROZPOCET
| VV |  | "OH3"1 |  | 1 | [13 empty] | VV | 2 | 2 | True | 0 | ROZPOCET
| VV |  | "OH4"1 |  | 1 | [13 empty] | VV | 2 | 2 | True | 0 | ROZPOCET
| VV |  | Součet |  | 4 | [13 empty] | VV | 2 | 4 | True | 1 | ROZPOCET
| D | 767 | Konstrukce zámečnické |  |  |  | 0 | [5 empty] | 0 |  | 0 |  | 0 | 2 | D | 1 |  |  |  | ROZPOCET | [6 empty] | 0
26 | K | 767202210 | Ž1 D+M nerezové žebříku délky 8,6 m, včetně kotev | kpl | 1 |  | 0 |  |  |  | základní |  | 0 | 0 | 0 | 0 | 0 | 16 | K | 2 |  |  |  | ROZPOCET | 0 | 0 | 0 | 0 | 0 | 1 | 0 | 16 | -430628778
| VV |  | podobně popsáno a rozkresleno v projektové dokumentaci | [15 empty] | VV | 2 | 1 | True | 0 | ROZPOCET
| VV |  | umístění: SO 01.1 - vlez studna č. 01 | [15 empty] | VV | 2 | 1 | True | 0 | ROZPOCET
| VV |  | 1 |  | 1 | [13 empty] | VV | 2 | 2 | True | 1 | ROZPOCET
27 | K | 767202211 | Ž2.1 D+M nerezové žebříku délky 3,5 m, včetně kotev | kpl | 1 |  | 0 |  |  |  | základní |  | 0 | 0 | 0 | 0 | 0 | 16 | K | 2 |  |  |  | ROZPOCET | 0 | 0 | 0 | 0 | 0 | 1 | 0 | 16 | -539967961
| VV |  | podobně popsáno a rozkresleno v projektové dokumentaci | [15 empty] | VV | 2 | 1 | True | 0 | ROZPOCET
| VV |  | umístění: SO 01.2 - vlez studna č. 02 | [15 empty] | VV | 2 | 1 | True | 0 | ROZPOCET
| VV |  | 1 |  | 1 | [13 empty] | VV | 2 | 2 | True | 1 | ROZPOCET
28 | K | 767202212 | Ž3.1 D+M nerezové žebříku délky 3,5 m, včetně kotev | kpl | 1 |  | 0 |  |  |  | základní |  | 0 | 0 | 0 | 0 | 0 | 16 | K | 2 |  |  |  | ROZPOCET | 0 | 0 | 0 | 0 | 0 | 1 | 0 | 16 | 1219565159
| VV |  | podobně popsáno a rozkresleno v projektové dokumentaci | [15 empty] | VV | 2 | 1 | True | 0 | ROZPOCET
| VV |  | umístění: SO 01.3 - vlez studna č. 03 | [15 empty] | VV | 2 | 1 | True | 0 | ROZPOCET
| VV |  | 1 |  | 1 | [13 empty] | VV | 2 | 2 | True | 1 | ROZPOCET
29 | K | 767202213 | Ž2.2 D+M nerezové žebříku délky 3,2 m, včetně kotev | kpl | 1 |  | 0 |  |  |  | základní |  | 0 | 0 | 0 | 0 | 0 | 16 | K | 2 |  |  |  | ROZPOCET | 0 | 0 | 0 | 0 | 0 | 1 | 0 | 16 | 1755188171
| VV |  | podobně popsáno a rozkresleno v projektové dokumentaci | [15 empty] | VV | 2 | 1 | True | 0 | ROZPOCET
| VV |  | umístění: SO 01.2 - vlez studna č. 02 | [15 empty] | VV | 2 | 1 | True | 0 | ROZPOCET
| VV |  | 1 |  | 1 | [13 empty] | VV | 2 | 2 | True | 1 | ROZPOCET
30 | K | 767202214 | Ž3.2 D+M nerezové žebříku délky 2,57 m, včetně kotev | kpl | 1 |  | 0 |  |  |  | základní |  | 0 | 0 | 0 | 0 | 0 | 16 | K | 2 |  |  |  | ROZPOCET | 0 | 0 | 0 | 0 | 0 | 1 | 0 | 16 | 64896566
| VV |  | podobně popsáno a rozkresleno v projektové dokumentaci | [15 empty] | VV | 2 | 1 | True | 0 | ROZPOCET
| VV |  | umístění: SO 01.3 - vlez studna č. 03 | [15 empty] | VV | 2 | 1 | True | 0 | ROZPOCET
| VV |  | 1 |  | 1 | [13 empty] | VV | 2 | 2 | True | 1 | ROZPOCET
31 | K | 767202215 | Ž4 D+M nerezové žebříku délky 3,22 m, včetně kotev | kpl | 1 |  | 0 |  |  |  | základní |  | 0 | 0 | 0 | 0 | 0 | 16 | K | 2 |  |  |  | ROZPOCET | 0 | 0 | 0 | 0 | 0 | 1 | 0 | 16 | 139342253
| VV |  | podobně popsáno a rozkresleno v projektové dokumentaci | [15 empty] | VV | 2 | 1 | True | 0 | ROZPOCET
| VV |  | umístění: ČS -3PP | [15 empty] | VV | 2 | 1 | True | 0 | ROZPOCET
| VV |  | 1 |  | 1 | [13 empty] | VV | 2 | 2 | True | 1 | ROZPOCET
32 | K | 767202216 | D+M nerezové výsuvné madlo, včetně všeho materiálu | kpl | 6 |  | 0 |  |  |  | základní |  | 0 | 0 | 0 | 0 | 0 | 16 | K | 2 |  |  |  | ROZPOCET | 0 | 0 | 0 | 0 | 0 | 1 | 0 | 16 | -1043946032
| VV |  | ke každému žebříku | [15 empty] | VV | 2 | 1 | True | 0 | ROZPOCET
| VV |  | 6 |  | 6 | [13 empty] | VV | 2 | 2 | True | 1 | ROZPOCET
33 | K | 767202217 | D+M samonavíjecí zachytávač pádu | kpl | 5 |  | 0 |  |  |  | základní |  | 0 | 0 | 0 | 0 | 0 | 16 | K | 2 |  |  |  | ROZPOCET | 0 | 0 | 0 | 0 | 0 | 1 | 0 | 16 | 879718754
| VV |  | podrobně popsáno v projektové dokumentaci | [15 empty] | VV | 2 | 1 | True | 0 | ROZPOCET
| VV |  | BUDE u žebříku delších jak 3 m. | [15 empty] | VV | 2 | 1 | True | 0 | ROZPOCET
| VV |  | Před jeho umístěním je nutné přizvat | [15 empty] | VV | 2 | 1 | True | 0 | ROZPOCET
| VV |  | spůsobilou osobu, která odsouhlasí jeho umístění | [15 empty] | VV | 2 | 1 | True | 0 | ROZPOCET
| VV |  | 5 |  | 5 | [13 empty] | VV | 2 | 2 | True | 1 | ROZPOCET
34 | K | 767202218 | D+M nerezového zabrádlí, výrobní skupina EXC 2, včetně kotev - výkres číslo 607 | kpl | 1 |  | 0 |  |  |  | základní |  | 0 | 0 | 0 | 0 | 0 | 16 | K | 2 |  |  |  | ROZPOCET | 0 | 0 | 0 | 0 | 0 | 1 | 0 | 16 | -1746597978
| VV |  | podobně popsáno a rozkresleno v projektové dokumentaci | [15 empty] | VV | 2 | 1 | True | 0 | ROZPOCET
| VV |  | 1 |  | 1 | [13 empty] | VV | 2 | 2 | True | 1 | ROZPOCET
35 | K | 767202219 | D+M točitého schodiště a rampa, schodiště a podesta na úrovni +1,000 - ocel S235, konstrukce pozinkovaná, výrobní skupina EXC 2, kotvy - výkres 608 | kpl | 1 |  | 0 |  |  |  | základní |  | 0 | 0 | 0 | 0 | 0 | 16 | K | 2 |  |  |  | ROZPOCET | 0 | 0 | 0 | 0 | 0 | 1 | 0 | 16 | -1591715731
| VV |  | podobně popsáno a rozkresleno v projektové dokumentaci | [15 empty] | VV | 2 | 1 | True | 0 | ROZPOCET
| VV |  | 1 |  | 1 | [13 empty] | VV | 2 | 2 | True | 1 | ROZPOCET
36 | K | 767202220 | D+M točitého schodiště a rampa, schodiště Z +1,000 NA 2,400 - ocel S235, konstrukce pozinkovaná, výrobní skupina EXC 2 - výkres 609 | kpl | 1 |  | 0 |  |  |  | základní |  | 0 | 0 | 0 | 0 | 0 | 16 | K | 2 |  |  |  | ROZPOCET | 0 | 0 | 0 | 0 | 0 | 1 | 0 | 16 | 1767770906
| VV |  | podobně popsáno a rozkresleno v projektové dokumentaci | [15 empty] | VV | 2 | 1 | True | 0 | ROZPOCET
| VV |  | 1 |  | 1 | [13 empty] | VV | 2 | 2 | True | 1 | ROZPOCET
37 | K | 767202221 | D+M točitého schodiště a rampa, podesty a zábradlí na úrovni +2,400 - ocel S235, konstrukce pozinkovaná, výrobní skupina EXC 2 - výkres 610 | kpl | 1 |  | 0 |  |  |  | základní |  | 0 | 0 | 0 | 0 | 0 | 16 | K | 2 |  |  |  | ROZPOCET | 0 | 0 | 0 | 0 | 0 | 1 | 0 | 16 | 1699275316
| VV |  | podobně popsáno a rozkresleno v projektové dokumentaci | [15 empty] | VV | 2 | 1 | True | 0 | ROZPOCET
| VV |  | 1 |  | 1 | [13 empty] | VV | 2 | 2 | True | 1 | ROZPOCET
38 | K | 767202222 | D+M točitého schodiště a rampa, schodiště z úrovně +2,400 na +6,200 a podesta na úrovni +6,200 - ocel S235, konstrukce pozinkovaná, výrobní skupina EXC 2 - výkres 611 | kpl | 1 |  | 0 |  |  |  | základní |  | 0 | 0 | 0 | 0 | 0 | 16 | K | 2 |  |  |  | ROZPOCET | 0 | 0 | 0 | 0 | 0 | 1 | 0 | 16 | -1242501769
| VV |  | podobně popsáno a rozkresleno v projektové dokumentaci | [15 empty] | VV | 2 | 1 | True | 0 | ROZPOCET
| VV |  | 1 |  | 1 | [13 empty] | VV | 2 | 2 | True | 1 | ROZPOCET

## SO 05 - Zkapacitnění odpa...
[9 empty] | >> skryté sloupce << | [9 empty] | {8d05ac7a-f32b-41e8-9dc1-fdeec5c6a4c9}
2
| KRYCÍ LIST SOUPISU PRACÍ | [8 empty] | v --- níže se nacházejí doplnkové a pomocné údaje k sestavám --- v | [8 empty] | False
Stavba:
Brno, ČS ODPADNÍCH VOD K360 JÍŽNÍ CENTRUM - REKONSTRUKCE OBJEKTU
Objekt:
SO 05 - Zkapacitnění odpadu za výtlakem
| KSO: |  |  |  |  | CC-CZ:
| Místo: |  |  |  |  | Datum:
| Zadavatel: |  |  |  |  | IČ:
DIČ:
| Uchazeč: |  |  |  |  | IČ: | Vyplň údaj
|  | Vyplň údaj |  |  |  | DIČ: | Vyplň údaj
| Projektant: |  |  |  |  | IČ:
DIČ:
| Zpracovatel: |  |  |  |  | IČ:
DIČ:
Poznámka:
| Náklady z rozpočtu | [5 empty] | 0
| Ostatní náklady | [5 empty] | 0
| Cena bez DPH | [5 empty] | 0
|  |  | Základ daně |  |  | Sazba daně | Výše daně
| DPH | základní | 0 |  |  | 21% | 0
|  | snížená | 0 |  |  | 15% | 0
|  | zákl. přenesená | 0 |  |  | 21% | 0
|  | sníž. přenesená | 0 |  |  | 15% | 0
|  | nulová | 0 |  |  | 0% | 0
| Cena s DPH |  |  | v | CZK |  | 0
| Projektant |  |  | Zpracovatel
| Datum a podpis: |  | Razítko | Datum a podpis: |  |  | Razítko
| Objednavatel |  |  | Uchazeč
| Datum a podpis: |  | Razítko | Datum a podpis: |  |  | Razítko
REKAPITULACE ČLENĚNÍ SOUPISU PRACÍ
Stavba:
Brno, ČS ODPADNÍCH VOD K360 JÍŽNÍ CENTRUM - REKONSTRUKCE OBJEKTU
Objekt:
SO 05 - Zkapacitnění odpadu za výtlakem
Místo: | [5 empty] | Datum:
Zadavatel: | [5 empty] | Projektant:
Uchazeč: |  |  | Vyplň údaj |  |  | Zpracovatel:
Kód dílu - Popis | [6 empty] | Cena celkem [CZK]
Náklady ze soupisu prací | [6 empty] | 0 | [12 empty] | -1
| HSV - Práce a dodávky HSV | [5 empty] | 0
| 1 - Zemní práce | [5 empty] | 0
| 2 - Zakládání | [5 empty] | 0
| 3 - Svislé a kompletní konstrukce | [5 empty] | 0
| 4 - Vodorovné konstrukce | [5 empty] | 0
| 5 - Komunikace pozemní | [5 empty] | 0
| 8 - Trubní vedení | [5 empty] | 0
| 9 - Ostatní konstrukce a práce, bourání | [5 empty] | 0
DPH
[11 empty] | základní | [12 empty] | VRN | 0 | 0 | 0 | 0 | 0 | 1
[11 empty] | základní | [12 empty] | VRN | 0 | 0 | 0 | 0 | 0 | 1
[11 empty] | základní | [12 empty] | VRN | 0 | 0 | 0 | 0 | 0 | 1
[11 empty] | základní | [12 empty] | VRN | 0 | 0 | 0 | 0 | 0 | 1
[11 empty] | základní | [12 empty] | VRN | 0 | 0 | 0 | 0 | 0 | 1
[11 empty] | základní | [12 empty] | KOMPLETACNA | 0 | 0 | 0 | 0 | 0 | 1
Celkové náklady za stavbu | [6 empty] | 0
SOUPIS PRACÍ
Stavba:
Brno, ČS ODPADNÍCH VOD K360 JÍŽNÍ CENTRUM - REKONSTRUKCE OBJEKTU
Objekt:
SO 05 - Zkapacitnění odpadu za výtlakem
Místo: | [5 empty] | Datum:
Zadavatel: | [5 empty] | Projektant:
Uchazeč: |  |  | Vyplň údaj |  |  | Zpracovatel:
PČ | Typ | Kód | Popis | MJ | Množství | J.cena [CZK] | Cena celkem [CZK] | Cenová soustava |  |  | DPH | J. Nh [h] | Nh celkem [h] | J. hmotnost [t] | Hmotnost celkem [t] | J. suť [t] | Suť Celkem [t]
Náklady soupisu celkem | [6 empty] | 0 | [5 empty] | 0 |  | 32.7401 |  | 0 |  | D | -1 | [10 empty] | 0
| D | HSV | Práce a dodávky HSV |  |  |  | 0 | [5 empty] | 0 |  | 32.7401 |  | 0 | 1 | D | 0 |  |  |  | ROZPOCET | [6 empty] | 0
| D | 1 | Zemní práce |  |  |  | 0 | [5 empty] | 0 |  | 0.12234 |  | 0 | 1 | D | 1 |  |  |  | ROZPOCET | [6 empty] | 0
1 | K | 115101201 | Čerpání vody na dopravní výšku do 10 m průměrný přítok do 500 l/min | hod | 24 |  | 0 | CS ÚRS 2022 01 |  |  | základní |  | 0 | 3e-05 | 0.00072 | 0 | 0 | 4 | K | 2 |  |  |  | ROZPOCET | 0 | 0 | 0 | 0 | 0 | 1 | 0 | 4 | 210312523
| VV |  | voda z odraňovaného potrubí | [15 empty] | VV | 2 | 1 | True | 0 | ROZPOCET
| VV |  | voda z přívalových deštů vniklých do výkopu | [15 empty] | VV | 2 | 1 | True | 0 | ROZPOCET
| VV |  | 24 |  | 24 | [13 empty] | VV | 2 | 2 | True | 1 | ROZPOCET
2 | K | 121112011 | Sejmutí ornice tl vrstvy do 150 mm ručně s odhozením do 3 m bez vodorovného přemístění | m3 | 3.024 |  | 0 |  |  |  | základní |  | 0 | 0 | 0 | 0 | 0 | 4 | K | 2 |  |  |  | ROZPOCET | 0 | 0 | 0 | 0 | 0 | 1 | 0 | 4 | -102617978
| VV |  | 0,15*1,4*14,4 |  | 3.024 | [13 empty] | VV | 2 | 2 | True | 0 | ROZPOCET
| VV |  | Součet |  | 3.024 | [13 empty] | VV | 2 | 4 | True | 1 | ROZPOCET
3 | K | 132254203 | Hloubení zapažených rýh š do 2000 mm v hornině třídy těžitelnosti I skupiny 3 objem do 100 m3, VČETNĚ svislého přemístění do 4 m, započtena lepivost | m3 | 53.274 |  | 0 | CS ÚRS 2022 01 |  |  | základní |  | 0 | 0 | 0 | 0 | 0 | 4 | K | 2 |  |  |  | ROZPOCET | 0 | 0 | 0 | 0 | 0 | 1 | 0 | 4 | 1794586159
| VV |  | "celková kabůtůra" | [15 empty] | VV | 2 | 1 | True | 0 | ROZPOCET
| VV |  | ((2,23+1,95)/2)*1,4*14,4*2 |  | 84.269 | [13 empty] | VV | 2 | 2 | True | 0 | ROZPOCET
| VV |  | "odpočet" | [15 empty] | VV | 2 | 1 | True | 0 | ROZPOCET
| VV |  | "ornice" | [15 empty] | VV | 2 | 1 | True | 0 | ROZPOCET
| VV |  | -0,15*1,4*14,4 |  | -3.024 | [13 empty] | VV | 2 | 2 | True | 0 | ROZPOCET
| VV |  | "DN 200" | [15 empty] | VV | 2 | 1 | True | 0 | ROZPOCET
| VV |  | "potrurbí , podkladní beton, obetonování" | [15 empty] | VV | 2 | 1 | True | 0 | ROZPOCET
| VV |  | -((0,15+0,26+0,12)*0,6)*16,16 |  | -5.139 | [13 empty] | VV | 2 | 2 | True | 0 | ROZPOCET
| VV |  | Součet |  | 76.106 | [13 empty] | VV | 2 | 4 | True | 0 | ROZPOCET
| VV |  | "tř. 3 z 70%"76,106*0,7 |  | 53.274 | [13 empty] | VV | 2 | 2 | True | 1 | ROZPOCET
4 | K | 132354203 | Hloubení zapažených rýh š do 2000 mm v hornině třídy těžitelnosti II skupiny 4 objem do 100 m3, VČETNĚ svislého přemístění do 4 m, započtena lepivost | m3 | 22.832 |  | 0 | CS ÚRS 2022 01 |  |  | základní |  | 0 | 0 | 0 | 0 | 0 | 4 | K | 2 |  |  |  | ROZPOCET | 0 | 0 | 0 | 0 | 0 | 1 | 0 | 4 | -625577744
| VV |  | "tř. 4 z 30%"76,106*0,3 |  | 22.832 | [13 empty] | VV | 2 | 2 | True | 1 | ROZPOCET
5 | K | 151201102 | Zřízení zátažného pažení a rozepření stěn rýh hl přes 2 do 4 m | m2 | 60.192 |  | 0 | CS ÚRS 2022 01 |  |  | základní |  | 0 | 0.00201 | 0.12099 | 0 | 0 | 4 | K | 2 |  |  |  | ROZPOCET | 0 | 0 | 0 | 0 | 0 | 1 | 0 | 4 | -1519451267
| VV |  | ((2,23+1,95)/2)*14,4*2 |  | 60.192 | [13 empty] | VV | 2 | 2 | True | 0 | ROZPOCET
| VV |  | Součet |  | 60.192 | [13 empty] | VV | 2 | 4 | True | 1 | ROZPOCET
6 | K | 151201112 | Odstranění zátažného pažení a rozepření stěn rýh hl přes 2 do 4 m | m2 | 60.192 |  | 0 | CS ÚRS 2022 01 |  |  | základní |  | 0 | 0 | 0 | 0 | 0 | 4 | K | 2 |  |  |  | ROZPOCET | 0 | 0 | 0 | 0 | 0 | 1 | 0 | 4 | 1410907127
| VV |  | 60,192 |  | 60.192 | [13 empty] | VV | 2 | 2 | True | 1 | ROZPOCET
7 | K | 162751115 | Vodorovné přemístění přes 7 000 do 8000 m výkopku/sypaniny z horniny třídy těžitelnosti I skupiny 1 až 3 | m3 | 56.298 |  | 0 | CS ÚRS 2022 01 |  |  | základní |  | 0 | 0 | 0 | 0 | 0 | 4 | K | 2 |  |  |  | ROZPOCET | 0 | 0 | 0 | 0 | 0 | 1 | 0 | 4 | -811662281
| VV |  | 3,024 |  | 3.024 | [13 empty] | VV | 2 | 2 | True | 0 | ROZPOCET
| VV |  | 53,274 |  | 53.274 | [13 empty] | VV | 2 | 2 | True | 0 | ROZPOCET
| VV |  | Součet |  | 56.298 | [13 empty] | VV | 2 | 4 | True | 1 | ROZPOCET
8 | K | 162751135 | Vodorovné přemístění přes 7 000 do 8000 m výkopku/sypaniny z horniny třídy těžitelnosti II skupiny 4 a 5 | m3 | 22.832 |  | 0 | CS ÚRS 2022 01 |  |  | základní |  | 0 | 0 | 0 | 0 | 0 | 4 | K | 2 |  |  |  | ROZPOCET | 0 | 0 | 0 | 0 | 0 | 1 | 0 | 4 | 1039402689
| VV |  | 22,832 |  | 22.832 | [13 empty] | VV | 2 | 2 | True | 1 | ROZPOCET
9 | K | 171251201 | Uložení sypaniny na skládky nebo meziskládky | m3 | 79.13 |  | 0 | CS ÚRS 2022 01 |  |  | základní |  | 0 | 0 | 0 | 0 | 0 | 4 | K | 2 |  |  |  | ROZPOCET | 0 | 0 | 0 | 0 | 0 | 1 | 0 | 4 | 178222796
| VV |  | 3,024 |  | 3.024 | [13 empty] | VV | 2 | 2 | True | 0 | ROZPOCET
| VV |  | 53,274+22,832 |  | 76.106 | [13 empty] | VV | 2 | 2 | True | 0 | ROZPOCET
| VV |  | Součet |  | 79.13 | [13 empty] | VV | 2 | 4 | True | 1 | ROZPOCET
10 | K | 202110201 | Poplatek za skládku zeminy v tř. 1 - 4 | m3 | 56.298 |  | 0 |  |  |  | základní |  | 0 | 0 | 0 | 0 | 0 | 4 | K | 2 |  |  |  | ROZPOCET | 0 | 0 | 0 | 0 | 0 | 1 | 0 | 4 | 1842542520
| VV |  | "70%"76,106*0,7 |  | 53.274 | [13 empty] | VV | 2 | 2 | True | 0 | ROZPOCET
| VV |  | 3,024 |  | 3.024 | [13 empty] | VV | 2 | 2 | True | 0 | ROZPOCET
| VV |  | Součet |  | 56.298 | [13 empty] | VV | 2 | 4 | True | 1 | ROZPOCET
11 | K | 202110303 | Poplatek za skládku "navážky" | m3 | 22.832 |  | 0 |  |  |  | základní |  | 0 | 0 | 0 | 0 | 0 | 4 | K | 2 |  |  |  | ROZPOCET | 0 | 0 | 0 | 0 | 0 | 1 | 0 | 4 | -1876340960
| VV |  | "30%"76,106*0,3 |  | 22.832 | [13 empty] | VV | 2 | 2 | True | 1 | ROZPOCET
12 | K | 174101101 | Zásyp jam, šachet rýh nebo kolem objektů sypaninou se zhutněním | m3 | 65.281 |  | 0 |  |  |  | základní |  | 0 | 0 | 0 | 0 | 0 | 4 | K | 2 |  |  |  | ROZPOCET | 0 | 0 | 0 | 0 | 0 | 1 | 0 | 4 | 1710335846
| VV |  | "celková kabůtůra" | [15 empty] | VV | 2 | 1 | True | 0 | ROZPOCET
| VV |  | ((2,23+1,95)/2)*1,4*14,4*2 |  | 84.269 | [13 empty] | VV | 2 | 2 | True | 0 | ROZPOCET
| VV |  | "odpočet" | [15 empty] | VV | 2 | 1 | True | 0 | ROZPOCET
| VV |  | "ornice" | [15 empty] | VV | 2 | 1 | True | 0 | ROZPOCET
| VV |  | -0,15*1,4*14,4 |  | -3.024 | [13 empty] | VV | 2 | 2 | True | 0 | ROZPOCET
| VV |  | "obetonování + potrubí" | [15 empty] | VV | 2 | 1 | True | 0 | ROZPOCET
| VV |  | -0,244*1,4*14,4 |  | -4.919 | [13 empty] | VV | 2 | 2 | True | 0 | ROZPOCET
| VV |  | -0,324*(1/2)*1,4*14,4 |  | -3.266 | [13 empty] | VV | 2 | 2 | True | 0 | ROZPOCET
| VV |  | "podkladní deska" | [15 empty] | VV | 2 | 1 | True | 0 | ROZPOCET
| VV |  | -0,1*1,4*14,4 |  | -2.016 | [13 empty] | VV | 2 | 2 | True | 0 | ROZPOCET
| VV |  | "podsyp" | [15 empty] | VV | 2 | 1 | True | 0 | ROZPOCET
| VV |  | -0,15*1,4*14,4 |  | -3.024 | [13 empty] | VV | 2 | 2 | True | 0 | ROZPOCET
| VV |  | "šachta" | [15 empty] | VV | 2 | 1 | True | 0 | ROZPOCET
| VV |  | -(0,08+0,1)*3,14*0,42*0,42 |  | -0.1 | [13 empty] | VV | 2 | 2 | True | 0 | ROZPOCET
| VV |  | -0,6*((3,14*0,42*0,42+3,14*0,62*0,62)/2) |  | -0.528 | [13 empty] | VV | 2 | 2 | True | 0 | ROZPOCET
| VV |  | -(0,12+0,25+0,5)*3,14*0,62*0,62 |  | -1.05 | [13 empty] | VV | 2 | 2 | True | 0 | ROZPOCET
| VV |  | -0,8*(3,14*0,65*0,65) |  | -1.061 | [13 empty] | VV | 2 | 2 | True | 0 | ROZPOCET
| VV |  | Součet |  | 65.281 | [13 empty] | VV | 2 | 4 | True | 1 | ROZPOCET
13 | M | R58981120VL | Náhradní zásypový materiál, včetně dodávky materiálu, naložení, vodorovné přemístění, složení | t | 135.719 |  | 0 |  |  |  | základní |  | 0 | 0 | 0 | 0 | 0 | 8 | M | 2 |  |  |  | ROZPOCET | 0 | 0 | 0 | 0 | 0 | 1 | 0 | 4 | -974494980
| VV |  | 65,281*1,1*1,05*1,8 |  | 135.719 | [13 empty] | VV | 2 | 2 | True | 0 | ROZPOCET
| VV |  | Součet |  | 135.719 | [13 empty] | VV | 2 | 4 | True | 1 | ROZPOCET
14 | K | 167151101 | Nakládání výkopku z hornin třídy těžitelnosti I skupiny 1 až 3 do 100 m3 | m3 | 78.424 |  | 0 | CS ÚRS 2022 01 |  |  | základní |  | 0 | 0 | 0 | 0 | 0 | 4 | K | 2 |  |  |  | ROZPOCET | 0 | 0 | 0 | 0 | 0 | 1 | 0 | 4 | 876846768
| VV |  | 65,281*1,1*1,05 |  | 75.4 | [13 empty] | VV | 2 | 2 | True | 0 | ROZPOCET
| VV |  | 0,15*20,16 |  | 3.024 | [13 empty] | VV | 2 | 2 | True | 0 | ROZPOCET
| VV |  | Součet |  | 78.424 | [13 empty] | VV | 2 | 4 | True | 1 | ROZPOCET
15 | K | 162251102 | Vodorovné přemístění přes 20 do 50 m výkopku/sypaniny z horniny třídy těžitelnosti I skupiny 1 až 3 | m3 | 78.424 |  | 0 | CS ÚRS 2022 01 |  |  | základní |  | 0 | 0 | 0 | 0 | 0 | 4 | K | 2 |  |  |  | ROZPOCET | 0 | 0 | 0 | 0 | 0 | 1 | 0 | 4 | 539029440
| VV |  | 78,424 |  | 78.424 | [13 empty] | VV | 2 | 2 | True | 1 | ROZPOCET
16 | K | 181311103 | Rozprostření ornice tl vrstvy do 200 mm v rovině nebo ve svahu do 1:5 ručně | m2 | 20.16 |  | 0 | CS ÚRS 2022 01 |  |  | základní |  | 0 | 0 | 0 | 0 | 0 | 4 | K | 2 |  |  |  | ROZPOCET | 0 | 0 | 0 | 0 | 0 | 1 | 0 | 4 | 1514013971
| VV |  | 1,4*14,4 |  | 20.16 | [13 empty] | VV | 2 | 2 | True | 0 | ROZPOCET
| VV |  | Součet |  | 20.16 | [13 empty] | VV | 2 | 4 | True | 1 | ROZPOCET
17 | M | 103641010V | zemina pro terénní úpravy - ornice | t | 4.838 |  | 0 |  |  |  | základní |  | 0 | 0 | 0 | 0 | 0 | 8 | M | 2 |  |  |  | ROZPOCET | 0 | 0 | 0 | 0 | 0 | 1 | 0 | 4 | 1375317288
| VV |  | 0,15*20,16*1,6 |  | 4.838 | [13 empty] | VV | 2 | 2 | True | 0 | ROZPOCET
| VV |  | Součet |  | 4.838 | [13 empty] | VV | 2 | 4 | True | 1 | ROZPOCET
18 | K | 180404111 | Založení hřišťového trávníku výsevem na vrstvě ornice | m2 | 20.16 |  | 0 | CS ÚRS 2022 01 |  |  | základní |  | 0 | 0 | 0 | 0 | 0 | 4 | K | 2 |  |  |  | ROZPOCET | 0 | 0 | 0 | 0 | 0 | 1 | 0 | 4 | 2030943847
| VV |  | 20,16 |  | 20.16 | [13 empty] | VV | 2 | 2 | True | 1 | ROZPOCET
19 | M | 005724100 | osivo směs travní parková | kg | 0.635 |  | 0 | CS ÚRS 2022 01 |  |  | základní |  | 0 | 0.001 | 0.000635 | 0 | 0 | 8 | M | 2 |  |  |  | ROZPOCET | 0 | 0 | 0 | 0 | 0 | 1 | 0 | 4 | -514158803
| VV |  | 20,16*0,03*1,05 |  | 0.635 | [13 empty] | VV | 2 | 2 | True | 0 | ROZPOCET
| VV |  | Součet |  | 0.635 | [13 empty] | VV | 2 | 4 | True | 1 | ROZPOCET
20 | K | 181951112.1 | Úprava pláně v hornině třídy těžitelnosti I, skupiny 1 až 4 se zhutněním | m2 | 20.16 |  | 0 |  |  |  | základní |  | 0 | 0 | 0 | 0 | 0 | 4 | K | 2 |  |  |  | ROZPOCET | 0 | 0 | 0 | 0 | 0 | 1 | 0 | 4 | -1029716765
| VV |  | 1,4*14,4 |  | 20.16 | [13 empty] | VV | 2 | 2 | True | 0 | ROZPOCET
| VV |  | Součet |  | 20.16 | [13 empty] | VV | 2 | 4 | True | 1 | ROZPOCET
| D | 2 | Zakládání |  |  |  | 0 | [5 empty] | 0 |  | 0.007056 |  | 0 | 1 | D | 1 |  |  |  | ROZPOCET | [6 empty] | 0
21 | K | 212755214 | Trativody z drenážních trubek plastových flexibilních D 100 mm bez lože | m | 14.4 |  | 0 | CS ÚRS 2022 01 |  |  | základní |  | 0 | 0.00049 | 0.007056 | 0 | 0 | 4 | K | 2 |  |  |  | ROZPOCET | 0 | 0 | 0 | 0 | 0 | 1 | 0 | 4 | 946159397
| VV |  | 14,4 |  | 14.4 | [13 empty] | VV | 2 | 2 | True | 1 | ROZPOCET
| D | 3 | Svislé a kompletní konstrukce |  |  |  | 0 | [5 empty] | 0 |  | 0 |  | 0 | 1 | D | 1 |  |  |  | ROZPOCET | [6 empty] | 0
22 | K | 358315114V | Bourání stoky kompletní nebo otvorů z prostého betonu | m3 | 4.631 |  | 0 |  |  |  | základní |  | 0 | 0 | 0 | 0 | 0 | 4 | K | 2 |  |  |  | ROZPOCET | 0 | 0 | 0 | 0 | 0 | 1 | 0 | 4 | -505366184
| VV |  | "DN 200" | [15 empty] | VV | 2 | 1 | True | 0 | ROZPOCET
| VV |  | "potrubí" | [15 empty] | VV | 2 | 1 | True | 0 | ROZPOCET
| VV |  | (3,14*0,13*0,13-3,14*0,1*0,1)*16,16 |  | 0.35 | [13 empty] | VV | 2 | 2 | True | 0 | ROZPOCET
| VV |  | "podkladní beton, obetonování" | [15 empty] | VV | 2 | 1 | True | 0 | ROZPOCET
| VV |  | ((0,15+0,26+0,12)*0,6-3,14*0,13*0,13)*16,16 |  | 4.281 | [13 empty] | VV | 2 | 2 | True | 0 | ROZPOCET
| VV |  | Součet |  | 4.631 | [13 empty] | VV | 2 | 4 | True | 1 | ROZPOCET
23 | K | 997013111V | Vnitrostaveništní doprava suti a vybouraných hmot pro budovy v do 6 m s použitím mechanizace | t | 10.188 |  | 0 | CS ÚRS 2022 01 |  |  | základní |  | 0 | 0 | 0 | 0 | 0 | 4 | K | 2 |  |  |  | ROZPOCET | 0 | 0 | 0 | 0 | 0 | 1 | 0 | 4 | -639063381
| VV |  | 4,631*2,2 |  | 10.188 | [13 empty] | VV | 2 | 2 | True | 0 | ROZPOCET
| VV |  | Součet |  | 10.188 | [13 empty] | VV | 2 | 4 | True | 1 | ROZPOCET
24 | K | 997013501V | Odvoz suti a vybouraných hmot na skládku nebo meziskládku do 1 km se složením | t | 10.188 |  | 0 | CS ÚRS 2022 01 |  |  | základní |  | 0 | 0 | 0 | 0 | 0 | 4 | K | 2 |  |  |  | ROZPOCET | 0 | 0 | 0 | 0 | 0 | 1 | 0 | 4 | -278646076
| VV |  | 10,188 |  | 10.188 | [13 empty] | VV | 2 | 2 | True | 1 | ROZPOCET
25 | K | 997013509V | Příplatek k odvozu suti a vybouraných hmot na skládku ZKD 1 km přes 1 km | t | 71.316 |  | 0 | CS ÚRS 2022 01 |  |  | základní |  | 0 | 0 | 0 | 0 | 0 | 4 | K | 2 |  |  |  | ROZPOCET | 0 | 0 | 0 | 0 | 0 | 1 | 0 | 4 | -1505894917
| VV |  | 10,188*7 |  | 71.316 | [13 empty] | VV | 2 | 2 | True | 0 | ROZPOCET
| VV |  | Součet |  | 71.316 | [13 empty] | VV | 2 | 4 | True | 1 | ROZPOCET
26 | K | 997221005C | Poplatek za skládku sutě - příměs | t | 10.188 |  | 0 |  |  |  | základní |  | 0 | 0 | 0 | 0 | 0 | 4 | K | 2 |  |  |  | ROZPOCET | 0 | 0 | 0 | 0 | 0 | 1 | 0 | 4 | 928978110
| VV |  | 10,188 |  | 10.188 | [13 empty] | VV | 2 | 2 | True | 1 | ROZPOCET
| D | 4 | Vodorovné konstrukce |  |  |  | 0 | [5 empty] | 0 |  | 11.4656 |  | 0 | 1 | D | 1 |  |  |  | ROZPOCET | [6 empty] | 0
27 | K | 451573111 | Lože pod potrubí otevřený výkop ze štěrkopísku | m3 | 3.024 |  | 0 | CS ÚRS 2022 01 |  |  | základní |  | 0 | 1.8908 | 5.7177 | 0 | 0 | 4 | K | 2 |  |  |  | ROZPOCET | 0 | 0 | 0 | 0 | 0 | 1 | 0 | 4 | -350762476
| VV |  | 0,15*1,4*14,4 |  | 3.024 | [13 empty] | VV | 2 | 2 | True | 0 | ROZPOCET
| VV |  | Součet |  | 3.024 | [13 empty] | VV | 2 | 4 | True | 1 | ROZPOCET
28 | K | 452311131.1 | Podkladní desky z betonu prostého tř. C 12/15-X0-S3 otevřený výkop | m3 | 2.016 |  | 0 |  |  |  | základní |  | 0 | 2.301 | 4.6389 | 0 | 0 | 4 | K | 2 |  |  |  | ROZPOCET | 0 | 0 | 0 | 0 | 0 | 1 | 0 | 4 | -331962346
| VV |  | 0,1*1,4*14,4 |  | 2.016 | [13 empty] | VV | 2 | 2 | True | 0 | ROZPOCET
| VV |  | Součet |  | 2.016 | [13 empty] | VV | 2 | 4 | True | 1 | ROZPOCET
29 | K | 452111111 | Osazení betonových pražců otevřený výkop pl do 25000 mm2 | kus | 12 |  | 0 | CS ÚRS 2022 01 |  |  | základní |  | 0 | 0.00165 | 0.0198 | 0 | 0 | 4 | K | 2 |  |  |  | ROZPOCET | 0 | 0 | 0 | 0 | 0 | 1 | 0 | 4 | -1415969858
| VV |  | 12 |  | 12 | [13 empty] | VV | 2 | 2 | True | 1 | ROZPOCET
30 | M | 592175050V | podkladek pod DN 300, DN 400 | kus | 12.12 |  | 0 |  |  |  | základní |  | 0 | 0.043 | 0.52116 | 0 | 0 | 8 | M | 2 |  |  |  | ROZPOCET | 0 | 0 | 0 | 0 | 0 | 1 | 0 | 4 | 1078642607
| VV |  | 12*1,01 |  | 12.12 | [13 empty] | VV | 2 | 2 | True | 0 | ROZPOCET
| VV |  | Součet |  | 12.12 | [13 empty] | VV | 2 | 4 | True | 1 | ROZPOCET
31 | K | 452112111 | Osazení betonových prstenců nebo rámů v do 100 mm | kus | 2 |  | 0 | CS ÚRS 2022 01 |  |  | základní |  | 0 | 0.22394 | 0.44788 | 0 | 0 | 4 | K | 2 |  |  |  | ROZPOCET | 0 | 0 | 0 | 0 | 0 | 1 | 0 | 4 | 1433707770
| VV |  | 1+1 |  | 2 | [13 empty] | VV | 2 | 2 | True | 0 | ROZPOCET
| VV |  | Součet |  | 2 | [13 empty] | VV | 2 | 4 | True | 1 | ROZPOCET
32 | M | PFB.1120102OZ | Prstenec šachtový vyrovnávací (OZ) TBW-Q.1 63/8 | kus | 1.01 |  | 0 | CS ÚRS 2022 01 |  |  | základní |  | 0 | 0.051 | 0.05151 | 0 | 0 | 8 | M | 2 |  |  |  | ROZPOCET | 0 | 0 | 0 | 0 | 0 | 1 | 0 | 4 | 202857658
| VV |  | 1*1,01 |  | 1.01 | [13 empty] | VV | 2 | 2 | True | 0 | ROZPOCET
| VV |  | Součet |  | 1.01 | [13 empty] | VV | 2 | 4 | True | 1 | ROZPOCET
33 | M | PFB.1120103OZ | Prstenec šachtový vyrovnávací (OZ) TBW-Q.1 63/10 | kus | 1.01 |  | 0 | CS ÚRS 2022 01 |  |  | základní |  | 0 | 0.068 | 0.06868 | 0 | 0 | 8 | M | 2 |  |  |  | ROZPOCET | 0 | 0 | 0 | 0 | 0 | 1 | 0 | 4 | -1462647101
| VV |  | 1*1,01 |  | 1.01 | [13 empty] | VV | 2 | 2 | True | 0 | ROZPOCET
| VV |  | Součet |  | 1.01 | [13 empty] | VV | 2 | 4 | True | 1 | ROZPOCET
| D | 5 | Komunikace pozemní |  |  |  | 0 | [5 empty] | 0 |  | 0.35706 |  | 0 | 1 | D | 1 |  |  |  | ROZPOCET | [6 empty] | 0
34 | K | 581111211.1 | Kryt cementobetonový skupiny C 20/25, XF2, XC2 tl 100 mm | m2 | 0.528 |  | 0 |  |  |  | základní |  | 0 | 0.24922 | 0.13159 | 0 | 0 | 4 | K | 2 |  |  |  | ROZPOCET | 0 | 0 | 0 | 0 | 0 | 1 | 0 | 4 | -331719830
| VV |  | (3,14*0,52*0,52-3,14*0,32*0,32)*1 |  | 0.528 | [13 empty] | VV | 2 | 2 | True | 0 | ROZPOCET
| VV |  | Součet |  | 0.528 | [13 empty] | VV | 2 | 4 | True | 1 | ROZPOCET
35 | K | 591241111 | Kladení dlažby z kostek drobných z kamene na MC tl 50 mm | m2 | 0.528 |  | 0 | CS ÚRS 2022 01 |  |  | základní |  | 0 | 0.19536 | 0.10315 | 0 | 0 | 4 | K | 2 |  |  |  | ROZPOCET | 0 | 0 | 0 | 0 | 0 | 1 | 0 | 4 | -1512768343
| VV |  | 0,528 |  | 0.528 | [13 empty] | VV | 2 | 2 | True | 1 | ROZPOCET
36 | M | 58381007 | kostka dlažební žula drobná 8/10 | m2 | 0.551 |  | 0 | CS ÚRS 2022 01 |  |  | základní |  | 0 | 0.222 | 0.12232 | 0 | 0 | 8 | M | 2 |  |  |  | ROZPOCET | 0 | 0 | 0 | 0 | 0 | 1 | 0 | 4 | 1730107430
| VV |  | 0,525*1,05 |  | 0.551 | [13 empty] | VV | 2 | 2 | True | 0 | ROZPOCET
| VV |  | Součet |  | 0.551 | [13 empty] | VV | 2 | 4 | True | 1 | ROZPOCET
| D | 8 | Trubní vedení |  |  |  | 0 | [5 empty] | 0 |  | 20.788 |  | 0 | 1 | D | 1 |  |  |  | ROZPOCET | [6 empty] | 0
37 | K | 831372121 | Montáž potrubí z trub kameninových hrdlových s integrovaným těsněním výkop sklon do 20 % DN 300 | m | 15.12 |  | 0 | CS ÚRS 2022 01 |  |  | základní |  | 0 | 8e-05 | 0.0012096 | 0 | 0 | 4 | K | 2 |  |  |  | ROZPOCET | 0 | 0 | 0 | 0 | 0 | 1 | 0 | 4 | -1640474626
| VV |  | (0,42+14,4+0,3) |  | 15.12 | [13 empty] | VV | 2 | 2 | True | 0 | ROZPOCET
| VV |  | Součet |  | 15.12 | [13 empty] | VV | 2 | 4 | True | 1 | ROZPOCET
38 | M | 597107070 | trouba kameninová glazovaná DN300mm L2,50m spojovací systém C Třída 240 | m | 17.5 |  | 0 | CS ÚRS 2022 01 |  |  | základní |  | 0 | 0.1 | 1.75 | 0 | 0 | 8 | M | 2 |  |  |  | ROZPOCET | 0 | 0 | 0 | 0 | 0 | 1 | 0 | 4 | 1458523119
| VV |  | dodá 7 kusů trub | [15 empty] | VV | 2 | 1 | True | 0 | ROZPOCET
| VV |  | 7*2,5 |  | 17.5 | [13 empty] | VV | 2 | 2 | True | 0 | ROZPOCET
| VV |  | Součet |  | 17.5 | [13 empty] | VV | 2 | 4 | True | 1 | ROZPOCET
39 | K | 899623141 | Obetonování potrubí nebo zdiva stok betonem prostým tř. C 12/15 otevřený výkop | m3 | 6.587 |  | 0 | CS ÚRS 2022 01 |  |  | základní |  | 0 | 2.2563 | 14.8625 | 0 | 0 | 4 | K | 2 |  |  |  | ROZPOCET | 0 | 0 | 0 | 0 | 0 | 1 | 0 | 4 | 474772065
| VV |  | 0,244*1,4*14,4 |  | 4.919 | [13 empty] | VV | 2 | 2 | True | 0 | ROZPOCET
| VV |  | 0,324*(1/2)*1,4*14,4 |  | 3.266 | [13 empty] | VV | 2 | 2 | True | 0 | ROZPOCET
| VV |  | -3,14*(0,15+0,038)*(0,15+0,038)*14,4 |  | -1.598 | [13 empty] | VV | 2 | 2 | True | 0 | ROZPOCET
| VV |  | Součet |  | 6.587 | [13 empty] | VV | 2 | 4 | True | 1 | ROZPOCET
40 | K | 899104112 | Osazení poklopů litinových nebo ocelových včetně rámů pro třídu zatížení D400, E600 | kus | 1 |  | 0 | CS ÚRS 2022 01 |  |  | základní |  | 0 | 0.21734 | 0.21734 | 0 | 0 | 4 | K | 2 |  |  |  | ROZPOCET | 0 | 0 | 0 | 0 | 0 | 1 | 0 | 4 | 411227369
| VV |  | 1 |  | 1 | [13 empty] | VV | 2 | 2 | True | 1 | ROZPOCET
41 | M | 88822201 | D - poklop litinový pr. 600 mm, vzor Brno - šedá litina | ks | 1 |  | 0 |  |  |  | základní |  | 0 | 0.092 | 0.092 | 0 | 0 | 8 | M | 2 |  |  |  | ROZPOCET | 0 | 0 | 0 | 0 | 0 | 1 | 0 | 4 | -1209637809
| VV |  | 1 |  | 1 | [13 empty] | VV | 2 | 2 | True | 1 | ROZPOCET
42 | K | 894412411 | Osazení železobetonových dílců pro šachty skruží přechodových | kus | 1 |  | 0 | CS ÚRS 2022 01 |  |  | základní |  | 0 | 0.01147 | 0.01147 | 0 | 0 | 4 | K | 2 |  |  |  | ROZPOCET | 0 | 0 | 0 | 0 | 0 | 1 | 0 | 4 | 1768032679
| VV |  | 1 |  | 1 | [13 empty] | VV | 2 | 2 | True | 1 | ROZPOCET
43 | M | 592243120 | konus šachetní betonový TBR-Q.1 100-63/58/12 KPS 100x62,5x58 cm | kus | 1.01 |  | 0 |  |  |  | základní |  | 0 | 0.585 | 0.59085 | 0 | 0 | 8 | M | 2 |  |  |  | ROZPOCET | 0 | 0 | 0 | 0 | 0 | 1 | 0 | 4 | 812603548
| VV |  | 1*1,01 |  | 1.01 | [13 empty] | VV | 2 | 2 | True | 0 | ROZPOCET
| VV |  | Součet |  | 1.01 | [13 empty] | VV | 2 | 4 | True | 1 | ROZPOCET
44 | K | 894411311 | Osazení železobetonových dílců pro šachty skruží rovných | kus | 2 |  | 0 | CS ÚRS 2022 01 |  |  | základní |  | 0 | 0.00918 | 0.01836 | 0 | 0 | 4 | K | 2 |  |  |  | ROZPOCET | 0 | 0 | 0 | 0 | 0 | 1 | 0 | 4 | -1940643989
| VV |  | 2 |  | 2 | [13 empty] | VV | 2 | 2 | True | 1 | ROZPOCET
45 | M | 592243050 | skruž betonová šachetní TBS-Q.1 100/25 D100x25x12 cm | kus | 1.01 |  | 0 |  |  |  | základní |  | 0 | 0.25 | 0.2525 | 0 | 0 | 8 | M | 2 |  |  |  | ROZPOCET | 0 | 0 | 0 | 0 | 0 | 1 | 0 | 4 | 1086859740
| VV |  | 1*1,01 |  | 1.01 | [13 empty] | VV | 2 | 2 | True | 0 | ROZPOCET
| VV |  | Součet |  | 1.01 | [13 empty] | VV | 2 | 4 | True | 1 | ROZPOCET
46 | M | 592243060 | skruž betonová šachetní TBS-Q.1 100/50 D100x50x12 cm | kus | 1.01 |  | 0 |  |  |  | základní |  | 0 | 0.5 | 0.505 | 0 | 0 | 8 | M | 2 |  |  |  | ROZPOCET | 0 | 0 | 0 | 0 | 0 | 1 | 0 | 4 | 1632172750
| VV |  | 1*1,01 |  | 1.01 | [13 empty] | VV | 2 | 2 | True | 0 | ROZPOCET
| VV |  | Součet |  | 1.01 | [13 empty] | VV | 2 | 4 | True | 1 | ROZPOCET
47 | K | 894414211 | Osazení železobetonových dílců pro šachty desek zákrytových | kus | 1 |  | 0 | CS ÚRS 2022 01 |  |  | základní |  | 0 | 0.03826 | 0.03826 | 0 | 0 | 4 | K | 2 |  |  |  | ROZPOCET | 0 | 0 | 0 | 0 | 0 | 1 | 0 | 4 | -1409897338
| VV |  | 1 |  | 1 | [13 empty] | VV | 2 | 2 | True | 1 | ROZPOCET
48 | M | 59224075.1 | deska betonová zákrytová TZK-Q.1 100-63/17 | kus | 1.01 |  | 0 |  |  |  | základní |  | 0 | 0.521 | 0.52621 | 0 | 0 | 8 | M | 2 |  |  |  | ROZPOCET | 0 | 0 | 0 | 0 | 0 | 1 | 0 | 4 | 549124786
| VV |  | 1*1,01 |  | 1.01 | [13 empty] | VV | 2 | 2 | True | 0 | ROZPOCET
| VV |  | Součet |  | 1.01 | [13 empty] | VV | 2 | 4 | True | 1 | ROZPOCET
49 | K | 894414111 | Osazení železobetonových dílců pro šachty skruží základových (dno) | kus | 1 |  | 0 | CS ÚRS 2022 01 |  |  | základní |  | 0 | 0.02753 | 0.02753 | 0 | 0 | 4 | K | 2 |  |  |  | ROZPOCET | 0 | 0 | 0 | 0 | 0 | 1 | 0 | 4 | 2127640815
| VV |  | 1 |  | 1 | [13 empty] | VV | 2 | 2 | True | 1 | ROZPOCET
50 | M | PFB.1131001G | Dno TBZ-Q.1 100/625 KOM tl. 15 cm, včetně vnitřní úpravy tj. kameninového půlžlábku, kanalizačních cihel, stupadla, těsnění | kus | 1.01 |  | 0 |  |  |  | základní |  | 0 | 1.87 | 1.8887 | 0 | 0 | 8 | M | 2 |  |  |  | ROZPOCET | 0 | 0 | 0 | 0 | 0 | 1 | 0 | 4 | 839167812
| VV |  | 1*1,01 |  | 1.01 | [13 empty] | VV | 2 | 2 | True | 0 | ROZPOCET
| VV |  | Součet |  | 1.01 | [13 empty] | VV | 2 | 4 | True | 1 | ROZPOCET
51 | M | 592243480 | těsnění elastomerové pro spojení šachetních dílů EMT DN 1000 | kus | 3.03 |  | 0 |  |  |  | základní |  | 0 | 0.002 | 0.00606 | 0 | 0 | 8 | M | 2 |  |  |  | ROZPOCET | 0 | 0 | 0 | 0 | 0 | 1 | 0 | 4 | -1048812407
| VV |  | 3*1,01 |  | 3.03 | [13 empty] | VV | 2 | 2 | True | 0 | ROZPOCET
| VV |  | Součet |  | 3.03 | [13 empty] | VV | 2 | 4 | True | 1 | ROZPOCET
52 | K | 8013775 | D+M spáry mezi skružemi vyplněny vhodnou cementovou maltou např. Ergelit | m | 9.42 |  | 0 |  |  |  | základní |  | 0 | 0 | 0 | 0 | 0 | 4 | K | 2 |  |  |  | ROZPOCET | 0 | 0 | 0 | 0 | 0 | 1 | 0 | 4 | 733341946
| VV |  | 2*3,14*0,5*(3) |  | 9.42 | [13 empty] | VV | 2 | 2 | True | 0 | ROZPOCET
| VV |  | Součet |  | 9.42 | [13 empty] | VV | 2 | 4 | True | 1 | ROZPOCET
53 | K | 2400S | D+M napojení kamenivého potrubí DN 300 do sběrače jednotné kanalizace DN 2400 | kpl | 1 |  | 0 |  |  |  | základní |  | 0 | 0 | 0 | 0 | 0 | 4 | K | 2 |  |  |  | ROZPOCET | 0 | 0 | 0 | 0 | 0 | 1 | 0 | 4 | -231471525
| VV |  | V ceně položky obsaženo: | [15 empty] | VV | 2 | 1 | True | 0 | ROZPOCET
| VV |  | Šetrné odstranění potrubí DN 200, rošíření | [15 empty] | VV | 2 | 1 | True | 0 | ROZPOCET
| VV |  | otvoru pro potrubí DN 300 - manipulace, | [15 empty] | VV | 2 | 1 | True | 0 | ROZPOCET
| VV |  | naložení na dopravení prostředek, vodorovné | [15 empty] | VV | 2 | 1 | True | 0 | ROZPOCET
| VV |  | přemístění, složení, poplatek. | [15 empty] | VV | 2 | 1 | True | 0 | ROZPOCET
| VV |  | Zabetování rozpínavým beton dle ČSN EN 206+A1 | [15 empty] | VV | 2 | 1 | True | 0 | ROZPOCET
| VV |  | C 30/37-XF3-CI, 0,4-Dmax 22-S3 | [15 empty] | VV | 2 | 1 | True | 0 | ROZPOCET
| VV |  | max. průsak dle ČSN EN 12 390-8. | [15 empty] | VV | 2 | 1 | True | 0 | ROZPOCET
| VV |  | Zřízení, odstranění - bednění | [15 empty] | VV | 2 | 1 | True | 0 | ROZPOCET
| VV |  | Povrchy bude zapraveny sanační hydrofobní | [15 empty] | VV | 2 | 1 | True | 0 | ROZPOCET
| VV |  | maltou (vlastnosti viz referenční materiál | [15 empty] | VV | 2 | 1 | True | 0 | ROZPOCET
| VV |  | ERGELIT - SBM, ERGELI - 10S50) | [15 empty] | VV | 2 | 1 | True | 0 | ROZPOCET
| VV |  | 1 |  | 1 | [13 empty] | VV | 2 | 2 | True | 1 | ROZPOCET
54 | K | 300144 | D+M napojení kamenivého potrubí DN 300 v místě zaustění do otevřeného výkopu | kpl | 1 |  | 0 |  |  |  | základní |  | 0 | 0 | 0 | 0 | 0 | 4 | K | 2 |  |  |  | ROZPOCET | 0 | 0 | 0 | 0 | 0 | 1 | 0 | 4 | 577181878
| VV |  | V ceně položky obsaženo: | [15 empty] | VV | 2 | 1 | True | 0 | ROZPOCET
| VV |  | Šetrné odstranění potrubí DN 200, rošíření | [15 empty] | VV | 2 | 1 | True | 0 | ROZPOCET
| VV |  | otvoru pro potrubí DN 300 - manipulace, | [15 empty] | VV | 2 | 1 | True | 0 | ROZPOCET
| VV |  | naložení na dopravení prostředek, vodorovné | [15 empty] | VV | 2 | 1 | True | 0 | ROZPOCET
| VV |  | přemístění, složení, poplatek. | [15 empty] | VV | 2 | 1 | True | 0 | ROZPOCET
| VV |  | Zabetování rozpínavým beton dle ČSN EN 206+A1 | [15 empty] | VV | 2 | 1 | True | 0 | ROZPOCET
| VV |  | C 30/37-XF3-CI, 0,4-Dmax 22-S3 | [15 empty] | VV | 2 | 1 | True | 0 | ROZPOCET
| VV |  | max. průsak dle ČSN EN 12 390-8. | [15 empty] | VV | 2 | 1 | True | 0 | ROZPOCET
| VV |  | Zřízení, odstranění - bednění | [15 empty] | VV | 2 | 1 | True | 0 | ROZPOCET
| VV |  | Povrchy bude zapraveny sanační hydrofobní | [15 empty] | VV | 2 | 1 | True | 0 | ROZPOCET
| VV |  | maltou (vlastnosti viz referenční materiál | [15 empty] | VV | 2 | 1 | True | 0 | ROZPOCET
| VV |  | ERGELIT - SBM, ERGELI - 10S50) | [15 empty] | VV | 2 | 1 | True | 0 | ROZPOCET
| VV |  | 1 |  | 1 | [13 empty] | VV | 2 | 2 | True | 1 | ROZPOCET
55 | K | 82013772 | D+M bobnavý pásek | m | 2.361 |  | 0 |  |  |  | základní |  | 0 | 0 | 0 | 0 | 0 | 4 | K | 2 |  |  |  | ROZPOCET | 0 | 0 | 0 | 0 | 0 | 1 | 0 | 4 | 2002708342
| VV |  | (2*3,14*(0,15+0,038))*(1+1) |  | 2.361 | [13 empty] | VV | 2 | 2 | True | 0 | ROZPOCET
| VV |  | Součet |  | 2.361 | [13 empty] | VV | 2 | 4 | True | 1 | ROZPOCET
| D | 9 | Ostatní konstrukce a práce, bourání |  |  |  | 0 | [5 empty] | 0 |  | 2.362e-05 |  | 0 | 1 | D | 1 |  |  |  | ROZPOCET | [6 empty] | 0
56 | K | 919738129 | Řezání betonového a kameninového potrubí do 100 mm | m | 1.181 |  | 0 |  |  |  | základní |  | 0 | 2e-05 | 2.362e-05 | 0 | 0 | 4 | K | 2 |  |  |  | ROZPOCET | 0 | 0 | 0 | 0 | 0 | 1 | 0 | 4 | 419192445
| VV |  | "zkrácení potrubí....1x" | [15 empty] | VV | 2 | 1 | True | 0 | ROZPOCET
| VV |  | (2*3,14*(0,15+0,038))*(1) |  | 1.181 | [13 empty] | VV | 2 | 2 | True | 0 | ROZPOCET
| VV |  | Součet |  | 1.181 | [13 empty] | VV | 2 | 4 | True | 1 | ROZPOCET
57 | K | 998275101 | Přesun hmot pro trubní vedení z trub kameninových otevřený výkop | t | 32.74 |  | 0 | CS ÚRS 2022 01 |  |  | základní |  | 0 | 0 | 0 | 0 | 0 | 4 | K | 2 |  |  |  | ROZPOCET | 0 | 0 | 0 | 0 | 0 | 1 | 0 | 4 | 1745109936

## SO 06 - Přípojka vody
[9 empty] | >> skryté sloupce << | [9 empty] | {db52f6b0-bb1f-4ba5-86d9-ea22951e3d0c}
2
| KRYCÍ LIST SOUPISU PRACÍ | [8 empty] | v --- níže se nacházejí doplnkové a pomocné údaje k sestavám --- v | [8 empty] | False
Stavba:
Brno, ČS ODPADNÍCH VOD K360 JÍŽNÍ CENTRUM - REKONSTRUKCE OBJEKTU
Objekt:
SO 06 - Přípojka vody
| KSO: |  |  |  |  | CC-CZ:
| Místo: |  |  |  |  | Datum:
| Zadavatel: |  |  |  |  | IČ:
DIČ:
| Uchazeč: |  |  |  |  | IČ: | Vyplň údaj
|  | Vyplň údaj |  |  |  | DIČ: | Vyplň údaj
| Projektant: |  |  |  |  | IČ:
DIČ:
| Zpracovatel: |  |  |  |  | IČ:
DIČ:
Poznámka:
| Náklady z rozpočtu | [5 empty] | 0
| Ostatní náklady | [5 empty] | 0
| Cena bez DPH | [5 empty] | 0
|  |  | Základ daně |  |  | Sazba daně | Výše daně
| DPH | základní | 0 |  |  | 21% | 0
|  | snížená | 0 |  |  | 15% | 0
|  | zákl. přenesená | 0 |  |  | 21% | 0
|  | sníž. přenesená | 0 |  |  | 15% | 0
|  | nulová | 0 |  |  | 0% | 0
| Cena s DPH |  |  | v | CZK |  | 0
| Projektant |  |  | Zpracovatel
| Datum a podpis: |  | Razítko | Datum a podpis: |  |  | Razítko
| Objednavatel |  |  | Uchazeč
| Datum a podpis: |  | Razítko | Datum a podpis: |  |  | Razítko
REKAPITULACE ČLENĚNÍ SOUPISU PRACÍ
Stavba:
Brno, ČS ODPADNÍCH VOD K360 JÍŽNÍ CENTRUM - REKONSTRUKCE OBJEKTU
Objekt:
SO 06 - Přípojka vody
Místo: | [5 empty] | Datum:
Zadavatel: | [5 empty] | Projektant:
Uchazeč: |  |  | Vyplň údaj |  |  | Zpracovatel:
Kód dílu - Popis | [6 empty] | Cena celkem [CZK]
Náklady ze soupisu prací | [6 empty] | 0 | [12 empty] | -1
| HSV - Práce a dodávky HSV | [5 empty] | 0
| 1 - Zemní práce | [5 empty] | 0
| 12 - Otěžení náhradního zásypového materiálu | [5 empty] | 0
| 3 - Svislé a kompletní konstrukce | [5 empty] | 0
| 4 - Vodorovné konstrukce | [5 empty] | 0
| 8 - Trubní vedení | [5 empty] | 0
| 9 - Ostatní konstrukce a práce, bourání | [5 empty] | 0
DPH
[11 empty] | základní | [12 empty] | VRN | 0 | 0 | 0 | 0 | 0 | 1
[11 empty] | základní | [12 empty] | VRN | 0 | 0 | 0 | 0 | 0 | 1
[11 empty] | základní | [12 empty] | VRN | 0 | 0 | 0 | 0 | 0 | 1
[11 empty] | základní | [12 empty] | VRN | 0 | 0 | 0 | 0 | 0 | 1
[11 empty] | základní | [12 empty] | VRN | 0 | 0 | 0 | 0 | 0 | 1
[11 empty] | základní | [12 empty] | KOMPLETACNA | 0 | 0 | 0 | 0 | 0 | 1
Celkové náklady za stavbu | [6 empty] | 0
SOUPIS PRACÍ
Stavba:
Brno, ČS ODPADNÍCH VOD K360 JÍŽNÍ CENTRUM - REKONSTRUKCE OBJEKTU
Objekt:
SO 06 - Přípojka vody
Místo: | [5 empty] | Datum:
Zadavatel: | [5 empty] | Projektant:
Uchazeč: |  |  | Vyplň údaj |  |  | Zpracovatel:
PČ | Typ | Kód | Popis | MJ | Množství | J.cena [CZK] | Cena celkem [CZK] | Cenová soustava |  |  | DPH | J. Nh [h] | Nh celkem [h] | J. hmotnost [t] | Hmotnost celkem [t] | J. suť [t] | Suť Celkem [t]
Náklady soupisu celkem | [6 empty] | 0 | [5 empty] | 0 |  | 25.129 |  | 50.8565 |  | D | -1 | [10 empty] | 0
| D | HSV | Práce a dodávky HSV |  |  |  | 0 | [5 empty] | 0 |  | 25.129 |  | 50.8565 | 1 | D | 0 |  |  |  | ROZPOCET | [6 empty] | 0
| D | 1 | Zemní práce |  |  |  | 0 | [5 empty] | 0 |  | 0.73802 |  | 50.7942 | 1 | D | 1 |  |  |  | ROZPOCET | [6 empty] | 0
1 | K | 113107142 | Odstranění podkladu živičného tl přes 50 do 100 mm ručně | m2 | 5.5 |  | 0 | CS ÚRS 2022 01 |  |  | základní |  | 0 | 0 | 0 | 0.22 | 1.21 | 4 | K | 2 |  |  |  | ROZPOCET | 0 | 0 | 0 | 0 | 0 | 1 | 0 | 4 | 1008562208
| VV |  | - Přípojka pro studnu 04 | [15 empty] | VV | 2 | 1 | True | 0 | ROZPOCET
| VV |  | 1,1*5 |  | 5.5 | [13 empty] | VV | 2 | 2 | True | 0 | ROZPOCET
| VV |  | Součet |  | 5.5 | [13 empty] | VV | 2 | 4 | True | 1 | ROZPOCET
2 | K | 113107124 | Odstranění podkladu z kameniva drceného tl přes 300 do 400 mm ručně | m2 | 5.5 |  | 0 | CS ÚRS 2022 01 |  |  | základní |  | 0 | 0 | 0 | 0.58 | 3.19 | 4 | K | 2 |  |  |  | ROZPOCET | 0 | 0 | 0 | 0 | 0 | 1 | 0 | 4 | -2073835483
| VV |  | - Přípojka pro studnu 04 | [15 empty] | VV | 2 | 1 | True | 0 | ROZPOCET
| VV |  | 1,1*5 |  | 5.5 | [13 empty] | VV | 2 | 2 | True | 0 | ROZPOCET
| VV |  | Součet |  | 5.5 | [13 empty] | VV | 2 | 4 | True | 1 | ROZPOCET
3 | K | 115101201 | Čerpání vody na dopravní výšku do 10 m průměrný přítok do 500 l/min | hod | 24 |  | 0 | CS ÚRS 2022 01 |  |  | základní |  | 0 | 3e-05 | 0.00072 | 0 | 0 | 4 | K | 2 |  |  |  | ROZPOCET | 0 | 0 | 0 | 0 | 0 | 1 | 0 | 4 | -1671110632
| VV |  | voda z přívalových deštů vniklá do výkopu | [15 empty] | VV | 2 | 1 | True | 0 | ROZPOCET
| VV |  | 24 |  | 24 | [13 empty] | VV | 2 | 2 | True | 1 | ROZPOCET
4 | K | 121112011 | Sejmutí ornice tl vrstvy do 150 mm ručně s odhozením do 3 m bez vodorovného přemístění | m3 | 18.489 |  | 0 |  |  |  | základní |  | 0 | 0 | 0 | 0 | 0 | 4 | K | 2 |  |  |  | ROZPOCET | 0 | 0 | 0 | 0 | 0 | 1 | 0 | 4 | -893126682
| VV |  | - Přípojka vody objektu ČS | [15 empty] | VV | 2 | 1 | True | 0 | ROZPOCET
| VV |  | 0,15*1,1*9,2 |  | 1.518 | [13 empty] | VV | 2 | 2 | True | 0 | ROZPOCET
| VV |  | - Přípojka pro studnu 02 | [15 empty] | VV | 2 | 1 | True | 0 | ROZPOCET
| VV |  | 0,15*1,1*46,7 |  | 7.706 | [13 empty] | VV | 2 | 2 | True | 0 | ROZPOCET
| VV |  | - Přípojka pro studnu 03 | [15 empty] | VV | 2 | 1 | True | 0 | ROZPOCET
| VV |  | 0,15*1,1*45,5 |  | 7.508 | [13 empty] | VV | 2 | 2 | True | 0 | ROZPOCET
| VV |  | - Přípojka pro studnu 04 | [15 empty] | VV | 2 | 1 | True | 0 | ROZPOCET
| VV |  | 0,15*1,1*(15,65-5) |  | 1.757 | [13 empty] | VV | 2 | 2 | True | 0 | ROZPOCET
| VV |  | Součet |  | 18.489 | [13 empty] | VV | 2 | 4 | True | 1 | ROZPOCET
5 | K | 119001421 | Dočasné zajištění kabelů a kabelových tratí ze 3 volně ložených kabelů | m | 4.4 |  | 0 |  |  |  | základní |  | 0 | 0.0369 | 0.16236 | 0 | 0 | 4 | K | 2 |  |  |  | ROZPOCET | 0 | 0 | 0 | 0 | 0 | 1 | 0 | 4 | 2120439867
| VV |  | - Přípojka pro studnu 02 | [15 empty] | VV | 2 | 1 | True | 0 | ROZPOCET
| VV |  | 1,1 |  | 1.1 | [13 empty] | VV | 2 | 2 | True | 0 | ROZPOCET
| VV |  | - Přípojka pro studnu 03 | [15 empty] | VV | 2 | 1 | True | 0 | ROZPOCET
| VV |  | 1,1 |  | 1.1 | [13 empty] | VV | 2 | 2 | True | 0 | ROZPOCET
| VV |  | - Přípojka pro studnu 04 | [15 empty] | VV | 2 | 1 | True | 0 | ROZPOCET
| VV |  | 1,1*2 |  | 2.2 | [13 empty] | VV | 2 | 2 | True | 0 | ROZPOCET
| VV |  | Součet |  | 4.4 | [13 empty] | VV | 2 | 4 | True | 1 | ROZPOCET
6 | K | 460490012vl | Krytí kabelů výstražnou fólií šířky 25 cm, včetně dodávky | m | 8 |  | 0 |  |  |  | základní |  | 0 | 7e-05 | 0.00056 | 0 | 0 | 4 | K | 2 |  |  |  | ROZPOCET | 0 | 0 | 0 | 0 | 0 | 1 | 0 | 4 | -1349500809
| VV |  | 2 |  | 2 | [13 empty] | VV | 2 | 2 | True | 0 | ROZPOCET
| VV |  | 2 |  | 2 | [13 empty] | VV | 2 | 2 | True | 0 | ROZPOCET
| VV |  | 2*2 |  | 4 | [13 empty] | VV | 2 | 2 | True | 0 | ROZPOCET
| VV |  | Součet |  | 8 | [13 empty] | VV | 2 | 4 | True | 1 | ROZPOCET
7 | K | 460510201vl | D+M kanály do rýhy neasfaltované z prefabrikovaných betonových žlabů + víko | m | 8 |  | 0 |  |  |  | základní |  | 0 | 0.044 | 0.352 | 0 | 0 | 4 | K | 2 |  |  |  | ROZPOCET | 0 | 0 | 0 | 0 | 0 | 1 | 0 | 4 | 402370168
| VV |  | 8 |  | 8 | [13 empty] | VV | 2 | 2 | True | 1 | ROZPOCET
8 | K | 130001101 | Příplatek za ztížení vykopávky v blízkosti podzemního vedení | m3 | 10.714 |  | 0 |  |  |  | základní |  | 0 | 0 | 0 | 0 | 0 | 4 | K | 2 |  |  |  | ROZPOCET | 0 | 0 | 0 | 0 | 0 | 1 | 0 | 4 | 1663117689
| VV |  | - Přípojka pro studnu 02 | [15 empty] | VV | 2 | 1 | True | 0 | ROZPOCET
| VV |  | ((1,4+1,32)/2)*1,1*(1+1) |  | 2.992 | [13 empty] | VV | 2 | 2 | True | 0 | ROZPOCET
| VV |  | - Přípojka pro studnu 03 | [15 empty] | VV | 2 | 1 | True | 0 | ROZPOCET
| VV |  | ((1,4+1,32)/2)*1,1*(1+1) |  | 2.992 | [13 empty] | VV | 2 | 2 | True | 0 | ROZPOCET
| VV |  | - Přípojka pro studnu 04 | [15 empty] | VV | 2 | 1 | True | 0 | ROZPOCET
| VV |  | ((1,4+0,75)/2)*1,1*(1+1)*2 |  | 4.73 | [13 empty] | VV | 2 | 2 | True | 0 | ROZPOCET
| VV |  | Součet |  | 10.714 | [13 empty] | VV | 2 | 4 | True | 1 | ROZPOCET
9 | K | 132254204 | Hloubení zapažených rýh š do 2000 mm v hornině třídy těžitelnosti I skupiny 3 objem do 500 m3, VČETNĚ svislého přemístění do 4 m, započtena lepivost | m3 | 86.279 |  | 0 | CS ÚRS 2022 01 |  |  | základní |  | 0 | 0 | 0 | 0 | 0 | 4 | K | 2 |  |  |  | ROZPOCET | 0 | 0 | 0 | 0 | 0 | 1 | 0 | 4 | 2105631011
| VV |  | Celková kubatůra | [15 empty] | VV | 2 | 1 | True | 0 | ROZPOCET
| VV |  | - Přípojka vody objektu ČS | [15 empty] | VV | 2 | 1 | True | 0 | ROZPOCET
| VV |  | ((1,45+1,4)/2)*1,1*9,2 |  | 14.421 | [13 empty] | VV | 2 | 2 | True | 0 | ROZPOCET
| VV |  | - Přípojka pro studnu 02 | [15 empty] | VV | 2 | 1 | True | 0 | ROZPOCET
| VV |  | ((1,4+1,32)/2)*1,1*12,43 |  | 18.595 | [13 empty] | VV | 2 | 2 | True | 0 | ROZPOCET
| VV |  | ((1,32+0,99)/2)*1,1*(21,84-12,43) |  | 11.955 | [13 empty] | VV | 2 | 2 | True | 0 | ROZPOCET
| VV |  | ((0,99+0,95)/2)*1,1*(46,7-21,84) |  | 26.526 | [13 empty] | VV | 2 | 2 | True | 0 | ROZPOCET
| VV |  | - Přípojka pro studnu 03 | [15 empty] | VV | 2 | 1 | True | 0 | ROZPOCET
| VV |  | ((1,4+1,32)/2)*1,1*12,43 |  | 18.595 | [13 empty] | VV | 2 | 2 | True | 0 | ROZPOCET
| VV |  | ((1,32+0,99)/2)*1,1*(21,83-12,43) |  | 11.943 | [13 empty] | VV | 2 | 2 | True | 0 | ROZPOCET
| VV |  | ((0,99+0,85)/2)*1,1*(45,5-21,83) |  | 23.954 | [13 empty] | VV | 2 | 2 | True | 0 | ROZPOCET
| VV |  | - Přípojka pro studnu 04 | [15 empty] | VV | 2 | 1 | True | 0 | ROZPOCET
| VV |  | ((1,4+0,75)/2)*1,1*15,65 |  | 18.506 | [13 empty] | VV | 2 | 2 | True | 0 | ROZPOCET
| VV |  | Mezisoučet |  | 144.495 | [13 empty] | VV | 2 | 3 | True | 0 | ROZPOCET
| VV |  | "ODPOČET" | [15 empty] | VV | 2 | 1 | True | 0 | ROZPOCET
| VV |  | asfaltová komunikace | [15 empty] | VV | 2 | 1 | True | 0 | ROZPOCET
| VV |  | - Přípojka pro studnu 04 | [15 empty] | VV | 2 | 1 | True | 0 | ROZPOCET
| VV |  | -(0,1+0,4)*1,1*5 |  | -2.75 | [13 empty] | VV | 2 | 2 | True | 0 | ROZPOCET
| VV |  | Nezpevněno | [15 empty] | VV | 2 | 1 | True | 0 | ROZPOCET
| VV |  | - Přípojka vody objektu ČS | [15 empty] | VV | 2 | 1 | True | 0 | ROZPOCET
| VV |  | -0,15*1,1*9,2 |  | -1.518 | [13 empty] | VV | 2 | 2 | True | 0 | ROZPOCET
| VV |  | - Přípojka pro studnu 02 | [15 empty] | VV | 2 | 1 | True | 0 | ROZPOCET
| VV |  | -0,15*1,1*46,7 |  | -7.706 | [13 empty] | VV | 2 | 2 | True | 0 | ROZPOCET
| VV |  | - Přípojka pro studnu 03 | [15 empty] | VV | 2 | 1 | True | 0 | ROZPOCET
| VV |  | -0,15*1,1*45,5 |  | -7.508 | [13 empty] | VV | 2 | 2 | True | 0 | ROZPOCET
| VV |  | - Přípojka pro studnu 04 | [15 empty] | VV | 2 | 1 | True | 0 | ROZPOCET
| VV |  | -0,15*1,1*(15,65-5) |  | -1.757 | [13 empty] | VV | 2 | 2 | True | 0 | ROZPOCET
| VV |  | Mezisoučet |  | -21.239 | [13 empty] | VV | 2 | 3 | True | 0 | ROZPOCET
| VV |  | Součet |  | 123.256 | [13 empty] | VV | 2 | 4 | True | 0 | ROZPOCET
| VV |  | "70%"123,256*0,7 |  | 86.279 | [13 empty] | VV | 2 | 2 | True | 1 | ROZPOCET
10 | K | 132354204 | Hloubení zapažených rýh š do 2000 mm v hornině třídy těžitelnosti II skupiny 4 objem do 500 m3, VČETNĚ svislého přemístění do 4 m, započtena lepivost | m3 | 36.977 |  | 0 | CS ÚRS 2022 01 |  |  | základní |  | 0 | 0 | 0 | 0 | 0 | 4 | K | 2 |  |  |  | ROZPOCET | 0 | 0 | 0 | 0 | 0 | 1 | 0 | 4 | 22402133
| VV |  | "30%"123,256*0,3 |  | 36.977 | [13 empty] | VV | 2 | 2 | True | 1 | ROZPOCET
11 | K | 151101101 | Zřízení příložného pažení a rozepření stěn rýh hl do 2 m | m2 | 262.72 |  | 0 | CS ÚRS 2022 01 |  |  | základní |  | 0 | 0.00084 | 0.22068 | 0 | 0 | 4 | K | 2 |  |  |  | ROZPOCET | 0 | 0 | 0 | 0 | 0 | 1 | 0 | 4 | 407379836
| VV |  | - Přípojka vody objektu ČS | [15 empty] | VV | 2 | 1 | True | 0 | ROZPOCET
| VV |  | ((1,45+1,4)/2)*9,2*2 |  | 26.22 | [13 empty] | VV | 2 | 2 | True | 0 | ROZPOCET
| VV |  | - Přípojka pro studnu 02 | [15 empty] | VV | 2 | 1 | True | 0 | ROZPOCET
| VV |  | ((1,4+1,32)/2)*12,43*2 |  | 33.81 | [13 empty] | VV | 2 | 2 | True | 0 | ROZPOCET
| VV |  | ((1,32+0,99)/2)*(21,84-12,43)*2 |  | 21.737 | [13 empty] | VV | 2 | 2 | True | 0 | ROZPOCET
| VV |  | ((0,99+0,95)/2)*(46,7-21,84)*2 |  | 48.228 | [13 empty] | VV | 2 | 2 | True | 0 | ROZPOCET
| VV |  | - Přípojka pro studnu 03 | [15 empty] | VV | 2 | 1 | True | 0 | ROZPOCET
| VV |  | ((1,4+1,32)/2)*12,43*2 |  | 33.81 | [13 empty] | VV | 2 | 2 | True | 0 | ROZPOCET
| VV |  | ((1,32+0,99)/2)*(21,83-12,43)*2 |  | 21.714 | [13 empty] | VV | 2 | 2 | True | 0 | ROZPOCET
| VV |  | ((0,99+0,85)/2)*(45,5-21,83)*2 |  | 43.553 | [13 empty] | VV | 2 | 2 | True | 0 | ROZPOCET
| VV |  | - Přípojka pro studnu 04 | [15 empty] | VV | 2 | 1 | True | 0 | ROZPOCET
| VV |  | ((1,4+0,75)/2)*15,65*2 |  | 33.648 | [13 empty] | VV | 2 | 2 | True | 0 | ROZPOCET
| VV |  | Součet |  | 262.72 | [13 empty] | VV | 2 | 4 | True | 1 | ROZPOCET
12 | K | 151101111 | Odstranění příložného pažení a rozepření stěn rýh hl do 2 m | m2 | 262.72 |  | 0 | CS ÚRS 2022 01 |  |  | základní |  | 0 | 0 | 0 | 0 | 0 | 4 | K | 2 |  |  |  | ROZPOCET | 0 | 0 | 0 | 0 | 0 | 1 | 0 | 4 | -1535881522
| VV |  | 262,72 |  | 262.72 | [13 empty] | VV | 2 | 2 | True | 1 | ROZPOCET
13 | K | 162751115 | Vodorovné přemístění přes 7 000 do 8000 m výkopku/sypaniny z horniny třídy těžitelnosti I skupiny 1 až 3 | m3 | 104.768 |  | 0 | CS ÚRS 2022 01 |  |  | základní |  | 0 | 0 | 0 | 0 | 0 | 4 | K | 2 |  |  |  | ROZPOCET | 0 | 0 | 0 | 0 | 0 | 1 | 0 | 4 | -952643950
| VV |  | 18,489 |  | 18.489 | [13 empty] | VV | 2 | 2 | True | 0 | ROZPOCET
| VV |  | 86,279 |  | 86.279 | [13 empty] | VV | 2 | 2 | True | 0 | ROZPOCET
| VV |  | Součet |  | 104.768 | [13 empty] | VV | 2 | 4 | True | 1 | ROZPOCET
14 | K | 162751135 | Vodorovné přemístění přes 7 000 do 8000 m výkopku/sypaniny z horniny třídy těžitelnosti II skupiny 4 a 5 | m3 | 36.977 |  | 0 | CS ÚRS 2022 01 |  |  | základní |  | 0 | 0 | 0 | 0 | 0 | 4 | K | 2 |  |  |  | ROZPOCET | 0 | 0 | 0 | 0 | 0 | 1 | 0 | 4 | 1251608119
| VV |  | 36,977 |  | 36.977 | [13 empty] | VV | 2 | 2 | True | 1 | ROZPOCET
15 | K | 171251201 | Uložení sypaniny na skládky nebo meziskládky | m3 | 141.745 |  | 0 | CS ÚRS 2022 01 |  |  | základní |  | 0 | 0 | 0 | 0 | 0 | 4 | K | 2 |  |  |  | ROZPOCET | 0 | 0 | 0 | 0 | 0 | 1 | 0 | 4 | 127953601
| VV |  | 18,489 |  | 18.489 | [13 empty] | VV | 2 | 2 | True | 0 | ROZPOCET
| VV |  | 123,256 |  | 123.256 | [13 empty] | VV | 2 | 2 | True | 0 | ROZPOCET
| VV |  | Součet |  | 141.745 | [13 empty] | VV | 2 | 4 | True | 1 | ROZPOCET
16 | K | 202110201 | Poplatek za skládku zeminy v tř. 1 - 4 | m3 | 104.768 |  | 0 |  |  |  | základní |  | 0 | 0 | 0 | 0 | 0 | 4 | K | 2 |  |  |  | ROZPOCET | 0 | 0 | 0 | 0 | 0 | 1 | 0 | 4 | -833618257
| VV |  | 18,489 |  | 18.489 | [13 empty] | VV | 2 | 2 | True | 0 | ROZPOCET
| VV |  | "70%"123,256*0,7 |  | 86.279 | [13 empty] | VV | 2 | 2 | True | 0 | ROZPOCET
| VV |  | Součet |  | 104.768 | [13 empty] | VV | 2 | 4 | True | 1 | ROZPOCET
17 | K | 202110303 | Poplatek za skládku "navážky" | m3 | 369.768 |  | 0 |  |  |  | základní |  | 0 | 0 | 0 | 0 | 0 | 4 | K | 2 |  |  |  | ROZPOCET | 0 | 0 | 0 | 0 | 0 | 1 | 0 | 4 | -1329534775
| VV |  | "30%"123,256*03 |  | 369.768 | [13 empty] | VV | 2 | 2 | True | 1 | ROZPOCET
18 | K | 174101101 | Zásyp jam, šachet rýh nebo kolem objektů sypaninou se zhutněním | m3 | 78.502 |  | 0 |  |  |  | základní |  | 0 | 0 | 0 | 0 | 0 | 4 | K | 2 |  |  |  | ROZPOCET | 0 | 0 | 0 | 0 | 0 | 1 | 0 | 4 | -852773006
| VV |  | celková kubatůra | [15 empty] | VV | 2 | 1 | True | 0 | ROZPOCET
| VV |  | 144,495 |  | 144.495 | [13 empty] | VV | 2 | 2 | True | 0 | ROZPOCET
| VV |  | odpočet | [15 empty] | VV | 2 | 1 | True | 0 | ROZPOCET
| VV |  | ornice | [15 empty] | VV | 2 | 1 | True | 0 | ROZPOCET
| VV |  | -0,15*53,68 |  | -8.052 | [13 empty] | VV | 2 | 2 | True | 0 | ROZPOCET
| VV |  | obsyp | [15 empty] | VV | 2 | 1 | True | 0 | ROZPOCET
| VV |  | -45,065 |  | -45.065 | [13 empty] | VV | 2 | 2 | True | 0 | ROZPOCET
| VV |  | lože | [15 empty] | VV | 2 | 1 | True | 0 | ROZPOCET
| VV |  | -12,876 |  | -12.876 | [13 empty] | VV | 2 | 2 | True | 0 | ROZPOCET
| VV |  | Součet |  | 78.502 | [13 empty] | VV | 2 | 4 | True | 1 | ROZPOCET
19 | M | R58981120VL | Náhradní zásypový materiál, včetně dodávky materiálu, naložení, vodorovné přemístění, složení | t | 163.206 |  | 0 |  |  |  | základní |  | 0 | 0 | 0 | 0 | 0 | 8 | M | 2 |  |  |  | ROZPOCET | 0 | 0 | 0 | 0 | 0 | 1 | 0 | 4 | 343434016
| VV |  | 78,502*1,1*1,05*1,8 |  | 163.206 | [13 empty] | VV | 2 | 2 | True | 0 | ROZPOCET
| VV |  | Součet |  | 163.206 | [13 empty] | VV | 2 | 4 | True | 1 | ROZPOCET
20 | K | 175111101 | Obsypání potrubí ručně sypaninou bez prohození, uloženou do 3 m | m3 | 45.065 |  | 0 | CS ÚRS 2022 01 |  |  | základní |  | 0 | 0 | 0 | 0 | 0 | 4 | K | 2 |  |  |  | ROZPOCET | 0 | 0 | 0 | 0 | 0 | 1 | 0 | 4 | -1619621110
| VV |  | - Přípojka vody objektu ČS | [15 empty] | VV | 2 | 1 | True | 0 | ROZPOCET
| VV |  | (0,05+0,3)*1,1*9,2 |  | 3.542 | [13 empty] | VV | 2 | 2 | True | 0 | ROZPOCET
| VV |  | - Přípojka pro studnu 02 | [15 empty] | VV | 2 | 1 | True | 0 | ROZPOCET
| VV |  | 0,35*1,1*46,7 |  | 17.98 | [13 empty] | VV | 2 | 2 | True | 0 | ROZPOCET
| VV |  | - Přípojka pro studnu 03 | [15 empty] | VV | 2 | 1 | True | 0 | ROZPOCET
| VV |  | 0,35*1,1*45,5 |  | 17.518 | [13 empty] | VV | 2 | 2 | True | 0 | ROZPOCET
| VV |  | - Přípojka pro studnu 04 | [15 empty] | VV | 2 | 1 | True | 0 | ROZPOCET
| VV |  | 0,35*1,1*15,65 |  | 6.025 | [13 empty] | VV | 2 | 2 | True | 0 | ROZPOCET
| VV |  | Součet |  | 45.065 | [13 empty] | VV | 2 | 4 | True | 1 | ROZPOCET
21 | M | 58331351 | kamenivo těžené drobné frakce 0/4 | t | 93.69 |  | 0 | CS ÚRS 2022 01 |  |  | základní |  | 0 | 0 | 0 | 0 | 0 | 8 | M | 2 |  |  |  | ROZPOCET | 0 | 0 | 0 | 0 | 0 | 1 | 0 | 4 | 1672370416
| VV |  | 45,065*1,1*1,05*1,8 |  | 93.69 | [13 empty] | VV | 2 | 2 | True | 1 | ROZPOCET
22 | K | 167151111 | Nakládání výkopku z hornin třídy těžitelnosti I skupiny 1 až 3 přes 100 m3 | m3 | 150.772 |  | 0 | CS ÚRS 2022 01 |  |  | základní |  | 0 | 0 | 0 | 0 | 0 | 4 | K | 2 |  |  |  | ROZPOCET | 0 | 0 | 0 | 0 | 0 | 1 | 0 | 4 | -550553317
| VV |  | 45,065*1,1*1,05 |  | 52.05 | [13 empty] | VV | 2 | 2 | True | 0 | ROZPOCET
| VV |  | 0,15*53,68 |  | 8.052 | [13 empty] | VV | 2 | 2 | True | 0 | ROZPOCET
| VV |  | 78,502*1,1*1,05 |  | 90.67 | [13 empty] | VV | 2 | 2 | True | 0 | ROZPOCET
| VV |  | Součet |  | 150.772 | [13 empty] | VV | 2 | 4 | True | 1 | ROZPOCET
23 | K | 162251102 | Vodorovné přemístění přes 20 do 50 m výkopku/sypaniny z horniny třídy těžitelnosti I skupiny 1 až 3 | m3 | 150.772 |  | 0 | CS ÚRS 2022 01 |  |  | základní |  | 0 | 0 | 0 | 0 | 0 | 4 | K | 2 |  |  |  | ROZPOCET | 0 | 0 | 0 | 0 | 0 | 1 | 0 | 4 | 1969003641
| VV |  | 150,772 |  | 150.772 | [13 empty] | VV | 2 | 2 | True | 1 | ROZPOCET
24 | K | 181311103 | Rozprostření ornice tl vrstvy do 200 mm v rovině nebo ve svahu do 1:5 ručně | m2 | 53.68 |  | 0 | CS ÚRS 2022 01 |  |  | základní |  | 0 | 0 | 0 | 0 | 0 | 4 | K | 2 |  |  |  | ROZPOCET | 0 | 0 | 0 | 0 | 0 | 1 | 0 | 4 | 2054448004
| VV |  | - Přípojka pro studnu 02 | [15 empty] | VV | 2 | 1 | True | 0 | ROZPOCET
| VV |  | 1,1*1 |  | 1.1 | [13 empty] | VV | 2 | 2 | True | 0 | ROZPOCET
| VV |  | - Přípojka pro studnu 03 | [15 empty] | VV | 2 | 1 | True | 0 | ROZPOCET
| VV |  | 1,1*44,3 |  | 48.73 | [13 empty] | VV | 2 | 2 | True | 0 | ROZPOCET
| VV |  | - Přípojka pro studnu 04 | [15 empty] | VV | 2 | 1 | True | 0 | ROZPOCET
| VV |  | 1,1*3,5 |  | 3.85 | [13 empty] | VV | 2 | 2 | True | 0 | ROZPOCET
| VV |  | Součet |  | 53.68 | [13 empty] | VV | 2 | 4 | True | 1 | ROZPOCET
25 | M | 103641010V | zemina pro terénní úpravy - ornice | t | 12.883 |  | 0 |  |  |  | základní |  | 0 | 0 | 0 | 0 | 0 | 8 | M | 2 |  |  |  | ROZPOCET | 0 | 0 | 0 | 0 | 0 | 1 | 0 | 4 | -1332426837
| VV |  | 0,15*53,68*1,6 |  | 12.883 | [13 empty] | VV | 2 | 2 | True | 0 | ROZPOCET
| VV |  | Součet |  | 12.883 | [13 empty] | VV | 2 | 4 | True | 1 | ROZPOCET
26 | K | 180404111 | Založení hřišťového trávníku výsevem na vrstvě ornice | m2 | 53.68 |  | 0 | CS ÚRS 2022 01 |  |  | základní |  | 0 | 0 | 0 | 0 | 0 | 4 | K | 2 |  |  |  | ROZPOCET | 0 | 0 | 0 | 0 | 0 | 1 | 0 | 4 | 708733963
| VV |  | 53,68 |  | 53.68 | [13 empty] | VV | 2 | 2 | True | 1 | ROZPOCET
27 | M | 005724100 | osivo směs travní parková | kg | 1.691 |  | 0 | CS ÚRS 2022 01 |  |  | základní |  | 0 | 0.001 | 0.001691 | 0 | 0 | 8 | M | 2 |  |  |  | ROZPOCET | 0 | 0 | 0 | 0 | 0 | 1 | 0 | 4 | 896170556
| VV |  | 53,68*0,03*1,05 |  | 1.691 | [13 empty] | VV | 2 | 2 | True | 0 | ROZPOCET
| VV |  | Součet |  | 1.691 | [13 empty] | VV | 2 | 4 | True | 1 | ROZPOCET
28 | K | 181951112.1 | Úprava pláně v hornině třídy těžitelnosti I, skupiny 1 až 4 se zhutněním | m2 | 128.755 |  | 0 |  |  |  | základní |  | 0 | 0 | 0 | 0 | 0 | 4 | K | 2 |  |  |  | ROZPOCET | 0 | 0 | 0 | 0 | 0 | 1 | 0 | 4 | 757228470
| VV |  | - Přípojka vody objektu ČS | [15 empty] | VV | 2 | 1 | True | 0 | ROZPOCET
| VV |  | 1,1*9,2 |  | 10.12 | [13 empty] | VV | 2 | 2 | True | 0 | ROZPOCET
| VV |  | - Přípojka pro studnu 02 | [15 empty] | VV | 2 | 1 | True | 0 | ROZPOCET
| VV |  | 1,1*46,7 |  | 51.37 | [13 empty] | VV | 2 | 2 | True | 0 | ROZPOCET
| VV |  | - Přípojka pro studnu 03 | [15 empty] | VV | 2 | 1 | True | 0 | ROZPOCET
| VV |  | 1,1*45,5 |  | 50.05 | [13 empty] | VV | 2 | 2 | True | 0 | ROZPOCET
| VV |  | - Přípojka pro studnu 04 | [15 empty] | VV | 2 | 1 | True | 0 | ROZPOCET
| VV |  | 1,1*15,65 |  | 17.215 | [13 empty] | VV | 2 | 2 | True | 0 | ROZPOCET
| VV |  | Součet |  | 128.755 | [13 empty] | VV | 2 | 4 | True | 1 | ROZPOCET
| D | 12 | Otěžení náhradního zásypového materiálu |  |  |  | 0 | [5 empty] | 0 |  | 0 |  | 46.3942 | 1 | D | 2 |  |  |  | ROZPOCET | [6 empty] | 0
29 | K | 113107325.1 | Odstranění náhradního zásypového materiálu přes 400 do 500 mm strojně pl do 50 m2 | m2 | 61.859 |  | 0 |  |  |  | základní |  | 0 | 0 | 0 | 0.75 | 46.3942 | 4 | K | 3 |  |  |  | ROZPOCET | 0 | 0 | 0 | 0 | 0 | 1 | 0 | 4 | 74035691
| VV |  | Odranění náhradního zásypového | [15 empty] | VV | 3 | 1 | True | 0 | ROZPOCET
| VV |  | materiálu v místě nové komunikace | [15 empty] | VV | 3 | 1 | True | 0 | ROZPOCET
| VV |  | - Přípojka vody objektu ČS | [15 empty] | VV | 3 | 1 | True | 0 | ROZPOCET
| VV |  | 1,1*9,2 |  | 10.12 | [13 empty] | VV | 3 | 2 | True | 0 | ROZPOCET
| VV |  | - Přípojka pro studnu 02 | [15 empty] | VV | 3 | 1 | True | 0 | ROZPOCET
| VV |  | 1,1*(46,7-1) |  | 50.27 | [13 empty] | VV | 3 | 2 | True | 0 | ROZPOCET
| VV |  | - Přípojka pro studnu 03 | [15 empty] | VV | 3 | 1 | True | 0 | ROZPOCET
| VV |  | 0,1*1,1*1,2 |  | 0.132 | [13 empty] | VV | 3 | 2 | True | 0 | ROZPOCET
| VV |  | - Přípojka pro studnu 04 | [15 empty] | VV | 3 | 1 | True | 0 | ROZPOCET
| VV |  | 0,1*1,1*(15,65-3,5) |  | 1.337 | [13 empty] | VV | 3 | 2 | True | 0 | ROZPOCET
| VV |  | Součet |  | 61.859 | [13 empty] | VV | 3 | 4 | True | 1 | ROZPOCET
30 | K | 997221561 | Vodorovná doprava suti z kusových materiálů do 1 km | t | 46.394 |  | 0 | CS ÚRS 2022 01 |  |  | základní |  | 0 | 0 | 0 | 0 | 0 | 4 | K | 3 |  |  |  | ROZPOCET | 0 | 0 | 0 | 0 | 0 | 1 | 0 | 4 | -1771468875
| VV |  | 46,394 |  | 46.394 | [13 empty] | VV | 3 | 2 | True | 1 | ROZPOCET
31 | K | 997221569 | Příplatek ZKD 1 km u vodorovné dopravy suti z kusových materiálů | t | 324.758 |  | 0 | CS ÚRS 2022 01 |  |  | základní |  | 0 | 0 | 0 | 0 | 0 | 4 | K | 3 |  |  |  | ROZPOCET | 0 | 0 | 0 | 0 | 0 | 1 | 0 | 4 | -1557857749
| VV |  | 46,394*7 |  | 324.758 | [13 empty] | VV | 3 | 2 | True | 0 | ROZPOCET
| VV |  | Součet |  | 324.758 | [13 empty] | VV | 3 | 4 | True | 1 | ROZPOCET
32 | K | 997221005C | Poplatek za skládku sutě - příměs | t | 46.394 |  | 0 |  |  |  | základní |  | 0 | 0 | 0 | 0 | 0 | 4 | K | 3 |  |  |  | ROZPOCET | 0 | 0 | 0 | 0 | 0 | 1 | 0 | 4 | 861810785
| VV |  | 46,394 |  | 46.394 | [13 empty] | VV | 3 | 2 | True | 1 | ROZPOCET
| D | 3 | Svislé a kompletní konstrukce |  |  |  | 0 | [5 empty] | 0 |  | 0 |  | 0 | 1 | D | 1 |  |  |  | ROZPOCET | [6 empty] | 0
33 | K | PR-26 | DN 60 dl. 850 mm. Po montáži potrubí otvor utěsnit vodotěsným segment. těsněním poč. segmentů 5; mezikruží vyplnit montážní PUR pěnou, otvory zednicky zapravit a spoj mezi zapravením a potrubím opatřit pružným tmelem | kpl | 1 |  | 0 |  |  |  | základní |  | 0 | 0 | 0 | 0 | 0 | 4 | K | 2 |  |  |  | ROZPOCET | 0 | 0 | 0 | 0 | 0 | 1 | 0 | 4 | 1642616986
| VV |  | 1 |  | 1 | [13 empty] | VV | 2 | 2 | True | 1 | ROZPOCET
34 | K | PR-27 | DN 60 dl. 850 mm. Po montáži potrubí otvor utěsnit vodotěsným segment. těsněním poč. segmentů 5; mezikruží vyplnit montážní PUR pěnou, otvory zednicky zapravit a spoj mezi zapravením a potrubím opatřit pružným tmelem | kpl | 1 |  | 0 |  |  |  | základní |  | 0 | 0 | 0 | 0 | 0 | 4 | K | 2 |  |  |  | ROZPOCET | 0 | 0 | 0 | 0 | 0 | 1 | 0 | 4 | 1160959884
| VV |  | 1 |  | 1 | [13 empty] | VV | 2 | 2 | True | 1 | ROZPOCET
35 | K | PR-28 | DN 60 dl. 850 mm. Po montáži potrubí otvor utěsnit vodotěsným segment. těsněním poč. segmentů 5; mezikruží vyplnit montážní PUR pěnou, otvory zednicky zapravit a spoj mezi zapravením a potrubím opatřit pružným tmelem | kpl | 1 |  | 0 |  |  |  | základní |  | 0 | 0 | 0 | 0 | 0 | 4 | K | 2 |  |  |  | ROZPOCET | 0 | 0 | 0 | 0 | 0 | 1 | 0 | 4 | -1097933211
| VV |  | 1 |  | 1 | [13 empty] | VV | 2 | 2 | True | 1 | ROZPOCET
36 | K | PR-29 | DN 80 dl. 850 mm. Po montáži potrubí otvor utěsnit vodotěsným segment. těsněním poč. segmentů 7; mezikruží vyplnit montážní PUR pěnou, otvory zednicky zapravit a spoj mezi zapravením a potrubím opatřit pružným tmelem | kpl | 1 |  | 0 |  |  |  | základní |  | 0 | 0 | 0 | 0 | 0 | 4 | K | 2 |  |  |  | ROZPOCET | 0 | 0 | 0 | 0 | 0 | 1 | 0 | 4 | 729754170
| VV |  | 1 |  | 1 | [13 empty] | VV | 2 | 2 | True | 1 | ROZPOCET
37 | K | PR-42 | DN 60 dl. 600 mm. Po montáži potrubí otvor utěsnit vodotěsným segment. těsněním poč. segmentů 5; mezikruží vyplnit montážní PUR pěnou, při povrchu podlahy zednicky zapravit a spoj mezi zapravením a potrubím opatřit pružným tmelem | kpl | 1 |  | 0 |  |  |  | základní |  | 0 | 0 | 0 | 0 | 0 | 4 | K | 2 |  |  |  | ROZPOCET | 0 | 0 | 0 | 0 | 0 | 1 | 0 | 4 | 1799564192
| VV |  | 1 |  | 1 | [13 empty] | VV | 2 | 2 | True | 1 | ROZPOCET
38 | K | PR-46 | DN 60 dl. 600 mm. Po montáži potrubí otvor utěsnit vodotěsným segment. těsněním poč. segmentů 5; mezikruží vyplnit montážní PUR pěnou, otvory zednicky zapravit a spoj mezi zapravením a potrubím opatřit pružným tmelem | kpl | 1 |  | 0 |  |  |  | základní |  | 0 | 0 | 0 | 0 | 0 | 4 | K | 2 |  |  |  | ROZPOCET | 0 | 0 | 0 | 0 | 0 | 1 | 0 | 4 | -2031724485
| VV |  | 1 |  | 1 | [13 empty] | VV | 2 | 2 | True | 1 | ROZPOCET
39 | K | PR-50 | DN 60 dl. 600 mm. Po montáži potrubí otvor utěsnit vodotěsným segment. těsněním poč. segmentů 5; mezikruží vyplnit montážní PUR pěnou, otvory zednicky zapravit a spoj mezi zapravením a potrubím opatřit pružným tmelem | kpl | 1 |  | 0 |  |  |  | základní |  | 0 | 0 | 0 | 0 | 0 | 4 | K | 2 |  |  |  | ROZPOCET | 0 | 0 | 0 | 0 | 0 | 1 | 0 | 4 | 1262502784
| VV |  | 1 |  | 1 | [13 empty] | VV | 2 | 2 | True | 1 | ROZPOCET
40 | K | 358315114V | Bourání stoky kompletní nebo otvorů z prostého betonu | m3 | 2.85 |  | 0 |  |  |  | základní |  | 0 | 0 | 0 | 0 | 0 | 4 | K | 2 |  |  |  | ROZPOCET | 0 | 0 | 0 | 0 | 0 | 1 | 0 | 4 | 1368563695
| VV |  | zbykový beton ve výkop | [15 empty] | VV | 2 | 1 | True | 0 | ROZPOCET
| VV |  | 2,85 |  | 2.85 | [13 empty] | VV | 2 | 2 | True | 1 | ROZPOCET
41 | K | 997013111V | Vnitrostaveništní doprava suti a vybouraných hmot pro budovy v do 6 m s použitím mechanizace | t | 6.27 |  | 0 | CS ÚRS 2022 01 |  |  | základní |  | 0 | 0 | 0 | 0 | 0 | 4 | K | 2 |  |  |  | ROZPOCET | 0 | 0 | 0 | 0 | 0 | 1 | 0 | 4 | 1649057687
| VV |  | 2,85*2,2 |  | 6.27 | [13 empty] | VV | 2 | 2 | True | 0 | ROZPOCET
| VV |  | Součet |  | 6.27 | [13 empty] | VV | 2 | 4 | True | 1 | ROZPOCET
42 | K | 997013501V | Odvoz suti a vybouraných hmot na skládku nebo meziskládku do 1 km se složením | t | 6.27 |  | 0 | CS ÚRS 2022 01 |  |  | základní |  | 0 | 0 | 0 | 0 | 0 | 4 | K | 2 |  |  |  | ROZPOCET | 0 | 0 | 0 | 0 | 0 | 1 | 0 | 4 | -2122155022
| VV |  | 6,27 |  | 6.27 | [13 empty] | VV | 2 | 2 | True | 1 | ROZPOCET
43 | K | 997013509V | Příplatek k odvozu suti a vybouraných hmot na skládku ZKD 1 km přes 1 km | t | 43.89 |  | 0 | CS ÚRS 2022 01 |  |  | základní |  | 0 | 0 | 0 | 0 | 0 | 4 | K | 2 |  |  |  | ROZPOCET | 0 | 0 | 0 | 0 | 0 | 1 | 0 | 4 | 1632851264
| VV |  | 6,27*7 |  | 43.89 | [13 empty] | VV | 2 | 2 | True | 0 | ROZPOCET
| VV |  | Součet |  | 43.89 | [13 empty] | VV | 2 | 4 | True | 1 | ROZPOCET
44 | K | 997221005C | Poplatek za skládku sutě - příměs | t | 6.27 |  | 0 |  |  |  | základní |  | 0 | 0 | 0 | 0 | 0 | 4 | K | 2 |  |  |  | ROZPOCET | 0 | 0 | 0 | 0 | 0 | 1 | 0 | 4 | 67151547
| VV |  | 6,27 |  | 6.27 | [13 empty] | VV | 2 | 2 | True | 1 | ROZPOCET
| D | 4 | Vodorovné konstrukce |  |  |  | 0 | [5 empty] | 0 |  | 24.3456 |  | 0 | 1 | D | 1 |  |  |  | ROZPOCET | [6 empty] | 0
45 | K | 451572111 | Lože pod potrubí otevřený výkop z kameniva drobného těženého | m3 | 12.876 |  | 0 |  |  |  | základní |  | 0 | 1.8908 | 24.3456 | 0 | 0 | 4 | K | 2 |  |  |  | ROZPOCET | 0 | 0 | 0 | 0 | 0 | 1 | 0 | 4 | 1123272120
| VV |  | - Přípojka vody objektu ČS | [15 empty] | VV | 2 | 1 | True | 0 | ROZPOCET
| VV |  | 0,1*1,1*9,2 |  | 1.012 | [13 empty] | VV | 2 | 2 | True | 0 | ROZPOCET
| VV |  | - Přípojka pro studnu 02 | [15 empty] | VV | 2 | 1 | True | 0 | ROZPOCET
| VV |  | 0,1*1,1*46,7 |  | 5.137 | [13 empty] | VV | 2 | 2 | True | 0 | ROZPOCET
| VV |  | - Přípojka pro studnu 03 | [15 empty] | VV | 2 | 1 | True | 0 | ROZPOCET
| VV |  | 0,1*1,1*45,5 |  | 5.005 | [13 empty] | VV | 2 | 2 | True | 0 | ROZPOCET
| VV |  | - Přípojka pro studnu 04 | [15 empty] | VV | 2 | 1 | True | 0 | ROZPOCET
| VV |  | 0,1*1,1*15,65 |  | 1.722 | [13 empty] | VV | 2 | 2 | True | 0 | ROZPOCET
| VV |  | Součet |  | 12.876 | [13 empty] | VV | 2 | 4 | True | 1 | ROZPOCET
| D | 8 | Trubní vedení |  |  |  | 0 | [5 empty] | 0 |  | 0.039517 |  | 0 | 1 | D | 1 |  |  |  | ROZPOCET | [6 empty] | 0
46 | K | 871161141 | Montáž potrubí z PE100 SDR 11 otevřený výkop svařovaných na tupo D 32 x 3,0 mm | m | 107.85 |  | 0 | CS ÚRS 2022 01 |  |  | základní |  | 0 | 0 | 0 | 0 | 0 | 4 | K | 2 |  |  |  | ROZPOCET | 0 | 0 | 0 | 0 | 0 | 1 | 0 | 4 | -522121737
| VV |  | - Přípojka pro studnu 02 | [15 empty] | VV | 2 | 1 | True | 0 | ROZPOCET
| VV |  | 46,7 |  | 46.7 | [13 empty] | VV | 2 | 2 | True | 0 | ROZPOCET
| VV |  | - Přípojka pro studnu 03 | [15 empty] | VV | 2 | 1 | True | 0 | ROZPOCET
| VV |  | 45,5 |  | 45.5 | [13 empty] | VV | 2 | 2 | True | 0 | ROZPOCET
| VV |  | - Přípojka pro studnu 04 | [15 empty] | VV | 2 | 1 | True | 0 | ROZPOCET
| VV |  | 15,65 |  | 15.65 | [13 empty] | VV | 2 | 2 | True | 0 | ROZPOCET
| VV |  | Součet |  | 107.85 | [13 empty] | VV | 2 | 4 | True | 1 | ROZPOCET
47 | M | 28613110 | trubka vodovodní PE100 PN 16 SDR11 32x3,0mm | m | 111.11 |  | 0 | CS ÚRS 2022 01 |  |  | základní |  | 0 | 0.00027 | 0.03 | 0 | 0 | 8 | M | 2 |  |  |  | ROZPOCET | 0 | 0 | 0 | 0 | 0 | 1 | 0 | 4 | -829749090
| VV |  | 107,85*1,015 |  | 109.468 | [13 empty] | VV | 2 | 2 | True | 0 | ROZPOCET
| VV |  | Součet |  | 109.468 | [13 empty] | VV | 2 | 4 | True | 1 | ROZPOCET
| VV |  | 109,468*1,015 'Přepočtené koeficientem množství |  | 111.11 | [13 empty] | VV | 2 | 2 | False | 1 | ROZPOCET
48 | M | 8VK.210321 | Isiflo 32x1” - propojovací kus | kus | 6.09 |  | 0 |  |  |  | základní |  | 0 | 0.00028 | 0.0017052 | 0 | 0 | 8 | M | 2 |  |  |  | ROZPOCET | 0 | 0 | 0 | 0 | 0 | 1 | 0 | 4 | 1740473197
| VV |  | 2*3*1,015 |  | 6.09 | [13 empty] | VV | 2 | 2 | True | 0 | ROZPOCET
| VV |  | Součet |  | 6.09 | [13 empty] | VV | 2 | 4 | True | 1 | ROZPOCET
49 | K | 871181141 | Montáž potrubí z PE100 SDR 11 otevřený výkop svařovaných na tupo D 50 x 4,6 mm | m | 9.2 |  | 0 | CS ÚRS 2022 01 |  |  | základní |  | 0 | 0 | 0 | 0 | 0 | 4 | K | 2 |  |  |  | ROZPOCET | 0 | 0 | 0 | 0 | 0 | 1 | 0 | 4 | -776222540
| VV |  | - Přípojka vody objektu ČS | [15 empty] | VV | 2 | 1 | True | 0 | ROZPOCET
| VV |  | 9,2 |  | 9.2 | [13 empty] | VV | 2 | 2 | True | 1 | ROZPOCET
50 | M | 28613112 | trubka vodovodní PE100 PN 16 SDR11 50x4,6mm | m | 9.478 |  | 0 | CS ÚRS 2022 01 |  |  | základní |  | 0 | 0.00067 | 0.0063503 | 0 | 0 | 8 | M | 2 |  |  |  | ROZPOCET | 0 | 0 | 0 | 0 | 0 | 1 | 0 | 4 | 1661364213
| VV |  | 9,2*1,015 |  | 9.338 | [13 empty] | VV | 2 | 2 | True | 0 | ROZPOCET
| VV |  | Součet |  | 9.338 | [13 empty] | VV | 2 | 4 | True | 1 | ROZPOCET
| VV |  | 9,338*1,015 'Přepočtené koeficientem množství |  | 9.478 | [13 empty] | VV | 2 | 2 | False | 1 | ROZPOCET
51 | M | 8VK.210112 | Isiflo 50x11/2” - propojovací kus | kus | 2.03 |  | 0 |  |  |  | základní |  | 0 | 0.00072 | 0.0014616 | 0 | 0 | 8 | M | 2 |  |  |  | ROZPOCET | 0 | 0 | 0 | 0 | 0 | 1 | 0 | 4 | -1048308375
| VV |  | 2*1,015 |  | 2.03 | [13 empty] | VV | 2 | 2 | True | 0 | ROZPOCET
| VV |  | Součet |  | 2.03 | [13 empty] | VV | 2 | 4 | True | 1 | ROZPOCET
52 | K | 805131VL | D+M signální vodič 2 x Cu 6 mm, včetně svorek | m | 117.05 |  | 0 |  |  |  | základní |  | 0 | 0 | 0 | 0 | 0 | 4 | K | 2 |  |  |  | ROZPOCET | 0 | 0 | 0 | 0 | 0 | 1 | 0 | 4 | 1076514835
| VV |  | - Přípojka vody objektu ČS | [15 empty] | VV | 2 | 1 | True | 0 | ROZPOCET
| VV |  | 9,2 |  | 9.2 | [13 empty] | VV | 2 | 2 | True | 0 | ROZPOCET
| VV |  | - Přípojka pro studnu 02 | [15 empty] | VV | 2 | 1 | True | 0 | ROZPOCET
| VV |  | 46,7 |  | 46.7 | [13 empty] | VV | 2 | 2 | True | 0 | ROZPOCET
| VV |  | - Přípojka pro studnu 03 | [15 empty] | VV | 2 | 1 | True | 0 | ROZPOCET
| VV |  | 45,5 |  | 45.5 | [13 empty] | VV | 2 | 2 | True | 0 | ROZPOCET
| VV |  | - Přípojka pro studnu 04 | [15 empty] | VV | 2 | 1 | True | 0 | ROZPOCET
| VV |  | 15,65 |  | 15.65 | [13 empty] | VV | 2 | 2 | True | 0 | ROZPOCET
| VV |  | Součet |  | 117.05 | [13 empty] | VV | 2 | 4 | True | 1 | ROZPOCET
53 | K | 805132VL | D+M výstražná folie | m | 117.05 |  | 0 |  |  |  | základní |  | 0 | 0 | 0 | 0 | 0 | 4 | K | 2 |  |  |  | ROZPOCET | 0 | 0 | 0 | 0 | 0 | 1 | 0 | 4 | -979367250
| VV |  | 117,05 |  | 117.05 | [13 empty] | VV | 2 | 2 | True | 1 | ROZPOCET
| D | 9 | Ostatní konstrukce a práce, bourání |  |  |  | 0 | [5 empty] | 0 |  | 0.005961 |  | 0.0623 | 1 | D | 1 |  |  |  | ROZPOCET | [6 empty] | 0
54 | K | 977151116.1 | Jádrové vrty diamantovými korunkami do stavebních materiálů (ŽB, betonu, cihel, obkladů, dlažeb, kamene) DN 60. V cenách jsou započteny i náklady na rozměření, ukotvení vrtacího stroje, vrtání, opotřebení diamantových vrtacích korunek a spotřeba vody | m | 4.35 |  | 0 |  |  |  | základní |  | 0 | 0.00113 | 0.0049155 | 0.011 | 0.04785 | 4 | K | 2 |  |  |  | ROZPOCET | 0 | 0 | 0 | 0 | 0 | 1 | 0 | 4 | 1473205166
| VV |  | PR-26 | [15 empty] | VV | 2 | 1 | True | 0 | ROZPOCET
| VV |  | 0,85 |  | 0.85 | [13 empty] | VV | 2 | 2 | True | 0 | ROZPOCET
| VV |  | PR-27 | [15 empty] | VV | 2 | 1 | True | 0 | ROZPOCET
| VV |  | 0,85 |  | 0.85 | [13 empty] | VV | 2 | 2 | True | 0 | ROZPOCET
| VV |  | PR-28 | [15 empty] | VV | 2 | 1 | True | 0 | ROZPOCET
| VV |  | 0,85 |  | 0.85 | [13 empty] | VV | 2 | 2 | True | 0 | ROZPOCET
| VV |  | PR -42 | [15 empty] | VV | 2 | 1 | True | 0 | ROZPOCET
| VV |  | 0,6 |  | 0.6 | [13 empty] | VV | 2 | 2 | True | 0 | ROZPOCET
| VV |  | PR - 46 | [15 empty] | VV | 2 | 1 | True | 0 | ROZPOCET
| VV |  | 0,6 |  | 0.6 | [13 empty] | VV | 2 | 2 | True | 0 | ROZPOCET
| VV |  | PR - 50 | [15 empty] | VV | 2 | 1 | True | 0 | ROZPOCET
| VV |  | 0,6 |  | 0.6 | [13 empty] | VV | 2 | 2 | True | 0 | ROZPOCET
| VV |  | Součet |  | 4.35 | [13 empty] | VV | 2 | 4 | True | 1 | ROZPOCET
55 | K | 977151118.1 | Jádrové vrty diamantovými korunkami do stavebních materiálů (ŽB, betonu, cihel, obkladů, dlažeb, kamene) DN 80. V cenách jsou započteny i náklady na rozměření, ukotvení vrtacího stroje, vrtání, opotřebení diamantových vrtacích korunek a spotřeba vody | m | 0.85 |  | 0 |  |  |  | základní |  | 0 | 0.00123 | 0.0010455 | 0.017 | 0.01445 | 4 | K | 2 |  |  |  | ROZPOCET | 0 | 0 | 0 | 0 | 0 | 1 | 0 | 4 | -1023201222
| VV |  | PR-29 | [15 empty] | VV | 2 | 1 | True | 0 | ROZPOCET
| VV |  | 0,85 |  | 0.85 | [13 empty] | VV | 2 | 2 | True | 1 | ROZPOCET
56 | K | 997013213 | Vnitrostaveništní doprava suti a vybouraných hmot pro budovy v přes 9 do 12 m ručně, vodorovné do 50 m | t | 0.062 |  | 0 | CS ÚRS 2022 01 |  |  | základní |  | 0 | 0 | 0 | 0 | 0 | 4 | K | 2 |  |  |  | ROZPOCET | 0 | 0 | 0 | 0 | 0 | 1 | 0 | 4 | 1303622741
| VV |  | 0,048+0,014 |  | 0.062 | [13 empty] | VV | 2 | 2 | True | 0 | ROZPOCET
| VV |  | Součet |  | 0.062 | [13 empty] | VV | 2 | 4 | True | 1 | ROZPOCET
57 | K | 997013501 | Odvoz suti a vybouraných hmot na skládku nebo meziskládku do 1 km se složením | t | 0.062 |  | 0 | CS ÚRS 2022 01 |  |  | základní |  | 0 | 0 | 0 | 0 | 0 | 4 | K | 2 |  |  |  | ROZPOCET | 0 | 0 | 0 | 0 | 0 | 1 | 0 | 4 | -835976824
| VV |  | 0,062 |  | 0.062 | [13 empty] | VV | 2 | 2 | True | 1 | ROZPOCET
58 | K | 997013509 | Příplatek k odvozu suti a vybouraných hmot na skládku ZKD 1 km přes 1 km | t | 4.34 |  | 0 | CS ÚRS 2022 01 |  |  | základní |  | 0 | 0 | 0 | 0 | 0 | 4 | K | 2 |  |  |  | ROZPOCET | 0 | 0 | 0 | 0 | 0 | 1 | 0 | 4 | -1552084229
| VV |  | 0,62*7 |  | 4.34 | [13 empty] | VV | 2 | 2 | True | 0 | ROZPOCET
| VV |  | Součet |  | 4.34 | [13 empty] | VV | 2 | 4 | True | 1 | ROZPOCET
59 | K | 202217904 | Poplatek za skládku suti s příměsí | t | 0.062 |  | 0 |  |  |  | základní |  | 0 | 0 | 0 | 0 | 0 | 4 | K | 2 |  |  |  | ROZPOCET | 0 | 0 | 0 | 0 | 0 | 1 | 0 | 4 | 1626485551
| VV |  | 0,062 |  | 0.062 | [13 empty] | VV | 2 | 2 | True | 1 | ROZPOCET
60 | K | 919735112 | Řezání stávajícího živičného krytu hl přes 50 do 100 mm | m | 10 |  | 0 | CS ÚRS 2022 01 |  |  | základní |  | 0 | 0 | 0 | 0 | 0 | 4 | K | 2 |  |  |  | ROZPOCET | 0 | 0 | 0 | 0 | 0 | 1 | 0 | 4 | 1571474027
| VV |  | - Přípojka pro studnu 04 | [15 empty] | VV | 2 | 1 | True | 0 | ROZPOCET
| VV |  | 5*2 |  | 10 | [13 empty] | VV | 2 | 2 | True | 0 | ROZPOCET
| VV |  | Součet |  | 10 | [13 empty] | VV | 2 | 4 | True | 1 | ROZPOCET
61 | K | 997221561 | Vodorovná doprava suti z kusových materiálů do 1 km | t | 4.4 |  | 0 | CS ÚRS 2022 01 |  |  | základní |  | 0 | 0 | 0 | 0 | 0 | 4 | K | 2 |  |  |  | ROZPOCET | 0 | 0 | 0 | 0 | 0 | 1 | 0 | 4 | -1319250331
| VV |  | 4,4 |  | 4.4 | [13 empty] | VV | 2 | 2 | True | 1 | ROZPOCET
62 | K | 997221569 | Příplatek ZKD 1 km u vodorovné dopravy suti z kusových materiálů | t | 30.8 |  | 0 | CS ÚRS 2022 01 |  |  | základní |  | 0 | 0 | 0 | 0 | 0 | 4 | K | 2 |  |  |  | ROZPOCET | 0 | 0 | 0 | 0 | 0 | 1 | 0 | 4 | -10604954
| VV |  | 4,4*7 |  | 30.8 | [13 empty] | VV | 2 | 2 | True | 0 | ROZPOCET
| VV |  | Součet |  | 30.8 | [13 empty] | VV | 2 | 4 | True | 1 | ROZPOCET
63 | K | 99722105C | Poplatek za skládku suti s příměsí | t | 3.19 |  | 0 |  |  |  | základní |  | 0 | 0 | 0 | 0 | 0 | 4 | K | 2 |  |  |  | ROZPOCET | 0 | 0 | 0 | 0 | 0 | 1 | 0 | 4 | 948298192
| VV |  | 3,19 |  | 3.19 | [13 empty] | VV | 2 | 2 | True | 1 | ROZPOCET
64 | K | 2019170302 | Poplatek za skládku živice | t | 3.19 |  | 0 |  |  |  | základní |  | 0 | 0 | 0 | 0 | 0 | 4 | K | 2 |  |  |  | ROZPOCET | 0 | 0 | 0 | 0 | 0 | 1 | 0 | 4 | -1870604248
| VV |  | 4,4-1,21 |  | 3.19 | [13 empty] | VV | 2 | 2 | True | 0 | ROZPOCET
| VV |  | Součet |  | 3.19 | [13 empty] | VV | 2 | 4 | True | 1 | ROZPOCET
65 | K | 998276101 | Přesun hmot pro trubní vedení z trub z plastických hmot otevřený výkop | t | 25.129 |  | 0 | CS ÚRS 2022 01 |  |  | základní |  | 0 | 0 | 0 | 0 | 0 | 4 | K | 2 |  |  |  | ROZPOCET | 0 | 0 | 0 | 0 | 0 | 1 | 0 | 4 | -1644415779

## SO 07 - Zpevněné plochy
[9 empty] | >> skryté sloupce << | [9 empty] | {b28ec59b-4ea1-4384-97c8-402cb3e640f4}
2
| KRYCÍ LIST SOUPISU PRACÍ | [8 empty] | v --- níže se nacházejí doplnkové a pomocné údaje k sestavám --- v | [8 empty] | False
Stavba:
Brno, ČS ODPADNÍCH VOD K360 JÍŽNÍ CENTRUM - REKONSTRUKCE OBJEKTU
Objekt:
SO 07 - Zpevněné plochy
| KSO: |  |  |  |  | CC-CZ:
| Místo: |  |  |  |  | Datum:
| Zadavatel: |  |  |  |  | IČ:
DIČ:
| Uchazeč: |  |  |  |  | IČ: | Vyplň údaj
|  | Vyplň údaj |  |  |  | DIČ: | Vyplň údaj
| Projektant: |  |  |  |  | IČ:
DIČ:
| Zpracovatel: |  |  |  |  | IČ:
DIČ:
Poznámka:
| Náklady z rozpočtu | [5 empty] | 0
| Ostatní náklady | [5 empty] | 0
| Cena bez DPH | [5 empty] | 0
|  |  | Základ daně |  |  | Sazba daně | Výše daně
| DPH | základní | 0 |  |  | 21% | 0
|  | snížená | 0 |  |  | 15% | 0
|  | zákl. přenesená | 0 |  |  | 21% | 0
|  | sníž. přenesená | 0 |  |  | 15% | 0
|  | nulová | 0 |  |  | 0% | 0
| Cena s DPH |  |  | v | CZK |  | 0
| Projektant |  |  | Zpracovatel
| Datum a podpis: |  | Razítko | Datum a podpis: |  |  | Razítko
| Objednavatel |  |  | Uchazeč
| Datum a podpis: |  | Razítko | Datum a podpis: |  |  | Razítko
REKAPITULACE ČLENĚNÍ SOUPISU PRACÍ
Stavba:
Brno, ČS ODPADNÍCH VOD K360 JÍŽNÍ CENTRUM - REKONSTRUKCE OBJEKTU
Objekt:
SO 07 - Zpevněné plochy
Místo: | [5 empty] | Datum:
Zadavatel: | [5 empty] | Projektant:
Uchazeč: |  |  | Vyplň údaj |  |  | Zpracovatel:
Kód dílu - Popis | [6 empty] | Cena celkem [CZK]
Náklady ze soupisu prací | [6 empty] | 0 | [12 empty] | -1
| HSV - Práce a dodávky HSV | [5 empty] | 0
| 1 - Zemní práce | [5 empty] | 0
| 2 - Zakládání | [5 empty] | 0
| 5 - Komunikace pozemní | [5 empty] | 0
| 9 - Ostatní konstrukce a práce, bourání | [5 empty] | 0
DPH
[11 empty] | základní | [12 empty] | VRN | 0 | 0 | 0 | 0 | 0 | 1
[11 empty] | základní | [12 empty] | VRN | 0 | 0 | 0 | 0 | 0 | 1
[11 empty] | základní | [12 empty] | VRN | 0 | 0 | 0 | 0 | 0 | 1
[11 empty] | základní | [12 empty] | VRN | 0 | 0 | 0 | 0 | 0 | 1
[11 empty] | základní | [12 empty] | VRN | 0 | 0 | 0 | 0 | 0 | 1
[11 empty] | základní | [12 empty] | KOMPLETACNA | 0 | 0 | 0 | 0 | 0 | 1
Celkové náklady za stavbu | [6 empty] | 0
SOUPIS PRACÍ
Stavba:
Brno, ČS ODPADNÍCH VOD K360 JÍŽNÍ CENTRUM - REKONSTRUKCE OBJEKTU
Objekt:
SO 07 - Zpevněné plochy
Místo: | [5 empty] | Datum:
Zadavatel: | [5 empty] | Projektant:
Uchazeč: |  |  | Vyplň údaj |  |  | Zpracovatel:
PČ | Typ | Kód | Popis | MJ | Množství | J.cena [CZK] | Cena celkem [CZK] | Cenová soustava |  |  | DPH | J. Nh [h] | Nh celkem [h] | J. hmotnost [t] | Hmotnost celkem [t] | J. suť [t] | Suť Celkem [t]
Náklady soupisu celkem | [6 empty] | 0 | [5 empty] | 0 |  | 196.3545 |  | 426.8125 |  | D | -1 | [10 empty] | 0
| D | HSV | Práce a dodávky HSV |  |  |  | 0 | [5 empty] | 0 |  | 196.3545 |  | 426.8125 | 1 | D | 0 |  |  |  | ROZPOCET | [6 empty] | 0
| D | 1 | Zemní práce |  |  |  | 0 | [5 empty] | 0 |  | 0.008663 |  | 426.8125 | 1 | D | 1 |  |  |  | ROZPOCET | [6 empty] | 0
1 | K | 113107224 | Odstranění podkladu z kameniva drceného tl 400 mm strojně pl přes 200 m2 | m2 | 500 |  | 0 | CS ÚRS 2022 01 |  |  | základní |  | 0 | 0 | 0 | 0.58 | 290 | 4 | K | 2 |  |  |  | ROZPOCET | 0 | 0 | 0 | 0 | 0 | 1 | 0 | 4 | -1026133648
| VV |  | 500 |  | 500 | [13 empty] | VV | 2 | 2 | True | 1 | ROZPOCET
2 | K | 113107242 | Odstranění podkladu živičného tl 100 mm strojně pl přes 200 m2 | m2 | 500 |  | 0 | CS ÚRS 2022 01 |  |  | základní |  | 0 | 0 | 0 | 0.22 | 110 | 4 | K | 2 |  |  |  | ROZPOCET | 0 | 0 | 0 | 0 | 0 | 1 | 0 | 4 | -519053420
| VV |  | 500 |  | 500 | [13 empty] | VV | 2 | 2 | True | 1 | ROZPOCET
3 | K | 966008211 | Bourání odvodňovacího žlabu z betonových příkopových tvárnic š do 500 mm | m | 65 |  | 0 | CS ÚRS 2022 01 |  |  | základní |  | 0 | 0 | 0 | 0.25 | 16.25 | 4 | K | 2 |  |  |  | ROZPOCET | 0 | 0 | 0 | 0 | 0 | 1 | 0 | 4 | -1972624908
| VV |  | 65 |  | 65 | [13 empty] | VV | 2 | 2 | True | 1 | ROZPOCET
4 | K | 113107331 | Odstranění podkladu z betonu prostého tl 150 mm strojně pl do 50 m2 | m2 | 32.5 |  | 0 | CS ÚRS 2022 01 |  |  | základní |  | 0 | 0 | 0 | 0.325 | 10.5625 | 4 | K | 2 |  |  |  | ROZPOCET | 0 | 0 | 0 | 0 | 0 | 1 | 0 | 4 | 123360342
| VV |  | 0,5*65 |  | 32.5 | [13 empty] | VV | 2 | 2 | True | 0 | ROZPOCET
| VV |  | Součet |  | 32.5 | [13 empty] | VV | 2 | 4 | True | 1 | ROZPOCET
5 | K | 121151113 | Sejmutí ornice plochy do 500 m2 tl vrstvy do 200 mm strojně | m2 | 380 |  | 0 | CS ÚRS 2022 01 |  |  | základní |  | 0 | 0 | 0 | 0 | 0 | 4 | K | 2 |  |  |  | ROZPOCET | 0 | 0 | 0 | 0 | 0 | 1 | 0 | 4 | 1583742277
| VV |  | 380 |  | 380 | [13 empty] | VV | 2 | 2 | True | 1 | ROZPOCET
6 | K | 122211101 | Odkopávky a prokopávky v hornině třídy těžitelnosti I, skupiny 3 ručně, VČETNĚ naložení na dopravní prostředek, započtena lepivost | m3 | 1.68 |  | 0 | CS ÚRS 2022 01 |  |  | základní |  | 0 | 0 | 0 | 0 | 0 | 4 | K | 2 |  |  |  | ROZPOCET | 0 | 0 | 0 | 0 | 0 | 1 | 0 | 4 | -104846335
| VV |  | Výměna podloží | [15 empty] | VV | 2 | 1 | True | 0 | ROZPOCET
| VV |  | - asfaltový chodník | [15 empty] | VV | 2 | 1 | True | 0 | ROZPOCET
| VV |  | 0,2*12 |  | 2.4 | [13 empty] | VV | 2 | 2 | True | 0 | ROZPOCET
| VV |  | Součet |  | 2.4 | [13 empty] | VV | 2 | 4 | True | 0 | ROZPOCET
| VV |  | "70%"2,4*0,7 |  | 1.68 | [13 empty] | VV | 2 | 2 | True | 1 | ROZPOCET
7 | K | 122311101 | Odkopávky a prokopávky v hornině třídy těžitelnosti II, skupiny 4 ručně, VČETNĚ naložení na dopravní prostředek, započtena lepivost | m3 | 0.72 |  | 0 | CS ÚRS 2022 01 |  |  | základní |  | 0 | 0 | 0 | 0 | 0 | 4 | K | 2 |  |  |  | ROZPOCET | 0 | 0 | 0 | 0 | 0 | 1 | 0 | 4 | 422450025
| VV |  | "30%"2,4*0,3 |  | 0.72 | [13 empty] | VV | 2 | 2 | True | 1 | ROZPOCET
8 | K | 122251104 | Odkopávky a prokopávky nezapažené v hornině třídy těžitelnosti I skupiny 3 objem do 500 m3 strojně, VČETNĚ naložení na dopravní prostředek, započtena lepivost | m3 | 297.64 |  | 0 | CS ÚRS 2022 01 |  |  | základní |  | 0 | 0 | 0 | 0 | 0 | 4 | K | 2 |  |  |  | ROZPOCET | 0 | 0 | 0 | 0 | 0 | 1 | 0 | 4 | 2012663605
| VV |  | Výměna podloží | [15 empty] | VV | 2 | 1 | True | 0 | ROZPOCET
| VV |  | - asfaltová vozovka | [15 empty] | VV | 2 | 1 | True | 0 | ROZPOCET
| VV |  | 0,4*536 |  | 214.4 | [13 empty] | VV | 2 | 2 | True | 0 | ROZPOCET
| VV |  | - zatravňovací dlažba | [15 empty] | VV | 2 | 1 | True | 0 | ROZPOCET
| VV |  | 0,4*182 |  | 72.8 | [13 empty] | VV | 2 | 2 | True | 0 | ROZPOCET
| VV |  | Výkop zeminy pro vozovku | [15 empty] | VV | 2 | 1 | True | 0 | ROZPOCET
| VV |  | mimo původní trasu | [15 empty] | VV | 2 | 1 | True | 0 | ROZPOCET
| VV |  | 138 |  | 138 | [13 empty] | VV | 2 | 2 | True | 0 | ROZPOCET
| VV |  | Součet |  | 425.2 | [13 empty] | VV | 2 | 4 | True | 0 | ROZPOCET
| VV |  | "70%"425,2*0,7 |  | 297.64 | [13 empty] | VV | 2 | 2 | True | 1 | ROZPOCET
9 | K | 122351104 | Odkopávky a prokopávky nezapažené v hornině třídy těžitelnosti II skupiny 4 objem do 500 m3 strojně, VČETNĚ naložení na dopravní prostředek, započtena lepivost | m3 | 127.56 |  | 0 | CS ÚRS 2022 01 |  |  | základní |  | 0 | 0 | 0 | 0 | 0 | 4 | K | 2 |  |  |  | ROZPOCET | 0 | 0 | 0 | 0 | 0 | 1 | 0 | 4 | -1207525718
| VV |  | "30%"425,2*0,3 |  | 127.56 | [13 empty] | VV | 2 | 2 | True | 1 | ROZPOCET
10 | K | 132251102 | Hloubení rýh nezapažených š do 800 mm v hornině třídy těžitelnosti I skupiny 3 objem do 50 m3 strojně, VČETNĚ naložení na dopravní prostředek, započtena lepivost | m3 | 13.965 |  | 0 | CS ÚRS 2022 01 |  |  | základní |  | 0 | 0 | 0 | 0 | 0 | 4 | K | 2 |  |  |  | ROZPOCET | 0 | 0 | 0 | 0 | 0 | 1 | 0 | 4 | -1846544999
| VV |  | - štěrkové žebro | [15 empty] | VV | 2 | 1 | True | 0 | ROZPOCET
| VV |  | 0,7*0,5*57 |  | 19.95 | [13 empty] | VV | 2 | 2 | True | 0 | ROZPOCET
| VV |  | Součet |  | 19.95 | [13 empty] | VV | 2 | 4 | True | 0 | ROZPOCET
| VV |  | "70%"19,95*0,7 |  | 13.965 | [13 empty] | VV | 2 | 2 | True | 1 | ROZPOCET
11 | K | 132351102 | Hloubení rýh nezapažených š do 800 mm v hornině třídy těžitelnosti II skupiny 4 objem do 50 m3 strojně, VČETNĚ naložení na dopravní prostředek, započtena lepivost | m3 | 5.985 |  | 0 | CS ÚRS 2022 01 |  |  | základní |  | 0 | 0 | 0 | 0 | 0 | 4 | K | 2 |  |  |  | ROZPOCET | 0 | 0 | 0 | 0 | 0 | 1 | 0 | 4 | 1490142602
| VV |  | "30%"19,95*0,3 |  | 5.985 | [13 empty] | VV | 2 | 2 | True | 1 | ROZPOCET
12 | K | 162751115 | Vodorovné přemístění přes 7 000 do 8000 m výkopku/sypaniny z horniny třídy těžitelnosti I skupiny 1 až 3 | m3 | 389.285 |  | 0 | CS ÚRS 2022 01 |  |  | základní |  | 0 | 0 | 0 | 0 | 0 | 4 | K | 2 |  |  |  | ROZPOCET | 0 | 0 | 0 | 0 | 0 | 1 | 0 | 4 | -1475867751
| VV |  | 0,2*380 |  | 76 | [13 empty] | VV | 2 | 2 | True | 0 | ROZPOCET
| VV |  | Mezisoučet |  | 76 | [13 empty] | VV | 2 | 3 | True | 0 | ROZPOCET
| VV |  | 297,64 |  | 297.64 | [13 empty] | VV | 2 | 2 | True | 0 | ROZPOCET
| VV |  | 1,68 |  | 1.68 | [13 empty] | VV | 2 | 2 | True | 0 | ROZPOCET
| VV |  | 13,965 |  | 13.965 | [13 empty] | VV | 2 | 2 | True | 0 | ROZPOCET
| VV |  | Mezisoučet |  | 313.285 | [13 empty] | VV | 2 | 3 | True | 0 | ROZPOCET
| VV |  | Součet |  | 389.285 | [13 empty] | VV | 2 | 4 | True | 1 | ROZPOCET
13 | K | 162751135 | Vodorovné přemístění přes 7 000 do 8000 m výkopku/sypaniny z horniny třídy těžitelnosti II skupiny 4 a 5 | m3 | 134.265 |  | 0 | CS ÚRS 2022 01 |  |  | základní |  | 0 | 0 | 0 | 0 | 0 | 4 | K | 2 |  |  |  | ROZPOCET | 0 | 0 | 0 | 0 | 0 | 1 | 0 | 4 | -1459980766
| VV |  | 127,56 |  | 127.56 | [13 empty] | VV | 2 | 2 | True | 0 | ROZPOCET
| VV |  | 0,72 |  | 0.72 | [13 empty] | VV | 2 | 2 | True | 0 | ROZPOCET
| VV |  | 5,985 |  | 5.985 | [13 empty] | VV | 2 | 2 | True | 0 | ROZPOCET
| VV |  | Součet |  | 134.265 | [13 empty] | VV | 2 | 4 | True | 1 | ROZPOCET
14 | K | 171251201 | Uložení sypaniny na skládky nebo meziskládky | m3 | 523.55 |  | 0 | CS ÚRS 2022 01 |  |  | základní |  | 0 | 0 | 0 | 0 | 0 | 4 | K | 2 |  |  |  | ROZPOCET | 0 | 0 | 0 | 0 | 0 | 1 | 0 | 4 | -1975864123
| VV |  | 76 |  | 76 | [13 empty] | VV | 2 | 2 | True | 0 | ROZPOCET
| VV |  | Mezisoučet |  | 76 | [13 empty] | VV | 2 | 3 | True | 0 | ROZPOCET
| VV |  | 297,64+127,56 |  | 425.2 | [13 empty] | VV | 2 | 2 | True | 0 | ROZPOCET
| VV |  | 1,68+0,72 |  | 2.4 | [13 empty] | VV | 2 | 2 | True | 0 | ROZPOCET
| VV |  | 13,965+5,985 |  | 19.95 | [13 empty] | VV | 2 | 2 | True | 0 | ROZPOCET
| VV |  | Mezisoučet |  | 447.55 | [13 empty] | VV | 2 | 3 | True | 0 | ROZPOCET
| VV |  | Součet |  | 523.55 | [13 empty] | VV | 2 | 4 | True | 1 | ROZPOCET
15 | K | 202110201 | Poplatek za skládku zeminy v tř. 1 - 4 | m3 | 389.285 |  | 0 |  |  |  | základní |  | 0 | 0 | 0 | 0 | 0 | 4 | K | 2 |  |  |  | ROZPOCET | 0 | 0 | 0 | 0 | 0 | 1 | 0 | 4 | -1047644310
| VV |  | 76 |  | 76 | [13 empty] | VV | 2 | 2 | True | 0 | ROZPOCET
| VV |  | "70%"447,55*0,7 |  | 313.285 | [13 empty] | VV | 2 | 2 | True | 0 | ROZPOCET
| VV |  | Součet |  | 389.285 | [13 empty] | VV | 2 | 4 | True | 1 | ROZPOCET
16 | K | 202110303 | Poplatek za skládku "navážky" | m3 | 134.265 |  | 0 |  |  |  | základní |  | 0 | 0 | 0 | 0 | 0 | 4 | K | 2 |  |  |  | ROZPOCET | 0 | 0 | 0 | 0 | 0 | 1 | 0 | 4 | 349311720
| VV |  | "30%"447,55*0,3 |  | 134.265 | [13 empty] | VV | 2 | 2 | True | 1 | ROZPOCET
17 | K | 167151101 | Nakládání výkopku z hornin třídy těžitelnosti I skupiny 1 až 3 do 100 m3 | m3 | 19.5 |  | 0 | CS ÚRS 2022 01 |  |  | základní |  | 0 | 0 | 0 | 0 | 0 | 4 | K | 2 |  |  |  | ROZPOCET | 0 | 0 | 0 | 0 | 0 | 1 | 0 | 4 | -1362078919
| VV |  | 0,15*110 |  | 16.5 | [13 empty] | VV | 2 | 2 | True | 0 | ROZPOCET
| VV |  | 3 |  | 3 | [13 empty] | VV | 2 | 2 | True | 0 | ROZPOCET
| VV |  | Součet |  | 19.5 | [13 empty] | VV | 2 | 4 | True | 1 | ROZPOCET
18 | K | 162351103 | Vodorovné přemístění přes 50 do 500 m výkopku/sypaniny z horniny třídy těžitelnosti I skupiny 1 až 3 | m3 | 19.5 |  | 0 | CS ÚRS 2022 01 |  |  | základní |  | 0 | 0 | 0 | 0 | 0 | 4 | K | 2 |  |  |  | ROZPOCET | 0 | 0 | 0 | 0 | 0 | 1 | 0 | 4 | -564920597
| VV |  | 19,5 |  | 19.5 | [13 empty] | VV | 2 | 2 | True | 1 | ROZPOCET
19 | K | 181050RAO | Terénní modelace se zhutněním - strojně a ručně | m3 | 3 |  | 0 |  |  |  | základní |  | 0 | 0 | 0 | 0 | 0 | 4 | K | 2 |  |  |  | ROZPOCET | 0 | 0 | 0 | 0 | 0 | 1 | 0 | 4 | -1923217389
| VV |  | 3 |  | 3 | [13 empty] | VV | 2 | 2 | True | 1 | ROZPOCET
20 | M | 10364100 | zemina pro terénní úpravy - tříděná | t | 4.8 |  | 0 | CS ÚRS 2022 01 |  |  | základní |  | 0 | 0 | 0 | 0 | 0 | 8 | M | 2 |  |  |  | ROZPOCET | 0 | 0 | 0 | 0 | 0 | 1 | 0 | 4 | 1223477711
| VV |  | 3*1,6 |  | 4.8 | [13 empty] | VV | 2 | 2 | True | 0 | ROZPOCET
| VV |  | Součet |  | 4.8 | [13 empty] | VV | 2 | 4 | True | 1 | ROZPOCET
21 | K | 181311103 | Rozprostření ornice tl vrstvy do 200 mm v rovině nebo ve svahu do 1:5 ručně | m2 | 110 |  | 0 | CS ÚRS 2022 01 |  |  | základní |  | 0 | 0 | 0 | 0 | 0 | 4 | K | 2 |  |  |  | ROZPOCET | 0 | 0 | 0 | 0 | 0 | 1 | 0 | 4 | -872956065
| VV |  | 110 |  | 110 | [13 empty] | VV | 2 | 2 | True | 1 | ROZPOCET
22 | M | 103641010V | zemina pro terénní úpravy - ornice | t | 26.4 |  | 0 |  |  |  | základní |  | 0 | 0 | 0 | 0 | 0 | 8 | M | 2 |  |  |  | ROZPOCET | 0 | 0 | 0 | 0 | 0 | 1 | 0 | 4 | 264856371
| VV |  | 0,15*110*1,6 |  | 26.4 | [13 empty] | VV | 2 | 2 | True | 0 | ROZPOCET
| VV |  | Součet |  | 26.4 | [13 empty] | VV | 2 | 4 | True | 1 | ROZPOCET
23 | K | 180404111 | Založení hřišťového trávníku výsevem na vrstvě ornice | m2 | 275 |  | 0 |  |  |  | základní |  | 0 | 0 | 0 | 0 | 0 | 4 | K | 2 |  |  |  | ROZPOCET | 0 | 0 | 0 | 0 | 0 | 1 | 0 | 4 | -1597903685
| VV |  | zatravňovací dlažba | [15 empty] | VV | 2 | 1 | True | 0 | ROZPOCET
| VV |  | 165 |  | 165 | [13 empty] | VV | 2 | 2 | True | 0 | ROZPOCET
| VV |  | nezpevněno | [15 empty] | VV | 2 | 1 | True | 0 | ROZPOCET
| VV |  | 110 |  | 110 | [13 empty] | VV | 2 | 2 | True | 0 | ROZPOCET
| VV |  | Součet |  | 275 | [13 empty] | VV | 2 | 4 | True | 1 | ROZPOCET
24 | M | 005724100 | osivo směs travní parková | kg | 8.663 |  | 0 |  |  |  | základní |  | 0 | 0.001 | 0.008663 | 0 | 0 | 8 | M | 2 |  |  |  | ROZPOCET | 0 | 0 | 0 | 0 | 0 | 1 | 0 | 4 | 152536827
| VV |  | 165*0,03*1,05 |  | 5.198 | [13 empty] | VV | 2 | 2 | True | 0 | ROZPOCET
| VV |  | 110*0,03*1,05 |  | 3.465 | [13 empty] | VV | 2 | 2 | True | 0 | ROZPOCET
| VV |  | Součet |  | 8.663 | [13 empty] | VV | 2 | 4 | True | 1 | ROZPOCET
25 | K | 181951112.1 | Úprava pláně v hornině třídy těžitelnosti I, skupiny 1 až 4 se zhutněním | m2 | 840 |  | 0 |  |  |  | základní |  | 0 | 0 | 0 | 0 | 0 | 4 | K | 2 |  |  |  | ROZPOCET | 0 | 0 | 0 | 0 | 0 | 1 | 0 | 4 | 428713172
| VV |  | 536 |  | 536 | [13 empty] | VV | 2 | 2 | True | 0 | ROZPOCET
| VV |  | 12 |  | 12 | [13 empty] | VV | 2 | 2 | True | 0 | ROZPOCET
| VV |  | 182 |  | 182 | [13 empty] | VV | 2 | 2 | True | 0 | ROZPOCET
| VV |  | 110 |  | 110 | [13 empty] | VV | 2 | 2 | True | 0 | ROZPOCET
| VV |  | Součet |  | 840 | [13 empty] | VV | 2 | 4 | True | 1 | ROZPOCET
| D | 2 | Zakládání |  |  |  | 0 | [5 empty] | 0 |  | 33.3078 |  | 0 | 1 | D | 1 |  |  |  | ROZPOCET | [6 empty] | 0
26 | K | 211561111.1 | Výplň odvodňovacích žeber nebo trativodů kamenivem hrubým drceným frakce 16 až 32 mm | m3 | 19.95 |  | 0 |  |  |  | základní |  | 0 | 1.665 | 33.2167 | 0 | 0 | 4 | K | 2 |  |  |  | ROZPOCET | 0 | 0 | 0 | 0 | 0 | 1 | 0 | 4 | 1601402299
| VV |  | 0,5*0,7*57 |  | 19.95 | [13 empty] | VV | 2 | 2 | True | 0 | ROZPOCET
| VV |  | Součet |  | 19.95 | [13 empty] | VV | 2 | 4 | True | 1 | ROZPOCET
27 | K | 211971110 | Zřízení opláštění žeber nebo trativodů geotextilií v rýze nebo zářezu sklonu do 1:2 | m2 | 171 |  | 0 | CS ÚRS 2022 01 |  |  | základní |  | 0 | 0.00017 | 0.02907 | 0 | 0 | 4 | K | 2 |  |  |  | ROZPOCET | 0 | 0 | 0 | 0 | 0 | 1 | 0 | 4 | 1591807390
| VV |  | (0,1+(0,5+0,7+0,5+0,7)+0,5)*57 |  | 171 | [13 empty] | VV | 2 | 2 | True | 0 | ROZPOCET
| VV |  | Součet |  | 171 | [13 empty] | VV | 2 | 4 | True | 1 | ROZPOCET
28 | M | 69311068 | geotextilie netkaná separační, ochranná, filtrační, drenážní PP 300g/m2 | m2 | 206.6 |  | 0 | CS ÚRS 2022 01 |  |  | základní |  | 0 | 0.0003 | 0.06198 | 0 | 0 | 8 | M | 2 |  |  |  | ROZPOCET | 0 | 0 | 0 | 0 | 0 | 1 | 0 | 4 | -584858434
| VV |  | 171*1,02 |  | 174.42 | [13 empty] | VV | 2 | 2 | True | 0 | ROZPOCET
| VV |  | Součet |  | 174.42 | [13 empty] | VV | 2 | 4 | True | 1 | ROZPOCET
| VV |  | 174,42*1,1845 'Přepočtené koeficientem množství |  | 206.6 | [13 empty] | VV | 2 | 2 | False | 1 | ROZPOCET
| D | 5 | Komunikace pozemní |  |  |  | 0 | [5 empty] | 0 |  | 97.7632 |  | 0 | 1 | D | 1 |  |  |  | ROZPOCET | [6 empty] | 0
29 | K | 564861111 | Podklad ze štěrkodrtě ŠD plochy přes 100 m2 tl 200 mm | m2 | 1934 |  | 0 | CS ÚRS 2022 01 |  |  | základní |  | 0 | 0 | 0 | 0 | 0 | 4 | K | 2 |  |  |  | ROZPOCET | 0 | 0 | 0 | 0 | 0 | 1 | 0 | 4 | -1202951265
| VV |  | Výměna podloží | [15 empty] | VV | 2 | 1 | True | 0 | ROZPOCET
| VV |  | - asfaltová vozovka | [15 empty] | VV | 2 | 1 | True | 0 | ROZPOCET
| VV |  | 536*(1+1) |  | 1072 | [13 empty] | VV | 2 | 2 | True | 0 | ROZPOCET
| VV |  | - zatravňovací dlažba | [15 empty] | VV | 2 | 1 | True | 0 | ROZPOCET
| VV |  | 182*(1+1) |  | 364 | [13 empty] | VV | 2 | 2 | True | 0 | ROZPOCET
| VV |  | Mezisoučet |  | 1436 | [13 empty] | VV | 2 | 3 | True | 0 | ROZPOCET
| VV |  | Asfaltová vozovka | [15 empty] | VV | 2 | 1 | True | 0 | ROZPOCET
| VV |  | 498 |  | 498 | [13 empty] | VV | 2 | 2 | True | 0 | ROZPOCET
| VV |  | Mezisoučet |  | 498 | [13 empty] | VV | 2 | 3 | True | 0 | ROZPOCET
| VV |  | Součet |  | 1934 | [13 empty] | VV | 2 | 4 | True | 1 | ROZPOCET
30 | K | 565211111 | Podklad ze štěrku částečně zpevněného cementovou maltou ŠCM tl 150 mm | m2 | 498 |  | 0 | CS ÚRS 2022 01 |  |  | základní |  | 0 | 0 | 0 | 0 | 0 | 4 | K | 2 |  |  |  | ROZPOCET | 0 | 0 | 0 | 0 | 0 | 1 | 0 | 4 | -156538467
| VV |  | 498 |  | 498 | [13 empty] | VV | 2 | 2 | True | 1 | ROZPOCET
31 | K | 573111115 | Postřik živičný infiltrační s posypem z asfaltu množství 2,5 kg/m2 | m2 | 498 |  | 0 | CS ÚRS 2022 01 |  |  | základní |  | 0 | 0 | 0 | 0 | 0 | 4 | K | 2 |  |  |  | ROZPOCET | 0 | 0 | 0 | 0 | 0 | 1 | 0 | 4 | 1960925120
| VV |  | 498 |  | 498 | [13 empty] | VV | 2 | 2 | True | 1 | ROZPOCET
32 | K | 565165111.1 | Asfaltový beton vrstva podkladní ACP 16+ (obalované kamenivo OKS) tl 80 mm | m2 | 498 |  | 0 |  |  |  | základní |  | 0 | 0 | 0 | 0 | 0 | 4 | K | 2 |  |  |  | ROZPOCET | 0 | 0 | 0 | 0 | 0 | 1 | 0 | 4 | -1334377417
| VV |  | 498 |  | 498 | [13 empty] | VV | 2 | 2 | True | 1 | ROZPOCET
33 | K | 573211111 | Postřik živičný spojovací z asfaltu v množství 0,60 kg/m2 | m2 | 498 |  | 0 | CS ÚRS 2022 01 |  |  | základní |  | 0 | 0 | 0 | 0 | 0 | 4 | K | 2 |  |  |  | ROZPOCET | 0 | 0 | 0 | 0 | 0 | 1 | 0 | 4 | -570714111
| VV |  | 498 |  | 498 | [13 empty] | VV | 2 | 2 | True | 1 | ROZPOCET
34 | K | 577134131.1 | Asfaltový beton vrstva obrusná ACO 11 + (ABS) tl 40 mm | m2 | 498 |  | 0 |  |  |  | základní |  | 0 | 0 | 0 | 0 | 0 | 4 | K | 2 |  |  |  | ROZPOCET | 0 | 0 | 0 | 0 | 0 | 1 | 0 | 4 | -91052573
| VV |  | 498 |  | 498 | [13 empty] | VV | 2 | 2 | True | 1 | ROZPOCET
35 | K | 599141111V | Vyplnění spár živičnou zálivkou - bez prořezu | m | 25 |  | 0 |  |  |  | základní |  | 0 | 0 | 0 | 0 | 0 | 4 | K | 2 |  |  |  | ROZPOCET | 0 | 0 | 0 | 0 | 0 | 1 | 0 | 4 | -303291226
| VV |  | 25 |  | 25 | [13 empty] | VV | 2 | 2 | True | 1 | ROZPOCET
36 | K | 564851114 | Podklad ze štěrkodrtě ŠD plochy přes 100 m2 tl 180 mm | m2 | 165 |  | 0 | CS ÚRS 2022 01 |  |  | základní |  | 0 | 0.414 | 68.31 | 0 | 0 | 4 | K | 2 |  |  |  | ROZPOCET | 0 | 0 | 0 | 0 | 0 | 1 | 0 | 4 | 491457973
| VV |  | - zatravňovací dlažba | [15 empty] | VV | 2 | 1 | True | 0 | ROZPOCET
| VV |  | 165 |  | 165 | [13 empty] | VV | 2 | 2 | True | 1 | ROZPOCET
37 | K | 593532113 | Kladení dlažby z plastových vegetačních dlaždic pozemních komunikací se zámkem tl 60 mm pl přes 100 do 300 m2, vyrovnávací vrstva tl. 20 mm | m2 | 165 |  | 0 | CS ÚRS 2022 01 |  |  | základní |  | 0 | 0.04 | 6.6 | 0 | 0 | 4 | K | 2 |  |  |  | ROZPOCET | 0 | 0 | 0 | 0 | 0 | 1 | 0 | 4 | -1837814812
| VV |  | 165 |  | 165 | [13 empty] | VV | 2 | 2 | True | 1 | ROZPOCET
38 | M | 56245141.1 | dlažba zatravňovací 330x330x50mm - ECORASTER 50 | m2 | 174.983 |  | 0 |  |  |  | základní |  | 0 | 0.0108 | 1.8898 | 0 | 0 | 8 | M | 2 |  |  |  | ROZPOCET | 0 | 0 | 0 | 0 | 0 | 1 | 0 | 4 | 464822213
| VV |  | 165*1,05 |  | 173.25 | [13 empty] | VV | 2 | 2 | True | 0 | ROZPOCET
| VV |  | Součet |  | 173.25 | [13 empty] | VV | 2 | 4 | True | 1 | ROZPOCET
| VV |  | 173,25*1,01 'Přepočtené koeficientem množství |  | 174.983 | [13 empty] | VV | 2 | 2 | False | 1 | ROZPOCET
39 | M | 103641010V | zemina pro terénní úpravy - ornice | t | 8.25 |  | 0 |  |  |  | základní |  | 0 | 1 | 8.25 | 0 | 0 | 8 | M | 2 |  |  |  | ROZPOCET | 0 | 0 | 0 | 0 | 0 | 1 | 0 | 4 | -929099633
| VV |  | 8,25 |  | 8.25 | [13 empty] | VV | 2 | 2 | True | 1 | ROZPOCET
40 | K | 564861011 | Podklad ze štěrkodrtě ŠD plochy do 100 m2 tl 200 mm | m2 | 12 |  | 0 | CS ÚRS 2022 01 |  |  | základní |  | 0 | 0.46 | 5.52 | 0 | 0 | 4 | K | 2 |  |  |  | ROZPOCET | 0 | 0 | 0 | 0 | 0 | 1 | 0 | 4 | 1047020236
| VV |  | Výměna podloží | [15 empty] | VV | 2 | 1 | True | 0 | ROZPOCET
| VV |  | - asfaltový chodník | [15 empty] | VV | 2 | 1 | True | 0 | ROZPOCET
| VV |  | 12 |  | 12 | [13 empty] | VV | 2 | 2 | True | 1 | ROZPOCET
41 | K | 564851011 | Podklad ze štěrkodrtě ŠD plochy do 100 m2 tl 150 mm | m2 | 12 |  | 0 | CS ÚRS 2022 01 |  |  | základní |  | 0 | 0.345 | 4.14 | 0 | 0 | 4 | K | 2 |  |  |  | ROZPOCET | 0 | 0 | 0 | 0 | 0 | 1 | 0 | 4 | 1892067525
| VV |  | 12 |  | 12 | [13 empty] | VV | 2 | 2 | True | 1 | ROZPOCET
42 | K | 564811012 | Podklad ze štěrkodrtě ŠD plochy do 100 m2 tl 60 mm | m2 | 12 |  | 0 | CS ÚRS 2022 01 |  |  | základní |  | 0 | 0.138 | 1.656 | 0 | 0 | 4 | K | 2 |  |  |  | ROZPOCET | 0 | 0 | 0 | 0 | 0 | 1 | 0 | 4 | 1308363082
| VV |  | 12 |  | 12 | [13 empty] | VV | 2 | 2 | True | 1 | ROZPOCET
43 | K | 573111115 | Postřik živičný infiltrační s posypem z asfaltu množství 2,5 kg/m2 | m2 | 12 |  | 0 | CS ÚRS 2022 01 |  |  | základní |  | 0 | 0.00753 | 0.09036 | 0 | 0 | 4 | K | 2 |  |  |  | ROZPOCET | 0 | 0 | 0 | 0 | 0 | 1 | 0 | 4 | 1356793805
| VV |  | 12 |  | 12 | [13 empty] | VV | 2 | 2 | True | 1 | ROZPOCET
44 | K | 572350111.1 | Litý asfalt ACO8CH plochy do 15 m2 tl 40 mm | m2 | 12 |  | 0 |  |  |  | základní |  | 0 | 0.09792 | 1.175 | 0 | 0 | 4 | K | 2 |  |  |  | ROZPOCET | 0 | 0 | 0 | 0 | 0 | 1 | 0 | 4 | -849974346
| VV |  | 12 |  | 12 | [13 empty] | VV | 2 | 2 | True | 1 | ROZPOCET
45 | K | 578901114 | Zdrsňovací posyp litého asfaltu v množství 10 kg/m2 | m2 | 12 |  | 0 | CS ÚRS 2022 01 |  |  | základní |  | 0 | 0.011 | 0.132 | 0 | 0 | 4 | K | 2 |  |  |  | ROZPOCET | 0 | 0 | 0 | 0 | 0 | 1 | 0 | 4 | -2074894913
| VV |  | 12 |  | 12 | [13 empty] | VV | 2 | 2 | True | 1 | ROZPOCET
| D | 9 | Ostatní konstrukce a práce, bourání |  |  |  | 0 | [5 empty] | 0 |  | 65.2748 |  | 0 | 1 | D | 1 |  |  |  | ROZPOCET | [6 empty] | 0
46 | K | 916111123.1 | Osazení obruby z drobných kostek s boční opěrou do lože z betonu prostého C 16/20 XF1 tl. 100 mm | m | 74 |  | 0 |  |  |  | základní |  | 0 | 0.08978 | 6.6437 | 0 | 0 | 4 | K | 2 |  |  |  | ROZPOCET | 0 | 0 | 0 | 0 | 0 | 1 | 0 | 4 | -524726429
| VV |  | 37*2 |  | 74 | [13 empty] | VV | 2 | 2 | True | 0 | ROZPOCET
| VV |  | Součet |  | 74 | [13 empty] | VV | 2 | 4 | True | 1 | ROZPOCET
47 | M | 58381007 | kostka dlažební žula drobná 8/10 | m2 | 7.474 |  | 0 | CS ÚRS 2022 01 |  |  | základní |  | 0 | 0.222 | 1.6592 | 0 | 0 | 8 | M | 2 |  |  |  | ROZPOCET | 0 | 0 | 0 | 0 | 0 | 1 | 0 | 4 | -2085285463
| VV |  | 0,1*74*1,01 |  | 7.474 | [13 empty] | VV | 2 | 2 | True | 0 | ROZPOCET
| VV |  | Součet |  | 7.474 | [13 empty] | VV | 2 | 4 | True | 1 | ROZPOCET
48 | K | 916131213.1 | Osazení silničního obrubníku betonového stojatého s boční opěrou do lože z betonu prostého C 16/20 XF1 | m | 241 |  | 0 |  |  |  | základní |  | 0 | 0.1554 | 37.4514 | 0 | 0 | 4 | K | 2 |  |  |  | ROZPOCET | 0 | 0 | 0 | 0 | 0 | 1 | 0 | 4 | 1676820149
| VV |  | 235+6 |  | 241 | [13 empty] | VV | 2 | 2 | True | 0 | ROZPOCET
| VV |  | Součet |  | 241 | [13 empty] | VV | 2 | 4 | True | 1 | ROZPOCET
49 | M | 59217031 | obrubník betonový silniční 1000x150x250mm | m | 239.7 |  | 0 | CS ÚRS 2022 01 |  |  | základní |  | 0 | 0.08 | 19.176 | 0 | 0 | 8 | M | 2 |  |  |  | ROZPOCET | 0 | 0 | 0 | 0 | 0 | 1 | 0 | 4 | 1958987291
| VV |  | 235*1,02 |  | 239.7 | [13 empty] | VV | 2 | 2 | True | 0 | ROZPOCET
| VV |  | Součet |  | 239.7 | [13 empty] | VV | 2 | 4 | True | 1 | ROZPOCET
50 | M | 59217017 | obrubník betonový 1000x100x250mm | m | 6.12 |  | 0 | CS ÚRS 2022 01 |  |  | základní |  | 0 | 0.05612 | 0.34345 | 0 | 0 | 8 | M | 2 |  |  |  | ROZPOCET | 0 | 0 | 0 | 0 | 0 | 1 | 0 | 4 | 1567892045
| VV |  | 6*1,02 |  | 6.12 | [13 empty] | VV | 2 | 2 | True | 0 | ROZPOCET
| VV |  | Součet |  | 6.12 | [13 empty] | VV | 2 | 4 | True | 1 | ROZPOCET
51 | K | 916231292.1 | Příplatek za řezání obrubníků do oblouku a úpravu řezáním | kpl | 1 |  | 0 |  |  |  | základní |  | 0 | 0 | 0 | 0 | 0 | 4 | K | 2 |  |  |  | ROZPOCET | 0 | 0 | 0 | 0 | 0 | 1 | 0 | 4 | 1495592037
| VV |  | 1 |  | 1 | [13 empty] | VV | 2 | 2 | True | 1 | ROZPOCET
52 | K | 916231293 | Příplatek za osazení obrubníků do oblouku | kpl | 1 |  | 0 | CS ÚRS 2022 01 |  |  | základní |  | 0 | 0 | 0 | 0 | 0 | 4 | K | 2 |  |  |  | ROZPOCET | 0 | 0 | 0 | 0 | 0 | 1 | 0 | 4 | -751937733
| VV |  | 1 |  | 1 | [13 empty] | VV | 2 | 2 | True | 1 | ROZPOCET
53 | K | 91625351 | Geodetické vyměření, výtýčení zpevněných povrchů | kpl | 1 |  | 0 |  |  |  | základní |  | 0 | 0 | 0 | 0 | 0 | 4 | K | 2 |  |  |  | ROZPOCET | 0 | 0 | 0 | 0 | 0 | 1 | 0 | 4 | 1584009191
| VV |  | 1 |  | 1 | [13 empty] | VV | 2 | 2 | True | 1 | ROZPOCET
54 | K | 9162552381 | D+M patka betonová 1x, sloupek 1x, dopravní značka 2x, zemní práce | kpl | 1 |  | 0 |  |  |  | základní |  | 0 | 0 | 0 | 0 | 0 | 4 | K | 2 |  |  |  | ROZPOCET | 0 | 0 | 0 | 0 | 0 | 1 | 0 | 4 | 792642368
| VV |  | 1 |  | 1 | [13 empty] | VV | 2 | 2 | True | 1 | ROZPOCET
55 | K | 919735111 | Řezání stávajícího živičného krytu hl do 50 mm | m | 25 |  | 0 | CS ÚRS 2022 01 |  |  | základní |  | 0 | 0 | 0 | 0 | 0 | 4 | K | 2 |  |  |  | ROZPOCET | 0 | 0 | 0 | 0 | 0 | 1 | 0 | 4 | 6501140
| VV |  | "prořez před živičnou zálivkou" | [15 empty] | VV | 2 | 1 | True | 0 | ROZPOCET
| VV |  | 25 |  | 25 | [13 empty] | VV | 2 | 2 | True | 1 | ROZPOCET
56 | K | 919735112 | Řezání stávajícího živičného krytu hl do 100 mm | m | 25 |  | 0 | CS ÚRS 2022 01 |  |  | základní |  | 0 | 0 | 0 | 0 | 0 | 4 | K | 2 |  |  |  | ROZPOCET | 0 | 0 | 0 | 0 | 0 | 1 | 0 | 4 | -1155716280
| VV |  | 25 |  | 25 | [13 empty] | VV | 2 | 2 | True | 1 | ROZPOCET
57 | K | 919111114 | Řezání dilatačních spár š 4 mm hl do 100 mm příčných nebo podélných v čerstvém CB krytu | m | 99.6 |  | 0 | CS ÚRS 2022 01 |  |  | základní |  | 0 | 1e-05 | 0.000996 | 0 | 0 | 4 | K | 2 |  |  |  | ROZPOCET | 0 | 0 | 0 | 0 | 0 | 1 | 0 | 4 | 834709603
| VV |  | dilační spára | [15 empty] | VV | 2 | 1 | True | 0 | ROZPOCET
| VV |  | 99,6 |  | 99.6 | [13 empty] | VV | 2 | 2 | True | 1 | ROZPOCET
58 | K | 997221561 | Vodorovná doprava suti z kusových materiálů do 1 km | t | 426.813 |  | 0 | CS ÚRS 2022 01 |  |  | základní |  | 0 | 0 | 0 | 0 | 0 | 4 | K | 2 |  |  |  | ROZPOCET | 0 | 0 | 0 | 0 | 0 | 1 | 0 | 4 | -46621441
59 | K | 997221569 | Příplatek ZKD 1 km u vodorovné dopravy suti z kusových materiálů | t | 2987.691 |  | 0 | CS ÚRS 2022 01 |  |  | základní |  | 0 | 0 | 0 | 0 | 0 | 4 | K | 2 |  |  |  | ROZPOCET | 0 | 0 | 0 | 0 | 0 | 1 | 0 | 4 | 306131653
| VV |  | 426,813*7 |  | 2987.691 | [13 empty] | VV | 2 | 2 | True | 0 | ROZPOCET
| VV |  | Součet |  | 2987.691 | [13 empty] | VV | 2 | 4 | True | 1 | ROZPOCET
60 | K | 202110104 | Poplatek za skládku živice | t | 110 |  | 0 |  |  |  | základní |  | 0 | 0 | 0 | 0 | 0 | 4 | K | 2 |  |  |  | ROZPOCET | 0 | 0 | 0 | 0 | 0 | 1 | 0 | 4 | 1713994153
| VV |  | 110 |  | 110 | [13 empty] | VV | 2 | 2 | True | 1 | ROZPOCET
61 | K | 202110105 | Poplatek za skládku suti s příměsí | t | 316.813 |  | 0 |  |  |  | základní |  | 0 | 0 | 0 | 0 | 0 | 4 | K | 2 |  |  |  | ROZPOCET | 0 | 0 | 0 | 0 | 0 | 1 | 0 | 4 | -157418585
| VV |  | 426,813-110 |  | 316.813 | [13 empty] | VV | 2 | 2 | True | 0 | ROZPOCET
| VV |  | Součet |  | 316.813 | [13 empty] | VV | 2 | 4 | True | 1 | ROZPOCET
62 | K | 998223011 | Přesun hmot pro pozemní komunikace s krytem dlážděným | t | 196.354 |  | 0 | CS ÚRS 2022 01 |  |  | základní |  | 0 | 0 | 0 | 0 | 0 | 4 | K | 2 |  |  |  | ROZPOCET | 0 | 0 | 0 | 0 | 0 | 1 | 0 | 4 | 1235401755

## SO 08 - Oplocení a úpravy...
[9 empty] | >> skryté sloupce << | [9 empty] | {0efdb287-c055-4b3a-b08b-4767679e67cf}
2
| KRYCÍ LIST SOUPISU PRACÍ | [8 empty] | v --- níže se nacházejí doplnkové a pomocné údaje k sestavám --- v | [8 empty] | False
Stavba:
Brno, ČS ODPADNÍCH VOD K360 JÍŽNÍ CENTRUM - REKONSTRUKCE OBJEKTU
Objekt:
SO 08 - Oplocení a úpravy terénu
| KSO: |  |  |  |  | CC-CZ:
| Místo: |  |  |  |  | Datum:
| Zadavatel: |  |  |  |  | IČ:
DIČ:
| Uchazeč: |  |  |  |  | IČ: | Vyplň údaj
|  | Vyplň údaj |  |  |  | DIČ: | Vyplň údaj
| Projektant: |  |  |  |  | IČ:
DIČ:
| Zpracovatel: |  |  |  |  | IČ:
DIČ:
Poznámka:
| Náklady z rozpočtu | [5 empty] | 0
| Ostatní náklady | [5 empty] | 0
| Cena bez DPH | [5 empty] | 0
|  |  | Základ daně |  |  | Sazba daně | Výše daně
| DPH | základní | 0 |  |  | 21% | 0
|  | snížená | 0 |  |  | 15% | 0
|  | zákl. přenesená | 0 |  |  | 21% | 0
|  | sníž. přenesená | 0 |  |  | 15% | 0
|  | nulová | 0 |  |  | 0% | 0
| Cena s DPH |  |  | v | CZK |  | 0
| Projektant |  |  | Zpracovatel
| Datum a podpis: |  | Razítko | Datum a podpis: |  |  | Razítko
| Objednavatel |  |  | Uchazeč
| Datum a podpis: |  | Razítko | Datum a podpis: |  |  | Razítko
REKAPITULACE ČLENĚNÍ SOUPISU PRACÍ
Stavba:
Brno, ČS ODPADNÍCH VOD K360 JÍŽNÍ CENTRUM - REKONSTRUKCE OBJEKTU
Objekt:
SO 08 - Oplocení a úpravy terénu
Místo: | [5 empty] | Datum:
Zadavatel: | [5 empty] | Projektant:
Uchazeč: |  |  | Vyplň údaj |  |  | Zpracovatel:
Kód dílu - Popis | [6 empty] | Cena celkem [CZK]
Náklady ze soupisu prací | [6 empty] | 0 | [12 empty] | -1
| HSV - Práce a dodávky HSV | [5 empty] | 0
| 1 - Zemní práce | [5 empty] | 0
| 2 - Zakládání | [5 empty] | 0
| 9 - Ostatní konstrukce a práce, bourání | [5 empty] | 0
DPH
[11 empty] | základní | [12 empty] | VRN | 0 | 0 | 0 | 0 | 0 | 1
[11 empty] | základní | [12 empty] | VRN | 0 | 0 | 0 | 0 | 0 | 1
[11 empty] | základní | [12 empty] | VRN | 0 | 0 | 0 | 0 | 0 | 1
[11 empty] | základní | [12 empty] | VRN | 0 | 0 | 0 | 0 | 0 | 1
[11 empty] | základní | [12 empty] | VRN | 0 | 0 | 0 | 0 | 0 | 1
[11 empty] | základní | [12 empty] | KOMPLETACNA | 0 | 0 | 0 | 0 | 0 | 1
Celkové náklady za stavbu | [6 empty] | 0
SOUPIS PRACÍ
Stavba:
Brno, ČS ODPADNÍCH VOD K360 JÍŽNÍ CENTRUM - REKONSTRUKCE OBJEKTU
Objekt:
SO 08 - Oplocení a úpravy terénu
Místo: | [5 empty] | Datum:
Zadavatel: | [5 empty] | Projektant:
Uchazeč: |  |  | Vyplň údaj |  |  | Zpracovatel:
PČ | Typ | Kód | Popis | MJ | Množství | J.cena [CZK] | Cena celkem [CZK] | Cenová soustava |  |  | DPH | J. Nh [h] | Nh celkem [h] | J. hmotnost [t] | Hmotnost celkem [t] | J. suť [t] | Suť Celkem [t]
Náklady soupisu celkem | [6 empty] | 0 | [5 empty] | 0 |  | 0.01638 |  | 0 |  | D | -1 | [10 empty] | 0
| D | HSV | Práce a dodávky HSV |  |  |  | 0 | [5 empty] | 0 |  | 0.01638 |  | 0 | 1 | D | 0 |  |  |  | ROZPOCET | [6 empty] | 0
| D | 1 | Zemní práce |  |  |  | 0 | [5 empty] | 0 |  | 0.01638 |  | 0 | 1 | D | 1 |  |  |  | ROZPOCET | [6 empty] | 0
1 | K | 181050RAO | Terénní modelace - strojně a ručně | m3 | 25 |  | 0 |  |  |  | základní |  | 0 | 0 | 0 | 0 | 0 | 4 | K | 2 |  |  |  | ROZPOCET | 0 | 0 | 0 | 0 | 0 | 1 | 0 | 4 | -1000166738
| VV |  | 25 |  | 25 | [13 empty] | VV | 2 | 2 | True | 1 | ROZPOCET
2 | M | 10364100 | zemina pro terénní úpravy - tříděná | t | 40 |  | 0 | CS ÚRS 2022 01 |  |  | základní |  | 0 | 0 | 0 | 0 | 0 | 8 | M | 2 |  |  |  | ROZPOCET | 0 | 0 | 0 | 0 | 0 | 1 | 0 | 4 | -1565163982
| VV |  | 25*1,6 |  | 40 | [13 empty] | VV | 2 | 2 | True | 0 | ROZPOCET
| VV |  | Součet |  | 40 | [13 empty] | VV | 2 | 4 | True | 1 | ROZPOCET
3 | K | 181351103 | Rozprostření ornice tl vrstvy do 200 mm pl přes 100 do 500 m2 v rovině nebo ve svahu do 1:5 strojně | m2 | 520 |  | 0 | CS ÚRS 2022 01 |  |  | základní |  | 0 | 0 | 0 | 0 | 0 | 4 | K | 2 |  |  |  | ROZPOCET | 0 | 0 | 0 | 0 | 0 | 1 | 0 | 4 | 575959295
| VV |  | 520 |  | 520 | [13 empty] | VV | 2 | 2 | True | 1 | ROZPOCET
4 | M | 103641010V | zemina pro terénní úpravy - ornice | t | 83.2 |  | 0 |  |  |  | základní |  | 0 | 0 | 0 | 0 | 0 | 8 | M | 2 |  |  |  | ROZPOCET | 0 | 0 | 0 | 0 | 0 | 1 | 0 | 4 | 1927490967
| VV |  | 0,1*520*1,6 |  | 83.2 | [13 empty] | VV | 2 | 2 | True | 0 | ROZPOCET
| VV |  | Součet |  | 83.2 | [13 empty] | VV | 2 | 4 | True | 1 | ROZPOCET
5 | K | 180404111 | Založení hřišťového trávníku výsevem na vrstvě ornice | m2 | 520 |  | 0 | CS ÚRS 2022 01 |  |  | základní |  | 0 | 0 | 0 | 0 | 0 | 4 | K | 2 |  |  |  | ROZPOCET | 0 | 0 | 0 | 0 | 0 | 1 | 0 | 4 | 1320987772
| VV |  | 520 |  | 520 | [13 empty] | VV | 2 | 2 | True | 1 | ROZPOCET
6 | M | 005724100 | osivo směs travní parková | kg | 16.38 |  | 0 |  |  |  | základní |  | 0 | 0.001 | 0.01638 | 0 | 0 | 8 | M | 2 |  |  |  | ROZPOCET | 0 | 0 | 0 | 0 | 0 | 1 | 0 | 4 | -1435161210
| VV |  | 520*0,03*1,05 |  | 16.38 | [13 empty] | VV | 2 | 2 | True | 0 | ROZPOCET
| VV |  | Součet |  | 16.38 | [13 empty] | VV | 2 | 4 | True | 1 | ROZPOCET
7 | K | 167151101 | Nakládání výkopku z hornin třídy těžitelnosti I skupiny 1 až 3 do 100 m3 | m3 | 77 |  | 0 | CS ÚRS 2022 01 |  |  | základní |  | 0 | 0 | 0 | 0 | 0 | 4 | K | 2 |  |  |  | ROZPOCET | 0 | 0 | 0 | 0 | 0 | 1 | 0 | 4 | 1633111946
| VV |  | 25 |  | 25 | [13 empty] | VV | 2 | 2 | True | 0 | ROZPOCET
| VV |  | 0,1*520 |  | 52 | [13 empty] | VV | 2 | 2 | True | 0 | ROZPOCET
| VV |  | Součet |  | 77 | [13 empty] | VV | 2 | 4 | True | 1 | ROZPOCET
8 | K | 162351103 | Vodorovné přemístění přes 50 do 500 m výkopku/sypaniny z horniny třídy těžitelnosti I skupiny 1 až 3 | m3 | 77 |  | 0 | CS ÚRS 2022 01 |  |  | základní |  | 0 | 0 | 0 | 0 | 0 | 4 | K | 2 |  |  |  | ROZPOCET | 0 | 0 | 0 | 0 | 0 | 1 | 0 | 4 | 434223752
| VV |  | 77 |  | 77 | [13 empty] | VV | 2 | 2 | True | 1 | ROZPOCET
9 | K | 181951112.1 | Úprava pláně v hornině třídy těžitelnosti I, skupiny 1 až 4 se zhutněním | m2 | 520 |  | 0 |  |  |  | základní |  | 0 | 0 | 0 | 0 | 0 | 4 | K | 2 |  |  |  | ROZPOCET | 0 | 0 | 0 | 0 | 0 | 1 | 0 | 4 | -413117842
| VV |  | 520 |  | 520 | [13 empty] | VV | 2 | 2 | True | 1 | ROZPOCET
| D | 2 | Zakládání |  |  |  | 0 | [5 empty] | 0 |  | 0 |  | 0 | 1 | D | 1 |  |  |  | ROZPOCET | [6 empty] | 0
10 | K | INFO | INFO | INFO | 1 |  | 0 |  |  |  | základní |  | 0 | 0 | 0 | 0 | 0 | 4 | K | 2 |  |  |  | ROZPOCET | 0 | 0 | 0 | 0 | 0 | 1 | 0 | 4 | -1166070183
| VV |  | Dle sdělení Ing. Kohoutka | [15 empty] | VV | 2 | 1 | True | 0 | ROZPOCET
| VV |  | Objekt SO08 není detailně rozkreslen ani zde nejsou | [15 empty] | VV | 2 | 1 | True | 0 | ROZPOCET
| VV |  | dodělány tabulky výpisů materiálu. Po dohodě s panem | [15 empty] | VV | 2 | 1 | True | 0 | ROZPOCET
| VV |  | Ježkem s dispečinku, bylo dohodnuto, že tento objekt | [15 empty] | VV | 2 | 1 | True | 0 | ROZPOCET
| VV |  | bude rozsahem minimalizován, protože se bude projektovat | [15 empty] | VV | 2 | 1 | True | 0 | ROZPOCET
| VV |  | znovu na základě změny vyvolané KAM Brno (kancelář architekta | [15 empty] | VV | 2 | 1 | True | 0 | ROZPOCET
| VV |  | města Brna) pře začátkem výstavby. Idea byl ocenit objekt | [15 empty] | VV | 2 | 1 | True | 0 | ROZPOCET
| VV |  | agragovanými položkami. | [15 empty] | VV | 2 | 1 | True | 0 | ROZPOCET
| VV |  | 1 |  | 1 | [13 empty] | VV | 2 | 2 | True | 1 | ROZPOCET
11 | K | 279320052RA1 | D+M ŽB opěrné zídky | bm | 14 |  | 0 |  |  |  | základní |  | 0 | 0 | 0 | 0 | 0 | 4 | K | 2 |  |  |  | ROZPOCET | 0 | 0 | 0 | 0 | 0 | 1 | 0 | 4 | 669403879
| VV |  | V ceně položky | [15 empty] | VV | 2 | 1 | True | 0 | ROZPOCET
| VV |  | - vyhotovení nákresu zídky | [15 empty] | VV | 2 | 1 | True | 0 | ROZPOCET
| VV |  | - statický výpočet + potřebné výkresy | [15 empty] | VV | 2 | 1 | True | 0 | ROZPOCET
| VV |  | - vyhloubení rýhy, naložení, vodorovné přemístění | [15 empty] | VV | 2 | 1 | True | 0 | ROZPOCET
| VV |  | složení, poplatek | [15 empty] | VV | 2 | 1 | True | 0 | ROZPOCET
| VV |  | - zřízení, odstranění - bednění na pohledový beton | [15 empty] | VV | 2 | 1 | True | 0 | ROZPOCET
| VV |  | - podsyp | [15 empty] | VV | 2 | 1 | True | 0 | ROZPOCET
| VV |  | - beton, výžtuž, zapravení povrchů, podle požadavku | [15 empty] | VV | 2 | 1 | True | 0 | ROZPOCET
| VV |  | tvárnice a desky zákrytové | [15 empty] | VV | 2 | 1 | True | 0 | ROZPOCET
| VV |  | 14 |  | 14 | [13 empty] | VV | 2 | 2 | True | 1 | ROZPOCET
| D | 9 | Ostatní konstrukce a práce, bourání |  |  |  | 0 | [5 empty] | 0 |  | 0 |  | 0 | 1 | D | 1 |  |  |  | ROZPOCET | [6 empty] | 0
12 | K | 911111111.1 | Goedetické vyměření oplocení včetně opěrné zídky | m | 39.6 |  | 0 |  |  |  | základní |  | 0 | 0 | 0 | 0 | 0 | 4 | K | 2 |  |  |  | ROZPOCET | 0 | 0 | 0 | 0 | 0 | 1 | 0 | 4 | -1823579220
| VV |  | 20+14+4,4+1,2 |  | 39.6 | [13 empty] | VV | 2 | 2 | True | 0 | ROZPOCET
| VV |  | Součet |  | 39.6 | [13 empty] | VV | 2 | 4 | True | 1 | ROZPOCET
13 | K | 9012025RB3 | D+M vjezdové brány dvoukřídlé s povrchovou úpravou, uzamykatelné a 180 st. výklopná, šířka brány 4,2 m bez sloupků, se sloupky 4,4 m | kpl | 1 |  | 0 |  |  |  | základní |  | 0 | 0 | 0 | 0 | 0 | 4 | K | 2 |  |  |  | ROZPOCET | 0 | 0 | 0 | 0 | 0 | 1 | 0 | 4 | 1289566342
| VV |  | V ceně položky | [15 empty] | VV | 2 | 1 | True | 0 | ROZPOCET
| VV |  | -vyhloubení betonový patek, naložení, | [15 empty] | VV | 2 | 1 | True | 0 | ROZPOCET
| VV |  | vodorovné přemístění, slože, poplatek | [15 empty] | VV | 2 | 1 | True | 0 | ROZPOCET
| VV |  | - osazení a dodávky poplastovaných sloupků pro bránu | [15 empty] | VV | 2 | 1 | True | 0 | ROZPOCET
| VV |  | a vzpěr do výkopu, zebetonování betonovem C 20/25 | [15 empty] | VV | 2 | 1 | True | 0 | ROZPOCET
| VV |  | - montáž a dodávky brány šířky 4,2 m | [15 empty] | VV | 2 | 1 | True | 0 | ROZPOCET
| VV |  | - montáž a dodávka kování a zámku pro uzamykání brány | [15 empty] | VV | 2 | 1 | True | 0 | ROZPOCET
| VV |  | 1 |  | 1 | [13 empty] | VV | 2 | 2 | True | 1 | ROZPOCET
14 | K | 9012038RB4 | D+M jednokřídlové branky s povrchovou úpravou, uzamykatelné, šířka branky 1,2 m bez sloupků | kpl | 1 |  | 0 |  |  |  | základní |  | 0 | 0 | 0 | 0 | 0 | 4 | K | 2 |  |  |  | ROZPOCET | 0 | 0 | 0 | 0 | 0 | 1 | 0 | 4 | 290896548
| VV |  | V ceně položky | [15 empty] | VV | 2 | 1 | True | 0 | ROZPOCET
| VV |  | -vyhloubení betonový patek, naložení, | [15 empty] | VV | 2 | 1 | True | 0 | ROZPOCET
| VV |  | vodorovné přemístění, slože, poplatek | [15 empty] | VV | 2 | 1 | True | 0 | ROZPOCET
| VV |  | - osazení a dodávky poplastovaných sloupků pro bránku | [15 empty] | VV | 2 | 1 | True | 0 | ROZPOCET
| VV |  | a vzpěr do výkopu, zebetonování betonovem C 20/25 | [15 empty] | VV | 2 | 1 | True | 0 | ROZPOCET
| VV |  | - montáž a dodávky branky šířky 1,2 m | [15 empty] | VV | 2 | 1 | True | 0 | ROZPOCET
| VV |  | - montáž a dodávka kování a zámku pro uzamykání brány | [15 empty] | VV | 2 | 1 | True | 0 | ROZPOCET
| VV |  | 1 |  | 1 | [13 empty] | VV | 2 | 2 | True | 1 | ROZPOCET
15 | K | 9001002RB1 | D+M oplocení z poplastového pletiva výšky 2,00 m "v nezpevěném terénu", slopky, podhrabové desky, ostatný drát | bm | 20 |  | 0 |  |  |  | základní |  | 0 | 0 | 0 | 0 | 0 | 4 | K | 2 |  |  |  | ROZPOCET | 0 | 0 | 0 | 0 | 0 | 1 | 0 | 4 | 650951289
| VV |  | V ceně položky | [15 empty] | VV | 2 | 1 | True | 0 | ROZPOCET
| VV |  | -vyhloubení betonový patek, naložení, | [15 empty] | VV | 2 | 1 | True | 0 | ROZPOCET
| VV |  | vodorovné přemístění, slože, poplatek | [15 empty] | VV | 2 | 1 | True | 0 | ROZPOCET
| VV |  | - osazení a dodávky poplastovaných sloupků a vzpěr | [15 empty] | VV | 2 | 1 | True | 0 | ROZPOCET
| VV |  | do výkopu, zebetonování dodaným betonovem C 20/25 | [15 empty] | VV | 2 | 1 | True | 0 | ROZPOCET
| VV |  | -osazení a dodávka pohrabových desek | [15 empty] | VV | 2 | 1 | True | 0 | ROZPOCET
| VV |  | - dodaný napínací drát na napnutnutá pomocí | [15 empty] | VV | 2 | 1 | True | 0 | ROZPOCET
| VV |  | dodaných napínacíh drátů | [15 empty] | VV | 2 | 1 | True | 0 | ROZPOCET
| VV |  | - montáž a dodávka poplastovaného drátěného pletiva | [15 empty] | VV | 2 | 1 | True | 0 | ROZPOCET
| VV |  | - montáž a dodávak ostnatého drátu | [15 empty] | VV | 2 | 1 | True | 0 | ROZPOCET
| VV |  | 20 |  | 20 | [13 empty] | VV | 2 | 2 | True | 1 | ROZPOCET
16 | K | 9001003RB2 | D+M oplocení z poplastového pletiva výšky 2,0 m " osazené na opěrné zídce", patní plech a nerezové závítové tyče, slopky, ostatný drát | bm | 14 |  | 0 |  |  |  | základní |  | 0 | 0 | 0 | 0 | 0 | 4 | K | 2 |  |  |  | ROZPOCET | 0 | 0 | 0 | 0 | 0 | 1 | 0 | 4 | 851096326
| VV |  | V ceně položky | [15 empty] | VV | 2 | 1 | True | 0 | ROZPOCET
| VV |  | -montáž a dodávka patních plechů, nerezových závítových tyčí | [15 empty] | VV | 2 | 1 | True | 0 | ROZPOCET
| VV |  | - závitové tyče pr. 16 mm, dl. 200 mm budou | [15 empty] | VV | 2 | 1 | True | 0 | ROZPOCET
| VV |  | nalepeny tzv. chemickými kotvami do vrtů prům. 20 mm | [15 empty] | VV | 2 | 1 | True | 0 | ROZPOCET
| VV |  | tj. i vyvrtání | [15 empty] | VV | 2 | 1 | True | 0 | ROZPOCET
| VV |  | - osazení a dodávky poplastovaných sloupků a vzpěr | [15 empty] | VV | 2 | 1 | True | 0 | ROZPOCET
| VV |  | - dodaný napínací drát na napnutnutá pomocí | [15 empty] | VV | 2 | 1 | True | 0 | ROZPOCET
| VV |  | dodaných napínacíh drátů | [15 empty] | VV | 2 | 1 | True | 0 | ROZPOCET
| VV |  | - montáž a dodávka poplastovaného drátěného pletiva | [15 empty] | VV | 2 | 1 | True | 0 | ROZPOCET
| VV |  | - montáž a dodávak ostnatého drátu | [15 empty] | VV | 2 | 1 | True | 0 | ROZPOCET
| VV |  | 14 |  | 14 | [13 empty] | VV | 2 | 2 | True | 1 | ROZPOCET

## SO 09 - Přeložka přípojky NN
[9 empty] | >> skryté sloupce << | [9 empty] | {e6506119-bee5-4ba9-bc05-99179ba750c2}
2
| KRYCÍ LIST SOUPISU PRACÍ | [8 empty] | v --- níže se nacházejí doplnkové a pomocné údaje k sestavám --- v | [8 empty] | False
Stavba:
Brno, ČS ODPADNÍCH VOD K360 JÍŽNÍ CENTRUM - REKONSTRUKCE OBJEKTU
Objekt:
SO 09 - Přeložka přípojky NN
| KSO: |  |  |  |  | CC-CZ:
| Místo: |  |  |  |  | Datum:
| Zadavatel: |  |  |  |  | IČ:
DIČ:
| Uchazeč: |  |  |  |  | IČ: | Vyplň údaj
|  | Vyplň údaj |  |  |  | DIČ: | Vyplň údaj
| Projektant: |  |  |  |  | IČ:
DIČ:
| Zpracovatel: |  |  |  |  | IČ:
DIČ:
Poznámka:
| Náklady z rozpočtu | [5 empty] | 0
| Ostatní náklady | [5 empty] | 0
| Cena bez DPH | [5 empty] | 0
|  |  | Základ daně |  |  | Sazba daně | Výše daně
| DPH | základní | 0 |  |  | 21% | 0
|  | snížená | 0 |  |  | 15% | 0
|  | zákl. přenesená | 0 |  |  | 21% | 0
|  | sníž. přenesená | 0 |  |  | 15% | 0
|  | nulová | 0 |  |  | 0% | 0
| Cena s DPH |  |  | v | CZK |  | 0
| Projektant |  |  | Zpracovatel
| Datum a podpis: |  | Razítko | Datum a podpis: |  |  | Razítko
| Objednavatel |  |  | Uchazeč
| Datum a podpis: |  | Razítko | Datum a podpis: |  |  | Razítko
REKAPITULACE ČLENĚNÍ SOUPISU PRACÍ
Stavba:
Brno, ČS ODPADNÍCH VOD K360 JÍŽNÍ CENTRUM - REKONSTRUKCE OBJEKTU
Objekt:
SO 09 - Přeložka přípojky NN
Místo: | [5 empty] | Datum:
Zadavatel: | [5 empty] | Projektant:
Uchazeč: |  |  | Vyplň údaj |  |  | Zpracovatel:
Kód dílu - Popis | [6 empty] | Cena celkem [CZK]
Náklady ze soupisu prací | [6 empty] | 0 | [12 empty] | -1
| M - Práce a dodávky M | [5 empty] | 0
| 21-M - Elektromontáže | [5 empty] | 0
| 46-M - Zemní práce při extr.mont.pracích | [5 empty] | 0
| 47-M - Odpojení VO | [5 empty] | 0
DPH
[11 empty] | základní | [12 empty] | VRN | 0 | 0 | 0 | 0 | 0 | 1
[11 empty] | základní | [12 empty] | VRN | 0 | 0 | 0 | 0 | 0 | 1
[11 empty] | základní | [12 empty] | VRN | 0 | 0 | 0 | 0 | 0 | 1
[11 empty] | základní | [12 empty] | VRN | 0 | 0 | 0 | 0 | 0 | 1
[11 empty] | základní | [12 empty] | VRN | 0 | 0 | 0 | 0 | 0 | 1
[11 empty] | základní | [12 empty] | KOMPLETACNA | 0 | 0 | 0 | 0 | 0 | 1
Celkové náklady za stavbu | [6 empty] | 0
SOUPIS PRACÍ
Stavba:
Brno, ČS ODPADNÍCH VOD K360 JÍŽNÍ CENTRUM - REKONSTRUKCE OBJEKTU
Objekt:
SO 09 - Přeložka přípojky NN
Místo: | [5 empty] | Datum:
Zadavatel: | [5 empty] | Projektant:
Uchazeč: |  |  | Vyplň údaj |  |  | Zpracovatel:
PČ | Typ | Kód | Popis | MJ | Množství | J.cena [CZK] | Cena celkem [CZK] | Cenová soustava |  |  | DPH | J. Nh [h] | Nh celkem [h] | J. hmotnost [t] | Hmotnost celkem [t] | J. suť [t] | Suť Celkem [t]
Náklady soupisu celkem | [6 empty] | 0 | [5 empty] | 0 |  | 0 |  | 0 |  | D | -1 | [10 empty] | 0
| D | M | Práce a dodávky M |  |  |  | 0 | [5 empty] | 0 |  | 0 |  | 0 | 3 | D | 0 |  |  |  | ROZPOCET | [6 empty] | 0
| D | 21-M | Elektromontáže |  |  |  | 0 | [5 empty] | 0 |  | 0 |  | 0 | 3 | D | 1 |  |  |  | ROZPOCET | [6 empty] | 0
1 | K | 210101 | "DM: Měděný silový kabel s plnými jádry a pláštěm CYKY-J 4x25 mm2, uložení v chráničce v zemii, včetně ukončení " | m | 45 |  | 0 |  |  |  | základní |  | 0 | 0 | 0 | 0 | 0 | 64 | K | 2 |  |  |  | ROZPOCET | 0 | 0 | 0 | 0 | 0 | 1 | 0 | 64 | -735371391
| VV |  | 45 |  | 45 | [13 empty] | VV | 2 | 2 | True | 1 | ROZPOCET
2 | K | 210102 | "DM: Kabelová spojka 1 kV šroubovací s teplem smrštitelnou trubicí pro kabel 4x25 mm2, uložení v zemi " | kus | 1 |  | 0 |  |  |  | základní |  | 0 | 0 | 0 | 0 | 0 | 64 | K | 2 |  |  |  | ROZPOCET | 0 | 0 | 0 | 0 | 0 | 1 | 0 | 64 | 169677063
| VV |  | 1 |  | 1 | [13 empty] | VV | 2 | 2 | True | 1 | ROZPOCET
3 | K | 210103 | "DM: Uzemňovací vedení FeZn 30x4 mm " včetně svorek | m | 45 |  | 0 |  |  |  | základní |  | 0 | 0 | 0 | 0 | 0 | 64 | K | 2 |  |  |  | ROZPOCET | 0 | 0 | 0 | 0 | 0 | 1 | 0 | 64 | 25235661
| VV |  | 45 |  | 45 | [13 empty] | VV | 2 | 2 | True | 1 | ROZPOCET
| D | 46-M | Zemní práce při extr.mont.pracích |  |  |  | 0 | [5 empty] | 0 |  | 0 |  | 0 | 3 | D | 1 |  |  |  | ROZPOCET | [6 empty] | 0
4 | K | 460101 | "D: Vytyčení kabelové trasy " | m | 40 |  | 0 |  |  |  | základní |  | 0 | 0 | 0 | 0 | 0 | 64 | K | 2 |  |  |  | ROZPOCET | 0 | 0 | 0 | 0 | 0 | 1 | 0 | 64 | -1941103342
| VV |  | 40 |  | 40 | [13 empty] | VV | 2 | 2 | True | 1 | ROZPOCET
5 | K | 460102 | "DM: Výkop kabelové rýhy1,00×0,35m v zemině třídy 3-4 " | m | 40 |  | 0 |  |  |  | základní |  | 0 | 0 | 0 | 0 | 0 | 64 | K | 2 |  |  |  | ROZPOCET | 0 | 0 | 0 | 0 | 0 | 1 | 0 | 64 | -1455731321
| VV |  | 40 |  | 40 | [13 empty] | VV | 2 | 2 | True | 1 | ROZPOCET
6 | K | 460103 | "DM: Zához kabelové rýhy1,00×0,35m v zemině třídy 3-4 " , se zhutněním | m | 40 |  | 0 |  |  |  | základní |  | 0 | 0 | 0 | 0 | 0 | 64 | K | 2 |  |  |  | ROZPOCET | 0 | 0 | 0 | 0 | 0 | 1 | 0 | 64 | 1853853360
| VV |  | 40 |  | 40 | [13 empty] | VV | 2 | 2 | True | 1 | ROZPOCET
7 | K | 460104 | "DM: Výstražná fólie PVC šířka 33 cm " | m | 40 |  | 0 |  |  |  | základní |  | 0 | 0 | 0 | 0 | 0 | 64 | K | 2 |  |  |  | ROZPOCET | 0 | 0 | 0 | 0 | 0 | 1 | 0 | 64 | 841845099
| VV |  | 40 |  | 40 | [13 empty] | VV | 2 | 2 | True | 1 | ROZPOCET
8 | K | 460105 | "DM: Kabelová flexibilní chránička pr. 110 mm " | m | 40 |  | 0 |  |  |  | základní |  | 0 | 0 | 0 | 0 | 0 | 64 | K | 2 |  |  |  | ROZPOCET | 0 | 0 | 0 | 0 | 0 | 1 | 0 | 64 | -1557152579
| VV |  | 40 |  | 40 | [13 empty] | VV | 2 | 2 | True | 1 | ROZPOCET
9 | K | 460106 | "DM: Utěsnění prostupu do objektu proti vnikání vlhkosti " | kpl | 1 |  | 0 |  |  |  | základní |  | 0 | 0 | 0 | 0 | 0 | 64 | K | 2 |  |  |  | ROZPOCET | 0 | 0 | 0 | 0 | 0 | 1 | 0 | 64 | -1131071859
| VV |  | 1 |  | 1 | [13 empty] | VV | 2 | 2 | True | 1 | ROZPOCET
10 | K | 460107 | "D: Geodetické zaměření kabelové trasy " | kpl | 1 |  | 0 |  |  |  | základní |  | 0 | 0 | 0 | 0 | 0 | 64 | K | 2 |  |  |  | ROZPOCET | 0 | 0 | 0 | 0 | 0 | 1 | 0 | 64 | -445494328
| VV |  | 1 |  | 1 | [13 empty] | VV | 2 | 2 | True | 1 | ROZPOCET
| D | 47-M | Odpojení VO |  |  |  | 0 | [5 empty] | 0 |  | 0 |  | 0 | 3 | D | 1 |  |  |  | ROZPOCET | [6 empty] | 0
11 | K | 46023858R | Odstranění zpěvného povrchu v šířce 50 cm a následné zapravení | bm | 9 |  | 0 |  |  |  | základní |  | 0 | 0 | 0 | 0 | 0 | 64 | K | 2 |  |  |  | ROZPOCET | 0 | 0 | 0 | 0 | 0 | 1 | 0 | 64 | 1389859630
| VV |  | V ceně položky | [15 empty] | VV | 2 | 1 | True | 0 | ROZPOCET
| VV |  | - řezání živice v tl. 100 mm na hraně | [15 empty] | VV | 2 | 1 | True | 0 | ROZPOCET
| VV |  | odtraněnovahé zpěvěného povrchu | [15 empty] | VV | 2 | 1 | True | 0 | ROZPOCET
| VV |  | - odstranění živice v tl. 100 mm, | [15 empty] | VV | 2 | 1 | True | 0 | ROZPOCET
| VV |  | štěrkodrti v tl. 400 mm, naložení, | [15 empty] | VV | 2 | 1 | True | 0 | ROZPOCET
| VV |  | vodorovné přemístění, složení, poplatek | [15 empty] | VV | 2 | 1 | True | 0 | ROZPOCET
| VV |  | za skládku | [15 empty] | VV | 2 | 1 | True | 0 | ROZPOCET
| VV |  | Zásyp ruční ze zhutněním, včetně dodávky | [15 empty] | VV | 2 | 1 | True | 0 | ROZPOCET
| VV |  | a minupulace náhradním zásypovým materiálem. | [15 empty] | VV | 2 | 1 | True | 0 | ROZPOCET
| VV |  | 9 |  | 9 | [13 empty] | VV | 2 | 2 | True | 1 | ROZPOCET
12 | K | 46016131R | Hloubení kabelových rýh ručně š 50 cm hl 120 cm v horni tř. 3 a 4, zásyp ruční se zhutnění, včetně manipulace | m | 70 |  | 0 |  |  |  | základní |  | 0 | 0 | 0 | 0 | 0 | 64 | K | 2 |  |  |  | ROZPOCET | 0 | 0 | 0 | 0 | 0 | 1 | 0 | 64 | 630086783
| VV |  | 70 |  | 70 | [13 empty] | VV | 2 | 2 | True | 1 | ROZPOCET
13 | K | 46016138R | Demontáž kabelové vedení VO | bm | 70 |  | 0 |  |  |  | základní |  | 0 | 0 | 0 | 0 | 0 | 64 | K | 2 |  |  |  | ROZPOCET | 0 | 0 | 0 | 0 | 0 | 1 | 0 | 64 | 958541361
| VV |  | v ceně položky | [15 empty] | VV | 2 | 1 | True | 0 | ROZPOCET
| VV |  | - odborné odpojení vedení VO včetně všech úkonů | [15 empty] | VV | 2 | 1 | True | 0 | ROZPOCET
| VV |  | a projednání | [15 empty] | VV | 2 | 1 | True | 0 | ROZPOCET
| VV |  | - zapravení odpojených konců VO včetně všeho | [15 empty] | VV | 2 | 1 | True | 0 | ROZPOCET
| VV |  | potřebné materiálu | [15 empty] | VV | 2 | 1 | True | 0 | ROZPOCET
| VV |  | - demOntáž kabelového vední VO, případné | [15 empty] | VV | 2 | 1 | True | 0 | ROZPOCET
| VV |  | rozřezání za kratší kusi, naložení na dopravní | [15 empty] | VV | 2 | 1 | True | 0 | ROZPOCET
| VV |  | prostředek, vodorovný přesun, složení, | [15 empty] | VV | 2 | 1 | True | 0 | ROZPOCET
| VV |  | poplatek zalikvidaci | [15 empty] | VV | 2 | 1 | True | 0 | ROZPOCET
| VV |  | 70 |  | 70 | [13 empty] | VV | 2 | 2 | True | 1 | ROZPOCET
14 | K | 460261282R | Demontáž ocelových stožáru včetně zemních prací | kpl | 2 |  | 0 |  |  |  | základní |  | 0 | 0 | 0 | 0 | 0 | 64 | K | 2 |  |  |  | ROZPOCET | 0 | 0 | 0 | 0 | 0 | 1 | 0 | 64 | -1698532588
| VV |  | V ceně položky | [15 empty] | VV | 2 | 1 | True | 0 | ROZPOCET
| VV |  | - odstranění stožáru | [15 empty] | VV | 2 | 1 | True | 0 | ROZPOCET
| VV |  | - odstranění betonové patky | [15 empty] | VV | 2 | 1 | True | 0 | ROZPOCET
| VV |  | naložení, vodorovné přemístění, | [15 empty] | VV | 2 | 1 | True | 0 | ROZPOCET
| VV |  | složení, poplatek za skádku | [15 empty] | VV | 2 | 1 | True | 0 | ROZPOCET
| VV |  | - zásyp se zhutněním, dodávka | [15 empty] | VV | 2 | 1 | True | 0 | ROZPOCET
| VV |  | a minupulace náhradního zásypového | [15 empty] | VV | 2 | 1 | True | 0 | ROZPOCET
| VV |  | materiálu | [15 empty] | VV | 2 | 1 | True | 0 | ROZPOCET
| VV |  | - Včetně všech potřebných úkonů | [15 empty] | VV | 2 | 1 | True | 0 | ROZPOCET
| VV |  | a materiálu souvisejích s odstraněním | [15 empty] | VV | 2 | 1 | True | 0 | ROZPOCET
| VV |  | sloupu a patky VO | [15 empty] | VV | 2 | 1 | True | 0 | ROZPOCET
| VV |  | 2 |  | 2 | [13 empty] | VV | 2 | 2 | True | 1 | ROZPOCET

## SO 90 - Ostatní rozpočtov...
[9 empty] | >> skryté sloupce << | [9 empty] | {bcc0498a-3017-4469-bae2-c3c594449c84}
2
| KRYCÍ LIST SOUPISU PRACÍ | [8 empty] | v --- níže se nacházejí doplnkové a pomocné údaje k sestavám --- v | [8 empty] | False
Stavba:
Brno, ČS ODPADNÍCH VOD K360 JÍŽNÍ CENTRUM - REKONSTRUKCE OBJEKTU
Objekt:
SO 90 - Ostatní rozpočtové náklady
| KSO: |  |  |  |  | CC-CZ:
| Místo: |  |  |  |  | Datum:
| Zadavatel: |  |  |  |  | IČ:
DIČ:
| Uchazeč: |  |  |  |  | IČ: | Vyplň údaj
|  | Vyplň údaj |  |  |  | DIČ: | Vyplň údaj
| Projektant: |  |  |  |  | IČ:
DIČ:
| Zpracovatel: |  |  |  |  | IČ:
DIČ:
Poznámka:
| Náklady z rozpočtu | [5 empty] | 0
| Ostatní náklady | [5 empty] | 0
| Cena bez DPH | [5 empty] | 0
|  |  | Základ daně |  |  | Sazba daně | Výše daně
| DPH | základní | 0 |  |  | 21% | 0
|  | snížená | 0 |  |  | 15% | 0
|  | zákl. přenesená | 0 |  |  | 21% | 0
|  | sníž. přenesená | 0 |  |  | 15% | 0
|  | nulová | 0 |  |  | 0% | 0
| Cena s DPH |  |  | v | CZK |  | 0
| Projektant |  |  | Zpracovatel
| Datum a podpis: |  | Razítko | Datum a podpis: |  |  | Razítko
| Objednavatel |  |  | Uchazeč
| Datum a podpis: |  | Razítko | Datum a podpis: |  |  | Razítko
REKAPITULACE ČLENĚNÍ SOUPISU PRACÍ
Stavba:
Brno, ČS ODPADNÍCH VOD K360 JÍŽNÍ CENTRUM - REKONSTRUKCE OBJEKTU
Objekt:
SO 90 - Ostatní rozpočtové náklady
Místo: | [5 empty] | Datum:
Zadavatel: | [5 empty] | Projektant:
Uchazeč: |  |  | Vyplň údaj |  |  | Zpracovatel:
Kód dílu - Popis | [6 empty] | Cena celkem [CZK]
Náklady ze soupisu prací | [6 empty] | 0 | [12 empty] | -1
| HSV - Práce a dodávky HSV | [5 empty] | 0
| 9 - Ostatní konstrukce a práce-bourání | [5 empty] | 0
DPH
[11 empty] | základní | [12 empty] | VRN | 0 | 0 | 0 | 0 | 0 | 1
[11 empty] | základní | [12 empty] | VRN | 0 | 0 | 0 | 0 | 0 | 1
[11 empty] | základní | [12 empty] | VRN | 0 | 0 | 0 | 0 | 0 | 1
[11 empty] | základní | [12 empty] | VRN | 0 | 0 | 0 | 0 | 0 | 1
[11 empty] | základní | [12 empty] | VRN | 0 | 0 | 0 | 0 | 0 | 1
[11 empty] | základní | [12 empty] | KOMPLETACNA | 0 | 0 | 0 | 0 | 0 | 1
Celkové náklady za stavbu | [6 empty] | 0
SOUPIS PRACÍ
Stavba:
Brno, ČS ODPADNÍCH VOD K360 JÍŽNÍ CENTRUM - REKONSTRUKCE OBJEKTU
Objekt:
SO 90 - Ostatní rozpočtové náklady
Místo: | [5 empty] | Datum:
Zadavatel: | [5 empty] | Projektant:
Uchazeč: |  |  | Vyplň údaj |  |  | Zpracovatel:
PČ | Typ | Kód | Popis | MJ | Množství | J.cena [CZK] | Cena celkem [CZK] | Cenová soustava |  |  | DPH | J. Nh [h] | Nh celkem [h] | J. hmotnost [t] | Hmotnost celkem [t] | J. suť [t] | Suť Celkem [t]
Náklady soupisu celkem | [6 empty] | 0 | [5 empty] | 0 |  | 1.6543 |  | 0 |  | D | -1 | [10 empty] | 0
| D | HSV | Práce a dodávky HSV |  |  |  | 0 | [5 empty] | 0 |  | 1.6543 |  | 0 | 1 | D | 0 |  |  |  | ROZPOCET | [6 empty] | 0
| D | 9 | Ostatní konstrukce a práce-bourání |  |  |  | 0 | [5 empty] | 0 |  | 1.6543 |  | 0 | 1 | D | 1 |  |  |  | ROZPOCET | [6 empty] | 0
1 | K | 115101201 | Čerpání vody na dopravní výšku do 10 m průměrný přítok do 500 l/min | hod | 500 |  | 0 |  |  |  | základní |  | 0 | 3e-05 | 0.015 | 0 | 0 | 4 | K | 2 |  |  |  | ROZPOCET | 0 | 0 | 0 | 0 | 0 | 1 | 0 | 4 | 915515262
| VV |  | splašků | [15 empty] | VV | 2 | 1 | True | 0 | ROZPOCET
| VV |  | Položka platí pro objekt | [15 empty] | VV | 2 | 1 | True | 0 | ROZPOCET
| VV |  | SO 01.1 Spouštěná studna 01 | [15 empty] | VV | 2 | 1 | True | 0 | ROZPOCET
| VV |  | SO 01.2 Spouštěná studnu 02 | [15 empty] | VV | 2 | 1 | True | 0 | ROZPOCET
| VV |  | SO 01.3 Spouštěná studna 03 | [15 empty] | VV | 2 | 1 | True | 0 | ROZPOCET
| VV |  | SO 01.4 Spouštěná studna 04 | [15 empty] | VV | 2 | 1 | True | 0 | ROZPOCET
| VV |  | SO 02 Nová retenční stoka | [15 empty] | VV | 2 | 1 | True | 0 | ROZPOCET
| VV |  | 500 |  | 500 | [13 empty] | VV | 2 | 2 | True | 1 | ROZPOCET
2 | K | 115102011R.1 | Zřízení, odstranění - čerpácích jímky - betonová skruž pr. 500 mm, hl. 1000 mm VČETNĚ všech souvisejícíh úkonů a poplatků | kpl | 6 |  | 0 |  |  |  | základní |  | 0 | 0 | 0 | 0 | 0 | 4 | K | 2 |  |  |  | ROZPOCET | 0 | 0 | 0 | 0 | 0 | 1 | 0 | 4 | 2137043636
| VV |  | "SO 01.1 Spouštěná studna 01"1 |  | 1 | [13 empty] | VV | 2 | 2 | True | 0 | ROZPOCET
| VV |  | "SO 01.2 Spouštěná studnu 02"1 |  | 1 | [13 empty] | VV | 2 | 2 | True | 0 | ROZPOCET
| VV |  | "SO 01.3 Spouštěná studna 03"1 |  | 1 | [13 empty] | VV | 2 | 2 | True | 0 | ROZPOCET
| VV |  | "SO 01.4 Spouštěná studna 04"1 |  | 1 | [13 empty] | VV | 2 | 2 | True | 0 | ROZPOCET
| VV |  | "SO 02 Nová retenční stoka"1+1 |  | 2 | [13 empty] | VV | 2 | 2 | True | 0 | ROZPOCET
| VV |  | Součet |  | 6 | [13 empty] | VV | 2 | 4 | True | 1 | ROZPOCET
3 | K | 115001101 | Převedení vody potrubím průměru DN do 100 | m | 228 |  | 0 |  |  |  | základní |  | 0 | 0.00719 | 1.6393 | 0 | 0 | 4 | K | 2 |  |  |  | ROZPOCET | 0 | 0 | 0 | 0 | 0 | 1 | 0 | 4 | 341390137
| VV |  | "SO 01.1 Spouštěná studna 01"50 |  | 50 | [13 empty] | VV | 2 | 2 | True | 0 | ROZPOCET
| VV |  | "SO 01.2 Spouštěná studnu 02"45 |  | 45 | [13 empty] | VV | 2 | 2 | True | 0 | ROZPOCET
| VV |  | "SO 01.3 Spouštěná studna 03"40 |  | 40 | [13 empty] | VV | 2 | 2 | True | 0 | ROZPOCET
| VV |  | "SO 01.4 Spouštěná studna 04"50 |  | 50 | [13 empty] | VV | 2 | 2 | True | 0 | ROZPOCET
| VV |  | "SO 02 Nová retenční stoka"8+35 |  | 43 | [13 empty] | VV | 2 | 2 | True | 0 | ROZPOCET
| VV |  | Součet |  | 228 | [13 empty] | VV | 2 | 4 | True | 1 | ROZPOCET
4 | K | 113202201 | Zřízení, odstranění - měřícího místa čerpání včetně dodávky vodoměru a všeho potřebného materiálu | kpl | 6 |  | 0 |  |  |  | základní |  | 0 | 0 | 0 | 0 | 0 | 4 | K | 2 |  |  |  | ROZPOCET | 0 | 0 | 0 | 0 | 0 | 1 | 0 | 4 | -136437395
| VV |  | "SO 01.1 Spouštěná studna 01"1 |  | 1 | [13 empty] | VV | 2 | 2 | True | 0 | ROZPOCET
| VV |  | "SO 01.2 Spouštěná studnu 02"1 |  | 1 | [13 empty] | VV | 2 | 2 | True | 0 | ROZPOCET
| VV |  | "SO 01.3 Spouštěná studna 03"1 |  | 1 | [13 empty] | VV | 2 | 2 | True | 0 | ROZPOCET
| VV |  | "SO 01.4 Spouštěná studna 04"1 |  | 1 | [13 empty] | VV | 2 | 2 | True | 0 | ROZPOCET
| VV |  | "SO 02 Nová retenční stoka"1+1 |  | 2 | [13 empty] | VV | 2 | 2 | True | 0 | ROZPOCET
| VV |  | Součet |  | 6 | [13 empty] | VV | 2 | 4 | True | 1 | ROZPOCET
5 | K | 900600001 | Zpracování PD pro realizaci staveb - dílenská dokumentace, VČETNĚ provedení všech zkoušek v průběhu stavby a v případě potřeby vypracování dalších statických posudků, výkresů | kpl | 1 |  | 0 |  |  |  | základní |  | 0 | 0 | 0 | 0 | 0 | 4 | K | 2 |  |  |  | ROZPOCET | 0 | 0 | 0 | 0 | 0 | 1 | 0 | 4 | 1634250952
| VV |  | 1 |  | 1 | [13 empty] | VV | 2 | 2 | True | 1 | ROZPOCET
6 | K | 900600002 | Poplatky a náklady na zařízení staveniště | kpl | 1 |  | 0 |  |  |  | základní |  | 0 | 0 | 0 | 0 | 0 | 4 | K | 2 |  |  |  | ROZPOCET | 0 | 0 | 0 | 0 | 0 | 1 | 0 | 4 | -1498012879
| VV |  | 1 |  | 1 | [13 empty] | VV | 2 | 2 | True | 1 | ROZPOCET
7 | K | 900600003 | Projekt dopravního značení, včetně projednání | kpl | 1 |  | 0 |  |  |  | základní |  | 0 | 0 | 0 | 0 | 0 | 4 | K | 2 |  |  |  | ROZPOCET | 0 | 0 | 0 | 0 | 0 | 1 | 0 | 4 | 942359663
| VV |  | 1 |  | 1 | [13 empty] | VV | 2 | 2 | True | 1 | ROZPOCET
8 | K | 900600004 | Zřízení a údržba dopr. značení po dobu výstavby, vrácení do pův. stavu | kpl | 1 |  | 0 |  |  |  | základní |  | 0 | 0 | 0 | 0 | 0 | 4 | K | 2 |  |  |  | ROZPOCET | 0 | 0 | 0 | 0 | 0 | 1 | 0 | 4 | 688470656
| VV |  | 1 |  | 1 | [13 empty] | VV | 2 | 2 | True | 1 | ROZPOCET
9 | K | 900600011 | Kacení stromů, keře, zemní práce, naložení, vodorovný přesun, poplatek za spalovnu | kpl | 1 |  | 0 |  |  |  | základní |  | 0 | 0 | 0 | 0 | 0 | 4 | K | 2 |  |  |  | ROZPOCET | 0 | 0 | 0 | 0 | 0 | 1 | 0 | 4 | -916779135
| VV |  | odstranění náletových stromů a keřů | [15 empty] | VV | 2 | 1 | True | 0 | ROZPOCET
| VV |  | 1 |  | 1 | [13 empty] | VV | 2 | 2 | True | 1 | ROZPOCET
10 | K | 900600013 | Provedení revize kanalizace TV kamerou 2x | m | 101.6 |  | 0 |  |  |  | základní |  | 0 | 0 | 0 | 0 | 0 | 4 | K | 2 |  |  |  | ROZPOCET | 0 | 0 | 0 | 0 | 0 | 1 | 0 | 4 | -40933587
| VV |  | SO 05 zkapacitnění odpadu za výtlakem | [15 empty] | VV | 2 | 1 | True | 0 | ROZPOCET
| VV |  | 15,12*2 |  | 30.24 | [13 empty] | VV | 2 | 2 | True | 0 | ROZPOCET
| VV |  | SO 02 nová reteční stoka | [15 empty] | VV | 2 | 1 | True | 0 | ROZPOCET
| VV |  | 5,68*2 |  | 11.36 | [13 empty] | VV | 2 | 2 | True | 0 | ROZPOCET
| VV |  | 30*2 |  | 60 | [13 empty] | VV | 2 | 2 | True | 0 | ROZPOCET
| VV |  | Součet |  | 101.6 | [13 empty] | VV | 2 | 4 | True | 1 | ROZPOCET
11 | K | 900600014 | Provedení veškerých zkoušek prokazujícíh kvalitu díla např. zkouška zhutnění | kpl | 1 |  | 0 |  |  |  | základní |  | 0 | 0 | 0 | 0 | 0 | 4 | K | 2 |  |  |  | ROZPOCET | 0 | 0 | 0 | 0 | 0 | 1 | 0 | 4 | 958504459
| VV |  | 1 |  | 1 | [13 empty] | VV | 2 | 2 | True | 1 | ROZPOCET
12 | K | 900600016 | Zpracování dokumentace skutečného provedení stavby | kpl | 1 |  | 0 |  |  |  | základní |  | 0 | 0 | 0 | 0 | 0 | 4 | K | 2 |  |  |  | ROZPOCET | 0 | 0 | 0 | 0 | 0 | 1 | 0 | 4 | 1900549814
| VV |  | "2x v tištěnné podobě, 2x v digitální podobě" | [15 empty] | VV | 2 | 1 | True | 0 | ROZPOCET
| VV |  | 1 |  | 1 | [13 empty] | VV | 2 | 2 | True | 1 | ROZPOCET
13 | K | 900600017 | Provedení komplex, zkoušek technologie v délce 72 hodin | kpl | 1 |  | 0 |  |  |  | základní |  | 0 | 0 | 0 | 0 | 0 | 4 | K | 2 |  |  |  | ROZPOCET | 0 | 0 | 0 | 0 | 0 | 1 | 0 | 4 | 1911548304
| VV |  | 1 |  | 1 | [13 empty] | VV | 2 | 2 | True | 1 | ROZPOCET
14 | K | 900600018 | Zpracování a projendání návrhu provozního řádu | kpl | 1 |  | 0 |  |  |  | základní |  | 0 | 0 | 0 | 0 | 0 | 4 | K | 2 |  |  |  | ROZPOCET | 0 | 0 | 0 | 0 | 0 | 1 | 0 | 4 | 2122444662
| VV |  | 1 |  | 1 | [13 empty] | VV | 2 | 2 | True | 1 | ROZPOCET
15 | K | 900600019 | Zpracování geodet. zaměření DSPS pro GIS a MMB OTS | kpl | 1 |  | 0 |  |  |  | základní |  | 0 | 0 | 0 | 0 | 0 | 4 | K | 2 |  |  |  | ROZPOCET | 0 | 0 | 0 | 0 | 0 | 1 | 0 | 4 | 1543735448
| VV |  | 1 |  | 1 | [13 empty] | VV | 2 | 2 | True | 1 | ROZPOCET
16 | K | 900600020 | Zaměření rozsahu zásahu do komunikace v prog. EZA | kpl | 1 |  | 0 |  |  |  | základní |  | 0 | 0 | 0 | 0 | 0 | 4 | K | 2 |  |  |  | ROZPOCET | 0 | 0 | 0 | 0 | 0 | 1 | 0 | 4 | 722431792
| VV |  | 1 |  | 1 | [13 empty] | VV | 2 | 2 | True | 1 | ROZPOCET
17 | K | 900600022 | Zalévání a pokos trávníku 1 rok pro přejímce dle podmínek | kpl | 1 |  | 0 |  |  |  | základní |  | 0 | 0 | 0 | 0 | 0 | 4 | K | 2 |  |  |  | ROZPOCET | 0 | 0 | 0 | 0 | 0 | 1 | 0 | 4 | 1551882135
| VV |  | 1 |  | 1 | [13 empty] | VV | 2 | 2 | True | 1 | ROZPOCET
18 | K | 900600025 | Koordinační a kompletační činnost | kpl | 1 |  | 0 |  |  |  | základní |  | 0 | 0 | 0 | 0 | 0 | 4 | K | 2 |  |  |  | ROZPOCET | 0 | 0 | 0 | 0 | 0 | 1 | 0 | 4 | -964043733
| VV |  | 1 |  | 1 | [13 empty] | VV | 2 | 2 | True | 1 | ROZPOCET
19 | K | 900600029 | Zajištění vytýčení podzemních sítí dotčených stavbou | kpl | 1 |  | 0 |  |  |  | základní |  | 0 | 0 | 0 | 0 | 0 | 4 | K | 2 |  |  |  | ROZPOCET | 0 | 0 | 0 | 0 | 0 | 1 | 0 | 4 | -1103424810
| VV |  | 1 |  | 1 | [13 empty] | VV | 2 | 2 | True | 1 | ROZPOCET
20 | K | 900600031 | Vypracování povodňového plánu, včetně schválení | kpl | 1 |  | 0 |  |  |  | základní |  | 0 | 0 | 0 | 0 | 0 | 4 | K | 2 |  |  |  | ROZPOCET | 0 | 0 | 0 | 0 | 0 | 1 | 0 | 4 | -1818792040
| VV |  | 1 |  | 1 | [13 empty] | VV | 2 | 2 | True | 1 | ROZPOCET
21 | K | 900600032 | Vícetisky projektové dokumentace po potřeby dodavatele stavby | kpl | 1 |  | 0 |  |  |  | základní |  | 0 | 0 | 0 | 0 | 0 | 4 | K | 2 |  |  |  | ROZPOCET | 0 | 0 | 0 | 0 | 0 | 1 | 0 | 4 | 315155768
| VV |  | 1 |  | 1 | [13 empty] | VV | 2 | 2 | True | 1 | ROZPOCET
22 | K | 900600033 | Geotechnický monitoring šachet, studní - meření před začátkem práce, v průběhu práce a po skončení. Předání protokolu z měření. | kpl | 1 |  | 0 |  |  |  | základní |  | 0 | 0 | 0 | 0 | 0 | 4 | K | 2 |  |  |  | ROZPOCET | 0 | 0 | 0 | 0 | 0 | 1 | 0 | 4 | 601118534
| VV |  | 1 |  | 1 | [13 empty] | VV | 2 | 2 | True | 1 | ROZPOCET
23 | K | 900600034 | Geotechnický monitoring štol, štít - meření před začátkem práce, v průběhu práce a po skončení. Předání protokolu z měření. | kpl | 1 |  | 0 |  |  |  | základní |  | 0 | 0 | 0 | 0 | 0 | 4 | K | 2 |  |  |  | ROZPOCET | 0 | 0 | 0 | 0 | 0 | 1 | 0 | 4 | 1819753043
| VV |  | 1 |  | 1 | [13 empty] | VV | 2 | 2 | True | 1 | ROZPOCET
24 | K | 900600036 | Zaškolení obsluhy a proškolení osob s certifikovanými pomůckami BOZP, včetně vyhotovení protokolu | kpl | 1 |  | 0 |  |  |  | základní |  | 0 | 0 | 0 | 0 | 0 | 4 | K | 2 |  |  |  | ROZPOCET | 0 | 0 | 0 | 0 | 0 | 1 | 0 | 4 | -1909307539
| VV |  | 1 |  | 1 | [13 empty] | VV | 2 | 2 | True | 1 | ROZPOCET
25 | K | 900600111 | Ošetření kořenového systému | kpl | 1 |  | 0 |  |  |  | základní |  | 0 | 0 | 0 | 0 | 0 | 4 | K | 2 |  |  |  | ROZPOCET | 0 | 0 | 0 | 0 | 0 | 1 | 0 | 4 | 835545458
| VV |  | "a) Práce v kořenovém prostoru stromu budou prováděny ručně." | [15 empty] | VV | 2 | 1 | True | 0 | ROZPOCET
| VV |  | "b) Kořeny do průměru 30 mm lze přerušit hladkým řezem, u kořenů" | [15 empty] | VV | 2 | 1 | True | 0 | ROZPOCET
| VV |  | "do průměru 50 mm bude provedeno individuální posouzení " | [15 empty] | VV | 2 | 1 | True | 0 | ROZPOCET
| VV |  | "odborným pracovníkem. Kořeny o průměru větším jak 50 mm budou" | [15 empty] | VV | 2 | 1 | True | 0 | ROZPOCET
| VV |  | "zachovány ." | [15 empty] | VV | 2 | 1 | True | 0 | ROZPOCET
| VV |  | "c) Zachované kořeny je nutné chránit proti vysycháním a účinkům mrazu." | [15 empty] | VV | 2 | 1 | True | 0 | ROZPOCET
| VV |  | "Ochrana může být provedena např. zakrytím pravidelně vlhčenou textilií." | [15 empty] | VV | 2 | 1 | True | 0 | ROZPOCET
| VV |  | 1 |  | 1 | [13 empty] | VV | 2 | 2 | True | 1 | ROZPOCET
26 | K | 900600143 | PS 101 - Prove. veškerých zkoušek prokazjicí kvalitu díla např. tlaková zkuška, desinfekce, rozbory vody | kpl | 1 |  | 0 |  |  |  | základní |  | 0 | 0 | 0 | 0 | 0 | 4 | K | 2 |  |  |  | ROZPOCET | 0 | 0 | 0 | 0 | 0 | 1 | 0 | 4 | 103910898
| VV |  | 1 |  | 1 | [13 empty] | VV | 2 | 2 | True | 1 | ROZPOCET
27 | K | 900600144 | PS 102 - "Výchozí revize elektrozařízení Dodavatel má ze zákona povinnost provést výchozí revizi. Zařízení může být uvedeno do trvalého provozu až na základě pozitivního výsledku výchozí revize." | kpl | 1 |  | 0 |  |  |  | základní |  | 0 | 0 | 0 | 0 | 0 | 4 | K | 2 |  |  |  | ROZPOCET | 0 | 0 | 0 | 0 | 0 | 1 | 0 | 4 | 360735658
| VV |  | "2x v tištěnné podobě, 2x v digitální podobě" | [15 empty] | VV | 2 | 1 | True | 0 | ROZPOCET
| VV |  | 1 |  | 1 | [13 empty] | VV | 2 | 2 | True | 1 | ROZPOCET
28 | K | 900600145 | SO 4.2 Prove. veškerých zkoušek prokazující kvalitu díla - Komplexní vyzkoušení VZT, včetně protokolu o kvalitě díla | kpl | 1 |  | 0 |  |  |  | základní |  | 0 | 0 | 0 | 0 | 0 | 512 | K | 2 |  |  |  | ROZPOCET | 0 | 0 | 0 | 0 | 0 | 1 | 0 | 512 | 421976282
| VV |  | 1 |  | 1 | [13 empty] | VV | 2 | 2 | True | 1 | ROZPOCET
29 | K | 900600146 | SO 4.3 Revize elektrického zařízení včetně vyhotovení revizní zprávy | kpl | 1 |  | 0 |  |  |  | základní |  | 0 | 0 | 0 | 0 | 0 | 512 | K | 2 |  |  |  | ROZPOCET | 0 | 0 | 0 | 0 | 0 | 1 | 0 | 512 | -899708168
| VV |  | "2x v tištěnné podobě, 2x v digitální podobě" | [15 empty] | VV | 2 | 1 | True | 0 | ROZPOCET
| VV |  | 1 |  | 1 | [13 empty] | VV | 2 | 2 | True | 1 | ROZPOCET
30 | K | 900600147 | SO 4.7 Zkouška těsnosti kanalizačního potrubí a tlaková zkouška a desinfekce vodovodní potrubí | kpl | 1 |  | 0 |  |  |  | základní |  | 0 | 0 | 0 | 0 | 0 | 512 | K | 2 |  |  |  | ROZPOCET | 0 | 0 | 0 | 0 | 0 | 1 | 0 | 512 | 386988174
| VV |  | 1 |  | 1 | [13 empty] | VV | 2 | 2 | True | 1 | ROZPOCET
31 | K | 900600149 | Prove. veškerých zkoušek prokazujicí kvalitu díla SO02 - ZKOUŠKA TĚSNOTI KANALIZAČNÍHO POTRUBÍ | kpl | 1 |  | 0 |  |  |  | základní |  | 0 | 0 | 0 | 0 | 0 | 4 | K | 2 |  |  |  | ROZPOCET | 0 | 0 | 0 | 0 | 0 | 1 | 0 | 4 | -1273286002
| VV |  | 1 |  | 1 | [13 empty] | VV | 2 | 2 | True | 1 | ROZPOCET
32 | K | 900600150 | Prove. veškerých zkoušek prokazujicí kvalitu díla SO05 - ZKOUŠKA TĚSNOTI KANALIZACE | kpl | 1 |  | 0 |  |  |  | základní |  | 0 | 0 | 0 | 0 | 0 | 4 | K | 2 |  |  |  | ROZPOCET | 0 | 0 | 0 | 0 | 0 | 1 | 0 | 4 | 16015560
| VV |  | 1 |  | 1 | [13 empty] | VV | 2 | 2 | True | 1 | ROZPOCET
33 | K | 900600157 | Prove. veškerých zkoušek prokazující kvalitu díla SO06 TLAKOVÁ ZKOUŠKA A DESINFEKCE | kpl | 1 |  | 0 |  |  |  | základní |  | 0 | 0 | 0 | 0 | 0 | 4 | K | 2 |  |  |  | ROZPOCET | 0 | 0 | 0 | 0 | 0 | 1 | 0 | 4 | 1569841137
| VV |  | 1 |  | 1 | [13 empty] | VV | 2 | 2 | True | 1 | ROZPOCET
34 | K | 900600162 | SO 09 Revize elektrického zařízení včetně vyhotovení revizní zprávy | kpl | 1 |  | 0 |  |  |  | základní |  | 0 | 0 | 0 | 0 | 0 | 512 | K | 2 |  |  |  | ROZPOCET | 0 | 0 | 0 | 0 | 0 | 1 | 0 | 512 | -853588441
| VV |  | "2x v tištěnné podobě, 2x v digitální podobě" | [15 empty] | VV | 2 | 1 | True | 0 | ROZPOCET
| VV |  | 1 |  | 1 | [13 empty] | VV | 2 | 2 | True | 1 | ROZPOCET
35 | K | 900600168 | D+M Požárně bezpečnostní řešení | kpl | 1 |  | 0 |  |  |  | základní |  | 0 | 0 | 0 | 0 | 0 | 512 | K | 2 |  |  |  | ROZPOCET | 0 | 0 | 0 | 0 | 0 | 1 | 0 | 512 | 537215021
| VV |  | - 1x přenostný práškový přístroj - 6kg, 21A/113B včetně konzoly | [15 empty] | VV | 2 | 1 | True | 0 | ROZPOCET
| VV |  | na zed, kotevního materiálu - připevno na zed | [15 empty] | VV | 2 | 1 | True | 0 | ROZPOCET
| VV |  | - Tabulky | [15 empty] | VV | 2 | 1 | True | 0 | ROZPOCET
| VV |  | - směr uníkové cesty, šipky | [15 empty] | VV | 2 | 1 | True | 0 | ROZPOCET
| VV |  | - označení hasícího přístroje | [15 empty] | VV | 2 | 1 | True | 0 | ROZPOCET
| VV |  | - označení elektrické rozvody | [15 empty] | VV | 2 | 1 | True | 0 | ROZPOCET
| VV |  | - označení hlavního vypínače elektrické energie | [15 empty] | VV | 2 | 1 | True | 0 | ROZPOCET
| VV |  | - označení uzávěru užitkové vody | [15 empty] | VV | 2 | 1 | True | 0 | ROZPOCET
| VV |  | - tabulky s felofonními čisly na ohlášení požáru | [15 empty] | VV | 2 | 1 | True | 0 | ROZPOCET
| VV |  | - pokyny pro způsob ohlášení požáru | [15 empty] | VV | 2 | 1 | True | 0 | ROZPOCET
| VV |  | - Provedení revize včetny vyhotovení revizní zprávy | [15 empty] | VV | 2 | 1 | True | 0 | ROZPOCET
| VV |  | 2x v tištěné podobě, 2x v digitální podobě | [15 empty] | VV | 2 | 1 | True | 0 | ROZPOCET
| VV |  | 1 |  | 1 | [13 empty] | VV | 2 | 2 | True | 1 | ROZPOCET
36 | K | 900600170 | D+M TOTAL STOP | kpl | 1 |  | 0 |  |  |  | základní |  | 0 | 0 | 0 | 0 | 0 | 512 | K | 2 |  |  |  | ROZPOCET | 0 | 0 | 0 | 0 | 0 | 1 | 0 | 512 | 1842498263
| VV |  | dále Požárně bezpečností řešení požaduje | [15 empty] | VV | 2 | 1 | True | 0 | ROZPOCET
| VV |  | TOTAL STOP u vstupních dveří | [15 empty] | VV | 2 | 1 | True | 0 | ROZPOCET
| VV |  | - Hlavní vypínač TOTAL STOP | [15 empty] | VV | 2 | 1 | True | 0 | ROZPOCET
| VV |  | - přívodní kábal do 15 m | [15 empty] | VV | 2 | 1 | True | 0 | ROZPOCET
| VV |  | - nutné úprava elektro včetně dodávky | [15 empty] | VV | 2 | 1 | True | 0 | ROZPOCET
| VV |  | potřebného materiálu | [15 empty] | VV | 2 | 1 | True | 0 | ROZPOCET
| VV |  | - stavební výpomoc včetně potřebného | [15 empty] | VV | 2 | 1 | True | 0 | ROZPOCET
| VV |  | materiálu, úkonů a poplatků | [15 empty] | VV | 2 | 1 | True | 0 | ROZPOCET
| VV |  | Revize toho zařízení je započtena | [15 empty] | VV | 2 | 1 | True | 0 | ROZPOCET
| VV |  | v tomoto objektu v položce číslo 900600162 | [15 empty] | VV | 2 | 1 | True | 0 | ROZPOCET
| VV |  | 1 |  | 1 | [13 empty] | VV | 2 | 2 | True | 1 | ROZPOCET
37 | K | 900600185 | Náhradní mobilní zdroj - dieselagregát 25 kVA osazený na homologovaném podvozku včetně vyzkoušení | kpl | 1 |  | 0 |  |  |  | základní |  | 0 | 0 | 0 | 0 | 0 | 512 | K | 2 |  |  |  | ROZPOCET | 0 | 0 | 0 | 0 | 0 | 1 | 0 | 512 | 463055222
| VV |  | 1 |  | 1 | [13 empty] | VV | 2 | 2 | True | 1 | ROZPOCET