## VODOVOD
BRNO, GAJDOŠOVA
SO 330 VODOVODNÍ ŘADY, SO331 PROTLAKY POD KOMUNIKACÍ
Technické specifikace viz. příloha D.3.1 Technická zpráva
POPIS | ROZMĚR | POČET | MJ
VODOVODNÍ ŘAD V1
TLT PN 10, třída Class s tloušťkou stěny litiny min 6,4 mm | DN 400 | 167.5 | m
Vnější povrchová úprava se speciální ochranou
Vnitřní ochrana - odstředivě nanášená cementová vystýlka
včetně elastomerových manžet na hrdla
TLT PN 10, třída Class s tloušťkou stěny litiny min 6,4 mm kalibrované | DN 400 | 48 | m
Vnější povrchová úprava se speciální ochranou
Vnitřní ochrana - odstředivě nanášená cementová vystýlka
včetně elastomerových manžet na hrdla
TLT se zámkovými spoji PN 10, třída Class s tloušťkou stěny litiny min 6,4 mm | DN 400 | 102 | m
Vnější povrchová úprava se speciální ochranou
Vnitřní ochrana - odstředivě nanášená cementová vystýlka
včetně elastomerových manžet na hrdla
TLT se zámkovými spoji s návarkem PN 10, třída Class s tloušťkou stěny litiny min 6,4 mm | DN 400 | 16 | m
Vnější povrchová úprava se speciální ochranou
Vnitřní ochrana - odstředivě nanášená cementová vystýlka
včetně elastomerových manžet na hrdla
TLT se zámkovými spoji s návarkem PN 10, třída Class s tloušťkou stěny litiny min 6,4 mm kalibrované | DN 400 | 6 | m
Vnější povrchová úprava se speciální ochranou
Vnitřní ochrana - odstředivě nanášená cementová vystýlka
včetně elastomerových manžet na hrdla
TVAROVKY
MMK 45° se zámkovým spojem | DN 400 | 1 | ks
MMK 30° se zámkovým spojem | DN 400 | 1 | ks
MMK 11° se zámkovým spojem | DN 400 | 2 | ks
MMA se zámkovým spojem | DN 400/80 | 2 | ks
T-kus | DN 400/150 | 1 | ks
T-kus s tangenciální odbočkou | DN 400/100 | 1 | ks
T-kus | DN 400/80 | 1 | ks
E-kus se zámkovým spojem | DN 400 | 5 | ks
E-kus se zámkovým spojem | DN 100 | 1 | ks
F-kus | DN 400 | 1 | ks
N | DN 80 | 3 | ks
TP dl. 0,2 m | DN 80 | 3 | ks
TP dl. 0,3 m | DN 80 | 3 | ks
KLAPKOVÝ UZÁVĚR "ŽABÍ KLAPKA" | DN 100 | 1 | ks
MULTITOLERANČNÍ SPOJKA S JIŠTĚNÍM PROTI POSUNU HRDLO - PŘÍRUBA | DN 400 | 1 | ks
ARMATURY
PODZEMNÍ HYDRANT h =1230 mm dvojčinný včetně litinového hydrantového poklopu s podkladní deskou včetně drenážního bloku a podkladního betonového bloku | DN 80 | 2 | ks
NADZEMNÍ HYDRANT h =1230 mm dvojčinný včetně litinového hydrantového poklopu s podkladní deskou včetně drenážního bloku a podkladního betonového bloku | DN 80 | 1 | ks
ŠOUPÁTKO F5 včetně zemní soupravy teleskopické, litinového šoupátkového poklopu s podkladní deskou | DN 400 | 4 | ks
ŠOUPÁTKO F5 včetně zemní soupravy teleskopické, litinového šoupátkového poklopu s podkladní deskou | DN 100 | 1 | ks
ŠOUPÁTKO F5 včetně zemní soupravy teleskopické, litinového šoupátkového poklopu s podkladní deskou | DN 80 | 3 | ks
PŘÍSLUŠENSTVÍ A OSTATNÍ
PREFABRIKOVANÝ BETONOVÝ OPĚRNÝ BLOK |  | 5 | ks
TABULKA HYDRANT |  | 3 | ks
TABULKA ŠOUPĚ |  | 8 | ks
SIGNALIZAČNÍ VODIČ včetně plasových pásků pro uchycení k potrubí 2 x Cu 4 mm2 |  | 305.5 | m
VÝSTRAŽNÁ FOLIE V MODRÉM PROVEDENÍ S NÁPISEM "POZOR VODOVOD" |  | 285.5 | m
ELASTOMEROVÁ MANŽETA NA HRDLA TVAROVEK |  | 19** | ks
IDENTIFIKAČNÍ BOD MARKER |  | 8* | ks
* identifikační body Markery budou osazeny ve vzdálenosti max. 50 m od sebe, u odboček a v lomových bodech
** vztahuje se pouze na tvarovky
VODOVODNÍ ŘAD V2
TLT PN 10, třída Class s tloušťkou stěny litiny min 4,7 mm | DN 150 | 192 | m
Vnější ochrana - žárové pokovení Zn s minimální hmotností 200 g/m2 + extrudovaný polyetylen o síle min. 1,8 mm, dle ČSN 14628
Vnitřní ochrana - odstředivě nanášená cementová vystýlka
včetně elastomerových manžet na hrdla
TLT se zámkovými spoji PN 10, třída Class s tloušťkou stěny litiny min 4,7 mm | DN 150 | 122 | m
Vnější povrchová úprava se speciální ochranou
Vnitřní ochrana - odstředivě nanášená cementová vystýlka
včetně elastomerových manžet na hrdla
TLT se zámkovými spoji PN 10, třída Class s tloušťkou stěny litiny min 4,7 mm | DN 80 | 18 | m
Vnější povrchová úprava se speciální ochranou
Vnitřní ochrana - odstředivě nanášená cementová vystýlka
včetně elastomerových manžet na hrdla
TVAROVKY
MMK 45° se zámkovým spojem | DN 80 | 1 | ks
MMK 30° se zámkovým spojem | DN 80 | 2 | ks
MMK 22° se zámkovým spojem | DN 80 | 1 | ks
MMK 11° se zámkovým spojem | DN 150 | 1 | ks
MMA se zámkovým spojem | DN 150/80 | 4 | ks
MMA se zámkovým spojem | DN 80/80 | 1 | ks
T-kus | DN 150/80 | 4 | ks
T-kus | DN 150/150 | 1 | ks
R-kus | DN 150/80 | 1 | ks
E-kus se zámkovým spojem | DN 150 | 2 | ks
F-kus | DN 150 | 6 | ks
F-kus | DN 80 | 1 | ks
TP dl. 0,3 m | DN 80 | 5 | ks
MULTITOLERANČNÍ SPOJKA S JIŠTĚNÍM PROTI POSUNU HRDLO - HRDLO | DN 80 | 1 | ks
ARMATURY
PODZEMNÍ HYDRANT h =1230 mm dvojčinný včetně litinového hydrantového poklopu s podkladní deskou včetně drenážního bloku a podkladního betonového bloku | DN 80 | 5 | ks
ŠOUPÁTKO F5 včetně zemní soupravy teleskopické, litinového šoupátkového poklopu s podkladní deskou | DN 150 | 7 | ks
PŘÍSLUŠENSTVÍ A OSTATNÍ
PREFABRIKOVANÝ BETONOVÝ BLOK |  | 8 | ks
TABULKA HYDRANT |  | 5 | ks
TABULKA ŠOUPĚ |  | 7 | ks
SIGNALIZAČNÍ VODIČ včetně plasových pásků pro uchycení k potrubí 2 x Cu 4 mm2 |  | 352 | m
VÝSTRAŽNÁ FOLIE V MODRÉM PROVEDENÍ S NÁPISEM "POZOR VODOVOD" |  | 332 | m
ELASTOMEROVÁ MANŽETA NA HRDLA TVAROVEK |  | 24** | ks
IDENTIFIKAČNÍ BOD MARKER |  | 8* | ks
* identifikační body Markery budou osazeny ve vzdálenosti max. 50 m od sebe, u odboček a v lomových bodech
** vztahuje se pouze na tvarovky
PROPOJ Č.5 JAMBOROVA
TLT se zámkovými spoji PN 10, třída Class s tloušťkou stěny litiny min 4,7 mm | DN 150 | 15.5 | m
Vnější povrchová úprava se speciální ochranou
Vnitřní ochrana - odstředivě nanášená cementová vystýlka
včetně elastomerových manžet na hrdla
TLT se zámkovými spoji s návarkem PN 10, třída Class s tloušťkou stěny litiny min 4,7 mm | DN 150 | 21 | m
Vnější povrchová úprava se speciální ochranou
Vnitřní ochrana - odstředivě nanášená cementová vystýlka
včetně elastomerových manžet na hrdla
TLT se zámkovými spoji PN 10, třída Class s tloušťkou stěny litiny min 4,7 mm | DN 100 | 32.5 | m
Vnější povrchová úprava se speciální ochranou
Vnitřní ochrana - odstředivě nanášená cementová vystýlka
včetně elastomerových manžet na hrdla
TLT PN 10, třída Class s tloušťkou stěny litiny min 4,7 mm | DN 100 | 14 | m
Vnější povrchová úprava se speciální ochranou
Vnitřní ochrana - odstředivě nanášená cementová vystýlka
včetně elastomerových manžet na hrdla
TVAROVKY
MMK 11° se zámkovým spojem | DN 150 | 1 | ks
MMK 22° se zámkovým spojem | DN 150 | 2 | ks
MMK 22° se zámkovým spojem | DN 100 | 1 | ks
MMA se zámkovým spojem | DN 150/80 | 1 | ks
MMA se zámkovým spojem | DN 150/150 | 1 | ks
MMA se zámkovým spojem | DN 100/80 | 1 | ks
T-kus | DN 150/150 | 1 | ks
T-kus | DN 150/100 | 1 | ks
R-kus | DN 150/100 | 1 | ks
E-kus se zámkovým spojem | DN 150 | 1 | ks
F-kus | DN 150 | 3 | ks
F-kus | DN 100 | 1 | ks
TP dl. 0,3 m | DN 80 | 2 | ks
MULTITOLERANČNÍ SPOJKA S JIŠTĚNÍM PROTI POSUNU HRDLO - HRDLO | DN 100 | 1 | ks
ARMATURY
PODZEMNÍ HYDRANT h =1230 mm dvojčinný včetně litinového hydrantového poklopu s podkladní deskou včetně drenážního bloku a podkladního betonového bloku | DN 80 | 2 | ks
ŠOUPÁTKO F5 včetně zemní soupravy teleskopické, litinového šoupátkového poklopu s podkladní deskou | DN 150 | 3 | ks
ŠOUPÁTKO F5 včetně zemní soupravy teleskopické, litinového šoupátkového poklopu s podkladní deskou | DN 100 | 1 | ks
PŘÍSLUŠENSTVÍ A OSTATNÍ
PREFABRIKOVANÝ BETONOVÝ BLOK |  | 6 | ks
TABULKA HYDRANT |  | 2 | ks
TABULKA ŠOUPĚ |  | 4 | ks
SIGNALIZAČNÍ VODIČ včetně plasových pásků pro uchycení k potrubí 2 x Cu 4 mm2 |  | 95 | m
VÝSTRAŽNÁ FOLIE V MODRÉM PROVEDENÍ S NÁPISEM "POZOR VODOVOD" |  | 83 | m
ELASTOMEROVÁ MANŽETA NA HRDLA TVAROVEK |  | 17** | ks
IDENTIFIKAČNÍ BOD MARKER |  | 4* | ks
* identifikační body Markery budou osazeny ve vzdálenosti max. 50 m od sebe, u odboček a v lomových bodech
** vztahuje se pouze na tvarovky
PROPOJE Č.1,2,3,4,6,7,8
TLT se zámkovými spoji PN 10, třída Class s tloušťkou stěny litiny min 4,7 mm | DN 80 | 30.5 | m
Vnější povrchová úprava se speciální ochranou
Vnitřní ochrana - odstředivě nanášená cementová vystýlka
včetně elastomerových manžet na hrdla
TLT se zámkovými spoji s návarkem PN 10, třída Class s tloušťkou stěny litiny min 4,7 mm | DN 80 | 30 | m
Vnější povrchová úprava se speciální ochranou
Vnitřní ochrana - odstředivě nanášená cementová vystýlka
včetně elastomerových manžet na hrdla
TLT se zámkovými spoji PN 10, třída Class s tloušťkou stěny litiny min 4,7 mm | DN 100 | 7 | m
Vnější povrchová úprava se speciální ochranou
Vnitřní ochrana - odstředivě nanášená cementová vystýlka
včetně elastomerových manžet na hrdla
TLT se zámkovými spoji PN 10, třída Class s tloušťkou stěny litiny min 4,7 mm | DN 150 | 9 | m
Vnější povrchová úprava se speciální ochranou
Vnitřní ochrana - odstředivě nanášená cementová vystýlka
včetně elastomerových manžet na hrdla
TVAROVKY
MMK 11° se zámkovým spojem | DN 80 | 1 | ks
MMK 22° se zámkovým spojem | DN 80 | 2 | ks
MMK 45° se zámkovým spojem | DN 80 | 2 | ks
P 90° | DN 150 | 2 | ks
P 90° | DN 80 | 1 | ks
MMA se zámkovým spojem | DN 80/80 | 3 | ks
MMA se zámkovým spojem | DN 100/80 | 1 | ks
MMA se zámkovým spojem | DN 150/80 | 1 | ks
T-kus | DN 80/80 | 1 | ks
E-kus se zámkovým spojem | DN 80 | 1 | ks
F-kus | DN 80 | 3 | ks
F-kus | DN 100 | 1 | ks
F-kus | DN 150 | 1 | ks
TP dl. 0,5 m | DN 150 | 2 | ks
TP dl. 0,2 m | DN 80 | 1 | ks
TP dl. 0,3 m | DN 80 | 6 | ks
MULTITOLERANČNÍ SPOJKA S JIŠTĚNÍM PROTI POSUNU HRDLO - HRDLO | DN 80 | 4 | ks
MULTITOLERANČNÍ SPOJKA S JIŠTĚNÍM PROTI POSUNU HRDLO - HRDLO | DN 100 | 1 | ks
MULTITOLERANČNÍ SPOJKA S JIŠTĚNÍM PROTI POSUNU HRDLO - HRDLO | DN 150 | 1 | ks
ARMATURY
PODZEMNÍ HYDRANT h =1230 mm dvojčinný včetně litinového hydrantového poklopu s podkladní deskou včetně drenážního bloku a podkladního betonového bloku | DN 80 | 6 | ks
ŠOUPÁTKO F5 včetně zemní soupravy teleskopické, litinového šoupátkového poklopu s podkladní deskou | DN 80 | 4 | ks
ŠOUPÁTKO F5 včetně zemní soupravy teleskopické, litinového šoupátkového poklopu s podkladní deskou | DN 150 | 2 | ks
ŠOUPÁTKO F5 včetně zemní soupravy teleskopické, litinového šoupátkového poklopu s podkladní deskou | DN 100 | 1 | ks
PŘÍSLUŠENSTVÍ A OSTATNÍ
PREFABRIKOVANÝ BETONOVÝ BLOK |  | 9 | ks
TABULKA HYDRANT |  | 6 | ks
TABULKA ŠOUPĚ |  | 7 | ks
SIGNALIZAČNÍ VODIČ včetně plasových pásků pro uchycení k potrubí 2 x Cu 4 mm2 |  | 104.5 | m
VÝSTRAŽNÁ FOLIE V MODRÉM PROVEDENÍ S NÁPISEM "POZOR VODOVOD" |  | 76.5 | m
ELASTOMEROVÁ MANŽETA NA HRDLA TVAROVEK |  | 33** | ks
IDENTIFIKAČNÍ BOD MARKER |  | 6* | ks
* identifikační body Markery budou osazeny ve vzdálenosti max. 50 m od sebe, u odboček a v lomových bodech
** vztahuje se pouze na tvarovky
RUŠENÍ STÁVAJÍCÍCH VODOVODNÍCH ŘADŮ
DEMONTÁŽ POTRUBÍ LT | DN 80 | 12.5 | m
| DN 100 | 11 | m
| DN 125 | 151 | m
| DN 150 | 27 | m
| DN 400 | 141.5 | m
ZALITÍ CEMENTOPOPÍLKOVOU SMĚSÍ | DN 80 | 78 | m
| DN 100 | 59 | m
| DN 125 | 110 | m
| DN 150 | 45 | m
| DN 400 | 200.5 | m
HYDRANT PODZEMNÍ VČETNĚ POKLOPU | DN 80 | 7 | ks
ŠOUPÁTKO VČETNĚ ZEMNÍ SOUPRAVY, POKLOPU | DN 80 | 5 | ks
ŠOUPÁTKO VČETNĚ ZEMNÍ SOUPRAVY, POKLOPU | DN 100 | 4 | ks
ŠOUPÁTKO VČETNĚ ZEMNÍ SOUPRAVY, POKLOPU | DN 125 | 2 | ks
ŠOUPÁTKO VČETNĚ ZEMNÍ SOUPRAVY, POKLOPU | DN 150 | 4 | ks
ŠOUPÁTKO VČETNĚ ZEMNÍ SOUPRAVY, POKLOPU | DN 400 | 1 | ks
NÁHRADNÍ ZÁSOBOVÁNÍ PŘI VÝSTAVBĚ
- provizorní řad (obtok) řadu - ocel DN 300, celková délka 260m,vč. propojů, vč. armatur, spojek a tvarovek (z toho - provizorní propoje přípojek z PE40 d32x3.0mm dl. 3 m vč. armatur, spojek a tvarovek, 13 ks - provizorní propoje přípojek z PE40 d40x3.7mm dl. 3 m vč. armatur, spojek a tvarovek, 2 ks - tlakové zkoušky, proplachy, dezinfekce a kontroly kvality vody - vč. zemních prací a přesunu hmot |  | 1 | kpl
SO 331 PROTLAKY POD KOMUNIKACÍ
CHRÁNIČKA SKL d616x21 dl. 21 m |  | 1 | ks
(včetně uzavírací manžety - 2ks, kluzných objímek Raci typ M/N, výška objímky 50 mm - 12ks)
CHRÁNIČKA SKL d324x20 dl. 20,5 m |  | 1 | ks
(včetně uzavírací manžety - 2ks, kluzných objímek Raci typ A/B, výška objímky 50 mm - 15ks)
CHRÁNIČKA SKL d272x19 dl. 30 m |  | 1 | ks
(včetně uzavírací manžety - 2ks, kluzných objímek Raci typ A/B, výška objímky 50 mm - 21ks)

## VODOV PŘÍPOJKY
UL. GAJDOŠOVA - VODOVODNÍ PŘÍPOJKY
VÝPIS MATERIÁLU
SO 340 VODOVODNÍ PŘÍPOJKY
POPIS | TYP, MATERIÁL | ROZMĚR | POČET | MJ
POTRUBÍ
HDPE |  | 32 x 3.0 mm | 119 | m
|  | 50 x 4.6 mm | 13 | m
|  | 63 x 5,8 mm | 5 | m
CHRÁNIČKA |  | 63 x 5,8 mm | 6 | m
|  | 90 x 5.4 mm | 1 | m
|  | 110 x 6.6 mm | 0.5 | m
ARMATURA, PŘÍSLUŠENSTVÍ. TVAROVKY
NAVRTÁVACÍ PAS PN 16 S KULOVÝM KOHOUTEM S KONCOVKOU PRO PE POTRUBÍ d32 OBJÍMKA Z TVÁRNÉ LITINY - NA TLT POTRUBÍ | TLT, MOSAZ | DN 150 / 25 | 13 | ks
NAVRTÁVACÍ PAS PN 16 S KULOVÝM KOHOUTEM S KONCOVKOU PRO PE POTRUBÍ d32 OBJÍMKA Z TVÁRNÉ LITINY - NA TLT POTRUBÍ | TLT, MOSAZ | DN 100 / 25 | 1 | ks
NAVRTÁVACÍ PAS PN 16 S KULOVÝM KOHOUTEM S KONCOVKOU PRO PE POTRUBÍ d50 OBJÍMKA Z TVÁRNÉ LITINY - NA TLT POTRUBÍ | TLT, MOSAZ | DN 150 / 40 | 1 | ks
NAVRTÁVACÍ PAS PN 16 S KULOVÝM KOHOUTEM S KONCOVKOU PRO PE POTRUBÍ d50 OBJÍMKA Z TVÁRNÉ LITINY - NA TLT POTRUBÍ | TLT, MOSAZ | DN 100 / 40 | 1 | ks
NAVRTÁVACÍ PAS PN 16 S KULOVÝM KOHOUTEM S KONCOVKOU PRO PE POTRUBÍ d63 OBJÍMKA Z TVÁRNÉ LITINY - NA TLT POTRUBÍ | TLT, MOSAZ | DN 100 / 50 | 1 | ks
ISO SPOJKA | ŠEDÁ LITINA | 1" | 12 | ks
| ŠEDÁ LITINA | 1 1/2" | 2 | ks
| ŠEDÁ LITINA | 2" | 1 | ks
SPOJKA PRO PŘEPOJENÍ |  | 1" | 2 | ks
UZAVÍRACÍ PRYŽOVÁ MANŽETA |  |  | 30 | ks
UZAVÍRACÍ KOHOUT | MOSAZ | 1" | 12 | ks
| MOSAZ | 1 1/2" | 2 | ks
| MOSAZ | 2" | 1 | ks
ZEMNÍ TELESKOPICKÁ SOUPRAVA |  |  | 17 | ks
POKLOP PRO ŠOUPÁTKO DOMOVNÍ PŘÍPOJKY + PODKLADNÍ DESKA | ŠEDÁ LITINA |  | 17 | ks
ORIENTAČNÍ TABULKA MODRÁ |  |  | 17 | ks
DEMONTÁŽ MATERIÁLU
POTRUBÍ | OCEL, PE | DN 25 | 144 | m
| OCEL, PE | DN 40 | 25 | m
| OCEL, PE | DN 50 | 3.5 | m
UZÁVĚR VČETNĚ ZEMNÍ SOUPRAVY A POKLOPU |  | DN 25 | 14 | ks
|  | DN 40 | 2 | ks
|  | DN 50 | 1 | ks