## stoky
Výpis materiálu - stoky
Trouby | Délka [m]
Kruhové potrubí kamenina DN 400 | 198.9
Kruhové potrubí kamenina DN 300 | 13
Σ | 211.9
Napojení domovních přípojek a uličních vpustí | Počet [ks]
Odbočka kamenina 90° DN 400/200 - přípojka | 2
Odbočka kamenina 90° DN 400/150 - přípojka | 15
Odbočka kamenina 90° DN 400/150 - uliční vpust | 9
Napojovací elementy F pro kameninové potrubí DN 150 - přípojka | 1
*výpis materiálu přípojek viz příloha D.2.6
Manžetová těsnění pro spojení trub | Počet [ks]
Manžetové těsnění DN 400 - kamenina | 2
Manžetové těsnění DN 300 - kamenina | 2
*v případě napojování stáv. potrubí z jiného mater. je nutné počítat s použitím vyrovnávacích kroužků
Likvidace stok - bourání | Délka [m]
Kruhové potrubí Beton DN 400 | 134.5
Kruhové potrubí Beton DN 300 | 12.8
Σ | 147.3
Likvidace stok - zalití koposem | Délka [m]
Kruhové potrubí Beton DN 400 | 67.3
Σ | 67.3

## šachty
Výpis materiálu - šachty
Šachtové dno | Počet [ks]
Prefabrikované šachtové dno TBZ-Q 100/60 V max 40 | 6
Monolitické dno včetně stropní desky | 2
Šachtové díly | Počet [ks]
Šachtová skruž TBS-Q 100/100/12 | 10
Šachtová skruž TBS-Q 100/50/12 | 6
Šachtová skruž TBS-Q 100/25/12 | 4
Šachtový kónus TBR-Q 600/100-63/58/12 | 8
Vyrovnávací prstenec TBW-Q 63/12/12 | 4
Vyrovnávací prstenec TBW-Q 63/10/12 | 2
Vyrovnávací prstenec TBW-Q 63/8/12 | 5
Vyrovnávací prstenec TBW-Q 63/6/12 | 2
Vyrovnávací prstenec TBW-Q 63/4/12 | 0
Ostatní | Počet [ks]
Těsnění pro DN 1000 | 29
Litinový kanalizační poklop vzor BRNO, tř. D400; h = 115 mm | 8
*výpis prefabrikátů viz příloha D.1.6
*likvidace šachet viz příloha D.1.1