## pripojky
Výpis materiálu - kanalizační přípojky
Trouby | Délka [m]
Kruhové potrubí Kamenina DN 200, spojovací systém F - hrdlo L | 8.75
Kruhové potrubí Kamenina DN 150, spojovací systém F - hrdlo L | 93.75
Kruhové potrubí Kamenina DN 125, spojovací systém F - hrdlo L | 23.8
Pozinkovaná roura DN 100 | 12
Σ | 138.3
Tvarovky | Počet [ks]
Odbočka KT 45° DN 200/150 | 1
Odbočka KT 45° DN 150/150 | 8
Koleno KT 45° DN 150 | 2
Koleno KT 45° DN 125 | 24
Koleno KT 15° DN 150 | 2
Redukce KT DN 150/125 | 12
Přechod KT/LT DN 125 | 12
Ostatní | Počet [ks]
Manžetové těsnění DN 200 - kamenina | 2
Manžetové těsnění DN 150 - kamenina | 12
Lapač splavenin DN 125 LT | 12
*v případě napojování stáv. potrubí z jiného mater. je nutné počítat s použitím vyrovnávacích kroužků
Likvidace kanalizačních přípojek - bourání | Délka [m]
Kruhové potrubí Kamenina (beton) DN 200 | 10.1
Kruhové potrubí Kamenina (beton) DN 150 | 90.5
Kruhové potrubí Kamenina (beton) DN 125 | 23.8
Σ | 124.4
Likvidace kanalizačních přípojek - zalití koposem | Délka [m]
Kruhové potrubí Kamenina (beton) DN 200 | 2.6
Kruhové potrubí Kamenina (beton) DN 150 | 1.5
Σ | 4.1