## TL
Statutární město Brno
BRNO GAJDOŠOVA, OBLUŽNÁ KOMUNIKACE - REKONSTRUKCE KANALIZACE A VODOVODU
Číslo pozice | POPIS VÝKONU | Měrná jednotka | Množství | Jednotková cena | Cena | POZNÁMKA:
Stavební objekty
SO 101 - Obslužné komunikace Gajdošova
SO 102 - Oprava komunikace VMO Gajdošova
SO 131 - Odvodnění obslužných komunikací Gajdošova
SO 132 - Odvodnění komunikace VMO Gajdošova
SO 102.1.1 - Přejezdy středního dělícího pásu
VON - Vedlejší a ostatní náklady

## SO_132
Statutární město Brno
BRNO GAJDOŠOVA, OBLUŽNÁ KOMUNIKACE - REKONSTRUKCE KANALIZACE A VODOVODU
Číslo pozice | POPIS VÝKONU | Měrná jednotka | Množství | POZNÁMKA:
SO 132 - Odvodnění komunikace VMO Gajdošova
520 - Zpevněné plochy
Poznámka: Vzdálenost skládky pro odvoz suti a výkopku je uvažována 5 km. Výškové úrovně s rozdílnými třídami těžitelnosti jsou předpokládány dle provedeného IG průzkumu, celkový stav se proto může místně lišit. Pokud není uvedeno jinak, zahrnuje položka veškerou manipulaci s vybouranou sutí a vybouranými hmotami vč. uložení na skládku.
520.1 | D+M uliční vpusti z betonových dílců "vzor BRNO" celková výška do 2.50 m: plastová mříž 500/500 D400 s rámem, kalový koš vysoký, vyrovnávací prstenec, průběžný dílec, odtokový dílec, kalové dno vysoké, vč. montáže a spojovacího materiálu | kpl | 5
520.2 | D+M Kruhové kameninové kanalizační potrubí, spojovací systém F - hrdlo L, DN 150; včetně všech tvarovek, betonových pražců a spojovacího materiálu | m | 11 | použité tvarovky: (přímé, kolena, odbočky pro napojení trativodů, vč. 2x zápachové uzávěry UV - 1,1bm potrubí/vpust) 9 m potrubí - uloženo standardně 2 m potrubí - uloženo svisle vlivem velké hloubky kanalizace (bez betonových pražců)
520.3 | Obetonování kanalizačního potrubí betonem třídy C 12/15 | m3 | 4.83 | 9 m potrubí - uloženo standardně 2 m potrubí - uloženo svisle vlivem velké hloubky kanalizace
520.4 | Podkladní beton třídy C 8/10 | m3 | 0.792 | vlivem velké hloubky kanalizace je 2 m potrubí uloženo svisle (bez podkladního betonu)
520.5 | Hutněné lože z písku nebo štěrkopísku, zrno max. 8 mm | m3 | 2.094
520.6 | Obsypání potrubí sypaninou z vhodných hornin, hutnění po vrstvách max. 200 mm, zrno max. 30 mm | m3 | 25.2
520.7 | Zásyp jam, šachet rýh nebo kolem objektů sypaninou se zhutněním po vrstvách na 96% P.S., pod vozovkou na Edef,2 větší než 45 Mpa; použita vhodná dovezená (nakoupená) zemina | m3 | #REF! | hloubení rýh viz SO 102 - položka 210.13 (nové, resp. obnovované vpusti jsou osazeny přesně v pozicích vpustí původních, jejichž odstranění je součástí SO 102)