## TL
Statutární město Brno
BRNO GAJDOŠOVA, OBLUŽNÁ KOMUNIKACE - REKONSTRUKCE KANALIZACE A VODOVODU
Číslo pozice | POPIS VÝKONU | Měrná jednotka | Množství | Jednotková cena | Cena | POZNÁMKA:
Stavební objekty
SO 101 - Obslužné komunikace Gajdošova
SO 102 - Oprava komunikace VMO Gajdošova
SO 131 - Odvodnění obslužných komunikací Gajdošova
SO 132 - Odvodnění komunikace VMO Gajdošova
SO 102.1.1 - Přejezdy středního dělícího pásu
VON - Vedlejší a ostatní náklady

## SO_101
Statutární město Brno
BRNO GAJDOŠOVA, OBLUŽNÁ KOMUNIKACE - REKONSTRUKCE KANALIZACE A VODOVODU
Číslo pozice | POPIS VÝKONU | Měrná jednotka | Množství | POZNÁMKA:
SO 101 - Obslužné komunikace Gajdošova
210 - Přípravné práce
Poznámka: Vdálenost skládky pro odvoz suti a výkopku je uvažována 5 km. Výškové úrovně s rozdílnými třídami těžitelnosti jsou předpokládány dle provedeného IG průzkumu, celkový stav se proto může místně lišit. Vzdálenost mezideponie dodavatele stavby pro uložení materiálů určených pro zpětné použití na stavbě je uvažována do 5 km. Veškeré náklady na zřízení mezideponie jsou součástí nabídkové ceny dodavatele stavby. Pokud není uvedeno jinak, zahrnuje položka veškerou manipulaci s vybouranou sutí a vybouranými hmotami vč. uložení na skládku dodavatele (popř. poplatek za skládku).
210.1 | Oddrnování v průměrné mocnosti cca 0.1 m. Odvoz na skládku, vč. naložení, přemístění a uložení. | m2 | 200
210.2 | Demontáž svislé dopravní značky vč. sloupku a základové konstrukce | kpl | 3 | o způsobu dalšího nakládání s demontovanými dopravními značkami rozhodne správce komunikace na základě obhlídky aktuálního stavu SDZ před předáním stavby dodavateli (3 sloupky, 3 DZ)
210.2.a | Demontáž ocelového dělícího sloupku vč. vybourání betonového základu | kpl | 2
210.3 | Odfrézování obrusné / ložní asfaltové vrstvy stávající vozovky v tl. do 50 mm | m2 | 4146 | do frézované plochy započítány i plochy rýh (voda+kanal.) provizorně zapravených asf. recyklátem; asf. vozovka 2xK1+K2 + 1xK3
210.4 | Vybourání asfaltových podkladních vrstev vozovky v celkové tl. do 250 mm | m2 | 1230 | z bouraných ploch odečteny plochy rýh (voda+kanal.) provizorně zapravených asf. recyklátem;asf. vozovka K1+K2
210.5 | Vybourání asfaltových podkladních vrstev vozovky v celkové tl. do 100 mm | m2 | 150 | z bouraných ploch odečteny plochy rýh (voda+kanal.) provizorně zapravených asf. recyklátem; asf. vozovka K3
210.6 | Vybourání krytu z litého asfaltu v tl. do 50 mm | m2 | 466 | z bouraných ploch odečteny plochy rýh (voda+kanal.) provizorně zapravených asf. recyklátem
210.7 | Zaříznutí hrany stávajícího asfaltového krytu v tl.do 200 mm | m | 327 | vč. případného zařezání ložní / podkladní vrstvy
210.8 | Vybourání krytu z betonové dlažby tl. do 80 mm, spáry vyplněné pískem | m2 | 208 | 172m2 - chodníky 60 m2 - pojížděné plochy / sjezdy z bouraných ploch odečteny plochy rýh (voda+kanal.) provizorně zapravených asf. recyklátem
210.9 | Odstranění nestmeleného krytu / podkladu bouraných komunikací | m3 | 272.45 | 1230 m2 x tl.0.10 = 124 m3 - asf. vozovka K1+K2 466 m2 x tl.0.2 m = 93.20 m3 - chodníky asfaltové 145 m2 x tl.0.15 m = 21.75 m3 - chodníky dlážděné 60 m2 x tl. 0.2 m = 12.00 m3 - pojížděné dl. plochy / sjezdy 150 m2 x tl.0.15 = 22.5 m3 - asf. vozovka K3
210.10 | Odstranění asfaltového recyklátu z provizorně zapravených rýh (voda+kanal.) | m3 | 365.04 | 99 m2 x tl.0.25 = 24.75 m3 - asf. recyklát z rýh IS; pochozích 772 m2 x tl.0.4 = 308.8m3 - asf. recyklát z rýh IS; K1+K2 5.39 m3 - dosypání za vybourané přídlažby a obrubníky z rýh IS 58 m2 x tl.0.45 = 26.1 m3 - asf. recyklát z rýh IS; K3
210.11 | Vybourání stmelených podkladních vrstev komunikací | m3 | 333.42 | 1230 m2 x tl.0.20 = 246.00 m3 - asf. vozovka; K1+K2 466 m2 x tl.0.12 m = 55.92 m3 - chodníky asfaltové 60m2 x tl. 0.15= 9.00 m3 - pojížděné dl. plochy / sjezdy 150 m2 x tl.0.15 = 22.50 m3 - asf. vozovka; K3
210.12 | Částečné vybourání a zaslepení stávajících uličních vpustí: - bourání betonových konstrukcí v odkopávkách do hloubky 1,0m pod úroveň terénu, vč. zalití prostoru vpusti cementopopílkovou suspenzí | kpl | 4
210.13 | Zaslepení stávajících přípojek uličních vpustí (zalití stávajícího potrubí cementopopílkovou suspenzí vč. souvisejících prací) | m | 24
210.14 | Vybourání stávajících uličních vpustí: bourání betonových konstrukcí v odkopávkách | kpl | 1
210.15 | Odtěžení a demontáž bouraných přípojek DN100 - DN200 | m | 5
210.16 | Hloubení pažených i nezapažených rýh šířky přes 600 do 2000 mm s urovnáním dna do předepsaného profilu a spádu v hornině třídy těžitelnosti I | m3 | 6.08 | 4.32 m3 - uliční vpust 1.76 m3 - přípojky
210.17 | Vybourání kamenné přídlažby š. do 0.20 m, spáry vyplněné cem. maltou (bourání bet. lože viz pol. 210.21) | m | 215 | z celkové délky jsou odečteny délky kam. přídlažby vybourané v rámci výkopů IS "voda+kanal"
210.18 | Vybourání trojřádku z kostek z přírodního kamene do 120 mm, spáry vyplněné cementovou maltou (bourání bet. lože viz pol. 210.21) | m | 27 | z celkové délky jsou odečteny délky kam. dlažby vybourané v rámci výkopů IS "voda+kanal"
210.19 | Vybourání stávajících betonových obrubníků stojatých š. do 0.15 m, včetně odstranění betonového lože tl. cca 0.15 m | m | 385 | z celkové délky obrub jsou odečteny obrubníky vybourané v rámci výkopů IS "voda+kanal"
210.20 | Demontáž stávající lavičky s ocelovou nosnou konstrukcí kotvenou do asfaltové plochy, vč. nákladů na její přemístění a bezpečné uskladnění po dobu trvání stavby | kpl | 1 | demontovaná lavička bude zhotovitelem uskladněna a po dokončení prací opět instalována na původní místo
210.21 | Bourání betonových konstrukcí v úrovni terénu. | m3 | 19.42
510 - Terén
Poznámka: Vdálenost skládky pro odvoz suti a výkopku je uvažována 5 km. Výškové úrovně s rozdílnými třídami těžitelnosti jsou předpokládány dle provedeného IG průzkumu, celkový stav se proto může místně lišit. Vzdálenost mezideponie dodavatele stavby pro uložení materiálů určených pro zpětné použití na stavbě je uvažována do 5 km. Veškeré náklady na zřízení mezideponie jsou součástí nabídkové ceny dodavatele stavby. Pokud není uvedeno jinak, zahrnuje položka veškerou manipulaci s vybouranou sutí a vybouranými hmotami vč. uložení na skládku dodavatele (popř. poplatek za skládku).
510.1 | Zpětné ohumusování tl. 150 mm v rovině; použita vhodná dovezená/nakoupená zemina | m2 | 225
510.2 | Založení parkového trávníku ručním výsevem; vč. dodávky a nákadů na údržbu do prvního pokosení (Použití: v rovině; drobné, nepravidelné plochy v intravilánu) | m2 | 225
520 - Zpevněné plochy
Poznámka: Vzdálenost skládky pro odvoz suti a výkopku je uvažována 5 km. Výškové úrovně s rozdílnými třídami těžitelnosti jsou předpokládány dle provedeného IG průzkumu, celkový stav se proto může místně lišit. Pokud není uvedeno jinak, zahrnuje položka veškerou manipulaci s vybouranou sutí a vybouranými hmotami vč. uložení na skládku.
520.1 | Odkopávky v hornině třídy těžitelnosti I. | m3 | 92.4
520.2 | Uložení sypaniny s rozprostřením a zhutněním po vrstvách (mimo aktivní zónu); použita vhodná dovezená (nakoupená) zemina | m3 | 65.06
520.3 | Úprava pláně HTÚ dle předepsaných sklonů vč. případných hutnících pokusů a vystavení protokolů o zkoušce ověření modulu přetvárnosti Pod komunikacemi: se zhutněním na požadovanou hodnotu Edef2=45MPa při poměru Edef2/Edef1 dle požadavku ČSN 72006 pro daný typ zeminy nacházející se v podloží | m2 | 2143
520.4 | Úprava pláně HTÚ dle předepsaných sklonů vč. případných hutnících pokusů a vystavení protokolů o zkoušce ověření modulu přetvárnosti Pod komunikacemi pro pěší a sjezdy: se zhutněním na požadovanou hodnotu Edef2=30MPa při poměru Edef2/Edef1 dle požadavku ČSN 72006 pro daný typ zeminy nacházející se v podloží | m2 | 1023
520.5 | Hloubení rýh š. do 600 mm s urovnáním dna do předepsaného profilu a spádu v hornině třídy těžitelnosti I | m3 | 69.5 | trativody
520.6 | Zřízení trativodu z drenážních trub DN 100 v otevřeném výkopu, s provedením štěrkopískového lože tl. 50mm a obsypem HDK fr. 16/32; drenážní rýha bude po obvodu obalena geotextilií 250 g/m2 | m | 278 | geotextilie = 667.2 m2 (278*0.5*4*1.2)
520.7 | Osazení silničního betonového obrubníku 100/15/25 do betonového lože třídy C20/25 n XF3 s boční opěrou | m | 414
520.8 | Osazení silničního betonového obrubníku 50/15/25 (půlka) do betonového lože třídy C20/25 n XF3 s boční opěrou; vč. případného dalšího řezání obrub v obloucích poloměru R<6,0m | m | 27
520.9 | Osazení nájezdového betonového obrubníku 100/15/15 do betonového lože třídy C20/25 n XF3 s boční opěrou | m | 29
520.10 | Osazení náběhového obrubníku levého 100/15/25-15 NL do betonového lože třídy C20/25 n XF3 s boční opěrou | ks | 9
520.11 | Osazení náběhového obrubníku pravého 100/15/15-25 NP do betonového lože třídy C20/25 n XF3 s boční opěrou | ks | 9
520.12 | Osazení zapuštěného betonového obrubníku 100/10/20 do betonového lože třídy C20/25 n XF3 s boční opěrou | m | 242
520.13 | Osazení obloukového obrubníku 70/15/25 R0.5 (vnější) do betonového lože třídy C20/25 n XF3 s boční opěrou | ks | 4
520.14 | Osazení obloukového obrubníku 76/15/25 R1.0 (vnější) do betonového lože třídy C20/25 n XF3 s boční opěrou | ks | 3
520.15 | Osazení obloukového obrubníku 77/15/25 R2.0 (vnější) do betonového lože třídy C20/25 n XF3 s boční opěrou | ks | 4
520.16 | Osazení chodníkového betonového obrubníku 100/8/25 do betonového lože třídy C20/25 n XF3 s boční opěrou | m | 30
520.17 | Provední drenážního žebra 100x150mm z hrubého drceného kameniva frakce 8/16 obaleného geotextilií s plošnou hmotností 250g/m2 | m | 150 | geotextilie = 100.8 m2 [150*(2*0.1+2*0.18)*1.2]
520.18 | Provední bodové drenáže stmelené podkladní vrstvy, PVC trubka DN70, vyplněná drceným kamenivem frakce 8/16 a překrytá pruhem geotextilie s plošnou hmotností 250g/m2 | kpl | 2 | geotextilie = 1 m2 (2*0.5) bodové drenáže stmelených podkladních vrstev v místě zpomalovacích prahů
520.19 | Izolace běžných konstrukcí proti zemní vlhkosti z PE fólií, nopová folie | m2 | 112.5 | izolace přilehlých budov od konstrukčních vrstev nových chodníků a zpevněných ploch
520.20 | Ukončovací lišta k nopové fólii | m | 225 | krytí výškového rozdílu výšek na fasádě budov stávajícího chodníku vs nového chodníku a izolace přilehlých budov od konstrukčních vrstev nových chodníků a zpevněných ploch, nutnost a rozsah použití zhodnotí zhotovitel dle aktuální potřeby
520.21 | Pokládka asfaltové vozovky celkové tl.500mm Konstrukce 1: Asfaltový beton pro obrusné vrstvy ACO 11+ tl. 50mm Spojovací postřik PS-C 0,2 kg/m2 Asfaltový beton pro podkladní vrstvy ACP 16+ tl. 70mm Infiltrační postřik PI-C 0,5 kg/m2 Směs stmelená cementem SC C8/10 tl.180mm Štěrkodrť ŠDA 0/63 tl. min. 200mm | m2 | 1095 | ACO 11+ tl. 50 mm = 1095m2 PS-C 0,2 kg/m2 = 1095 m2 ACP 16+ tl. 70 mm = 1095 m2 PI-C 0,5 kg/m2 = 1095 m2 SC C8/10 tl.180mm = 1095 m2 ŠDA 0/63 tl. min. 200 mm = 1233m2
520.22 | Parkovací stání - betonová dlažba - tl. 420mm Konstrukce 2: Betonová dlažba "20x10" šedá/červená tl.80mm Lože z drceného kameniva fr. 4/8 tl.40mm Směs stmelená cementem SC C8/10 tl.150mm Štěrkodrť ŠDA 0/63 tl. min. 150mm | m2 | 350 | dl. "20x10" šedá tl.80mm = 319 m2 dl. "20x10" červená tl.80mm = 31 m2 Lože fr. 4/8 tl.40 mm = 350 m2 SC C8/10 tl.150 mm = 350 m2 Štěrkodrť ŠDA 0/63 tl. min. 150mm = 456 m2
520.23 | Parkovací stání - betonová distanční dlažba - tl. 470mm Konstrukce 3: Betonová distanční dlažba "24x24" šedá tl.80mm Lože z drceného kameniva fr. 4/8 tl.40mm Štěrkodrť ŠDA 0/32 tl. min. 150mm Štěrkodrť ŠDA 0/63 tl. min. 200mm | m2 | 378 | dl. "24x24" distanční tl.80mm = 378 m2 Lože fr. 4/8 tl.40 mm = 378 m2 Štěrkodrť ŠDA 0/32 tl. 150mm = 378 m2 Štěrkodrť ŠDA 0/63 tl. min. 200mm = 425 m2
520.24 | Konstrukce chodníku - tl. 350 mm Konstrukce 4: Betonová dlažba "20x20" šedá tl.60mm Lože z drceného kameniva fr. 4/8 tl.40mm Štěrkodrť ŠDA 0/32 tl. min. 250mm | m2 | 707 | dl. "20x20" šedá tl.60 mm = 707 m2 Lože fr. 4/8 tl.40 mm = 718 m2 ŠDA 0/32 tl. min. 250 mm = 718 m2
520.25 | Reliéfní betonová dlažba 20x10 červená tl.60mm | m2 | 31
520.26 | Drážkovaná dlažba, vodící linie 20x20 červená tl.60mm | m2 | 7
520.27 | Konstrukce sjezdu - tl. 420mm Konstrukce 5: Betonová dlažba "20x10" šedá/červená tl.80mm Lože z drceného kameniva fr. 4/8 tl.40mm Směs stmelená cementem SC C8/10 tl.150mm Štěrkodrť ŠDA 0/63 tl. min. 150mm | m2 | 65 | dl. "20x10" šedá tl.80mm = 61 m2 dl. "20x10" červená tl.80mm = 4 m2 Lože fr. 4/8 tl.40 mm = 80 m2 SC C8/10 tl.150 mm = 80 m2 Štěrkodrť ŠDA 0/63 tl. min. 150mm = 80 m2
520.28 | Reliéfní betonová dlažba 20x10 červená tl.80mm | m2 | 15
520.29 | Konstrukce zpomalovacího prahu - tl. 500-600mm Konstrukce 6: Betonová dlažba "kost" šedá/červená tl.80mm Lože z drceného kameniva fr. 4/8 tl.40mm Směs stmelená cementem SC C8/10 tl.180mm Štěrkodrť ŠDA 0/63 tl. min. 200mm | m2 | 26 | dl. "kost" šedá tl.80mm = 16 m2 dl. "kost" červená tl.80mm = 10 m2 Lože fr. 4/8 tl.40 mm = 25 m2 SC C8/10 tl.180 mm = 25 m2 Štěrkodrť ŠDA 0/63 tl. min. 200mm = 29 m2
520.30 | Konstrukce chodníku - litý asfalt - tl. 330 mm Konstrukce 7: Litý asfalt MA5 V tl. 30mm Asfaltový beton pro podkladní vrstvy ACP 16+ tl. 100mm Štěrkodrť ŠDA 0/32 tl. min. 200mm | m2 | 225 | MA5 V tl. 30 mm = 225 m2 ACP 16+ tl. 100 mm = 225 m2 ŠDA 0/32 tl. min. 200 mm = 225 m2
520.31 | D+M stálé svislé dopravní značky základní velikosti na ocelový sloupek, nebo stožár VO; vč. spojovacího materiálu | kpl | 7 | (SDZ v reflexivní úpravě min. R1, činné plochy SDZ z pozinkovaného plechu FeZN s 2x zahnutými okraj, dlouhými lištami k uchycení) SDZ: 2xIP12, 2xE13, IP10a, B2, IP11a
520.32 | D+M ocelového sloupku 60mm FeZN s bezpečnostní hliníkovou patkou výšky 200mm kotvenou kotevními šrouby do základu z betonu třídy C25/30 XF2, vč. dodávky sloupku, záslepky, patky a základu | kpl | 5
520.33 | Provedení vodorovného dopravního značení bílou barvou, vč. předznačení a očištění vozovky | m2 | 29.5 | VDZ:V10c (dl. 4,5m) = 17.5 m2 V10f = 2.0 m2 Vizuálně kontrastní pás š. 0.35 m (a.z.) = 10.0 m2
520.34 | Provedení vodorovného dopravního značení žlutou barvou, vč. předznačení a očištění vozovky | m2 | 4.75 | V12a = 2.75 m2 V12c = 2.00 m2
520.35 | Osazení betonového dělícího sloupku výšky cca 1,0m do betonového lože třídy C20/25 n XF3 s boční opěrou | ks | 2
520.36 | Montáž lavičky s ocelovou nosnou konstrukcí kotvenou do asfaltové plochy, vč. nákladů na její přemístění kotevní meteriál | kpl | 1 | stávající lavička bude zhotovitelem demontována a bezpečně uskladněna, po dokončení prací opět instalována na původní místo
PROVIZORNÍ POLOŽKA :
520.37 | Odkopávky v hornině třídy těžitelnosti I (1-3 dle neplatné ČSN 73 3050); Odvoz na skládku dodavatele, vč. naložení, přemístění a uložení -výměna podloží v aktivní zóně zpevněných ploch a komunikací | m3 | 964.35 | po odsouhlasení TDI a geotechnikem stavby, dle skutečně zastižených poměrů v podloží
PROVIZORNÍ POLOŽKA :
520.38 | Vybudování násypů v aktivní zóně zpevněných ploch a komunikací z vhodných zemin popř. recyklátů rozprostřených a zhutněných po vrstvách na 100% PS; použita vhodná dovezená (nakoupená) zemina -výměna podloží v aktivní zóně zpevněných ploch a komunikací | m3 | 964.35 | po odsouhlasení TDI a geotechnikem stavby, dle skutečně zastižených poměrů v podloží