## TL
Statutární město Brno
BRNO GAJDOŠOVA, OBLUŽNÁ KOMUNIKACE - REKONSTRUKCE KANALIZACE A VODOVODU
Číslo pozice | POPIS VÝKONU | Měrná jednotka | Množství | Jednotková cena | Cena | POZNÁMKA:
Stavební objekty
SO 101 - Obslužné komunikace Gajdošova
SO 102 - Oprava komunikace VMO Gajdošova
SO 131 - Odvodnění obslužných komunikací Gajdošova
SO 132 - Odvodnění komunikace VMO Gajdošova
SO 102.1.1 - Přejezdy středního dělícího pásu
VON - Vedlejší a ostatní náklady

## SO_102
Statutární město Brno
BRNO GAJDOŠOVA, OBLUŽNÁ KOMUNIKACE - REKONSTRUKCE KANALIZACE A VODOVODU
Číslo pozice | POPIS VÝKONU | Měrná jednotka | Množství | POZNÁMKA:
SO 102 - Oprava komunikace VMO Gajdošova
520 - Zpevněné plochy
Poznámka: Vdálenost skládky pro odvoz suti a výkopku je uvažována 5 km. Výškové úrovně s rozdílnými třídami těžitelnosti jsou předpokládány dle provedeného IG průzkumu, celkový stav se proto může místně lišit. Vzdálenost mezideponie dodavatele stavby pro uložení materiálů určených pro zpětné použití na stavbě je uvažována do 5 km. Veškeré náklady na zřízení mezideponie jsou součástí nabídkové ceny dodavatele stavby. Pokud není uvedeno jinak, zahrnuje položka veškerou manipulaci s vybouranou sutí a vybouranými hmotami vč. uložení na skládku dodavatele (popř. poplatek za skládku).
210.1 | Oddrnování v průměrné mocnosti cca 0.10 m. Odvoz na skládku, vč. naložení, přemístění a uložení. | m2 | 55 | 0
210.2 | Odfrézování obrusné / ložní asfaltové vrstvy stávající vozovky v tl. do 50 mm | m2 | 1220 | 730 m2 - obrusná vrstva 490 m2 - ložní vrstva do frézované plochy započítány i plochy rýh (voda) provizorně zapravených asf. recyklátem; fréza "pobere" vše
210.3 | Odfrézování asfaltových podkladních vrstev vozovky v celkové tl. do 100 mm | m2 | 490 | do frézované plochy započítány i plochy rýh (voda) provizorně zapravených asf. recyklátem; fréza "pobere" vše
210.4 | Vybourání podkladní asfaltové vrstvy stávající vozovky v tl. do 200 mm | m2 | 160 | z bouraných ploch odečteny plochy rýh (voda) provizorně zapravených asf. recyklátem
210.5 | Zaříznutí hrany stávajícího asfaltového krytu v tl.do 50 mm | m | 372 | 190 m - obrusná vrstva 182 m - ložní vrstva
210.6 | Zaříznutí hrany stávajícího asfaltového krytu v tl.do 100 mm | m | 182 | 182 m - podkladní vrstva (horní)
210.7 | Zaříznutí hrany stávajícího asfaltového krytu v tl.do 200 mm | m | 180 | 180 m - podkladní vrstva (spodní)
210.8 | Odstranění nestmeleného krytu / podkladu komunikací | m3 | 51.68 | 258.40 m2 x tl.0.20 = 51.68 m3
210.9 | Odstranění asfaltového recyklátu z provizorně zapravených rýh (voda) | m3 | 87 | 290 m2 x tl.0.3 = 87.0m3 - asf. recyklát z rýh IS
210.10 | Vybourání stávajících betonových obrubníků stojatých š. do 0.15 m, včetně odstranění betonového lože tl. cca 0.15 m | m | 115 | z celkové délky obrub jsou odečteny obrubníky vybourané v rámci výkopů IS "voda+kanal"
210.11 | Vybourání stávajících uličních vpustí: bourání betonových konstrukcí v odkopávkách | kpl | 5
210.12 | Odtěžení a demontáž bouraných přípojek DN100 - DN200 | m | 11.5
210.13 | Hloubení pažených i nezapažených rýh šířky přes 600 do 2000 mm s urovnáním dna do předepsaného profilu a spádu v hornině třídy těžitelnosti I | m3 | 33.48 | 21.60 m3 - uliční vpust 11.88 m3 - přípojky
210.14 | Bourání betonových konstrukcí v úrovni terénu. | m3 | 1
510 - Terén
Poznámka: Vdálenost skládky pro odvoz suti a výkopku je uvažována 5 km. Výškové úrovně s rozdílnými třídami těžitelnosti jsou předpokládány dle provedeného IG průzkumu, celkový stav se proto může místně lišit. Vzdálenost mezideponie dodavatele stavby pro uložení materiálů určených pro zpětné použití na stavbě je uvažována do 5 km. Veškeré náklady na zřízení mezideponie jsou součástí nabídkové ceny dodavatele stavby. Pokud není uvedeno jinak, zahrnuje položka veškerou manipulaci s vybouranou sutí a vybouranými hmotami vč. uložení na skládku dodavatele (popř. poplatek za skládku).
510.1 | Zpětné ohumusování tl. 150 mm v rovině; použita vhodná dovezená/nakoupená zemina | m2 | 91
510.2 | Založení parkového trávníku ručním výsevem; vč. dodávky a nákadů na údržbu do prvního pokosení (Použití: v rovině; drobné, nepravidelné plochy v intravilánu) | m2 | 91
520 - Zpevněné plochy
Poznámka: Vzdálenost skládky pro odvoz suti a výkopku je uvažována 5 km. Výškové úrovně s rozdílnými třídami těžitelnosti jsou předpokládány dle provedeného IG průzkumu, celkový stav se proto může místně lišit. Pokud není uvedeno jinak, zahrnuje položka veškerou manipulaci s vybouranou sutí a vybouranými hmotami vč. uložení na skládku.
520.1 | Odkopávky v hornině třídy těžitelnosti I. | m3 | 10
520.2 | Uložení sypaniny s rozprostřením a zhutněním po vrstvách (mimo aktivní zónu); použita vhodná dovezená (nakoupená) zemina | m3 | 8
520.3 | Úprava pláně HTÚ dle předepsaných sklonů vč. případných hutnících pokusů a vystavení protokolů o zkoušce ověření modulu přetvárnosti Pod komunikacemi: se zhutněním na požadovanou hodnotu Edef2=45MPa při poměru Edef2/Edef1 dle požadavku ČSN 72006 pro daný typ zeminy nacházející se v podloží | m2 | 586
520.4 | Hloubení rýh š. do 600 mm s urovnáním dna do předepsaného profilu a spádu v hornině třídy těžitelnosti I | m3 | 41 | trativody
520.5 | Zřízení trativodu z drenážních trub DN 100 v otevřeném výkopu, s provedením štěrkopískového lože tl. 50mm a obsypem HDK fr. 16/32; drenážní rýha bude po obvodu obalena geotextilií 250 g/m2 | m | 164 | geotextilie = 393.6 m2 (164*0.5*4*1.2)
520.6 | Osazení silničního betonového obrubníku 100/15/25 do betonového lože třídy C20/25 n XF3 s boční opěrou | m | 163
520.7 | Osazení nájezdového betonového obrubníku 100/15/15 do betonového lože třídy C20/25 n XF3 s boční opěrou | m | 8
520.8 | Osazení náběhového obrubníku levého 100/15/25-15 NL do betonového lože třídy C20/25 n XF3 s boční opěrou | ks | 2
520.9 | Osazení náběhového obrubníku pravého 100/15/15-25 NP do betonového lože třídy C20/25 n XF3 s boční opěrou | ks | 2
520.10 | Pokládka asfaltové vozovky (VMO Gajdošova) celkové tl.600mm Konstrukce 8: Asfaltový beton pro obrusné vrstvy ACO 11+ tl. 50mm Spojovací postřik PS-C 0,35 kg/m2 Asfaltový beton pro ložní vrstvy ACL 16+ tl. 50mm Spojovací postřik PS-C 0,35 kg/m2 Asfaltový beton pro podkladní vrstvy ACP22+ tl. 100mm Infiltrační postřik PI-C 1,0 kg/m2 Směs stmelená cementem SC C8/10 tl.250mm Štěrkodrť ŠDA 0/63 tl. min. 150mm | m2 | 715 | ACO 11+ tl. 50 mm = 715 m2 PS-C 0,35 kg/m2 = 715 m2 ACL 16+ tl. 50 mm = 586 m2 PS-C 0,35 kg/m2 = 586 m2 ACP 22+ tl. 100 mm = 586 m2 PI-C 1,0 kg/m2 = 586 m2 SC C8/10 tl.250mm = 629.50 m2 ŠDA 0/63 tl. min. 150 mm = 586 m2
520.11 | Provedení vodorovného dopravního značení bílým stříkaným plastem s reflexní úpravou, vč. předznačení a očištění vozovky | m2 | 57.1833 | VDZ:V4 (0.25) = 41 m2 V2a (3;6;0.125)= 6.83 m2 V11a = 9.35 m2
PROVIZORNÍ POLOŽKA :
520.12 | Odkopávky v hornině třídy těžitelnosti I (1-3 dle neplatné ČSN 73 3050); Odvoz na skládku dodavatele, vč. naložení, přemístění a uložení | m3 | 87.5 | po odsouhlasení TDI a geotechnikem stavby, dle skutečně zastižených poměrů v podloží
PROVIZORNÍ POLOŽKA :
520.13 | Vybudování násypů v aktivní zóně zpevněných ploch a komunikací z vhodných zemin popř. recyklátů rozprostřených a zhutněných po vrstvách na 100% PS; použita vhodná dovezená (nakoupená) zemina | m3 | 87.5 | po odsouhlasení TDI a geotechnikem stavby, dle skutečně zastižených poměrů v podloží