## souhrnná tabulka vod. pripojek
Brno, Gajdošova, obslužná komunikace - rekonstrukce kanalizace a vodovodu
| List příp. | Umístění nemovitosti |  |  |  | Technické údaje navrhované vodovodní přípojce |  |  | Dotčení povrchu | [6 empty] | Poznámka
| č. | Ulice | parc. č. | č.o. | č.p. |  |  |  | silnice | asfalt. | dlažební | zámková | zatrav. | nezpev. štěrková plocha | uvnitř nemovitosti
[6 empty] | f / DN | Materiál | Délka (m) | asfaltová | chodník | kostka | dlažba | bloky |  | po vodoměr
[9 empty] | Délka (m) | Délka (m) | Délka (m) | Délka (m) | Délka (m) | Délka (m) | Délka (m)
1 | VP80 | Gajdošova | 3017 | 80 | 4221 | 32 | HDPE | 12 | 1.5 |  | 0.5 | 6 |  |  | 4
2 | VP82 | Gajdošova | 3019/1 | 82 | 1429 | 50 | HDPE | 7.5 |  | 5.4 | 0.6 |  |  |  | 1.5
3 | VP84 | Gajdošova | 3021 | 84 | 1236 | 32 | HDPE | 0 | 0 | [5 empty] | 0
4 | VP84a | Gajdošova | 3023 | 84a | 3235 | 32 | HDPE | 0 | 0 | [5 empty] | 0
5 | VP86 | Gajdošova | 3025 | 86 | 349 | 32 | HDPE | 8 | 6.3 | [5 empty] | 1.7
6 | VP90 | Gajdošova | 3061 | 90 | 3367 | 32 | HDPE | 9 | 4.6 | 2.4 |  |  |  |  | 2
7 | VP92 | Gajdošova | 3062 | 92 | 3366 | 32 | HDPE | 8.5 | 4.5 | 2.5 |  |  |  |  | 1.5
8 | VP94 | Gajdošova | 3107 | 94 | 3515 | 32 | HDPE | 9 | 4.5 | 2.5 |  |  |  |  | 2
9 | VP96 | Gajdošova | 3106 | 96 | 3514 | 32 | HDPE | 9 | 4.1 | 2.9 |  |  |  |  | 2
10 | VP98 | Gajdošova | 3105 | 98 | 3350 | 32 | HDPE | 8.5 | 3.8 | 3.3 |  |  |  |  | 1.4
11 | VP102 | Gajdošova | 3187 | 102 | 3255 | 32 | HDPE | 8 | 4 | 2 |  |  |  |  | 2
12 | VP102a | Gajdošova | 3186 | 102a | 3629 | 32 | HDPE | 7.5 | 3.8 | 2.2 |  |  |  |  | 1.5
13 | VP104-T | Táborská | 3185 | 104 | 3250 | 32 | HDPE | 8.5 | 3.5 | 2.5 |  |  |  |  | 2.5
14 | VP76 | Gajdošova | 3013/1 | 76 | 4354 | 32 | HDPE | 25 | 1 | 3.2 |  |  | 4.5 | 14.8 | 1.5
15 | VP2-P | Podpísečná | 5629 | 2 | 4022 | 63 | HDPE | 5 | 0.9 | 1.5 |  |  |  |  | 2.6 |  | 5
16 | VP103 | Gajdošova | 5628 | 103 | 2698 | 50 | HDPE | 5.5 | 2 |  |  | 2 |  |  | 1.5
17 | VP105 | Gajdošova | 5627 | 105 | 2965 | 32 | HDPE | 6 | 2 |  |  | 2 |  |  | 2
[7 empty] | Celkem : | 137 | 46.5 | 30.4 | 1.1 | 10 | 4.5 |  | 29.7