## Rekapitulace stavby
Export Komplet | [27 empty] | 2.0 | ZAMOK |  |  |  |  | False | False | {47429ab5-4529-49c3-a4a3-84dcc46d89bf}
[33 empty] | 0,01 | 21
[33 empty] | 0,01 | 10
|  | REKAPITULACE STAVBY | [17 empty] | v --- níže se nacházejí doplnkové a pomocné údaje k sestavám --- v | [11 empty] | Návod na vyplnění | 0,001
|  | Kód: |  |  |  |  | 2101700 | [24 empty] | Měnit lze pouze buňky se žlutým podbarvením! 1) na prvním listu Rekapitulace stavby vyplňte v sestavě a) Souhrnný list - údaje o Uchazeči (přenesou se do ostatních sestav i v jiných listech) b) Rekapitulace objektů - potřebné Ostatní náklady 2) na vybraných listech vyplňte v sestavě a) Krycí list - údaje o Uchazeči, pokud se liší od údajů o Uchazeči na Souhrnném listu (údaje se přenesou do ostatních sestav v daném listu) b) Rekapitulace rozpočtu - potřebné Ostatní náklady c) Celkové náklady za stavbu - ceny u položek - množství, pokud má žluté podbarvení - a v případě potřeby poznámku (ta je ve skrytém sloupci) | 0,01
|  | Stavba: |  |  |  |  | BRNO, GAJDOŠOVA, OBSLUŽNÁ KOMUNIKACE - REKONSTRUKCE KANALIZACE A VODOVODU | [25 empty] | 0,01
|  | KSO: | [13 empty] | CC-CZ: | [16 empty] | 0,01
|  | Místo: |  |  |  |  | Brno | [8 empty] | Datum: |  | 23. 3. 2021 | [14 empty] | 0,01
0,01
|  | Zadavatel: | [13 empty] | IČ: | [16 empty] | 0,01
|  |  | Statutární město Brno | [12 empty] | DIČ: | [16 empty] | 0,01
0,01
|  | Uchazeč: | [13 empty] | IČ: |  | Vyplň údaj | [14 empty] | 0,01
|  |  | Vyplň údaj | [12 empty] | DIČ: |  | Vyplň údaj | [14 empty] | 0,01
False
|  | Projektant: | [13 empty] | IČ: | [16 empty] | False
|  |  | AQUA PROCON s.r.o. Brno | [12 empty] | DIČ: | [16 empty] | True
0,01
|  | Zpracovatel: | [13 empty] | IČ: | [16 empty] | 0,01
|  |  | Obrtel M. | [12 empty] | DIČ: | [16 empty] | True
Poznámka:
Soupis prací je sestaven za využití položek Cenové soustavy ÚRS, RTS aj. (CS). Cenové a technické podmínky položek CS ÚRS, které nejsou uvedeny v soupisu prací (tzv. úvodní části katalogů) jsou neomezeně dálkově k dispozici na www.cs-urs.cz. Položky soupisu prací, které mají ve sloupci "Cenová soustava" uveden údaj „ vlastní “, nepochází z CS. Tyto položky byly vytvořeny pouze pro tento rozpočet a nenacházejí se v žádné cenové soustavě. Pokud byl v rozpočtu uveden konkrétní obchodní název materiálu nebo výrobku, byl použit s cílem zadavatele stanovit minimální kvalitativní standard. Pokud je někde uveden obchodní název, slouží jen k upřesnění specifikace materiálu. Je možné použít jakýkoliv obdobný výrobek. Výkaz výměr, který se vztahuje k více položkám je nahrazen odpovídajícím slovem "FIGUROU". Figura je uvedena ve sloupci "Kód" v položce, kde byla spočítána.
|  | Cena bez DPH | [13 empty] | 0
[8 empty] | Sazba daně |  |  | Základ daně |  |  |  |  | Výše daně
|  | DPH |  | základní |  |  |  | 21% |  |  | 0 |  |  |  |  | 0
|  |  |  | snížená |  |  |  | 10% |  |  | 0 |  |  |  |  | 0
|  |  |  | zákl. přenesená |  |  |  | 21% |  |  | 0 |  |  |  |  | 0
|  |  |  | sníž. přenesená |  |  |  | 10% |  |  | 0 |  |  |  |  | 0
|  |  |  | nulová |  |  |  | 0% |  |  | 0 |  |  |  |  | 0
|  | Cena s DPH | [6 empty] | v |  |  | CZK |  |  |  | 0
|  | Projektant | [11 empty] | Zpracovatel
|  | Datum a podpis: | [7 empty] | Razítko |  |  |  | Datum a podpis: |  |  | Razítko
|  | Objednavatel | [11 empty] | Uchazeč
|  | Datum a podpis: | [7 empty] | Razítko |  |  |  | Datum a podpis: |  |  | Razítko
REKAPITULACE OBJEKTŮ STAVBY A SOUPISŮ PRACÍ
| Kód: | [6 empty] | 2101700
| Stavba: | [6 empty] | BRNO, GAJDOŠOVA, OBSLUŽNÁ KOMUNIKACE - REKONSTRUKCE KANALIZACE A VODOVODU
| Místo: | [6 empty] | Brno | [6 empty] | Datum: |  | 23. 3. 2021
| Zadavatel: | [6 empty] | Statutární město Brno | [6 empty] | Projektant: |  | AQUA PROCON s.r.o. Brno |  |  | Informatívní údaje z listů zakázek
| Uchazeč: | [13 empty] | Zpracovatel: |  | Obrtel M.
| Kód |  |  |  | Popis | [7 empty] | Cena bez DPH [CZK] |  |  |  |  | Cena s DPH [CZK] | Typ | z toho Ostat. náklady [CZK] | DPH [CZK] | Normohodiny [h] | DPH základní [CZK] | DPH snížená [CZK] | DPH základní přenesená [CZK] | DPH snížená přenesená [CZK] | Základna DPH základní | Základna DPH snížená | Základna DPH zákl. přenesená | Základna DPH sníž. přenesená | Základna DPH nulová
| Náklady z rozpočtů | [11 empty] | 0 |  |  |  |  | 0 |  | 0 | 0 | 0 | 0 | 0 | 0 | 0 | 0 | 0 | 0 | 0 | 0 |  | D | 0 | ###NOIMPORT### | IMPORT | {47429ab5-4529-49c3-a4a3-84dcc46d89bf} | {00000000-0000-0000-0000-000000000000}
/ |  | SO 310 |  |  |  | KANALIZACE | [6 empty] | 0 |  |  |  |  | 0 | ING | 0 | 0 | 0 | 0 | 0 | 0 | 0 | 0 | 0 | 0 | 0 | 0 |  |  | 1 |  | IMPORT | {e83dda6d-9785-439a-bc1f-97c3e462d512} | {47429ab5-4529-49c3-a4a3-84dcc46d89bf} | 827 29 | 2
/ |  | SO 320 |  |  |  | KANALIZAČNÍ PŘÍPOJKY | [6 empty] | 0 |  |  |  |  | 0 | ING | 0 | 0 | 0 | 0 | 0 | 0 | 0 | 0 | 0 | 0 | 0 | 0 |  |  | 1 |  | IMPORT | {01369cd3-858c-470f-a2c9-02b0e1f4cb92} | {47429ab5-4529-49c3-a4a3-84dcc46d89bf} | 827 29 | 2
/ |  | SO 330 |  |  |  | VODOVODNÍ ŘADY | [6 empty] | 0 |  |  |  |  | 0 | ING | 0 | 0 | 0 | 0 | 0 | 0 | 0 | 0 | 0 | 0 | 0 | 0 |  |  | 1 |  | IMPORT | {11c866b9-e4ed-4061-8574-cb39368cd6b8} | {47429ab5-4529-49c3-a4a3-84dcc46d89bf} | 827 11 | 2
/ |  | SO 331 |  |  |  | PROTLAKY POD KOMUNIKACÍ | [6 empty] | 0 |  |  |  |  | 0 | ING | 0 | 0 | 0 | 0 | 0 | 0 | 0 | 0 | 0 | 0 | 0 | 0 |  |  | 1 |  | IMPORT | {f87a291f-8ff5-41b2-a837-c0969e256f32} | {47429ab5-4529-49c3-a4a3-84dcc46d89bf} | 827 11 | 2
/ |  | SO 340 |  |  |  | VODOVODNÍ PŘÍPOJKY | [6 empty] | 0 |  |  |  |  | 0 | ING | 0 | 0 | 0 | 0 | 0 | 0 | 0 | 0 | 0 | 0 | 0 | 0 |  |  | 1 |  | IMPORT | {36d322f3-f5d7-4869-9a93-7d07db5a40a8} | {47429ab5-4529-49c3-a4a3-84dcc46d89bf} | 827 11 | 2
/ |  | SO 101 |  |  |  | OBLUŽNÁ KOMUNIKACE GAJDOŠOVA | [6 empty] | 0 |  |  |  |  | 0 | ING | 0 | 0 | 0 | 0 | 0 | 0 | 0 | 0 | 0 | 0 | 0 | 0 |  |  | 1 |  | IMPORT | {863631c3-0479-4ffb-aa91-5db473a04015} | {47429ab5-4529-49c3-a4a3-84dcc46d89bf} | 822 29 | 2
/ |  | SO 102 |  |  |  | OPRAVA KOMUNIKACE VMO GAJDOŠOVA | [6 empty] | 0 |  |  |  |  | 0 | ING | 0 | 0 | 0 | 0 | 0 | 0 | 0 | 0 | 0 | 0 | 0 | 0 |  |  | 1 |  | IMPORT | {09617852-5328-429c-8019-1f59258f08a0} | {47429ab5-4529-49c3-a4a3-84dcc46d89bf} | 822 29 | 2
|  | SO 102.1 |  |  |  | DOPRAVNĚ INŽENÝRSKÉ OPATŘENÍ VMO GAJDOŠOVA | [6 empty] | 0 |  |  |  |  | 0 | ING | 0 | 0 | 0 | 0 | 0 | 0 | 0 | 0 | 0 | 0 | 0 | 0 |  | D | 1 | ###NOIMPORT### | IMPORT | {6b47a598-dd4d-4bc3-997a-22932f2c26ac} | {47429ab5-4529-49c3-a4a3-84dcc46d89bf} | 822 29 | 2
/ |  |  | SO 102.1.1 |  |  |  | přejezdy středního dělícího pásu - dočasná stavba | [5 empty] | 0 |  |  |  |  | 0 | Soupis | 0 | 0 | 0 | 0 | 0 | 0 | 0 | 0 | 0 | 0 | 0 | 0 |  |  | 2 |  | IMPORT | {7bc68f30-c264-4859-9fa3-9444a95426b0} | {6b47a598-dd4d-4bc3-997a-22932f2c26ac} | 822 29
/ |  |  | SO 102.1.2 |  |  |  | úpravy veřejného osvětlení - dočasná stavba | [5 empty] | 0 |  |  |  |  | 0 | Soupis | 0 | 0 | 0 | 0 | 0 | 0 | 0 | 0 | 0 | 0 | 0 | 0 |  |  | 2 |  | IMPORT | {6e42a4a4-69a8-450a-9b92-9c85cd83756f} | {6b47a598-dd4d-4bc3-997a-22932f2c26ac} | 828 79
/ |  | SO 131 |  |  |  | ODVODNĚNÍ OBSLUŽNÝCH KOMUNIKACÍ GAJDOŠOVA | [6 empty] | 0 |  |  |  |  | 0 | ING | 0 | 0 | 0 | 0 | 0 | 0 | 0 | 0 | 0 | 0 | 0 | 0 |  |  | 1 |  | IMPORT | {7e02d98a-2394-4662-871e-3f6bb37ff3c5} | {47429ab5-4529-49c3-a4a3-84dcc46d89bf} | 827 29 | 2
/ |  | SO 132 |  |  |  | ODVODNĚNÍ KOMUNIKACE VMO GAJDOŠOVA | [6 empty] | 0 |  |  |  |  | 0 | ING | 0 | 0 | 0 | 0 | 0 | 0 | 0 | 0 | 0 | 0 | 0 | 0 |  |  | 1 |  | IMPORT | {53d69d32-6d11-452d-a2b9-b62b13f7dd18} | {47429ab5-4529-49c3-a4a3-84dcc46d89bf} | 827 29 | 2
/ |  | 90 |  |  |  | OSTATNÍ NÁKLADY | [6 empty] | 0 |  |  |  |  | 0 | VON | 0 | 0 | 0 | 0 | 0 | 0 | 0 | 0 | 0 | 0 | 0 | 0 |  |  | 1 |  | IMPORT | {6e8da880-b3f2-4475-8f12-34f99b617f75} | {47429ab5-4529-49c3-a4a3-84dcc46d89bf} |  | 2

## SO 310 - KANALIZACE
[18 empty] | {e83dda6d-9785-439a-bc1f-97c3e462d512} | [5 empty] | BASFALT1 | 70,375 | 2
[18 empty] | 2 | [5 empty] | KABELkus | 11 | 2
| KRYCÍ LIST SOUPISU PRACÍ | [7 empty] | v --- níže se nacházejí doplnkové a pomocné údaje k sestavám --- v | [8 empty] | False | [5 empty] | KABELm | 14,55 | 2
[24 empty] | LOZEšp | 35,225 | 2
| Stavba: | [22 empty] | LOZEbet2 | 1,95 | 2
|  | BRNO, GAJDOŠOVA, OBSLUŽNÁ KOMUNIKACE - REKONSTRUKCE KANALIZACE A VODOVODU | [21 empty] | ODVOZ1 | 1537,976 | 2
| Objekt: | [22 empty] | PKRYT500 | 273,301 | 2
|  | SO 310 - KANALIZACE | [21 empty] | POTRUBI1 | 29,4 | 2
[24 empty] | REZ1 | 102,3 | 2
| KSO: |  | 827 29 |  |  | CC-CZ: | [17 empty] | VYKOP1 | 1387,883 | 2
| Místo: |  | Brno |  |  | Datum: | 23. 3. 2021 | [16 empty] | VYKOP11 | 1802,222 | 2
[24 empty] | VYKOPR | 161,554 | 2
| Zadavatel: |  |  |  |  | IČ: | [17 empty] | ZASYP1 | 1389,191 | 2
|  | Statutární město Brno |  |  |  | DIČ: | [17 empty] | VYKOP2 | 16,2 | 2
[24 empty] | ODVOZ2 | 16,2 | 2
| Uchazeč: |  |  |  |  | IČ: | Vyplň údaj | [16 empty] | ZASYP2 | 16,2 | 2
|  | Vyplň údaj |  |  |  | DIČ: | Vyplň údaj | [16 empty] | GEOTEXT | 117,8 | 2
[24 empty] | DN300 | 12,2 | 2
| Projektant: |  |  |  |  | IČ: | [17 empty] | DN300p | 12,5 | 2
|  | AQUA PROCON s.r.o. Brno |  |  |  | DIČ: | [17 empty] | DN400 | 188,7 | 2
[24 empty] | DN400p | 191,4 | 2
| Zpracovatel: |  |  |  |  | IČ: | [17 empty] | OBET | 159,961 | 2
|  | Obrtel M. |  |  |  | DIČ: | [17 empty] | PAZENI | 1667,368 | 2
[24 empty] | KOSTKYm | 8,5 | 2
| Poznámka: | [22 empty] | BASFALT2 | 131,228 | 2
[24 empty] | BASFALT3 | 71,698 | 2
[24 empty] | REZ2 | 185,65 | 2
[24 empty] | REZ3 | 102,3 | 2
| Cena bez DPH | [5 empty] | 0 | [16 empty] | BLA | 31,59 | 2
[24 empty] | PKRYT250 | 31,59 | 2
|  |  | Základ daně |  |  | Sazba daně | Výše daně | [16 empty] | POTRUBI2 | 27,8 | 2
| DPH | základní | 0 |  |  | 21% | 0 | [16 empty] | LOZEbet1 | 26,939 | 2
|  | snížená | 0 |  |  | 10% | 0 | [16 empty] | ZASYPzem | 11,461 | 2
|  | zákl. přenesená | 0 |  |  | 21% | 0
|  | sníž. přenesená | 0 |  |  | 10% | 0
|  | nulová | 0 |  |  | 0% | 0
| Cena s DPH |  |  | v | CZK |  | 0
| Projektant |  |  | Zpracovatel
| Datum a podpis: |  | Razítko | Datum a podpis: |  |  | Razítko
| Objednavatel |  |  | Uchazeč
| Datum a podpis: |  | Razítko | Datum a podpis: |  |  | Razítko
REKAPITULACE ČLENĚNÍ SOUPISU PRACÍ
Stavba:
BRNO, GAJDOŠOVA, OBSLUŽNÁ KOMUNIKACE - REKONSTRUKCE KANALIZACE A VODOVODU
Objekt:
SO 310 - KANALIZACE
Místo: |  |  | Brno |  |  | Datum: | 23. 3. 2021
Zadavatel: |  |  | Statutární město Brno |  |  | Projektant: | AQUA PROCON s.r.o. Brno
Uchazeč: |  |  | Vyplň údaj |  |  | Zpracovatel: | Obrtel M.
Kód dílu - Popis | [6 empty] | Cena celkem [CZK]
Náklady ze soupisu prací | [6 empty] | 0 | [11 empty] | -1
| HSV - Práce a dodávky HSV | [5 empty] | 0
| 1 - Zemní práce | [5 empty] | 0
| 1.1 - Výměna podloží kanalizace (jen v případě nepřiznivých základových poměrů) | [5 empty] | 0
| 3 - Svislé a kompletní konstrukce | [5 empty] | 0
| 4 - Vodorovné konstrukce | [5 empty] | 0
| 5 - Komunikace pozemní | [5 empty] | 0
| 6 - Úpravy povrchů, podlahy a osazování výplní | [5 empty] | 0
| 8 - Trubní vedení | [5 empty] | 0
| 9 - Ostatní konstrukce a práce, bourání | [5 empty] | 0
| 998 - Přesun hmot | [5 empty] | 0
| M - Práce a dodávky M | [5 empty] | 0
| 46-M - Zemní práce při extr.mont.pracích | [5 empty] | 0
SOUPIS PRACÍ
Stavba:
BRNO, GAJDOŠOVA, OBSLUŽNÁ KOMUNIKACE - REKONSTRUKCE KANALIZACE A VODOVODU
Objekt:
SO 310 - KANALIZACE
Místo: |  |  | Brno |  |  | Datum: | 23. 3. 2021
Zadavatel: |  |  | Statutární město Brno |  |  | Projektant: | AQUA PROCON s.r.o. Brno
Uchazeč: |  |  | Vyplň údaj |  |  | Zpracovatel: | Obrtel M.
PČ | Typ | Kód | Popis | MJ | Množství | J.cena [CZK] | Cena celkem [CZK] | Cenová soustava |  | DPH | J. Nh [h] | Nh celkem [h] | J. hmotnost [t] | Hmotnost celkem [t] | J. suť [t] | Suť Celkem [t]
Náklady soupisu celkem | [6 empty] | 0 |  |  |  |  | 0 |  | 461.6873 |  | 509.9565 |  | D | -1 | [13 empty] | 0
| D | HSV | Práce a dodávky HSV |  |  |  | 0 |  |  |  |  | 0 |  | 454.5901 |  | 509.9565 | 1 | D | 0 |  |  |  | ROZPOCET | [9 empty] | 0
| D | 1 | Zemní práce |  |  |  | 0 |  |  |  |  | 0 |  | 6.9102 |  | 437.2286 | 1 | D | 1 |  |  |  | ROZPOCET | [9 empty] | 0
1 | K | 113202111 | Vytrhání obrub krajníků obrubníků stojatých | m | 2 |  | 0 | CS ÚRS 2021 01 |  | základní |  | 0 | 0 | 0 | 0.205 | 0.41 | 4 | K | 2 |  |  |  | ROZPOCET |  |  |  | 0 | 0 | 0 | 0 | 0 | 1 | 0 | 4 | -1628259628
| VV |  | " propoj " 2,0*1 |  | 2 | [12 empty] | VV | 2 | 2 | True | 1 | ROZPOCET
2 | K | 113203111 | Vytrhání obrub z dlažebních kostek | m | 8.5 |  | 0 | CS ÚRS 2021 01 |  | základní |  | 0 | 0 | 0 | 0.115 | 0.9775 | 4 | K | 2 |  |  |  | ROZPOCET |  |  |  | 0 | 0 | 0 | 0 | 0 | 1 | 0 | 4 | 1876598929
| VV |  | " přídlažba u obrubníku 2x řádek " | [14 empty] | VV | 2 | 1 | True | 0 | ROZPOCET
| VV |  | " propoj " 2,0*2 |  | 4 | [12 empty] | VV | 2 | 2 | True | 0 | ROZPOCET
| VV |  | " Gajdošova 2.část - nájezd asfalt. chodník " 1,5*3 |  | 4.5 | [12 empty] | VV | 2 | 2 | True | 0 | ROZPOCET
| VV | KOSTKYm | Součet |  | 8.5 | [12 empty] | VV | 2 | 4 | True | 1 | ROZPOCET
3 | K | 979071022.1 | Očištění dlažebních kostek drobných vč. odvozu na místo investora | m2 | 0.935 |  | 0 | vlastní |  | základní |  | 0 | 0 | 0 | 0 | 0 | 4 | K | 2 |  |  |  | ROZPOCET |  |  |  | 0 | 0 | 0 | 0 | 0 | 1 | 0 | 4 | -373828895
| VV |  | KOSTKYm*0,11 |  | 0.935 | [12 empty] | VV | 2 | 2 | True | 1 | ROZPOCET
4 | K | 113107322 | Odstranění podkladu z kameniva drceného tl 200 mm strojně pl do 50 m2 | m2 | 31.59 |  | 0 | CS ÚRS 2021 01 |  | základní |  | 0 | 0 | 0 | 0.29 | 9.1611 | 4 | K | 2 |  |  |  | ROZPOCET |  |  |  | 0 | 0 | 0 | 0 | 0 | 1 | 0 | 4 | 1857648244
| VV |  | " chodník - ŠD 150mm " BLA |  | 31.59 | [12 empty] | VV | 2 | 2 | True | 1 | ROZPOCET
5 | K | 113107232.1 | Odstranění podkladu z betonu prostého/makadam tl 300 mm strojně pl přes 200 m2 | m2 | 202.926 |  | 0 | vlastní |  | základní |  | 0 | 0 | 0 | 0.625 | 126.8287 | 4 | K | 2 |  |  |  | ROZPOCET |  |  |  | 0 | 0 | 0 | 0 | 0 | 1 | 0 | 4 | 922027012
| VV |  | " odstranění vozovek " BASFALT2+BASFALT3 |  | 202.926 | [12 empty] | VV | 2 | 2 | True | 1 | ROZPOCET
6 | K | 113107173.1 | Odstranění podkladu z betonu prostého/makadam tl 400 mm strojně pl do 200 m2 | m2 | 70.375 |  | 0 | vlastní |  | základní |  | 0 | 0 | 0 | 0.93 | 65.4488 | 4 | K | 2 |  |  |  | ROZPOCET |  |  |  | 0 | 0 | 0 | 0 | 0 | 1 | 0 | 4 | 93688308
| VV |  | " odstranění vozovek " BASFALT1 |  | 70.375 | [12 empty] | VV | 2 | 2 | True | 1 | ROZPOCET
7 | K | 919735126 | Řezání stávajícího betonového krytu hl do 300 mm | m | 390.25 |  | 0 | CS ÚRS 2021 01 |  | základní |  | 0 | 0.00014 | 0.054635 | 0 | 0 | 4 | K | 2 |  |  |  | ROZPOCET |  |  |  | 0 | 0 | 0 | 0 | 0 | 1 | 0 | 4 | 1199296193
| VV |  | " odstranění vozovek " REZ1+REZ2+REZ3 |  | 390.25 | [12 empty] | VV | 2 | 2 | True | 1 | ROZPOCET
8 | K | 997221551 | Vodorovná doprava suti ze sypkých materiálů do 1 km | t | 202.826 |  | 0 | CS ÚRS 2021 01 |  | základní |  | 0 | 0 | 0 | 0 | 0 | 4 | K | 2 |  |  |  | ROZPOCET |  |  |  | 0 | 0 | 0 | 0 | 0 | 1 | 0 | 4 | 1237232082
9 | K | 997221559 | Příplatek ZKD 1 km u vodorovné dopravy suti ze sypkých materiálů | t | 811.304 |  | 0 | CS ÚRS 2021 01 |  | základní |  | 0 | 0 | 0 | 0 | 0 | 4 | K | 2 |  |  |  | ROZPOCET |  |  |  | 0 | 0 | 0 | 0 | 0 | 1 | 0 | 4 | 764253408
| VV |  | 202,826*4 'Přepočtené koeficientem množství |  | 811.304 | [12 empty] | VV | 2 | 2 | False | 1 | ROZPOCET
10 | K | 97909811001 | Poplatek za skládku suti (bez živice) | t | 202.826 |  | 0 | vlastní |  | základní |  | 0 | 0 | 0 | 0 | 0 | 4 | K | 2 |  |  |  | ROZPOCET |  |  |  | 0 | 0 | 0 | 0 | 0 | 1 | 0 | 4 | -1097306057
11 | K | 113107344 | Odstranění podkladu živičného tl 200 mm strojně pl do 50 m2 | m2 | 31.59 |  | 0 | CS ÚRS 2021 01 |  | základní |  | 0 | 0 | 0 | 0.45 | 14.2155 | 4 | K | 2 |  |  |  | ROZPOCET |  |  |  | 0 | 0 | 0 | 0 | 0 | 1 | 0 | 4 | -250687856
| VV |  | " asfalt. chodník " | [14 empty] | VV | 2 | 1 | True | 0 | ROZPOCET
| VV |  | " Gajdošova - 2.část " | [14 empty] | VV | 2 | 1 | True | 0 | ROZPOCET
| VV |  | 1,35*23,4 |  | 31.59 | [12 empty] | VV | 2 | 2 | True | 0 | ROZPOCET
| VV | BLA | Mezisoučet |  | 31.59 | [12 empty] | VV | 2 | 3 | True | 0 | ROZPOCET
| VV |  | Součet |  | 31.59 | [12 empty] | VV | 2 | 4 | True | 1 | ROZPOCET
12 | K | 919735114 | Řezání stávajícího živičného krytu hl do 200 mm | m | 46.8 |  | 0 | CS ÚRS 2021 01 |  | základní |  | 0 | 0 | 0 | 0 | 0 | 4 | K | 2 |  |  |  | ROZPOCET |  |  |  | 0 | 0 | 0 | 0 | 0 | 1 | 0 | 4 | -1494192487
| VV |  | " asfalt. chodník " | [14 empty] | VV | 2 | 1 | True | 0 | ROZPOCET
| VV |  | " Gajdošova - 2.část " | [14 empty] | VV | 2 | 1 | True | 0 | ROZPOCET
| VV |  | 2*23,4 |  | 46.8 | [12 empty] | VV | 2 | 2 | True | 1 | ROZPOCET
13 | K | 113107184 | Odstranění podkladu živičného tl 200 mm strojně pl přes 50 do 200 m2 | m2 | 70.375 |  | 0 | CS ÚRS 2021 01 |  | základní |  | 0 | 0 | 0 | 0.45 | 31.6687 | 4 | K | 2 |  |  |  | ROZPOCET |  |  |  | 0 | 0 | 0 | 0 | 0 | 1 | 0 | 4 | 1399232397
| VV |  | " úsek Gajdošova 1 - 0.000-0.050 " | [14 empty] | VV | 2 | 1 | True | 0 | ROZPOCET
| VV |  | 1,35*(50,0-2,5) |  | 64.125 | [12 empty] | VV | 2 | 2 | True | 0 | ROZPOCET
| VV |  | " šachta " 2,5*2,5 |  | 6.25 | [12 empty] | VV | 2 | 2 | True | 0 | ROZPOCET
| VV | BASFALT1 | Mezisoučet |  | 70.375 | [12 empty] | VV | 2 | 3 | True | 0 | ROZPOCET
| VV |  | Součet |  | 70.375 | [12 empty] | VV | 2 | 4 | True | 1 | ROZPOCET
14 | K | 919735114 | Řezání stávajícího živičného krytu hl do 200 mm | m | 102.3 |  | 0 | CS ÚRS 2021 01 |  | základní |  | 0 | 0 | 0 | 0 | 0 | 4 | K | 2 |  |  |  | ROZPOCET |  |  |  | 0 | 0 | 0 | 0 | 0 | 1 | 0 | 4 | 881157748
| VV |  | " úsek Gajdošova 1 - 0.000-0.050 " | [14 empty] | VV | 2 | 1 | True | 0 | ROZPOCET
| VV |  | 2*(50,0-2,5) |  | 95 | [12 empty] | VV | 2 | 2 | True | 0 | ROZPOCET
| VV |  | " šachta " 2,5*4-1,35*2 |  | 7.3 | [12 empty] | VV | 2 | 2 | True | 0 | ROZPOCET
| VV | REZ1 | Mezisoučet |  | 102.3 | [12 empty] | VV | 2 | 3 | True | 0 | ROZPOCET
| VV |  | Součet |  | 102.3 | [12 empty] | VV | 2 | 4 | True | 1 | ROZPOCET
15 | K | 113107247.1 | Odstranění podkladu živičného tl 400 mm strojně pl přes 200 m2 | m2 | 202.926 |  | 0 | vlastní |  | základní |  | 0 | 0 | 0 | 0.929 | 188.5183 | 4 | K | 2 |  |  |  | ROZPOCET |  |  |  | 0 | 0 | 0 | 0 | 0 | 1 | 0 | 4 | 370014940
| VV |  | " asfaltová vozovka " | [14 empty] | VV | 2 | 1 | True | 0 | ROZPOCET
| VV |  | " úsek Gajdošova - 1.část - 0.050-0.128 " | [14 empty] | VV | 2 | 1 | True | 0 | ROZPOCET
| VV |  | 1,35*(127,9-50,0-3,3-2,8-2,5-2,5/2) |  | 91.868 | [12 empty] | VV | 2 | 2 | True | 0 | ROZPOCET
| VV |  | " šachty " | [14 empty] | VV | 2 | 1 | True | 0 | ROZPOCET
| VV |  | 3,3*3,0+2,8*2,8+2,5*2,5*2 |  | 30.24 | [12 empty] | VV | 2 | 2 | True | 0 | ROZPOCET
| VV |  | " propoj " | [14 empty] | VV | 2 | 1 | True | 0 | ROZPOCET
| VV |  | 1,2*(9,0-2,8/2) |  | 9.12 | [12 empty] | VV | 2 | 2 | True | 0 | ROZPOCET
| VV | BASFALT2 | Mezisoučet |  | 131.228 | [12 empty] | VV | 2 | 3 | True | 0 | ROZPOCET
| VV |  | " úsek Gajdošova - 2.část " | [14 empty] | VV | 2 | 1 | True | 0 | ROZPOCET
| VV |  | 1,35*(47,6-2,5/2-2,5) |  | 59.198 | [12 empty] | VV | 2 | 2 | True | 0 | ROZPOCET
| VV |  | " šachty " 2,5*2,5*2 |  | 12.5 | [12 empty] | VV | 2 | 2 | True | 0 | ROZPOCET
| VV | BASFALT3 | Mezisoučet |  | 71.698 | [12 empty] | VV | 2 | 3 | True | 0 | ROZPOCET
| VV |  | Součet |  | 202.926 | [12 empty] | VV | 2 | 4 | True | 1 | ROZPOCET
16 | K | 919735116 | Řezání stávajícího živičného krytu hl do 300 mm | m | 287.95 |  | 0 | CS ÚRS 2021 01 |  | základní |  | 0 | 2e-05 | 0.005759 | 0 | 0 | 4 | K | 2 |  |  |  | ROZPOCET |  |  |  | 0 | 0 | 0 | 0 | 0 | 1 | 0 | 4 | -48360149
| VV |  | " asfaltová vozovka " | [14 empty] | VV | 2 | 1 | True | 0 | ROZPOCET
| VV |  | " úsek Gajdošova - 1.část - 0.050-0.128 " | [14 empty] | VV | 2 | 1 | True | 0 | ROZPOCET
| VV |  | 2*(127,9-50,0-3,3-2,8-2,5-2,5/2) |  | 136.1 | [12 empty] | VV | 2 | 2 | True | 0 | ROZPOCET
| VV |  | " šachty " | [14 empty] | VV | 2 | 1 | True | 0 | ROZPOCET
| VV |  | (3,3+3,0)*2+2,8*4+2,5*4*2-1,35*7 |  | 34.35 | [12 empty] | VV | 2 | 2 | True | 0 | ROZPOCET
| VV |  | " propoj " | [14 empty] | VV | 2 | 1 | True | 0 | ROZPOCET
| VV |  | 2*(9,0-2,8/2) |  | 15.2 | [12 empty] | VV | 2 | 2 | True | 0 | ROZPOCET
| VV | REZ2 | Mezisoučet |  | 185.65 | [12 empty] | VV | 2 | 3 | True | 0 | ROZPOCET
| VV |  | " úsek Gajdošova - 2.část " | [14 empty] | VV | 2 | 1 | True | 0 | ROZPOCET
| VV |  | 2*(47,6-2,5/2-2,5) |  | 87.7 | [12 empty] | VV | 2 | 2 | True | 0 | ROZPOCET
| VV |  | " šachty " 2,5*4*2-1,35*4 |  | 14.6 | [12 empty] | VV | 2 | 2 | True | 0 | ROZPOCET
| VV | REZ3 | Mezisoučet |  | 102.3 | [12 empty] | VV | 2 | 3 | True | 0 | ROZPOCET
| VV |  | Součet |  | 287.95 | [12 empty] | VV | 2 | 4 | True | 1 | ROZPOCET
17 | K | 997221551 | Vodorovná doprava suti ze sypkých materiálů do 1 km | t | 234.403 |  | 0 | CS ÚRS 2021 01 |  | základní |  | 0 | 0 | 0 | 0 | 0 | 4 | K | 2 |  |  |  | ROZPOCET |  |  |  | 0 | 0 | 0 | 0 | 0 | 1 | 0 | 4 | -40902642
18 | K | 997221559 | Příplatek ZKD 1 km u vodorovné dopravy suti ze sypkých materiálů | t | 937.612 |  | 0 | CS ÚRS 2021 01 |  | základní |  | 0 | 0 | 0 | 0 | 0 | 4 | K | 2 |  |  |  | ROZPOCET |  |  |  | 0 | 0 | 0 | 0 | 0 | 1 | 0 | 4 | -1312302271
| VV |  | 234,403*4 'Přepočtené koeficientem množství |  | 937.612 | [12 empty] | VV | 2 | 2 | False | 1 | ROZPOCET
19 | K | 97909811002 | Poplatek za skládku suti - živice | t | 234.403 |  | 0 | vlastní |  | základní |  | 0 | 0 | 0 | 0 | 0 | 4 | K | 2 |  |  |  | ROZPOCET |  |  |  | 0 | 0 | 0 | 0 | 0 | 1 | 0 | 4 | -528603841
20 | K | 115001104.2 | Převedení vody potrubím DN do 400 dl. 6m s opakováním po dobu stavby dle potřeby | kus | 1 |  | 0 | vlastní |  | základní |  | 0 | 0.0105 | 0.0105 | 0 | 0 | 4 | K | 2 |  |  |  | ROZPOCET |  |  |  | 0 | 0 | 0 | 0 | 0 | 1 | 0 | 4 | -414193737
| VV |  | " převedení splaškových vod " 1 |  | 1 | [12 empty] | VV | 2 | 2 | True | 1 | ROZPOCET
21 | K | 115001199.2 | Provizorní potrubí pro odvod dešťových vod po skončení pracovní doby po celou dobu stavby | kus | 1 |  | 0 | vlastní |  | základní |  | 0 | 0 | 0 | 0 | 0 | 4 | K | 2 |  |  |  | ROZPOCET |  |  |  | 0 | 0 | 0 | 0 | 0 | 1 | 0 | 4 | -1981008906
| VV |  | " převedení dešťových vod " 1 |  | 1 | [12 empty] | VV | 2 | 2 | True | 1 | ROZPOCET
22 | K | 115101201 | Čerpání vody na dopravní výšku do 10 m průměrný přítok do 500 l/min | hod | 960 |  | 0 | CS ÚRS 2021 01 |  | základní |  | 0 | 3e-05 | 0.0288 | 0 | 0 | 4 | K | 2 |  |  |  | ROZPOCET |  |  |  | 0 | 0 | 0 | 0 | 0 | 1 | 0 | 4 | 1970442073
| VV |  | " čerpání splaškových vod " 900 |  | 900 | [12 empty] | VV | 2 | 2 | True | 0 | ROZPOCET
| VV |  | " čerpání dešťových vod " 60 |  | 60 | [12 empty] | VV | 2 | 2 | True | 0 | ROZPOCET
| VV |  | Součet |  | 960 | [12 empty] | VV | 2 | 4 | True | 1 | ROZPOCET
23 | K | 115101301 | Pohotovost čerpací soupravy pro dopravní výšku do 10 m přítok do 500 l/min | den | 80 |  | 0 | CS ÚRS 2021 01 |  | základní |  | 0 | 0 | 0 | 0 | 0 | 4 | K | 2 |  |  |  | ROZPOCET |  |  |  | 0 | 0 | 0 | 0 | 0 | 1 | 0 | 4 | -2131969114
| VV |  | " čerpání splaškových vod " 40 |  | 40 | [12 empty] | VV | 2 | 2 | True | 0 | ROZPOCET
| VV |  | " čerpání dešťových vod " 40 |  | 40 | [12 empty] | VV | 2 | 2 | True | 0 | ROZPOCET
| VV |  | Součet |  | 80 | [12 empty] | VV | 2 | 4 | True | 1 | ROZPOCET
24 | K | 119001401 | Dočasné zajištění potrubí ocelového nebo litinového DN do 200 mm | m | 29.4 |  | 0 | CS ÚRS 2021 01 |  | základní |  | 0 | 0.00868 | 0.25519 | 0 | 0 | 4 | K | 2 |  |  |  | ROZPOCET |  |  |  | 0 | 0 | 0 | 0 | 0 | 1 | 0 | 4 | 1351293158
| VV |  | " voda+plyn " | [14 empty] | VV | 2 | 1 | True | 0 | ROZPOCET
| VV |  | " Gajdošova - 1. část " 1,35*(10+6) |  | 21.6 | [12 empty] | VV | 2 | 2 | True | 0 | ROZPOCET
| VV |  | " Gajdošova - 2. část " 1,35*(4+0) |  | 5.4 | [12 empty] | VV | 2 | 2 | True | 0 | ROZPOCET
| VV |  | " propoj " 1,2*(2+0) |  | 2.4 | [12 empty] | VV | 2 | 2 | True | 0 | ROZPOCET
| VV | POTRUBI1 | Součet |  | 29.4 | [12 empty] | VV | 2 | 4 | True | 1 | ROZPOCET
25 | K | 119001402 | Dočasné zajištění potrubí ocelového nebo litinového DN do 500 mm | m | 27.8 |  | 0 | CS ÚRS 2021 01 |  | základní |  | 0 | 0.01269 | 0.35278 | 0 | 0 | 4 | K | 2 |  |  |  | ROZPOCET |  |  |  | 0 | 0 | 0 | 0 | 0 | 1 | 0 | 4 | 310097109
| VV |  | " voda + plyn DN300 + DN400 " | [14 empty] | VV | 2 | 1 | True | 0 | ROZPOCET
| VV |  | " Gajdošova - 1. část " 1,35*(0+2) |  | 2.7 | [12 empty] | VV | 2 | 2 | True | 0 | ROZPOCET
| VV |  | " Gajdošova - 2. část " 1,35*(0+2) |  | 2.7 | [12 empty] | VV | 2 | 2 | True | 0 | ROZPOCET
| VV |  | " propoj " 1,2*(1+1) |  | 2.4 | [12 empty] | VV | 2 | 2 | True | 0 | ROZPOCET
| VV |  | " souběh plyn DN400 - viz.charakteristický příčný řez č.4 " 20,0 |  | 20 | [12 empty] | VV | 2 | 2 | True | 0 | ROZPOCET
| VV |  | " souběh vodovod DN400 - viz.charakteristický příčný řez č.2 " | [14 empty] | VV | 2 | 1 | True | 0 | ROZPOCET
| VV |  | " vodovod bude odstraněn " | [14 empty] | VV | 2 | 1 | True | 0 | ROZPOCET
| VV |  | " náklady na jeho odstranění viz. SO 330 - VODOVODNÍ ŘADY " | [14 empty] | VV | 2 | 1 | True | 0 | ROZPOCET
| VV | POTRUBI2 | Součet |  | 27.8 | [12 empty] | VV | 2 | 4 | True | 1 | ROZPOCET
26 | K | 119001419.1 | Dočasné zajištění teplovodu 1400/700 | m | 1.35 |  | 0 | vlastní |  | základní |  | 0 | 0.01269 | 0.017132 | 0 | 0 | 4 | K | 2 |  |  |  | ROZPOCET |  |  |  | 0 | 0 | 0 | 0 | 0 | 1 | 0 | 4 | 1382490438
| VV |  | " Gajdošova - 1.část " 1,35 |  | 1.35 | [12 empty] | VV | 2 | 2 | True | 1 | ROZPOCET
27 | K | 119001421 | Dočasné zajištění kabelů a kabelových tratí ze 3 volně ložených kabelů | m | 14.55 |  | 0 | CS ÚRS 2021 01 |  | základní |  | 0 | 0.0369 | 0.5369 | 0 | 0 | 4 | K | 2 |  |  |  | ROZPOCET |  |  |  | 0 | 0 | 0 | 0 | 0 | 1 | 0 | 4 | 1920230412
| VV |  | " křížení inž. sítí " | [14 empty] | VV | 2 | 1 | True | 0 | ROZPOCET
| VV |  | " Gajdošova - 1. část " 2 |  | 2 | [12 empty] | VV | 2 | 2 | True | 0 | ROZPOCET
| VV |  | " Gajdošova - 2. část " 7 |  | 7 | [12 empty] | VV | 2 | 2 | True | 0 | ROZPOCET
| VV |  | " propoj " 2 |  | 2 | [12 empty] | VV | 2 | 2 | True | 0 | ROZPOCET
| VV | KABELkus | Součet |  | 11 | [12 empty] | VV | 2 | 4 | True | 0 | ROZPOCET
| VV |  | " Gajdošova - 1. část " 1,35*2 |  | 2.7 | [12 empty] | VV | 2 | 2 | True | 0 | ROZPOCET
| VV |  | " Gajdošova - 2. část " 1,35*7 |  | 9.45 | [12 empty] | VV | 2 | 2 | True | 0 | ROZPOCET
| VV |  | " propoj " 1,2*2 |  | 2.4 | [12 empty] | VV | 2 | 2 | True | 0 | ROZPOCET
| VV | KABELm | Součet |  | 14.55 | [12 empty] | VV | 2 | 4 | True | 1 | ROZPOCET
28 | K | 139001101 | Příplatek za ztížení vykopávky v blízkosti podzemního vedení | m3 | 161.554 |  | 0 | CS ÚRS 2021 01 |  | základní |  | 0 | 0 | 0 | 0 | 0 | 4 | K | 2 |  |  |  | ROZPOCET |  |  |  | 0 | 0 | 0 | 0 | 0 | 1 | 0 | 4 | 697004927
| VV |  | " voda, plyn " POTRUBI1*1,2*1,7 |  | 59.976 | [12 empty] | VV | 2 | 2 | True | 0 | ROZPOCET
| VV |  | " voda, plyn " POTRUBI2*1,4*1,9 |  | 73.948 | [12 empty] | VV | 2 | 2 | True | 0 | ROZPOCET
| VV |  | " kabel " KABELm*1,0*1,5 |  | 21.825 | [12 empty] | VV | 2 | 2 | True | 0 | ROZPOCET
| VV |  | " teplovod " 1,35*(2,2*2,4 -0,7*1,4) |  | 5.805 | [12 empty] | VV | 2 | 2 | True | 0 | ROZPOCET
| VV | VYKOPR | Součet |  | 161.554 | [12 empty] | VV | 2 | 4 | True | 1 | ROZPOCET
29 | K | 132212212 | Hloubení rýh š do 2000 mm v nesoudržných horninách třídy těžitelnosti I, skupiny 3 ručně | m3 | 129.243 |  | 0 | CS ÚRS 2021 01 |  | základní |  | 0 | 0 | 0 | 0 | 0 | 4 | K | 2 |  |  |  | ROZPOCET |  |  |  | 0 | 0 | 0 | 0 | 0 | 1 | 0 | 4 | -764247897
| VV |  | " ruční výkop - - inž.sítě " | [14 empty] | VV | 2 | 1 | True | 0 | ROZPOCET
| VV |  | " ve třídě 3 - 80% " VYKOPR*0,8 |  | 129.243 | [12 empty] | VV | 2 | 2 | True | 1 | ROZPOCET
30 | K | 132312212 | Hloubení rýh š do 2000 mm v nesoudržných horninách třídy těžitelnosti II, skupiny 4 ručně | m3 | 32.311 |  | 0 | CS ÚRS 2021 01 |  | základní |  | 0 | 0 | 0 | 0 | 0 | 4 | K | 2 |  |  |  | ROZPOCET |  |  |  | 0 | 0 | 0 | 0 | 0 | 1 | 0 | 4 | -1914631939
| VV |  | " ve třídě 4 - 20% " VYKOPR*0,2 |  | 32.311 | [12 empty] | VV | 2 | 2 | True | 1 | ROZPOCET
31 | K | 132254206 | Hloubení zapažených rýh š do 2000 mm v hornině třídy těžitelnosti I, skupiny 3 objem do 5000 m3 | m3 | 1110.306 |  | 0 | CS ÚRS 2021 01 |  | základní |  | 0 | 0 | 0 | 0 | 0 | 4 | K | 2 |  |  |  | ROZPOCET |  |  |  | 0 | 0 | 0 | 0 | 0 | 1 | 0 | 4 | 1170856626
| VV |  | " stoka Gajdošova - 1.část " | [14 empty] | VV | 2 | 1 | True | 0 | ROZPOCET
| VV |  | 1,35*(3,9+4,12)/2*(32,0-2,5/2) |  | 166.465 | [12 empty] | VV | 2 | 2 | True | 0 | ROZPOCET
| VV |  | 1,35*(4,12+4,38)/2*(63,0-32,0-2,5/2-3,3/2) |  | 161.224 | [12 empty] | VV | 2 | 2 | True | 0 | ROZPOCET
| VV |  | 1,35*(4,38+4,39)/2*(72,5-63,0-3,3/2-2,8/2) |  | 38.182 | [12 empty] | VV | 2 | 2 | True | 0 | ROZPOCET
| VV |  | 1,35*(4,39+4,32)/2*(100,2-72,5-2,8/2-2,5/2) |  | 147.275 | [12 empty] | VV | 2 | 2 | True | 0 | ROZPOCET
| VV |  | 1,35*(4,32+4,39)/2*(127,9-100,2-2,5/2*2) |  | 148.157 | [12 empty] | VV | 2 | 2 | True | 0 | ROZPOCET
| VV |  | " stoka Gajdošova - 2.část " | [14 empty] | VV | 2 | 1 | True | 0 | ROZPOCET
| VV |  | 1,35*(3,74+3,64)/2*(28,0-2,5/2*2) |  | 127.028 | [12 empty] | VV | 2 | 2 | True | 0 | ROZPOCET
| VV |  | 1,35*(3,64+3,31)/2*(60,5-28,0-2,5/2*2) |  | 140.738 | [12 empty] | VV | 2 | 2 | True | 0 | ROZPOCET
| VV |  | 1,35*(3,31+3,29)/2*(71,0-60,5-2,5/2) |  | 41.209 | [12 empty] | VV | 2 | 2 | True | 0 | ROZPOCET
| VV |  | " propoj dešťové kanalizace " | [14 empty] | VV | 2 | 1 | True | 0 | ROZPOCET
| VV |  | 1,2*(3,31+2,96)/2*(8,97-2,8/2) |  | 28.478 | [12 empty] | VV | 2 | 2 | True | 0 | ROZPOCET
| VV |  | 1,2*(3,1+2,97)/2*(13,0-8,97) |  | 14.677 | [12 empty] | VV | 2 | 2 | True | 0 | ROZPOCET
| VV |  | " šachta Š2 " 4,67*3,3*3,0 |  | 46.233 | [12 empty] | VV | 2 | 2 | True | 0 | ROZPOCET
| VV |  | " šachta Š3 " 4,68*2,8*2,8 |  | 36.691 | [12 empty] | VV | 2 | 2 | True | 0 | ROZPOCET
| VV |  | " šachta Š1,4-8 " | [14 empty] | VV | 2 | 1 | True | 0 | ROZPOCET
| VV |  | (3,75+3,96+4,03+3,38+3,28+2,95+(0,2+0,1+015)*6)*2,5*2,5 |  | 707.188 | [12 empty] | VV | 2 | 2 | True | 0 | ROZPOCET
| VV |  | " odpočet teplovod " -1,4*0,7*1,35 |  | -1.323 | [12 empty] | VV | 2 | 2 | True | 0 | ROZPOCET
| VV | VYKOP11 | Mezisoučet |  | 1802.222 | [12 empty] | VV | 2 | 3 | True | 0 | ROZPOCET
| VV |  | " odpočet stáv. potrubí DN300 " -12,8*PI*(0,355/2)^2 |  | -1.267 | [12 empty] | VV | 2 | 2 | True | 0 | ROZPOCET
| VV |  | " odpočet stáv. potrubí DN400 " -134,5*PI*(0,482/2)^2 |  | -24.542 | [12 empty] | VV | 2 | 2 | True | 0 | ROZPOCET
| VV |  | " odpočet stáv. šachet " | [14 empty] | VV | 2 | 1 | True | 0 | ROZPOCET
| VV |  | " stávající šachty - prefa dno + komín " | [14 empty] | VV | 2 | 1 | True | 0 | ROZPOCET
| VV |  | -PI*(1,24/2)^2*(2,71+1,62+3,1+3,03*2+1,0*2) |  | -18.706 | [12 empty] | VV | 2 | 2 | True | 0 | ROZPOCET
| VV |  | -PI*(1,3/2)^2*1,0*4 |  | -5.309 | [12 empty] | VV | 2 | 2 | True | 0 | ROZPOCET
| VV |  | " šachty monolitická část " | [14 empty] | VV | 2 | 1 | True | 0 | ROZPOCET
| VV |  | -(1,3+0,25*2)*(1,2+0,25*2)*2,7 |  | -8.262 | [12 empty] | VV | 2 | 2 | True | 0 | ROZPOCET
| VV |  | " odpočet povrchů " | [14 empty] | VV | 2 | 1 | True | 0 | ROZPOCET
| VV |  | " asfaltová vozovka 1 " -BASFALT1*(0,2+0,4) |  | -42.225 | [12 empty] | VV | 2 | 2 | True | 0 | ROZPOCET
| VV |  | " asfaltová vozovka 2 " -BASFALT2*(0,4+0,3) |  | -91.86 | [12 empty] | VV | 2 | 2 | True | 0 | ROZPOCET
| VV |  | " asfaltová vozovka 3 " -BASFALT3*(0,4+0,3) |  | -50.189 | [12 empty] | VV | 2 | 2 | True | 0 | ROZPOCET
| VV |  | " asfalt. chodník " -BLA*(0,03+0,15*2) |  | -10.425 | [12 empty] | VV | 2 | 2 | True | 0 | ROZPOCET
| VV |  | " odpočet ruční výkop " -VYKOPR |  | -161.554 | [12 empty] | VV | 2 | 2 | True | 0 | ROZPOCET
| VV | VYKOP1 | Součet |  | 1387.883 | [12 empty] | VV | 2 | 4 | True | 0 | ROZPOCET
| VV |  | " ve třídě 3 - 80% " VYKOP1*0,8 |  | 1110.306 | [12 empty] | VV | 2 | 2 | True | 1 | ROZPOCET
32 | K | 132354206 | Hloubení zapažených rýh š do 2000 mm v hornině třídy těžitelnosti II, skupiny 4 objem do 5000 m3 | m3 | 277.577 |  | 0 | CS ÚRS 2021 01 |  | základní |  | 0 | 0 | 0 | 0 | 0 | 4 | K | 2 |  |  |  | ROZPOCET |  |  |  | 0 | 0 | 0 | 0 | 0 | 1 | 0 | 4 | 461181514
| VV |  | " ve třídě 4 - 20% " VYKOP1*0,2 |  | 277.577 | [12 empty] | VV | 2 | 2 | True | 1 | ROZPOCET
33 | K | 151201102 | Zřízení zátažného pažení a rozepření stěn rýh hl do 4 m | m2 | 1084.766 |  | 0 | CS ÚRS 2021 01 |  | základní |  | 0 | 0.00201 | 2.1804 | 0 | 0 | 4 | K | 2 |  |  |  | ROZPOCET |  |  |  | 0 | 0 | 0 | 0 | 0 | 1 | 0 | 4 | 901086387
| VV |  | " stoka Gajdošova - 1.část " | [14 empty] | VV | 2 | 1 | True | 0 | ROZPOCET
| VV |  | 2*(3,9+4,12)/2*(32,0-2,5/2) |  | 246.615 | [12 empty] | VV | 2 | 2 | True | 0 | ROZPOCET
| VV |  | 2*(4,12+4,38)/2*(63,0-32,0-2,5/2-3,3/2) |  | 238.85 | [12 empty] | VV | 2 | 2 | True | 0 | ROZPOCET
| VV |  | 2*(4,38+4,39)/2*(72,5-63,0-3,3/2-2,8/2) |  | 56.567 | [12 empty] | VV | 2 | 2 | True | 0 | ROZPOCET
| VV |  | 2*(4,39+4,32)/2*(100,2-72,5-2,8/2-2,5/2) |  | 218.186 | [12 empty] | VV | 2 | 2 | True | 0 | ROZPOCET
| VV |  | 2*(4,32+4,39)/2*(127,9-100,2-2,5/2*2) |  | 219.492 | [12 empty] | VV | 2 | 2 | True | 0 | ROZPOCET
| VV |  | " stoka Gajdošova - 2.část " | [14 empty] | VV | 2 | 1 | True | 0 | ROZPOCET
| VV |  | 2*(3,74+3,64)/2*(28,0-2,5/2*2) |  | 188.19 | [12 empty] | VV | 2 | 2 | True | 0 | ROZPOCET
| VV |  | 2*(3,64+3,31)/2*(60,5-28,0-2,5/2*2) |  | 208.5 | [12 empty] | VV | 2 | 2 | True | 0 | ROZPOCET
| VV |  | 2*(3,31+3,29)/2*(71,0-60,5-2,5/2) |  | 61.05 | [12 empty] | VV | 2 | 2 | True | 0 | ROZPOCET
| VV |  | " propoj dešťové kanalizace " | [14 empty] | VV | 2 | 1 | True | 0 | ROZPOCET
| VV |  | 2*(3,31+2,96)/2*(8,97-2,8/2) |  | 47.464 | [12 empty] | VV | 2 | 2 | True | 0 | ROZPOCET
| VV |  | 2*(3,1+2,97)/2*(13,0-8,97) |  | 24.462 | [12 empty] | VV | 2 | 2 | True | 0 | ROZPOCET
| VV |  | " šachta Š2 " 4,67*(3,3+3,0)*2 |  | 58.842 | [12 empty] | VV | 2 | 2 | True | 0 | ROZPOCET
| VV |  | " šachta Š3 " 4,68*2,8*4 |  | 52.416 | [12 empty] | VV | 2 | 2 | True | 0 | ROZPOCET
| VV |  | " šachta Š1,4-8 " | [14 empty] | VV | 2 | 1 | True | 0 | ROZPOCET
| VV |  | (3,75+3,96+4,03+3,38+3,28+2,95+(0,2+0,1+015)*6)*2,5*4 |  | 1131.5 | [12 empty] | VV | 2 | 2 | True | 0 | ROZPOCET
| VV |  | " odpočet pažení nad 4m hl. " | [14 empty] | VV | 2 | 1 | True | 0 | ROZPOCET
| VV |  | -PAZENI |  | -1667.368 | [12 empty] | VV | 2 | 2 | True | 0 | ROZPOCET
| VV |  | Součet |  | 1084.766 | [12 empty] | VV | 2 | 4 | True | 1 | ROZPOCET
34 | K | 151201112 | Odstranění zátažného pažení a rozepření stěn rýh hl do 4 m | m2 | 1084.766 |  | 0 | CS ÚRS 2021 01 |  | základní |  | 0 | 0 | 0 | 0 | 0 | 4 | K | 2 |  |  |  | ROZPOCET |  |  |  | 0 | 0 | 0 | 0 | 0 | 1 | 0 | 4 | -1480445457
35 | K | 151201103 | Zřízení zátažného pažení a rozepření stěn rýh hl do 8 m | m2 | 1667.368 |  | 0 | CS ÚRS 2021 01 |  | základní |  | 0 | 0.00208 | 3.4681 | 0 | 0 | 4 | K | 2 |  |  |  | ROZPOCET |  |  |  | 0 | 0 | 0 | 0 | 0 | 1 | 0 | 4 | -23143787
| VV |  | " stoka Gajdošova - 1.část " | [14 empty] | VV | 2 | 1 | True | 0 | ROZPOCET
| VV |  | 2*(3,9+4,12)/2*(32,0-2,5/2) |  | 246.615 | [12 empty] | VV | 2 | 2 | True | 0 | ROZPOCET
| VV |  | 2*(4,12+4,38)/2*(63,0-32,0-2,5/2-3,3/2) |  | 238.85 | [12 empty] | VV | 2 | 2 | True | 0 | ROZPOCET
| VV |  | 2*(4,38+4,39)/2*(72,5-63,0-3,3/2-2,8/2) |  | 56.567 | [12 empty] | VV | 2 | 2 | True | 0 | ROZPOCET
| VV |  | 2*(4,39+4,32)/2*(100,2-72,5-2,8/2-2,5/2) |  | 218.186 | [12 empty] | VV | 2 | 2 | True | 0 | ROZPOCET
| VV |  | 2*(4,32+4,39)/2*(127,9-100,2-2,5/2*2) |  | 219.492 | [12 empty] | VV | 2 | 2 | True | 0 | ROZPOCET
| VV |  | " šachta Š2 " 4,67*(3,3+3,0)*2 |  | 58.842 | [12 empty] | VV | 2 | 2 | True | 0 | ROZPOCET
| VV |  | " šachta Š3 " 4,68*2,8*4 |  | 52.416 | [12 empty] | VV | 2 | 2 | True | 0 | ROZPOCET
| VV |  | " šachta Š1,4-8 " | [14 empty] | VV | 2 | 1 | True | 0 | ROZPOCET
| VV |  | (3,75+3,96+4,03+(0,2+0,1+015)*3)*2,5*4 |  | 576.4 | [12 empty] | VV | 2 | 2 | True | 0 | ROZPOCET
| VV | PAZENI | Součet |  | 1667.368 | [12 empty] | VV | 2 | 4 | True | 1 | ROZPOCET
36 | K | 151201113 | Odstranění zátažného pažení a rozepření stěn rýh hl do 8 m | m2 | 1667.368 |  | 0 | CS ÚRS 2021 01 |  | základní |  | 0 | 0 | 0 | 0 | 0 | 4 | K | 2 |  |  |  | ROZPOCET |  |  |  | 0 | 0 | 0 | 0 | 0 | 1 | 0 | 4 | -380522409
37 | K | 162651112 | Vodorovné přemístění do 5000 m výkopku/sypaniny z horniny třídy těžitelnosti I, skupiny 1 až 3 | m3 | 1230.381 |  | 0 | CS ÚRS 2021 01 |  | základní |  | 0 | 0 | 0 | 0 | 0 | 4 | K | 2 |  |  |  | ROZPOCET |  |  |  | 0 | 0 | 0 | 0 | 0 | 1 | 0 | 4 | 1473960641
| VV |  | " vytěžená zemina celkem " | [14 empty] | VV | 2 | 1 | True | 0 | ROZPOCET
| VV |  | VYKOP1+VYKOPR |  | 1549.437 | [12 empty] | VV | 2 | 2 | True | 0 | ROZPOCET
| VV |  | " odpočet zeminy použité zpět do zásypů " | [14 empty] | VV | 2 | 1 | True | 0 | ROZPOCET
| VV |  | -ZASYPzem |  | -11.461 | [12 empty] | VV | 2 | 2 | True | 0 | ROZPOCET
| VV | ODVOZ1 | Součet |  | 1537.976 | [12 empty] | VV | 2 | 4 | True | 0 | ROZPOCET
| VV |  | " vytěžená zemina na skládku tř. 3 - 80% " | [14 empty] | VV | 2 | 1 | True | 0 | ROZPOCET
| VV |  | ODVOZ1*0,8 |  | 1230.381 | [12 empty] | VV | 2 | 2 | True | 1 | ROZPOCET
38 | K | 162651132 | Vodorovné přemístění do 5000 m výkopku/sypaniny z horniny třídy těžitelnosti II, skupiny 4 a 5 | m3 | 307.595 |  | 0 | CS ÚRS 2021 01 |  | základní |  | 0 | 0 | 0 | 0 | 0 | 4 | K | 2 |  |  |  | ROZPOCET |  |  |  | 0 | 0 | 0 | 0 | 0 | 1 | 0 | 4 | 1975820908
| VV |  | ODVOZ1*0,2 |  | 307.595 | [12 empty] | VV | 2 | 2 | True | 1 | ROZPOCET
39 | K | 171201211.1 | Poplatek za skládku zeminy | m3 | 1230.381 |  | 0 | vlastní |  | základní |  | 0 | 0 | 0 | 0 | 0 | 4 | K | 2 |  |  |  | ROZPOCET |  |  |  | 0 | 0 | 0 | 0 | 0 | 1 | 0 | 4 | -1826324281
| VV |  | ODVOZ1*0,8 |  | 1230.381 | [12 empty] | VV | 2 | 2 | True | 1 | ROZPOCET
40 | K | 171201212.1 | Poplatek za skládku navážky | m3 | 307.595 |  | 0 | vlastní |  | základní |  | 0 | 0 | 0 | 0 | 0 | 4 | K | 2 |  |  |  | ROZPOCET |  |  |  | 0 | 0 | 0 | 0 | 0 | 1 | 0 | 4 | -316491372
| VV |  | " navážka - 20% " | [14 empty] | VV | 2 | 1 | True | 0 | ROZPOCET
| VV |  | ODVOZ1*0,2 |  | 307.595 | [12 empty] | VV | 2 | 2 | True | 1 | ROZPOCET
41 | K | 167151111 | Nakládání výkopku z hornin třídy těžitelnosti I, skupiny 1 až 3 přes 100 m3 | m3 | 11.461 |  | 0 | CS ÚRS 2021 01 |  | základní |  | 0 | 0 | 0 | 0 | 0 | 4 | K | 2 |  |  |  | ROZPOCET |  |  |  | 0 | 0 | 0 | 0 | 0 | 1 | 0 | 4 | 1122181105
| VV |  | " naložení zeminy zpět do zásypů na meziskládce " | [14 empty] | VV | 2 | 1 | True | 0 | ROZPOCET
| VV |  | ZASYPzem |  | 11.461 | [12 empty] | VV | 2 | 2 | True | 1 | ROZPOCET
42 | K | 162651112 | Vodorovné přemístění do 5000 m výkopku/sypaniny z horniny třídy těžitelnosti I, skupiny 1 až 3 | m3 | 22.922 |  | 0 | CS ÚRS 2021 01 |  | základní |  | 0 | 0 | 0 | 0 | 0 | 4 | K | 2 |  |  |  | ROZPOCET |  |  |  | 0 | 0 | 0 | 0 | 0 | 1 | 0 | 4 | -1943938348
| VV |  | " odvoz zeminy použité zpět do zásypů na meziskládku a dovoz zpět " | [14 empty] | VV | 2 | 1 | True | 0 | ROZPOCET
| VV |  | ZASYPzem*2 |  | 22.922 | [12 empty] | VV | 2 | 2 | True | 1 | ROZPOCET
43 | K | 174101101 | Zásyp jam, šachet rýh nebo kolem objektů sypaninou se zhutněním | m3 | 1389.191 |  | 0 | CS ÚRS 2021 01 |  | základní |  | 0 | 0 | 0 | 0 | 0 | 4 | K | 2 |  |  |  | ROZPOCET |  |  |  | 0 | 0 | 0 | 0 | 0 | 1 | 0 | 4 | -724259056
| VV |  | " prostor k zásypu rýha " VYKOP11 |  | 1802.222 | [12 empty] | VV | 2 | 2 | True | 0 | ROZPOCET
| VV |  | " odpočet vestavěné stoky + lože stok a šachet " | [14 empty] | VV | 2 | 1 | True | 0 | ROZPOCET
| VV |  | " lože ŠP " -LOZEšp |  | -35.225 | [12 empty] | VV | 2 | 2 | True | 0 | ROZPOCET
| VV |  | " lože bet. deska " -LOZEbet1-LOZEbet2 |  | -28.889 | [12 empty] | VV | 2 | 2 | True | 0 | ROZPOCET
| VV |  | " obetonování potrubí vč. potrubí stok " -OBET |  | -159.961 | [12 empty] | VV | 2 | 2 | True | 0 | ROZPOCET
| VV |  | " odpočet šachty " | [14 empty] | VV | 2 | 1 | True | 0 | ROZPOCET
| VV |  | " monolitické dno Š2 " -2,85*2,1*1,8 |  | -10.773 | [12 empty] | VV | 2 | 2 | True | 0 | ROZPOCET
| VV |  | " monolitické dno Š3 " -2,86*1,6*1,6 |  | -7.322 | [12 empty] | VV | 2 | 2 | True | 0 | ROZPOCET
| VV |  | " prefa dna " -PI*(1,3/2)^2*0,8*6 |  | -6.371 | [12 empty] | VV | 2 | 2 | True | 0 | ROZPOCET
| VV |  | " skruže " | [14 empty] | VV | 2 | 1 | True | 0 | ROZPOCET
| VV |  | " rovné " -PI*(1,24/2)^2*(0,25*4+0,5*6+1,0*10) |  | -16.907 | [12 empty] | VV | 2 | 2 | True | 0 | ROZPOCET
| VV |  | " přechodové " | [14 empty] | VV | 2 | 1 | True | 0 | ROZPOCET
| VV |  | -PI*(1,04/2)^2*(0,65*8+0,12*7+0,06*2+0,08*5+0,1*2+0,12*2-0,5*7) |  | -2.973 | [12 empty] | VV | 2 | 2 | True | 0 | ROZPOCET
| VV |  | " prstence (Š8) " | [14 empty] | VV | 2 | 1 | True | 0 | ROZPOCET
| VV |  | -PI*(0,84/2)^2*(0,12*2+0,12-0,25) |  | -0.061 | [12 empty] | VV | 2 | 2 | True | 0 | ROZPOCET
| VV |  | " odpočet povrchů " | [14 empty] | VV | 2 | 1 | True | 0 | ROZPOCET
| VV |  | " provizorní kryt - vozovky " -0,5*PKRYT500 |  | -136.651 | [12 empty] | VV | 2 | 2 | True | 0 | ROZPOCET
| VV |  | " provizorní kryt - chodník " -0,25*PKRYT250 |  | -7.898 | [12 empty] | VV | 2 | 2 | True | 0 | ROZPOCET
| VV | ZASYP1 | Součet |  | 1389.191 | [12 empty] | VV | 2 | 4 | True | 1 | ROZPOCET
44 | K | 174112109.1 | Příplatek k zásypu za třídění zeminy vhodné k zásyp | m3 | 11.461 |  | 0 | vlastní |  | základní |  | 0 | 0 | 0 | 0 | 0 | 4 | K | 2 |  |  |  | ROZPOCET |  |  |  | 0 | 0 | 0 | 0 | 0 | 1 | 0 | 4 | -1691089257
| VV |  | " propoj - dešˇové kanalizace " | [14 empty] | VV | 2 | 1 | True | 0 | ROZPOCET
| VV |  | 1,2*(3,1+2,97)/2*(13,0-8,97) |  | 14.677 | [12 empty] | VV | 2 | 2 | True | 0 | ROZPOCET
| VV |  | -1,2*(0,575+0,1*2)*(13,0-8,97) |  | -3.748 | [12 empty] | VV | 2 | 2 | True | 0 | ROZPOCET
| VV |  | (0,575-0,3)*1,2/2*(13,0-8,97)*0,8 |  | 0.532 | [12 empty] | VV | 2 | 2 | True | 0 | ROZPOCET
| VV | ZASYPzem | Součet |  | 11.461 | [12 empty] | VV | 2 | 4 | True | 1 | ROZPOCET
45 | M | 58331201.1 | zhutněný zásyp náhradním zásypovým materiálem (plná frakce) | t | 2714.128 |  | 0 | vlastní |  | základní |  | 0 | 0 | 0 | 0 | 0 | 8 | M | 2 |  |  |  | ROZPOCET |  |  |  | 0 | 0 | 0 | 0 | 0 | 1 | 0 | 4 | -1625871169
| VV |  | " zásyp celkem " (ZASYP1-ZASYPzem)*1,97 |  | 2714.128 | [12 empty] | VV | 2 | 2 | True | 1 | ROZPOCET
46 | K | 167151111 | Nakládání výkopku z hornin třídy těžitelnosti I, skupiny 1 až 3 přes 100 m3 | m3 | 1389.191 |  | 0 | CS ÚRS 2021 01 |  | základní |  | 0 | 0 | 0 | 0 | 0 | 4 | K | 2 |  |  |  | ROZPOCET |  |  |  | 0 | 0 | 0 | 0 | 0 | 1 | 0 | 4 | 447912219
| VV |  | ZASYP1 |  | 1389.191 | [12 empty] | VV | 2 | 2 | True | 1 | ROZPOCET
47 | K | 162251102 | Vodorovné přemístění do 50 m výkopku/sypaniny z horniny třídy těžitelnosti I, skupiny 1 až 3 | m3 | 1389.191 |  | 0 | CS ÚRS 2021 01 |  | základní |  | 0 | 0 | 0 | 0 | 0 | 4 | K | 2 |  |  |  | ROZPOCET |  |  |  | 0 | 0 | 0 | 0 | 0 | 1 | 0 | 4 | 329241471
| D | 1.1 | Výměna podloží kanalizace (jen v případě nepřiznivých základových poměrů) |  |  |  | 0 |  |  |  |  | 0 |  | 0.14988 |  | 0 | 1 | D | 1 |  |  |  | ROZPOCET | [9 empty] | 0
48 | K | 132251256 | Hloubení rýh nezapažených š do 2000 mm v hornině třídy těžitelnosti I, skupiny 3 objem do 5000 m3 strojně | m3 | 12.96 |  | 0 | CS ÚRS 2021 01 |  | základní |  | 0 | 0 | 0 | 0 | 0 | 4 | K | 2 |  |  |  | ROZPOCET |  |  |  | 0 | 0 | 0 | 0 | 0 | 1 | 0 | 4 | 1172103585
| VV |  | 1,35*0,4*30,0 |  | 16.2 | [12 empty] | VV | 2 | 2 | True | 0 | ROZPOCET
| VV | VYKOP2 | Součet |  | 16.2 | [12 empty] | VV | 2 | 4 | True | 0 | ROZPOCET
| VV |  | " ve třídě 3 - 80% " VYKOP2*0,8 |  | 12.96 | [12 empty] | VV | 2 | 2 | True | 1 | ROZPOCET
49 | K | 132351256 | Hloubení rýh nezapažených š do 2000 mm v hornině třídy těžitelnosti II, skupiny 4 objem do 5000 m3 strojně | m3 | 3.24 |  | 0 | CS ÚRS 2021 01 |  | základní |  | 0 | 0 | 0 | 0 | 0 | 4 | K | 2 |  |  |  | ROZPOCET |  |  |  | 0 | 0 | 0 | 0 | 0 | 1 | 0 | 4 | -1546393637
| VV |  | " ve třídě 4 - 20% " VYKOP2*0,2 |  | 3.24 | [12 empty] | VV | 2 | 2 | True | 1 | ROZPOCET
50 | K | 151201103 | Zřízení zátažného pažení a rozepření stěn rýh hl do 8 m | m2 | 24 |  | 0 | CS ÚRS 2021 01 |  | základní |  | 0 | 0.00208 | 0.04992 | 0 | 0 | 4 | K | 2 |  |  |  | ROZPOCET |  |  |  | 0 | 0 | 0 | 0 | 0 | 1 | 0 | 4 | 795891323
| VV |  | 2*0,4*30,0 |  | 24 | [12 empty] | VV | 2 | 2 | True | 1 | ROZPOCET
51 | K | 151201113 | Odstranění zátažného pažení a rozepření stěn rýh hl do 8 m | m2 | 24 |  | 0 | CS ÚRS 2021 01 |  | základní |  | 0 | 0 | 0 | 0 | 0 | 4 | K | 2 |  |  |  | ROZPOCET |  |  |  | 0 | 0 | 0 | 0 | 0 | 1 | 0 | 4 | 1351323867
52 | K | 162651112 | Vodorovné přemístění do 5000 m výkopku/sypaniny z horniny třídy těžitelnosti I, skupiny 1 až 3 | m3 | 12.96 |  | 0 | CS ÚRS 2021 01 |  | základní |  | 0 | 0 | 0 | 0 | 0 | 4 | K | 2 |  |  |  | ROZPOCET |  |  |  | 0 | 0 | 0 | 0 | 0 | 1 | 0 | 4 | 422269692
| VV |  | " vytěžená zemina celkem " | [14 empty] | VV | 2 | 1 | True | 0 | ROZPOCET
| VV |  | VYKOP2 |  | 16.2 | [12 empty] | VV | 2 | 2 | True | 0 | ROZPOCET
| VV | ODVOZ2 | Součet |  | 16.2 | [12 empty] | VV | 2 | 4 | True | 0 | ROZPOCET
| VV |  | " vytěžená zemina na skládku tř. 3 - 80% " | [14 empty] | VV | 2 | 1 | True | 0 | ROZPOCET
| VV |  | ODVOZ2*0,8 |  | 12.96 | [12 empty] | VV | 2 | 2 | True | 1 | ROZPOCET
53 | K | 162651132 | Vodorovné přemístění do 5000 m výkopku/sypaniny z horniny třídy těžitelnosti II, skupiny 4 a 5 | m3 | 3.24 |  | 0 | CS ÚRS 2021 01 |  | základní |  | 0 | 0 | 0 | 0 | 0 | 4 | K | 2 |  |  |  | ROZPOCET |  |  |  | 0 | 0 | 0 | 0 | 0 | 1 | 0 | 4 | -1248917544
| VV |  | ODVOZ2*0,2 |  | 3.24 | [12 empty] | VV | 2 | 2 | True | 1 | ROZPOCET
54 | K | 171201211.1 | Poplatek za skládku zeminy | m3 | 12.96 |  | 0 | vlastní |  | základní |  | 0 | 0 | 0 | 0 | 0 | 4 | K | 2 |  |  |  | ROZPOCET |  |  |  | 0 | 0 | 0 | 0 | 0 | 1 | 0 | 4 | -317341434
| VV |  | ODVOZ2*0,8 |  | 12.96 | [12 empty] | VV | 2 | 2 | True | 1 | ROZPOCET
55 | K | 171201212.1 | Poplatek za skládku navážky | m3 | 3.24 |  | 0 | vlastní |  | základní |  | 0 | 0 | 0 | 0 | 0 | 4 | K | 2 |  |  |  | ROZPOCET |  |  |  | 0 | 0 | 0 | 0 | 0 | 1 | 0 | 4 | -628906555
| VV |  | " navážka - 20% " | [14 empty] | VV | 2 | 1 | True | 0 | ROZPOCET
| VV |  | ODVOZ2*0,2 |  | 3.24 | [12 empty] | VV | 2 | 2 | True | 1 | ROZPOCET
56 | K | 174101101 | Zásyp jam, šachet rýh nebo kolem objektů sypaninou se zhutněním | m3 | 16.2 |  | 0 | CS ÚRS 2021 01 |  | základní |  | 0 | 0 | 0 | 0 | 0 | 4 | K | 2 |  |  |  | ROZPOCET |  |  |  | 0 | 0 | 0 | 0 | 0 | 1 | 0 | 4 | 1443551428
| VV |  | " prostor k zásypu rýha " VYKOP2 |  | 16.2 | [12 empty] | VV | 2 | 2 | True | 0 | ROZPOCET
| VV | ZASYP2 | Součet |  | 16.2 | [12 empty] | VV | 2 | 4 | True | 1 | ROZPOCET
57 | M | 58331209.9 | zhutněný štěrk vhodný pro sanaci podloží rýhy | t | 31.914 |  | 0 | vlastní |  | základní |  | 0 | 0 | 0 | 0 | 0 | 8 | M | 2 |  |  |  | ROZPOCET |  |  |  | 0 | 0 | 0 | 0 | 0 | 1 | 0 | 4 | -212330497
| VV |  | ZASYP2*1,97 |  | 31.914 | [12 empty] | VV | 2 | 2 | True | 1 | ROZPOCET
58 | K | 167151101 | Nakládání výkopku z hornin třídy těžitelnosti I, skupiny 1 až 3 do 100 m3 | m3 | 16.2 |  | 0 | CS ÚRS 2021 01 |  | základní |  | 0 | 0 | 0 | 0 | 0 | 4 | K | 2 |  |  |  | ROZPOCET |  |  |  | 0 | 0 | 0 | 0 | 0 | 1 | 0 | 4 | 872299387
| VV |  | ZASYP2 |  | 16.2 | [12 empty] | VV | 2 | 2 | True | 1 | ROZPOCET
59 | K | 162251102 | Vodorovné přemístění do 50 m výkopku/sypaniny z horniny třídy těžitelnosti I, skupiny 1 až 3 | m3 | 16.2 |  | 0 | CS ÚRS 2021 01 |  | základní |  | 0 | 0 | 0 | 0 | 0 | 4 | K | 2 |  |  |  | ROZPOCET |  |  |  | 0 | 0 | 0 | 0 | 0 | 1 | 0 | 4 | -108167870
60 | K | 211971121 | Zřízení opláštění žeber nebo trativodů geotextilií v rýze nebo zářezu sklonu přes 1:2 š do 2,5 m | m2 | 117.8 |  | 0 | CS ÚRS 2021 01 |  | základní |  | 0 | 0.00031 | 0.036518 | 0 | 0 | 4 | K | 2 |  |  |  | ROZPOCET |  |  |  | 0 | 0 | 0 | 0 | 0 | 1 | 0 | 4 | 1979881347
| VV |  | (2*(1,35+0,4)+0,3)*(30,0+0,5*2) |  | 117.8 | [12 empty] | VV | 2 | 2 | True | 0 | ROZPOCET
| VV | GEOTEXT | Součet |  | 117.8 | [12 empty] | VV | 2 | 4 | True | 1 | ROZPOCET
61 | M | 69311008 | geotextilie tkaná výztužná PP MIN.215g/m2 pevnost v tahu 40kN/m vyztužená geomříží | m2 | 151.998 |  | 0 | CS ÚRS 2021 01 |  | základní |  | 0 | 0.0002 | 0.0304 | 0 | 0 | 8 | M | 2 |  |  |  | ROZPOCET |  |  |  | 0 | 0 | 0 | 0 | 0 | 1 | 0 | 4 | -1853171598
| VV |  | GEOTEXT*1,1*1,02 |  | 132.172 | [12 empty] | VV | 2 | 2 | True | 1 | ROZPOCET
| VV |  | 132,172*1,15 'Přepočtené koeficientem množství |  | 151.998 | [12 empty] | VV | 2 | 2 | False | 1 | ROZPOCET
62 | K | 213111111 | Stabilizace základové spáry zřízením vrstvy z geomříže tkané | m2 | 117.8 |  | 0 | CS ÚRS 2021 01 |  | základní |  | 0 | 0 | 0 | 0 | 0 | 4 | K | 2 |  |  |  | ROZPOCET |  |  |  | 0 | 0 | 0 | 0 | 0 | 1 | 0 | 4 | 757016497
| VV |  | GEOTEXT |  | 117.8 | [12 empty] | VV | 2 | 2 | True | 1 | ROZPOCET
63 | M | 69321099.1 | geomříž | m2 | 132.172 |  | 0 | vlastní |  | základní |  | 0 | 0.00025 | 0.033043 | 0 | 0 | 8 | M | 2 |  |  |  | ROZPOCET |  |  |  | 0 | 0 | 0 | 0 | 0 | 1 | 0 | 4 | 406705360
| VV |  | GEOTEXT*1,1*1,02 |  | 132.172 | [12 empty] | VV | 2 | 2 | True | 1 | ROZPOCET
64 | K | 998275101 | Přesun hmot pro trubní vedení z trub kameninových otevřený výkop | t | 0.15 |  | 0 | CS ÚRS 2021 01 |  | základní |  | 0 | 0 | 0 | 0 | 0 | 4 | K | 2 |  |  |  | ROZPOCET |  |  |  | 0 | 0 | 0 | 0 | 0 | 1 | 0 | 4 | 1007090300
| D | 3 | Svislé a kompletní konstrukce |  |  |  | 0 |  |  |  |  | 0 |  | 0 |  | 0 | 1 | D | 1 |  |  |  | ROZPOCET | [9 empty] | 0
65 | K | 351311201.1 | Zalití zálivkovou popílkocementovou suspenzí vč. všech souvisejících prací (ucpávky, utěsnění zazdívky aj.) | m3 | 17.333 |  | 0 | vlastní |  | základní |  | 0 | 0 | 0 | 0 | 0 | 4 | K | 2 |  |  |  | ROZPOCET |  |  |  | 0 | 0 | 0 | 0 | 0 | 1 | 0 | 4 | 432650215
| VV |  | " stávající " | [14 empty] | VV | 2 | 1 | True | 0 | ROZPOCET
| VV |  | " stoka beton DN400 " PI*(0,4/2)^2*67,3 |  | 8.457 | [12 empty] | VV | 2 | 2 | True | 0 | ROZPOCET
| VV |  | " Š 63523 " 2,7*1,2*1,2+0,7*PI*(1,0/2)^2 |  | 4.438 | [12 empty] | VV | 2 | 2 | True | 0 | ROZPOCET
| VV |  | " Š 1755825 " 2,7*1,2*1,2+0,7*PI*(1,0/2)^2 |  | 4.438 | [12 empty] | VV | 2 | 2 | True | 0 | ROZPOCET
| VV |  | Součet |  | 17.333 | [12 empty] | VV | 2 | 4 | True | 1 | ROZPOCET
| D | 4 | Vodorovné konstrukce |  |  |  | 0 |  |  |  |  | 0 |  | 69.5709 |  | 0 | 1 | D | 1 |  |  |  | ROZPOCET | [9 empty] | 0
66 | K | 451573111 | Lože pod potrubí otevřený výkop ze štěrkopísku | m3 | 35.225 |  | 0 | CS ÚRS 2021 01 |  | základní |  | 0 | 0 | 0 | 0 | 0 | 4 | K | 2 |  |  |  | ROZPOCET |  |  |  | 0 | 0 | 0 | 0 | 0 | 1 | 0 | 4 | -1631022944
| VV |  | " stoka " 0,1*1,2*DN300 |  | 1.464 | [12 empty] | VV | 2 | 2 | True | 0 | ROZPOCET
| VV |  | " stoka " 0,1*1,35*DN400 |  | 25.475 | [12 empty] | VV | 2 | 2 | True | 0 | ROZPOCET
| VV |  | Mezisoučet |  | 26.939 | [12 empty] | VV | 2 | 3 | True | 0 | ROZPOCET
| VV |  | " šachty prefa Š1, Š4-8 " 0,15*2,5*2,5*6 |  | 5.625 | [12 empty] | VV | 2 | 2 | True | 0 | ROZPOCET
| VV |  | " šachta monolit dno Š2 " 0,15*3,3*3,0 |  | 1.485 | [12 empty] | VV | 2 | 2 | True | 0 | ROZPOCET
| VV |  | " šachta monolit dno Š3 " 0,15*2,8*2,8 |  | 1.176 | [12 empty] | VV | 2 | 2 | True | 0 | ROZPOCET
| VV |  | Mezisoučet |  | 8.286 | [12 empty] | VV | 2 | 3 | True | 0 | ROZPOCET
| VV | LOZEšp | Součet |  | 35.225 | [12 empty] | VV | 2 | 4 | True | 1 | ROZPOCET
67 | K | 167151101 | Nakládání výkopku z hornin třídy těžitelnosti I, skupiny 1 až 3 do 100 m3 | m3 | 35.225 |  | 0 | CS ÚRS 2021 01 |  | základní |  | 0 | 0 | 0 | 0 | 0 | 4 | K | 2 |  |  |  | ROZPOCET |  |  |  | 0 | 0 | 0 | 0 | 0 | 1 | 0 | 4 | -1021513489
| VV |  | " přesun hmot " LOZEšp |  | 35.225 | [12 empty] | VV | 2 | 2 | True | 1 | ROZPOCET
68 | K | 162351103 | Vodorovné přemístění do 500 m výkopku/sypaniny z horniny třídy těžitelnosti I, skupiny 1 až 3 | m3 | 35.225 |  | 0 | CS ÚRS 2021 01 |  | základní |  | 0 | 0 | 0 | 0 | 0 | 4 | K | 2 |  |  |  | ROZPOCET |  |  |  | 0 | 0 | 0 | 0 | 0 | 1 | 0 | 4 | 1663095765
69 | K | 452111111 | Osazení betonových pražců otevřený výkop pl do 25000 mm2 | kus | 168 |  | 0 | CS ÚRS 2021 01 |  | základní |  | 0 | 0.00165 | 0.2772 | 0 | 0 | 4 | K | 2 |  |  |  | ROZPOCET |  |  |  | 0 | 0 | 0 | 0 | 0 | 1 | 0 | 4 | 731111852
| VV |  | " stoka DN300 " 12 |  | 12 | [12 empty] | VV | 2 | 2 | True | 0 | ROZPOCET
| VV |  | " stoka DN400 " 156 |  | 156 | [12 empty] | VV | 2 | 2 | True | 0 | ROZPOCET
| VV |  | Součet |  | 168 | [12 empty] | VV | 2 | 4 | True | 1 | ROZPOCET
70 | M | 59223733 | podkladek pod trouby betonové/ŽB DN 300-500 | kus | 169.68 |  | 0 | CS ÚRS 2021 01 |  | základní |  | 0 | 0.02 | 3.3936 | 0 | 0 | 8 | M | 2 |  |  |  | ROZPOCET |  |  |  | 0 | 0 | 0 | 0 | 0 | 1 | 0 | 4 | 718703344
| VV |  | 168*1,01 'Přepočtené koeficientem množství |  | 169.68 | [12 empty] | VV | 2 | 2 | False | 1 | ROZPOCET
71 | K | 452112111 | Osazení betonových prstenců nebo rámů v do 100 mm | kus | 9 |  | 0 | CS ÚRS 2021 01 |  | základní |  | 0 | 0.0066 | 0.0594 | 0 | 0 | 4 | K | 2 |  |  |  | ROZPOCET |  |  |  | 0 | 0 | 0 | 0 | 0 | 1 | 0 | 4 | 940557994
| VV |  | 2+5+2 |  | 9 | [12 empty] | VV | 2 | 2 | True | 1 | ROZPOCET
72 | M | 59224185 | prstenec šachtový vyrovnávací betonový 625x120x60mm | kus | 2.02 |  | 0 | CS ÚRS 2021 01 |  | základní |  | 0 | 0.04 | 0.0808 | 0 | 0 | 8 | M | 2 |  |  |  | ROZPOCET |  |  |  | 0 | 0 | 0 | 0 | 0 | 1 | 0 | 4 | 320057301
73 | M | 59224176 | prstenec šachtový vyrovnávací betonový 625x120x80mm | kus | 5.05 |  | 0 | CS ÚRS 2021 01 |  | základní |  | 0 | 0.051 | 0.25755 | 0 | 0 | 8 | M | 2 |  |  |  | ROZPOCET |  |  |  | 0 | 0 | 0 | 0 | 0 | 1 | 0 | 4 | 1373085005
74 | M | 59224187 | prstenec šachtový vyrovnávací betonový 625x120x100mm | kus | 2.02 |  | 0 | CS ÚRS 2021 01 |  | základní |  | 0 | 0.068 | 0.13736 | 0 | 0 | 8 | M | 2 |  |  |  | ROZPOCET |  |  |  | 0 | 0 | 0 | 0 | 0 | 1 | 0 | 4 | 839437104
75 | K | 452112121 | Osazení betonových prstenců nebo rámů v do 200 mm | kus | 4 |  | 0 | CS ÚRS 2021 01 |  | základní |  | 0 | 0.0066 | 0.0264 | 0 | 0 | 4 | K | 2 |  |  |  | ROZPOCET |  |  |  | 0 | 0 | 0 | 0 | 0 | 1 | 0 | 4 | -821855839
76 | M | 59224188 | prstenec šachtový vyrovnávací betonový 625x120x120mm | kus | 4.04 |  | 0 | CS ÚRS 2021 01 |  | základní |  | 0 | 0.081 | 0.32724 | 0 | 0 | 8 | M | 2 |  |  |  | ROZPOCET |  |  |  | 0 | 0 | 0 | 0 | 0 | 1 | 0 | 4 | 1781717027
77 | K | 452386111 | Vyrovnávací prstence z betonu prostého tř. C 25/30 v do 100 mm | kus | 5 |  | 0 | CS ÚRS 2021 01 |  | základní |  | 0 | 0.08832 | 0.4416 | 0 | 0 | 4 | K | 2 |  |  |  | ROZPOCET |  |  |  | 0 | 0 | 0 | 0 | 0 | 1 | 0 | 4 | -926290888
| VV |  | " šachty " 5 |  | 5 | [12 empty] | VV | 2 | 2 | True | 1 | ROZPOCET
78 | K | 452311130.1 | Podkladní desky z betonu prostého tř. C 8/10 otevřený výkop | m3 | 26.939 |  | 0 | vlastní |  | základní |  | 0 | 2.234 | 60.1817 | 0 | 0 | 4 | K | 2 |  |  |  | ROZPOCET |  |  |  | 0 | 0 | 0 | 0 | 0 | 1 | 0 | 4 | 616029685
| VV |  | " stoka " 0,1*1,2*DN300 |  | 1.464 | [12 empty] | VV | 2 | 2 | True | 0 | ROZPOCET
| VV |  | " stoka " 0,1*1,35*DN400 |  | 25.475 | [12 empty] | VV | 2 | 2 | True | 0 | ROZPOCET
| VV | LOZEbet1 | Součet |  | 26.939 | [12 empty] | VV | 2 | 4 | True | 1 | ROZPOCET
79 | K | 452311131 | Podkladní desky z betonu prostého tř. C 12/15 otevřený výkop | m3 | 1.95 |  | 0 | CS ÚRS 2021 01 |  | základní |  | 0 | 2.234 | 4.3563 | 0 | 0 | 4 | K | 2 |  |  |  | ROZPOCET |  |  |  | 0 | 0 | 0 | 0 | 0 | 1 | 0 | 4 | 671184307
| VV |  | " šachty prefa Š1,Š4-8 " 0,1*1,5*1,5*6 |  | 1.35 | [12 empty] | VV | 2 | 2 | True | 0 | ROZPOCET
| VV |  | " šachta monolit dno Š3 " 0,1*2,3*1,2 |  | 0.276 | [12 empty] | VV | 2 | 2 | True | 0 | ROZPOCET
| VV |  | " šachta monolit dno Š4 " 0,1*1,8*1,8 |  | 0.324 | [12 empty] | VV | 2 | 2 | True | 0 | ROZPOCET
| VV | LOZEbet2 | Součet |  | 1.95 | [12 empty] | VV | 2 | 4 | True | 1 | ROZPOCET
80 | K | 452351101 | Bednění podkladních desek nebo bloků nebo sedlového lože otevřený výkop | m2 | 5.02 |  | 0 | CS ÚRS 2021 01 |  | základní |  | 0 | 0.00632 | 0.031726 | 0 | 0 | 4 | K | 2 |  |  |  | ROZPOCET |  |  |  | 0 | 0 | 0 | 0 | 0 | 1 | 0 | 4 | 2024331343
| VV |  | " šachty prefa Š1,Š4-8 " 0,1*1,5*4*6 |  | 3.6 | [12 empty] | VV | 2 | 2 | True | 0 | ROZPOCET
| VV |  | " šachta monolit dno Š3 " 0,1*(2,3+1,2)*2 |  | 0.7 | [12 empty] | VV | 2 | 2 | True | 0 | ROZPOCET
| VV |  | " šachta monolit dno Š4 " 0,1*1,8*4 |  | 0.72 | [12 empty] | VV | 2 | 2 | True | 0 | ROZPOCET
| VV |  | Součet |  | 5.02 | [12 empty] | VV | 2 | 4 | True | 1 | ROZPOCET
| D | 5 | Komunikace pozemní |  |  |  | 0 |  |  |  |  | 0 |  | 0 |  | 0 | 1 | D | 1 |  |  |  | ROZPOCET | [9 empty] | 0
81 | K | 564951413.1 | Provizorní kryt z asfaltového recyklátu tl 250 mm | m2 | 578.192 |  | 0 | vlastní |  | základní |  | 0 | 0 | 0 | 0 | 0 | 4 | K | 2 |  |  |  | ROZPOCET |  |  |  | 0 | 0 | 0 | 0 | 0 | 1 | 0 | 4 | -1493739411
| VV |  | " výpočty ploch " | [14 empty] | VV | 2 | 1 | True | 0 | ROZPOCET
| VV |  | " provizorní kryt - komunikací " | [14 empty] | VV | 2 | 1 | True | 0 | ROZPOCET
| VV |  | " asfaltové vozovky " BASFALT1+BASFALT2+BASFALT3 |  | 273.301 | [12 empty] | VV | 2 | 2 | True | 0 | ROZPOCET
| VV | PKRYT500 | Mezisoučet |  | 273.301 | [12 empty] | VV | 2 | 3 | True | 0 | ROZPOCET
| VV |  | Součet |  | 273.301 | [12 empty] | VV | 2 | 4 | True | 0 | ROZPOCET
| VV |  | " provizorní kryt komunikací - asfalt. recyklát -500mm " | [14 empty] | VV | 2 | 1 | True | 0 | ROZPOCET
| VV |  | PKRYT500*2 |  | 546.602 | [12 empty] | VV | 2 | 2 | True | 0 | ROZPOCET
| VV |  | Mezisoučet |  | 546.602 | [12 empty] | VV | 2 | 3 | True | 0 | ROZPOCET
| VV |  | " provizorní kryt chodník - asfalt. recyklát -250mm " | [14 empty] | VV | 2 | 1 | True | 0 | ROZPOCET
| VV |  | BLA |  | 31.59 | [12 empty] | VV | 2 | 2 | True | 0 | ROZPOCET
| VV | PKRYT250 | Mezisoučet |  | 31.59 | [12 empty] | VV | 2 | 3 | True | 0 | ROZPOCET
| VV |  | Součet |  | 578.192 | [12 empty] | VV | 2 | 4 | True | 1 | ROZPOCET
82 | K | 167151111 | Nakládání výkopku z hornin třídy těžitelnosti I, skupiny 1 až 3 přes 100 m3 | m3 | 144.549 |  | 0 | CS ÚRS 2021 01 |  | základní |  | 0 | 0 | 0 | 0 | 0 | 4 | K | 2 |  |  |  | ROZPOCET |  |  |  | 0 | 0 | 0 | 0 | 0 | 1 | 0 | 4 | -793914852
| VV |  | " přesun hmot " | [14 empty] | VV | 2 | 1 | True | 0 | ROZPOCET
| VV |  | PKRYT500*0,5 |  | 136.651 | [12 empty] | VV | 2 | 2 | True | 0 | ROZPOCET
| VV |  | PKRYT250*0,25 |  | 7.898 | [12 empty] | VV | 2 | 2 | True | 0 | ROZPOCET
| VV |  | Součet |  | 144.549 | [12 empty] | VV | 2 | 4 | True | 1 | ROZPOCET
83 | K | 162351103 | Vodorovné přemístění do 500 m výkopku/sypaniny z horniny třídy těžitelnosti I, skupiny 1 až 3 | m3 | 144.549 |  | 0 | CS ÚRS 2021 01 |  | základní |  | 0 | 0 | 0 | 0 | 0 | 4 | K | 2 |  |  |  | ROZPOCET |  |  |  | 0 | 0 | 0 | 0 | 0 | 1 | 0 | 4 | 1673166547
| D | 6 | Úpravy povrchů, podlahy a osazování výplní |  |  |  | 0 |  |  |  |  | 0 |  | 0.068256 |  | 0 | 1 | D | 1 |  |  |  | ROZPOCET | [9 empty] | 0
84 | K | 632664111.1 | Nátěr betonových povrchů šachet - uzavírací systémový ochranný | m2 | 21.33 |  | 0 | vlastní |  | základní |  | 0 | 0.0032 | 0.068256 | 0 | 0 | 4 | K | 2 |  |  |  | ROZPOCET |  |  |  | 0 | 0 | 0 | 0 | 0 | 1 | 0 | 4 | 1172785043
| VV |  | " Š2 " | [14 empty] | VV | 2 | 1 | True | 0 | ROZPOCET
| VV |  | " stěny " 1,8*(1,5+1,2)*2 |  | 9.72 | [12 empty] | VV | 2 | 2 | True | 0 | ROZPOCET
| VV |  | " strop " 1,5*1,2+0,25*PI*1,0 |  | 2.585 | [12 empty] | VV | 2 | 2 | True | 0 | ROZPOCET
| VV |  | " Š3 " | [14 empty] | VV | 2 | 1 | True | 0 | ROZPOCET
| VV |  | " stěny " 1,81*1,0*4 |  | 7.24 | [12 empty] | VV | 2 | 2 | True | 0 | ROZPOCET
| VV |  | " strop " 1,0*1,0+0,25*PI*1,0 |  | 1.785 | [12 empty] | VV | 2 | 2 | True | 0 | ROZPOCET
| VV |  | Součet |  | 21.33 | [12 empty] | VV | 2 | 4 | True | 1 | ROZPOCET
| D | 8 | Trubní vedení |  |  |  | 0 |  |  |  |  | 0 |  | 377.8733 |  | 72.7279 | 1 | D | 1 |  |  |  | ROZPOCET | [9 empty] | 0
85 | K | 831372121 | Montáž potrubí z trub kameninových hrdlových s integrovaným těsněním výkop sklon do 20 % DN 300 | m | 12.5 |  | 0 | vlastní |  | základní |  | 0 | 8e-05 | 0.001 | 0 | 0 | 4 | K | 2 |  |  |  | ROZPOCET |  |  |  | 0 | 0 | 0 | 0 | 0 | 1 | 0 | 4 | -659168595
| VV |  | " propoj " | [14 empty] | VV | 2 | 1 | True | 0 | ROZPOCET
| VV |  | " délka dle výpis materiálu " 13,0 |  | 13 | [12 empty] | VV | 2 | 2 | True | 0 | ROZPOCET
| VV |  | Součet |  | 13 | [12 empty] | VV | 2 | 4 | True | 0 | ROZPOCET
| VV |  | " délka stoky s odpočtem šachet " 13,0-1,6/2 |  | 12.2 | [12 empty] | VV | 2 | 2 | True | 0 | ROZPOCET
| VV | DN300 | Součet |  | 12.2 | [12 empty] | VV | 2 | 4 | True | 0 | ROZPOCET
| VV |  | " délka potrubí s odpočtem šachet " 13,0-1,0/2 |  | 12.5 | [12 empty] | VV | 2 | 2 | True | 0 | ROZPOCET
| VV | DN300p | Součet |  | 12.5 | [12 empty] | VV | 2 | 4 | True | 1 | ROZPOCET
86 | M | 59710711 | trouba kameninová glazovaná DN 300 dl 2,50m spojovací systém C Třída 160 | m | 12.625 |  | 0 | CS ÚRS 2021 01 |  | základní |  | 0 | 0.072 | 0.909 | 0 | 0 | 8 | M | 2 |  |  |  | ROZPOCET |  |  |  | 0 | 0 | 0 | 0 | 0 | 1 | 0 | 4 | 1786079725
| VV |  | DN300p*1,01 |  | 12.625 | [12 empty] | VV | 2 | 2 | True | 1 | ROZPOCET
87 | K | 831392121 | Montáž potrubí z trub kameninových hrdlových s integrovaným těsněním výkop sklon do 20 % DN 400 | m | 191.4 |  | 0 | CS ÚRS 2021 01 |  | základní |  | 0 | 0.00011 | 0.021054 | 0 | 0 | 4 | K | 2 |  |  |  | ROZPOCET |  |  |  | 0 | 0 | 0 | 0 | 0 | 1 | 0 | 4 | -606108170
| VV |  | " stoka Gajdošova 1.část + 2.část " | [14 empty] | VV | 2 | 1 | True | 0 | ROZPOCET
| VV |  | " 1.část " 127,9 |  | 127.9 | [12 empty] | VV | 2 | 2 | True | 0 | ROZPOCET
| VV |  | " 2.část " 71,0 |  | 71 | [12 empty] | VV | 2 | 2 | True | 0 | ROZPOCET
| VV |  | Součet |  | 198.9 | [12 empty] | VV | 2 | 4 | True | 0 | ROZPOCET
| VV |  | " délka stoky s odpočtem šachet " | [14 empty] | VV | 2 | 1 | True | 0 | ROZPOCET
| VV |  | " 1.část " 127,9-1,3*2-2,1-1,6-1,3/2 |  | 120.95 | [12 empty] | VV | 2 | 2 | True | 0 | ROZPOCET
| VV |  | " 2.část " 71,0-1,3/2-1,3*2 |  | 67.75 | [12 empty] | VV | 2 | 2 | True | 0 | ROZPOCET
| VV | DN400 | Součet |  | 188.7 | [12 empty] | VV | 2 | 4 | True | 0 | ROZPOCET
| VV |  | " délka potrubí s odpočtem šachet " | [14 empty] | VV | 2 | 1 | True | 0 | ROZPOCET
| VV |  | " 1.část " 127,9-1,0*2-1,5-1,0-1,0/2 |  | 122.9 | [12 empty] | VV | 2 | 2 | True | 0 | ROZPOCET
| VV |  | " 2.část " 71,0-1,0/2-1,0*2 |  | 68.5 | [12 empty] | VV | 2 | 2 | True | 0 | ROZPOCET
| VV | DN400p | Součet |  | 191.4 | [12 empty] | VV | 2 | 4 | True | 1 | ROZPOCET
88 | M | 59710701 | trouba kameninová glazovaná DN 400 dl 2,50m spojovací systém C tř.160 | m | 193.314 |  | 0 | CS ÚRS 2021 01 |  | základní |  | 0 | 0.136 | 26.2907 | 0 | 0 | 8 | M | 2 |  |  |  | ROZPOCET |  |  |  | 0 | 0 | 0 | 0 | 0 | 1 | 0 | 4 | 345086859
| VV |  | DN400p*1,01 |  | 193.314 | [12 empty] | VV | 2 | 2 | True | 1 | ROZPOCET
89 | K | 831392129.9 | příplatek za montáž potrubí z trub kameninových hrdlových DN 400 za práci v omezeném prostoru | m | 20 |  | 0 | vlastní |  | základní |  | 0 | 0 | 0 | 0 | 0 | 4 | K | 2 |  |  |  | ROZPOCET |  |  |  | 0 | 0 | 0 | 0 | 0 | 1 | 0 | 4 | -633039318
| VV |  | " souběh plyn DN400 - viz.charakteristický příčný řez č.4 " 20,0 |  | 20 | [12 empty] | VV | 2 | 2 | True | 1 | ROZPOCET
90 | K | 837391221 | Montáž kameninových tvarovek odbočných s integrovaným těsněním otevřený výkop DN 400 | kus | 26 |  | 0 | CS ÚRS 2021 01 |  | základní |  | 0 | 0.00017 | 0.00442 | 0 | 0 | 4 | K | 2 |  |  |  | ROZPOCET |  |  |  | 0 | 0 | 0 | 0 | 0 | 1 | 0 | 4 | 1964512280
| VV |  | 2+15+9 |  | 26 | [12 empty] | VV | 2 | 2 | True | 1 | ROZPOCET
91 | M | 59711790.1 | odbočka kameninová glazovaná jednoduchá kolmá DN 400/150 spojovací systém C/F tř.160/- | kus | 24 |  | 0 | vlastní |  | základní |  | 0 | 0.145 | 3.48 | 0 | 0 | 8 | M | 2 |  |  |  | ROZPOCET |  |  |  | 0 | 0 | 0 | 0 | 0 | 1 | 0 | 4 | 321564021
| VV |  | 15+9 |  | 24 | [12 empty] | VV | 2 | 2 | True | 1 | ROZPOCET
92 | M | 59711791.1 | odbočka kameninová glazovaná jednoduchá kolmá DN 400/200m spojovací systém C/F tř.160/- | kus | 2 |  | 0 | vlastní |  | základní |  | 0 | 0.145 | 0.29 | 0 | 0 | 8 | M | 2 |  |  |  | ROZPOCET |  |  |  | 0 | 0 | 0 | 0 | 0 | 1 | 0 | 4 | 888663070
| VV |  | 2 |  | 2 | [12 empty] | VV | 2 | 2 | True | 1 | ROZPOCET
93 | K | 831372193.1 | Napojení stávajícího potrubí na nové kameninového potrubí DN300 pomocí manžetového těsnění a vč. vyrovnávacích kroužků | kus | 2 |  | 0 | vlastní |  | základní |  | 0 | 0.0017 | 0.0034 | 0 | 0 | 4 | K | 2 |  |  |  | ROZPOCET |  |  |  | 0 | 0 | 0 | 0 | 0 | 1 | 0 | 4 | -118123581
94 | K | 831392193.1 | Napojení stávajícího potrubí na nové kameninového potrubí DN400 pomocí manžetového těsnění vč. vyrovnávacích kroužků | kus | 2 |  | 0 | vlastní |  | základní |  | 0 | 0.002 | 0.004 | 0 | 0 | 4 | K | 2 |  |  |  | ROZPOCET |  |  |  | 0 | 0 | 0 | 0 | 0 | 1 | 0 | 4 | -2045335882
95 | K | 837314119.1 | Napojovací element C DN150 vč. zhotovení otvoru ve stěně kamenin.potrubí DN400 | kus | 1 |  | 0 | vlastní |  | základní |  | 0 | 0.0025 | 0.0025 | 0 | 0 | 4 | K | 2 |  |  |  | ROZPOCET |  |  |  | 0 | 0 | 0 | 0 | 0 | 1 | 0 | 4 | 1160627977
| VV |  | " přípojk UV " 1 |  | 1 | [12 empty] | VV | 2 | 2 | True | 1 | ROZPOCET
96 | K | 899623141 | Obetonování potrubí nebo zdiva stok betonem prostým tř. C 12/15 otevřený výkop | m3 | 124.322 |  | 0 | CS ÚRS 2021 01 |  | základní |  | 0 | 2.2563 | 280.5127 | 0 | 0 | 4 | K | 2 |  |  |  | ROZPOCET |  |  |  | 0 | 0 | 0 | 0 | 0 | 1 | 0 | 4 | -1857710969
| VV |  | " stoka DN300 " | [14 empty] | VV | 2 | 1 | True | 0 | ROZPOCET
| VV |  | 0,575*1,2*DN300 |  | 8.418 | [12 empty] | VV | 2 | 2 | True | 0 | ROZPOCET
| VV |  | -(0,575-0,3)*1,2/2*DN300*0,8 |  | -1.61 | [12 empty] | VV | 2 | 2 | True | 0 | ROZPOCET
| VV |  | " stoka DN400 " | [14 empty] | VV | 2 | 1 | True | 0 | ROZPOCET
| VV |  | 0,722*1,35*DN400 |  | 183.926 | [12 empty] | VV | 2 | 2 | True | 0 | ROZPOCET
| VV |  | -(0,722-0,42)*1,35/2*DN400*0,8 |  | -30.773 | [12 empty] | VV | 2 | 2 | True | 0 | ROZPOCET
| VV | OBET | Mezisoučet |  | 159.961 | [12 empty] | VV | 2 | 3 | True | 0 | ROZPOCET
| VV |  | -PI*(0,355/2)^2*DN300 |  | -1.208 | [12 empty] | VV | 2 | 2 | True | 0 | ROZPOCET
| VV |  | -PI*(0,482/2)^2*DN400 |  | -34.431 | [12 empty] | VV | 2 | 2 | True | 0 | ROZPOCET
| VV |  | Součet |  | 124.322 | [12 empty] | VV | 2 | 4 | True | 1 | ROZPOCET
97 | K | 837312221 | Montáž kameninových tvarovek jednoosých s integrovaným těsněním otevřený výkop DN 150 | kus | 25 |  | 0 | vlastní |  | základní |  | 0 | 7e-05 | 0.00175 | 0 | 0 | 4 | K | 2 |  |  |  | ROZPOCET |  |  |  | 0 | 0 | 0 | 0 | 0 | 1 | 0 | 4 | 1156008038
| VV |  | " odbočky domovní přípojky a UV -dočasně " 15+9+1 |  | 25 | [12 empty] | VV | 2 | 2 | True | 1 | ROZPOCET
98 | M | 59711852 | ucpávka kameninová glazovaná DN 150 spojovací systém F | kus | 25.375 |  | 0 | CS ÚRS 2021 01 |  | základní |  | 0 | 0.003 | 0.076125 | 0 | 0 | 8 | M | 2 |  |  |  | ROZPOCET |  |  |  | 0 | 0 | 0 | 0 | 0 | 1 | 0 | 4 | -1478870909
| VV |  | 25*1,015 'Přepočtené koeficientem množství |  | 25.375 | [12 empty] | VV | 2 | 2 | False | 1 | ROZPOCET
99 | K | 837352221 | Montáž kameninových tvarovek jednoosých s integrovaným těsněním otevřený výkop DN 200 | kus | 2 |  | 0 | CS ÚRS 2021 01 |  | základní |  | 0 | 7e-05 | 0.00014 | 0 | 0 | 4 | K | 2 |  |  |  | ROZPOCET |  |  |  | 0 | 0 | 0 | 0 | 0 | 1 | 0 | 4 | -351971226
| VV |  | " odbočky - domovní přípojky - dočasně " 2 |  | 2 | [12 empty] | VV | 2 | 2 | True | 1 | ROZPOCET
100 | M | 59711854 | ucpávka kameninová glazovaná DN 200 spojovací systém C, tř.160 | kus | 2.03 |  | 0 | CS ÚRS 2021 01 |  | základní |  | 0 | 0.004 | 0.00812 | 0 | 0 | 8 | M | 2 |  |  |  | ROZPOCET |  |  |  | 0 | 0 | 0 | 0 | 0 | 1 | 0 | 4 | 589576099
| VV |  | 2*1,015 'Přepočtené koeficientem množství |  | 2.03 | [12 empty] | VV | 2 | 2 | False | 1 | ROZPOCET
101 | K | 894414111 | Osazení betonových nebo železobetonových dílců pro šachty skruží základových (dno) | kus | 6 |  | 0 | CS ÚRS 2021 01 |  | základní |  | 0 | 0.02854 | 0.17124 | 0 | 0 | 4 | K | 2 |  |  |  | ROZPOCET |  |  |  | 0 | 0 | 0 | 0 | 0 | 1 | 0 | 4 | 627715741
102 | M | 59224337.1 | dno betonové šachty kanalizační přímé 100x60x40cm kyneta kamenin žlábek DN400 | kus | 6.06 |  | 0 | vlastní |  | základní |  | 0 | 1.6 | 9.696 | 0 | 0 | 8 | M | 2 |  |  |  | ROZPOCET |  |  |  | 0 | 0 | 0 | 0 | 0 | 1 | 0 | 4 | -715217163
103 | K | 894411311 | Osazení betonových nebo železobetonových dílců pro šachty skruží rovných | kus | 20 |  | 0 | CS ÚRS 2021 01 |  | základní |  | 0 | 0.01019 | 0.2038 | 0 | 0 | 4 | K | 2 |  |  |  | ROZPOCET |  |  |  | 0 | 0 | 0 | 0 | 0 | 1 | 0 | 4 | 2029838232
104 | M | 59224160 | skruž kanalizační s ocelovými stupadly 100x25x12cm | kus | 4.04 |  | 0 | CS ÚRS 2021 01 |  | základní |  | 0 | 0.254 | 1.0262 | 0 | 0 | 8 | M | 2 |  |  |  | ROZPOCET |  |  |  | 0 | 0 | 0 | 0 | 0 | 1 | 0 | 4 | -2003672466
105 | M | 59224161 | skruž kanalizační s ocelovými stupadly 100x50x12cm | kus | 6.06 |  | 0 | CS ÚRS 2021 01 |  | základní |  | 0 | 0.506 | 3.0664 | 0 | 0 | 8 | M | 2 |  |  |  | ROZPOCET |  |  |  | 0 | 0 | 0 | 0 | 0 | 1 | 0 | 4 | -173534583
106 | M | 59224162 | skruž kanalizační s ocelovými stupadly 100x100x12cm | kus | 10.1 |  | 0 | CS ÚRS 2021 01 |  | základní |  | 0 | 1.013 | 10.2313 | 0 | 0 | 8 | M | 2 |  |  |  | ROZPOCET |  |  |  | 0 | 0 | 0 | 0 | 0 | 1 | 0 | 4 | 1268735751
107 | M | 59224348 | těsnění elastomerové pro spojení šachetních dílů DN 1000 | kus | 20.4 |  | 0 | CS ÚRS 2021 01 |  | základní |  | 0 | 0.002 | 0.0408 | 0 | 0 | 8 | M | 2 |  |  |  | ROZPOCET |  |  |  | 0 | 0 | 0 | 0 | 0 | 1 | 0 | 4 | 442911169
| VV |  | 20*1,02 'Přepočtené koeficientem množství |  | 20.4 | [12 empty] | VV | 2 | 2 | False | 1 | ROZPOCET
108 | K | 894412411 | Osazení betonových nebo železobetonových dílců pro šachty skruží přechodových | kus | 8 |  | 0 | CS ÚRS 2021 01 |  | základní |  | 0 | 0.01248 | 0.09984 | 0 | 0 | 4 | K | 2 |  |  |  | ROZPOCET |  |  |  | 0 | 0 | 0 | 0 | 0 | 1 | 0 | 4 | 1569342870
109 | M | 592.1121104 | Konus TBR-Q.1 100-63/58/12 KPS | kus | 8.08 |  | 0 | vlastní |  | základní |  | 0 | 0.585 | 4.7268 | 0 | 0 | 8 | M | 2 |  |  |  | ROZPOCET |  |  |  | 0 | 0 | 0 | 0 | 0 | 1 | 0 | 4 | -550052913
110 | M | 59224348 | těsnění elastomerové pro spojení šachetních dílů DN 1000 | kus | 8.16 |  | 0 | CS ÚRS 2021 01 |  | základní |  | 0 | 0.002 | 0.01632 | 0 | 0 | 8 | M | 2 |  |  |  | ROZPOCET |  |  |  | 0 | 0 | 0 | 0 | 0 | 1 | 0 | 4 | -1204846284
111 | K | 894413110.1 | Příplatek pro osazení první skruže - vnější přibetonování skruže beton C30/37 a výplň zámku skruží tmelem průměr 60/70 mm | kus | 2 |  | 0 | vlastní |  | základní |  | 0 | 0.0792 | 0.1584 | 0 | 0 | 4 | K | 2 |  |  |  | ROZPOCET |  |  |  | 0 | 0 | 0 | 0 | 0 | 1 | 0 | 4 | 355263734
| VV |  | " Š2, Š3 " 2 |  | 2 | [12 empty] | VV | 2 | 2 | True | 1 | ROZPOCET
112 | K | 894302163 | Stěny šachet tl nad 200 mm ze ŽB pro konstrukce bílých van tř. C 30/37 | m3 | 10.06 |  | 0 | CS ÚRS 2021 01 |  | základní |  | 0 | 2.4991 | 25.141 | 0 | 0 | 4 | K | 2 |  |  |  | ROZPOCET |  |  |  | 0 | 0 | 0 | 0 | 0 | 1 | 0 | 4 | 1630017478
| VV |  | " Š2 " | [14 empty] | VV | 2 | 1 | True | 0 | ROZPOCET
| VV |  | 2,6*2,1*1,8 |  | 9.828 | [12 empty] | VV | 2 | 2 | True | 0 | ROZPOCET
| VV |  | -2,3*1,5*1,2 |  | -4.14 | [12 empty] | VV | 2 | 2 | True | 0 | ROZPOCET
| VV |  | " Š3 " | [14 empty] | VV | 2 | 1 | True | 0 | ROZPOCET
| VV |  | 2,61*1,6*1,6 |  | 6.682 | [12 empty] | VV | 2 | 2 | True | 0 | ROZPOCET
| VV |  | -2,31*1,0*1,0 |  | -2.31 | [12 empty] | VV | 2 | 2 | True | 0 | ROZPOCET
| VV |  | Součet |  | 10.06 | [12 empty] | VV | 2 | 4 | True | 1 | ROZPOCET
113 | K | 894502201 | Bednění stěn šachet pravoúhlých nebo vícehranných oboustranné | m2 | 58.644 |  | 0 | CS ÚRS 2021 01 |  | základní |  | 0 | 0.00465 | 0.27269 | 0 | 0 | 4 | K | 2 |  |  |  | ROZPOCET |  |  |  | 0 | 0 | 0 | 0 | 0 | 1 | 0 | 4 | 912582273
| VV |  | " Š2 " | [14 empty] | VV | 2 | 1 | True | 0 | ROZPOCET
| VV |  | 2,6*(2,1+1,8)*2 |  | 20.28 | [12 empty] | VV | 2 | 2 | True | 0 | ROZPOCET
| VV |  | 2,3*(1,5+1,2)*2 |  | 12.42 | [12 empty] | VV | 2 | 2 | True | 0 | ROZPOCET
| VV |  | " Š3 " | [14 empty] | VV | 2 | 1 | True | 0 | ROZPOCET
| VV |  | 2,61*1,6*4 |  | 16.704 | [12 empty] | VV | 2 | 2 | True | 0 | ROZPOCET
| VV |  | 2,31*1,0*4 |  | 9.24 | [12 empty] | VV | 2 | 2 | True | 0 | ROZPOCET
| VV |  | Součet |  | 58.644 | [12 empty] | VV | 2 | 4 | True | 1 | ROZPOCET
114 | K | 894608112 | Výztuž šachet z betonářské oceli 10 505 | t | 0.423 |  | 0 | CS ÚRS 2021 01 |  | základní |  | 0 | 1.0423 | 0.4409 | 0 | 0 | 4 | K | 2 |  |  |  | ROZPOCET |  |  |  | 0 | 0 | 0 | 0 | 0 | 1 | 0 | 4 | -712267585
| VV |  | " Š2 " 0,23223 |  | 0.232 | [12 empty] | VV | 2 | 2 | True | 0 | ROZPOCET
| VV |  | " Š3 " 0,19137 |  | 0.191 | [12 empty] | VV | 2 | 2 | True | 0 | ROZPOCET
| VV |  | Součet |  | 0.423 | [12 empty] | VV | 2 | 4 | True | 1 | ROZPOCET
115 | K | 894608211 | Výztuž šachet ze svařovaných sítí typu Kari | t | 0.708 |  | 0 | CS ÚRS 2021 01 |  | základní |  | 0 | 1.0041 | 0.7109 | 0 | 0 | 4 | K | 2 |  |  |  | ROZPOCET |  |  |  | 0 | 0 | 0 | 0 | 0 | 1 | 0 | 4 | -1504468292
| VV |  | " Š2 " 0,39681 |  | 0.397 | [12 empty] | VV | 2 | 2 | True | 0 | ROZPOCET
| VV |  | " Š3 " 0,31093 |  | 0.311 | [12 empty] | VV | 2 | 2 | True | 0 | ROZPOCET
| VV |  | Součet |  | 0.708 | [12 empty] | VV | 2 | 4 | True | 1 | ROZPOCET
116 | M | 440043044.1 | distanční podložka mezi horní a dolní výztuž výška 180 mm, délka 2 m | m | 8 |  | 0 | vlastní |  | základní |  | 0 | 0 | 0 | 0 | 0 | 8 | M | 2 |  |  |  | ROZPOCET |  |  |  | 0 | 0 | 0 | 0 | 0 | 1 | 0 | 4 | -979802782
| VV |  | 2,0*(2+2) |  | 8 | [12 empty] | VV | 2 | 2 | True | 1 | ROZPOCET
117 | K | 894302276.1 | Strop šachet Š2 2100/1800/250 ze ŽB tř.C 30/37 XC4 XF1 XA1 vodonepropustný otvor D 1000 staveništní prefabrikát | kus | 1 |  | 0 | vlastní |  | základní |  | 0 | 3.001 | 3.001 | 0 | 0 | 4 | K | 2 |  |  |  | ROZPOCET |  |  |  | 0 | 0 | 0 | 0 | 0 | 1 | 0 | 4 | -2080625033
118 | K | 894302276.2 | Strop šachet Š3 1600/1600/250 ze ŽB tř.C 30/37 XC4 XF1 XA1 vodonepropustný otvor D 1000 staveništní prefabrikát | kus | 1 |  | 0 | vlastní |  | základní |  | 0 | 1.11 | 1.11 | 0 | 0 | 4 | K | 2 |  |  |  | ROZPOCET |  |  |  | 0 | 0 | 0 | 0 | 0 | 1 | 0 | 4 | 1564939897
119 | K | 953334121 | Bobtnavý pásek do pracovních spar betonových kcí bentonitový 20 x 25 mm | m | 23.65 |  | 0 | CS ÚRS 2021 01 |  | základní |  | 0 | 0.00137 | 0.0324 | 0 | 0 | 4 | K | 2 |  |  |  | ROZPOCET |  |  |  | 0 | 0 | 0 | 0 | 0 | 1 | 0 | 4 | -1357412700
| VV |  | " strop/stěna šachty Š2 " (1,8+1,5)*2+0,3 |  | 6.9 | [12 empty] | VV | 2 | 2 | True | 0 | ROZPOCET
| VV |  | " strop/stěna šachty Š3 " 1,3*4+0,3 |  | 5.5 | [12 empty] | VV | 2 | 2 | True | 0 | ROZPOCET
| VV |  | " stěna šachty/potrubí " | [14 empty] | VV | 2 | 1 | True | 0 | ROZPOCET
| VV |  | " stoka DN300 " (PI*0,355+0,15)*1 |  | 1.265 | [12 empty] | VV | 2 | 2 | True | 0 | ROZPOCET
| VV |  | " stoka DN400 " (PI*0,482+0,15)*6 |  | 9.985 | [12 empty] | VV | 2 | 2 | True | 0 | ROZPOCET
| VV |  | Součet |  | 23.65 | [12 empty] | VV | 2 | 4 | True | 1 | ROZPOCET
120 | K | 953334312 | Kombinovaný těsnící PVC pás s bobtnavým profilem do pracovních spar betonových kcí š 125 mm | m | 11.8 |  | 0 | CS ÚRS 2021 01 |  | základní |  | 0 | 0.00172 | 0.020296 | 0 | 0 | 4 | K | 2 |  |  |  | ROZPOCET |  |  |  | 0 | 0 | 0 | 0 | 0 | 1 | 0 | 4 | 285674353
| VV |  | " dno/stěna šachty Š2 " (1,8+1,5)*2 |  | 6.6 | [12 empty] | VV | 2 | 2 | True | 0 | ROZPOCET
| VV |  | " dno/stěna šachty Š3 " 1,3*4 |  | 5.2 | [12 empty] | VV | 2 | 2 | True | 0 | ROZPOCET
| VV |  | Součet |  | 11.8 | [12 empty] | VV | 2 | 4 | True | 1 | ROZPOCET
121 | K | 894204161.1 | Žlaby šachet z betonu prostého tř. C 30/37 XA1 | m3 | 1.003 |  | 0 | vlastní |  | základní |  | 0 | 2.4776 | 2.485 | 0 | 0 | 4 | K | 2 |  |  |  | ROZPOCET |  |  |  | 0 | 0 | 0 | 0 | 0 | 1 | 0 | 4 | -1117168270
| VV |  | " šachta Š2 " | [14 empty] | VV | 2 | 1 | True | 0 | ROZPOCET
| VV |  | 0,5*1,5*1,2 |  | 0.9 | [12 empty] | VV | 2 | 2 | True | 0 | ROZPOCET
| VV |  | -(PI*(0,4/2)^2/2+0,4*0,2)*(1,5+1,2-0,4) |  | -0.329 | [12 empty] | VV | 2 | 2 | True | 0 | ROZPOCET
| VV |  | " šachta Š3 " | [14 empty] | VV | 2 | 1 | True | 0 | ROZPOCET
| VV |  | 0,5*1,0*1,0+0,5*1,0*0,3/2 |  | 0.575 | [12 empty] | VV | 2 | 2 | True | 0 | ROZPOCET
| VV |  | -(PI*(0,4/2)^2/2+0,4*0,2)*1,0 |  | -0.143 | [12 empty] | VV | 2 | 2 | True | 0 | ROZPOCET
| VV |  | Součet |  | 1.003 | [12 empty] | VV | 2 | 4 | True | 1 | ROZPOCET
122 | K | 351351111 | Vnitřní bednění spodní části stok světlé v do 1200 mm otevřený výkop | m2 | 2.02 |  | 0 | CS ÚRS 2021 01 |  | základní |  | 0 | 0.00354 | 0.0071508 | 0 | 0 | 4 | K | 2 |  |  |  | ROZPOCET |  |  |  | 0 | 0 | 0 | 0 | 0 | 1 | 0 | 4 | 169760101
| VV |  | " šachta Š2 " | [14 empty] | VV | 2 | 1 | True | 0 | ROZPOCET
| VV |  | 2*0,2*(1,5+1,2-0,4) |  | 0.92 | [12 empty] | VV | 2 | 2 | True | 0 | ROZPOCET
| VV |  | " šachta Š3 " | [14 empty] | VV | 2 | 1 | True | 0 | ROZPOCET
| VV |  | 2*0,2*1,0 |  | 0.4 | [12 empty] | VV | 2 | 2 | True | 0 | ROZPOCET
| VV |  | 0,7*1,0 |  | 0.7 | [12 empty] | VV | 2 | 2 | True | 0 | ROZPOCET
| VV |  | Součet |  | 2.02 | [12 empty] | VV | 2 | 4 | True | 1 | ROZPOCET
123 | K | 894104111 | Žlaby šachet z cihel kanalizačních pálených lícových průměru do 500 mm | m3 | 0.178 |  | 0 | CS ÚRS 2021 01 |  | základní |  | 0 | 3.0829 | 0.54876 | 0 | 0 | 4 | K | 2 |  |  |  | ROZPOCET |  |  |  | 0 | 0 | 0 | 0 | 0 | 1 | 0 | 4 | -258984383
| VV |  | " Š2 " 0,075*(0,11+0,25)*2*(1,5+1,2-0,4) |  | 0.124 | [12 empty] | VV | 2 | 2 | True | 0 | ROZPOCET
| VV |  | " Š3 " 0,075*(0,11+0,25)*2*1,0 |  | 0.054 | [12 empty] | VV | 2 | 2 | True | 0 | ROZPOCET
| VV |  | Součet |  | 0.178 | [12 empty] | VV | 2 | 4 | True | 1 | ROZPOCET
124 | K | 894703011 | Dlažba šachet čtyř a vícehranných ze stokových desek | m2 | 1 |  | 0 | CS ÚRS 2021 01 |  | základní |  | 0 | 0.10519 | 0.10519 | 0 | 0 | 4 | K | 2 |  |  |  | ROZPOCET |  |  |  | 0 | 0 | 0 | 0 | 0 | 1 | 0 | 4 | -9643391
| VV |  | " š3 " 1,0*(0,7+0,3) |  | 1 | [12 empty] | VV | 2 | 2 | True | 1 | ROZPOCET
125 | K | 355931112.1 | Žlaby kameninové DN300 (půlžláíbek) | m | 1.1 |  | 0 | vlastní |  | základní |  | 0 | 0.102 | 0.1122 | 0 | 0 | 4 | K | 2 |  |  |  | ROZPOCET |  |  |  | 0 | 0 | 0 | 0 | 0 | 1 | 0 | 4 | 617543704
| VV |  | " Š3 " 1,1 |  | 1.1 | [12 empty] | VV | 2 | 2 | True | 1 | ROZPOCET
126 | K | 355931114.1 | Žlaby kameninové DN400 (půlžláíbek) | m | 3.3 |  | 0 | vlastní |  | základní |  | 0 | 0.10525 | 0.34732 | 0 | 0 | 4 | K | 2 |  |  |  | ROZPOCET |  |  |  | 0 | 0 | 0 | 0 | 0 | 1 | 0 | 4 | -1897980666
| VV |  | " Š3 " 1,0 |  | 1 | [12 empty] | VV | 2 | 2 | True | 0 | ROZPOCET
| VV |  | " Š4 " 1,5+1,2-0,4 |  | 2.3 | [12 empty] | VV | 2 | 2 | True | 0 | ROZPOCET
| VV |  | Součet |  | 3.3 | [12 empty] | VV | 2 | 4 | True | 1 | ROZPOCET
127 | K | 899104112 | Osazení poklopů litinových nebo ocelových včetně rámů pro třídu zatížení D400, E600 | kus | 8 |  | 0 | CS ÚRS 2021 01 |  | základní |  | 0 | 0.21734 | 1.7387 | 0 | 0 | 4 | K | 2 |  |  |  | ROZPOCET |  |  |  | 0 | 0 | 0 | 0 | 0 | 1 | 0 | 4 | -330134430
128 | M | 55243443.1 | poklop na vstupní šachtu litinový D500 třídy D400kN typ BRNO | kus | 8 |  | 0 | vlastní |  | základní |  | 0 | 0.092 | 0.736 | 0 | 0 | 8 | M | 2 |  |  |  | ROZPOCET |  |  |  | 0 | 0 | 0 | 0 | 0 | 1 | 0 | 4 | 121248947
129 | K | 899501221 | Stupadla do šachet ocelová s PE povlakem vidlicová pro přímé zabudování do hmoždinek | kus | 16 |  | 0 | CS ÚRS 2021 01 |  | základní |  | 0 | 0.00136 | 0.02176 | 0 | 0 | 4 | K | 2 |  |  |  | ROZPOCET |  |  |  | 0 | 0 | 0 | 0 | 0 | 1 | 0 | 4 | -2141583911
| VV |  | " Š2 " 8 |  | 8 | [12 empty] | VV | 2 | 2 | True | 0 | ROZPOCET
| VV |  | " Š3 " 8 |  | 8 | [12 empty] | VV | 2 | 2 | True | 0 | ROZPOCET
| VV |  | Součet |  | 16 | [12 empty] | VV | 2 | 4 | True | 1 | ROZPOCET
130 | K | 899103211.1 | Demontáž poklopů litinových nebo ocelových včetně rámů hmotnosti přes 100 do 150 kg odvozem dle pokynů investora | kus | 7 |  | 0 | vlastní |  | základní |  | 0 | 0 | 0 | 0.15 | 1.05 | 4 | K | 2 |  |  |  | ROZPOCET |  |  |  | 0 | 0 | 0 | 0 | 0 | 1 | 0 | 4 | 2113611295
| VV |  | " stáv. šachty " 5+2 |  | 7 | [12 empty] | VV | 2 | 2 | True | 1 | ROZPOCET
131 | K | 890451851 | Bourání šachet z prefabrikovaných skruží strojně obestavěného prostoru do 5 m3 | m3 | 23.892 |  | 0 | CS ÚRS 2021 01 |  | základní |  | 0 | 0 | 0 | 0.36 | 8.6011 | 4 | K | 2 |  |  |  | ROZPOCET |  |  |  | 0 | 0 | 0 | 0 | 0 | 1 | 0 | 4 | 1243712108
| VV |  | " stávající šachty - prefa vybourat " | [14 empty] | VV | 2 | 1 | True | 0 | ROZPOCET
| VV |  | PI*(1,3/2)^2*(1,0*2+1,3*4) |  | 9.557 | [12 empty] | VV | 2 | 2 | True | 0 | ROZPOCET
| VV |  | PI*(1,24/2)^2*(2,71+3,1+3,03+3,03) |  | 14.335 | [12 empty] | VV | 2 | 2 | True | 0 | ROZPOCET
| VV |  | Součet |  | 23.892 | [12 empty] | VV | 2 | 4 | True | 1 | ROZPOCET
132 | K | 358325115 | Bourání stoky kompletní nebo vybourání otvorů z železobetonu plochy přes 4 m2 | m3 | 6.642 |  | 0 | CS ÚRS 2021 01 |  | základní |  | 0 | 0 | 0 | 2.4 | 15.9408 | 4 | K | 2 |  |  |  | ROZPOCET |  |  |  | 0 | 0 | 0 | 0 | 0 | 1 | 0 | 4 | -989035636
| VV |  | " stávající šachta 64472 " | [14 empty] | VV | 2 | 1 | True | 0 | ROZPOCET
| VV |  | 2,7*1,9*1,8-2,1*1,3*1,2 |  | 5.958 | [12 empty] | VV | 2 | 2 | True | 0 | ROZPOCET
| VV |  | 1,62*0,12*PI*1,12 |  | 0.684 | [12 empty] | VV | 2 | 2 | True | 0 | ROZPOCET
| VV |  | Součet |  | 6.642 | [12 empty] | VV | 2 | 4 | True | 1 | ROZPOCET
133 | K | 810391811 | Bourání stávajícího potrubí z betonu DN přes 200 do 400 | m | 147.3 |  | 0 | CS ÚRS 2021 01 |  | základní |  | 0 | 0 | 0 | 0.32 | 47.136 | 4 | K | 2 |  |  |  | ROZPOCET |  |  |  | 0 | 0 | 0 | 0 | 0 | 1 | 0 | 4 | -177897795
| VV |  | " DN300 " 12,8 |  | 12.8 | [12 empty] | VV | 2 | 2 | True | 0 | ROZPOCET
| VV |  | " DN400 " 134,5 |  | 134.5 | [12 empty] | VV | 2 | 2 | True | 0 | ROZPOCET
| VV |  | Součet1 |  | 147.3 | [12 empty] | VV | 2 | 4 | True | 1 | ROZPOCET
134 | K | 997221551 | Vodorovná doprava suti ze sypkých materiálů do 1 km | t | 72.728 |  | 0 | CS ÚRS 2021 01 |  | základní |  | 0 | 0 | 0 | 0 | 0 | 4 | K | 2 |  |  |  | ROZPOCET |  |  |  | 0 | 0 | 0 | 0 | 0 | 1 | 0 | 4 | -222118669
135 | K | 997221559 | Příplatek ZKD 1 km u vodorovné dopravy suti ze sypkých materiálů | t | 290.912 |  | 0 | CS ÚRS 2021 01 |  | základní |  | 0 | 0 | 0 | 0 | 0 | 4 | K | 2 |  |  |  | ROZPOCET |  |  |  | 0 | 0 | 0 | 0 | 0 | 1 | 0 | 4 | -1577208256
| VV |  | 72,728*4 'Přepočtené koeficientem množství |  | 290.912 | [12 empty] | VV | 2 | 2 | False | 1 | ROZPOCET
136 | K | 97909811001 | Poplatek za skládku suti (bez živice) | t | 72.728 |  | 0 | vlastní |  | základní |  | 0 | 0 | 0 | 0 | 0 | 4 | K | 2 |  |  |  | ROZPOCET |  |  |  | 0 | 0 | 0 | 0 | 0 | 1 | 0 | 4 | -216166016
| D | 9 | Ostatní konstrukce a práce, bourání |  |  |  | 0 |  |  |  |  | 0 |  | 0.017599 |  | 0 | 1 | D | 1 |  |  |  | ROZPOCET | [9 empty] | 0
137 | K | 953943119.1 | U-profil 60 dl. 0,45m - vodící drážka pro dubové dluže vč. kotvení do betonu - nerez | kus | 2 |  | 0 | vlastní |  | základní |  | 0 | 0.0036 | 0.0072 | 0 | 0 | 4 | K | 2 |  |  |  | ROZPOCET |  |  |  | 0 | 0 | 0 | 0 | 0 | 1 | 0 | 4 | -1417315191
| VV |  | " šachta Š2 " 2 |  | 2 | [12 empty] | VV | 2 | 2 | True | 1 | ROZPOCET
138 | K | 934956124 | Hradítka z dubového dřeva tl 50 mm | m2 | 0.225 |  | 0 | CS ÚRS 2021 01 |  | základní |  | 0 | 0.04622 | 0.010399 | 0 | 0 | 4 | K | 2 |  |  |  | ROZPOCET |  |  |  | 0 | 0 | 0 | 0 | 0 | 1 | 0 | 4 | -1315515488
| VV |  | " šachta Š2 " 0,5*0,45 |  | 0.225 | [12 empty] | VV | 2 | 2 | True | 1 | ROZPOCET
| D | 998 | Přesun hmot |  |  |  | 0 |  |  |  |  | 0 |  | 0 |  | 0 | 1 | D | 1 |  |  |  | ROZPOCET | [9 empty] | 0
139 | K | 998275101 | Přesun hmot pro trubní vedení z trub kameninových otevřený výkop | t | 454.44 |  | 0 | CS ÚRS 2021 01 |  | základní |  | 0 | 0 | 0 | 0 | 0 | 4 | K | 2 |  |  |  | ROZPOCET |  |  |  | 0 | 0 | 0 | 0 | 0 | 1 | 0 | 4 | 867392337
| D | M | Práce a dodávky M |  |  |  | 0 |  |  |  |  | 0 |  | 7.0972 |  | 0 | 3 | D | 0 |  |  |  | ROZPOCET | [9 empty] | 0
| D | 46-M | Zemní práce při extr.mont.pracích |  |  |  | 0 |  |  |  |  | 0 |  | 7.0972 |  | 0 | 3 | D | 1 |  |  |  | ROZPOCET | [9 empty] | 0
140 | K | 460490013 | Výstražná fólie pro krytí kabelů šířky 34 cm | m | 71.75 |  | 0 | CS ÚRS 2021 01 |  | základní |  | 0 | 9e-05 | 0.0064575 | 0 | 0 | 64 | K | 2 |  |  |  | ROZPOCET |  |  |  | 0 | 0 | 0 | 0 | 0 | 1 | 0 | 64 | 708988732
| VV |  | " křížení inž. sítí " | [14 empty] | VV | 2 | 1 | True | 0 | ROZPOCET
| VV |  | " kabel " KABELm |  | 14.55 | [12 empty] | VV | 2 | 2 | True | 0 | ROZPOCET
| VV |  | " potrubí voda, plyn " POTRUBI1+POTRUBI2 |  | 57.2 | [12 empty] | VV | 2 | 2 | True | 0 | ROZPOCET
| VV |  | Součet |  | 71.75 | [12 empty] | VV | 2 | 4 | True | 1 | ROZPOCET
141 | K | 460520151.1 | Křižovatka betonového kabelového žlabu s inženýrskými sítěmi bez zásypu vč. všech potřebných zemních prací | m | 36.55 |  | 0 | vlastní |  | základní |  | 0 | 0.194 | 7.0907 | 0 | 0 | 64 | K | 2 |  |  |  | ROZPOCET |  |  |  | 0 | 0 | 0 | 0 | 0 | 1 | 0 | 64 | 462651260
| VV |  | " křížení inž. sítí " | [14 empty] | VV | 2 | 1 | True | 0 | ROZPOCET
| VV |  | " kabel " KABELm+KABELkus*1,0*2 |  | 36.55 | [12 empty] | VV | 2 | 2 | True | 1 | ROZPOCET

## SO 320 - KANALIZAČNÍ PŘÍP...
[18 empty] | {01369cd3-858c-470f-a2c9-02b0e1f4cb92} | [5 empty] | KOSTKYm | 48 | 2
[18 empty] | 2 | [5 empty] | BLA | 44,715 | 2
| KRYCÍ LIST SOUPISU PRACÍ | [7 empty] | v --- níže se nacházejí doplnkové a pomocné údaje k sestavám --- v | [8 empty] | False | [5 empty] | BASFALT2 | 13,09 | 2
[24 empty] | BASFALT3 | 33,935 | 2
| Stavba: | [22 empty] | BASFALT1 | 20,185 | 2
|  | BRNO, GAJDOŠOVA, OBSLUŽNÁ KOMUNIKACE - REKONSTRUKCE KANALIZACE A VODOVODU | [21 empty] | REZ1 | 36,7 | 2
| Objekt: | [22 empty] | REZ2 | 23,8 | 2
|  | SO 320 - KANALIZAČNÍ PŘÍPOJKY | [21 empty] | REZ3 | 61,7 | 2
[24 empty] | POTRUBI1 | 6,6 | 2
| KSO: |  | 827 29 |  |  | CC-CZ: | [17 empty] | BDN125 | 23,8 | 2
| Místo: |  | Brno |  |  | Datum: | 23. 3. 2021 | [16 empty] | BDN150 | 90,5 | 2
[24 empty] | BDN200 | 10,1 | 2
| Zadavatel: |  |  |  |  | IČ: | [17 empty] | DN125 | 23,8 | 2
|  | Statutární město Brno |  |  |  | DIČ: | [17 empty] | DN150 | 93,75 | 2
[24 empty] | DN200 | 8,75 | 2
| Uchazeč: |  |  |  |  | IČ: | Vyplň údaj | [16 empty] | LOZE1 | 7,399 | 2
|  | Vyplň údaj |  |  |  | DIČ: | Vyplň údaj | [16 empty] | LOZE2 | 9,865 | 2
[24 empty] | OBET | 29,085 | 2
| Projektant: |  |  |  |  | IČ: | [17 empty] | POTRUBI2 | 24,2 | 2
|  | AQUA PROCON s.r.o. Brno |  |  |  | DIČ: | [17 empty] | KABELm | 113,45 | 2
[24 empty] | VYKOPR | 248,011 | 2
| Zpracovatel: |  |  |  |  | IČ: | [17 empty] | VYKOP11 | 340,891 | 2
|  | Obrtel M. |  |  |  | DIČ: | [17 empty] | VYKOP1 | 29,7880000000001 | 2
[24 empty] | ZASYPzem | 2,629 | 2
| Poznámka: | [22 empty] | ODVOZ | 275,17 | 2
[24 empty] | PKRYT500 | 72,01 | 2
[24 empty] | PKRYT250 | 44,715 | 2
[24 empty] | ZASYP1 | 243,998 | 2
| Cena bez DPH | [5 empty] | 0 | [16 empty] | KABELkus | 88 | 2
|  |  | Základ daně |  |  | Sazba daně | Výše daně
| DPH | základní | 0 |  |  | 21% | 0
|  | snížená | 0 |  |  | 10% | 0
|  | zákl. přenesená | 0 |  |  | 21% | 0
|  | sníž. přenesená | 0 |  |  | 10% | 0
|  | nulová | 0 |  |  | 0% | 0
| Cena s DPH |  |  | v | CZK |  | 0
| Projektant |  |  | Zpracovatel
| Datum a podpis: |  | Razítko | Datum a podpis: |  |  | Razítko
| Objednavatel |  |  | Uchazeč
| Datum a podpis: |  | Razítko | Datum a podpis: |  |  | Razítko
REKAPITULACE ČLENĚNÍ SOUPISU PRACÍ
Stavba:
BRNO, GAJDOŠOVA, OBSLUŽNÁ KOMUNIKACE - REKONSTRUKCE KANALIZACE A VODOVODU
Objekt:
SO 320 - KANALIZAČNÍ PŘÍPOJKY
Místo: |  |  | Brno |  |  | Datum: | 23. 3. 2021
Zadavatel: |  |  | Statutární město Brno |  |  | Projektant: | AQUA PROCON s.r.o. Brno
Uchazeč: |  |  | Vyplň údaj |  |  | Zpracovatel: | Obrtel M.
Kód dílu - Popis | [6 empty] | Cena celkem [CZK]
Náklady ze soupisu prací | [6 empty] | 0 | [11 empty] | -1
| HSV - Práce a dodávky HSV | [5 empty] | 0
| 1 - Zemní práce | [5 empty] | 0
| 3 - Svislé a kompletní konstrukce | [5 empty] | 0
| 4 - Vodorovné konstrukce | [5 empty] | 0
| 5 - Komunikace pozemní | [5 empty] | 0
| 8 - Trubní vedení | [5 empty] | 0
| 998 - Přesun hmot | [5 empty] | 0
| PSV - Práce a dodávky PSV | [5 empty] | 0
| 721 - Zdravotechnika - vnitřní kanalizace | [5 empty] | 0
| 764 - Konstrukce klempířské | [5 empty] | 0
| M - Práce a dodávky M | [5 empty] | 0
| 46-M - Zemní práce při extr.mont.pracích | [5 empty] | 0
SOUPIS PRACÍ
Stavba:
BRNO, GAJDOŠOVA, OBSLUŽNÁ KOMUNIKACE - REKONSTRUKCE KANALIZACE A VODOVODU
Objekt:
SO 320 - KANALIZAČNÍ PŘÍPOJKY
Místo: |  |  | Brno |  |  | Datum: | 23. 3. 2021
Zadavatel: |  |  | Statutární město Brno |  |  | Projektant: | AQUA PROCON s.r.o. Brno
Uchazeč: |  |  | Vyplň údaj |  |  | Zpracovatel: | Obrtel M.
PČ | Typ | Kód | Popis | MJ | Množství | J.cena [CZK] | Cena celkem [CZK] | Cenová soustava |  | DPH | J. Nh [h] | Nh celkem [h] | J. hmotnost [t] | Hmotnost celkem [t] | J. suť [t] | Suť Celkem [t]
Náklady soupisu celkem | [6 empty] | 0 |  |  |  |  | 0 |  | 155.7641 |  | 154.9344 |  | D | -1 | [13 empty] | 0
| D | HSV | Práce a dodávky HSV |  |  |  | 0 |  |  |  |  | 0 |  | 99.2456 |  | 154.8871 | 1 | D | 0 |  |  |  | ROZPOCET | [9 empty] | 0
| D | 1 | Zemní práce |  |  |  | 0 |  |  |  |  | 0 |  | 5.1017 |  | 148.9253 | 1 | D | 1 |  |  |  | ROZPOCET | [9 empty] | 0
1 | K | 113202111 | Vytrhání obrub krajníků obrubníků stojatých | m | 24 |  | 0 | CS ÚRS 2021 01 |  | základní |  | 0 | 0 | 0 | 0.205 | 4.92 | 4 | K | 2 |  |  |  | ROZPOCET |  |  |  | 0 | 0 | 0 | 0 | 0 | 1 | 0 | 4 | 1979533267
| VV |  | " propoj " 2,0*12 |  | 24 | [12 empty] | VV | 2 | 2 | True | 1 | ROZPOCET
2 | K | 113203111 | Vytrhání obrub z dlažebních kostek | m | 48 |  | 0 | CS ÚRS 2021 01 |  | základní |  | 0 | 0 | 0 | 0.115 | 5.52 | 4 | K | 2 |  |  |  | ROZPOCET |  |  |  | 0 | 0 | 0 | 0 | 0 | 1 | 0 | 4 | -2013691144
| VV |  | " přídlažba u obrubníku 2x řádek " | [14 empty] | VV | 2 | 1 | True | 0 | ROZPOCET
| VV |  | " kp " 2,0*2*12 |  | 48 | [12 empty] | VV | 2 | 2 | True | 0 | ROZPOCET
| VV | KOSTKYm | Součet |  | 48 | [12 empty] | VV | 2 | 4 | True | 1 | ROZPOCET
3 | K | 979071022.1 | Očištění dlažebních kostek drobných vč. odvozu na místo investora | m2 | 5.28 |  | 0 | vlastní |  | základní |  | 0 | 0 | 0 | 0 | 0 | 4 | K | 2 |  |  |  | ROZPOCET |  |  |  | 0 | 0 | 0 | 0 | 0 | 1 | 0 | 4 | 858509758
| VV |  | KOSTKYm*0,11 |  | 5.28 | [12 empty] | VV | 2 | 2 | True | 1 | ROZPOCET
4 | K | 113107322 | Odstranění podkladu z kameniva drceného tl 200 mm strojně pl do 50 m2 | m2 | 44.715 |  | 0 | CS ÚRS 2021 01 |  | základní |  | 0 | 0 | 0 | 0.29 | 12.9673 | 4 | K | 2 |  |  |  | ROZPOCET |  |  |  | 0 | 0 | 0 | 0 | 0 | 1 | 0 | 4 | -132315400
| VV |  | " chodník - ŠD 150mm " BLA |  | 44.715 | [12 empty] | VV | 2 | 2 | True | 1 | ROZPOCET
5 | K | 113107332.1 | Odstranění podkladu z betonu prostého/makadam tl 300 mm strojně pl do 50 m2 | m2 | 47.025 |  | 0 | vlastní |  | základní |  | 0 | 0 | 0 | 0.625 | 29.3906 | 4 | K | 2 |  |  |  | ROZPOCET |  |  |  | 0 | 0 | 0 | 0 | 0 | 1 | 0 | 4 | 545970464
| VV |  | " odstranění vozovek " BASFALT2+BASFALT3 |  | 47.025 | [12 empty] | VV | 2 | 2 | True | 1 | ROZPOCET
6 | K | 113107333.1 | Odstranění podkladu z betonu prostého/makadam tl 400 mm strojně pl do 50 m2 | m2 | 24.985 |  | 0 | vlastní |  | základní |  | 0 | 0 | 0 | 0.93 | 23.2361 | 4 | K | 2 |  |  |  | ROZPOCET |  |  |  | 0 | 0 | 0 | 0 | 0 | 1 | 0 | 4 | 920963174
| VV |  | " odstranění vozovek " BASFALT1+KOSTKYm*0,1 |  | 24.985 | [12 empty] | VV | 2 | 2 | True | 1 | ROZPOCET
7 | K | 919735126 | Řezání stávajícího betonového krytu hl do 300 mm | m | 122.2 |  | 0 | CS ÚRS 2021 01 |  | základní |  | 0 | 0.00014 | 0.017108 | 0 | 0 | 4 | K | 2 |  |  |  | ROZPOCET |  |  |  | 0 | 0 | 0 | 0 | 0 | 1 | 0 | 4 | -1170670081
| VV |  | " odstranění vozovek " REZ1+REZ2+REZ3 |  | 122.2 | [12 empty] | VV | 2 | 2 | True | 1 | ROZPOCET
8 | K | 997221551 | Vodorovná doprava suti ze sypkých materiálů do 1 km | t | 76.034 |  | 0 | CS ÚRS 2021 01 |  | základní |  | 0 | 0 | 0 | 0 | 0 | 4 | K | 2 |  |  |  | ROZPOCET |  |  |  | 0 | 0 | 0 | 0 | 0 | 1 | 0 | 4 | -1686997583
9 | K | 997221559 | Příplatek ZKD 1 km u vodorovné dopravy suti ze sypkých materiálů | t | 304.136 |  | 0 | CS ÚRS 2021 01 |  | základní |  | 0 | 0 | 0 | 0 | 0 | 4 | K | 2 |  |  |  | ROZPOCET |  |  |  | 0 | 0 | 0 | 0 | 0 | 1 | 0 | 4 | 1342602994
| VV |  | 76,034*4 'Přepočtené koeficientem množství |  | 304.136 | [12 empty] | VV | 2 | 2 | False | 1 | ROZPOCET
10 | K | 97909811001 | Poplatek za skládku suti (bez živice) | t | 76.034 |  | 0 | vlastní |  | základní |  | 0 | 0 | 0 | 0 | 0 | 4 | K | 2 |  |  |  | ROZPOCET |  |  |  | 0 | 0 | 0 | 0 | 0 | 1 | 0 | 4 | -228423311
11 | K | 113107344 | Odstranění podkladu živičného tl 200 mm strojně pl do 50 m2 | m2 | 44.715 |  | 0 | CS ÚRS 2021 01 |  | základní |  | 0 | 0 | 0 | 0.45 | 20.1218 | 4 | K | 2 |  |  |  | ROZPOCET |  |  |  | 0 | 0 | 0 | 0 | 0 | 1 | 0 | 4 | -213359721
| VV |  | " asfalt. chodník " 1,1*40,65 |  | 44.715 | [12 empty] | VV | 2 | 2 | True | 0 | ROZPOCET
| VV | BLA | Mezisoučet |  | 44.715 | [12 empty] | VV | 2 | 3 | True | 0 | ROZPOCET
| VV |  | Součet |  | 44.715 | [12 empty] | VV | 2 | 4 | True | 1 | ROZPOCET
12 | K | 919735114 | Řezání stávajícího živičného krytu hl do 200 mm | m | 81.3 |  | 0 | CS ÚRS 2021 01 |  | základní |  | 0 | 0 | 0 | 0 | 0 | 4 | K | 2 |  |  |  | ROZPOCET |  |  |  | 0 | 0 | 0 | 0 | 0 | 1 | 0 | 4 | -1103716410
| VV |  | " asfalt. chodník " 2*40,65 |  | 81.3 | [12 empty] | VV | 2 | 2 | True | 1 | ROZPOCET
13 | K | 113107344 | Odstranění podkladu živičného tl 200 mm strojně pl do 50 m2 | m2 | 20.185 |  | 0 | CS ÚRS 2021 01 |  | základní |  | 0 | 0 | 0 | 0.45 | 9.0832 | 4 | K | 2 |  |  |  | ROZPOCET |  |  |  | 0 | 0 | 0 | 0 | 0 | 1 | 0 | 4 | -1753244369
| VV |  | " úsek Gajdošova 1 - 0.000-0.050 " | [14 empty] | VV | 2 | 1 | True | 0 | ROZPOCET
| VV |  | " KP-G90,92,94,96,98,OV " 1,1*(2,65+2,65+2,55+2,4+2,25+5,85) |  | 20.185 | [12 empty] | VV | 2 | 2 | True | 0 | ROZPOCET
| VV | BASFALT1 | Mezisoučet |  | 20.185 | [12 empty] | VV | 2 | 3 | True | 0 | ROZPOCET
| VV |  | Součet |  | 20.185 | [12 empty] | VV | 2 | 4 | True | 1 | ROZPOCET
14 | K | 919735114 | Řezání stávajícího živičného krytu hl do 200 mm | m | 36.7 |  | 0 | CS ÚRS 2021 01 |  | základní |  | 0 | 0 | 0 | 0 | 0 | 4 | K | 2 |  |  |  | ROZPOCET |  |  |  | 0 | 0 | 0 | 0 | 0 | 1 | 0 | 4 | -139055627
| VV |  | " úsek Gajdošova 1 - 0.000-0.050 " | [14 empty] | VV | 2 | 1 | True | 0 | ROZPOCET
| VV |  | " KP-G90,92,94,96,98,OV " 2*(2,65+2,65+2,55+2,4+2,25+5,85) |  | 36.7 | [12 empty] | VV | 2 | 2 | True | 0 | ROZPOCET
| VV | REZ1 | Mezisoučet |  | 36.7 | [12 empty] | VV | 2 | 3 | True | 0 | ROZPOCET
| VV |  | Součet |  | 36.7 | [12 empty] | VV | 2 | 4 | True | 1 | ROZPOCET
15 | K | 113107347.1 | Odstranění podkladu živičného tl 400 mm strojně pl do 50 m2 | m2 | 47.025 |  | 0 | vlastní |  | základní |  | 0 | 0 | 0 | 0.929 | 43.6862 | 4 | K | 2 |  |  |  | ROZPOCET |  |  |  | 0 | 0 | 0 | 0 | 0 | 1 | 0 | 4 | -1765295373
| VV |  | " asfaltová vozovka " | [14 empty] | VV | 2 | 1 | True | 0 | ROZPOCET
| VV |  | " úsek Gajdošova - 1.část - 0.050-0.128 " | [14 empty] | VV | 2 | 1 | True | 0 | ROZPOCET
| VV |  | " KP-G100d,102,102d,102a,104d " 1,1*(2,25+2,4*3+2,45) |  | 13.09 | [12 empty] | VV | 2 | 2 | True | 0 | ROZPOCET
| VV | BASFALT2 | Mezisoučet |  | 13.09 | [12 empty] | VV | 2 | 3 | True | 0 | ROZPOCET
| VV |  | " úsek Gajdošova - 2.část " | [14 empty] | VV | 2 | 1 | True | 0 | ROZPOCET
| VV |  | " KP-GZSd,37d,82,84,84d,84a,86 " 1,1*(3,35+2,0+4,6+4,9+4,4+4,65+6,95) |  | 33.935 | [12 empty] | VV | 2 | 2 | True | 0 | ROZPOCET
| VV | BASFALT3 | Mezisoučet |  | 33.935 | [12 empty] | VV | 2 | 3 | True | 0 | ROZPOCET
| VV |  | Součet |  | 47.025 | [12 empty] | VV | 2 | 4 | True | 1 | ROZPOCET
16 | K | 919735116 | Řezání stávajícího živičného krytu hl do 300 mm | m | 85.5 |  | 0 | CS ÚRS 2021 01 |  | základní |  | 0 | 2e-05 | 0.00171 | 0 | 0 | 4 | K | 2 |  |  |  | ROZPOCET |  |  |  | 0 | 0 | 0 | 0 | 0 | 1 | 0 | 4 | -720258574
| VV |  | " asfaltová vozovka " | [14 empty] | VV | 2 | 1 | True | 0 | ROZPOCET
| VV |  | " úsek Gajdošova - 1.část - 0.050-0.128 " | [14 empty] | VV | 2 | 1 | True | 0 | ROZPOCET
| VV |  | " KP-G100d,102,102d,102a,104d " 2*(2,25+2,4*3+2,45) |  | 23.8 | [12 empty] | VV | 2 | 2 | True | 0 | ROZPOCET
| VV | REZ2 | Mezisoučet |  | 23.8 | [12 empty] | VV | 2 | 3 | True | 0 | ROZPOCET
| VV |  | " úsek Gajdošova - 2.část " | [14 empty] | VV | 2 | 1 | True | 0 | ROZPOCET
| VV |  | " KP-GZSd,37d,82,84,84d,84a,86 " 2*(3,35+2,0+4,6+4,9+4,4+4,65+6,95) |  | 61.7 | [12 empty] | VV | 2 | 2 | True | 0 | ROZPOCET
| VV | REZ3 | Mezisoučet |  | 61.7 | [12 empty] | VV | 2 | 3 | True | 0 | ROZPOCET
| VV |  | Součet |  | 85.5 | [12 empty] | VV | 2 | 4 | True | 1 | ROZPOCET
17 | K | 997221551 | Vodorovná doprava suti ze sypkých materiálů do 1 km | t | 72.891 |  | 0 | CS ÚRS 2021 01 |  | základní |  | 0 | 0 | 0 | 0 | 0 | 4 | K | 2 |  |  |  | ROZPOCET |  |  |  | 0 | 0 | 0 | 0 | 0 | 1 | 0 | 4 | 1682671632
18 | K | 997221559 | Příplatek ZKD 1 km u vodorovné dopravy suti ze sypkých materiálů | t | 291.564 |  | 0 | CS ÚRS 2021 01 |  | základní |  | 0 | 0 | 0 | 0 | 0 | 4 | K | 2 |  |  |  | ROZPOCET |  |  |  | 0 | 0 | 0 | 0 | 0 | 1 | 0 | 4 | -1908665575
| VV |  | 72,891*4 'Přepočtené koeficientem množství |  | 291.564 | [12 empty] | VV | 2 | 2 | False | 1 | ROZPOCET
19 | K | 97909811002 | Poplatek za skládku suti - živice | t | 72.891 |  | 0 | vlastní |  | základní |  | 0 | 0 | 0 | 0 | 0 | 4 | K | 2 |  |  |  | ROZPOCET |  |  |  | 0 | 0 | 0 | 0 | 0 | 1 | 0 | 4 | -1601035124
20 | K | 115101201 | Čerpání vody na dopravní výšku do 10 m průměrný přítok do 500 l/min | hod | 180 |  | 0 | CS ÚRS 2021 01 |  | základní |  | 0 | 3e-05 | 0.0054 | 0 | 0 | 4 | K | 2 |  |  |  | ROZPOCET |  |  |  | 0 | 0 | 0 | 0 | 0 | 1 | 0 | 4 | -987789698
| VV |  | " čerpání splaškových vod " 180 |  | 180 | [12 empty] | VV | 2 | 2 | True | 1 | ROZPOCET
21 | K | 115101301 | Pohotovost čerpací soupravy pro dopravní výšku do 10 m přítok do 500 l/min | den | 60 |  | 0 | CS ÚRS 2021 01 |  | základní |  | 0 | 0 | 0 | 0 | 0 | 4 | K | 2 |  |  |  | ROZPOCET |  |  |  | 0 | 0 | 0 | 0 | 0 | 1 | 0 | 4 | -1458166982
| VV |  | " čerpání splaškových vod " 60 |  | 60 | [12 empty] | VV | 2 | 2 | True | 1 | ROZPOCET
22 | K | 119001401 | Dočasné zajištění potrubí ocelového nebo litinového DN do 200 mm | m | 6.6 |  | 0 | CS ÚRS 2021 01 |  | základní |  | 0 | 0.00868 | 0.057288 | 0 | 0 | 4 | K | 2 |  |  |  | ROZPOCET |  |  |  | 0 | 0 | 0 | 0 | 0 | 1 | 0 | 4 | 1600780038
| VV |  | " voda+plyn " 1,1*(3+3) |  | 6.6 | [12 empty] | VV | 2 | 2 | True | 0 | ROZPOCET
| VV | POTRUBI1 | Součet |  | 6.6 | [12 empty] | VV | 2 | 4 | True | 1 | ROZPOCET
23 | K | 119001402 | Dočasné zajištění potrubí ocelového nebo litinového DN do 500 mm | m | 24.2 |  | 0 | CS ÚRS 2021 01 |  | základní |  | 0 | 0.01269 | 0.3071 | 0 | 0 | 4 | K | 2 |  |  |  | ROZPOCET |  |  |  | 0 | 0 | 0 | 0 | 0 | 1 | 0 | 4 | -917382369
| VV |  | " voda + plyn DN300 + DN400 " | [14 empty] | VV | 2 | 1 | True | 0 | ROZPOCET
| VV |  | " voda " 1,1*3 |  | 3.3 | [12 empty] | VV | 2 | 2 | True | 0 | ROZPOCET
| VV |  | " plyn " 1,1*(16+3) |  | 20.9 | [12 empty] | VV | 2 | 2 | True | 0 | ROZPOCET
| VV | POTRUBI2 | Součet |  | 24.2 | [12 empty] | VV | 2 | 4 | True | 1 | ROZPOCET
24 | K | 119001421 | Dočasné zajištění kabelů a kabelových tratí ze 3 volně ložených kabelů | m | 113.45 |  | 0 | CS ÚRS 2021 01 |  | základní |  | 0 | 0.0369 | 4.1863 | 0 | 0 | 4 | K | 2 |  |  |  | ROZPOCET |  |  |  | 0 | 0 | 0 | 0 | 0 | 1 | 0 | 4 | -505672688
| VV |  | " křížení inž. sítí / KP " 75 |  | 75 | [12 empty] | VV | 2 | 2 | True | 0 | ROZPOCET
| VV |  | " odbočky KP - souběh " | [14 empty] | VV | 2 | 1 | True | 0 | ROZPOCET
| VV |  | " G86 " 2 |  | 2 | [12 empty] | VV | 2 | 2 | True | 0 | ROZPOCET
| VV |  | " G90 " 2 |  | 2 | [12 empty] | VV | 2 | 2 | True | 0 | ROZPOCET
| VV |  | " G92 " 2 |  | 2 | [12 empty] | VV | 2 | 2 | True | 0 | ROZPOCET
| VV |  | " G94 " 2 |  | 2 | [12 empty] | VV | 2 | 2 | True | 0 | ROZPOCET
| VV |  | " G98 " 2*2 |  | 4 | [12 empty] | VV | 2 | 2 | True | 0 | ROZPOCET
| VV |  | " G102a " 1 |  | 1 | [12 empty] | VV | 2 | 2 | True | 0 | ROZPOCET
| VV | KABELkus | Součet |  | 88 | [12 empty] | VV | 2 | 4 | True | 0 | ROZPOCET
| VV |  | " křížení inž. sítí / KP " 75*1,1 |  | 82.5 | [12 empty] | VV | 2 | 2 | True | 0 | ROZPOCET
| VV |  | " odbočky KP - souběh " | [14 empty] | VV | 2 | 1 | True | 0 | ROZPOCET
| VV |  | " G86 " 2,1*2 |  | 4.2 | [12 empty] | VV | 2 | 2 | True | 0 | ROZPOCET
| VV |  | " G90 " 1,3*2 |  | 2.6 | [12 empty] | VV | 2 | 2 | True | 0 | ROZPOCET
| VV |  | " G92 " 1,3*2 |  | 2.6 | [12 empty] | VV | 2 | 2 | True | 0 | ROZPOCET
| VV |  | " G94 " 1,05*2 |  | 2.1 | [12 empty] | VV | 2 | 2 | True | 0 | ROZPOCET
| VV |  | " G98 " (8,2+1,1)*2 |  | 18.6 | [12 empty] | VV | 2 | 2 | True | 0 | ROZPOCET
| VV |  | " G102a " 0,85 |  | 0.85 | [12 empty] | VV | 2 | 2 | True | 0 | ROZPOCET
| VV | KABELm | Součet |  | 113.45 | [12 empty] | VV | 2 | 4 | True | 1 | ROZPOCET
25 | K | 139001101 | Příplatek za ztížení vykopávky v blízkosti podzemního vedení | m3 | 248.011 |  | 0 | CS ÚRS 2021 01 |  | základní |  | 0 | 0 | 0 | 0 | 0 | 4 | K | 2 |  |  |  | ROZPOCET |  |  |  | 0 | 0 | 0 | 0 | 0 | 1 | 0 | 4 | 167717452
| VV |  | " voda, plyn " POTRUBI1*1,2*1,7 |  | 13.464 | [12 empty] | VV | 2 | 2 | True | 0 | ROZPOCET
| VV |  | " voda, plyn " POTRUBI2*1,4*1,9 |  | 64.372 | [12 empty] | VV | 2 | 2 | True | 0 | ROZPOCET
| VV |  | " kabel " KABELm*1,0*1,5 |  | 170.175 | [12 empty] | VV | 2 | 2 | True | 0 | ROZPOCET
| VV | VYKOPR | Součet |  | 248.011 | [12 empty] | VV | 2 | 4 | True | 1 | ROZPOCET
26 | K | 132212212 | Hloubení rýh š do 2000 mm v nesoudržných horninách třídy těžitelnosti I, skupiny 3 ručně | m3 | 198.409 |  | 0 | CS ÚRS 2021 01 |  | základní |  | 0 | 0 | 0 | 0 | 0 | 4 | K | 2 |  |  |  | ROZPOCET |  |  |  | 0 | 0 | 0 | 0 | 0 | 1 | 0 | 4 | 1712297133
| VV |  | " ruční výkop - - inž.sítě " | [14 empty] | VV | 2 | 1 | True | 0 | ROZPOCET
| VV |  | " ve třídě 3 - 80% " VYKOPR*0,8 |  | 198.409 | [12 empty] | VV | 2 | 2 | True | 1 | ROZPOCET
27 | K | 132312212 | Hloubení rýh š do 2000 mm v nesoudržných horninách třídy těžitelnosti II, skupiny 4 ručně | m3 | 49.602 |  | 0 | CS ÚRS 2021 01 |  | základní |  | 0 | 0 | 0 | 0 | 0 | 4 | K | 2 |  |  |  | ROZPOCET |  |  |  | 0 | 0 | 0 | 0 | 0 | 1 | 0 | 4 | -1731860293
| VV |  | " ve třídě 4 - 20% " VYKOPR*0,2 |  | 49.602 | [12 empty] | VV | 2 | 2 | True | 1 | ROZPOCET
28 | K | 132254202 | Hloubení zapažených rýh š do 2000 mm v hornině třídy těžitelnosti I, skupiny 3 objem do 50 m3 | m3 | 23.83 |  | 0 | CS ÚRS 2021 01 |  | základní |  | 0 | 0 | 0 | 0 | 0 | 4 | K | 2 |  |  |  | ROZPOCET |  |  |  | 0 | 0 | 0 | 0 | 0 | 1 | 0 | 4 | -1572604935
| VV |  | " přípojky " | [14 empty] | VV | 2 | 1 | True | 0 | ROZPOCET
| VV |  | " GZSd " 1,1*(3,14+3,03)/2*0,65 |  | 2.206 | [12 empty] | VV | 2 | 2 | True | 0 | ROZPOCET
| VV |  | " GZSd " 1,1*(3,03+3,04)/2*(4,0-0,65) |  | 11.184 | [12 empty] | VV | 2 | 2 | True | 0 | ROZPOCET
| VV |  | " G37d " 1,1*(3,42+3,38)/2*1,98 |  | 7.405 | [12 empty] | VV | 2 | 2 | True | 0 | ROZPOCET
| VV |  | " G37d " 1,1*(3,46+3,44)/2*(2,75-1,98) |  | 2.922 | [12 empty] | VV | 2 | 2 | True | 0 | ROZPOCET
| VV |  | " G82 " 1,1*(3,26+3,23)/2*3,85 |  | 13.743 | [12 empty] | VV | 2 | 2 | True | 0 | ROZPOCET
| VV |  | " G84 " 1,1*(3,4+3,28)/2*4,9 |  | 18.003 | [12 empty] | VV | 2 | 2 | True | 0 | ROZPOCET
| VV |  | " G84d " 1,1*(3,34+1,78)/2*4,4 |  | 12.39 | [12 empty] | VV | 2 | 2 | True | 0 | ROZPOCET
| VV |  | " G84a " 1,1*(3,43+2,48)/2*4,65 |  | 15.115 | [12 empty] | VV | 2 | 2 | True | 0 | ROZPOCET
| VV |  | " G86 " 1,1*(3,44+2,98)/2*4,85 |  | 17.125 | [12 empty] | VV | 2 | 2 | True | 0 | ROZPOCET
| VV |  | " G90 " 1,1*(3,7+2,58)/2*2,65 |  | 9.153 | [12 empty] | VV | 2 | 2 | True | 0 | ROZPOCET
| VV |  | " G90 " 1,1*(2,69+1,88)/2*(4,95-2,65) |  | 5.781 | [12 empty] | VV | 2 | 2 | True | 0 | ROZPOCET
| VV |  | " G90 " 1,1*(2,24+2,2)/2*1,3 |  | 3.175 | [12 empty] | VV | 2 | 2 | True | 0 | ROZPOCET
| VV |  | " G92 " 1,1*(3,7+2,55)/2*2,62 |  | 9.006 | [12 empty] | VV | 2 | 2 | True | 0 | ROZPOCET
| VV |  | " G92 " 1,1*(2,66+1,78)/2*(5,0-2,62) |  | 5.812 | [12 empty] | VV | 2 | 2 | True | 0 | ROZPOCET
| VV |  | " G92 " 1,1*(2,15+2,11)/2*1,3 |  | 3.046 | [12 empty] | VV | 2 | 2 | True | 0 | ROZPOCET
| VV |  | " G94 " 1,1*(3,78+2,89)/2*2,55 |  | 9.355 | [12 empty] | VV | 2 | 2 | True | 0 | ROZPOCET
| VV |  | " G94 " 1,1*(2,99+2,28)/2*(5,05-2,55) |  | 7.246 | [12 empty] | VV | 2 | 2 | True | 0 | ROZPOCET
| VV |  | " G94 " 1,1*(2,57+2,52)/2*1,05 |  | 2.939 | [12 empty] | VV | 2 | 2 | True | 0 | ROZPOCET
| VV |  | " G96 " 1,1*(3,85+3,19)/2*2,4 |  | 9.293 | [12 empty] | VV | 2 | 2 | True | 0 | ROZPOCET
| VV |  | " G96 " 1,1*(3,28+2,68)/2*(5,2-2,4) |  | 9.178 | [12 empty] | VV | 2 | 2 | True | 0 | ROZPOCET
| VV |  | " G96 " 1,1*(2,77+2,7)/2*(5,2-2,4)*0,9 |  | 7.581 | [12 empty] | VV | 2 | 2 | True | 0 | ROZPOCET
| VV |  | " G98 " 1,1*(3,9+3,34)/2*2,23 |  | 8.88 | [12 empty] | VV | 2 | 2 | True | 0 | ROZPOCET
| VV |  | " G98 " 1,1*(3,43+2,78)/2*(5,55-2,23) |  | 11.339 | [12 empty] | VV | 2 | 2 | True | 0 | ROZPOCET
| VV |  | " G98 " 1,1*(2,96+2,8)/2*8,2 |  | 25.978 | [12 empty] | VV | 2 | 2 | True | 0 | ROZPOCET
| VV |  | " G100d " 1,1*(4,08+3,22)/2*2,25 |  | 9.034 | [12 empty] | VV | 2 | 2 | True | 0 | ROZPOCET
| VV |  | " G100d " 1,1*(3,22+3,27)/2*(2,45-2,25) |  | 0.714 | [12 empty] | VV | 2 | 2 | True | 0 | ROZPOCET
| VV |  | " G100d " 1,1*(3,27+1,78)/2*(7,0-2,45) |  | 12.638 | [12 empty] | VV | 2 | 2 | True | 0 | ROZPOCET
| VV |  | " G102 " 1,1*(4,07+3,22)/2*2,4 |  | 9.623 | [12 empty] | VV | 2 | 2 | True | 0 | ROZPOCET
| VV |  | " G102 " 1,1*(3,22+3,29)/2*(2,5-2,4) |  | 0.358 | [12 empty] | VV | 2 | 2 | True | 0 | ROZPOCET
| VV |  | " G102 " 1,1*(3,29+2,78)/2*(4,55-2,5) |  | 6.844 | [12 empty] | VV | 2 | 2 | True | 0 | ROZPOCET
| VV |  | " G102d " 1,1*(4,07+3,11)/2*2,4 |  | 9.478 | [12 empty] | VV | 2 | 2 | True | 0 | ROZPOCET
| VV |  | " G102d " 1,1*(3,11+3,18)/2*(2,55-2,4) |  | 0.519 | [12 empty] | VV | 2 | 2 | True | 0 | ROZPOCET
| VV |  | " G102d " 1,1*(3,18+2,48)/2*(4,35-2,55) |  | 5.603 | [12 empty] | VV | 2 | 2 | True | 0 | ROZPOCET
| VV |  | " G102a " 1,1*(4,1+3,18)/2*2,43 |  | 9.73 | [12 empty] | VV | 2 | 2 | True | 0 | ROZPOCET
| VV |  | " G102a " 1,1*(3,26+2,48)/2*(4,65-2,43) |  | 7.009 | [12 empty] | VV | 2 | 2 | True | 0 | ROZPOCET
| VV |  | " G102a " 1,1*(2,66+2,6)/2*0,85 |  | 2.459 | [12 empty] | VV | 2 | 2 | True | 0 | ROZPOCET
| VV |  | " G104d " 1,1*(4,1+3,13)/2*2,43 |  | 9.663 | [12 empty] | VV | 2 | 2 | True | 0 | ROZPOCET
| VV |  | " G104d " 1,1*(3,19+2,48)/2*(4,5-2,43) |  | 6.455 | [12 empty] | VV | 2 | 2 | True | 0 | ROZPOCET
| VV |  | " OV " 1,1*(3,64+3,48)/2*5,85 |  | 22.909 | [12 empty] | VV | 2 | 2 | True | 0 | ROZPOCET
| VV | VYKOP11 | Mezisoučet |  | 340.891 | [12 empty] | VV | 2 | 3 | True | 0 | ROZPOCET
| VV |  | " odpočet stáv. potrubí DN125 " -BDN125*PI*(0,148/2)^2 |  | -0.409 | [12 empty] | VV | 2 | 2 | True | 0 | ROZPOCET
| VV |  | " odpočet stáv. potrubí DN150 " -BDN150*PI*(0,185/2)^2 |  | -2.433 | [12 empty] | VV | 2 | 2 | True | 0 | ROZPOCET
| VV |  | " odpočet stáv. potrubí DN200 " -BDN200*PI*(0,242/2)^2 |  | -0.465 | [12 empty] | VV | 2 | 2 | True | 0 | ROZPOCET
| VV |  | " odpočet povrchů " | [14 empty] | VV | 2 | 1 | True | 0 | ROZPOCET
| VV |  | " asfaltová vozovka 1 " -BASFALT1*(0,2+0,4) |  | -12.111 | [12 empty] | VV | 2 | 2 | True | 0 | ROZPOCET
| VV |  | " asfaltová vozovka 2 " -BASFALT2*(0,4+0,3) |  | -9.163 | [12 empty] | VV | 2 | 2 | True | 0 | ROZPOCET
| VV |  | " asfaltová vozovka 3 " -BASFALT3*(0,4+0,3) |  | -23.755 | [12 empty] | VV | 2 | 2 | True | 0 | ROZPOCET
| VV |  | " asfalt. chodník " -BLA*(0,03+0,15*2) |  | -14.756 | [12 empty] | VV | 2 | 2 | True | 0 | ROZPOCET
| VV |  | " odpočet ruční výkop " -VYKOPR |  | -248.011 | [12 empty] | VV | 2 | 2 | True | 0 | ROZPOCET
| VV | VYKOP1 | Součet |  | 29.788 | [12 empty] | VV | 2 | 4 | True | 0 | ROZPOCET
| VV |  | " ve třídě 3 - 80% " VYKOP1*0,8 |  | 23.83 | [12 empty] | VV | 2 | 2 | True | 1 | ROZPOCET
29 | K | 132354202 | Hloubení zapažených rýh š do 2000 mm v hornině třídy těžitelnosti II, skupiny 4 objem do 50 m3 | m3 | 5.958 |  | 0 | CS ÚRS 2021 01 |  | základní |  | 0 | 0 | 0 | 0 | 0 | 4 | K | 2 |  |  |  | ROZPOCET |  |  |  | 0 | 0 | 0 | 0 | 0 | 1 | 0 | 4 | 1640449781
| VV |  | " ve třídě 4 - 20% " VYKOP1*0,2 |  | 5.958 | [12 empty] | VV | 2 | 2 | True | 1 | ROZPOCET
30 | K | 151101102 | Zřízení příložného pažení a rozepření stěn rýh hl do 4 m | m2 | 619.803 |  | 0 | CS ÚRS 2021 01 |  | základní |  | 0 | 0.00085 | 0.52683 | 0 | 0 | 4 | K | 2 |  |  |  | ROZPOCET |  |  |  | 0 | 0 | 0 | 0 | 0 | 1 | 0 | 4 | -629526206
| VV |  | " přípojky " | [14 empty] | VV | 2 | 1 | True | 0 | ROZPOCET
| VV |  | " GZSd " 2*(3,14+3,03)/2*0,65 |  | 4.011 | [12 empty] | VV | 2 | 2 | True | 0 | ROZPOCET
| VV |  | " GZSd " 2*(3,03+3,04)/2*(4,0-0,65) |  | 20.335 | [12 empty] | VV | 2 | 2 | True | 0 | ROZPOCET
| VV |  | " G37d " 2*(3,42+3,38)/2*1,98 |  | 13.464 | [12 empty] | VV | 2 | 2 | True | 0 | ROZPOCET
| VV |  | " G37d " 2*(3,46+3,44)/2*(2,75-1,98) |  | 5.313 | [12 empty] | VV | 2 | 2 | True | 0 | ROZPOCET
| VV |  | " G82 " 2*(3,26+3,23)/2*3,85 |  | 24.987 | [12 empty] | VV | 2 | 2 | True | 0 | ROZPOCET
| VV |  | " G84 " 2*(3,4+3,28)/2*4,9 |  | 32.732 | [12 empty] | VV | 2 | 2 | True | 0 | ROZPOCET
| VV |  | " G84d " 2*(3,34+1,78)/2*4,4 |  | 22.528 | [12 empty] | VV | 2 | 2 | True | 0 | ROZPOCET
| VV |  | " G84a " 2*(3,43+2,48)/2*4,65 |  | 27.482 | [12 empty] | VV | 2 | 2 | True | 0 | ROZPOCET
| VV |  | " G86 " 2*(3,44+2,98)/2*4,85 |  | 31.137 | [12 empty] | VV | 2 | 2 | True | 0 | ROZPOCET
| VV |  | " G90 " 2*(3,7+2,58)/2*2,65 |  | 16.642 | [12 empty] | VV | 2 | 2 | True | 0 | ROZPOCET
| VV |  | " G90 " 2*(2,69+1,88)/2*(4,95-2,65) |  | 10.511 | [12 empty] | VV | 2 | 2 | True | 0 | ROZPOCET
| VV |  | " G90 " 2*(2,24+2,2)/2*1,3 |  | 5.772 | [12 empty] | VV | 2 | 2 | True | 0 | ROZPOCET
| VV |  | " G92 " 2*(3,7+2,55)/2*2,62 |  | 16.375 | [12 empty] | VV | 2 | 2 | True | 0 | ROZPOCET
| VV |  | " G92 " 2*(2,66+1,78)/2*(5,0-2,62) |  | 10.567 | [12 empty] | VV | 2 | 2 | True | 0 | ROZPOCET
| VV |  | " G92 " 2*(2,15+2,11)/2*1,3 |  | 5.538 | [12 empty] | VV | 2 | 2 | True | 0 | ROZPOCET
| VV |  | " G94 " 2*(3,78+2,89)/2*2,55 |  | 17.009 | [12 empty] | VV | 2 | 2 | True | 0 | ROZPOCET
| VV |  | " G94 " 2*(2,99+2,28)/2*(5,05-2,55) |  | 13.175 | [12 empty] | VV | 2 | 2 | True | 0 | ROZPOCET
| VV |  | " G94 " 2*(2,57+2,52)/2*1,05 |  | 5.345 | [12 empty] | VV | 2 | 2 | True | 0 | ROZPOCET
| VV |  | " G96 " 2*(3,85+3,19)/2*2,4 |  | 16.896 | [12 empty] | VV | 2 | 2 | True | 0 | ROZPOCET
| VV |  | " G96 " 2*(3,28+2,68)/2*(5,2-2,4) |  | 16.688 | [12 empty] | VV | 2 | 2 | True | 0 | ROZPOCET
| VV |  | " G96 " 2*(2,77+2,7)/2*(5,2-2,4)*0,9 |  | 13.784 | [12 empty] | VV | 2 | 2 | True | 0 | ROZPOCET
| VV |  | " G98 " 2*(3,9+3,34)/2*2,23 |  | 16.145 | [12 empty] | VV | 2 | 2 | True | 0 | ROZPOCET
| VV |  | " G98 " 2*(3,43+2,78)/2*(5,55-2,23) |  | 20.617 | [12 empty] | VV | 2 | 2 | True | 0 | ROZPOCET
| VV |  | " G98 " 2*(2,96+2,8)/2*8,2 |  | 47.232 | [12 empty] | VV | 2 | 2 | True | 0 | ROZPOCET
| VV |  | " G100d " 2*(4,08+3,22)/2*2,25 |  | 16.425 | [12 empty] | VV | 2 | 2 | True | 0 | ROZPOCET
| VV |  | " G100d " 2*(3,22+3,27)/2*(2,45-2,25) |  | 1.298 | [12 empty] | VV | 2 | 2 | True | 0 | ROZPOCET
| VV |  | " G100d " 2*(3,27+1,78)/2*(7,0-2,45) |  | 22.978 | [12 empty] | VV | 2 | 2 | True | 0 | ROZPOCET
| VV |  | " G102 " 2*(4,07+3,22)/2*2,4 |  | 17.496 | [12 empty] | VV | 2 | 2 | True | 0 | ROZPOCET
| VV |  | " G102 " 2*(3,22+3,29)/2*(2,5-2,4) |  | 0.651 | [12 empty] | VV | 2 | 2 | True | 0 | ROZPOCET
| VV |  | " G102 " 2*(3,29+2,78)/2*(4,55-2,5) |  | 12.444 | [12 empty] | VV | 2 | 2 | True | 0 | ROZPOCET
| VV |  | " G102d " 2*(4,07+3,11)/2*2,4 |  | 17.232 | [12 empty] | VV | 2 | 2 | True | 0 | ROZPOCET
| VV |  | " G102d " 2*(3,11+3,18)/2*(2,55-2,4) |  | 0.944 | [12 empty] | VV | 2 | 2 | True | 0 | ROZPOCET
| VV |  | " G102d " 2*(3,18+2,48)/2*(4,35-2,55) |  | 10.188 | [12 empty] | VV | 2 | 2 | True | 0 | ROZPOCET
| VV |  | " G102a " 2*(4,1+3,18)/2*2,43 |  | 17.69 | [12 empty] | VV | 2 | 2 | True | 0 | ROZPOCET
| VV |  | " G102a " 2*(3,26+2,48)/2*(4,65-2,43) |  | 12.743 | [12 empty] | VV | 2 | 2 | True | 0 | ROZPOCET
| VV |  | " G102a " 2*(2,66+2,6)/2*0,85 |  | 4.471 | [12 empty] | VV | 2 | 2 | True | 0 | ROZPOCET
| VV |  | " G104d " 2*(4,1+3,13)/2*2,43 |  | 17.569 | [12 empty] | VV | 2 | 2 | True | 0 | ROZPOCET
| VV |  | " G104d " 2*(3,19+2,48)/2*(4,5-2,43) |  | 11.737 | [12 empty] | VV | 2 | 2 | True | 0 | ROZPOCET
| VV |  | " OV " 2*(3,64+3,48)/2*5,85 |  | 41.652 | [12 empty] | VV | 2 | 2 | True | 0 | ROZPOCET
| VV |  | Součet |  | 619.803 | [12 empty] | VV | 2 | 4 | True | 1 | ROZPOCET
31 | K | 151101112 | Odstranění příložného pažení a rozepření stěn rýh hl do 4 m | m2 | 619.803 |  | 0 | CS ÚRS 2021 01 |  | základní |  | 0 | 0 | 0 | 0 | 0 | 4 | K | 2 |  |  |  | ROZPOCET |  |  |  | 0 | 0 | 0 | 0 | 0 | 1 | 0 | 4 | -1343636902
32 | K | 162651112 | Vodorovné přemístění do 5000 m výkopku/sypaniny z horniny třídy těžitelnosti I, skupiny 1 až 3 | m3 | 220.136 |  | 0 | CS ÚRS 2021 01 |  | základní |  | 0 | 0 | 0 | 0 | 0 | 4 | K | 2 |  |  |  | ROZPOCET |  |  |  | 0 | 0 | 0 | 0 | 0 | 1 | 0 | 4 | 501990066
| VV |  | " vytěžená zemina celkem " | [14 empty] | VV | 2 | 1 | True | 0 | ROZPOCET
| VV |  | VYKOP1+VYKOPR |  | 277.799 | [12 empty] | VV | 2 | 2 | True | 0 | ROZPOCET
| VV |  | " odpočet zeminy použité zpět do zásypů " | [14 empty] | VV | 2 | 1 | True | 0 | ROZPOCET
| VV |  | -ZASYPzem |  | -2.629 | [12 empty] | VV | 2 | 2 | True | 0 | ROZPOCET
| VV | ODVOZ | Součet |  | 275.17 | [12 empty] | VV | 2 | 4 | True | 0 | ROZPOCET
| VV |  | " vytěžená zemina na skládku tř. 3 - 80% " | [14 empty] | VV | 2 | 1 | True | 0 | ROZPOCET
| VV |  | ODVOZ*0,8 |  | 220.136 | [12 empty] | VV | 2 | 2 | True | 1 | ROZPOCET
33 | K | 162651132 | Vodorovné přemístění do 5000 m výkopku/sypaniny z horniny třídy těžitelnosti II, skupiny 4 a 5 | m3 | 55.034 |  | 0 | CS ÚRS 2021 01 |  | základní |  | 0 | 0 | 0 | 0 | 0 | 4 | K | 2 |  |  |  | ROZPOCET |  |  |  | 0 | 0 | 0 | 0 | 0 | 1 | 0 | 4 | -2011613065
| VV |  | ODVOZ*0,2 |  | 55.034 | [12 empty] | VV | 2 | 2 | True | 1 | ROZPOCET
34 | K | 171201211.1 | Poplatek za skládku zeminy | m3 | 220.136 |  | 0 | vlastní |  | základní |  | 0 | 0 | 0 | 0 | 0 | 4 | K | 2 |  |  |  | ROZPOCET |  |  |  | 0 | 0 | 0 | 0 | 0 | 1 | 0 | 4 | -1890401037
| VV |  | ODVOZ*0,8 |  | 220.136 | [12 empty] | VV | 2 | 2 | True | 1 | ROZPOCET
35 | K | 171201212.1 | Poplatek za skládku navážky | m3 | 55.034 |  | 0 | vlastní |  | základní |  | 0 | 0 | 0 | 0 | 0 | 4 | K | 2 |  |  |  | ROZPOCET |  |  |  | 0 | 0 | 0 | 0 | 0 | 1 | 0 | 4 | 684955254
| VV |  | " navážka - 20% " | [14 empty] | VV | 2 | 1 | True | 0 | ROZPOCET
| VV |  | ODVOZ*0,2 |  | 55.034 | [12 empty] | VV | 2 | 2 | True | 1 | ROZPOCET
36 | K | 167151111 | Nakládání výkopku z hornin třídy těžitelnosti I, skupiny 1 až 3 přes 100 m3 | m3 | 2.629 |  | 0 | CS ÚRS 2021 01 |  | základní |  | 0 | 0 | 0 | 0 | 0 | 4 | K | 2 |  |  |  | ROZPOCET |  |  |  | 0 | 0 | 0 | 0 | 0 | 1 | 0 | 4 | 1198877007
| VV |  | " naložení zeminy zpět do zásypů na meziskládce " | [14 empty] | VV | 2 | 1 | True | 0 | ROZPOCET
| VV |  | ZASYPzem |  | 2.629 | [12 empty] | VV | 2 | 2 | True | 1 | ROZPOCET
37 | K | 162651112 | Vodorovné přemístění do 5000 m výkopku/sypaniny z horniny třídy těžitelnosti I, skupiny 1 až 3 | m3 | 5.258 |  | 0 | CS ÚRS 2021 01 |  | základní |  | 0 | 0 | 0 | 0 | 0 | 4 | K | 2 |  |  |  | ROZPOCET |  |  |  | 0 | 0 | 0 | 0 | 0 | 1 | 0 | 4 | -177190196
| VV |  | " odvoz zeminy použité zpět do zásypů na meziskládku a dovoz zpět " | [14 empty] | VV | 2 | 1 | True | 0 | ROZPOCET
| VV |  | ZASYPzem*2 |  | 5.258 | [12 empty] | VV | 2 | 2 | True | 1 | ROZPOCET
38 | K | 174101101 | Zásyp jam, šachet rýh nebo kolem objektů sypaninou se zhutněním | m3 | 243.998 |  | 0 | CS ÚRS 2021 01 |  | základní |  | 0 | 0 | 0 | 0 | 0 | 4 | K | 2 |  |  |  | ROZPOCET |  |  |  | 0 | 0 | 0 | 0 | 0 | 1 | 0 | 4 | 1941959673
| VV |  | " prostor k zásypu rýha " VYKOP11 |  | 340.891 | [12 empty] | VV | 2 | 2 | True | 0 | ROZPOCET
| VV |  | " odpočet vestavěné stoky kp " | [14 empty] | VV | 2 | 1 | True | 0 | ROZPOCET
| VV |  | " lože ŠP + beton " -LOZE1-LOZE2 |  | -17.264 | [12 empty] | VV | 2 | 2 | True | 0 | ROZPOCET
| VV |  | " obetonování kameniny " -OBET |  | -29.085 | [12 empty] | VV | 2 | 2 | True | 0 | ROZPOCET
| VV |  | " trouby " -PI*((0,125+0,014*2)/2)^2*DN125 |  | -0.438 | [12 empty] | VV | 2 | 2 | True | 0 | ROZPOCET
| VV |  | " trouby " -PI*((0,15+0,0175*2)/2)^2*DN150 |  | -2.52 | [12 empty] | VV | 2 | 2 | True | 0 | ROZPOCET
| VV |  | " trouby " -PI*((0,2+0,021*2)/2)^2*DN200 |  | -0.402 | [12 empty] | VV | 2 | 2 | True | 0 | ROZPOCET
| VV |  | " odpočet povrchů " | [14 empty] | VV | 2 | 1 | True | 0 | ROZPOCET
| VV |  | " provizorní kryt - vozovky " -0,5*PKRYT500 |  | -36.005 | [12 empty] | VV | 2 | 2 | True | 0 | ROZPOCET
| VV |  | " provizorní kryt - chodníky " -0,25*PKRYT250 |  | -11.179 | [12 empty] | VV | 2 | 2 | True | 0 | ROZPOCET
| VV | ZASYP1 | Součet |  | 243.998 | [12 empty] | VV | 2 | 4 | True | 1 | ROZPOCET
39 | K | 174112109.1 | Příplatek k zásypu za třídění zeminy vhodné k zásyp | m3 | 2.629 |  | 0 | vlastní |  | základní |  | 0 | 0 | 0 | 0 | 0 | 4 | K | 2 |  |  |  | ROZPOCET |  |  |  | 0 | 0 | 0 | 0 | 0 | 1 | 0 | 4 | 262499696
| VV |  | " kp G37d " | [14 empty] | VV | 2 | 1 | True | 0 | ROZPOCET
| VV |  | " výkop " 1,1*(3,46+3,44)/2*(2,75-1,98) |  | 2.922 | [12 empty] | VV | 2 | 2 | True | 0 | ROZPOCET
| VV |  | " odpočet vestavěné stoky " | [14 empty] | VV | 2 | 1 | True | 0 | ROZPOCET
| VV |  | " lože " -1,1*(0,06+0,08)*(2,75-1,98) |  | -0.119 | [12 empty] | VV | 2 | 2 | True | 0 | ROZPOCET
| VV |  | " obetonování DN150 " | [14 empty] | VV | 2 | 1 | True | 0 | ROZPOCET
| VV |  | -PI*(0,65/2)^2/2*(2,75-1,98) |  | -0.128 | [12 empty] | VV | 2 | 2 | True | 0 | ROZPOCET
| VV |  | (0,65/2-(0,405-0,15))*0,65*(2,75-1,98) |  | 0.035 | [12 empty] | VV | 2 | 2 | True | 0 | ROZPOCET
| VV |  | -0,15*(0,65+0,05)*(2,75-1,98) |  | -0.081 | [12 empty] | VV | 2 | 2 | True | 0 | ROZPOCET
| VV |  | PI*((0,15+0,0175*2)/2)^2*(2,75-1,98) |  | 0.021 | [12 empty] | VV | 2 | 2 | True | 0 | ROZPOCET
| VV |  | " trouba DN150 "-PI*((0,15+0,0175*2)/2)^2*(2,75-1,98) |  | -0.021 | [12 empty] | VV | 2 | 2 | True | 0 | ROZPOCET
| VV | ZASYPzem | Součet |  | 2.629 | [12 empty] | VV | 2 | 4 | True | 1 | ROZPOCET
40 | M | 58331201.1 | zhutněný zásyp náhradním zásypovým materiálem (plná frakce) | t | 475.497 |  | 0 | vlastní |  | základní |  | 0 | 0 | 0 | 0 | 0 | 8 | M | 2 |  |  |  | ROZPOCET |  |  |  | 0 | 0 | 0 | 0 | 0 | 1 | 0 | 4 | 212162772
| VV |  | " zásyp celkem " (ZASYP1-ZASYPzem)*1,97 |  | 475.497 | [12 empty] | VV | 2 | 2 | True | 1 | ROZPOCET
41 | K | 167151111 | Nakládání výkopku z hornin třídy těžitelnosti I, skupiny 1 až 3 přes 100 m3 | m3 | 243.998 |  | 0 | CS ÚRS 2021 01 |  | základní |  | 0 | 0 | 0 | 0 | 0 | 4 | K | 2 |  |  |  | ROZPOCET |  |  |  | 0 | 0 | 0 | 0 | 0 | 1 | 0 | 4 | -821408026
| VV |  | ZASYP1 |  | 243.998 | [12 empty] | VV | 2 | 2 | True | 1 | ROZPOCET
42 | K | 162251102 | Vodorovné přemístění do 50 m výkopku/sypaniny z horniny třídy těžitelnosti I, skupiny 1 až 3 | m3 | 243.998 |  | 0 | CS ÚRS 2021 01 |  | základní |  | 0 | 0 | 0 | 0 | 0 | 4 | K | 2 |  |  |  | ROZPOCET |  |  |  | 0 | 0 | 0 | 0 | 0 | 1 | 0 | 4 | 1064086214
| D | 3 | Svislé a kompletní konstrukce |  |  |  | 0 |  |  |  |  | 0 |  | 0 |  | 0 | 1 | D | 1 |  |  |  | ROZPOCET | [9 empty] | 0
43 | K | 351311201.1 | Zalití zálivkovou popílkocementovou suspenzí vč. všech souvisejících prací (ucpávky, utěsnění zazdívky aj.) | m3 | 0.109 |  | 0 | vlastní |  | základní |  | 0 | 0 | 0 | 0 | 0 | 4 | K | 2 |  |  |  | ROZPOCET |  |  |  | 0 | 0 | 0 | 0 | 0 | 1 | 0 | 4 | 432650215
| VV |  | " kamenina stávající DN150 " PI*(0,15/2)^2*1,5 |  | 0.027 | [12 empty] | VV | 2 | 2 | True | 0 | ROZPOCET
| VV |  | " kamenina stávající DN200 " PI*(0,2/2)^2*2,6 |  | 0.082 | [12 empty] | VV | 2 | 2 | True | 0 | ROZPOCET
| VV |  | Součet |  | 0.109 | [12 empty] | VV | 2 | 4 | True | 1 | ROZPOCET
| D | 4 | Vodorovné konstrukce |  |  |  | 0 |  |  |  |  | 0 |  | 24.6356 |  | 0 | 1 | D | 1 |  |  |  | ROZPOCET | [9 empty] | 0
44 | K | 451573111 | Lože pod potrubí otevřený výkop ze štěrkopísku | m3 | 7.399 |  | 0 | CS ÚRS 2021 01 |  | základní |  | 0 | 0 | 0 | 0 | 0 | 4 | K | 2 |  |  |  | ROZPOCET |  |  |  | 0 | 0 | 0 | 0 | 0 | 1 | 0 | 4 | -1631022944
| VV |  | " přípojky " 0,06*1,1*(DN150+DN200+0,8*12) |  | 7.399 | [12 empty] | VV | 2 | 2 | True | 0 | ROZPOCET
| VV | LOZE1 | Součet |  | 7.399 | [12 empty] | VV | 2 | 4 | True | 1 | ROZPOCET
45 | K | 167151101 | Nakládání výkopku z hornin třídy těžitelnosti I, skupiny 1 až 3 do 100 m3 | m3 | 7.399 |  | 0 | CS ÚRS 2021 01 |  | základní |  | 0 | 0 | 0 | 0 | 0 | 4 | K | 2 |  |  |  | ROZPOCET |  |  |  | 0 | 0 | 0 | 0 | 0 | 1 | 0 | 4 | -1021513489
| VV |  | " přesun hmot " LOZE1 |  | 7.399 | [12 empty] | VV | 2 | 2 | True | 1 | ROZPOCET
46 | K | 162351103 | Vodorovné přemístění do 500 m výkopku/sypaniny z horniny třídy těžitelnosti I, skupiny 1 až 3 | m3 | 7.399 |  | 0 | CS ÚRS 2021 01 |  | základní |  | 0 | 0 | 0 | 0 | 0 | 4 | K | 2 |  |  |  | ROZPOCET |  |  |  | 0 | 0 | 0 | 0 | 0 | 1 | 0 | 4 | 1663095765
47 | K | 452111111 | Osazení betonových pražců otevřený výkop pl do 25000 mm2 | kus | 138 |  | 0 | CS ÚRS 2021 01 |  | základní |  | 0 | 0.00165 | 0.2277 | 0 | 0 | 4 | K | 2 |  |  |  | ROZPOCET |  |  |  | 0 | 0 | 0 | 0 | 0 | 1 | 0 | 4 | -1827911911
| VV |  | " 2 kusy na j kus trouby " | [14 empty] | VV | 2 | 1 | True | 0 | ROZPOCET
| VV |  | (DN150/1,5+0,5)*2 |  | 126 | [12 empty] | VV | 2 | 2 | True | 0 | ROZPOCET
| VV |  | (DN200/1,5+0,1665)*2 |  | 12 | [12 empty] | VV | 2 | 2 | True | 0 | ROZPOCET
| VV |  | Součet |  | 138 | [12 empty] | VV | 2 | 4 | True | 1 | ROZPOCET
48 | M | 59223601.1 | podkladek pod trouby kamenina DN 100-200 | kus | 139.38 |  | 0 | vlastní |  | základní |  | 0 | 0.017 | 2.3695 | 0 | 0 | 8 | M | 2 |  |  |  | ROZPOCET |  |  |  | 0 | 0 | 0 | 0 | 0 | 1 | 0 | 4 | 1454218321
| VV |  | 138*1,01 'Přepočtené koeficientem množství |  | 139.38 | [12 empty] | VV | 2 | 2 | False | 1 | ROZPOCET
49 | K | 452311130.1 | Podkladní desky z betonu prostého tř. C 8/10 otevřený výkop | m3 | 9.865 |  | 0 | vlastní |  | základní |  | 0 | 2.234 | 22.0384 | 0 | 0 | 4 | K | 2 |  |  |  | ROZPOCET |  |  |  | 0 | 0 | 0 | 0 | 0 | 1 | 0 | 4 | 616029685
| VV |  | " přípojky " 0,08*1,1*(DN150+DN200+0,8*12) |  | 9.865 | [12 empty] | VV | 2 | 2 | True | 0 | ROZPOCET
| VV | LOZE2 | Součet |  | 9.865 | [12 empty] | VV | 2 | 4 | True | 1 | ROZPOCET
| D | 5 | Komunikace pozemní |  |  |  | 0 |  |  |  |  | 0 |  | 0 |  | 0 | 1 | D | 1 |  |  |  | ROZPOCET | [9 empty] | 0
50 | K | 564951413.1 | Provizorní kryt z asfaltového recyklátu tl 250 mm | m2 | 188.735 |  | 0 | vlastní |  | základní |  | 0 | 0 | 0 | 0 | 0 | 4 | K | 2 |  |  |  | ROZPOCET |  |  |  | 0 | 0 | 0 | 0 | 0 | 1 | 0 | 4 | -1275553846
| VV |  | " výpočty ploch " | [14 empty] | VV | 2 | 1 | True | 0 | ROZPOCET
| VV |  | " provizorní kryt - komunikací " | [14 empty] | VV | 2 | 1 | True | 0 | ROZPOCET
| VV |  | " asfaltové vozovky " BASFALT1+BASFALT2+BASFALT3+KOSTKYm*0,1 |  | 72.01 | [12 empty] | VV | 2 | 2 | True | 0 | ROZPOCET
| VV | PKRYT500 | Mezisoučet |  | 72.01 | [12 empty] | VV | 2 | 3 | True | 0 | ROZPOCET
| VV |  | Součet |  | 72.01 | [12 empty] | VV | 2 | 4 | True | 0 | ROZPOCET
| VV |  | " provizorní kryt komunikací - asfalt. recyklát -500mm - 2x vrstva 250mm " | [14 empty] | VV | 2 | 1 | True | 0 | ROZPOCET
| VV |  | PKRYT500*2 |  | 144.02 | [12 empty] | VV | 2 | 2 | True | 0 | ROZPOCET
| VV |  | Mezisoučet |  | 144.02 | [12 empty] | VV | 2 | 3 | True | 0 | ROZPOCET
| VV |  | " provizorní kryt chodník - asfalt. recyklát -250mm " | [14 empty] | VV | 2 | 1 | True | 0 | ROZPOCET
| VV |  | BLA |  | 44.715 | [12 empty] | VV | 2 | 2 | True | 0 | ROZPOCET
| VV | PKRYT250 | Mezisoučet |  | 44.715 | [12 empty] | VV | 2 | 3 | True | 0 | ROZPOCET
| VV |  | Součet |  | 188.735 | [12 empty] | VV | 2 | 4 | True | 1 | ROZPOCET
51 | K | 167151101 | Nakládání výkopku z hornin třídy těžitelnosti I, skupiny 1 až 3 do 100 m3 | m3 | 47.184 |  | 0 | CS ÚRS 2021 01 |  | základní |  | 0 | 0 | 0 | 0 | 0 | 4 | K | 2 |  |  |  | ROZPOCET |  |  |  | 0 | 0 | 0 | 0 | 0 | 1 | 0 | 4 | -677866202
| VV |  | " přesun hmot " | [14 empty] | VV | 2 | 1 | True | 0 | ROZPOCET
| VV |  | PKRYT500*0,5 |  | 36.005 | [12 empty] | VV | 2 | 2 | True | 0 | ROZPOCET
| VV |  | PKRYT250*0,25 |  | 11.179 | [12 empty] | VV | 2 | 2 | True | 0 | ROZPOCET
| VV |  | Součet |  | 47.184 | [12 empty] | VV | 2 | 4 | True | 1 | ROZPOCET
52 | K | 162351103 | Vodorovné přemístění do 500 m výkopku/sypaniny z horniny třídy těžitelnosti I, skupiny 1 až 3 | m3 | 47.184 |  | 0 | CS ÚRS 2021 01 |  | základní |  | 0 | 0 | 0 | 0 | 0 | 4 | K | 2 |  |  |  | ROZPOCET |  |  |  | 0 | 0 | 0 | 0 | 0 | 1 | 0 | 4 | 1741278154
| D | 8 | Trubní vedení |  |  |  | 0 |  |  |  |  | 0 |  | 69.5083 |  | 5.9618 | 1 | D | 1 |  |  |  | ROZPOCET | [9 empty] | 0
53 | K | 831272121 | Montáž potrubí z trub kameninových hrdlových s integrovaným těsněním výkop sklon do 20 % DN 125 | m | 23.8 |  | 0 | CS ÚRS 2021 01 |  | základní |  | 0 | 3e-05 | 0.000714 | 0 | 0 | 4 | K | 2 |  |  |  | ROZPOCET |  |  |  | 0 | 0 | 0 | 0 | 0 | 1 | 0 | 4 | -672871386
| VV |  | 23,8 |  | 23.8 | [12 empty] | VV | 2 | 2 | True | 0 | ROZPOCET
| VV | DN125 | Součet |  | 23.8 | [12 empty] | VV | 2 | 4 | True | 1 | ROZPOCET
54 | M | 59710650 | trouba kameninová glazovaná DN 125 dl 1,25m spojovací systém F | m | 24.157 |  | 0 | CS ÚRS 2021 01 |  | základní |  | 0 | 0.019 | 0.45898 | 0 | 0 | 8 | M | 2 |  |  |  | ROZPOCET |  |  |  | 0 | 0 | 0 | 0 | 0 | 1 | 0 | 4 | -871594130
| VV |  | DN125*1,015 |  | 24.157 | [12 empty] | VV | 2 | 2 | True | 1 | ROZPOCET
55 | K | 831312121 | Montáž potrubí z trub kameninových hrdlových s integrovaným těsněním výkop sklon do 20 % DN 150 | m | 93.75 |  | 0 | CS ÚRS 2021 01 |  | základní |  | 0 | 3e-05 | 0.0028125 | 0 | 0 | 4 | K | 2 |  |  |  | ROZPOCET |  |  |  | 0 | 0 | 0 | 0 | 0 | 1 | 0 | 4 | -1532055664
| VV |  | 93,75 |  | 93.75 | [12 empty] | VV | 2 | 2 | True | 0 | ROZPOCET
| VV | DN150 | Součet |  | 93.75 | [12 empty] | VV | 2 | 4 | True | 1 | ROZPOCET
56 | M | 59710675 | trouba kameninová glazovaná DN 150 dl 1,50m spojovací systém F | m | 95.156 |  | 0 | CS ÚRS 2021 01 |  | základní |  | 0 | 0.024 | 2.2837 | 0 | 0 | 8 | M | 2 |  |  |  | ROZPOCET |  |  |  | 0 | 0 | 0 | 0 | 0 | 1 | 0 | 4 | -1836527282
| VV |  | DN150*1,015 |  | 95.156 | [12 empty] | VV | 2 | 2 | True | 1 | ROZPOCET
57 | K | 831312193.1 | Příplatek k montáži kameninového potrubí za napojení trub pomocí manžetového těsnění DN 150 vč. případných vyrovnávacích kroužků | kus | 12 |  | 0 | vlastní |  | základní |  | 0 | 0.00085 | 0.0102 | 0 | 0 | 4 | K | 2 |  |  |  | ROZPOCET |  |  |  | 0 | 0 | 0 | 0 | 0 | 1 | 0 | 4 | 2028727232
58 | K | 831352121 | Montáž potrubí z trub kameninových hrdlových s integrovaným těsněním výkop sklon do 20 % DN 200 | m | 8.75 |  | 0 | CS ÚRS 2021 01 |  | základní |  | 0 | 4e-05 | 0.00035 | 0 | 0 | 4 | K | 2 |  |  |  | ROZPOCET |  |  |  | 0 | 0 | 0 | 0 | 0 | 1 | 0 | 4 | -833908081
| VV |  | 8,75 |  | 8.75 | [12 empty] | VV | 2 | 2 | True | 0 | ROZPOCET
| VV | DN200 | Součet |  | 8.75 | [12 empty] | VV | 2 | 4 | True | 1 | ROZPOCET
59 | M | 59710676 | trouba kameninová glazovaná DN 200 dl 1,50m spojovací systém F | m | 8.881 |  | 0 | CS ÚRS 2021 01 |  | základní |  | 0 | 0.037 | 0.3286 | 0 | 0 | 8 | M | 2 |  |  |  | ROZPOCET |  |  |  | 0 | 0 | 0 | 0 | 0 | 1 | 0 | 4 | 1261049279
| VV |  | DN200*1,015 |  | 8.881 | [12 empty] | VV | 2 | 2 | True | 1 | ROZPOCET
60 | K | 831352193.1 | Příplatek k montáži kameninového potrubí za napojení trub pomocí manžetového těsnění DN 200 vč. případných vyrovnávacích kroužků | kus | 2 |  | 0 | vlastní |  | základní |  | 0 | 0.001 | 0.002 | 0 | 0 | 4 | K | 2 |  |  |  | ROZPOCET |  |  |  | 0 | 0 | 0 | 0 | 0 | 1 | 0 | 4 | -1958945241
61 | K | 831262191 | Příplatek za práce na potrubí z trub kameninových s integrovaným těsněním sklon nad 20 % DN do 300 | m | 83.65 |  | 0 | CS ÚRS 2021 01 |  | základní |  | 0 | 0 | 0 | 0 | 0 | 4 | K | 2 |  |  |  | ROZPOCET |  |  |  | 0 | 0 | 0 | 0 | 0 | 1 | 0 | 4 | -812865105
| VV |  | "svislá část kp " DN125 |  | 23.8 | [12 empty] | VV | 2 | 2 | True | 0 | ROZPOCET
| VV |  | " kp G84d " 4,4 |  | 4.4 | [12 empty] | VV | 2 | 2 | True | 0 | ROZPOCET
| VV |  | " kp G84a " 4,65 |  | 4.65 | [12 empty] | VV | 2 | 2 | True | 0 | ROZPOCET
| VV |  | " kp G90 " 4,95 |  | 4.95 | [12 empty] | VV | 2 | 2 | True | 0 | ROZPOCET
| VV |  | " kp G92 " 5,0 |  | 5 | [12 empty] | VV | 2 | 2 | True | 0 | ROZPOCET
| VV |  | " kp G94 " 5,05 |  | 5.05 | [12 empty] | VV | 2 | 2 | True | 0 | ROZPOCET
| VV |  | " kp G96 " 5,2 |  | 5.2 | [12 empty] | VV | 2 | 2 | True | 0 | ROZPOCET
| VV |  | " kp G98 " 5,55 |  | 5.55 | [12 empty] | VV | 2 | 2 | True | 0 | ROZPOCET
| VV |  | " kp G100d " 7,0 |  | 7 | [12 empty] | VV | 2 | 2 | True | 0 | ROZPOCET
| VV |  | " kp G102 " 4,55 |  | 4.55 | [12 empty] | VV | 2 | 2 | True | 0 | ROZPOCET
| VV |  | " kp G102d " 4,35 |  | 4.35 | [12 empty] | VV | 2 | 2 | True | 0 | ROZPOCET
| VV |  | " kp G102a " 4,65 |  | 4.65 | [12 empty] | VV | 2 | 2 | True | 0 | ROZPOCET
| VV |  | " kp G104d " 4,5 |  | 4.5 | [12 empty] | VV | 2 | 2 | True | 0 | ROZPOCET
| VV |  | Součet |  | 83.65 | [12 empty] | VV | 2 | 4 | True | 1 | ROZPOCET
62 | K | 837272221 | Montáž kameninových tvarovek jednoosých s integrovaným těsněním otevřený výkop DN 125 | kus | 36 |  | 0 | CS ÚRS 2021 01 |  | základní |  | 0 | 6e-05 | 0.00216 | 0 | 0 | 4 | K | 2 |  |  |  | ROZPOCET |  |  |  | 0 | 0 | 0 | 0 | 0 | 1 | 0 | 4 | -772366638
| VV |  | 24+12 |  | 36 | [12 empty] | VV | 2 | 2 | True | 1 | ROZPOCET
63 | M | 59710981 | koleno kameninové glazované DN 125 45° spojovací systém F | kus | 24 |  | 0 | CS ÚRS 2021 01 |  | základní |  | 0 | 0.007 | 0.168 | 0 | 0 | 8 | M | 2 |  |  |  | ROZPOCET |  |  |  | 0 | 0 | 0 | 0 | 0 | 1 | 0 | 4 | -1266492575
64 | M | 59713391.1 | přechod KT/litina DN125 přechoidový kroužek | kus | 12 |  | 0 | vlastní |  | základní |  | 0 | 0.0005 | 0.006 | 0 | 0 | 8 | M | 2 |  |  |  | ROZPOCET |  |  |  | 0 | 0 | 0 | 0 | 0 | 1 | 0 | 4 | 1855060776
65 | K | 837311221 | Montáž kameninových tvarovek odbočných s integrovaným těsněním otevřený výkop DN 150 | kus | 8 |  | 0 | CS ÚRS 2021 01 |  | základní |  | 0 | 0.00013 | 0.00104 | 0 | 0 | 4 | K | 2 |  |  |  | ROZPOCET |  |  |  | 0 | 0 | 0 | 0 | 0 | 1 | 0 | 4 | -2017274780
66 | M | 59711540 | odbočka kameninová glazovaná jednoduchá šikmá DN 150/150 pryžové těsnění (spojovací systém F/F) dl 500mm | kus | 8 |  | 0 | CS ÚRS 2021 01 |  | základní |  | 0 | 0.02 | 0.16 | 0 | 0 | 8 | M | 2 |  |  |  | ROZPOCET |  |  |  | 0 | 0 | 0 | 0 | 0 | 1 | 0 | 4 | -673457993
67 | K | 837312221 | Montáž kameninových tvarovek jednoosých s integrovaným těsněním otevřený výkop DN 150 | kus | 16 |  | 0 | CS ÚRS 2021 01 |  | základní |  | 0 | 7e-05 | 0.00112 | 0 | 0 | 4 | K | 2 |  |  |  | ROZPOCET |  |  |  | 0 | 0 | 0 | 0 | 0 | 1 | 0 | 4 | 1745679314
| VV |  | 2+2+12 |  | 16 | [12 empty] | VV | 2 | 2 | True | 1 | ROZPOCET
68 | M | 59710944 | koleno kameninové glazované DN 150 15° spojovací systém F | kus | 2 |  | 0 | CS ÚRS 2021 01 |  | základní |  | 0 | 0.01 | 0.02 | 0 | 0 | 8 | M | 2 |  |  |  | ROZPOCET |  |  |  | 0 | 0 | 0 | 0 | 0 | 1 | 0 | 4 | 1205924274
69 | M | 59710984 | koleno kameninové glazované DN 150 45° spojovací systém F | kus | 2 |  | 0 | CS ÚRS 2021 01 |  | základní |  | 0 | 0.01 | 0.02 | 0 | 0 | 8 | M | 2 |  |  |  | ROZPOCET |  |  |  | 0 | 0 | 0 | 0 | 0 | 1 | 0 | 4 | 1639935052
70 | M | 59712513 | přechod kameninový glazovaný DN 125/150 pryžové/pryžové těsnění (spojovací systém F/F) | kus | 12 |  | 0 | CS ÚRS 2021 01 |  | základní |  | 0 | 0.008 | 0.096 | 0 | 0 | 8 | M | 2 |  |  |  | ROZPOCET |  |  |  | 0 | 0 | 0 | 0 | 0 | 1 | 0 | 4 | -2093341537
71 | K | 837351221 | Montáž kameninových tvarovek odbočných s integrovaným těsněním otevřený výkop DN 200 | kus | 1 |  | 0 | CS ÚRS 2021 01 |  | základní |  | 0 | 0.00014 | 0.00014 | 0 | 0 | 4 | K | 2 |  |  |  | ROZPOCET |  |  |  | 0 | 0 | 0 | 0 | 0 | 1 | 0 | 4 | 912951514
72 | M | 59711543 | odbočka kameninová glazovaná jednoduchá šikmá DN 200/150 pryžové těsnění (spojovací systém F/F) dl 500mm | kus | 1 |  | 0 | CS ÚRS 2021 01 |  | základní |  | 0 | 0.032 | 0.032 | 0 | 0 | 8 | M | 2 |  |  |  | ROZPOCET |  |  |  | 0 | 0 | 0 | 0 | 0 | 1 | 0 | 4 | 1257554187
73 | K | 899623141 | Obetonování potrubí nebo zdiva stok betonem prostým tř. C 12/15 otevřený výkop | m3 | 29.085 |  | 0 | CS ÚRS 2021 01 |  | základní |  | 0 | 2.2563 | 65.6256 | 0 | 0 | 4 | K | 2 |  |  |  | ROZPOCET |  |  |  | 0 | 0 | 0 | 0 | 0 | 1 | 0 | 4 | -526213627
| VV |  | " přípojky DN150 " | [14 empty] | VV | 2 | 1 | True | 0 | ROZPOCET
| VV |  | " půlkruh - nižší " | [14 empty] | VV | 2 | 1 | True | 0 | ROZPOCET
| VV |  | PI*(0,65/2)^2/2*DN150 |  | 15.555 | [12 empty] | VV | 2 | 2 | True | 0 | ROZPOCET
| VV |  | -(0,65/2-(0,405-0,15))*0,65*DN150 |  | -4.266 | [12 empty] | VV | 2 | 2 | True | 0 | ROZPOCET
| VV |  | " c " 0,15*(0,65+0,05)*DN150 |  | 9.844 | [12 empty] | VV | 2 | 2 | True | 0 | ROZPOCET
| VV |  | " odpočet trouby " -PI*((0,15+0,0175*2)/2)^2*DN150 |  | -2.52 | [12 empty] | VV | 2 | 2 | True | 0 | ROZPOCET
| VV |  | Mezisoučet |  | 18.613 | [12 empty] | VV | 2 | 3 | True | 0 | ROZPOCET
| VV |  | " přípojky DN200 " | [14 empty] | VV | 2 | 1 | True | 0 | ROZPOCET
| VV |  | " půlkruh - nižší " | [14 empty] | VV | 2 | 1 | True | 0 | ROZPOCET
| VV |  | PI*(0,65/2)^2/2*DN200 |  | 1.452 | [12 empty] | VV | 2 | 2 | True | 0 | ROZPOCET
| VV |  | -(0,65/2-(0,462-0,15))*0,65*DN200 |  | -0.074 | [12 empty] | VV | 2 | 2 | True | 0 | ROZPOCET
| VV |  | " c " 0,15*(0,65+0,05)*DN200 |  | 0.919 | [12 empty] | VV | 2 | 2 | True | 0 | ROZPOCET
| VV |  | " odpočet trouby " -PI*((0,2+0,021*2)/2)^2*DN200 |  | -0.402 | [12 empty] | VV | 2 | 2 | True | 0 | ROZPOCET
| VV |  | Mezisoučet |  | 1.895 | [12 empty] | VV | 2 | 3 | True | 0 | ROZPOCET
| VV |  | " svisle u lapače splavenin " | [14 empty] | VV | 2 | 1 | True | 0 | ROZPOCET
| VV |  | (DN125+0,5*12)*0,55*0,55 |  | 9.015 | [12 empty] | VV | 2 | 2 | True | 0 | ROZPOCET
| VV |  | -PI*((0,125+0,014*2)/2)^2*DN125 |  | -0.438 | [12 empty] | VV | 2 | 2 | True | 0 | ROZPOCET
| VV | OBET | Součet |  | 29.085 | [12 empty] | VV | 2 | 4 | True | 1 | ROZPOCET
74 | K | 899643111 | Bednění pro obetonování potrubí otevřený výkop | m2 | 64.546 |  | 0 | CS ÚRS 2021 01 |  | základní |  | 0 | 0.00402 | 0.25947 | 0 | 0 | 4 | K | 2 |  |  |  | ROZPOCET |  |  |  | 0 | 0 | 0 | 0 | 0 | 1 | 0 | 4 | -714316297
| VV |  | " přípojky DN150 " 0,15*DN150 |  | 14.063 | [12 empty] | VV | 2 | 2 | True | 0 | ROZPOCET
| VV |  | " přípojky DN200 " 0,15*DN200 |  | 1.313 | [12 empty] | VV | 2 | 2 | True | 0 | ROZPOCET
| VV |  | " svisle u lapače " | [14 empty] | VV | 2 | 1 | True | 0 | ROZPOCET
| VV |  | (DN125+0,5*12)*0,55*3 |  | 49.17 | [12 empty] | VV | 2 | 2 | True | 0 | ROZPOCET
| VV |  | Součet |  | 64.546 | [12 empty] | VV | 2 | 4 | True | 1 | ROZPOCET
75 | K | 953331112 | Vložky do svislých dilatačních spár z lepenky pískované kladené volně | m2 | 16.39 |  | 0 | CS ÚRS 2021 01 |  | základní |  | 0 | 0.00179 | 0.029338 | 0 | 0 | 4 | K | 2 |  |  |  | ROZPOCET |  |  |  | 0 | 0 | 0 | 0 | 0 | 1 | 0 | 4 | -1170760757
| VV |  | " dilatace beton/stávající budova - svisle u lapače " | [14 empty] | VV | 2 | 1 | True | 0 | ROZPOCET
| VV |  | (DN125+0,5*12)*0,55 |  | 16.39 | [12 empty] | VV | 2 | 2 | True | 1 | ROZPOCET
76 | K | 830311811.1 | Bourání stávajícího kameninového potrubí DN do 150 vč. příslušných konstrukcí (lože, beton, obet.) | m | 114.3 |  | 0 | vlastní |  | základní |  | 0 | 0 | 0 | 0.0435 | 4.972 | 4 | K | 2 |  |  |  | ROZPOCET |  |  |  | 0 | 0 | 0 | 0 | 0 | 1 | 0 | 4 | -883765362
| VV | BDN125 | " DN125 " 23,8 |  | 23.8 | [12 empty] | VV | 2 | 2 | True | 0 | ROZPOCET
| VV | BDN150 | " DN150 " 90,5 |  | 90.5 | [12 empty] | VV | 2 | 2 | True | 0 | ROZPOCET
| VV |  | Součet |  | 114.3 | [12 empty] | VV | 2 | 4 | True | 1 | ROZPOCET
77 | K | 830361811.1 | Bourání stávajícího kameninového potrubí DN přes 150 do 250 vč. příslušných konstrukcí (lože, beton, obet.) | m | 10.1 |  | 0 | vlastní |  | základní |  | 0 | 0 | 0 | 0.098 | 0.9898 | 4 | K | 2 |  |  |  | ROZPOCET |  |  |  | 0 | 0 | 0 | 0 | 0 | 1 | 0 | 4 | -478300531
| VV | BDN200 | " DN200 " 10,1 |  | 10.1 | [12 empty] | VV | 2 | 2 | True | 1 | ROZPOCET
78 | K | 997221551 | Vodorovná doprava suti ze sypkých materiálů do 1 km | t | 5.962 |  | 0 | CS ÚRS 2021 01 |  | základní |  | 0 | 0 | 0 | 0 | 0 | 4 | K | 2 |  |  |  | ROZPOCET |  |  |  | 0 | 0 | 0 | 0 | 0 | 1 | 0 | 4 | -222118669
79 | K | 997221559 | Příplatek ZKD 1 km u vodorovné dopravy suti ze sypkých materiálů | t | 71.544 |  | 0 | CS ÚRS 2021 01 |  | základní |  | 0 | 0 | 0 | 0 | 0 | 4 | K | 2 |  |  |  | ROZPOCET |  |  |  | 0 | 0 | 0 | 0 | 0 | 1 | 0 | 4 | -1577208256
| VV |  | 5,962*12 'Přepočtené koeficientem množství |  | 71.544 | [12 empty] | VV | 2 | 2 | False | 1 | ROZPOCET
80 | K | 97909811001 | Poplatek za skládku suti (bez živice) | t | 5.962 |  | 0 | vlastní |  | základní |  | 0 | 0 | 0 | 0 | 0 | 4 | K | 2 |  |  |  | ROZPOCET |  |  |  | 0 | 0 | 0 | 0 | 0 | 1 | 0 | 4 | -216166016
| D | 998 | Přesun hmot |  |  |  | 0 |  |  |  |  | 0 |  | 0 |  | 0 | 1 | D | 1 |  |  |  | ROZPOCET | [9 empty] | 0
81 | K | 998275101 | Přesun hmot pro trubní vedení z trub kameninových otevřený výkop | t | 99.246 |  | 0 | CS ÚRS 2021 01 |  | základní |  | 0 | 0 | 0 | 0 | 0 | 4 | K | 2 |  |  |  | ROZPOCET |  |  |  | 0 | 0 | 0 | 0 | 0 | 1 | 0 | 4 | 867392337
| D | PSV | Práce a dodávky PSV |  |  |  | 0 |  |  |  |  | 0 |  | 0.3522 |  | 0.04728 | 2 | D | 0 |  |  |  | ROZPOCET | [9 empty] | 0
| D | 721 | Zdravotechnika - vnitřní kanalizace |  |  |  | 0 |  |  |  |  | 0 |  | 0.31824 |  | 0 | 2 | D | 1 |  |  |  | ROZPOCET | [9 empty] | 0
82 | K | 721241102 | Lapač střešních splavenin z litiny DN 125 | kus | 12 |  | 0 | CS ÚRS 2021 01 |  | základní |  | 0 | 0.02652 | 0.31824 | 0 | 0 | 16 | K | 2 |  |  |  | ROZPOCET |  |  |  | 0 | 0 | 0 | 0 | 0 | 1 | 0 | 16 | 1566510147
83 | K | 998721101 | Přesun hmot tonážní pro vnitřní kanalizace v objektech v do 6 m | t | 0.318 |  | 0 | CS ÚRS 2021 01 |  | základní |  | 0 | 0 | 0 | 0 | 0 | 16 | K | 2 |  |  |  | ROZPOCET |  |  |  | 0 | 0 | 0 | 0 | 0 | 1 | 0 | 16 | -390338519
| D | 764 | Konstrukce klempířské |  |  |  | 0 |  |  |  |  | 0 |  | 0.03396 |  | 0.04728 | 2 | D | 1 |  |  |  | ROZPOCET | [9 empty] | 0
84 | K | 764004861.1 | Demontáž svodu do suti vč. likvidace | m | 12 |  | 0 | vlastní |  | základní |  | 0 | 0 | 0 | 0.00394 | 0.04728 | 16 | K | 2 |  |  |  | ROZPOCET |  |  |  | 0 | 0 | 0 | 0 | 0 | 1 | 0 | 16 | 1399355971
85 | K | 764518422 | Svody kruhové včetně objímek, kolen, odskoků z Pz plechu průměru 100 mm | m | 12 |  | 0 | CS ÚRS 2021 01 |  | základní |  | 0 | 0.00283 | 0.03396 | 0 | 0 | 16 | K | 2 |  |  |  | ROZPOCET |  |  |  | 0 | 0 | 0 | 0 | 0 | 1 | 0 | 16 | 1480404719
86 | K | 764001901 | Napojení klempířských konstrukcí na stávající délky spoje do 0,5 m | kus | 12 |  | 0 | CS ÚRS 2021 01 |  | základní |  | 0 | 0 | 0 | 0 | 0 | 16 | K | 2 |  |  |  | ROZPOCET |  |  |  | 0 | 0 | 0 | 0 | 0 | 1 | 0 | 16 | -238063618
87 | K | 998764101 | Přesun hmot tonážní pro konstrukce klempířské v objektech v do 6 m | t | 0.034 |  | 0 | CS ÚRS 2021 01 |  | základní |  | 0 | 0 | 0 | 0 | 0 | 16 | K | 2 |  |  |  | ROZPOCET |  |  |  | 0 | 0 | 0 | 0 | 0 | 1 | 0 | 16 | 1489912139
| D | M | Práce a dodávky M |  |  |  | 0 |  |  |  |  | 0 |  | 56.1663 |  | 0 | 3 | D | 0 |  |  |  | ROZPOCET | [9 empty] | 0
| D | 46-M | Zemní práce při extr.mont.pracích |  |  |  | 0 |  |  |  |  | 0 |  | 56.1663 |  | 0 | 3 | D | 1 |  |  |  | ROZPOCET | [9 empty] | 0
88 | K | 460490013 | Výstražná fólie pro krytí kabelů šířky 34 cm | m | 144.25 |  | 0 | CS ÚRS 2021 01 |  | základní |  | 0 | 9e-05 | 0.012983 | 0 | 0 | 64 | K | 2 |  |  |  | ROZPOCET |  |  |  | 0 | 0 | 0 | 0 | 0 | 1 | 0 | 64 | 94475187
| VV |  | " křížení inž. sítí " | [14 empty] | VV | 2 | 1 | True | 0 | ROZPOCET
| VV |  | " kabel " KABELm |  | 113.45 | [12 empty] | VV | 2 | 2 | True | 0 | ROZPOCET
| VV |  | " potrubí voda, plyn " POTRUBI1+POTRUBI2 |  | 30.8 | [12 empty] | VV | 2 | 2 | True | 0 | ROZPOCET
| VV |  | Součet |  | 144.25 | [12 empty] | VV | 2 | 4 | True | 1 | ROZPOCET
89 | K | 460520151.1 | Křižovatka betonového kabelového žlabu s inženýrskými sítěmi bez zásypu vč. všech potřebných zemních prací | m | 289.45 |  | 0 | vlastní |  | základní |  | 0 | 0.194 | 56.1533 | 0 | 0 | 64 | K | 2 |  |  |  | ROZPOCET |  |  |  | 0 | 0 | 0 | 0 | 0 | 1 | 0 | 64 | -898606923
| VV |  | " křížení inž. sítí " | [14 empty] | VV | 2 | 1 | True | 0 | ROZPOCET
| VV |  | " kabel " KABELm+KABELkus*1,0*2 |  | 289.45 | [12 empty] | VV | 2 | 2 | True | 1 | ROZPOCET

## SO 330 - VODOVODNÍ ŘADY
[18 empty] | {11c866b9-e4ed-4061-8574-cb39368cd6b8} | [5 empty] | DN400 | 339,5 | 2
[18 empty] | 2 | [5 empty] | DN400Vi | 102 | 2
| KRYCÍ LIST SOUPISU PRACÍ | [7 empty] | v --- níže se nacházejí doplnkové a pomocné údaje k sestavám --- v | [8 empty] | False | [5 empty] | DN150st | 192 | 2
[24 empty] | DN150Vi | 146,5 | 2
| Stavba: | [22 empty] | DN150 | 359,5 | 2
|  | BRNO, GAJDOŠOVA, OBSLUŽNÁ KOMUNIKACE - REKONSTRUKCE KANALIZACE A VODOVODU | [21 empty] | DN80Vi | 48,5 | 2
| Objekt: | [22 empty] | DN80 | 78,5 | 2
|  | SO 330 - VODOVODNÍ ŘADY | [21 empty] | DN150Ve | 21 | 2
[24 empty] | DN100st | 15 | 2
| KSO: |  | 827 11 |  |  | CC-CZ: | [17 empty] | DN100Vi | 39,5 | 2
| Místo: |  | Brno |  |  | Datum: | 23. 3. 2021 | [16 empty] | DN100 | 54,5 | 2
[24 empty] | DN80Ve | 30 | 2
| Zadavatel: |  |  |  |  | IČ: | [17 empty] | HYDRANTpod | 15 | 2
|  | Statutární město Brno |  |  |  | DIČ: | [17 empty] | HYDRANTnad | 1 | 2
[24 empty] | KOSTKYm | 62 | 2
| Uchazeč: |  |  |  |  | IČ: | Vyplň údaj | [16 empty] | BLA1 | 25,14 | 2
|  | Vyplň údaj |  |  |  | DIČ: | Vyplň údaj | [16 empty] | BASFALT1 | 221,745 | 2
[24 empty] | LOZE | 94,915 | 2
| Projektant: |  |  |  |  | IČ: | [17 empty] | BASFALT3 | 64,175 | 2
|  | AQUA PROCON s.r.o. Brno |  |  |  | DIČ: | [17 empty] | BASFALT2 | 142,6 | 2
[24 empty] | POTRUBI1 | 47,9 | 2
| Zpracovatel: |  |  |  |  | IČ: | [17 empty] | POTRUBI2 | 13,6 | 2
|  | Obrtel M. |  |  |  | DIČ: | [17 empty] | KABELkus | 37 | 2
[24 empty] | OBSYP | 481,773 | 2
| Poznámka: | [22 empty] | KABELm | 41,9 | 2
|  | Potrubí z tvárné litiny bude s těžkou protikorozní ochranou Vnější povrchová ochrana TLT potrubí s těžkou protikorozní ochranou bude následující: - extrudovaným polyethylenovým povlakem standardní tloušťky dle ČSN EN 14628 (1,8 – 2,5 mm dle DN trubky) nebo - polyuretanovým povlakem minimální tloušťky dle ČSN EN 15189 (700 mikrometrů) Tvarovky budou s vnější a vnitřní povrchovou ochrannou vrstvou modrého epoxidu s min. tl. 250 m podle ČSN EN 14901. Vnitřní povrchová ochrana bude odstředivě nanášenou cementovou vystýlkou. Všechny spoje u trub a tvarovek s těžkou protikorozní ochranou budou chráněny elastomerovou manžetou. Minimální tloušťky stěny litiny musí být : DN 80, třída Class s tloušťkou stěny litiny min 4,7 mm DN 100, třída Class s tloušťkou stěny litiny min 4,7 mm DN 150, třída Class s tloušťkou stěny litiny min 4,7 mm DN 400, třída Class s tloušťkou stěny litiny min 6,4 mm Potrubí, tvarovky a armatury budou min. třídy PN 10. Tvarovky z tvárné litiny budou s vnější a vnitřní povrchovou ochranou: krycí modrý epoxid o síle min. 250 μm podle ČSN EN 14901. Jmenovité světlosti musí vyhovovat ČSN EN ISO 6708. Potrubí, spojovací materiál a tvarovky musí vyhovovat příslušným ČSN EN (především ČSN EN 12201 a ČSN EN 13244). | [21 empty] | VYKOPR | 204,97 | 2
[24 empty] | VYKOP11 | 1842,176 | 2
[24 empty] | VYKOP1 | 1088,789 | 2
| Cena bez DPH | [5 empty] | 0 | [16 empty] | ODVOZ1 | 1293,759 | 2
[24 empty] | LOZEšach2 | 0,225 | 2
|  |  | Základ daně |  |  | Sazba daně | Výše daně | [16 empty] | PKRYT500 | 809,59 | 2
| DPH | základní | 0 |  |  | 21% | 0 | [16 empty] | PKRYT250 | 40,795 | 2
|  | snížená | 0 |  |  | 10% | 0 | [16 empty] | ZASYP | 799,12 | 2
|  | zákl. přenesená | 0 |  |  | 21% | 0 | [16 empty] | BASFALT4 | 324,42 | 2
|  | sníž. přenesená | 0 |  |  | 10% | 0 | [16 empty] | BDLAZBA | 15,655 | 2
|  | nulová | 0 |  |  | 0% | 0 | [16 empty] | řezBLA1 | 44,8 | 2
[24 empty] | BOBRUBNIK | 31 | 2
| Cena s DPH |  |  | v | CZK |  | 0 | [16 empty] | BASFALT5 | 56,65 | 2
[24 empty] | řezASF2 | 224,5 | 2
[24 empty] | řezASF1 | 387,7 | 2
[24 empty] | řezASF3 | 112,5 | 2
[24 empty] | PAZ4 | 2499,886 | 2
[24 empty] | LOZEšach1 | 0,625 | 2
[24 empty] | KABELkus1 | 12 | 2
[24 empty] | KABELkus2 | 25 | 2
[24 empty] | POTRUBI3 | 2,2 | 2
| Projektant |  |  | Zpracovatel
| Datum a podpis: |  | Razítko | Datum a podpis: |  |  | Razítko
| Objednavatel |  |  | Uchazeč
| Datum a podpis: |  | Razítko | Datum a podpis: |  |  | Razítko
REKAPITULACE ČLENĚNÍ SOUPISU PRACÍ
Stavba:
BRNO, GAJDOŠOVA, OBSLUŽNÁ KOMUNIKACE - REKONSTRUKCE KANALIZACE A VODOVODU
Objekt:
SO 330 - VODOVODNÍ ŘADY
Místo: |  |  | Brno |  |  | Datum: | 23. 3. 2021
Zadavatel: |  |  | Statutární město Brno |  |  | Projektant: | AQUA PROCON s.r.o. Brno
Uchazeč: |  |  | Vyplň údaj |  |  | Zpracovatel: | Obrtel M.
Kód dílu - Popis | [6 empty] | Cena celkem [CZK]
Náklady ze soupisu prací | [6 empty] | 0 | [11 empty] | -1
| HSV - Práce a dodávky HSV | [5 empty] | 0
| 1 - Zemní práce | [5 empty] | 0
| 3 - Svislé a kompletní konstrukce | [5 empty] | 0
| 4 - Vodorovné konstrukce | [5 empty] | 0
| 5 - Komunikace pozemní | [5 empty] | 0
| 8 - Trubní vedení | [5 empty] | 0
| 81 - Šachta - odkalení | [5 empty] | 0
| 9 - Ostatní konstrukce a práce, bourání | [5 empty] | 0
| 998 - Přesun hmot | [5 empty] | 0
| M - Práce a dodávky M | [5 empty] | 0
| 46-M - Zemní práce při extr.mont.pracích | [5 empty] | 0
SOUPIS PRACÍ
Stavba:
BRNO, GAJDOŠOVA, OBSLUŽNÁ KOMUNIKACE - REKONSTRUKCE KANALIZACE A VODOVODU
Objekt:
SO 330 - VODOVODNÍ ŘADY
Místo: |  |  | Brno |  |  | Datum: | 23. 3. 2021
Zadavatel: |  |  | Statutární město Brno |  |  | Projektant: | AQUA PROCON s.r.o. Brno
Uchazeč: |  |  | Vyplň údaj |  |  | Zpracovatel: | Obrtel M.
PČ | Typ | Kód | Popis | MJ | Množství | J.cena [CZK] | Cena celkem [CZK] | Cenová soustava |  | DPH | J. Nh [h] | Nh celkem [h] | J. hmotnost [t] | Hmotnost celkem [t] | J. suť [t] | Suť Celkem [t]
Náklady soupisu celkem | [6 empty] | 0 |  |  |  |  | 0 |  | 89.8091 |  | 1197.6257 |  | D | -1 | [13 empty] | 0
| D | HSV | Práce a dodávky HSV |  |  |  | 0 |  |  |  |  | 0 |  | 67.315 |  | 1197.6257 | 1 | D | 0 |  |  |  | ROZPOCET | [9 empty] | 0
| D | 1 | Zemní práce |  |  |  | 0 |  |  |  |  | 0 |  | 4.9528 |  | 1112.8301 | 1 | D | 1 |  |  |  | ROZPOCET | [9 empty] | 0
1 | K | 113202111 | Vytrhání obrub krajníků obrubníků stojatých | m | 31 |  | 0 | CS ÚRS 2021 01 |  | základní |  | 0 | 0 | 0 | 0.205 | 6.355 | 4 | K | 2 |  |  |  | ROZPOCET |  |  |  | 0 | 0 | 0 | 0 | 0 | 1 | 0 | 4 | 1204613120
| VV |  | " vodovodní řad V1 " 2,0*6 |  | 12 | [12 empty] | VV | 2 | 2 | True | 0 | ROZPOCET
| VV |  | " vodovodní řad V1 - odkalovací šachta " 3,0 |  | 3 | [12 empty] | VV | 2 | 2 | True | 0 | ROZPOCET
| VV |  | " vodovodní řad V2 " 2,0*5 |  | 10 | [12 empty] | VV | 2 | 2 | True | 0 | ROZPOCET
| VV |  | " propoj č.3 Jamborova " 2,0*3 |  | 6 | [12 empty] | VV | 2 | 2 | True | 0 | ROZPOCET
| VV | BOBRUBNIK | Součet |  | 31 | [12 empty] | VV | 2 | 4 | True | 1 | ROZPOCET
2 | K | 113203111 | Vytrhání obrub z dlažebních kostek | m | 62 |  | 0 | CS ÚRS 2021 01 |  | základní |  | 0 | 0 | 0 | 0.115 | 7.13 | 4 | K | 2 |  |  |  | ROZPOCET |  |  |  | 0 | 0 | 0 | 0 | 0 | 1 | 0 | 4 | 2100631686
| VV |  | " přídlažba u obrubníku 2x řádek " | [14 empty] | VV | 2 | 1 | True | 0 | ROZPOCET
| VV |  | BOBRUBNIK*2 |  | 62 | [12 empty] | VV | 2 | 2 | True | 0 | ROZPOCET
| VV | KOSTKYm | Součet |  | 62 | [12 empty] | VV | 2 | 4 | True | 1 | ROZPOCET
3 | K | 979071022.1 | Očištění dlažebních kostek drobných vč. odvozu na místo investora | m2 | 6.82 |  | 0 | vlastní |  | základní |  | 0 | 0 | 0 | 0 | 0 | 4 | K | 2 |  |  |  | ROZPOCET |  |  |  | 0 | 0 | 0 | 0 | 0 | 1 | 0 | 4 | 1937923627
| VV |  | KOSTKYm*0,11 |  | 6.82 | [12 empty] | VV | 2 | 2 | True | 1 | ROZPOCET
4 | K | 113106021 | Rozebrání dlažeb při překopech komunikací pro pěší z betonových dlaždic ručně | m2 | 15.655 |  | 0 | CS ÚRS 2021 01 |  | základní |  | 0 | 0 | 0 | 0.255 | 3.992 | 4 | K | 2 |  |  |  | ROZPOCET |  |  |  | 0 | 0 | 0 | 0 | 0 | 1 | 0 | 4 | 159585416
| VV |  | " chodník - betonová dlažba " | [14 empty] | VV | 2 | 1 | True | 0 | ROZPOCET
| VV |  | " vodovodní řad V1 " | [14 empty] | VV | 2 | 1 | True | 0 | ROZPOCET
| VV |  | " DN400 " 1,2*4,9 |  | 5.88 | [12 empty] | VV | 2 | 2 | True | 0 | ROZPOCET
| VV |  | " vodovodní řad V2 " | [14 empty] | VV | 2 | 1 | True | 0 | ROZPOCET
| VV |  | " DN150 " 1,1*4,25 |  | 4.675 | [12 empty] | VV | 2 | 2 | True | 0 | ROZPOCET
| VV |  | " vodovodní řad V2 " | [14 empty] | VV | 2 | 1 | True | 0 | ROZPOCET
| VV |  | " DN100 " 1,0*(79,5-74,4) |  | 5.1 | [12 empty] | VV | 2 | 2 | True | 0 | ROZPOCET
| VV | BDLAZBA | Mezisoučet |  | 15.655 | [12 empty] | VV | 2 | 3 | True | 0 | ROZPOCET
| VV |  | Součet |  | 15.655 | [12 empty] | VV | 2 | 4 | True | 1 | ROZPOCET
5 | K | 113107322 | Odstranění podkladu z kameniva drceného tl 200 mm strojně pl do 50 m2 | m2 | 40.795 |  | 0 | CS ÚRS 2021 01 |  | základní |  | 0 | 0 | 0 | 0.29 | 11.8306 | 4 | K | 2 |  |  |  | ROZPOCET |  |  |  | 0 | 0 | 0 | 0 | 0 | 1 | 0 | 4 | 808509545
| VV |  | " asfaltový chodník - ŠD 200mm " BLA1 |  | 25.14 | [12 empty] | VV | 2 | 2 | True | 0 | ROZPOCET
| VV |  | " chodník beton.dlažba - ŠD 150mm " BDLAZBA |  | 15.655 | [12 empty] | VV | 2 | 2 | True | 0 | ROZPOCET
| VV |  | Součet |  | 40.795 | [12 empty] | VV | 2 | 4 | True | 1 | ROZPOCET
6 | K | 113107171 | Odstranění podkladu z betonu prostého tl 150 mm strojně pl přes 50 do 200 m2 | m2 | 81.79 |  | 0 | CS ÚRS 2021 01 |  | základní |  | 0 | 0 | 0 | 0.325 | 26.5818 | 4 | K | 2 |  |  |  | ROZPOCET |  |  |  | 0 | 0 | 0 | 0 | 0 | 1 | 0 | 4 | 983725974
| VV |  | " asfaltový chodník - SSC 120mm " BLA1 |  | 25.14 | [12 empty] | VV | 2 | 2 | True | 0 | ROZPOCET
| VV |  | " asfaltová vozovka - beton 150mm " BASFALT5 |  | 56.65 | [12 empty] | VV | 2 | 2 | True | 0 | ROZPOCET
| VV |  | Součet |  | 81.79 | [12 empty] | VV | 2 | 4 | True | 1 | ROZPOCET
7 | K | 919735123 | Řezání stávajícího betonového krytu hl do 150 mm | m | 44.8 |  | 0 | CS ÚRS 2021 01 |  | základní |  | 0 | 3e-05 | 0.001344 | 0 | 0 | 4 | K | 2 |  |  |  | ROZPOCET |  |  |  | 0 | 0 | 0 | 0 | 0 | 1 | 0 | 4 | -1336774868
| VV |  | " asfaltový chodník - SSC 120mm " řezBLA1 |  | 44.8 | [12 empty] | VV | 2 | 2 | True | 1 | ROZPOCET
8 | K | 113107222 | Odstranění podkladu z kameniva drceného tl 200 mm strojně pl přes 200 m2 | m2 | 324.42 |  | 0 | CS ÚRS 2021 01 |  | základní |  | 0 | 0 | 0 | 0.29 | 94.0818 | 4 | K | 2 |  |  |  | ROZPOCET |  |  |  | 0 | 0 | 0 | 0 | 0 | 1 | 0 | 4 | 777796198
| VV |  | " odstranění vozovek " BASFALT4 |  | 324.42 | [12 empty] | VV | 2 | 2 | True | 1 | ROZPOCET
9 | K | 113107232.1 | Odstranění podkladu z betonu prostého/makadam tl 300 mm strojně pl přes 200 m2 | m2 | 285.92 |  | 0 | vlastní |  | základní |  | 0 | 0 | 0 | 0.625 | 178.7 | 4 | K | 2 |  |  |  | ROZPOCET |  |  |  | 0 | 0 | 0 | 0 | 0 | 1 | 0 | 4 | 1505235549
| VV |  | " odstranění vozovek " BASFALT1+BASFALT3 |  | 285.92 | [12 empty] | VV | 2 | 2 | True | 1 | ROZPOCET
10 | K | 113107173.1 | Odstranění podkladu z betonu prostého/makadam tl 400 mm strojně pl do 200 m2 | m2 | 142.6 |  | 0 | vlastní |  | základní |  | 0 | 0 | 0 | 0.93 | 132.618 | 4 | K | 2 |  |  |  | ROZPOCET |  |  |  | 0 | 0 | 0 | 0 | 0 | 1 | 0 | 4 | -1508807128
| VV |  | " odstranění vozovek " BASFALT2 |  | 142.6 | [12 empty] | VV | 2 | 2 | True | 1 | ROZPOCET
11 | K | 919735126 | Řezání stávajícího betonového krytu hl do 300 mm | m | 724.7 |  | 0 | CS ÚRS 2021 01 |  | základní |  | 0 | 0.00014 | 0.10146 | 0 | 0 | 4 | K | 2 |  |  |  | ROZPOCET |  |  |  | 0 | 0 | 0 | 0 | 0 | 1 | 0 | 4 | -1075745100
| VV |  | " odstranění vozovek " řezASF1+řezASF2+řezASF3 |  | 724.7 | [12 empty] | VV | 2 | 2 | True | 1 | ROZPOCET
12 | K | 997221551 | Vodorovná doprava suti ze sypkých materiálů do 1 km | t | 458.961 |  | 0 | CS ÚRS 2021 01 |  | základní |  | 0 | 0 | 0 | 0 | 0 | 4 | K | 2 |  |  |  | ROZPOCET |  |  |  | 0 | 0 | 0 | 0 | 0 | 1 | 0 | 4 | 523708418
13 | K | 997221559 | Příplatek ZKD 1 km u vodorovné dopravy suti ze sypkých materiálů | t | 1835.844 |  | 0 | CS ÚRS 2021 01 |  | základní |  | 0 | 0 | 0 | 0 | 0 | 4 | K | 2 |  |  |  | ROZPOCET |  |  |  | 0 | 0 | 0 | 0 | 0 | 1 | 0 | 4 | 494983644
| VV |  | 458,961*4 'Přepočtené koeficientem množství |  | 1835.844 | [12 empty] | VV | 2 | 2 | False | 1 | ROZPOCET
14 | K | 97909811001 | Poplatek za skládku suti (bez živice) | t | 458.961 |  | 0 | vlastní |  | základní |  | 0 | 0 | 0 | 0 | 0 | 4 | K | 2 |  |  |  | ROZPOCET |  |  |  | 0 | 0 | 0 | 0 | 0 | 1 | 0 | 4 | 2079208057
15 | K | 113107341 | Odstranění podkladu živičného tl 50 mm strojně pl do 50 m2 | m2 | 25.14 |  | 0 | CS ÚRS 2021 01 |  | základní |  | 0 | 0 | 0 | 0.098 | 2.4637 | 4 | K | 2 |  |  |  | ROZPOCET |  |  |  | 0 | 0 | 0 | 0 | 0 | 1 | 0 | 4 | 1396030770
| VV |  | " asfalt. chodník " | [14 empty] | VV | 2 | 1 | True | 0 | ROZPOCET
| VV |  | " vodovodní řad V1 " | [14 empty] | VV | 2 | 1 | True | 0 | ROZPOCET
| VV |  | " úsek Gajdošova - 5.část - 0.329-0.3395 " | [14 empty] | VV | 2 | 1 | True | 0 | ROZPOCET
| VV |  | " výkop rýhy zmenšen o startovací jámu protlaku " | [14 empty] | VV | 2 | 1 | True | 0 | ROZPOCET
| VV |  | " DN400 " 1,2*(339,5-331,0-3,5) |  | 6 | [12 empty] | VV | 2 | 2 | True | 0 | ROZPOCET
| VV |  | " propoj č.5 Jamborova " | [14 empty] | VV | 2 | 1 | True | 0 | ROZPOCET
| VV |  | " výkop rýhy zmenšen o startovací jámu protlaku " | [14 empty] | VV | 2 | 1 | True | 0 | ROZPOCET
| VV |  | " DN150 " 1,1*(33,4-21,5-3,5) |  | 9.24 | [12 empty] | VV | 2 | 2 | True | 0 | ROZPOCET
| VV |  | " propoj č.6 " | [14 empty] | VV | 2 | 1 | True | 0 | ROZPOCET
| VV |  | " DN150 " 1,1*4,0 |  | 4.4 | [12 empty] | VV | 2 | 2 | True | 0 | ROZPOCET
| VV |  | " propoj č.7 - Podpísečná 1 " | [14 empty] | VV | 2 | 1 | True | 0 | ROZPOCET
| VV |  | " DN150 " 1,1*5,0 |  | 5.5 | [12 empty] | VV | 2 | 2 | True | 0 | ROZPOCET
| VV | BLA1 | Mezisoučet |  | 25.14 | [12 empty] | VV | 2 | 3 | True | 0 | ROZPOCET
| VV |  | Součet |  | 25.14 | [12 empty] | VV | 2 | 4 | True | 1 | ROZPOCET
16 | K | 919735111 | Řezání stávajícího živičného krytu hl do 50 mm | m | 44.8 |  | 0 | CS ÚRS 2021 01 |  | základní |  | 0 | 0 | 0 | 0 | 0 | 4 | K | 2 |  |  |  | ROZPOCET |  |  |  | 0 | 0 | 0 | 0 | 0 | 1 | 0 | 4 | -2120271261
| VV |  | " asfalt. chodník " | [14 empty] | VV | 2 | 1 | True | 0 | ROZPOCET
| VV |  | " vodovodní řad V1 " | [14 empty] | VV | 2 | 1 | True | 0 | ROZPOCET
| VV |  | " úsek Gajdošova - 5.část - 0.329-0.3395 " | [14 empty] | VV | 2 | 1 | True | 0 | ROZPOCET
| VV |  | " výkop rýhy zmenšen o startovací jámu protlaku " | [14 empty] | VV | 2 | 1 | True | 0 | ROZPOCET
| VV |  | 2*(339,5-331,0-3,5) |  | 10 | [12 empty] | VV | 2 | 2 | True | 0 | ROZPOCET
| VV |  | " propoj č.5 Jamborova " | [14 empty] | VV | 2 | 1 | True | 0 | ROZPOCET
| VV |  | " výkop rýhy zmenšen o startovací jámu protlaku " | [14 empty] | VV | 2 | 1 | True | 0 | ROZPOCET
| VV |  | " DN150 " 2*(33,4-21,5-3,5) |  | 16.8 | [12 empty] | VV | 2 | 2 | True | 0 | ROZPOCET
| VV |  | " propoj č.6 " | [14 empty] | VV | 2 | 1 | True | 0 | ROZPOCET
| VV |  | " DN150 " 2*4,0 |  | 8 | [12 empty] | VV | 2 | 2 | True | 0 | ROZPOCET
| VV |  | " propoj č.7 - Podpísečná 1 " | [14 empty] | VV | 2 | 1 | True | 0 | ROZPOCET
| VV |  | " DN150 " 2*5,0 |  | 10 | [12 empty] | VV | 2 | 2 | True | 0 | ROZPOCET
| VV | řezBLA1 | Mezisoučet |  | 44.8 | [12 empty] | VV | 2 | 3 | True | 0 | ROZPOCET
| VV |  | Součet |  | 44.8 | [12 empty] | VV | 2 | 4 | True | 1 | ROZPOCET
17 | K | 113107183 | Odstranění podkladu živičného tl 150 mm strojně pl přes 50 do 200 m2 | m2 | 56.65 |  | 0 | CS ÚRS 2021 01 |  | základní |  | 0 | 0 | 0 | 0.316 | 17.9014 | 4 | K | 2 |  |  |  | ROZPOCET |  |  |  | 0 | 0 | 0 | 0 | 0 | 1 | 0 | 4 | 2056837098
| VV |  | " asfaltová vozovka " | [14 empty] | VV | 2 | 1 | True | 0 | ROZPOCET
| VV |  | " propoj č.5 Jamborova " | [14 empty] | VV | 2 | 1 | True | 0 | ROZPOCET
| VV |  | " úsek - 0.034-0.083 " | [14 empty] | VV | 2 | 1 | True | 0 | ROZPOCET
| VV |  | " DN150+DN100 " 1,1*(83,0-33,4-(79,5-74,4)) |  | 48.95 | [12 empty] | VV | 2 | 2 | True | 0 | ROZPOCET
| VV |  | " propoj č.8 Podpísečná 2 " | [14 empty] | VV | 2 | 1 | True | 0 | ROZPOCET
| VV |  | " DN100 " 1,1*7,0 |  | 7.7 | [12 empty] | VV | 2 | 2 | True | 0 | ROZPOCET
| VV | BASFALT5 | Mezisoučet |  | 56.65 | [12 empty] | VV | 2 | 3 | True | 0 | ROZPOCET
| VV |  | Součet |  | 56.65 | [12 empty] | VV | 2 | 4 | True | 1 | ROZPOCET
18 | K | 919735113 | Řezání stávajícího živičného krytu hl do 150 mm | m | 103 |  | 0 | CS ÚRS 2021 01 |  | základní |  | 0 | 0 | 0 | 0 | 0 | 4 | K | 2 |  |  |  | ROZPOCET |  |  |  | 0 | 0 | 0 | 0 | 0 | 1 | 0 | 4 | -2030812576
| VV |  | " asfaltová vozovka " | [14 empty] | VV | 2 | 1 | True | 0 | ROZPOCET
| VV |  | " propoj č.5 Jamborova " | [14 empty] | VV | 2 | 1 | True | 0 | ROZPOCET
| VV |  | " úsek - 0.034-0.083 " | [14 empty] | VV | 2 | 1 | True | 0 | ROZPOCET
| VV |  | " DN150+DN100 " 2*(83,0-33,4-(79,5-74,4)) |  | 89 | [12 empty] | VV | 2 | 2 | True | 0 | ROZPOCET
| VV |  | " propoj č.8 Podpísečná 2 " | [14 empty] | VV | 2 | 1 | True | 0 | ROZPOCET
| VV |  | " DN100 " 2*7,0 |  | 14 | [12 empty] | VV | 2 | 2 | True | 0 | ROZPOCET
| VV | řezASF5 | Mezisoučet |  | 103 | [12 empty] | VV | 2 | 3 | True | 0 | ROZPOCET
| VV |  | Součet |  | 103 | [12 empty] | VV | 2 | 4 | True | 1 | ROZPOCET
19 | K | 113107184 | Odstranění podkladu živičného tl 200 mm strojně pl přes 50 do 200 m2 | m2 | 142.6 |  | 0 | CS ÚRS 2021 01 |  | základní |  | 0 | 0 | 0 | 0.45 | 64.17 | 4 | K | 2 |  |  |  | ROZPOCET |  |  |  | 0 | 0 | 0 | 0 | 0 | 1 | 0 | 4 | -771541960
| VV |  | " asfaltová vozovka " | [14 empty] | VV | 2 | 1 | True | 0 | ROZPOCET
| VV |  | " vodovodní řad V1 " | [14 empty] | VV | 2 | 1 | True | 0 | ROZPOCET
| VV |  | " úsek Gajdošova - 2.část - 0.090-0.140 " | [14 empty] | VV | 2 | 1 | True | 0 | ROZPOCET
| VV |  | " DN400 " 1,2*(140,0-90,0) |  | 60 | [12 empty] | VV | 2 | 2 | True | 0 | ROZPOCET
| VV |  | " stáv. armaturní šachta " | [14 empty] | VV | 2 | 1 | True | 0 | ROZPOCET
| VV |  | (3,4+0,25*2+0,6*2)*(2,5+0,25*2-1,2+0,6*2) |  | 15.3 | [12 empty] | VV | 2 | 2 | True | 0 | ROZPOCET
| VV |  | " šachta - odkalení " | [14 empty] | VV | 2 | 1 | True | 0 | ROZPOCET
| VV |  | 2,5*2,5+1,1*1,0 |  | 7.35 | [12 empty] | VV | 2 | 2 | True | 0 | ROZPOCET
| VV |  | " vodovodní řad V2 " | [14 empty] | VV | 2 | 1 | True | 0 | ROZPOCET
| VV |  | " úsek Gajdošova - 2.část - 0.095-0.145 " | [14 empty] | VV | 2 | 1 | True | 0 | ROZPOCET
| VV |  | " DN150 " 1,1*(145,0-95,0) |  | 55 | [12 empty] | VV | 2 | 2 | True | 0 | ROZPOCET
| VV |  | " propoj č.3 Jilkova 1 " | [14 empty] | VV | 2 | 1 | True | 0 | ROZPOCET
| VV |  | " DN80 " 1,1*2,0 |  | 2.2 | [12 empty] | VV | 2 | 2 | True | 0 | ROZPOCET
| VV |  | " propoj č.4 Jilkova 2 " | [14 empty] | VV | 2 | 1 | True | 0 | ROZPOCET
| VV |  | " DN80 " 1,1*2,5 |  | 2.75 | [12 empty] | VV | 2 | 2 | True | 0 | ROZPOCET
| VV | BASFALT2 | Mezisoučet |  | 142.6 | [12 empty] | VV | 2 | 3 | True | 0 | ROZPOCET
| VV |  | Součet |  | 142.6 | [12 empty] | VV | 2 | 4 | True | 1 | ROZPOCET
20 | K | 919735114 | Řezání stávajícího živičného krytu hl do 200 mm | m | 224.5 |  | 0 | CS ÚRS 2021 01 |  | základní |  | 0 | 0 | 0 | 0 | 0 | 4 | K | 2 |  |  |  | ROZPOCET |  |  |  | 0 | 0 | 0 | 0 | 0 | 1 | 0 | 4 | 809977928
| VV |  | " asfaltová vozovka " | [14 empty] | VV | 2 | 1 | True | 0 | ROZPOCET
| VV |  | " vodovodní řad V1 " | [14 empty] | VV | 2 | 1 | True | 0 | ROZPOCET
| VV |  | " úsek Gajdošova - 2.část - 0.090-0.140 " | [14 empty] | VV | 2 | 1 | True | 0 | ROZPOCET
| VV |  | " DN400 " 2*(140,0-90,0) |  | 100 | [12 empty] | VV | 2 | 2 | True | 0 | ROZPOCET
| VV |  | " stáv. armaturní šachta " | [14 empty] | VV | 2 | 1 | True | 0 | ROZPOCET
| VV |  | 2*(2,5+0,25*2-1,2+0,6*2) |  | 6 | [12 empty] | VV | 2 | 2 | True | 0 | ROZPOCET
| VV |  | " šachta - odkalení " | [14 empty] | VV | 2 | 1 | True | 0 | ROZPOCET
| VV |  | 2,5*3+2*1,0 |  | 9.5 | [12 empty] | VV | 2 | 2 | True | 0 | ROZPOCET
| VV |  | " vodovodní řad V2 " | [14 empty] | VV | 2 | 1 | True | 0 | ROZPOCET
| VV |  | " úsek Gajdošova - 2.část - 0.095-0.145 " | [14 empty] | VV | 2 | 1 | True | 0 | ROZPOCET
| VV |  | " DN150 " 2*(145,0-95,0) |  | 100 | [12 empty] | VV | 2 | 2 | True | 0 | ROZPOCET
| VV |  | " propoj č.3 Jilkova 1 " | [14 empty] | VV | 2 | 1 | True | 0 | ROZPOCET
| VV |  | " DN80 " 2*2,0 |  | 4 | [12 empty] | VV | 2 | 2 | True | 0 | ROZPOCET
| VV |  | " propoj č.4 Jilkova 2 " | [14 empty] | VV | 2 | 1 | True | 0 | ROZPOCET
| VV |  | " DN80 " 2*2,5 |  | 5 | [12 empty] | VV | 2 | 2 | True | 0 | ROZPOCET
| VV | řezASF2 | Mezisoučet |  | 224.5 | [12 empty] | VV | 2 | 3 | True | 0 | ROZPOCET
| VV |  | Součet |  | 224.5 | [12 empty] | VV | 2 | 4 | True | 1 | ROZPOCET
21 | K | 113107247.1 | Odstranění podkladu živičného tl 400 mm strojně pl přes 200 m2 | m2 | 610.34 |  | 0 | vlastní |  | základní |  | 0 | 0 | 0 | 0.929 | 567.0059 | 4 | K | 2 |  |  |  | ROZPOCET |  |  |  | 0 | 0 | 0 | 0 | 0 | 1 | 0 | 4 | 1660170
| VV |  | " asfaltová vozovka " | [14 empty] | VV | 2 | 1 | True | 0 | ROZPOCET
| VV |  | " vodovodní řad V1 " | [14 empty] | VV | 2 | 1 | True | 0 | ROZPOCET
| VV |  | " úsek - 1.část - 0.000-0.090 " | [14 empty] | VV | 2 | 1 | True | 0 | ROZPOCET
| VV |  | " DN400 " 1,2*(90,0-4,9) |  | 102.12 | [12 empty] | VV | 2 | 2 | True | 0 | ROZPOCET
| VV |  | " vodovodní řad V2 " | [14 empty] | VV | 2 | 1 | True | 0 | ROZPOCET
| VV |  | " úsek - 1.část - 0.000-0.095 " | [14 empty] | VV | 2 | 1 | True | 0 | ROZPOCET
| VV |  | " DN150 " 1,1*(95,0-4,25) |  | 99.825 | [12 empty] | VV | 2 | 2 | True | 0 | ROZPOCET
| VV |  | " propoj č.1 Vančurova 1 " | [14 empty] | VV | 2 | 1 | True | 0 | ROZPOCET
| VV |  | " DN80 " 1,1*11,0 |  | 12.1 | [12 empty] | VV | 2 | 2 | True | 0 | ROZPOCET
| VV |  | " propoj č.2 Vančurova 2 " | [14 empty] | VV | 2 | 1 | True | 0 | ROZPOCET
| VV |  | " výkop rýhy zmenšen o startovací jámu " | [14 empty] | VV | 2 | 1 | True | 0 | ROZPOCET
| VV |  | " DN80 " 1,1*(6,0-3,5) |  | 2.75 | [12 empty] | VV | 2 | 2 | True | 0 | ROZPOCET
| VV |  | " výkop rýhy zmenšen o koncovou jámu " | [14 empty] | VV | 2 | 1 | True | 0 | ROZPOCET
| VV |  | " DN80 " 1,1*(45,0-38,0-2,5) |  | 4.95 | [12 empty] | VV | 2 | 2 | True | 0 | ROZPOCET
| VV | BASFALT1 | Mezisoučet |  | 221.745 | [12 empty] | VV | 2 | 3 | True | 0 | ROZPOCET
| VV |  | " vodovodní řad V1 " | [14 empty] | VV | 2 | 1 | True | 0 | ROZPOCET
| VV |  | " úsek - 3.část - 0.140-0.163 " | [14 empty] | VV | 2 | 1 | True | 0 | ROZPOCET
| VV |  | " DN400 " 1,2*(163,0-140,0) |  | 27.6 | [12 empty] | VV | 2 | 2 | True | 0 | ROZPOCET
| VV |  | " vodovodní řad V2 " | [14 empty] | VV | 2 | 1 | True | 0 | ROZPOCET
| VV |  | " úsek - 3.část - 0.145-0.178 " | [14 empty] | VV | 2 | 1 | True | 0 | ROZPOCET
| VV |  | " DN150 " 1,1*(178,25-145,0) |  | 36.575 | [12 empty] | VV | 2 | 2 | True | 0 | ROZPOCET
| VV | BASFALT3 | Mezisoučet |  | 64.175 | [12 empty] | VV | 2 | 3 | True | 0 | ROZPOCET
| VV |  | " vodovodní řad V1 " | [14 empty] | VV | 2 | 1 | True | 0 | ROZPOCET
| VV |  | " úsek - 4.část - 0.163-0.329 " | [14 empty] | VV | 2 | 1 | True | 0 | ROZPOCET
| VV |  | " výkop rýhy před koncovou jámu protlaku " | [14 empty] | VV | 2 | 1 | True | 0 | ROZPOCET
| VV |  | " DN400 " 1,2*(310,0-1,5-163,0) |  | 174.6 | [12 empty] | VV | 2 | 2 | True | 0 | ROZPOCET
| VV |  | " vodovodní řad V2 " | [14 empty] | VV | 2 | 1 | True | 0 | ROZPOCET
| VV |  | " úsek - 4.část - 0.178-0.3237 " | [14 empty] | VV | 2 | 1 | True | 0 | ROZPOCET
| VV |  | " DN150 " 1,1*(314,0-187,5) |  | 139.15 | [12 empty] | VV | 2 | 2 | True | 0 | ROZPOCET
| VV |  | " DN80 " 1,1*(323,7-314,0) |  | 10.67 | [12 empty] | VV | 2 | 2 | True | 0 | ROZPOCET
| VV | BASFALT4 | Mezisoučet |  | 324.42 | [12 empty] | VV | 2 | 3 | True | 0 | ROZPOCET
| VV |  | Součet |  | 610.34 | [12 empty] | VV | 2 | 4 | True | 1 | ROZPOCET
22 | K | 919735116 | Řezání stávajícího živičného krytu hl do 300 mm | m | 1063.6 |  | 0 | CS ÚRS 2021 01 |  | základní |  | 0 | 2e-05 | 0.021272 | 0 | 0 | 4 | K | 2 |  |  |  | ROZPOCET |  |  |  | 0 | 0 | 0 | 0 | 0 | 1 | 0 | 4 | -1343114319
| VV |  | " asfaltová vozovka " | [14 empty] | VV | 2 | 1 | True | 0 | ROZPOCET
| VV |  | " vodovodní řad V1 " | [14 empty] | VV | 2 | 1 | True | 0 | ROZPOCET
| VV |  | " úsek - 1.část - 0.000-0.090 " | [14 empty] | VV | 2 | 1 | True | 0 | ROZPOCET
| VV |  | " DN400 " 2*(90,0-4,9) |  | 170.2 | [12 empty] | VV | 2 | 2 | True | 0 | ROZPOCET
| VV |  | " vodovodní řad V2 " | [14 empty] | VV | 2 | 1 | True | 0 | ROZPOCET
| VV |  | " úsek - 1.část - 0.000-0.095 " | [14 empty] | VV | 2 | 1 | True | 0 | ROZPOCET
| VV |  | " DN150 " 2*(95,0-4,25) |  | 181.5 | [12 empty] | VV | 2 | 2 | True | 0 | ROZPOCET
| VV |  | " propoj č.1 Vančurova 1 " | [14 empty] | VV | 2 | 1 | True | 0 | ROZPOCET
| VV |  | " DN80 " 2*11,0 |  | 22 | [12 empty] | VV | 2 | 2 | True | 0 | ROZPOCET
| VV |  | " propoj č.2 Vančurova 2 " | [14 empty] | VV | 2 | 1 | True | 0 | ROZPOCET
| VV |  | " výkop rýhy zmenšen o startovací jámu " | [14 empty] | VV | 2 | 1 | True | 0 | ROZPOCET
| VV |  | " DN80 " 2*(6,0-3,5) |  | 5 | [12 empty] | VV | 2 | 2 | True | 0 | ROZPOCET
| VV |  | " výkop rýhy zmenšen o koncovou jámu " | [14 empty] | VV | 2 | 1 | True | 0 | ROZPOCET
| VV |  | " DN80 " 2*(45,0-38,0-2,5) |  | 9 | [12 empty] | VV | 2 | 2 | True | 0 | ROZPOCET
| VV | řezASF1 | Mezisoučet |  | 387.7 | [12 empty] | VV | 2 | 3 | True | 0 | ROZPOCET
| VV |  | " vodovodní řad V1 " | [14 empty] | VV | 2 | 1 | True | 0 | ROZPOCET
| VV |  | " úsek - 3.část - 0.140-0.163 " | [14 empty] | VV | 2 | 1 | True | 0 | ROZPOCET
| VV |  | " DN400 " 2*(163,0-140,0) |  | 46 | [12 empty] | VV | 2 | 2 | True | 0 | ROZPOCET
| VV |  | " vodovodní řad V2 " | [14 empty] | VV | 2 | 1 | True | 0 | ROZPOCET
| VV |  | " úsek - 3.část - 0.145-0.178 " | [14 empty] | VV | 2 | 1 | True | 0 | ROZPOCET
| VV |  | " DN150 " 2*(178,25-145,0) |  | 66.5 | [12 empty] | VV | 2 | 2 | True | 0 | ROZPOCET
| VV | řezASF3 | Mezisoučet |  | 112.5 | [12 empty] | VV | 2 | 3 | True | 0 | ROZPOCET
| VV |  | " vodovodní řad V1 " | [14 empty] | VV | 2 | 1 | True | 0 | ROZPOCET
| VV |  | " úsek - 4.část - 0.163-0.329 " | [14 empty] | VV | 2 | 1 | True | 0 | ROZPOCET
| VV |  | " výkop rýhy před koncovou jámu protlaku " | [14 empty] | VV | 2 | 1 | True | 0 | ROZPOCET
| VV |  | " DN400 " 2*(310,0-1,5-163,0) |  | 291 | [12 empty] | VV | 2 | 2 | True | 0 | ROZPOCET
| VV |  | " vodovodní řad V2 " | [14 empty] | VV | 2 | 1 | True | 0 | ROZPOCET
| VV |  | " úsek - 4.část - 0.178-0.3237 " | [14 empty] | VV | 2 | 1 | True | 0 | ROZPOCET
| VV |  | " DN150 " 2*(314,0-187,5) |  | 253 | [12 empty] | VV | 2 | 2 | True | 0 | ROZPOCET
| VV |  | " DN80 " 2*(323,7-314,0) |  | 19.4 | [12 empty] | VV | 2 | 2 | True | 0 | ROZPOCET
| VV |  | Mezisoučet |  | 563.4 | [12 empty] | VV | 2 | 3 | True | 0 | ROZPOCET
| VV |  | Součet |  | 1063.6 | [12 empty] | VV | 2 | 4 | True | 1 | ROZPOCET
23 | K | 997221551 | Vodorovná doprava suti ze sypkých materiálů do 1 km | t | 651.046 |  | 0 | CS ÚRS 2021 01 |  | základní |  | 0 | 0 | 0 | 0 | 0 | 4 | K | 2 |  |  |  | ROZPOCET |  |  |  | 0 | 0 | 0 | 0 | 0 | 1 | 0 | 4 | 1797146131
24 | K | 997221559 | Příplatek ZKD 1 km u vodorovné dopravy suti ze sypkých materiálů | t | 2604.184 |  | 0 | CS ÚRS 2021 01 |  | základní |  | 0 | 0 | 0 | 0 | 0 | 4 | K | 2 |  |  |  | ROZPOCET |  |  |  | 0 | 0 | 0 | 0 | 0 | 1 | 0 | 4 | -1549665353
| VV |  | 651,046*4 'Přepočtené koeficientem množství |  | 2604.184 | [12 empty] | VV | 2 | 2 | False | 1 | ROZPOCET
25 | K | 97909811002 | Poplatek za skládku suti - živice | t | 651.046 |  | 0 | vlastní |  | základní |  | 0 | 0 | 0 | 0 | 0 | 4 | K | 2 |  |  |  | ROZPOCET |  |  |  | 0 | 0 | 0 | 0 | 0 | 1 | 0 | 4 | -1675005898
26 | K | 115101201 | Čerpání vody na dopravní výšku do 10 m průměrný přítok do 500 l/min | hod | 200 |  | 0 | CS ÚRS 2021 01 |  | základní |  | 0 | 3e-05 | 0.006 | 0 | 0 | 4 | K | 2 |  |  |  | ROZPOCET |  |  |  | 0 | 0 | 0 | 0 | 0 | 1 | 0 | 4 | -493307981
| VV |  | " čerpání vod (viz. TZ) " 200 |  | 200 | [12 empty] | VV | 2 | 2 | True | 1 | ROZPOCET
27 | K | 115101301 | Pohotovost čerpací soupravy pro dopravní výšku do 10 m přítok do 500 l/min | den | 70 |  | 0 | CS ÚRS 2021 01 |  | základní |  | 0 | 0 | 0 | 0 | 0 | 4 | K | 2 |  |  |  | ROZPOCET |  |  |  | 0 | 0 | 0 | 0 | 0 | 1 | 0 | 4 | -265215347
| VV |  | " čerpání vod " 70 |  | 70 | [12 empty] | VV | 2 | 2 | True | 1 | ROZPOCET
28 | K | 119001401 | Dočasné zajištění potrubí ocelového nebo litinového DN do 200 mm | m | 47.9 |  | 0 | CS ÚRS 2021 01 |  | základní |  | 0 | 0.00868 | 0.41577 | 0 | 0 | 4 | K | 2 |  |  |  | ROZPOCET |  |  |  | 0 | 0 | 0 | 0 | 0 | 1 | 0 | 4 | 1799631117
| VV |  | " voda+plyn " | [14 empty] | VV | 2 | 1 | True | 0 | ROZPOCET
| VV |  | " řad V1 " 1,2*(3+14) |  | 20.4 | [12 empty] | VV | 2 | 2 | True | 0 | ROZPOCET
| VV |  | " řad V2 " 1,1*(8+10) |  | 19.8 | [12 empty] | VV | 2 | 2 | True | 0 | ROZPOCET
| VV |  | " propoj č.2 " 1,1*(1+1) |  | 2.2 | [12 empty] | VV | 2 | 2 | True | 0 | ROZPOCET
| VV |  | " propoj č.5 " 1,1*(1+1) |  | 2.2 | [12 empty] | VV | 2 | 2 | True | 0 | ROZPOCET
| VV |  | " propoj č.7 " 1,1*(0+1) |  | 1.1 | [12 empty] | VV | 2 | 2 | True | 0 | ROZPOCET
| VV |  | " propoj č.8 " 1,1*(1+1) |  | 2.2 | [12 empty] | VV | 2 | 2 | True | 0 | ROZPOCET
| VV | POTRUBI1 | Součet |  | 47.9 | [12 empty] | VV | 2 | 4 | True | 1 | ROZPOCET
29 | K | 119001402 | Dočasné zajištění potrubí ocelového nebo litinového DN do 500 mm | m | 13.6 |  | 0 | CS ÚRS 2021 01 |  | základní |  | 0 | 0.01269 | 0.17258 | 0 | 0 | 4 | K | 2 |  |  |  | ROZPOCET |  |  |  | 0 | 0 | 0 | 0 | 0 | 1 | 0 | 4 | -1303389425
| VV |  | " voda + plyn " | [14 empty] | VV | 2 | 1 | True | 0 | ROZPOCET
| VV |  | " řad V1 " 1,2*(0+4) |  | 4.8 | [12 empty] | VV | 2 | 2 | True | 0 | ROZPOCET
| VV |  | " řad V2 " 1,1*(1+2) |  | 3.3 | [12 empty] | VV | 2 | 2 | True | 0 | ROZPOCET
| VV |  | " propoj č.1 " 1,1*(0+1) |  | 1.1 | [12 empty] | VV | 2 | 2 | True | 0 | ROZPOCET
| VV |  | " propoj č.2 " 1,1*(1+1) |  | 2.2 | [12 empty] | VV | 2 | 2 | True | 0 | ROZPOCET
| VV |  | " propoj č.5 " 1,1*(1+1) |  | 2.2 | [12 empty] | VV | 2 | 2 | True | 0 | ROZPOCET
| VV | POTRUBI2 | Součet |  | 13.6 | [12 empty] | VV | 2 | 4 | True | 1 | ROZPOCET
30 | K | 119001413.1 | Dočasné zajištění potrubí betonového, ŽB nebo kameninového DN do 650 mm | m | 2.2 |  | 0 | vlastní |  | základní |  | 0 | 0.01269 | 0.027918 | 0 | 0 | 4 | K | 2 |  |  |  | ROZPOCET |  |  |  | 0 | 0 | 0 | 0 | 0 | 1 | 0 | 4 | 763364266
| VV |  | " propoj č.1 -(kabelovod) " 1,1*(1+1) |  | 2.2 | [12 empty] | VV | 2 | 2 | True | 0 | ROZPOCET
| VV | POTRUBI3 | Součet |  | 2.2 | [12 empty] | VV | 2 | 4 | True | 1 | ROZPOCET
31 | K | 119001421 | Dočasné zajištění kabelů a kabelových tratí ze 3 volně ložených kabelů | m | 41.9 |  | 0 | CS ÚRS 2021 01 |  | základní |  | 0 | 0.0369 | 1.5461 | 0 | 0 | 4 | K | 2 |  |  |  | ROZPOCET |  |  |  | 0 | 0 | 0 | 0 | 0 | 1 | 0 | 4 | -1120758057
| VV |  | " křížení inž. sítí " | [14 empty] | VV | 2 | 1 | True | 0 | ROZPOCET
| VV |  | " řad V1 " 12 |  | 12 | [12 empty] | VV | 2 | 2 | True | 0 | ROZPOCET
| VV | KABELkus1 | Mezisoučet |  | 12 | [12 empty] | VV | 2 | 3 | True | 0 | ROZPOCET
| VV |  | " řad V2 " 10 |  | 10 | [12 empty] | VV | 2 | 2 | True | 0 | ROZPOCET
| VV |  | " propoj č.1 " 5 |  | 5 | [12 empty] | VV | 2 | 2 | True | 0 | ROZPOCET
| VV |  | " propoj č.2 " 2 |  | 2 | [12 empty] | VV | 2 | 2 | True | 0 | ROZPOCET
| VV |  | " propoj č.5 " 5 |  | 5 | [12 empty] | VV | 2 | 2 | True | 0 | ROZPOCET
| VV |  | " propoj č.8 " 3 |  | 3 | [12 empty] | VV | 2 | 2 | True | 0 | ROZPOCET
| VV | KABELkus2 | Mezisoučet |  | 25 | [12 empty] | VV | 2 | 3 | True | 0 | ROZPOCET
| VV | KABELkus | Součet |  | 37 | [12 empty] | VV | 2 | 4 | True | 0 | ROZPOCET
| VV |  | KABELkus1*1,2 |  | 14.4 | [12 empty] | VV | 2 | 2 | True | 0 | ROZPOCET
| VV |  | KABELkus2*1,1 |  | 27.5 | [12 empty] | VV | 2 | 2 | True | 0 | ROZPOCET
| VV | KABELm | Součet |  | 41.9 | [12 empty] | VV | 2 | 4 | True | 1 | ROZPOCET
32 | K | 139001101 | Příplatek za ztížení vykopávky v blízkosti podzemního vedení | m3 | 204.97 |  | 0 | CS ÚRS 2021 01 |  | základní |  | 0 | 0 | 0 | 0 | 0 | 4 | K | 2 |  |  |  | ROZPOCET |  |  |  | 0 | 0 | 0 | 0 | 0 | 1 | 0 | 4 | 1435900699
| VV |  | " voda, plyn " POTRUBI1*1,2*1,7 |  | 97.716 | [12 empty] | VV | 2 | 2 | True | 0 | ROZPOCET
| VV |  | " voda, plyn " POTRUBI2*1,4*1,9 |  | 36.176 | [12 empty] | VV | 2 | 2 | True | 0 | ROZPOCET
| VV |  | " kabelovod " POTRUBI3*1,7*2,2 |  | 8.228 | [12 empty] | VV | 2 | 2 | True | 0 | ROZPOCET
| VV |  | " kabel " KABELm*1,0*1,5 |  | 62.85 | [12 empty] | VV | 2 | 2 | True | 0 | ROZPOCET
| VV | VYKOPR | Součet |  | 204.97 | [12 empty] | VV | 2 | 4 | True | 1 | ROZPOCET
33 | K | 132212212 | Hloubení rýh š do 2000 mm v nesoudržných horninách třídy těžitelnosti I, skupiny 3 ručně | m3 | 163.976 |  | 0 | CS ÚRS 2021 01 |  | základní |  | 0 | 0 | 0 | 0 | 0 | 4 | K | 2 |  |  |  | ROZPOCET |  |  |  | 0 | 0 | 0 | 0 | 0 | 1 | 0 | 4 | -1926120790
| VV |  | " ruční výkop - - inž.sítě " | [14 empty] | VV | 2 | 1 | True | 0 | ROZPOCET
| VV |  | " ve třídě 3 - 80% " VYKOPR*0,8 |  | 163.976 | [12 empty] | VV | 2 | 2 | True | 1 | ROZPOCET
34 | K | 132312212 | Hloubení rýh š do 2000 mm v nesoudržných horninách třídy těžitelnosti II, skupiny 4 ručně | m3 | 40.994 |  | 0 | CS ÚRS 2021 01 |  | základní |  | 0 | 0 | 0 | 0 | 0 | 4 | K | 2 |  |  |  | ROZPOCET |  |  |  | 0 | 0 | 0 | 0 | 0 | 1 | 0 | 4 | -1652623205
| VV |  | " ve třídě 4 - 20% " VYKOPR*0,2 |  | 40.994 | [12 empty] | VV | 2 | 2 | True | 1 | ROZPOCET
35 | K | 132254206 | Hloubení zapažených rýh š do 2000 mm v hornině třídy těžitelnosti I, skupiny 3 objem do 5000 m3 | m3 | 871.031 |  | 0 | CS ÚRS 2021 01 |  | základní |  | 0 | 0 | 0 | 0 | 0 | 4 | K | 2 |  |  |  | ROZPOCET |  |  |  | 0 | 0 | 0 | 0 | 0 | 1 | 0 | 4 | -559606632
| VV |  | " vodovod řad V1 " | [14 empty] | VV | 2 | 1 | True | 0 | ROZPOCET
| VV |  | 1,2*(2,7+2,69)/2*4,9 |  | 15.847 | [12 empty] | VV | 2 | 2 | True | 0 | ROZPOCET
| VV |  | 1,2*(2,58+1,8)/2*(70,0-4,9) |  | 171.083 | [12 empty] | VV | 2 | 2 | True | 0 | ROZPOCET
| VV |  | 1,2*(1,8+2,53)/2*(135,0-70,0) |  | 168.87 | [12 empty] | VV | 2 | 2 | True | 0 | ROZPOCET
| VV |  | 1,2*(2,53+2,37)/2*(163,0-135,0) |  | 82.32 | [12 empty] | VV | 2 | 2 | True | 0 | ROZPOCET
| VV |  | 1,2*(2,45+2,44)/2*(173,0-163,0) |  | 29.34 | [12 empty] | VV | 2 | 2 | True | 0 | ROZPOCET
| VV |  | 1,2*(2,32+2,25)/2*(208,58-173,0) |  | 97.56 | [12 empty] | VV | 2 | 2 | True | 0 | ROZPOCET
| VV |  | 1,2*(2,25+2,47)/2*(293,0-208,58) |  | 239.077 | [12 empty] | VV | 2 | 2 | True | 0 | ROZPOCET
| VV |  | " výkop po koncovou jámu protlaku " | [14 empty] | VV | 2 | 1 | True | 0 | ROZPOCET
| VV |  | 1,2*(2,47+2,44)/2*(310,0-293,0-2,5) |  | 42.717 | [12 empty] | VV | 2 | 2 | True | 0 | ROZPOCET
| VV |  | " výkop od startovací jámy protlaku " | [14 empty] | VV | 2 | 1 | True | 0 | ROZPOCET
| VV |  | 1,2*(2,47+2,44)/2*(339,5-331,0-3,5) |  | 14.73 | [12 empty] | VV | 2 | 2 | True | 0 | ROZPOCET
| VV |  | " stávající armaturní šachta " | [14 empty] | VV | 2 | 1 | True | 0 | ROZPOCET
| VV |  | (3,4+0,25*2+0,6*2)*(2,5+0,25*2-1,2+0,6*2)*(1,8+0,25+0,7) |  | 42.075 | [12 empty] | VV | 2 | 2 | True | 0 | ROZPOCET
| VV |  | " odkalovací šachta prefa " | [14 empty] | VV | 2 | 1 | True | 0 | ROZPOCET
| VV |  | 2,5*2,5*(0,15+0,1+0,8+1,75+0,58+0,2+0,115) |  | 23.094 | [12 empty] | VV | 2 | 2 | True | 0 | ROZPOCET
| VV |  | " vodovod řad V2 " | [14 empty] | VV | 2 | 1 | True | 0 | ROZPOCET
| VV |  | " DN 150 " | [14 empty] | VV | 2 | 1 | True | 0 | ROZPOCET
| VV |  | 1,1*(1,81+1,88)/2*4,25 |  | 8.625 | [12 empty] | VV | 2 | 2 | True | 0 | ROZPOCET
| VV |  | 1,1*(1,78+1,86)/2*(74,5-4,25) |  | 140.641 | [12 empty] | VV | 2 | 2 | True | 0 | ROZPOCET
| VV |  | 1,1*(1,86+2,29)/2*(92,0-74,5) |  | 39.944 | [12 empty] | VV | 2 | 2 | True | 0 | ROZPOCET
| VV |  | 1,1*(2,29+1,77)/2*(143,0-92,0) |  | 113.883 | [12 empty] | VV | 2 | 2 | True | 0 | ROZPOCET
| VV |  | 1,1*(1,77+2,1)/2*(151,5-143,0) |  | 18.092 | [12 empty] | VV | 2 | 2 | True | 0 | ROZPOCET
| VV |  | 1,1*(2,1+2,05)/2*(178,25-151,5) |  | 61.057 | [12 empty] | VV | 2 | 2 | True | 0 | ROZPOCET
| VV |  | 1,1*(2,19+2,16)/2*(187,5-178,25) |  | 22.131 | [12 empty] | VV | 2 | 2 | True | 0 | ROZPOCET
| VV |  | 1,1*(1,98+1,75)/2*(212,0-187,5) |  | 50.262 | [12 empty] | VV | 2 | 2 | True | 0 | ROZPOCET
| VV |  | 1,1*(1,75+2,02)/2*(296,5-212,0) |  | 175.211 | [12 empty] | VV | 2 | 2 | True | 0 | ROZPOCET
| VV |  | 1,1*(2,02+1,95)/2*(314,0-296,5) |  | 38.211 | [12 empty] | VV | 2 | 2 | True | 0 | ROZPOCET
| VV |  | " DN 80 " | [14 empty] | VV | 2 | 1 | True | 0 | ROZPOCET
| VV |  | 1,1*(1,95+1,91)/2*(323,7-314,0) |  | 20.593 | [12 empty] | VV | 2 | 2 | True | 0 | ROZPOCET
| VV |  | 1,1*(1,98+1,93)/2*(328,8-323,7) |  | 10.968 | [12 empty] | VV | 2 | 2 | True | 0 | ROZPOCET
| VV |  | 1,1*(1,79+1,74)/2*(332,0-328,8) |  | 6.213 | [12 empty] | VV | 2 | 2 | True | 0 | ROZPOCET
| VV |  | " propoj č.1 Vančurova 1 " | [14 empty] | VV | 2 | 1 | True | 0 | ROZPOCET
| VV |  | 1,1*(1,83+2,03)/2*11,0 |  | 23.353 | [12 empty] | VV | 2 | 2 | True | 0 | ROZPOCET
| VV |  | " propoj č.2 Vančurova 2 " | [14 empty] | VV | 2 | 1 | True | 0 | ROZPOCET
| VV |  | " výkop po startovací jámu protlaku " | [14 empty] | VV | 2 | 1 | True | 0 | ROZPOCET
| VV |  | 1,1*(1,86+2,19)/2*(6,0-3,5) |  | 5.569 | [12 empty] | VV | 2 | 2 | True | 0 | ROZPOCET
| VV |  | " výkop od koncové jámy protlaku " | [14 empty] | VV | 2 | 1 | True | 0 | ROZPOCET
| VV |  | 1,1*(2,41+1,76)/2*(43,0-36,0-2,5) |  | 10.321 | [12 empty] | VV | 2 | 2 | True | 0 | ROZPOCET
| VV |  | 1,1*(1,76+1,71)/2*(45,0-43,0) |  | 3.817 | [12 empty] | VV | 2 | 2 | True | 0 | ROZPOCET
| VV |  | " propoj č.3 Jilkova 1 " | [14 empty] | VV | 2 | 1 | True | 0 | ROZPOCET
| VV |  | 1,1*(1,85+1,86)/2*1,4 |  | 2.857 | [12 empty] | VV | 2 | 2 | True | 0 | ROZPOCET
| VV |  | 1,1*(1,86+1,59)/2*(2,0-1,4) |  | 1.139 | [12 empty] | VV | 2 | 2 | True | 0 | ROZPOCET
| VV |  | " propoj č.4 Jilkova 2 " | [14 empty] | VV | 2 | 1 | True | 0 | ROZPOCET
| VV |  | 1,1*(1,77+1,82)/2*2,5 |  | 4.936 | [12 empty] | VV | 2 | 2 | True | 0 | ROZPOCET
| VV |  | " propoj č.5 Jamborova " | [14 empty] | VV | 2 | 1 | True | 0 | ROZPOCET
| VV |  | " výkop za startovací jámou protlaku " | [14 empty] | VV | 2 | 1 | True | 0 | ROZPOCET
| VV |  | 1,1*(2,22+2,1)/2*(33,4-21,5-3,5) |  | 19.958 | [12 empty] | VV | 2 | 2 | True | 0 | ROZPOCET
| VV |  | 1,1*(1,95+1,75)/2*(74,4-33,4) |  | 83.435 | [12 empty] | VV | 2 | 2 | True | 0 | ROZPOCET
| VV |  | 1,1*(1,87+1,87)/2*(77,46-74,4) |  | 6.294 | [12 empty] | VV | 2 | 2 | True | 0 | ROZPOCET
| VV |  | 1,1*(1,8+1,75)/2*(83,0-77,46) |  | 10.817 | [12 empty] | VV | 2 | 2 | True | 0 | ROZPOCET
| VV |  | " propoj č.6 " | [14 empty] | VV | 2 | 1 | True | 0 | ROZPOCET
| VV |  | 1,1*(2,16+2,24)/2*4,0 |  | 9.68 | [12 empty] | VV | 2 | 2 | True | 0 | ROZPOCET
| VV |  | " propoj č.7 Podpísečná 1 " | [14 empty] | VV | 2 | 1 | True | 0 | ROZPOCET
| VV |  | 1,1*(2,17+2,27)/2*5,0 |  | 12.21 | [12 empty] | VV | 2 | 2 | True | 0 | ROZPOCET
| VV |  | " propoj č.8 Podpísečná 2 " | [14 empty] | VV | 2 | 1 | True | 0 | ROZPOCET
| VV |  | 1,1*(1,92+2,04)/2*7,0 |  | 15.246 | [12 empty] | VV | 2 | 2 | True | 0 | ROZPOCET
| VV | VYKOP11 | Mezisoučet |  | 1842.176 | [12 empty] | VV | 2 | 3 | True | 0 | ROZPOCET
| VV |  | " odpočet stáv. potrubí " | [14 empty] | VV | 2 | 1 | True | 0 | ROZPOCET
| VV |  | " DN80 " -PI*(0,0894/2)^2*12,5 |  | -0.078 | [12 empty] | VV | 2 | 2 | True | 0 | ROZPOCET
| VV |  | " DN100 " -PI*(0,1094/2)^2*11,0 |  | -0.103 | [12 empty] | VV | 2 | 2 | True | 0 | ROZPOCET
| VV |  | " DN125 " -PI*(0,1344/2)^2*151,0 |  | -2.142 | [12 empty] | VV | 2 | 2 | True | 0 | ROZPOCET
| VV |  | " DN150 " -PI*(0,1594/2)^2*151,0 |  | -3.013 | [12 empty] | VV | 2 | 2 | True | 0 | ROZPOCET
| VV |  | " DN400 " -PI*(0,4128/2)^2*141,5 |  | -18.938 | [12 empty] | VV | 2 | 2 | True | 0 | ROZPOCET
| VV |  | " odpočet armaturní šachty " | [14 empty] | VV | 2 | 1 | True | 0 | ROZPOCET
| VV |  | -(3,4+0,25*2)*(2,5+0,25*2-1,2)*(1,8+0,25) |  | -14.391 | [12 empty] | VV | 2 | 2 | True | 0 | ROZPOCET
| VV |  | " odpočet povrchů " | [14 empty] | VV | 2 | 1 | True | 0 | ROZPOCET
| VV |  | " asfaltová vozovka 1 " -BASFALT1*(0,4+0,3) |  | -155.222 | [12 empty] | VV | 2 | 2 | True | 0 | ROZPOCET
| VV |  | " asfaltová vozovka 2 " -BASFALT2*(0,4+0,2) |  | -85.56 | [12 empty] | VV | 2 | 2 | True | 0 | ROZPOCET
| VV |  | " asfaltová vozovka 3 " -BASFALT3*(0,4+0,3) |  | -44.923 | [12 empty] | VV | 2 | 2 | True | 0 | ROZPOCET
| VV |  | " asfaltová vozovka 4 " -BASFALT4*(0,4+0,2) |  | -194.652 | [12 empty] | VV | 2 | 2 | True | 0 | ROZPOCET
| VV |  | " asfaltová vozovka 5 " -BASFALT5*(0,15+0,15) |  | -16.995 | [12 empty] | VV | 2 | 2 | True | 0 | ROZPOCET
| VV |  | " asfalt. chodník " -BLA1*(0,03+0,12+0,2) |  | -8.799 | [12 empty] | VV | 2 | 2 | True | 0 | ROZPOCET
| VV |  | " chodník beton. dlažba " -BDLAZBA*(0,04+0,04+0,15) |  | -3.601 | [12 empty] | VV | 2 | 2 | True | 0 | ROZPOCET
| VV |  | " odpočet ruční výkop " -VYKOPR |  | -204.97 | [12 empty] | VV | 2 | 2 | True | 0 | ROZPOCET
| VV | VYKOP1 | Součet |  | 1088.789 | [12 empty] | VV | 2 | 4 | True | 0 | ROZPOCET
| VV |  | " ve třídě 3 - 80% " VYKOP1*0,8 |  | 871.031 | [12 empty] | VV | 2 | 2 | True | 1 | ROZPOCET
36 | K | 132354206 | Hloubení zapažených rýh š do 2000 mm v hornině třídy těžitelnosti II, skupiny 4 objem do 5000 m3 | m3 | 217.758 |  | 0 | CS ÚRS 2021 01 |  | základní |  | 0 | 0 | 0 | 0 | 0 | 4 | K | 2 |  |  |  | ROZPOCET |  |  |  | 0 | 0 | 0 | 0 | 0 | 1 | 0 | 4 | 12908778
| VV |  | " ve třídě 4 - 20% " VYKOP1*0,2 |  | 217.758 | [12 empty] | VV | 2 | 2 | True | 1 | ROZPOCET
37 | K | 151101101 | Zřízení příložného pažení a rozepření stěn rýh hl do 2 m | m2 | 637.447 |  | 0 | CS ÚRS 2021 01 |  | základní |  | 0 | 0.00084 | 0.53546 | 0 | 0 | 4 | K | 2 |  |  |  | ROZPOCET |  |  |  | 0 | 0 | 0 | 0 | 0 | 1 | 0 | 4 | -683132598
| VV |  | " vodovod řad V1 " | [14 empty] | VV | 2 | 1 | True | 0 | ROZPOCET
| VV |  | 2*(2,7+2,69)/2*4,9 |  | 26.411 | [12 empty] | VV | 2 | 2 | True | 0 | ROZPOCET
| VV |  | 2*(2,58+1,8)/2*(70,0-4,9) |  | 285.138 | [12 empty] | VV | 2 | 2 | True | 0 | ROZPOCET
| VV |  | 2*(1,8+2,53)/2*(135,0-70,0) |  | 281.45 | [12 empty] | VV | 2 | 2 | True | 0 | ROZPOCET
| VV |  | 2*(2,53+2,37)/2*(163,0-135,0) |  | 137.2 | [12 empty] | VV | 2 | 2 | True | 0 | ROZPOCET
| VV |  | 2*(2,45+2,44)/2*(173,0-163,0) |  | 48.9 | [12 empty] | VV | 2 | 2 | True | 0 | ROZPOCET
| VV |  | 2*(2,32+2,25)/2*(208,58-173,0) |  | 162.601 | [12 empty] | VV | 2 | 2 | True | 0 | ROZPOCET
| VV |  | 2*(2,25+2,47)/2*(293,0-208,58) |  | 398.462 | [12 empty] | VV | 2 | 2 | True | 0 | ROZPOCET
| VV |  | " výkop po koncovou jámu protlaku " | [14 empty] | VV | 2 | 1 | True | 0 | ROZPOCET
| VV |  | 2*(2,47+2,44)/2*(310,0-293,0-2,5) |  | 71.195 | [12 empty] | VV | 2 | 2 | True | 0 | ROZPOCET
| VV |  | " výkop od startovací jámy protlaku " | [14 empty] | VV | 2 | 1 | True | 0 | ROZPOCET
| VV |  | 2*(2,47+2,44)/2*(339,5-331,0-3,5) |  | 24.55 | [12 empty] | VV | 2 | 2 | True | 0 | ROZPOCET
| VV |  | " odkalovací šachta prefa " | [14 empty] | VV | 2 | 1 | True | 0 | ROZPOCET
| VV |  | 4*2,5*(0,15+0,1+0,8+1,75+0,58+0,2+0,115) |  | 36.95 | [12 empty] | VV | 2 | 2 | True | 0 | ROZPOCET
| VV |  | " vodovod řad V2 " | [14 empty] | VV | 2 | 1 | True | 0 | ROZPOCET
| VV |  | " DN 150 " | [14 empty] | VV | 2 | 1 | True | 0 | ROZPOCET
| VV |  | 2*(1,81+1,88)/2*4,25 |  | 15.683 | [12 empty] | VV | 2 | 2 | True | 0 | ROZPOCET
| VV |  | 2*(1,78+1,86)/2*(74,5-4,25) |  | 255.71 | [12 empty] | VV | 2 | 2 | True | 0 | ROZPOCET
| VV |  | 2*(1,86+2,29)/2*(92,0-74,5) |  | 72.625 | [12 empty] | VV | 2 | 2 | True | 0 | ROZPOCET
| VV |  | 2*(2,29+1,77)/2*(143,0-92,0) |  | 207.06 | [12 empty] | VV | 2 | 2 | True | 0 | ROZPOCET
| VV |  | 2*(1,77+2,1)/2*(151,5-143,0) |  | 32.895 | [12 empty] | VV | 2 | 2 | True | 0 | ROZPOCET
| VV |  | 2*(2,1+2,05)/2*(178,25-151,5) |  | 111.013 | [12 empty] | VV | 2 | 2 | True | 0 | ROZPOCET
| VV |  | 2*(2,19+2,16)/2*(187,5-178,25) |  | 40.238 | [12 empty] | VV | 2 | 2 | True | 0 | ROZPOCET
| VV |  | 2*(1,98+1,75)/2*(212,0-187,5) |  | 91.385 | [12 empty] | VV | 2 | 2 | True | 0 | ROZPOCET
| VV |  | 2*(1,75+2,02)/2*(296,5-212,0) |  | 318.565 | [12 empty] | VV | 2 | 2 | True | 0 | ROZPOCET
| VV |  | 2*(2,02+1,95)/2*(314,0-296,5) |  | 69.475 | [12 empty] | VV | 2 | 2 | True | 0 | ROZPOCET
| VV |  | " DN 80 " | [14 empty] | VV | 2 | 1 | True | 0 | ROZPOCET
| VV |  | 2*(1,95+1,91)/2*(323,7-314,0) |  | 37.442 | [12 empty] | VV | 2 | 2 | True | 0 | ROZPOCET
| VV |  | 2*(1,98+1,93)/2*(328,8-323,7) |  | 19.941 | [12 empty] | VV | 2 | 2 | True | 0 | ROZPOCET
| VV |  | 2*(1,79+1,74)/2*(332,0-328,8) |  | 11.296 | [12 empty] | VV | 2 | 2 | True | 0 | ROZPOCET
| VV |  | " propoj č.1 Vančurova 1 " | [14 empty] | VV | 2 | 1 | True | 0 | ROZPOCET
| VV |  | 2*(1,83+2,03)/2*11,0 |  | 42.46 | [12 empty] | VV | 2 | 2 | True | 0 | ROZPOCET
| VV |  | " propoj č.2 Vančurova 2 " | [14 empty] | VV | 2 | 1 | True | 0 | ROZPOCET
| VV |  | " výkop po startovací jámu protlaku " | [14 empty] | VV | 2 | 1 | True | 0 | ROZPOCET
| VV |  | 2*(1,86+2,19)/2*(6,0-3,5) |  | 10.125 | [12 empty] | VV | 2 | 2 | True | 0 | ROZPOCET
| VV |  | " výkop od koncové jámy protlaku " | [14 empty] | VV | 2 | 1 | True | 0 | ROZPOCET
| VV |  | 2*(2,41+1,76)/2*(43,0-36,0-2,5) |  | 18.765 | [12 empty] | VV | 2 | 2 | True | 0 | ROZPOCET
| VV |  | 2*(1,76+1,71)/2*(45,0-43,0) |  | 6.94 | [12 empty] | VV | 2 | 2 | True | 0 | ROZPOCET
| VV |  | " propoj č.3 Jilkova 1 " | [14 empty] | VV | 2 | 1 | True | 0 | ROZPOCET
| VV |  | 2*(1,85+1,86)/2*1,4 |  | 5.194 | [12 empty] | VV | 2 | 2 | True | 0 | ROZPOCET
| VV |  | 2*(1,86+1,59)/2*(2,0-1,4) |  | 2.07 | [12 empty] | VV | 2 | 2 | True | 0 | ROZPOCET
| VV |  | " propoj č.4 Jilkova 2 " | [14 empty] | VV | 2 | 1 | True | 0 | ROZPOCET
| VV |  | 2*(1,77+1,82)/2*2,5 |  | 8.975 | [12 empty] | VV | 2 | 2 | True | 0 | ROZPOCET
| VV |  | " propoj č.5 Jamborova " | [14 empty] | VV | 2 | 1 | True | 0 | ROZPOCET
| VV |  | " výkop za startovací jámou protlaku " | [14 empty] | VV | 2 | 1 | True | 0 | ROZPOCET
| VV |  | 2*(2,22+2,1)/2*(33,4-21,5-3,5) |  | 36.288 | [12 empty] | VV | 2 | 2 | True | 0 | ROZPOCET
| VV |  | 2*(1,95+1,75)/2*(74,4-33,4) |  | 151.7 | [12 empty] | VV | 2 | 2 | True | 0 | ROZPOCET
| VV |  | 2*(1,87+1,87)/2*(77,46-74,4) |  | 11.444 | [12 empty] | VV | 2 | 2 | True | 0 | ROZPOCET
| VV |  | 2*(1,8+1,75)/2*(83,0-77,46) |  | 19.667 | [12 empty] | VV | 2 | 2 | True | 0 | ROZPOCET
| VV |  | " propoj č.6 " | [14 empty] | VV | 2 | 1 | True | 0 | ROZPOCET
| VV |  | 2*(2,16+2,24)/2*4,0 |  | 17.6 | [12 empty] | VV | 2 | 2 | True | 0 | ROZPOCET
| VV |  | " propoj č.7 Podpísečná 1 " | [14 empty] | VV | 2 | 1 | True | 0 | ROZPOCET
| VV |  | 2*(2,17+2,27)/2*5,0 |  | 22.2 | [12 empty] | VV | 2 | 2 | True | 0 | ROZPOCET
| VV |  | " propoj č.8 Podpísečná 2 " | [14 empty] | VV | 2 | 1 | True | 0 | ROZPOCET
| VV |  | 2*(1,92+2,04)/2*7,0 |  | 27.72 | [12 empty] | VV | 2 | 2 | True | 0 | ROZPOCET
| VV |  | " odpočet pažení hl. nad 2m " | [14 empty] | VV | 2 | 1 | True | 0 | ROZPOCET
| VV |  | -PAZ4 |  | -2499.886 | [12 empty] | VV | 2 | 2 | True | 0 | ROZPOCET
| VV |  | Součet |  | 637.447 | [12 empty] | VV | 2 | 4 | True | 1 | ROZPOCET
38 | K | 151101111 | Odstranění příložného pažení a rozepření stěn rýh hl do 2 m | m2 | 637.447 |  | 0 | CS ÚRS 2021 01 |  | základní |  | 0 | 0 | 0 | 0 | 0 | 4 | K | 2 |  |  |  | ROZPOCET |  |  |  | 0 | 0 | 0 | 0 | 0 | 1 | 0 | 4 | 795252851
39 | K | 151101102 | Zřízení příložného pažení a rozepření stěn rýh hl do 4 m | m2 | 2499.886 |  | 0 | CS ÚRS 2021 01 |  | základní |  | 0 | 0.00085 | 2.1249 | 0 | 0 | 4 | K | 2 |  |  |  | ROZPOCET |  |  |  | 0 | 0 | 0 | 0 | 0 | 1 | 0 | 4 | 386327799
| VV |  | " vodovod řad V1 " | [14 empty] | VV | 2 | 1 | True | 0 | ROZPOCET
| VV |  | 2*(2,7+2,69)/2*4,9 |  | 26.411 | [12 empty] | VV | 2 | 2 | True | 0 | ROZPOCET
| VV |  | 2*(2,58+1,8)/2*(70,0-4,9) |  | 285.138 | [12 empty] | VV | 2 | 2 | True | 0 | ROZPOCET
| VV |  | 2*(1,8+2,53)/2*(135,0-70,0) |  | 281.45 | [12 empty] | VV | 2 | 2 | True | 0 | ROZPOCET
| VV |  | 2*(2,53+2,37)/2*(163,0-135,0) |  | 137.2 | [12 empty] | VV | 2 | 2 | True | 0 | ROZPOCET
| VV |  | 2*(2,45+2,44)/2*(173,0-163,0) |  | 48.9 | [12 empty] | VV | 2 | 2 | True | 0 | ROZPOCET
| VV |  | 2*(2,32+2,25)/2*(208,58-173,0) |  | 162.601 | [12 empty] | VV | 2 | 2 | True | 0 | ROZPOCET
| VV |  | 2*(2,25+2,47)/2*(293,0-208,58) |  | 398.462 | [12 empty] | VV | 2 | 2 | True | 0 | ROZPOCET
| VV |  | " výkop po koncovou jámu protlaku " | [14 empty] | VV | 2 | 1 | True | 0 | ROZPOCET
| VV |  | 2*(2,47+2,44)/2*(310,0-293,0-2,5) |  | 71.195 | [12 empty] | VV | 2 | 2 | True | 0 | ROZPOCET
| VV |  | " výkop od startovací jámy protlaku " | [14 empty] | VV | 2 | 1 | True | 0 | ROZPOCET
| VV |  | 2*(2,47+2,44)/2*(339,5-331,0-3,5) |  | 24.55 | [12 empty] | VV | 2 | 2 | True | 0 | ROZPOCET
| VV |  | " odkalovací šachta prefa " | [14 empty] | VV | 2 | 1 | True | 0 | ROZPOCET
| VV |  | 4*2,5*(0,15+0,1+0,8+1,75+0,58+0,2+0,115) |  | 36.95 | [12 empty] | VV | 2 | 2 | True | 0 | ROZPOCET
| VV |  | " vodovod řad V2 " | [14 empty] | VV | 2 | 1 | True | 0 | ROZPOCET
| VV |  | " DN 150 " | [14 empty] | VV | 2 | 1 | True | 0 | ROZPOCET
| VV |  | 2*(1,86+2,29)/2*(92,0-74,5) |  | 72.625 | [12 empty] | VV | 2 | 2 | True | 0 | ROZPOCET
| VV |  | 2*(2,29+1,77)/2*(143,0-92,0) |  | 207.06 | [12 empty] | VV | 2 | 2 | True | 0 | ROZPOCET
| VV |  | 2*(1,77+2,1)/2*(151,5-143,0) |  | 32.895 | [12 empty] | VV | 2 | 2 | True | 0 | ROZPOCET
| VV |  | 2*(2,1+2,05)/2*(178,25-151,5) |  | 111.013 | [12 empty] | VV | 2 | 2 | True | 0 | ROZPOCET
| VV |  | 2*(2,19+2,16)/2*(187,5-178,25) |  | 40.238 | [12 empty] | VV | 2 | 2 | True | 0 | ROZPOCET
| VV |  | 2*(1,75+2,02)/2*(296,5-212,0) |  | 318.565 | [12 empty] | VV | 2 | 2 | True | 0 | ROZPOCET
| VV |  | 2*(2,02+1,95)/2*(314,0-296,5) |  | 69.475 | [12 empty] | VV | 2 | 2 | True | 0 | ROZPOCET
| VV |  | " propoj č.1 Vančurova 1 " | [14 empty] | VV | 2 | 1 | True | 0 | ROZPOCET
| VV |  | 2*(1,83+2,03)/2*11,0 |  | 42.46 | [12 empty] | VV | 2 | 2 | True | 0 | ROZPOCET
| VV |  | " propoj č.2 Vančurova 2 " | [14 empty] | VV | 2 | 1 | True | 0 | ROZPOCET
| VV |  | " výkop po startovací jámu protlaku " | [14 empty] | VV | 2 | 1 | True | 0 | ROZPOCET
| VV |  | 2*(1,86+2,19)/2*(6,0-3,5) |  | 10.125 | [12 empty] | VV | 2 | 2 | True | 0 | ROZPOCET
| VV |  | " výkop od koncové jámy protlaku " | [14 empty] | VV | 2 | 1 | True | 0 | ROZPOCET
| VV |  | 2*(2,41+1,76)/2*(43,0-36,0-2,5) |  | 18.765 | [12 empty] | VV | 2 | 2 | True | 0 | ROZPOCET
| VV |  | " propoj č.5 Jamborova " | [14 empty] | VV | 2 | 1 | True | 0 | ROZPOCET
| VV |  | " výkop za startovací jámou protlaku " | [14 empty] | VV | 2 | 1 | True | 0 | ROZPOCET
| VV |  | 2*(2,22+2,1)/2*(33,4-21,5-3,5) |  | 36.288 | [12 empty] | VV | 2 | 2 | True | 0 | ROZPOCET
| VV |  | " propoj č.6 " | [14 empty] | VV | 2 | 1 | True | 0 | ROZPOCET
| VV |  | 2*(2,16+2,24)/2*4,0 |  | 17.6 | [12 empty] | VV | 2 | 2 | True | 0 | ROZPOCET
| VV |  | " propoj č.7 Podpísečná 1 " | [14 empty] | VV | 2 | 1 | True | 0 | ROZPOCET
| VV |  | 2*(2,17+2,27)/2*5,0 |  | 22.2 | [12 empty] | VV | 2 | 2 | True | 0 | ROZPOCET
| VV |  | " propoj č.8 Podpísečná 2 " | [14 empty] | VV | 2 | 1 | True | 0 | ROZPOCET
| VV |  | 2*(1,92+2,04)/2*7,0 |  | 27.72 | [12 empty] | VV | 2 | 2 | True | 0 | ROZPOCET
| VV | PAZ4 | Součet |  | 2499.886 | [12 empty] | VV | 2 | 4 | True | 1 | ROZPOCET
40 | K | 151101112 | Odstranění příložného pažení a rozepření stěn rýh hl do 4 m | m2 | 2499.886 |  | 0 | CS ÚRS 2021 01 |  | základní |  | 0 | 0 | 0 | 0 | 0 | 4 | K | 2 |  |  |  | ROZPOCET |  |  |  | 0 | 0 | 0 | 0 | 0 | 1 | 0 | 4 | 1463022356
41 | K | 162651112 | Vodorovné přemístění do 5000 m výkopku/sypaniny z horniny třídy těžitelnosti I, skupiny 1 až 3 | m3 | 1035.007 |  | 0 | CS ÚRS 2021 01 |  | základní |  | 0 | 0 | 0 | 0 | 0 | 4 | K | 2 |  |  |  | ROZPOCET |  |  |  | 0 | 0 | 0 | 0 | 0 | 1 | 0 | 4 | 799059317
| VV |  | " vytěžená zemina celkem " | [14 empty] | VV | 2 | 1 | True | 0 | ROZPOCET
| VV |  | VYKOP1+VYKOPR |  | 1293.759 | [12 empty] | VV | 2 | 2 | True | 0 | ROZPOCET
| VV | ODVOZ1 | Součet |  | 1293.759 | [12 empty] | VV | 2 | 4 | True | 0 | ROZPOCET
| VV |  | " vytěžená zemina na skládku tř. 3 - 80% " | [14 empty] | VV | 2 | 1 | True | 0 | ROZPOCET
| VV |  | ODVOZ1*0,8 |  | 1035.007 | [12 empty] | VV | 2 | 2 | True | 1 | ROZPOCET
42 | K | 162651132 | Vodorovné přemístění do 5000 m výkopku/sypaniny z horniny třídy těžitelnosti II, skupiny 4 a 5 | m3 | 258.752 |  | 0 | CS ÚRS 2021 01 |  | základní |  | 0 | 0 | 0 | 0 | 0 | 4 | K | 2 |  |  |  | ROZPOCET |  |  |  | 0 | 0 | 0 | 0 | 0 | 1 | 0 | 4 | -267405509
| VV |  | ODVOZ1*0,2 |  | 258.752 | [12 empty] | VV | 2 | 2 | True | 1 | ROZPOCET
43 | K | 171201211.1 | Poplatek za skládku zeminy | m3 | 1035.007 |  | 0 | vlastní |  | základní |  | 0 | 0 | 0 | 0 | 0 | 4 | K | 2 |  |  |  | ROZPOCET |  |  |  | 0 | 0 | 0 | 0 | 0 | 1 | 0 | 4 | -1938625317
| VV |  | ODVOZ1*0,8 |  | 1035.007 | [12 empty] | VV | 2 | 2 | True | 1 | ROZPOCET
44 | K | 171201212.1 | Poplatek za skládku navážky | m3 | 258.752 |  | 0 | vlastní |  | základní |  | 0 | 0 | 0 | 0 | 0 | 4 | K | 2 |  |  |  | ROZPOCET |  |  |  | 0 | 0 | 0 | 0 | 0 | 1 | 0 | 4 | -855746324
| VV |  | " navážka - 20% " | [14 empty] | VV | 2 | 1 | True | 0 | ROZPOCET
| VV |  | ODVOZ1*0,2 |  | 258.752 | [12 empty] | VV | 2 | 2 | True | 1 | ROZPOCET
45 | K | 174101101 | Zásyp jam, šachet rýh nebo kolem objektů sypaninou se zhutněním | m3 | 799.12 |  | 0 | CS ÚRS 2021 01 |  | základní |  | 0 | 0 | 0 | 0 | 0 | 4 | K | 2 |  |  |  | ROZPOCET |  |  |  | 0 | 0 | 0 | 0 | 0 | 1 | 0 | 4 | 1208737365
| VV |  | " prostor k zásypu rýha " VYKOP11 |  | 1842.176 | [12 empty] | VV | 2 | 2 | True | 0 | ROZPOCET
| VV |  | " odpočet vestavěných vodovodů (odpočet délky v jámách protlaků) " | [14 empty] | VV | 2 | 1 | True | 0 | ROZPOCET
| VV |  | " DN80 " -1,1*(0,1+0,09+0,3)*(DN80-3,5-2,5) |  | -39.078 | [12 empty] | VV | 2 | 2 | True | 0 | ROZPOCET
| VV |  | " DN100 " -1,1*(0,1+0,11+0,3)*DN100 |  | -30.575 | [12 empty] | VV | 2 | 2 | True | 0 | ROZPOCET
| VV |  | " DN150 " -1,1*(0,1+0,16+0,3)*(DN150-2,5-3,5) |  | -217.756 | [12 empty] | VV | 2 | 2 | True | 0 | ROZPOCET
| VV |  | " DN400 " -1,2*(0,1+0,44+0,3)*(DN400-1,5-3,5) |  | -337.176 | [12 empty] | VV | 2 | 2 | True | 0 | ROZPOCET
| VV |  | " odpočet prefa šachty " | [14 empty] | VV | 2 | 1 | True | 0 | ROZPOCET
| VV |  | " lože " -LOZEšach1-LOZEšach2 |  | -0.85 | [12 empty] | VV | 2 | 2 | True | 0 | ROZPOCET
| VV |  | " prefa dna " -PI*(1,3/2)^2*0,8 |  | -1.062 | [12 empty] | VV | 2 | 2 | True | 0 | ROZPOCET
| VV |  | " skruže " | [14 empty] | VV | 2 | 1 | True | 0 | ROZPOCET
| VV |  | " rovné " -PI*(1,24/2)^2*1 |  | -1.208 | [12 empty] | VV | 2 | 2 | True | 0 | ROZPOCET
| VV |  | " přechodové " | [14 empty] | VV | 2 | 1 | True | 0 | ROZPOCET
| VV |  | -PI*(1,04/2)^2*(0,58+0,1+0,12+0,12-0,5) |  | -0.357 | [12 empty] | VV | 2 | 2 | True | 0 | ROZPOCET
| VV |  | " odpočet povrchů " | [14 empty] | VV | 2 | 1 | True | 0 | ROZPOCET
| VV |  | " provizorní kryt - vozovky " -0,5*PKRYT500 |  | -404.795 | [12 empty] | VV | 2 | 2 | True | 0 | ROZPOCET
| VV |  | " provizorní kryt - chodník " -0,25*PKRYT250 |  | -10.199 | [12 empty] | VV | 2 | 2 | True | 0 | ROZPOCET
| VV | ZASYP | Součet |  | 799.12 | [12 empty] | VV | 2 | 4 | True | 1 | ROZPOCET
46 | M | 58331201.1 | zhutněný zásyp náhradním zásypovým materiálem (plná frakce) | t | 1574.266 |  | 0 | vlastní |  | základní |  | 0 | 0 | 0 | 0 | 0 | 8 | M | 2 |  |  |  | ROZPOCET |  |  |  | 0 | 0 | 0 | 0 | 0 | 1 | 0 | 4 | -772454557
| VV |  | " zásyp celkem " ZASYP*1,97 |  | 1574.266 | [12 empty] | VV | 2 | 2 | True | 1 | ROZPOCET
47 | K | 167151111 | Nakládání výkopku z hornin třídy těžitelnosti I, skupiny 1 až 3 přes 100 m3 | m3 | 799.12 |  | 0 | CS ÚRS 2021 01 |  | základní |  | 0 | 0 | 0 | 0 | 0 | 4 | K | 2 |  |  |  | ROZPOCET |  |  |  | 0 | 0 | 0 | 0 | 0 | 1 | 0 | 4 | -645838031
| VV |  | ZASYP |  | 799.12 | [12 empty] | VV | 2 | 2 | True | 1 | ROZPOCET
48 | K | 162251102 | Vodorovné přemístění do 50 m výkopku/sypaniny z horniny třídy těžitelnosti I, skupiny 1 až 3 | m3 | 799.12 |  | 0 | CS ÚRS 2021 01 |  | základní |  | 0 | 0 | 0 | 0 | 0 | 4 | K | 2 |  |  |  | ROZPOCET |  |  |  | 0 | 0 | 0 | 0 | 0 | 1 | 0 | 4 | -76617239
49 | K | 175151101 | Obsypání potrubí strojně sypaninou bez prohození, uloženou do 3 m | m3 | 481.773 |  | 0 | CS ÚRS 2021 01 |  | základní |  | 0 | 0 | 0 | 0 | 0 | 4 | K | 2 |  |  |  | ROZPOCET |  |  |  | 0 | 0 | 0 | 0 | 0 | 1 | 0 | 4 | -574365323
| VV |  | " vodovod " 1,1*(0,09+0,3)*DN80 |  | 33.677 | [12 empty] | VV | 2 | 2 | True | 0 | ROZPOCET
| VV |  | " vodovod " 1,1*(0,11+0,3)*DN100 |  | 24.58 | [12 empty] | VV | 2 | 2 | True | 0 | ROZPOCET
| VV |  | " vodovod " 1,1*(0,16+0,3)*DN150 |  | 181.907 | [12 empty] | VV | 2 | 2 | True | 0 | ROZPOCET
| VV |  | " vodovod " 1,2*(0,44+0,3)*DN400 |  | 301.476 | [12 empty] | VV | 2 | 2 | True | 0 | ROZPOCET
| VV |  | Mezisoučet |  | 541.64 | [12 empty] | VV | 2 | 3 | True | 0 | ROZPOCET
| VV |  | " odpočet potrubí " -PI*(0,09/2)^2*DN80 |  | -0.499 | [12 empty] | VV | 2 | 2 | True | 0 | ROZPOCET
| VV |  | " odpočet potrubí " -PI*(0,11/2)^2*DN100 |  | -0.518 | [12 empty] | VV | 2 | 2 | True | 0 | ROZPOCET
| VV |  | " odpočet potrubí " -PI*(0,16/2)^2*DN150 |  | -7.228 | [12 empty] | VV | 2 | 2 | True | 0 | ROZPOCET
| VV |  | " odpočet potrubí " -PI*(0,44/2)^2*DN400 |  | -51.622 | [12 empty] | VV | 2 | 2 | True | 0 | ROZPOCET
| VV | OBSYP | Součet |  | 481.773 | [12 empty] | VV | 2 | 4 | True | 1 | ROZPOCET
50 | M | 58337344 | štěrkopísek frakce 0/32 | t | 913.923 |  | 0 | CS ÚRS 2021 01 |  | základní |  | 0 | 0 | 0 | 0 | 0 | 8 | M | 2 |  |  |  | ROZPOCET |  |  |  | 0 | 0 | 0 | 0 | 0 | 1 | 0 | 4 | -1754333917
| VV |  | OBSYP*1,897 |  | 913.923 | [12 empty] | VV | 2 | 2 | True | 1 | ROZPOCET
51 | K | 167151111 | Nakládání výkopku z hornin třídy těžitelnosti I, skupiny 1 až 3 přes 100 m3 | m3 | 481.773 |  | 0 | CS ÚRS 2021 01 |  | základní |  | 0 | 0 | 0 | 0 | 0 | 4 | K | 2 |  |  |  | ROZPOCET |  |  |  | 0 | 0 | 0 | 0 | 0 | 1 | 0 | 4 | 733967979
| VV |  | " přesun hmot " OBSYP |  | 481.773 | [12 empty] | VV | 2 | 2 | True | 1 | ROZPOCET
52 | K | 162251102 | Vodorovné přemístění do 50 m výkopku/sypaniny z horniny třídy těžitelnosti I, skupiny 1 až 3 | m3 | 481.773 |  | 0 | CS ÚRS 2021 01 |  | základní |  | 0 | 0 | 0 | 0 | 0 | 4 | K | 2 |  |  |  | ROZPOCET |  |  |  | 0 | 0 | 0 | 0 | 0 | 1 | 0 | 4 | -329189444
| D | 3 | Svislé a kompletní konstrukce |  |  |  | 0 |  |  |  |  | 0 |  | 0 |  | 0 | 1 | D | 1 |  |  |  | ROZPOCET | [9 empty] | 0
53 | K | 351311201.1 | Zalití zálivkovou popílkocementovou suspenzí vč. všech souvisejících prací (ucpávky, utěsnění zazdívky aj.) | m3 | 28.196 |  | 0 | vlastní |  | základní |  | 0 | 0 | 0 | 0 | 0 | 4 | K | 2 |  |  |  | ROZPOCET |  |  |  | 0 | 0 | 0 | 0 | 0 | 1 | 0 | 4 | 432650215
| VV |  | " stávající " | [14 empty] | VV | 2 | 1 | True | 0 | ROZPOCET
| VV |  | " stávající DN80 " PI*(0,08/2)^2*78,0 |  | 0.392 | [12 empty] | VV | 2 | 2 | True | 0 | ROZPOCET
| VV |  | " stávající DN100 " PI*(0,1/2)^2*59,0 |  | 0.463 | [12 empty] | VV | 2 | 2 | True | 0 | ROZPOCET
| VV |  | " stávající DN125 " PI*(0,125/2)^2*110,0 |  | 1.35 | [12 empty] | VV | 2 | 2 | True | 0 | ROZPOCET
| VV |  | " stávající DN150 " PI*(0,15/2)^2*45,0 |  | 0.795 | [12 empty] | VV | 2 | 2 | True | 0 | ROZPOCET
| VV |  | " stávající DN400 " PI*(0,4/2)^2*200,5 |  | 25.196 | [12 empty] | VV | 2 | 2 | True | 0 | ROZPOCET
| VV |  | Součet |  | 28.196 | [12 empty] | VV | 2 | 4 | True | 1 | ROZPOCET
| D | 4 | Vodorovné konstrukce |  |  |  | 0 |  |  |  |  | 0 |  | 0 |  | 0 | 1 | D | 1 |  |  |  | ROZPOCET | [9 empty] | 0
54 | K | 451573111 | Lože pod potrubí otevřený výkop ze štěrkopísku | m3 | 94.915 |  | 0 | CS ÚRS 2021 01 |  | základní |  | 0 | 0 | 0 | 0 | 0 | 4 | K | 2 |  |  |  | ROZPOCET |  |  |  | 0 | 0 | 0 | 0 | 0 | 1 | 0 | 4 | -1631022944
| VV |  | " vodovod " | [14 empty] | VV | 2 | 1 | True | 0 | ROZPOCET
| VV |  | 0,1*1,1*DN80 |  | 8.635 | [12 empty] | VV | 2 | 2 | True | 0 | ROZPOCET
| VV |  | 0,1*1,1*DN100 |  | 5.995 | [12 empty] | VV | 2 | 2 | True | 0 | ROZPOCET
| VV |  | 0,1*1,1*DN150 |  | 39.545 | [12 empty] | VV | 2 | 2 | True | 0 | ROZPOCET
| VV |  | 0,1*1,2*DN400 |  | 40.74 | [12 empty] | VV | 2 | 2 | True | 0 | ROZPOCET
| VV | LOZE | Součet |  | 94.915 | [12 empty] | VV | 2 | 4 | True | 1 | ROZPOCET
55 | K | 167151101 | Nakládání výkopku z hornin třídy těžitelnosti I, skupiny 1 až 3 do 100 m3 | m3 | 94.915 |  | 0 | CS ÚRS 2021 01 |  | základní |  | 0 | 0 | 0 | 0 | 0 | 4 | K | 2 |  |  |  | ROZPOCET |  |  |  | 0 | 0 | 0 | 0 | 0 | 1 | 0 | 4 | -1021513489
| VV |  | " přesun hmot " LOZE |  | 94.915 | [12 empty] | VV | 2 | 2 | True | 1 | ROZPOCET
56 | K | 162351103 | Vodorovné přemístění do 500 m výkopku/sypaniny z horniny třídy těžitelnosti I, skupiny 1 až 3 | m3 | 94.915 |  | 0 | CS ÚRS 2021 01 |  | základní |  | 0 | 0 | 0 | 0 | 0 | 4 | K | 2 |  |  |  | ROZPOCET |  |  |  | 0 | 0 | 0 | 0 | 0 | 1 | 0 | 4 | 1663095765
| D | 5 | Komunikace pozemní |  |  |  | 0 |  |  |  |  | 0 |  | 0 |  | 0 | 1 | D | 1 |  |  |  | ROZPOCET | [9 empty] | 0
57 | K | 564951413.1 | Provizorní kryt z asfaltového recyklátu tl 250 mm | m2 | 1659.975 |  | 0 | vlastní |  | základní |  | 0 | 0 | 0 | 0 | 0 | 4 | K | 2 |  |  |  | ROZPOCET |  |  |  | 0 | 0 | 0 | 0 | 0 | 1 | 0 | 4 | -1481201544
| VV |  | " výpočty ploch " | [14 empty] | VV | 2 | 1 | True | 0 | ROZPOCET
| VV |  | " provizorní kryt - komunikací " | [14 empty] | VV | 2 | 1 | True | 0 | ROZPOCET
| VV |  | " asfaltové vozovky " | [14 empty] | VV | 2 | 1 | True | 0 | ROZPOCET
| VV |  | BASFALT1+BASFALT2+BASFALT3+BASFALT4+BASFALT5 |  | 809.59 | [12 empty] | VV | 2 | 2 | True | 0 | ROZPOCET
| VV | PKRYT500 | Mezisoučet |  | 809.59 | [12 empty] | VV | 2 | 3 | True | 0 | ROZPOCET
| VV |  | Součet |  | 809.59 | [12 empty] | VV | 2 | 4 | True | 0 | ROZPOCET
| VV |  | " provizorní kryt komunikací - asfalt. recyklát -500mm " | [14 empty] | VV | 2 | 1 | True | 0 | ROZPOCET
| VV |  | PKRYT500*2 |  | 1619.18 | [12 empty] | VV | 2 | 2 | True | 0 | ROZPOCET
| VV |  | Mezisoučet |  | 1619.18 | [12 empty] | VV | 2 | 3 | True | 0 | ROZPOCET
| VV |  | " provizorní kryt chodník - asfalt. recyklát -250mm " | [14 empty] | VV | 2 | 1 | True | 0 | ROZPOCET
| VV |  | BLA1+BDLAZBA |  | 40.795 | [12 empty] | VV | 2 | 2 | True | 0 | ROZPOCET
| VV | PKRYT250 | Mezisoučet |  | 40.795 | [12 empty] | VV | 2 | 3 | True | 0 | ROZPOCET
| VV |  | Součet |  | 1659.975 | [12 empty] | VV | 2 | 4 | True | 1 | ROZPOCET
58 | K | 167151111 | Nakládání výkopku z hornin třídy těžitelnosti I, skupiny 1 až 3 přes 100 m3 | m3 | 414.994 |  | 0 | CS ÚRS 2021 01 |  | základní |  | 0 | 0 | 0 | 0 | 0 | 4 | K | 2 |  |  |  | ROZPOCET |  |  |  | 0 | 0 | 0 | 0 | 0 | 1 | 0 | 4 | -1715344748
| VV |  | " přesun hmot " | [14 empty] | VV | 2 | 1 | True | 0 | ROZPOCET
| VV |  | PKRYT500*0,5 |  | 404.795 | [12 empty] | VV | 2 | 2 | True | 0 | ROZPOCET
| VV |  | PKRYT250*0,25 |  | 10.199 | [12 empty] | VV | 2 | 2 | True | 0 | ROZPOCET
| VV |  | Součet |  | 414.994 | [12 empty] | VV | 2 | 4 | True | 1 | ROZPOCET
59 | K | 162351103 | Vodorovné přemístění do 500 m výkopku/sypaniny z horniny třídy těžitelnosti I, skupiny 1 až 3 | m3 | 414.994 |  | 0 | CS ÚRS 2021 01 |  | základní |  | 0 | 0 | 0 | 0 | 0 | 4 | K | 2 |  |  |  | ROZPOCET |  |  |  | 0 | 0 | 0 | 0 | 0 | 1 | 0 | 4 | 974560373
| D | 8 | Trubní vedení |  |  |  | 0 |  |  |  |  | 0 |  | 55.716 |  | 0 | 1 | D | 1 |  |  |  | ROZPOCET | [9 empty] | 0
60 | K | 851241131 | Montáž potrubí z trub litinových hrdlových s integrovaným těsněním otevřený výkop DN 80 | m | 78.5 |  | 0 | CS ÚRS 2021 01 |  | základní |  | 0 | 0 | 0 | 0 | 0 | 4 | K | 2 |  |  |  | ROZPOCET |  |  |  | 0 | 0 | 0 | 0 | 0 | 1 | 0 | 4 | 814741410
| VV |  | " spoj zámkový " | [14 empty] | VV | 2 | 1 | True | 0 | ROZPOCET
| VV |  | " Vodovodní řad V2 " 18,0 |  | 18 | [12 empty] | VV | 2 | 2 | True | 0 | ROZPOCET
| VV |  | " propoje 1,2,3,4,6,7,8 " 30,5 |  | 30.5 | [12 empty] | VV | 2 | 2 | True | 0 | ROZPOCET
| VV | DN80Vi | Mezisoučet |  | 48.5 | [12 empty] | VV | 2 | 3 | True | 0 | ROZPOCET
| VV |  | " spoj zámkový s návarkem " | [14 empty] | VV | 2 | 1 | True | 0 | ROZPOCET
| VV |  | " propoje 1,2,3,4,6,7,8 " 30,0 |  | 30 | [12 empty] | VV | 2 | 2 | True | 0 | ROZPOCET
| VV | DN80Ve | Mezisoučet |  | 30 | [12 empty] | VV | 2 | 3 | True | 0 | ROZPOCET
| VV | DN80 | Součet |  | 78.5 | [12 empty] | VV | 2 | 4 | True | 1 | ROZPOCET
61 | M | 55251004.1 | trouba vodovodní litinová hrdlová tř.Class s tl.min.4,7 mm PN10 DN 80 speciální vnější povrchová ochrana vnitřní cementová vystýlka zámkový spoj vč.manžeta ochranná elastomerová na hrdla (přesná specifikace viz. TZ) (STD-Vi) | m | 48.985 |  | 0 | vlastní |  | základní |  | 0 | 0.01306 | 0.63974 | 0 | 0 | 8 | M | 2 |  |  |  | ROZPOCET |  |  |  | 0 | 0 | 0 | 0 | 0 | 1 | 0 | 4 | -1923475115
| VV |  | DN80Vi*1,01 |  | 48.985 | [12 empty] | VV | 2 | 2 | True | 1 | ROZPOCET
62 | M | 55251004.3 | trouba vodovodní litinová hrdlová s návarkem tř.Class s tl.min.4,7 mm PN10 DN 80 speciální vnější povrchová ochrana vnitřní cementová vystýlka zámkový spoj vč.manžeta ochranná elastomerová na hrdla (přesná specifikace viz. TZ) (STD Ve) | m | 30.3 |  | 0 | vlastní |  | základní |  | 0 | 0.01306 | 0.39572 | 0 | 0 | 8 | M | 2 |  |  |  | ROZPOCET |  |  |  | 0 | 0 | 0 | 0 | 0 | 1 | 0 | 4 | 1968365484
| VV |  | DN80Ve*1,01 |  | 30.3 | [12 empty] | VV | 2 | 2 | True | 1 | ROZPOCET
63 | K | 851261131 | Montáž potrubí z trub litinových hrdlových s integrovaným těsněním otevřený výkop DN 100 | m | 54.5 |  | 0 | CS ÚRS 2021 01 |  | základní |  | 0 | 0 | 0 | 0 | 0 | 4 | K | 2 |  |  |  | ROZPOCET |  |  |  | 0 | 0 | 0 | 0 | 0 | 1 | 0 | 4 | 982673338
| VV |  | " Vodovodní řad V1 - odkalovací šachta " 1,0 |  | 1 | [12 empty] | VV | 2 | 2 | True | 0 | ROZPOCET
| VV |  | " spoj standard " | [14 empty] | VV | 2 | 1 | True | 0 | ROZPOCET
| VV |  | " propoj č.5 Jamborova " 14,0 |  | 14 | [12 empty] | VV | 2 | 2 | True | 0 | ROZPOCET
| VV | DN100st | Mezisoučet |  | 15 | [12 empty] | VV | 2 | 3 | True | 0 | ROZPOCET
| VV |  | " spoj zámkový " | [14 empty] | VV | 2 | 1 | True | 0 | ROZPOCET
| VV |  | " propoj č.5 Jamborova " 32,5 |  | 32.5 | [12 empty] | VV | 2 | 2 | True | 0 | ROZPOCET
| VV |  | " propoje 1,2,3,4,6,7,8 " 7,0 |  | 7 | [12 empty] | VV | 2 | 2 | True | 0 | ROZPOCET
| VV | DN100Vi | Mezisoučet |  | 39.5 | [12 empty] | VV | 2 | 3 | True | 0 | ROZPOCET
| VV | DN100 | Součet |  | 54.5 | [12 empty] | VV | 2 | 4 | True | 1 | ROZPOCET
64 | M | 55251005.1 | trouba vodovodní litinová hrdlová tř.Class s tl.min.4,7mm PN10 DN 100 speciální vnější povrchová ochrana vnitřní cementová vystýlka vč. kroužek násuvný spoj vč.manžeta ochranná elastomerová na hrdla (přesná specifikace viz. TZ) (STD nezámkov) | m | 15.15 |  | 0 | vlastní |  | základní |  | 0 | 0.01593 | 0.24134 | 0 | 0 | 8 | M | 2 |  |  |  | ROZPOCET |  |  |  | 0 | 0 | 0 | 0 | 0 | 1 | 0 | 4 | -949870123
| VV |  | DN100st*1,01 |  | 15.15 | [12 empty] | VV | 2 | 2 | True | 1 | ROZPOCET
65 | M | 55251017.1 | trouba vodovodní litinová hrdlová tř.Class s tl.min.4,7 mm PN10 DN 100 speciální vnější povrchová ochrana vnitřní cementová vystýlka zámkový spoj vč.manžeta ochranná elastomerová na hrdla (přesná specifikace viz. TZ) (STD-Vi) | m | 39.895 |  | 0 | vlastní |  | základní |  | 0 | 0.01493 | 0.59563 | 0 | 0 | 8 | M | 2 |  |  |  | ROZPOCET |  |  |  | 0 | 0 | 0 | 0 | 0 | 1 | 0 | 4 | 719882027
| VV |  | DN100Vi*1,01 |  | 39.895 | [12 empty] | VV | 2 | 2 | True | 1 | ROZPOCET
66 | K | 851261292 | Příplatek za krácení litinové trouby DN/OD 110 | kus | 1 |  | 0 | CS ÚRS 2021 01 |  | základní |  | 0 | 2e-05 | 2e-05 | 0 | 0 | 4 | K | 2 |  |  |  | ROZPOCET |  |  |  | 0 | 0 | 0 | 0 | 0 | 1 | 0 | 4 | 1330576046
| VV |  | " SEK - odkalovací šachta " 1 |  | 1 | [12 empty] | VV | 2 | 2 | True | 1 | ROZPOCET
67 | K | 851311131 | Montáž potrubí z trub litinových hrdlových s integrovaným těsněním otevřený výkop DN 150 | m | 359.5 |  | 0 | CS ÚRS 2021 01 |  | základní |  | 0 | 0 | 0 | 0 | 0 | 4 | K | 2 |  |  |  | ROZPOCET |  |  |  | 0 | 0 | 0 | 0 | 0 | 1 | 0 | 4 | -1317198085
| VV |  | " spoj standard " | [14 empty] | VV | 2 | 1 | True | 0 | ROZPOCET
| VV |  | " Vodovodní řad V2 " 192,0 |  | 192 | [12 empty] | VV | 2 | 2 | True | 0 | ROZPOCET
| VV | DN150st | Mezisoučet |  | 192 | [12 empty] | VV | 2 | 3 | True | 0 | ROZPOCET
| VV |  | " spoj zámkový " | [14 empty] | VV | 2 | 1 | True | 0 | ROZPOCET
| VV |  | " Vodovodní řad V2 " 122,0 |  | 122 | [12 empty] | VV | 2 | 2 | True | 0 | ROZPOCET
| VV |  | " propoj č.5 Jamborova " 15,5 |  | 15.5 | [12 empty] | VV | 2 | 2 | True | 0 | ROZPOCET
| VV |  | " propoje 1,2,3,4,6,7,8 " 9 |  | 9 | [12 empty] | VV | 2 | 2 | True | 0 | ROZPOCET
| VV | DN150Vi | Mezisoučet |  | 146.5 | [12 empty] | VV | 2 | 3 | True | 0 | ROZPOCET
| VV |  | " spoj zámkový s návarkem " | [14 empty] | VV | 2 | 1 | True | 0 | ROZPOCET
| VV |  | " propoj č.5 Jamborova " 21,0 |  | 21 | [12 empty] | VV | 2 | 2 | True | 0 | ROZPOCET
| VV | DN150Ve | Mezisoučet |  | 21 | [12 empty] | VV | 2 | 3 | True | 0 | ROZPOCET
| VV | DN150 | Součet |  | 359.5 | [12 empty] | VV | 2 | 4 | True | 1 | ROZPOCET
68 | M | 55251019.1 | trouba vodovodní litinová hrdlová tř.Class s tl.min.4,7mm PN10 DN 150 speciální vnější povrchová ochrana vnitřní cementová vystýlka vč. kroužek násuvný spoj vč.manžeta ochranná elastomerová na hrdla (přesná specifikace viz. TZ) (STD nezámkov) | m | 193.92 |  | 0 | vlastní |  | základní |  | 0 | 0.022 | 4.2662 | 0 | 0 | 8 | M | 2 |  |  |  | ROZPOCET |  |  |  | 0 | 0 | 0 | 0 | 0 | 1 | 0 | 4 | 1833872521
| VV |  | DN150st*1,01 |  | 193.92 | [12 empty] | VV | 2 | 2 | True | 1 | ROZPOCET
69 | M | 55251019.2 | trouba vodovodní litinová hrdlová tř.Class s tl.min.4,7 mm PN10 DN 150 speciální vnější povrchová ochrana vnitřní cementová vystýlka zámkový spoj vč.manžeta ochranná elastomerová na hrdla (přesná specifikace viz. TZ) (STD-Vi) | m | 147.965 |  | 0 | vlastní |  | základní |  | 0 | 0.022 | 3.2552 | 0 | 0 | 8 | M | 2 |  |  |  | ROZPOCET |  |  |  | 0 | 0 | 0 | 0 | 0 | 1 | 0 | 4 | 1687360423
| VV |  | DN150Vi*1,01 |  | 147.965 | [12 empty] | VV | 2 | 2 | True | 1 | ROZPOCET
70 | M | 55251019.3 | trouba vodovodní litinová hrdlová s návarkem tř.Class s tl.min.4,7 mm PN10 DN 150 speciální vnější povrchová ochrana vnitřní cementová vystýlka zámkový spoj vč.manžeta ochranná elastomerová na hrdla (přesná specifikace viz. TZ) (STD Ve) | m | 21.21 |  | 0 | vlastní |  | základní |  | 0 | 0.022 | 0.46662 | 0 | 0 | 8 | M | 2 |  |  |  | ROZPOCET |  |  |  | 0 | 0 | 0 | 0 | 0 | 1 | 0 | 4 | -451246453
| VV |  | DN150Ve*1,01 |  | 21.21 | [12 empty] | VV | 2 | 2 | True | 1 | ROZPOCET
71 | K | 851391131 | Montáž potrubí z trub litinových hrdlových s integrovaným těsněním otevřený výkop DN 400 | m | 339.5 |  | 0 | CS ÚRS 2021 01 |  | základní |  | 0 | 0 | 0 | 0 | 0 | 4 | K | 2 |  |  |  | ROZPOCET |  |  |  | 0 | 0 | 0 | 0 | 0 | 1 | 0 | 4 | 1527503355
| VV |  | " spoj standard " | [14 empty] | VV | 2 | 1 | True | 0 | ROZPOCET
| VV |  | " Vodovodní řad V1 " 215,5 |  | 215.5 | [12 empty] | VV | 2 | 2 | True | 0 | ROZPOCET
| VV | DN400st | Mezisoučet |  | 215.5 | [12 empty] | VV | 2 | 3 | True | 0 | ROZPOCET
| VV |  | " spoj zámkový " | [14 empty] | VV | 2 | 1 | True | 0 | ROZPOCET
| VV |  | " Vodovodní řad V1 " 102,0 |  | 102 | [12 empty] | VV | 2 | 2 | True | 0 | ROZPOCET
| VV | DN400Vi | Mezisoučet |  | 102 | [12 empty] | VV | 2 | 3 | True | 0 | ROZPOCET
| VV |  | " spoj zámkový s návarkem " | [14 empty] | VV | 2 | 1 | True | 0 | ROZPOCET
| VV |  | " Vodovodní řad V1 " 22,0 |  | 22 | [12 empty] | VV | 2 | 2 | True | 0 | ROZPOCET
| VV | DN400Ve | Mezisoučet |  | 22 | [12 empty] | VV | 2 | 3 | True | 0 | ROZPOCET
| VV | DN400 | Součet |  | 339.5 | [12 empty] | VV | 2 | 4 | True | 1 | ROZPOCET
72 | M | 55251406.1 | trouba vodovodní litinová hrdlová tř.Class s tl.min.6,4mm PN10 DN 400 speciální vnější povrchová ochrana vnitřní cementová vystýlka vč. kroužek násuvný spoj vč.manžeta ochranná elastomerová na hrdla (přesná specifikace viz. TZ) (STD - nezámkový) | m | 169.175 |  | 0 | vlastní |  | základní |  | 0 | 0.0995 | 16.8329 | 0 | 0 | 8 | M | 2 |  |  |  | ROZPOCET |  |  |  | 0 | 0 | 0 | 0 | 0 | 1 | 0 | 4 | 773982143
| VV |  | 167,5*1,01 |  | 169.175 | [12 empty] | VV | 2 | 2 | True | 1 | ROZPOCET
73 | M | 55251406.2 | trouba vodovodní litinová hrdlová tř.Class s tl.min.6,4mm kalibrované PN10 DN 400 speciální vnější povrch.ochrana vnitřní cement. vystýlka vč. kroužek násuvný spoj vč.manžeta ochranná elastomerová na hrdla (přesná specifikace viz. TZ) (STD - nezámkový) | m | 48.48 |  | 0 | vlastní |  | základní |  | 0 | 0.0995 | 4.8238 | 0 | 0 | 8 | M | 2 |  |  |  | ROZPOCET |  |  |  | 0 | 0 | 0 | 0 | 0 | 1 | 0 | 4 | 834261966
| VV |  | 48,0*1,01 |  | 48.48 | [12 empty] | VV | 2 | 2 | True | 1 | ROZPOCET
74 | M | 55251406.3 | trouba vodovodní litinová hrdlová tř.Class s tl.min.6,4mm PN10 DN 400 speciální vnější povrchová ochrana vnitřní cementová vystýlka zámkový spoj vč.manžeta ochranná elastomerová na hrdla (přesná specifikace viz. TZ) (STD-Vi) | m | 103.02 |  | 0 | vlastní |  | základní |  | 0 | 0.0995 | 10.2505 | 0 | 0 | 8 | M | 2 |  |  |  | ROZPOCET |  |  |  | 0 | 0 | 0 | 0 | 0 | 1 | 0 | 4 | -230392947
| VV |  | DN400Vi*1,01 |  | 103.02 | [12 empty] | VV | 2 | 2 | True | 1 | ROZPOCET
75 | M | 55251406.5 | trouba vodovodní litinová hrdlová s návarkem tř.Class s tl.min.6,4mm PN10 DN 400 speciální vnější povrchová ochrana vnitřní cementová vystýlka zámkový spoj vč. manžeta ochranná elastomerová na hrdla (přesná specifikace viz. TZ) (STD Ve) | m | 16.16 |  | 0 | vlastní |  | základní |  | 0 | 0.0995 | 1.6079 | 0 | 0 | 8 | M | 2 |  |  |  | ROZPOCET |  |  |  | 0 | 0 | 0 | 0 | 0 | 1 | 0 | 4 | -98956091
| VV |  | 16*1,01 |  | 16.16 | [12 empty] | VV | 2 | 2 | True | 1 | ROZPOCET
76 | M | 55251406.6 | trouba vodovodní litinová hrdlová s návarkem tř.Class s tl.min.6,4mm kalibrované PN10 DN 400 speciální vnější povrchová ochrana vnitřní cementová vystýlka zámkový spoj vč. manžeta ochranná elastomerová na hrdla (přesná specifikace viz. TZ) (STD Ve) | m | 6.06 |  | 0 | vlastní |  | základní |  | 0 | 0.0995 | 0.60297 | 0 | 0 | 8 | M | 2 |  |  |  | ROZPOCET |  |  |  | 0 | 0 | 0 | 0 | 0 | 1 | 0 | 4 | 753836097
| VV |  | 6*1,01 |  | 6.06 | [12 empty] | VV | 2 | 2 | True | 1 | ROZPOCET
77 | K | 852241122.1 | Montáž potrubí z trub litinových tlakových přírubových normálních délek otevřený výkop DN 80 spojovací materiál nerez | kus | 20 |  | 0 | vlastní |  | základní |  | 0 | 0.00167 | 0.0334 | 0 | 0 | 4 | K | 2 |  |  |  | ROZPOCET |  |  |  | 0 | 0 | 0 | 0 | 0 | 1 | 0 | 4 | 1627919437
78 | M | 55253235.1 | trouba přírubová litinová vodovodní DN 80 - 200mm min.PN10 (epoxid tl 250µm) | kus | 4 |  | 0 | vlastní |  | základní |  | 0 | 0.0096 | 0.0384 | 0 | 0 | 8 | M | 2 |  |  |  | ROZPOCET |  |  |  | 0 | 0 | 0 | 0 | 0 | 1 | 0 | 4 | -1473607953
| VV |  | " vodovodní řad V1 " 3 |  | 3 | [12 empty] | VV | 2 | 2 | True | 0 | ROZPOCET
| VV |  | " propoj č.1,2,3,4,6,7,8 " 1 |  | 1 | [12 empty] | VV | 2 | 2 | True | 0 | ROZPOCET
| VV |  | Součet |  | 4 | [12 empty] | VV | 2 | 4 | True | 1 | ROZPOCET
79 | M | 55253237.1 | trouba přírubová litinová vodovodní DN 80 - 300mm min.PN10 (epoxid tl 250µm) | kus | 16 |  | 0 | vlastní |  | základní |  | 0 | 0.0109 | 0.1744 | 0 | 0 | 8 | M | 2 |  |  |  | ROZPOCET |  |  |  | 0 | 0 | 0 | 0 | 0 | 1 | 0 | 4 | -888940349
| VV |  | " vodovodní řad V1 " 3 |  | 3 | [12 empty] | VV | 2 | 2 | True | 0 | ROZPOCET
| VV |  | " vodovodní řad V2 " 5 |  | 5 | [12 empty] | VV | 2 | 2 | True | 0 | ROZPOCET
| VV |  | " propoj č.5 Jamborova " 2 |  | 2 | [12 empty] | VV | 2 | 2 | True | 0 | ROZPOCET
| VV |  | " propoj č.1,2,3,4,6,7,8 " 6 |  | 6 | [12 empty] | VV | 2 | 2 | True | 0 | ROZPOCET
| VV |  | Součet |  | 16 | [12 empty] | VV | 2 | 4 | True | 1 | ROZPOCET
80 | K | 852311122 | Montáž potrubí z trub litinových tlakových přírubových normálních délek otevřený výkop DN 150 | kus | 2 |  | 0 | CS ÚRS 2021 01 |  | základní |  | 0 | 0.00296 | 0.00592 | 0 | 0 | 4 | K | 2 |  |  |  | ROZPOCET |  |  |  | 0 | 0 | 0 | 0 | 0 | 1 | 0 | 4 | 235626219
81 | M | 55253288.1 | trouba přírubová litinová vodovodní DN 150 - 500mm min.PN10 (epoxid tl 250µm) | kus | 2 |  | 0 | vlastní |  | základní |  | 0 | 0.026 | 0.052 | 0 | 0 | 8 | M | 2 |  |  |  | ROZPOCET |  |  |  | 0 | 0 | 0 | 0 | 0 | 1 | 0 | 4 | 1525565241
| VV |  | " propoj č.1,2,3,4,6,7,8 " 2 |  | 2 | [12 empty] | VV | 2 | 2 | True | 1 | ROZPOCET
82 | K | 857241131 | Montáž litinových tvarovek jednoosých hrdlových otevřený výkop s integrovaným těsněním DN 80 | kus | 9 |  | 0 | CS ÚRS 2021 01 |  | základní |  | 0 | 0 | 0 | 0 | 0 | 4 | K | 2 |  |  |  | ROZPOCET |  |  |  | 0 | 0 | 0 | 0 | 0 | 1 | 0 | 4 | -590891485
83 | M | 55253904.1 | koleno hrdlové z tvárné litiny MMK-kus DN 80-11,25° min.PN10 (epoxid tl 250µm) | kus | 1 |  | 0 | vlastní |  | základní |  | 0 | 0.0065 | 0.0065 | 0 | 0 | 8 | M | 2 |  |  |  | ROZPOCET |  |  |  | 0 | 0 | 0 | 0 | 0 | 1 | 0 | 4 | -1248223308
| VV |  | " propoj č.1,2,3,4,6,7,8 " 1 |  | 1 | [12 empty] | VV | 2 | 2 | True | 1 | ROZPOCET
84 | M | 55253916.1 | koleno hrdlové z tvárné litiny MMK-kus DN 80-22,5° min.PN10 (epoxid tl 250µm) | kus | 3 |  | 0 | vlastní |  | základní |  | 0 | 0.0067 | 0.0201 | 0 | 0 | 8 | M | 2 |  |  |  | ROZPOCET |  |  |  | 0 | 0 | 0 | 0 | 0 | 1 | 0 | 4 | -152050200
| VV |  | " vodovodní řad V2 " 1 |  | 1 | [12 empty] | VV | 2 | 2 | True | 0 | ROZPOCET
| VV |  | " propoj č.1,2,3,4,6,7,8 " 2 |  | 2 | [12 empty] | VV | 2 | 2 | True | 0 | ROZPOCET
| VV |  | Součet |  | 3 | [12 empty] | VV | 2 | 4 | True | 1 | ROZPOCET
85 | M | 55253928.1 | koleno hrdlové z tvárné litiny MMK-kus DN 80-30° min.PN10 (epoxid tl 250µm) | kus | 2 |  | 0 | vlastní |  | základní |  | 0 | 0.0068 | 0.0136 | 0 | 0 | 8 | M | 2 |  |  |  | ROZPOCET |  |  |  | 0 | 0 | 0 | 0 | 0 | 1 | 0 | 4 | 1831308919
| VV |  | " vodovodní řad V2 " 2 |  | 2 | [12 empty] | VV | 2 | 2 | True | 1 | ROZPOCET
86 | M | 55253940.1 | koleno hrdlové z tvárné litiny MMK-kus DN 80-45° min.PN10 (epoxid tl 250µm) | kus | 3 |  | 0 | vlastní |  | základní |  | 0 | 0.0087 | 0.0261 | 0 | 0 | 8 | M | 2 |  |  |  | ROZPOCET |  |  |  | 0 | 0 | 0 | 0 | 0 | 1 | 0 | 4 | 17043280
| VV |  | " vodovodní řad V2 " 1 |  | 1 | [12 empty] | VV | 2 | 2 | True | 0 | ROZPOCET
| VV |  | " propoj č.1,2,3,4,6,7,8 " 2 |  | 2 | [12 empty] | VV | 2 | 2 | True | 0 | ROZPOCET
| VV |  | Součet |  | 3 | [12 empty] | VV | 2 | 4 | True | 1 | ROZPOCET
87 | M | 55291131.1 | kroužek zámkový DN 80 | kus | 18.36 |  | 0 | vlastní |  | základní |  | 0 | 8e-05 | 0.0014688 | 0 | 0 | 8 | M | 2 |  |  |  | ROZPOCET |  |  |  | 0 | 0 | 0 | 0 | 0 | 1 | 0 | 4 | 1426326632
| VV |  | 18*1,02 'Přepočtené koeficientem množství |  | 18.36 | [12 empty] | VV | 2 | 2 | False | 1 | ROZPOCET
88 | M | 55251480.1 | manžeta ochranná elastomerová pro trouby vodovodní hrdlové DN 80 | kus | 18.36 |  | 0 | vlastní |  | základní |  | 0 | 0.00026 | 0.0047736 | 0 | 0 | 8 | M | 2 |  |  |  | ROZPOCET |  |  |  | 0 | 0 | 0 | 0 | 0 | 1 | 0 | 4 | 535777800
| VV |  | 18*1,02 'Přepočtené koeficientem množství |  | 18.36 | [12 empty] | VV | 2 | 2 | False | 1 | ROZPOCET
89 | K | 857243131 | Montáž litinových tvarovek odbočných hrdlových otevřený výkop s integrovaným těsněním DN 80 | kus | 4 |  | 0 | CS ÚRS 2021 01 |  | základní |  | 0 | 0 | 0 | 0 | 0 | 4 | K | 2 |  |  |  | ROZPOCET |  |  |  | 0 | 0 | 0 | 0 | 0 | 1 | 0 | 4 | 299161389
90 | M | 55253740.1 | tvarovka hrdlová s přírubovou odbočkou z tvárné litiny MMA-kus DN 80/80 min.PN10 (epoxid tl 250µm) | kus | 4 |  | 0 | vlastní |  | základní |  | 0 | 0.013 | 0.052 | 0 | 0 | 8 | M | 2 |  |  |  | ROZPOCET |  |  |  | 0 | 0 | 0 | 0 | 0 | 1 | 0 | 4 | 2047569057
| VV |  | " vodovodní řad V2 " 1 |  | 1 | [12 empty] | VV | 2 | 2 | True | 0 | ROZPOCET
| VV |  | " propoj č.1,2,3,4,6,7,8 " 3 |  | 3 | [12 empty] | VV | 2 | 2 | True | 0 | ROZPOCET
| VV |  | Součet |  | 4 | [12 empty] | VV | 2 | 4 | True | 1 | ROZPOCET
91 | M | 55291131.1 | kroužek zámkový DN 80 | kus | 8.16 |  | 0 | vlastní |  | základní |  | 0 | 8e-05 | 0.0006528 | 0 | 0 | 8 | M | 2 |  |  |  | ROZPOCET |  |  |  | 0 | 0 | 0 | 0 | 0 | 1 | 0 | 4 | -199581757
| VV |  | 8*1,02 'Přepočtené koeficientem množství |  | 8.16 | [12 empty] | VV | 2 | 2 | False | 1 | ROZPOCET
92 | M | 55251480.1 | manžeta ochranná elastomerová pro trouby vodovodní hrdlové DN 80 | kus | 8.16 |  | 0 | vlastní |  | základní |  | 0 | 0.00026 | 0.0021216 | 0 | 0 | 8 | M | 2 |  |  |  | ROZPOCET |  |  |  | 0 | 0 | 0 | 0 | 0 | 1 | 0 | 4 | 435707389
| VV |  | 8*1,02 'Přepočtené koeficientem množství |  | 8.16 | [12 empty] | VV | 2 | 2 | False | 1 | ROZPOCET
93 | K | 857242122.1 | Montáž litinových tvarovek jednoosých přírubových otevřený výkop DN 80 spojovací materiál nerez | kus | 9 |  | 0 | vlastní |  | základní |  | 0 | 0.00167 | 0.01503 | 0 | 0 | 4 | K | 2 |  |  |  | ROZPOCET |  |  |  | 0 | 0 | 0 | 0 | 0 | 1 | 0 | 4 | 1040226589
94 | M | 55254047.1 | koleno 90° s patkou přírubové litinové vodovodní N-kus DN 80 min.PN10 (epoxid tl 250µm) | kus | 3 |  | 0 | vlastní |  | základní |  | 0 | 0.0122 | 0.0366 | 0 | 0 | 8 | M | 2 |  |  |  | ROZPOCET |  |  |  | 0 | 0 | 0 | 0 | 0 | 1 | 0 | 4 | -1740439607
| VV |  | " vodovodní řad V1 " 3 |  | 3 | [12 empty] | VV | 2 | 2 | True | 1 | ROZPOCET
95 | M | 55255238.1 | tvarovka přírubová s hladkým koncem F-DN 80 min.PN10 (epoxid tl 250µm) | kus | 4 |  | 0 | vlastní |  | základní |  | 0 | 0.0078 | 0.0312 | 0 | 0 | 8 | M | 2 |  |  |  | ROZPOCET |  |  |  | 0 | 0 | 0 | 0 | 0 | 1 | 0 | 4 | 1728731504
| VV |  | " vodovodní řad V2 " 1 |  | 1 | [12 empty] | VV | 2 | 2 | True | 0 | ROZPOCET
| VV |  | " propoj č.1,2,3,4,6,7,8 " 3 |  | 3 | [12 empty] | VV | 2 | 2 | True | 0 | ROZPOCET
| VV |  | Součet |  | 4 | [12 empty] | VV | 2 | 4 | True | 1 | ROZPOCET
96 | M | 55254026.1 | koleno P přírubové 90° litinové vodovodní DN 80 min.PN10 (epoxid tl 250µm) | kus | 1 |  | 0 | vlastní |  | základní |  | 0 | 0.009 | 0.009 | 0 | 0 | 8 | M | 2 |  |  |  | ROZPOCET |  |  |  | 0 | 0 | 0 | 0 | 0 | 1 | 0 | 4 | -1071792163
| VV |  | " propoj č.1,2,3,4,6,7,8 " 1 |  | 1 | [12 empty] | VV | 2 | 2 | True | 1 | ROZPOCET
97 | M | 55253892.1 | tvarovka přírubová s hrdlem z tvárné litiny E-kus DN 80 min.PN10 (epoxid tl 250µm) | kus | 1 |  | 0 | vlastní |  | základní |  | 0 | 0.0069 | 0.0069 | 0 | 0 | 8 | M | 2 |  |  |  | ROZPOCET |  |  |  | 0 | 0 | 0 | 0 | 0 | 1 | 0 | 4 | 318051536
| VV |  | " propoj č.1,2,3,4,6,7,8 " 1 |  | 1 | [12 empty] | VV | 2 | 2 | True | 1 | ROZPOCET
98 | M | 55291131.1 | kroužek zámkový DN 80 | kus | 1.02 |  | 0 | vlastní |  | základní |  | 0 | 8e-05 | 8.16e-05 | 0 | 0 | 8 | M | 2 |  |  |  | ROZPOCET |  |  |  | 0 | 0 | 0 | 0 | 0 | 1 | 0 | 4 | 1638212294
| VV |  | 1*1,02 'Přepočtené koeficientem množství |  | 1.02 | [12 empty] | VV | 2 | 2 | False | 1 | ROZPOCET
99 | M | 55251480.1 | manžeta ochranná elastomerová pro trouby vodovodní hrdlové DN 80 | kus | 1.02 |  | 0 | vlastní |  | základní |  | 0 | 0.00026 | 0.0002652 | 0 | 0 | 8 | M | 2 |  |  |  | ROZPOCET |  |  |  | 0 | 0 | 0 | 0 | 0 | 1 | 0 | 4 | 1364276085
| VV |  | 1*1,02 'Přepočtené koeficientem množství |  | 1.02 | [12 empty] | VV | 2 | 2 | False | 1 | ROZPOCET
100 | K | 857244122.1 | Montáž litinových tvarovek odbočných přírubových otevřený výkop DN 80 spojovací materiál nerez | kus | 1 |  | 0 | vlastní |  | základní |  | 0 | 0.00171 | 0.00171 | 0 | 0 | 4 | K | 2 |  |  |  | ROZPOCET |  |  |  | 0 | 0 | 0 | 0 | 0 | 1 | 0 | 4 | -673683173
101 | M | 55253510.1 | tvarovka přírubová litinová vodovodní s přírubovou odbočkou T-kus DN 80/80 min.PN10 (epoxid tl 250µm) | kus | 1 |  | 0 | vlastní |  | základní |  | 0 | 0.0149 | 0.0149 | 0 | 0 | 8 | M | 2 |  |  |  | ROZPOCET |  |  |  | 0 | 0 | 0 | 0 | 0 | 1 | 0 | 4 | -46929
| VV |  | " propoj č.1,2,3,4,6,7,8 " 1 |  | 1 | [12 empty] | VV | 2 | 2 | True | 1 | ROZPOCET
102 | K | 857261131 | Montáž litinových tvarovek jednoosých hrdlových otevřený výkop s integrovaným těsněním DN 100 | kus | 1 |  | 0 | CS ÚRS 2021 01 |  | základní |  | 0 | 0 | 0 | 0 | 0 | 4 | K | 2 |  |  |  | ROZPOCET |  |  |  | 0 | 0 | 0 | 0 | 0 | 1 | 0 | 4 | -1100758300
103 | M | 55253917.1 | koleno hrdlové z tvárné litiny MMK-kus DN 100-22,5° min.PN10 (epoxid tl 250µm) | kus | 1 |  | 0 | vlastní |  | základní |  | 0 | 0.0092 | 0.0092 | 0 | 0 | 8 | M | 2 |  |  |  | ROZPOCET |  |  |  | 0 | 0 | 0 | 0 | 0 | 1 | 0 | 4 | 1538059030
| VV |  | " propoj č.5 Jamborova " 1 |  | 1 | [12 empty] | VV | 2 | 2 | True | 1 | ROZPOCET
104 | M | 55291132.1 | kroužek zámkový DN 100 | kus | 2.04 |  | 0 | vlastní |  | základní |  | 0 | 0.0001 | 0.000204 | 0 | 0 | 8 | M | 2 |  |  |  | ROZPOCET |  |  |  | 0 | 0 | 0 | 0 | 0 | 1 | 0 | 4 | -70955838
| VV |  | 2*1,02 'Přepočtené koeficientem množství |  | 2.04 | [12 empty] | VV | 2 | 2 | False | 1 | ROZPOCET
105 | M | 55251490.1 | manžeta ochranná elastomerová pro trouby vodovodní hrdlové DN 100 | kus | 2.04 |  | 0 | vlastní |  | základní |  | 0 | 0.00035 | 0.000714 | 0 | 0 | 8 | M | 2 |  |  |  | ROZPOCET |  |  |  | 0 | 0 | 0 | 0 | 0 | 1 | 0 | 4 | -259568086
| VV |  | 2*1,02 'Přepočtené koeficientem množství |  | 2.04 | [12 empty] | VV | 2 | 2 | False | 1 | ROZPOCET
106 | K | 857263131 | Montáž litinových tvarovek odbočných hrdlových otevřený výkop s integrovaným těsněním DN 100 | kus | 2 |  | 0 | CS ÚRS 2021 01 |  | základní |  | 0 | 0 | 0 | 0 | 0 | 4 | K | 2 |  |  |  | ROZPOCET |  |  |  | 0 | 0 | 0 | 0 | 0 | 1 | 0 | 4 | 1620389844
107 | M | 55253745.1 | tvarovka hrdlová s přírubovou odbočkou z tvárné litiny MMA-kus DN 100/80 min.PN10 (epoxid tl 250µm) | kus | 2 |  | 0 | vlastní |  | základní |  | 0 | 0.015 | 0.03 | 0 | 0 | 8 | M | 2 |  |  |  | ROZPOCET |  |  |  | 0 | 0 | 0 | 0 | 0 | 1 | 0 | 4 | 340593421
| VV |  | " propoj č.5 Jamborova " 1 |  | 1 | [12 empty] | VV | 2 | 2 | True | 0 | ROZPOCET
| VV |  | " propoj č.1,2,3,4,6,7,8 " 1 |  | 1 | [12 empty] | VV | 2 | 2 | True | 0 | ROZPOCET
| VV |  | Součet |  | 2 | [12 empty] | VV | 2 | 4 | True | 1 | ROZPOCET
108 | M | 55291132.1 | kroužek zámkový DN 100 | kus | 4.08 |  | 0 | vlastní |  | základní |  | 0 | 0.0001 | 0.000408 | 0 | 0 | 8 | M | 2 |  |  |  | ROZPOCET |  |  |  | 0 | 0 | 0 | 0 | 0 | 1 | 0 | 4 | 1992097563
| VV |  | 4*1,02 'Přepočtené koeficientem množství |  | 4.08 | [12 empty] | VV | 2 | 2 | False | 1 | ROZPOCET
109 | M | 55251490.1 | manžeta ochranná elastomerová pro trouby vodovodní hrdlové DN 100 | kus | 4.08 |  | 0 | vlastní |  | základní |  | 0 | 0.00035 | 0.001428 | 0 | 0 | 8 | M | 2 |  |  |  | ROZPOCET |  |  |  | 0 | 0 | 0 | 0 | 0 | 1 | 0 | 4 | 566156346
| VV |  | 4*1,02 'Přepočtené koeficientem množství |  | 4.08 | [12 empty] | VV | 2 | 2 | False | 1 | ROZPOCET
110 | K | 857262122.1 | Montáž litinových tvarovek jednoosých přírubových otevřený výkop DN 100 spojovací materiál nerez | kus | 3 |  | 0 | vlastní |  | základní |  | 0 | 0.00167 | 0.00501 | 0 | 0 | 4 | K | 2 |  |  |  | ROZPOCET |  |  |  | 0 | 0 | 0 | 0 | 0 | 1 | 0 | 4 | -1193588553
111 | M | 55255231.1 | tvarovka přírubová s hladkým koncem F DN 100 min.PN10 (epoxid tl 250µm) | kus | 2 |  | 0 | vlastní |  | základní |  | 0 | 0.0086 | 0.0172 | 0 | 0 | 8 | M | 2 |  |  |  | ROZPOCET |  |  |  | 0 | 0 | 0 | 0 | 0 | 1 | 0 | 4 | 919798170
| VV |  | " propoj č.5 Jamborova " 1 |  | 1 | [12 empty] | VV | 2 | 2 | True | 0 | ROZPOCET
| VV |  | " propoj č.1,2,3,4,6,7,8 " 1 |  | 1 | [12 empty] | VV | 2 | 2 | True | 0 | ROZPOCET
| VV |  | Součet |  | 2 | [12 empty] | VV | 2 | 4 | True | 1 | ROZPOCET
112 | M | 55253893.1 | tvarovka přírubová s hrdlem z tvárné litiny E-kus DN100 min.PN10 (epoxid tl 250µm) | kus | 1 |  | 0 | vlastní |  | základní |  | 0 | 0.0088 | 0.0088 | 0 | 0 | 8 | M | 2 |  |  |  | ROZPOCET |  |  |  | 0 | 0 | 0 | 0 | 0 | 1 | 0 | 4 | 1555822052
| VV |  | " vodovodní řad V1 " 1 |  | 1 | [12 empty] | VV | 2 | 2 | True | 1 | ROZPOCET
113 | M | 55291132.1 | kroužek zámkový DN 100 | kus | 1.02 |  | 0 | vlastní |  | základní |  | 0 | 0.0001 | 0.000102 | 0 | 0 | 8 | M | 2 |  |  |  | ROZPOCET |  |  |  | 0 | 0 | 0 | 0 | 0 | 1 | 0 | 4 | 1262578278
| VV |  | 1*1,02 'Přepočtené koeficientem množství |  | 1.02 | [12 empty] | VV | 2 | 2 | False | 1 | ROZPOCET
114 | M | 55251490.1 | manžeta ochranná elastomerová pro trouby vodovodní hrdlové DN 100 | kus | 1.02 |  | 0 | vlastní |  | základní |  | 0 | 0.00035 | 0.000357 | 0 | 0 | 8 | M | 2 |  |  |  | ROZPOCET |  |  |  | 0 | 0 | 0 | 0 | 0 | 1 | 0 | 4 | -336339892
| VV |  | 1*1,02 'Přepočtené koeficientem množství |  | 1.02 | [12 empty] | VV | 2 | 2 | False | 1 | ROZPOCET
115 | K | 857311131 | Montáž litinových tvarovek jednoosých hrdlových otevřený výkop s integrovaným těsněním DN 150 | kus | 4 |  | 0 | CS ÚRS 2021 01 |  | základní |  | 0 | 0 | 0 | 0 | 0 | 4 | K | 2 |  |  |  | ROZPOCET |  |  |  | 0 | 0 | 0 | 0 | 0 | 1 | 0 | 4 | 1902080729
116 | M | 55253907.1 | koleno hrdlové z tvárné litiny MMK-kus DN 150- 11,25° min.PN10 (epoxid tl 250µm) | kus | 2 |  | 0 | vlastní |  | základní |  | 0 | 0.0144 | 0.0288 | 0 | 0 | 8 | M | 2 |  |  |  | ROZPOCET |  |  |  | 0 | 0 | 0 | 0 | 0 | 1 | 0 | 4 | -1085505079
| VV |  | " vodovodní řad V2 " 1 |  | 1 | [12 empty] | VV | 2 | 2 | True | 0 | ROZPOCET
| VV |  | " propoj č.5 Jamborova " 1 |  | 1 | [12 empty] | VV | 2 | 2 | True | 0 | ROZPOCET
| VV |  | Součet |  | 2 | [12 empty] | VV | 2 | 4 | True | 1 | ROZPOCET
117 | M | 55253919.1 | koleno hrdlové z tvárné litiny MMK-kus DN 150-22,5° min.PN10 (epoxid tl 250µm) | kus | 2 |  | 0 | vlastní |  | základní |  | 0 | 0.0137 | 0.0274 | 0 | 0 | 8 | M | 2 |  |  |  | ROZPOCET |  |  |  | 0 | 0 | 0 | 0 | 0 | 1 | 0 | 4 | -940203057
| VV |  | " propoj č.5 Jamborova " 2 |  | 2 | [12 empty] | VV | 2 | 2 | True | 1 | ROZPOCET
118 | M | 55291134.1 | kroužek zámkový DN 150 | kus | 8.16 |  | 0 | vlastní |  | základní |  | 0 | 0.00041 | 0.0033456 | 0 | 0 | 8 | M | 2 |  |  |  | ROZPOCET |  |  |  | 0 | 0 | 0 | 0 | 0 | 1 | 0 | 4 | 44532988
| VV |  | 8*1,02 'Přepočtené koeficientem množství |  | 8.16 | [12 empty] | VV | 2 | 2 | False | 1 | ROZPOCET
119 | M | 55251491.1 | manžeta ochranná elastomerová pro trouby vodovodní hrdlové DN 150 | kus | 8.16 |  | 0 | vlastní |  | základní |  | 0 | 0.00041 | 0.0033456 | 0 | 0 | 8 | M | 2 |  |  |  | ROZPOCET |  |  |  | 0 | 0 | 0 | 0 | 0 | 1 | 0 | 4 | 1427395902
| VV |  | 8*1,02 'Přepočtené koeficientem množství |  | 8.16 | [12 empty] | VV | 2 | 2 | False | 1 | ROZPOCET
120 | K | 857313131 | Montáž litinových tvarovek odbočných hrdlových otevřený výkop s integrovaným těsněním DN 150 | kus | 7 |  | 0 | CS ÚRS 2021 01 |  | základní |  | 0 | 0 | 0 | 0 | 0 | 4 | K | 2 |  |  |  | ROZPOCET |  |  |  | 0 | 0 | 0 | 0 | 0 | 1 | 0 | 4 | -60877664
121 | M | 55253756.1 | tvarovka hrdlová s přírubovou odbočkou z tvárné litiny MMA-kus DN 150/80 min.PN10 (epoxid tl 250µm) | kus | 6 |  | 0 | vlastní |  | základní |  | 0 | 0.0212 | 0.1272 | 0 | 0 | 8 | M | 2 |  |  |  | ROZPOCET |  |  |  | 0 | 0 | 0 | 0 | 0 | 1 | 0 | 4 | -859465866
| VV |  | " vodovodní řad V2 " 4 |  | 4 | [12 empty] | VV | 2 | 2 | True | 0 | ROZPOCET
| VV |  | " propoj č.5 Jamborova " 1 |  | 1 | [12 empty] | VV | 2 | 2 | True | 0 | ROZPOCET
| VV |  | " propoj č.1,2,3,4,6,7,8 " 1 |  | 1 | [12 empty] | VV | 2 | 2 | True | 0 | ROZPOCET
| VV |  | Součet |  | 6 | [12 empty] | VV | 2 | 4 | True | 1 | ROZPOCET
122 | M | 55253759.1 | tvarovka hrdlová s přírubovou odbočkou z tvárné litiny MMA-kus DN 150/150 min.PN10 (epoxid tl 250µm) | kus | 1 |  | 0 | vlastní |  | základní |  | 0 | 0.028 | 0.028 | 0 | 0 | 8 | M | 2 |  |  |  | ROZPOCET |  |  |  | 0 | 0 | 0 | 0 | 0 | 1 | 0 | 4 | -951639192
| VV |  | " propoj č.5 Jamborova " 1 |  | 1 | [12 empty] | VV | 2 | 2 | True | 1 | ROZPOCET
123 | M | 55291134.1 | kroužek zámkový DN 150 | kus | 14.28 |  | 0 | vlastní |  | základní |  | 0 | 0.00041 | 0.0058548 | 0 | 0 | 8 | M | 2 |  |  |  | ROZPOCET |  |  |  | 0 | 0 | 0 | 0 | 0 | 1 | 0 | 4 | -759744785
| VV |  | 14*1,02 'Přepočtené koeficientem množství |  | 14.28 | [12 empty] | VV | 2 | 2 | False | 1 | ROZPOCET
124 | M | 55251491.1 | manžeta ochranná elastomerová pro trouby vodovodní hrdlové DN 150 | kus | 14.28 |  | 0 | vlastní |  | základní |  | 0 | 0.00041 | 0.0058548 | 0 | 0 | 8 | M | 2 |  |  |  | ROZPOCET |  |  |  | 0 | 0 | 0 | 0 | 0 | 1 | 0 | 4 | -275774634
| VV |  | 14*1,02 'Přepočtené koeficientem množství |  | 14.28 | [12 empty] | VV | 2 | 2 | False | 1 | ROZPOCET
125 | K | 857312122.1 | Montáž litinových tvarovek jednoosých přírubových otevřený výkop DN 150 spojovací materiál nerez | kus | 17 |  | 0 | vlastní |  | základní |  | 0 | 0.00296 | 0.05032 | 0 | 0 | 4 | K | 2 |  |  |  | ROZPOCET |  |  |  | 0 | 0 | 0 | 0 | 0 | 1 | 0 | 4 | 1794494928
126 | M | 55253616.1 | přechod přírubový R-kus litinový DN 150/80 min.PN10 (epoxid tl 250µm) | kus | 1 |  | 0 | vlastní |  | základní |  | 0 | 0.0137 | 0.0137 | 0 | 0 | 8 | M | 2 |  |  |  | ROZPOCET |  |  |  | 0 | 0 | 0 | 0 | 0 | 1 | 0 | 4 | -1888790769
| VV |  | " vodovodní řad V2 " 1 |  | 1 | [12 empty] | VV | 2 | 2 | True | 1 | ROZPOCET
127 | M | 55253618.1 | přechod přírubový R-kus litinový DN 150/100 min.PN10 (epoxid tl 250µm) | kus | 1 |  | 0 | vlastní |  | základní |  | 0 | 0.0164 | 0.0164 | 0 | 0 | 8 | M | 2 |  |  |  | ROZPOCET |  |  |  | 0 | 0 | 0 | 0 | 0 | 1 | 0 | 4 | -1897278176
| VV |  | " propoj č.5 Jamborova " 1 |  | 1 | [12 empty] | VV | 2 | 2 | True | 1 | ROZPOCET
128 | M | 55255241.1 | tvarovka přírubová s hladkým koncem F-DN 150 min.PN10 (epoxid tl 250µm) | kus | 10 |  | 0 | vlastní |  | základní |  | 0 | 0.0156 | 0.156 | 0 | 0 | 8 | M | 2 |  |  |  | ROZPOCET |  |  |  | 0 | 0 | 0 | 0 | 0 | 1 | 0 | 4 | 1617728640
| VV |  | " vodovodní řad V2 " 6 |  | 6 | [12 empty] | VV | 2 | 2 | True | 0 | ROZPOCET
| VV |  | " propoj č.5 Jamborova " 3 |  | 3 | [12 empty] | VV | 2 | 2 | True | 0 | ROZPOCET
| VV |  | " propoj č.1,2,3,4,6,7,8 " 1 |  | 1 | [12 empty] | VV | 2 | 2 | True | 0 | ROZPOCET
| VV |  | Součet |  | 10 | [12 empty] | VV | 2 | 4 | True | 1 | ROZPOCET
129 | M | 55254029.1 | koleno P přírubové 90° litinové vodovodní DN 150 min.PN10 (epoxid tl 250µm) | kus | 2 |  | 0 | vlastní |  | základní |  | 0 | 0.0236 | 0.0472 | 0 | 0 | 8 | M | 2 |  |  |  | ROZPOCET |  |  |  | 0 | 0 | 0 | 0 | 0 | 1 | 0 | 4 | 2047545011
| VV |  | " propoj č.1,2,3,4,6,7,8 " 2 |  | 2 | [12 empty] | VV | 2 | 2 | True | 1 | ROZPOCET
130 | M | 55253895.1 | tvarovka přírubová s hrdlem z tvárné litiny E-kus DN 150 min.PN10 (epoxid tl 250µm) | kus | 3 |  | 0 | vlastní |  | základní |  | 0 | 0.016 | 0.048 | 0 | 0 | 8 | M | 2 |  |  |  | ROZPOCET |  |  |  | 0 | 0 | 0 | 0 | 0 | 1 | 0 | 4 | -956937155
| VV |  | " vodovodní řad V2 " 2 |  | 2 | [12 empty] | VV | 2 | 2 | True | 0 | ROZPOCET
| VV |  | " propoj č.5 Jamborova " 1 |  | 1 | [12 empty] | VV | 2 | 2 | True | 0 | ROZPOCET
| VV |  | Součet |  | 3 | [12 empty] | VV | 2 | 4 | True | 1 | ROZPOCET
131 | M | 55291134.1 | kroužek zámkový DN 150 | kus | 3.06 |  | 0 | vlastní |  | základní |  | 0 | 0.00041 | 0.0012546 | 0 | 0 | 8 | M | 2 |  |  |  | ROZPOCET |  |  |  | 0 | 0 | 0 | 0 | 0 | 1 | 0 | 4 | -2110813498
| VV |  | 3*1,02 'Přepočtené koeficientem množství |  | 3.06 | [12 empty] | VV | 2 | 2 | False | 1 | ROZPOCET
132 | M | 55251491.1 | manžeta ochranná elastomerová pro trouby vodovodní hrdlové DN 150 | kus | 3.06 |  | 0 | vlastní |  | základní |  | 0 | 0.00041 | 0.0012546 | 0 | 0 | 8 | M | 2 |  |  |  | ROZPOCET |  |  |  | 0 | 0 | 0 | 0 | 0 | 1 | 0 | 4 | 1296450559
| VV |  | 3*1,02 'Přepočtené koeficientem množství |  | 3.06 | [12 empty] | VV | 2 | 2 | False | 1 | ROZPOCET
133 | K | 857314122.1 | Montáž litinových tvarovek odbočných přírubových otevřený výkop DN 150 spojovací materiál nerez | kus | 7 |  | 0 | vlastní |  | základní |  | 0 | 0.0038 | 0.0266 | 0 | 0 | 4 | K | 2 |  |  |  | ROZPOCET |  |  |  | 0 | 0 | 0 | 0 | 0 | 1 | 0 | 4 | 49271145
134 | M | 55250783.1 | tvarovka přírubová s přírubovou odbočkou T-DN 150x80 min.PN10 (epoxid tl 250µm) | kus | 4 |  | 0 | vlastní |  | základní |  | 0 | 0.0285 | 0.114 | 0 | 0 | 8 | M | 2 |  |  |  | ROZPOCET |  |  |  | 0 | 0 | 0 | 0 | 0 | 1 | 0 | 4 | 1303657374
| VV |  | " vodovodní řad V2 " 4 |  | 4 | [12 empty] | VV | 2 | 2 | True | 1 | ROZPOCET
135 | M | 55250779.1 | tvarovka přírubová s přírubovou odbočkou T-DN 150x100 min.PN10 (epoxid tl 250µm) | kus | 1.01 |  | 0 | vlastní |  | základní |  | 0 | 0.0295 | 0.029795 | 0 | 0 | 8 | M | 2 |  |  |  | ROZPOCET |  |  |  | 0 | 0 | 0 | 0 | 0 | 1 | 0 | 4 | -686973353
| VV |  | " propoj č.5 Jamborova " 1 |  | 1 | [12 empty] | VV | 2 | 2 | True | 1 | ROZPOCET
| VV |  | 1*1,01 'Přepočtené koeficientem množství |  | 1.01 | [12 empty] | VV | 2 | 2 | False | 1 | ROZPOCET
136 | M | 55250781.1 | tvarovka přírubová s přírubovou odbočkou T-DN 150x150 min.PN10 (epoxid tl 250µm) | kus | 2 |  | 0 | vlastní |  | základní |  | 0 | 0.032 | 0.064 | 0 | 0 | 8 | M | 2 |  |  |  | ROZPOCET |  |  |  | 0 | 0 | 0 | 0 | 0 | 1 | 0 | 4 | -1245475827
| VV |  | " vodovodní řad V2 " 1 |  | 1 | [12 empty] | VV | 2 | 2 | True | 0 | ROZPOCET
| VV |  | " propoj č.5 Jamborova " 1 |  | 1 | [12 empty] | VV | 2 | 2 | True | 0 | ROZPOCET
| VV |  | Součet |  | 2 | [12 empty] | VV | 2 | 4 | True | 1 | ROZPOCET
137 | K | 857391131 | Montáž litinových tvarovek jednoosých hrdlových otevřený výkop s integrovaným těsněním DN 400 | kus | 4 |  | 0 | CS ÚRS 2021 01 |  | základní |  | 0 | 0 | 0 | 0 | 0 | 4 | K | 2 |  |  |  | ROZPOCET |  |  |  | 0 | 0 | 0 | 0 | 0 | 1 | 0 | 4 | -2083421704
138 | M | 55253930.1 | koleno hrdlové z tvárné litiny MMK-kus DN 400-11,25° min.PN10 (epoxid tl 250µm) | kus | 2 |  | 0 | vlastní |  | základní |  | 0 | 0.0365 | 0.073 | 0 | 0 | 8 | M | 2 |  |  |  | ROZPOCET |  |  |  | 0 | 0 | 0 | 0 | 0 | 1 | 0 | 4 | -1459499957
| VV |  | " vodovodní řad V1 " 2 |  | 2 | [12 empty] | VV | 2 | 2 | True | 1 | ROZPOCET
139 | M | 55253934.1 | koleno hrdlové z tvárné litiny MMK-kus DN 400-30° min.PN10 (epoxid tl 250µm) | kus | 1 |  | 0 | vlastní |  | základní |  | 0 | 0.0456 | 0.0456 | 0 | 0 | 8 | M | 2 |  |  |  | ROZPOCET |  |  |  | 0 | 0 | 0 | 0 | 0 | 1 | 0 | 4 | 1731110290
| VV |  | " vodovodní řad V1 " 1 |  | 1 | [12 empty] | VV | 2 | 2 | True | 1 | ROZPOCET
140 | M | 55253947.1 | koleno hrdlové z tvárné litiny MMK-kus DN 400-45° min.PN10 (epoxid tl 250µm) | kus | 1 |  | 0 | vlastní |  | základní |  | 0 | 0.0491 | 0.0491 | 0 | 0 | 8 | M | 2 |  |  |  | ROZPOCET |  |  |  | 0 | 0 | 0 | 0 | 0 | 1 | 0 | 4 | -1379364059
| VV |  | " vodovodní řad V1 " 1 |  | 1 | [12 empty] | VV | 2 | 2 | True | 1 | ROZPOCET
141 | M | 55291139.1 | kroužek zámkový DN 400 | kus | 8.16 |  | 0 | vlastní |  | základní |  | 0 | 0.0017 | 0.013872 | 0 | 0 | 8 | M | 2 |  |  |  | ROZPOCET |  |  |  | 0 | 0 | 0 | 0 | 0 | 1 | 0 | 4 | -1294570337
| VV |  | 8*1,02 'Přepočtené koeficientem množství |  | 8.16 | [12 empty] | VV | 2 | 2 | False | 1 | ROZPOCET
142 | M | 55251496.1 | manžeta ochranná elastomerová pro trouby vodovodní hrdlové DN 400 | kus | 8.16 |  | 0 | vlastní |  | základní |  | 0 | 0.00095 | 0.007752 | 0 | 0 | 8 | M | 2 |  |  |  | ROZPOCET |  |  |  | 0 | 0 | 0 | 0 | 0 | 1 | 0 | 4 | 30087113
| VV |  | 8*1,02 'Přepočtené koeficientem množství |  | 8.16 | [12 empty] | VV | 2 | 2 | False | 1 | ROZPOCET
143 | K | 857393131 | Montáž litinových tvarovek odbočných hrdlových otevřený výkop s integrovaným těsněním DN 400 | kus | 2 |  | 0 | CS ÚRS 2021 01 |  | základní |  | 0 | 0 | 0 | 0 | 0 | 4 | K | 2 |  |  |  | ROZPOCET |  |  |  | 0 | 0 | 0 | 0 | 0 | 1 | 0 | 4 | 549616904
144 | M | 55253776.1 | tvarovka hrdlová s přírubovou odbočkou z tvárné litiny MMA-kus DN 400/80 min.PN10 (epoxid tl 250µm) | kus | 2 |  | 0 | vlastní |  | základní |  | 0 | 0.0518 | 0.1036 | 0 | 0 | 8 | M | 2 |  |  |  | ROZPOCET |  |  |  | 0 | 0 | 0 | 0 | 0 | 1 | 0 | 4 | -202782339
| VV |  | " vodovodní řad V1 " 2 |  | 2 | [12 empty] | VV | 2 | 2 | True | 1 | ROZPOCET
145 | M | 55291139.1 | kroužek zámkový DN 400 | kus | 4.08 |  | 0 | vlastní |  | základní |  | 0 | 0.0017 | 0.006936 | 0 | 0 | 8 | M | 2 |  |  |  | ROZPOCET |  |  |  | 0 | 0 | 0 | 0 | 0 | 1 | 0 | 4 | -487689137
| VV |  | 4*1,02 'Přepočtené koeficientem množství |  | 4.08 | [12 empty] | VV | 2 | 2 | False | 1 | ROZPOCET
146 | M | 55251496.1 | manžeta ochranná elastomerová pro trouby vodovodní hrdlové DN 400 | kus | 4.08 |  | 0 | vlastní |  | základní |  | 0 | 0.00095 | 0.003876 | 0 | 0 | 8 | M | 2 |  |  |  | ROZPOCET |  |  |  | 0 | 0 | 0 | 0 | 0 | 1 | 0 | 4 | -376154810
| VV |  | 4*1,02 'Přepočtené koeficientem množství |  | 4.08 | [12 empty] | VV | 2 | 2 | False | 1 | ROZPOCET
147 | K | 857392122.1 | Montáž litinových tvarovek jednoosých přírubových otevřený výkop DN 400 spojovací materiál nerez | kus | 6 |  | 0 | vlastní |  | základní |  | 0 | 0.01292 | 0.07752 | 0 | 0 | 4 | K | 2 |  |  |  | ROZPOCET |  |  |  | 0 | 0 | 0 | 0 | 0 | 1 | 0 | 4 | -1474298460
148 | M | 55255245.1 | tvarovka přírubová s hladkým koncem F-DN 400 min.PN10 (epoxid tl 250µm) | kus | 1 |  | 0 | vlastní |  | základní |  | 0 | 0.0432 | 0.0432 | 0 | 0 | 8 | M | 2 |  |  |  | ROZPOCET |  |  |  | 0 | 0 | 0 | 0 | 0 | 1 | 0 | 4 | 1932034447
| VV |  | " vodovodní řad V1 " 1 |  | 1 | [12 empty] | VV | 2 | 2 | True | 1 | ROZPOCET
149 | M | 55253899.1 | tvarovka přírubová s hrdlem z tvárné litiny E-kus DN 400 min.PN10 (epoxid tl 250µm) | kus | 5 |  | 0 | vlastní |  | základní |  | 0 | 0.0421 | 0.2105 | 0 | 0 | 8 | M | 2 |  |  |  | ROZPOCET |  |  |  | 0 | 0 | 0 | 0 | 0 | 1 | 0 | 4 | -1742743784
| VV |  | " vodovodní řad V1 " 5 |  | 5 | [12 empty] | VV | 2 | 2 | True | 1 | ROZPOCET
150 | M | 55291139.1 | kroužek zámkový DN 400 | kus | 5.1 |  | 0 | vlastní |  | základní |  | 0 | 0.0017 | 0.00867 | 0 | 0 | 8 | M | 2 |  |  |  | ROZPOCET |  |  |  | 0 | 0 | 0 | 0 | 0 | 1 | 0 | 4 | 176215158
| VV |  | 5*1,02 'Přepočtené koeficientem množství |  | 5.1 | [12 empty] | VV | 2 | 2 | False | 1 | ROZPOCET
151 | M | 55251496.1 | manžeta ochranná elastomerová pro trouby vodovodní hrdlové DN 400 | kus | 5.1 |  | 0 | vlastní |  | základní |  | 0 | 0.00095 | 0.004845 | 0 | 0 | 8 | M | 2 |  |  |  | ROZPOCET |  |  |  | 0 | 0 | 0 | 0 | 0 | 1 | 0 | 4 | -669842558
| VV |  | 5*1,02 'Přepočtené koeficientem množství |  | 5.1 | [12 empty] | VV | 2 | 2 | False | 1 | ROZPOCET
152 | K | 857394122.1 | Montáž litinových tvarovek odbočných přírubových otevřený výkop DN 400 spojovací materiál nerez | kus | 3 |  | 0 | vlastní |  | základní |  | 0 | 0.01652 | 0.04956 | 0 | 0 | 4 | K | 2 |  |  |  | ROZPOCET |  |  |  | 0 | 0 | 0 | 0 | 0 | 1 | 0 | 4 | -775935222
153 | M | 55250786.1 | tvarovka přírubová s přírubovou odbočkou T-DN 400x80 min.PN10 (epoxid tl 250µm) | kus | 1 |  | 0 | vlastní |  | základní |  | 0 | 0.0285 | 0.0285 | 0 | 0 | 8 | M | 2 |  |  |  | ROZPOCET |  |  |  | 0 | 0 | 0 | 0 | 0 | 1 | 0 | 4 | -1882439446
| VV |  | " vodovodní řad V1 " 1 |  | 1 | [12 empty] | VV | 2 | 2 | True | 1 | ROZPOCET
154 | M | 55250813.1 | tvarovka přírubová s přírubovou tangenciální odbočkou T-DN 400x100 min.PN10 (epoxid tl 250µm) | kus | 1 |  | 0 | vlastní |  | základní |  | 0 | 0.094 | 0.094 | 0 | 0 | 8 | M | 2 |  |  |  | ROZPOCET |  |  |  | 0 | 0 | 0 | 0 | 0 | 1 | 0 | 4 | 921370525
| VV |  | " vodovodní řad V1 " 1 |  | 1 | [12 empty] | VV | 2 | 2 | True | 1 | ROZPOCET
155 | M | 55250815.1 | tvarovka přírubová s přírubovou odbočkou T-DN 400x150 min.PN10 (epoxid tl 250µm) | kus | 1 |  | 0 | vlastní |  | základní |  | 0 | 0.098 | 0.098 | 0 | 0 | 8 | M | 2 |  |  |  | ROZPOCET |  |  |  | 0 | 0 | 0 | 0 | 0 | 1 | 0 | 4 | -826735704
| VV |  | " vodovodní řad V1 " 1 |  | 1 | [12 empty] | VV | 2 | 2 | True | 1 | ROZPOCET
156 | K | 857242122.5 | Montáž litinových tvarovek DN 80 multitoleranční spojka | kus | 5 |  | 0 | vlastní |  | základní |  | 0 | 0.00167 | 0.00835 | 0 | 0 | 4 | K | 2 |  |  |  | ROZPOCET |  |  |  | 0 | 0 | 0 | 0 | 0 | 1 | 0 | 4 | 160055455
157 | M | 552797408000016 | multitoleranční spojka s jištěním proti posunu DN 80 hrdlo-hrdlo min.PN10 | kus | 5 |  | 0 | vlastní |  | základní |  | 0 | 0.0069 | 0.0345 | 0 | 0 | 8 | M | 2 |  |  |  | ROZPOCET |  |  |  | 0 | 0 | 0 | 0 | 0 | 1 | 0 | 4 | -1818338540
| VV |  | " vodovodní řad V2 " 1 |  | 1 | [12 empty] | VV | 2 | 2 | True | 0 | ROZPOCET
| VV |  | " propoj č.1,2,3,4,6,7,8 " 4 |  | 4 | [12 empty] | VV | 2 | 2 | True | 0 | ROZPOCET
| VV |  | Součet |  | 5 | [12 empty] | VV | 2 | 4 | True | 1 | ROZPOCET
158 | M | 55251480.1 | manžeta ochranná elastomerová pro trouby vodovodní hrdlové DN 80 | kus | 10.2 |  | 0 | vlastní |  | základní |  | 0 | 0.00026 | 0.002652 | 0 | 0 | 8 | M | 2 |  |  |  | ROZPOCET |  |  |  | 0 | 0 | 0 | 0 | 0 | 1 | 0 | 4 | 1341971772
| VV |  | 10*1,02 'Přepočtené koeficientem množství |  | 10.2 | [12 empty] | VV | 2 | 2 | False | 1 | ROZPOCET
159 | K | 857262122.2 | Montáž litinových tvarovek jednoosých - spojka jištěná proti posunu otevřený výkop DN 100 | kus | 2 |  | 0 | vlastní |  | základní |  | 0 | 0.00167 | 0.00334 | 0 | 0 | 4 | K | 2 |  |  |  | ROZPOCET |  |  |  | 0 | 0 | 0 | 0 | 0 | 1 | 0 | 4 | 551215789
160 | M | 797410000016.1 | multitoleranční spojka s jištěním proti posunu DN 100 hrdlo-hrdlo min.PN10 | kus | 2 |  | 0 | vlastní |  | základní |  | 0 | 0.0125 | 0.025 | 0 | 0 | 8 | M | 2 |  |  |  | ROZPOCET |  |  |  | 0 | 0 | 0 | 0 | 0 | 1 | 0 | 4 | -1174403190
| VV |  | " propoj č.5 Jamborova " 1 |  | 1 | [12 empty] | VV | 2 | 2 | True | 0 | ROZPOCET
| VV |  | " propoj č.1,2,3,4,6,7,8 " 1 |  | 1 | [12 empty] | VV | 2 | 2 | True | 0 | ROZPOCET
| VV |  | Součet |  | 2 | [12 empty] | VV | 2 | 4 | True | 1 | ROZPOCET
161 | M | 55251490.1 | manžeta ochranná elastomerová pro trouby vodovodní hrdlové DN 100 | kus | 4.08 |  | 0 | vlastní |  | základní |  | 0 | 0.00035 | 0.001428 | 0 | 0 | 8 | M | 2 |  |  |  | ROZPOCET |  |  |  | 0 | 0 | 0 | 0 | 0 | 1 | 0 | 4 | 1023877661
| VV |  | 4*1,02 'Přepočtené koeficientem množství |  | 4.08 | [12 empty] | VV | 2 | 2 | False | 1 | ROZPOCET
162 | K | 857312122.2 | Montáž litinových tvarovek jednoosých - spojka jištěná proti posunu otevřený výkop DN 150 | kus | 1 |  | 0 | vlastní |  | základní |  | 0 | 0.00296 | 0.00296 | 0 | 0 | 4 | K | 2 |  |  |  | ROZPOCET |  |  |  | 0 | 0 | 0 | 0 | 0 | 1 | 0 | 4 | -797251046
163 | M | 797412500016.1 | multitoleranční spojka s jištěním proti posunu DN 150 hrdlo-hrdlo min.PN10 | kus | 1 |  | 0 | vlastní |  | základní |  | 0 | 0.01926 | 0.01926 | 0 | 0 | 8 | M | 2 |  |  |  | ROZPOCET |  |  |  | 0 | 0 | 0 | 0 | 0 | 1 | 0 | 4 | 989804331
| VV |  | " propoj č.1,2,3,4,6,7,8 " 1 |  | 1 | [12 empty] | VV | 2 | 2 | True | 1 | ROZPOCET
164 | M | 55251491.1 | manžeta ochranná elastomerová pro trouby vodovodní hrdlové DN 150 | kus | 2.04 |  | 0 | vlastní |  | základní |  | 0 | 0.00041 | 0.0008364 | 0 | 0 | 8 | M | 2 |  |  |  | ROZPOCET |  |  |  | 0 | 0 | 0 | 0 | 0 | 1 | 0 | 4 | -253447154
| VV |  | 2*1,02 'Přepočtené koeficientem množství |  | 2.04 | [12 empty] | VV | 2 | 2 | False | 1 | ROZPOCET
165 | K | 857392122.2 | Montáž litinových tvarovek jednoosých - spojka jištěná proti posunu otevřený výkop DN 400 | kus | 1 |  | 0 | vlastní |  | základní |  | 0 | 0.01292 | 0.01292 | 0 | 0 | 4 | K | 2 |  |  |  | ROZPOCET |  |  |  | 0 | 0 | 0 | 0 | 0 | 1 | 0 | 4 | 1026021435
166 | M | 797413300016.1 | multitoleranční spojka s jištěním proti posunu DN 400 hrdlo-příruba min.PN10 | kus | 1 |  | 0 | vlastní |  | základní |  | 0 | 0.0778 | 0.0778 | 0 | 0 | 8 | M | 2 |  |  |  | ROZPOCET |  |  |  | 0 | 0 | 0 | 0 | 0 | 1 | 0 | 4 | 1321317732
| VV |  | " vodovodní řad V1 " 1 |  | 1 | [12 empty] | VV | 2 | 2 | True | 1 | ROZPOCET
167 | M | 55251496.1 | manžeta ochranná elastomerová pro trouby vodovodní hrdlové DN 400 | kus | 1.02 |  | 0 | vlastní |  | základní |  | 0 | 0.00095 | 0.000969 | 0 | 0 | 8 | M | 2 |  |  |  | ROZPOCET |  |  |  | 0 | 0 | 0 | 0 | 0 | 1 | 0 | 4 | 710842189
| VV |  | 1*1,02 'Přepočtené koeficientem množství |  | 1.02 | [12 empty] | VV | 2 | 2 | False | 1 | ROZPOCET
168 | K | 891265321 | Montáž zpětných klapek DN 100 | kus | 1 |  | 0 | CS ÚRS 2021 01 |  | základní |  | 0 | 0.00163 | 0.00163 | 0 | 0 | 4 | K | 2 |  |  |  | ROZPOCET |  |  |  | 0 | 0 | 0 | 0 | 0 | 1 | 0 | 4 | -987800330
| VV |  | " vodovodní řad V1 " 1 |  | 1 | [12 empty] | VV | 2 | 2 | True | 1 | ROZPOCET
169 | M | 42283018.1 | klapka koncová žabí DN 100 min.PN10 (epoxid tl 250µm) | kus | 1 |  | 0 | vlastní |  | základní |  | 0 | 0.0098 | 0.0098 | 0 | 0 | 8 | M | 2 |  |  |  | ROZPOCET |  |  |  | 0 | 0 | 0 | 0 | 0 | 1 | 0 | 4 | -950825977
170 | K | 891241112 | Montáž vodovodních šoupátek otevřený výkop DN 80 | kus | 7 |  | 0 | CS ÚRS 2021 01 |  | základní |  | 0 | 0.00162 | 0.01134 | 0 | 0 | 4 | K | 2 |  |  |  | ROZPOCET |  |  |  | 0 | 0 | 0 | 0 | 0 | 1 | 0 | 4 | -1797500890
| VV |  | " přesná specifikace viz. TZ " | [14 empty] | VV | 2 | 1 | True | 0 | ROZPOCET
| VV |  | " Vodovodní řad V1 " 3 |  | 3 | [12 empty] | VV | 2 | 2 | True | 0 | ROZPOCET
| VV |  | " propoj č.1,2,3,4,6,7,8 " 4 |  | 4 | [12 empty] | VV | 2 | 2 | True | 0 | ROZPOCET
| VV |  | Součet |  | 7 | [12 empty] | VV | 2 | 4 | True | 1 | ROZPOCET
171 | M | 42221323 | šoupátko pitná voda litina GGG 50 dlouhá stavební dl PN10/16 DN 80x280mm | kus | 7 |  | 0 | CS ÚRS 2021 01 |  | základní |  | 0 | 0.018 | 0.126 | 0 | 0 | 8 | M | 2 |  |  |  | ROZPOCET |  |  |  | 0 | 0 | 0 | 0 | 0 | 1 | 0 | 4 | -1722121467
172 | K | 891261112.1 | Montáž vodovodních šoupátek otevřený výkop DN 100 spojovací materiál nerez | kus | 3 |  | 0 | vlastní |  | základní |  | 0 | 0.00165 | 0.00495 | 0 | 0 | 4 | K | 2 |  |  |  | ROZPOCET |  |  |  | 0 | 0 | 0 | 0 | 0 | 1 | 0 | 4 | 519680791
| VV |  | " přesná specifikace viz. TZ " | [14 empty] | VV | 2 | 1 | True | 0 | ROZPOCET
| VV |  | " Vodovodní řad V1 " 1 |  | 1 | [12 empty] | VV | 2 | 2 | True | 0 | ROZPOCET
| VV |  | " propoj č.5 Jamborova " 1 |  | 1 | [12 empty] | VV | 2 | 2 | True | 0 | ROZPOCET
| VV |  | " propoj č.1,2,3,4,6,7,8 " 1 |  | 1 | [12 empty] | VV | 2 | 2 | True | 0 | ROZPOCET
| VV |  | Součet |  | 3 | [12 empty] | VV | 2 | 4 | True | 1 | ROZPOCET
173 | M | 42221324 | šoupátko pitná voda litina GGG 50 dlouhá stavební dl PN10/16 DN 100x300mm | kus | 3 |  | 0 | CS ÚRS 2021 01 |  | základní |  | 0 | 0.023 | 0.069 | 0 | 0 | 8 | M | 2 |  |  |  | ROZPOCET |  |  |  | 0 | 0 | 0 | 0 | 0 | 1 | 0 | 4 | 1534371567
174 | K | 891311112.1 | Montáž vodovodních šoupátek otevřený výkop DN 150 spojovací materiál nerez | kus | 12 |  | 0 | vlastní |  | základní |  | 0 | 0.00296 | 0.03552 | 0 | 0 | 4 | K | 2 |  |  |  | ROZPOCET |  |  |  | 0 | 0 | 0 | 0 | 0 | 1 | 0 | 4 | -1495258202
| VV |  | " přesná specifikace viz. TZ " | [14 empty] | VV | 2 | 1 | True | 0 | ROZPOCET
| VV |  | " Vodovodní řad V2 " 7 |  | 7 | [12 empty] | VV | 2 | 2 | True | 0 | ROZPOCET
| VV |  | " propoj č.5 Jamborova " 3 |  | 3 | [12 empty] | VV | 2 | 2 | True | 0 | ROZPOCET
| VV |  | " propoj č.1,2,3,4,6,7,8 " 2 |  | 2 | [12 empty] | VV | 2 | 2 | True | 0 | ROZPOCET
| VV |  | Součet |  | 12 | [12 empty] | VV | 2 | 4 | True | 1 | ROZPOCET
175 | M | 42221326 | šoupátko pitná voda litina GGG 50 dlouhá stavební dl PN10/16 DN 150x350mm | kus | 12 |  | 0 | CS ÚRS 2021 01 |  | základní |  | 0 | 0.046 | 0.552 | 0 | 0 | 8 | M | 2 |  |  |  | ROZPOCET |  |  |  | 0 | 0 | 0 | 0 | 0 | 1 | 0 | 4 | -1995182335
176 | K | 891391112 | Montáž vodovodních šoupátek otevřený výkop DN 400 | kus | 4 |  | 0 | CS ÚRS 2021 01 |  | základní |  | 0 | 0.01299 | 0.05196 | 0 | 0 | 4 | K | 2 |  |  |  | ROZPOCET |  |  |  | 0 | 0 | 0 | 0 | 0 | 1 | 0 | 4 | -615884917
| VV |  | " přesná specifikace viz. TZ " | [14 empty] | VV | 2 | 1 | True | 0 | ROZPOCET
| VV |  | " Vodovodní řad V1 " 4 |  | 4 | [12 empty] | VV | 2 | 2 | True | 1 | ROZPOCET
177 | M | 42221331 | šoupátko pitná voda litina GGG 50 dlouhá stavební dl PN10/16 DN 400x600mm | kus | 4 |  | 0 | CS ÚRS 2021 01 |  | základní |  | 0 | 0.342 | 1.368 | 0 | 0 | 8 | M | 2 |  |  |  | ROZPOCET |  |  |  | 0 | 0 | 0 | 0 | 0 | 1 | 0 | 4 | -957370981
178 | K | 891247111.1 | Montáž hydrantů podzemních DN 80 spojovací materiál nerez | kus | 15 |  | 0 | vlastní |  | základní |  | 0 | 0.00034 | 0.0051 | 0 | 0 | 4 | K | 2 |  |  |  | ROZPOCET |  |  |  | 0 | 0 | 0 | 0 | 0 | 1 | 0 | 4 | -1506147193
| VV |  | " Vodovodní řad V1 " 2 |  | 2 | [12 empty] | VV | 2 | 2 | True | 0 | ROZPOCET
| VV |  | " Vodovodní řad V2 " 5 |  | 5 | [12 empty] | VV | 2 | 2 | True | 0 | ROZPOCET
| VV |  | " propoj č.5 Jamborova " 2 |  | 2 | [12 empty] | VV | 2 | 2 | True | 0 | ROZPOCET
| VV |  | " propoj č.1,2,3,4,6,7,8 " 6 |  | 6 | [12 empty] | VV | 2 | 2 | True | 0 | ROZPOCET
| VV | HYDRANTpod | Součet |  | 15 | [12 empty] | VV | 2 | 4 | True | 1 | ROZPOCET
179 | M | 42273594.1 | hydrant podzemní DN 80 h=1230mm dvojčinný | kus | 15 |  | 0 | vlastní |  | základní |  | 0 | 0.048 | 0.72 | 0 | 0 | 8 | M | 2 |  |  |  | ROZPOCET |  |  |  | 0 | 0 | 0 | 0 | 0 | 1 | 0 | 4 | 752275544
| VV |  | " přesná specifikace viz. TZ " HYDRANTpod |  | 15 | [12 empty] | VV | 2 | 2 | True | 1 | ROZPOCET
180 | M | 422999900000000 | DRENÁŽNÍ OBAL K HYDRANTŮM | kus | 15 |  | 0 | vlastní |  | základní |  | 0 | 0.0015 | 0.0225 | 0 | 0 | 8 | M | 2 |  |  |  | ROZPOCET |  |  |  | 0 | 0 | 0 | 0 | 0 | 1 | 0 | 4 | 1952907433
| VV |  | HYDRANTpod |  | 15 | [12 empty] | VV | 2 | 2 | True | 1 | ROZPOCET
181 | K | 899401113.1 | Poklop litinový hydrantový podkladní deska drenážní blok podkladní beton. blok | kus | 15 |  | 0 | vlastní |  | základní |  | 0 | 0.0329 | 0.4935 | 0 | 0 | 4 | K | 2 |  |  |  | ROZPOCET |  |  |  | 0 | 0 | 0 | 0 | 0 | 1 | 0 | 4 | 1351770928
| VV |  | HYDRANTpod |  | 15 | [12 empty] | VV | 2 | 2 | True | 1 | ROZPOCET
182 | K | 891247211.1 | Montáž hydrantů nadzemních DN 80 spojovací materiál nerez | kus | 1 |  | 0 | vlastní |  | základní |  | 0 | 0.00036 | 0.00036 | 0 | 0 | 4 | K | 2 |  |  |  | ROZPOCET |  |  |  | 0 | 0 | 0 | 0 | 0 | 1 | 0 | 4 | -1357821726
| VV |  | " Vodovodní řad V1 " 1 |  | 1 | [12 empty] | VV | 2 | 2 | True | 0 | ROZPOCET
| VV | HYDRANTnad | Součet |  | 1 | [12 empty] | VV | 2 | 4 | True | 1 | ROZPOCET
183 | M | 42273680.1 | hydrant nadzemní DN 80 vč. drenážní blok a podkladní betonový blok | kus | 1 |  | 0 | vlastní |  | základní |  | 0 | 0.068 | 0.068 | 0 | 0 | 8 | M | 2 |  |  |  | ROZPOCET |  |  |  | 0 | 0 | 0 | 0 | 0 | 1 | 0 | 4 | 23514029
| VV |  | " přesný popis viz. TZ " HYDRANTnad |  | 1 | [12 empty] | VV | 2 | 2 | True | 1 | ROZPOCET
184 | K | 899401112 | Osazení poklopů litinových šoupátkových | kus | 26 |  | 0 | CS ÚRS 2021 01 |  | základní |  | 0 | 0.12303 | 3.1988 | 0 | 0 | 4 | K | 2 |  |  |  | ROZPOCET |  |  |  | 0 | 0 | 0 | 0 | 0 | 1 | 0 | 4 | 617022270
185 | M | 42291352 | poklop litinový šoupátkový pro zemní soupravy osazení do terénu a do vozovky | kus | 26 |  | 0 | CS ÚRS 2021 01 |  | základní |  | 0 | 0.0133 | 0.3458 | 0 | 0 | 8 | M | 2 |  |  |  | ROZPOCET |  |  |  | 0 | 0 | 0 | 0 | 0 | 1 | 0 | 4 | -2070391001
186 | M | 422 09014 R | Podkladová deska šoupátková pro litinový poklop | kus | 26 |  | 0 | vlastní |  | základní |  | 0 | 0.0006 | 0.0156 | 0 | 0 | 8 | M | 2 |  |  |  | ROZPOCET |  |  |  | 0 | 0 | 0 | 0 | 0 | 1 | 0 | 4 | -1302824800
187 | M | 4227551050.1 | zemní teleskopická souprava pro šoupě DN 65-80 | kus | 7 |  | 0 | vlastní |  | základní |  | 0 | 0.006 | 0.042 | 0 | 0 | 8 | M | 2 |  |  |  | ROZPOCET |  |  |  | 0 | 0 | 0 | 0 | 0 | 1 | 0 | 4 | 1468542638
188 | M | 4227561050.1 | zemní teleskopická souprava pro šoupě DN 100-150 | kus | 15 |  | 0 | vlastní |  | základní |  | 0 | 0.006 | 0.09 | 0 | 0 | 8 | M | 2 |  |  |  | ROZPOCET |  |  |  | 0 | 0 | 0 | 0 | 0 | 1 | 0 | 4 | 245853006
189 | M | 4227588050.1 | zemní teleskopická souprava pro šoupě DN 350-500 | kus | 4 |  | 0 | vlastní |  | základní |  | 0 | 0.008 | 0.032 | 0 | 0 | 8 | M | 2 |  |  |  | ROZPOCET |  |  |  | 0 | 0 | 0 | 0 | 0 | 1 | 0 | 4 | -1518885211
190 | K | 899712111 | Orientační tabulky na zdivu | kus | 42 |  | 0 | CS ÚRS 2021 01 |  | základní |  | 0 | 0.00031 | 0.01302 | 0 | 0 | 4 | K | 2 |  |  |  | ROZPOCET |  |  |  | 0 | 0 | 0 | 0 | 0 | 1 | 0 | 4 | 1487825772
| VV |  | " hydrant + šoupě " | [14 empty] | VV | 2 | 1 | True | 0 | ROZPOCET
| VV |  | " Vodovodní řad V1 " 3+8 |  | 11 | [12 empty] | VV | 2 | 2 | True | 0 | ROZPOCET
| VV |  | " Vodovodní řad V2 " 5+7 |  | 12 | [12 empty] | VV | 2 | 2 | True | 0 | ROZPOCET
| VV |  | " propoj č.5 Jamborova " 2+4 |  | 6 | [12 empty] | VV | 2 | 2 | True | 0 | ROZPOCET
| VV |  | " propoj č.1,2,3,4,6,7,8 " 6+7 |  | 13 | [12 empty] | VV | 2 | 2 | True | 0 | ROZPOCET
| VV |  | Součet |  | 42 | [12 empty] | VV | 2 | 4 | True | 1 | ROZPOCET
191 | K | 899721111.1 | Signalizační vodič na potrubí vč. plastových pásků pro uchycení 2x Cu 4mm2 | m | 911 |  | 0 | vlastní |  | základní |  | 0 | 0.00019 | 0.17309 | 0 | 0 | 4 | K | 2 |  |  |  | ROZPOCET |  |  |  | 0 | 0 | 0 | 0 | 0 | 1 | 0 | 4 | -1057324156
| VV |  | " Vodovodní řad V1 " 359,5 |  | 359.5 | [12 empty] | VV | 2 | 2 | True | 0 | ROZPOCET
| VV |  | " Vodovodní řad V2 " 352,0 |  | 352 | [12 empty] | VV | 2 | 2 | True | 0 | ROZPOCET
| VV |  | " propoj č.5 Jamborova " 95 |  | 95 | [12 empty] | VV | 2 | 2 | True | 0 | ROZPOCET
| VV |  | " propoj č.1,2,3,4,6,7,8 " 104,5 |  | 104.5 | [12 empty] | VV | 2 | 2 | True | 0 | ROZPOCET
| VV |  | Součet |  | 911 | [12 empty] | VV | 2 | 4 | True | 1 | ROZPOCET
192 | K | 899721119.1 | Identifikační bod marker | kus | 26 |  | 0 | vlastní |  | základní |  | 0 | 0.0002 | 0.0052 | 0 | 0 | 4 | K | 2 |  |  |  | ROZPOCET |  |  |  | 0 | 0 | 0 | 0 | 0 | 1 | 0 | 4 | -1588682407
| VV |  | " Vodovodní řad V1 " 8 |  | 8 | [12 empty] | VV | 2 | 2 | True | 0 | ROZPOCET
| VV |  | " Vodovodní řad V2 " 8 |  | 8 | [12 empty] | VV | 2 | 2 | True | 0 | ROZPOCET
| VV |  | " propoj č.5 Jamborova " 4 |  | 4 | [12 empty] | VV | 2 | 2 | True | 0 | ROZPOCET
| VV |  | " propoj č.1,2,3,4,6,7,8 " 6 |  | 6 | [12 empty] | VV | 2 | 2 | True | 0 | ROZPOCET
| VV |  | Součet |  | 26 | [12 empty] | VV | 2 | 4 | True | 1 | ROZPOCET
193 | K | 899722113.1 | Krytí potrubí z plastů výstražnou fólií z PVC | m | 831 |  | 0 | vlastní |  | základní |  | 0 | 9e-05 | 0.07479 | 0 | 0 | 4 | K | 2 |  |  |  | ROZPOCET |  |  |  | 0 | 0 | 0 | 0 | 0 | 1 | 0 | 4 | -1750899512
| VV |  | " Vodovodní řad V1 " 339,5 |  | 339.5 | [12 empty] | VV | 2 | 2 | True | 0 | ROZPOCET
| VV |  | " Vodovodní řad V2 " 332,0 |  | 332 | [12 empty] | VV | 2 | 2 | True | 0 | ROZPOCET
| VV |  | " propoj č.5 Jamborova " 83,0 |  | 83 | [12 empty] | VV | 2 | 2 | True | 0 | ROZPOCET
| VV |  | " propoj č.1,2,3,4,6,7,8 " 76,5 |  | 76.5 | [12 empty] | VV | 2 | 2 | True | 0 | ROZPOCET
| VV |  | Součet |  | 831 | [12 empty] | VV | 2 | 4 | True | 1 | ROZPOCET
194 | K | 452313141.1 | Prefabrikovaný beton. opěrný blok | kus | 28 |  | 0 | vlastní |  | základní |  | 0 | 0.06 | 1.68 | 0 | 0 | 4 | K | 2 |  |  |  | ROZPOCET |  |  |  | 0 | 0 | 0 | 0 | 0 | 1 | 0 | 4 | -248098930
| VV |  | " Vodovodní řad V1 " 5 |  | 5 | [12 empty] | VV | 2 | 2 | True | 0 | ROZPOCET
| VV |  | " Vodovodní řad V2 " 8 |  | 8 | [12 empty] | VV | 2 | 2 | True | 0 | ROZPOCET
| VV |  | " propoj č.5 Jamborova " 6 |  | 6 | [12 empty] | VV | 2 | 2 | True | 0 | ROZPOCET
| VV |  | " propoj č.1,2,3,4,6,7,8 " 9 |  | 9 | [12 empty] | VV | 2 | 2 | True | 0 | ROZPOCET
| VV |  | Součet |  | 28 | [12 empty] | VV | 2 | 4 | True | 1 | ROZPOCET
195 | K | 899919101.1 | Náhradní zásobování vodou | kus | 1 |  | 0 | vlastní |  | základní |  | 0 | 0 | 0 | 0 | 0 | 4 | K | 2 |  |  |  | ROZPOCET |  |  |  | 0 | 0 | 0 | 0 | 0 | 1 | 0 | 4 | 772410743
| VV |  | " Položka zahrnuje dodávku, montáž a demontáž :" | [14 empty] | VV | 2 | 1 | True | 0 | ROZPOCET
| VV |  | " provizorní řady (obtoky) řadu ocel DN300 v délce 260m vč. tvarovek armatur propojů spojek " | [14 empty] | VV | 2 | 1 | True | 0 | ROZPOCET
| VV |  | " provizorní propoje přípojek z PE40 d32x3 dl. 3m vč. armatur spojek tvarovek 13 ks " | [14 empty] | VV | 2 | 1 | True | 0 | ROZPOCET
| VV |  | " provizorní propoje přípojek z PE40 d40x3,7 dl. 3m vč. armatur spojek tvarovek 2 ks " | [14 empty] | VV | 2 | 1 | True | 0 | ROZPOCET
| VV |  | " všechny potřebné tvarovky a armatury dle příl. (spojky přechoodky, instalační materiál)" | [14 empty] | VV | 2 | 1 | True | 0 | ROZPOCET
| VV |  | " tlakovou zkoušku a dezinfekci potrubí " | [14 empty] | VV | 2 | 1 | True | 0 | ROZPOCET
| VV |  | "statické zajištění potrubí NZ" | [14 empty] | VV | 2 | 1 | True | 0 | ROZPOCET
| VV |  | " tepelná izolace potrubí DN300 v zimních měsících proti zamrznutí v délce 200m " | [14 empty] | VV | 2 | 1 | True | 0 | ROZPOCET
| VV |  | " tepelná izolace potrubí přípojek v zimních měsících proti zamrznutí v délce 11ks x 3m " | [14 empty] | VV | 2 | 1 | True | 0 | ROZPOCET
| VV |  | "odvoz a ekologickou likvidaci " | [14 empty] | VV | 2 | 1 | True | 0 | ROZPOCET
| VV |  | " zemní práce " | [14 empty] | VV | 2 | 1 | True | 0 | ROZPOCET
| VV |  | " rozbor vody " | [14 empty] | VV | 2 | 1 | True | 0 | ROZPOCET
| VV |  | 1 |  | 1 | [12 empty] | VV | 2 | 2 | True | 1 | ROZPOCET
| D | 81 | Šachta - odkalení |  |  |  | 0 |  |  |  |  | 0 |  | 6.6462 |  | 84.7956 | 1 | D | 1 |  |  |  | ROZPOCET | [9 empty] | 0
196 | K | 451573111 | Lože pod potrubí otevřený výkop ze štěrkopísku | m3 | 0.625 |  | 0 | CS ÚRS 2021 01 |  | základní |  | 0 | 0 | 0 | 0 | 0 | 4 | K | 2 |  |  |  | ROZPOCET |  |  |  | 0 | 0 | 0 | 0 | 0 | 1 | 0 | 4 | 1744636199
| VV |  | 0,1*2,5*2,5 |  | 0.625 | [12 empty] | VV | 2 | 2 | True | 0 | ROZPOCET
| VV | LOZEšach1 | Součet |  | 0.625 | [12 empty] | VV | 2 | 4 | True | 1 | ROZPOCET
197 | K | 167151101 | Nakládání výkopku z hornin třídy těžitelnosti I, skupiny 1 až 3 do 100 m3 | m3 | 0.625 |  | 0 | CS ÚRS 2021 01 |  | základní |  | 0 | 0 | 0 | 0 | 0 | 4 | K | 2 |  |  |  | ROZPOCET |  |  |  | 0 | 0 | 0 | 0 | 0 | 1 | 0 | 4 | 580365182
| VV |  | " přesun hmot " LOZEšach1 |  | 0.625 | [12 empty] | VV | 2 | 2 | True | 1 | ROZPOCET
198 | K | 162351103 | Vodorovné přemístění do 500 m výkopku/sypaniny z horniny třídy těžitelnosti I, skupiny 1 až 3 | m3 | 0.625 |  | 0 | CS ÚRS 2021 01 |  | základní |  | 0 | 0 | 0 | 0 | 0 | 4 | K | 2 |  |  |  | ROZPOCET |  |  |  | 0 | 0 | 0 | 0 | 0 | 1 | 0 | 4 | 1654003904
199 | K | 452311131 | Podkladní desky z betonu prostého tř. C 12/15 otevřený výkop | m3 | 0.225 |  | 0 | CS ÚRS 2021 01 |  | základní |  | 0 | 2.234 | 0.50265 | 0 | 0 | 4 | K | 2 |  |  |  | ROZPOCET |  |  |  | 0 | 0 | 0 | 0 | 0 | 1 | 0 | 4 | -1826002708
| VV |  | " šachty prefa " 0,1*1,5*1,5 |  | 0.225 | [12 empty] | VV | 2 | 2 | True | 0 | ROZPOCET
| VV | LOZEšach2 | Součet |  | 0.225 | [12 empty] | VV | 2 | 4 | True | 1 | ROZPOCET
200 | K | 452351101 | Bednění podkladních desek nebo bloků nebo sedlového lože otevřený výkop | m2 | 0.6 |  | 0 | CS ÚRS 2021 01 |  | základní |  | 0 | 0.00632 | 0.003792 | 0 | 0 | 4 | K | 2 |  |  |  | ROZPOCET |  |  |  | 0 | 0 | 0 | 0 | 0 | 1 | 0 | 4 | -137547398
| VV |  | " šachty prefa " 0,1*1,5*4 |  | 0.6 | [12 empty] | VV | 2 | 2 | True | 1 | ROZPOCET
201 | K | 452112111 | Osazení betonových prstenců nebo rámů v do 100 mm | kus | 1 |  | 0 | CS ÚRS 2021 01 |  | základní |  | 0 | 0.0066 | 0.0066 | 0 | 0 | 4 | K | 2 |  |  |  | ROZPOCET |  |  |  | 0 | 0 | 0 | 0 | 0 | 1 | 0 | 4 | -439297044
202 | M | 59224176 | prstenec šachtový vyrovnávací betonový 625x120x80mm | kus | 1.01 |  | 0 | CS ÚRS 2021 01 |  | základní |  | 0 | 0.051 | 0.05151 | 0 | 0 | 8 | M | 2 |  |  |  | ROZPOCET |  |  |  | 0 | 0 | 0 | 0 | 0 | 1 | 0 | 4 | 1367991778
203 | K | 452112121 | Osazení betonových prstenců nebo rámů v do 200 mm | kus | 1 |  | 0 | CS ÚRS 2021 01 |  | základní |  | 0 | 0.0066 | 0.0066 | 0 | 0 | 4 | K | 2 |  |  |  | ROZPOCET |  |  |  | 0 | 0 | 0 | 0 | 0 | 1 | 0 | 4 | 437166891
204 | M | 59224188 | prstenec šachtový vyrovnávací betonový 625x120x120mm | kus | 1.01 |  | 0 | CS ÚRS 2021 01 |  | základní |  | 0 | 0.081 | 0.08181 | 0 | 0 | 8 | M | 2 |  |  |  | ROZPOCET |  |  |  | 0 | 0 | 0 | 0 | 0 | 1 | 0 | 4 | -147810823
205 | K | 452386111 | Vyrovnávací prstence z betonu prostého tř. C 25/30 v do 100 mm | kus | 1 |  | 0 | CS ÚRS 2021 01 |  | základní |  | 0 | 0.08832 | 0.08832 | 0 | 0 | 4 | K | 2 |  |  |  | ROZPOCET |  |  |  | 0 | 0 | 0 | 0 | 0 | 1 | 0 | 4 | -24205208
206 | K | 894414111 | Osazení betonových nebo železobetonových dílců pro šachty skruží základových (dno) | kus | 1 |  | 0 | CS ÚRS 2021 01 |  | základní |  | 0 | 0.02854 | 0.02854 | 0 | 0 | 4 | K | 2 |  |  |  | ROZPOCET |  |  |  | 0 | 0 | 0 | 0 | 0 | 1 | 0 | 4 | -1730177445
207 | M | 59224337.5 | dno betonové šachty kanalizační přímé 100x60x40cm dno koncové pro potrubí DN100 - odkalení | kus | 1.01 |  | 0 | vlastní |  | základní |  | 0 | 1.6 | 1.616 | 0 | 0 | 8 | M | 2 |  |  |  | ROZPOCET |  |  |  | 0 | 0 | 0 | 0 | 0 | 1 | 0 | 4 | 1477960857
208 | K | 894411311 | Osazení betonových nebo železobetonových dílců pro šachty skruží rovných | kus | 3 |  | 0 | CS ÚRS 2021 01 |  | základní |  | 0 | 0.01019 | 0.03057 | 0 | 0 | 4 | K | 2 |  |  |  | ROZPOCET |  |  |  | 0 | 0 | 0 | 0 | 0 | 1 | 0 | 4 | -734514175
209 | M | 59224162 | skruž kanalizační s ocelovými stupadly 100x100x12cm | kus | 1.01 |  | 0 | CS ÚRS 2021 01 |  | základní |  | 0 | 1.013 | 1.0231 | 0 | 0 | 8 | M | 2 |  |  |  | ROZPOCET |  |  |  | 0 | 0 | 0 | 0 | 0 | 1 | 0 | 4 | -1030249181
210 | M | 59224161 | skruž kanalizační s ocelovými stupadly 100x50x12cm | kus | 1.01 |  | 0 | CS ÚRS 2021 01 |  | základní |  | 0 | 0.506 | 0.51106 | 0 | 0 | 8 | M | 2 |  |  |  | ROZPOCET |  |  |  | 0 | 0 | 0 | 0 | 0 | 1 | 0 | 4 | -1333215301
211 | M | 59224160 | skruž kanalizační s ocelovými stupadly 100x25x12cm | kus | 1.01 |  | 0 | CS ÚRS 2021 01 |  | základní |  | 0 | 0.254 | 0.25654 | 0 | 0 | 8 | M | 2 |  |  |  | ROZPOCET |  |  |  | 0 | 0 | 0 | 0 | 0 | 1 | 0 | 4 | 1217863051
212 | M | 59224348 | těsnění elastomerové pro spojení šachetních dílů DN 1000 | kus | 3.06 |  | 0 | CS ÚRS 2021 01 |  | základní |  | 0 | 0.002 | 0.00612 | 0 | 0 | 8 | M | 2 |  |  |  | ROZPOCET |  |  |  | 0 | 0 | 0 | 0 | 0 | 1 | 0 | 4 | 1502166640
| VV |  | 3*1,02 'Přepočtené koeficientem množství |  | 3.06 | [12 empty] | VV | 2 | 2 | False | 1 | ROZPOCET
213 | K | 894412411 | Osazení betonových nebo železobetonových dílců pro šachty skruží přechodových | kus | 1 |  | 0 | CS ÚRS 2021 01 |  | základní |  | 0 | 0.01248 | 0.01248 | 0 | 0 | 4 | K | 2 |  |  |  | ROZPOCET |  |  |  | 0 | 0 | 0 | 0 | 0 | 1 | 0 | 4 | 756160564
214 | M | 592.1121104 | Konus TBR-Q.1 100-63/58/12 KPS | kus | 1.01 |  | 0 | vlastní |  | základní |  | 0 | 0.585 | 0.59085 | 0 | 0 | 8 | M | 2 |  |  |  | ROZPOCET |  |  |  | 0 | 0 | 0 | 0 | 0 | 1 | 0 | 4 | -1746079699
215 | M | 59224348 | těsnění elastomerové pro spojení šachetních dílů DN 1000 | kus | 1.01 |  | 0 | CS ÚRS 2021 01 |  | základní |  | 0 | 0.002 | 0.00202 | 0 | 0 | 8 | M | 2 |  |  |  | ROZPOCET |  |  |  | 0 | 0 | 0 | 0 | 0 | 1 | 0 | 4 | -1820883537
| VV |  | 1*1,01 'Přepočtené koeficientem množství |  | 1.01 | [12 empty] | VV | 2 | 2 | False | 1 | ROZPOCET
216 | K | 899104112 | Osazení poklopů litinových nebo ocelových včetně rámů pro třídu zatížení D400, E600 | kus | 1 |  | 0 | CS ÚRS 2021 01 |  | základní |  | 0 | 0.21734 | 0.21734 | 0 | 0 | 4 | K | 2 |  |  |  | ROZPOCET |  |  |  | 0 | 0 | 0 | 0 | 0 | 1 | 0 | 4 | 1511583341
217 | M | 55243443.1 | poklop na vstupní šachtu litinový D500 třídy D400kN typ BRNO | kus | 1 |  | 0 | vlastní |  | základní |  | 0 | 0.092 | 0.092 | 0 | 0 | 8 | M | 2 |  |  |  | ROZPOCET |  |  |  | 0 | 0 | 0 | 0 | 0 | 1 | 0 | 4 | -1707219742
218 | K | 452313131 | Podkladní bloky z betonu prostého tř. C 12/15 otevřený výkop | m3 | 0.364 |  | 0 | CS ÚRS 2021 01 |  | základní |  | 0 | 2.234 | 0.81318 | 0 | 0 | 4 | K | 2 |  |  |  | ROZPOCET |  |  |  | 0 | 0 | 0 | 0 | 0 | 1 | 0 | 4 | -1799728361
| VV |  | " obeton. poklopu " | [14 empty] | VV | 2 | 1 | True | 0 | ROZPOCET
| VV |  | 0,3*PI*(1,5/2)^2 |  | 0.53 | [12 empty] | VV | 2 | 2 | True | 0 | ROZPOCET
| VV |  | -0,3*PI*(0,84/2)^2 |  | -0.166 | [12 empty] | VV | 2 | 2 | True | 0 | ROZPOCET
| VV |  | Součet |  | 0.364 | [12 empty] | VV | 2 | 4 | True | 1 | ROZPOCET
219 | K | 452353101.1 | Bednění podkladních bloků kruh otevřený výkop | m2 | 1.414 |  | 0 | vlastní |  | základní |  | 0 | 0.00639 | 0.0090355 | 0 | 0 | 4 | K | 2 |  |  |  | ROZPOCET |  |  |  | 0 | 0 | 0 | 0 | 0 | 1 | 0 | 4 | -278738305
| VV |  | " obeton. poklopu " | [14 empty] | VV | 2 | 1 | True | 0 | ROZPOCET
| VV |  | 0,3*PI*1,5 |  | 1.414 | [12 empty] | VV | 2 | 2 | True | 1 | ROZPOCET
220 | K | 916111122 | Osazení obruby z drobných kostek bez boční opěry do lože z betonu prostého | m | 7.226 |  | 0 | CS ÚRS 2021 01 |  | základní |  | 0 | 0.0719 | 0.51955 | 0 | 0 | 4 | K | 2 |  |  |  | ROZPOCET |  |  |  | 0 | 0 | 0 | 0 | 0 | 1 | 0 | 4 | 882967931
| VV |  | " obeton. poklopu " | [14 empty] | VV | 2 | 1 | True | 0 | ROZPOCET
| VV |  | PI*(1,05+1,25) |  | 7.226 | [12 empty] | VV | 2 | 2 | True | 1 | ROZPOCET
221 | M | 58381007 | kostka dlažební žula drobná 8/10 | m2 | 0.795 |  | 0 | CS ÚRS 2021 01 |  | základní |  | 0 | 0.222 | 0.17649 | 0 | 0 | 8 | M | 2 |  |  |  | ROZPOCET |  |  |  | 0 | 0 | 0 | 0 | 0 | 1 | 0 | 4 | 94059890
| VV |  | 7,226*0,11 'Přepočtené koeficientem množství |  | 0.795 | [12 empty] | VV | 2 | 2 | False | 1 | ROZPOCET
222 | K | 899103211.1 | Demontáž poklopů litinových nebo ocelových včetně rámů hmotnosti přes 100 do 150 kg odvozem dle pokynů investora | kus | 1 |  | 0 | vlastní |  | základní |  | 0 | 0 | 0 | 0.15 | 0.15 | 4 | K | 2 |  |  |  | ROZPOCET |  |  |  | 0 | 0 | 0 | 0 | 0 | 1 | 0 | 4 | -1121207059
| VV |  | " armaturní šachta " 1 |  | 1 | [12 empty] | VV | 2 | 2 | True | 1 | ROZPOCET
223 | K | 358325115 | Bourání stoky kompletní nebo vybourání otvorů z železobetonu plochy přes 4 m2 | m3 | 8.685 |  | 0 | CS ÚRS 2021 01 |  | základní |  | 0 | 0 | 0 | 2.4 | 20.844 | 4 | K | 2 |  |  |  | ROZPOCET |  |  |  | 0 | 0 | 0 | 0 | 0 | 1 | 0 | 4 | 559986958
| VV |  | " armaturní šachta " | [14 empty] | VV | 2 | 1 | True | 0 | ROZPOCET
| VV |  | (3,4+0,25*2)*(2,5+0,25*2)*(1,8+0,25) |  | 23.985 | [12 empty] | VV | 2 | 2 | True | 0 | ROZPOCET
| VV |  | -3,4*2,5*1,8 |  | -15.3 | [12 empty] | VV | 2 | 2 | True | 0 | ROZPOCET
| VV |  | Součet |  | 8.685 | [12 empty] | VV | 2 | 4 | True | 1 | ROZPOCET
224 | K | 890431851 | Bourání šachet z prefabrikovaných skruží strojně obestavěného prostoru do 3 m3 | m3 | 1.208 |  | 0 | CS ÚRS 2021 01 |  | základní |  | 0 | 0 | 0 | 0.6 | 0.7248 | 4 | K | 2 |  |  |  | ROZPOCET |  |  |  | 0 | 0 | 0 | 0 | 0 | 1 | 0 | 4 | 347139754
| VV |  | " armaturní šachta " | [14 empty] | VV | 2 | 1 | True | 0 | ROZPOCET
| VV |  | PI*(1,24/2)^2*1,0 |  | 1.208 | [12 empty] | VV | 2 | 2 | True | 1 | ROZPOCET
225 | K | 358325115 | Bourání stoky kompletní nebo vybourání otvorů z železobetonu plochy přes 4 m2 | m3 | 6.642 |  | 0 | CS ÚRS 2021 01 |  | základní |  | 0 | 0 | 0 | 2.4 | 15.9408 | 4 | K | 2 |  |  |  | ROZPOCET |  |  |  | 0 | 0 | 0 | 0 | 0 | 1 | 0 | 4 | 1056486069
| VV |  | " stávající šachta 64472 " | [14 empty] | VV | 2 | 1 | True | 0 | ROZPOCET
| VV |  | 2,7*1,9*1,8-2,1*1,3*1,2 |  | 5.958 | [12 empty] | VV | 2 | 2 | True | 0 | ROZPOCET
| VV |  | 1,62*0,12*PI*1,12 |  | 0.684 | [12 empty] | VV | 2 | 2 | True | 0 | ROZPOCET
| VV |  | Součet |  | 6.642 | [12 empty] | VV | 2 | 4 | True | 1 | ROZPOCET
226 | K | 810391811 | Bourání stávajícího potrubí z betonu DN přes 200 do 400 | m | 147.3 |  | 0 | CS ÚRS 2021 01 |  | základní |  | 0 | 0 | 0 | 0.32 | 47.136 | 4 | K | 2 |  |  |  | ROZPOCET |  |  |  | 0 | 0 | 0 | 0 | 0 | 1 | 0 | 4 | -1303547211
| VV |  | " DN300 " 12,8 |  | 12.8 | [12 empty] | VV | 2 | 2 | True | 0 | ROZPOCET
| VV |  | " DN400_1 " 134,5 |  | 134.5 | [12 empty] | VV | 2 | 2 | True | 0 | ROZPOCET
| VV |  | Součet1 |  | 147.3 | [12 empty] | VV | 2 | 4 | True | 1 | ROZPOCET
227 | K | 997221551 | Vodorovná doprava suti ze sypkých materiálů do 1 km | t | 84.796 |  | 0 | CS ÚRS 2021 01 |  | základní |  | 0 | 0 | 0 | 0 | 0 | 4 | K | 2 |  |  |  | ROZPOCET |  |  |  | 0 | 0 | 0 | 0 | 0 | 1 | 0 | 4 | -368145171
228 | K | 997221559 | Příplatek ZKD 1 km u vodorovné dopravy suti ze sypkých materiálů | t | 339.184 |  | 0 | CS ÚRS 2021 01 |  | základní |  | 0 | 0 | 0 | 0 | 0 | 4 | K | 2 |  |  |  | ROZPOCET |  |  |  | 0 | 0 | 0 | 0 | 0 | 1 | 0 | 4 | 1764965848
| VV |  | 84,796*4 'Přepočtené koeficientem množství |  | 339.184 | [12 empty] | VV | 2 | 2 | False | 1 | ROZPOCET
229 | K | 97909811001 | Poplatek za skládku suti (bez živice) | t | 84.796 |  | 0 | vlastní |  | základní |  | 0 | 0 | 0 | 0 | 0 | 4 | K | 2 |  |  |  | ROZPOCET |  |  |  | 0 | 0 | 0 | 0 | 0 | 1 | 0 | 4 | 1428028657
| D | 9 | Ostatní konstrukce a práce, bourání |  |  |  | 0 |  |  |  |  | 0 |  | 0 |  | 0 | 1 | D | 1 |  |  |  | ROZPOCET | [9 empty] | 0
230 | K | 891241821.1 | Demontáž vodovodních hydrantů podzemních otevřený výkop DN 80 vč. poklopů příslušných armatur vč. odvozu a likvidace dle pokynů investora | kus | 7 |  | 0 | vlastní |  | základní |  | 0 | 0 | 0 | 0 | 0 | 4 | K | 2 |  |  |  | ROZPOCET |  |  |  | 0 | 0 | 0 | 0 | 0 | 1 | 0 | 4 | 650127873
231 | K | 891241100.1 | Demontáž vodovodních šoupátek otevřený výkop DN 50-125 vč. poklopů zemní soupravy příslušných armatur vč. odvozu a likvidace dle pokynů investora | kus | 9 |  | 0 | vlastní |  | základní |  | 0 | 0 | 0 | 0 | 0 | 4 | K | 2 |  |  |  | ROZPOCET |  |  |  | 0 | 0 | 0 | 0 | 0 | 1 | 0 | 4 | -225825985
| VV |  | " DN80 " 5 |  | 5 | [12 empty] | VV | 2 | 2 | True | 0 | ROZPOCET
| VV |  | " DN100 " 4 |  | 4 | [12 empty] | VV | 2 | 2 | True | 0 | ROZPOCET
| VV |  | Součet |  | 9 | [12 empty] | VV | 2 | 4 | True | 1 | ROZPOCET
232 | K | 891241150.1 | Demontáž vodovodních šoupátek otevřený výkop DN 150-200 vč. poklopů zemní soupravy příslušných armatur vč. odvozu a likvidace dle pokynů investora | kus | 6 |  | 0 | vlastní |  | základní |  | 0 | 0 | 0 | 0 | 0 | 4 | K | 2 |  |  |  | ROZPOCET |  |  |  | 0 | 0 | 0 | 0 | 0 | 1 | 0 | 4 | 916883608
| VV |  | " DN125 " 2 |  | 2 | [12 empty] | VV | 2 | 2 | True | 0 | ROZPOCET
| VV |  | " DN150 " 4 |  | 4 | [12 empty] | VV | 2 | 2 | True | 0 | ROZPOCET
| VV |  | Součet |  | 6 | [12 empty] | VV | 2 | 4 | True | 1 | ROZPOCET
233 | K | 891241400.1 | Demontáž vodovodních šoupátek otevřený výkop DN 350-400 vč. poklopů zemní soupravy příslušných armatur vč. odvozu a likvidace dle pokynů investora | kus | 1 |  | 0 | vlastní |  | základní |  | 0 | 0 | 0 | 0 | 0 | 4 | K | 2 |  |  |  | ROZPOCET |  |  |  | 0 | 0 | 0 | 0 | 0 | 1 | 0 | 4 | -2050414583
| VV |  | " DN400 " 1 |  | 1 | [12 empty] | VV | 2 | 2 | True | 1 | ROZPOCET
234 | K | 851241131.1 | Vytěžení demontáž stávajícího potrubí LT DN80 z výkopu vč. tvarovek armatur, vč. odvozu a likvidace | m | 12.5 |  | 0 | vlastní |  | základní |  | 0 | 0 | 0 | 0 | 0 | 4 | K | 2 |  |  |  | ROZPOCET |  |  |  | 0 | 0 | 0 | 0 | 0 | 1 | 0 | 4 | -897693315
235 | K | 851261131.1 | Vytěžení demontáž stávajícího potrubí LT DN100 z výkopu vč. tvarovek armatur, vč. odvozu a likvidace | m | 11 |  | 0 | vlastní |  | základní |  | 0 | 0 | 0 | 0 | 0 | 4 | K | 2 |  |  |  | ROZPOCET |  |  |  | 0 | 0 | 0 | 0 | 0 | 1 | 0 | 4 | 779210388
236 | K | 851291131.1 | Vytěžení demontáž stávajícího potrubí LT DN125 z výkopu vč. tvarovek armatur, vč. odvozu a likvidace | m | 151 |  | 0 | vlastní |  | základní |  | 0 | 0 | 0 | 0 | 0 | 4 | K | 2 |  |  |  | ROZPOCET |  |  |  | 0 | 0 | 0 | 0 | 0 | 1 | 0 | 4 | -2094993107
237 | K | 851311131.1 | Vytěžení demontáž stávajícího potrubí LT DN150 z výkopu vč. tvarovek armatur, vč. odvozu a likvidace | m | 27 |  | 0 | vlastní |  | základní |  | 0 | 0 | 0 | 0 | 0 | 4 | K | 2 |  |  |  | ROZPOCET |  |  |  | 0 | 0 | 0 | 0 | 0 | 1 | 0 | 4 | -582959487
238 | K | 851391131.1 | Vytěžení demontáž stávajícího potrubí LT DN400 z výkopu vč. tvarovek armatur, vč. odvozu a likvidace | m | 141.5 |  | 0 | vlastní |  | základní |  | 0 | 0 | 0 | 0 | 0 | 4 | K | 2 |  |  |  | ROZPOCET |  |  |  | 0 | 0 | 0 | 0 | 0 | 1 | 0 | 4 | -1297683894
| D | 998 | Přesun hmot |  |  |  | 0 |  |  |  |  | 0 |  | 0 |  | 0 | 1 | D | 1 |  |  |  | ROZPOCET | [9 empty] | 0
239 | K | 998273102 | Přesun hmot pro trubní vedení z trub litinových otevřený výkop | t | 67.315 |  | 0 | CS ÚRS 2021 01 |  | základní |  | 0 | 0 | 0 | 0 | 0 | 4 | K | 2 |  |  |  | ROZPOCET |  |  |  | 0 | 0 | 0 | 0 | 0 | 1 | 0 | 4 | 867392337
| D | M | Práce a dodávky M |  |  |  | 0 |  |  |  |  | 0 |  | 22.4941 |  | 0 | 3 | D | 0 |  |  |  | ROZPOCET | [9 empty] | 0
| D | 46-M | Zemní práce při extr.mont.pracích |  |  |  | 0 |  |  |  |  | 0 |  | 22.4941 |  | 0 | 3 | D | 1 |  |  |  | ROZPOCET | [9 empty] | 0
240 | K | 460490013 | Výstražná fólie pro krytí kabelů šířky 34 cm | m | 105.6 |  | 0 | CS ÚRS 2021 01 |  | základní |  | 0 | 9e-05 | 0.009504 | 0 | 0 | 64 | K | 2 |  |  |  | ROZPOCET |  |  |  | 0 | 0 | 0 | 0 | 0 | 1 | 0 | 64 | 708988732
| VV |  | " křížení inž. sítí " | [14 empty] | VV | 2 | 1 | True | 0 | ROZPOCET
| VV |  | " kabel " KABELm |  | 41.9 | [12 empty] | VV | 2 | 2 | True | 0 | ROZPOCET
| VV |  | " potrubí voda, plyn " POTRUBI1+POTRUBI2+POTRUBI3 |  | 63.7 | [12 empty] | VV | 2 | 2 | True | 0 | ROZPOCET
| VV |  | Součet |  | 105.6 | [12 empty] | VV | 2 | 4 | True | 1 | ROZPOCET
241 | K | 460520151.1 | Křižovatka betonového kabelového žlabu s inženýrskými sítěmi bez zásypu vč. všech potřebných zemních prací | m | 115.9 |  | 0 | vlastní |  | základní |  | 0 | 0.194 | 22.4846 | 0 | 0 | 64 | K | 2 |  |  |  | ROZPOCET |  |  |  | 0 | 0 | 0 | 0 | 0 | 1 | 0 | 64 | 1974958059
| VV |  | " křížení inž. sítí " | [14 empty] | VV | 2 | 1 | True | 0 | ROZPOCET
| VV |  | " kabel " KABELm+KABELkus*1,0*2 |  | 115.9 | [12 empty] | VV | 2 | 2 | True | 1 | ROZPOCET

## SO 331 - PROTLAKY POD KOM...
[18 empty] | {f87a291f-8ff5-41b2-a837-c0969e256f32} | [5 empty] | BLA1 | 16 | 2
[18 empty] | 2 | [5 empty] | POTRUBI1 | 10 | 2
| KRYCÍ LIST SOUPISU PRACÍ | [7 empty] | v --- níže se nacházejí doplnkové a pomocné údaje k sestavám --- v | [8 empty] | False | [5 empty] | POTRUBI2 | 3 | 2
[24 empty] | KABELm | 8 | 2
| Stavba: | [22 empty] | VYKOPR | 40,38 | 2
|  | BRNO, GAJDOŠOVA, OBSLUŽNÁ KOMUNIKACE - REKONSTRUKCE KANALIZACE A VODOVODU | [21 empty] | VYKOP11 | 116,12 | 2
| Objekt: | [22 empty] | VYKOP1 | 53,94 | 2
|  | SO 331 - PROTLAKY POD KOMUNIKACÍ | [21 empty] | ODVOZ | 105,381 | 2
[24 empty] | PKRYT500 | 24 | 2
| KSO: |  | 827 11 |  |  | CC-CZ: | [17 empty] | PKRYT250 | 16 | 2
| Místo: |  | Brno |  |  | Datum: | 23. 3. 2021 | [16 empty] | ZASYP | 88,706 | 2
[24 empty] | řezBLA | 16 | 2
| Zadavatel: |  |  |  |  | IČ: | [17 empty] | BASFALT4 | 6 | 2
|  | Statutární město Brno |  |  |  | DIČ: | [17 empty] | BASFALT1 | 18 | 2
[24 empty] | řezBASF1 | 24 | 2
| Uchazeč: |  |  |  |  | IČ: | Vyplň údaj | [16 empty] | PROT1 | 30 | 2
|  | Vyplň údaj |  |  |  | DIČ: | Vyplň údaj | [16 empty] | PROT3 | 20,5 | 2
[24 empty] | PROT2 | 21 | 2
| Projektant: |  |  |  |  | IČ:
|  | AQUA PROCON s.r.o. Brno |  |  |  | DIČ:
| Zpracovatel: |  |  |  |  | IČ:
|  | Obrtel M. |  |  |  | DIČ:
Poznámka:
| Cena bez DPH | [5 empty] | 0
|  |  | Základ daně |  |  | Sazba daně | Výše daně
| DPH | základní | 0 |  |  | 21% | 0
|  | snížená | 0 |  |  | 10% | 0
|  | zákl. přenesená | 0 |  |  | 21% | 0
|  | sníž. přenesená | 0 |  |  | 10% | 0
|  | nulová | 0 |  |  | 0% | 0
| Cena s DPH |  |  | v | CZK |  | 0
| Projektant |  |  | Zpracovatel
| Datum a podpis: |  | Razítko | Datum a podpis: |  |  | Razítko
| Objednavatel |  |  | Uchazeč
| Datum a podpis: |  | Razítko | Datum a podpis: |  |  | Razítko
REKAPITULACE ČLENĚNÍ SOUPISU PRACÍ
Stavba:
BRNO, GAJDOŠOVA, OBSLUŽNÁ KOMUNIKACE - REKONSTRUKCE KANALIZACE A VODOVODU
Objekt:
SO 331 - PROTLAKY POD KOMUNIKACÍ
Místo: |  |  | Brno |  |  | Datum: | 23. 3. 2021
Zadavatel: |  |  | Statutární město Brno |  |  | Projektant: | AQUA PROCON s.r.o. Brno
Uchazeč: |  |  | Vyplň údaj |  |  | Zpracovatel: | Obrtel M.
Kód dílu - Popis | [6 empty] | Cena celkem [CZK]
Náklady ze soupisu prací | [6 empty] | 0 | [11 empty] | -1
| HSV - Práce a dodávky HSV | [5 empty] | 0
| 1 - Zemní práce | [5 empty] | 0
| 5 - Komunikace pozemní | [5 empty] | 0
| 8 - Trubní vedení | [5 empty] | 0
| 998 - Přesun hmot | [5 empty] | 0
| M - Práce a dodávky M | [5 empty] | 0
| 46-M - Zemní práce při extr.mont.pracích | [5 empty] | 0
SOUPIS PRACÍ
Stavba:
BRNO, GAJDOŠOVA, OBSLUŽNÁ KOMUNIKACE - REKONSTRUKCE KANALIZACE A VODOVODU
Objekt:
SO 331 - PROTLAKY POD KOMUNIKACÍ
Místo: |  |  | Brno |  |  | Datum: | 23. 3. 2021
Zadavatel: |  |  | Statutární město Brno |  |  | Projektant: | AQUA PROCON s.r.o. Brno
Uchazeč: |  |  | Vyplň údaj |  |  | Zpracovatel: | Obrtel M.
PČ | Typ | Kód | Popis | MJ | Množství | J.cena [CZK] | Cena celkem [CZK] | Cenová soustava |  | DPH | J. Nh [h] | Nh celkem [h] | J. hmotnost [t] | Hmotnost celkem [t] | J. suť [t] | Suť Celkem [t]
Náklady soupisu celkem | [6 empty] | 0 |  |  |  |  | 0 |  | 5.6218 |  | 45.998 |  | D | -1 | [13 empty] | 0
| D | HSV | Práce a dodávky HSV |  |  |  | 0 |  |  |  |  | 0 |  | 3.2919 |  | 45.998 | 1 | D | 0 |  |  |  | ROZPOCET | [9 empty] | 0
| D | 1 | Zemní práce |  |  |  | 0 |  |  |  |  | 0 |  | 3.2758 |  | 45.998 | 1 | D | 1 |  |  |  | ROZPOCET | [9 empty] | 0
1 | K | 113107322 | Odstranění podkladu z kameniva drceného tl 200 mm strojně pl do 50 m2 | m2 | 22 |  | 0 | CS ÚRS 2021 01 |  | základní |  | 0 | 0 | 0 | 0.29 | 6.38 | 4 | K | 2 |  |  |  | ROZPOCET |  |  |  | 0 | 0 | 0 | 0 | 0 | 1 | 0 | 4 | -24371526
| VV |  | " chodník - ŠD 200mm " BLA1 |  | 16 | [12 empty] | VV | 2 | 2 | True | 0 | ROZPOCET
| VV |  | " asf. vozovka (4) - makadam 200mm " BASFALT4 |  | 6 | [12 empty] | VV | 2 | 2 | True | 0 | ROZPOCET
| VV |  | Součet |  | 22 | [12 empty] | VV | 2 | 4 | True | 1 | ROZPOCET
2 | K | 113107331 | Odstranění podkladu z betonu prostého tl 150 mm strojně pl do 50 m2 | m2 | 16 |  | 0 | CS ÚRS 2021 01 |  | základní |  | 0 | 0 | 0 | 0.325 | 5.2 | 4 | K | 2 |  |  |  | ROZPOCET |  |  |  | 0 | 0 | 0 | 0 | 0 | 1 | 0 | 4 | -385464581
| VV |  | " chodník - směs stmelená cementem 120mm " | [14 empty] | VV | 2 | 1 | True | 0 | ROZPOCET
| VV |  | BLA1 |  | 16 | [12 empty] | VV | 2 | 2 | True | 1 | ROZPOCET
3 | K | 919735123 | Řezání stávajícího betonového krytu hl do 150 mm | m | 16 |  | 0 | CS ÚRS 2021 01 |  | základní |  | 0 | 3e-05 | 0.00048 | 0 | 0 | 4 | K | 2 |  |  |  | ROZPOCET |  |  |  | 0 | 0 | 0 | 0 | 0 | 1 | 0 | 4 | -141666503
| VV |  | řezBLA |  | 16 | [12 empty] | VV | 2 | 2 | True | 1 | ROZPOCET
4 | K | 113107332 | Odstranění podkladu z betonu prostého tl 300 mm strojně pl do 50 m2 | m2 | 18 |  | 0 | CS ÚRS 2021 01 |  | základní |  | 0 | 0 | 0 | 0.625 | 11.25 | 4 | K | 2 |  |  |  | ROZPOCET |  |  |  | 0 | 0 | 0 | 0 | 0 | 1 | 0 | 4 | -1444378651
| VV |  | " asf. vozovka (1) - makadam+beton 300mm " | [14 empty] | VV | 2 | 1 | True | 0 | ROZPOCET
| VV |  | BASFALT1 |  | 18 | [12 empty] | VV | 2 | 2 | True | 1 | ROZPOCET
5 | K | 919735126 | Řezání stávajícího betonového krytu hl do 300 mm | m | 24 |  | 0 | CS ÚRS 2021 01 |  | základní |  | 0 | 0.00014 | 0.00336 | 0 | 0 | 4 | K | 2 |  |  |  | ROZPOCET |  |  |  | 0 | 0 | 0 | 0 | 0 | 1 | 0 | 4 | -1075745100
| VV |  | řezBASF1 |  | 24 | [12 empty] | VV | 2 | 2 | True | 1 | ROZPOCET
6 | K | 997221551 | Vodorovná doprava suti ze sypkých materiálů do 1 km | t | 22.83 |  | 0 | CS ÚRS 2021 01 |  | základní |  | 0 | 0 | 0 | 0 | 0 | 4 | K | 2 |  |  |  | ROZPOCET |  |  |  | 0 | 0 | 0 | 0 | 0 | 1 | 0 | 4 | 523708418
7 | K | 997221559 | Příplatek ZKD 1 km u vodorovné dopravy suti ze sypkých materiálů | t | 91.32 |  | 0 | CS ÚRS 2021 01 |  | základní |  | 0 | 0 | 0 | 0 | 0 | 4 | K | 2 |  |  |  | ROZPOCET |  |  |  | 0 | 0 | 0 | 0 | 0 | 1 | 0 | 4 | 494983644
| VV |  | 22,83*4 'Přepočtené koeficientem množství |  | 91.32 | [12 empty] | VV | 2 | 2 | False | 1 | ROZPOCET
8 | K | 97909811001 | Poplatek za skládku suti (bez živice) | t | 22.83 |  | 0 | vlastní |  | základní |  | 0 | 0 | 0 | 0 | 0 | 4 | K | 2 |  |  |  | ROZPOCET |  |  |  | 0 | 0 | 0 | 0 | 0 | 1 | 0 | 4 | 2079208057
9 | K | 113107341 | Odstranění podkladu živičného tl 50 mm strojně pl do 50 m2 | m2 | 16 |  | 0 | CS ÚRS 2021 01 |  | základní |  | 0 | 0 | 0 | 0.098 | 1.568 | 4 | K | 2 |  |  |  | ROZPOCET |  |  |  | 0 | 0 | 0 | 0 | 0 | 1 | 0 | 4 | 1396030770
| VV |  | " asfalt. chodník " | [14 empty] | VV | 2 | 1 | True | 0 | ROZPOCET
| VV |  | " protlak č.2+č.3 - společná jáma " | [14 empty] | VV | 2 | 1 | True | 0 | ROZPOCET
| VV |  | " startovací jáma " 4,0*4,0 |  | 16 | [12 empty] | VV | 2 | 2 | True | 0 | ROZPOCET
| VV | BLA1 | Mezisoučet |  | 16 | [12 empty] | VV | 2 | 3 | True | 0 | ROZPOCET
| VV |  | Součet |  | 16 | [12 empty] | VV | 2 | 4 | True | 1 | ROZPOCET
10 | K | 919735111 | Řezání stávajícího živičného krytu hl do 50 mm | m | 16 |  | 0 | CS ÚRS 2021 01 |  | základní |  | 0 | 0 | 0 | 0 | 0 | 4 | K | 2 |  |  |  | ROZPOCET |  |  |  | 0 | 0 | 0 | 0 | 0 | 1 | 0 | 4 | -2120271261
| VV |  | " asfalt. chodník " | [14 empty] | VV | 2 | 1 | True | 0 | ROZPOCET
| VV |  | " protlak č.2+č.3 - společná jáma " | [14 empty] | VV | 2 | 1 | True | 0 | ROZPOCET
| VV |  | " startovací jáma " 4,0*4 |  | 16 | [12 empty] | VV | 2 | 2 | True | 0 | ROZPOCET
| VV | řezBLA | Součet |  | 16 | [12 empty] | VV | 2 | 4 | True | 1 | ROZPOCET
11 | K | 113107347.1 | Odstranění podkladu živičného tl 400 mm strojně pl do 50 m2 | m2 | 24 |  | 0 | vlastní |  | základní |  | 0 | 0 | 0 | 0.9 | 21.6 | 4 | K | 2 |  |  |  | ROZPOCET |  |  |  | 0 | 0 | 0 | 0 | 0 | 1 | 0 | 4 | 1202012431
| VV |  | " asfalt. vozovka " | [14 empty] | VV | 2 | 1 | True | 0 | ROZPOCET
| VV |  | " protlak č.1 - Jamborova " | [14 empty] | VV | 2 | 1 | True | 0 | ROZPOCET
| VV |  | " startovací jáma " 4,0*3,0 |  | 12 | [12 empty] | VV | 2 | 2 | True | 0 | ROZPOCET
| VV |  | " koncová jáma " 3,0*2,0 |  | 6 | [12 empty] | VV | 2 | 2 | True | 0 | ROZPOCET
| VV | BASFALT1 | Mezisoučet |  | 18 | [12 empty] | VV | 2 | 3 | True | 0 | ROZPOCET
| VV |  | " protlak č.2+č.3 - společná jáma " | [14 empty] | VV | 2 | 1 | True | 0 | ROZPOCET
| VV |  | " koncová jáma " 3,0*2,0 |  | 6 | [12 empty] | VV | 2 | 2 | True | 0 | ROZPOCET
| VV | BASFALT4 | Mezisoučet |  | 6 | [12 empty] | VV | 2 | 3 | True | 0 | ROZPOCET
| VV |  | Součet |  | 24 | [12 empty] | VV | 2 | 4 | True | 1 | ROZPOCET
12 | K | 919735116 | Řezání stávajícího živičného krytu hl do 300 mm | m | 34 |  | 0 | CS ÚRS 2021 01 |  | základní |  | 0 | 2e-05 | 0.00068 | 0 | 0 | 4 | K | 2 |  |  |  | ROZPOCET |  |  |  | 0 | 0 | 0 | 0 | 0 | 1 | 0 | 4 | -1343114319
| VV |  | " asfalt. vozovka " | [14 empty] | VV | 2 | 1 | True | 0 | ROZPOCET
| VV |  | " protlak č.1 - Jamborova " | [14 empty] | VV | 2 | 1 | True | 0 | ROZPOCET
| VV |  | " startovací jáma " (4,0+3,0)*2 |  | 14 | [12 empty] | VV | 2 | 2 | True | 0 | ROZPOCET
| VV |  | " koncová jáma " (3,0+2,0)*2 |  | 10 | [12 empty] | VV | 2 | 2 | True | 0 | ROZPOCET
| VV | řezBASF1 | Mezisoučet |  | 24 | [12 empty] | VV | 2 | 3 | True | 0 | ROZPOCET
| VV |  | " protlak č.2+č.3 - společná jáma " | [14 empty] | VV | 2 | 1 | True | 0 | ROZPOCET
| VV |  | " koncová jáma " (3,0+2,0)*2 |  | 10 | [12 empty] | VV | 2 | 2 | True | 0 | ROZPOCET
| VV | řezBASF4 | Mezisoučet |  | 10 | [12 empty] | VV | 2 | 3 | True | 0 | ROZPOCET
| VV |  | Součet |  | 34 | [12 empty] | VV | 2 | 4 | True | 1 | ROZPOCET
13 | K | 997221551 | Vodorovná doprava suti ze sypkých materiálů do 1 km | t | 23.168 |  | 0 | CS ÚRS 2021 01 |  | základní |  | 0 | 0 | 0 | 0 | 0 | 4 | K | 2 |  |  |  | ROZPOCET |  |  |  | 0 | 0 | 0 | 0 | 0 | 1 | 0 | 4 | 1797146131
14 | K | 997221559 | Příplatek ZKD 1 km u vodorovné dopravy suti ze sypkých materiálů | t | 92.672 |  | 0 | CS ÚRS 2021 01 |  | základní |  | 0 | 0 | 0 | 0 | 0 | 4 | K | 2 |  |  |  | ROZPOCET |  |  |  | 0 | 0 | 0 | 0 | 0 | 1 | 0 | 4 | -1549665353
| VV |  | 23,168*4 'Přepočtené koeficientem množství |  | 92.672 | [12 empty] | VV | 2 | 2 | False | 1 | ROZPOCET
15 | K | 97909811002 | Poplatek za skládku suti - živice | t | 23.168 |  | 0 | vlastní |  | základní |  | 0 | 0 | 0 | 0 | 0 | 4 | K | 2 |  |  |  | ROZPOCET |  |  |  | 0 | 0 | 0 | 0 | 0 | 1 | 0 | 4 | -1675005898
16 | K | 119001401 | Dočasné zajištění potrubí ocelového nebo litinového DN do 200 mm | m | 10 |  | 0 | CS ÚRS 2021 01 |  | základní |  | 0 | 0.00868 | 0.0868 | 0 | 0 | 4 | K | 2 |  |  |  | ROZPOCET |  |  |  | 0 | 0 | 0 | 0 | 0 | 1 | 0 | 4 | 1799631117
| VV |  | " voda+plyn " | [14 empty] | VV | 2 | 1 | True | 0 | ROZPOCET
| VV |  | " startovací jáma společná protla č.1+2 " 4,0*2 |  | 8 | [12 empty] | VV | 2 | 2 | True | 0 | ROZPOCET
| VV |  | " koncová jáma společná protla č.1+2 " 2,0 |  | 2 | [12 empty] | VV | 2 | 2 | True | 0 | ROZPOCET
| VV | POTRUBI1 | Součet |  | 10 | [12 empty] | VV | 2 | 4 | True | 1 | ROZPOCET
17 | K | 119001402 | Dočasné zajištění potrubí ocelového nebo litinového DN do 500 mm | m | 3 |  | 0 | CS ÚRS 2021 01 |  | základní |  | 0 | 0.01269 | 0.03807 | 0 | 0 | 4 | K | 2 |  |  |  | ROZPOCET |  |  |  | 0 | 0 | 0 | 0 | 0 | 1 | 0 | 4 | -1303389425
| VV |  | " plyn DN300 " | [14 empty] | VV | 2 | 1 | True | 0 | ROZPOCET
| VV |  | " protlak č.2 - startovací jáma " 3,0 |  | 3 | [12 empty] | VV | 2 | 2 | True | 0 | ROZPOCET
| VV | POTRUBI2 | Součet |  | 3 | [12 empty] | VV | 2 | 4 | True | 1 | ROZPOCET
18 | K | 119001421 | Dočasné zajištění kabelů a kabelových tratí ze 3 volně ložených kabelů | m | 8 |  | 0 | CS ÚRS 2021 01 |  | základní |  | 0 | 0.0369 | 0.2952 | 0 | 0 | 4 | K | 2 |  |  |  | ROZPOCET |  |  |  | 0 | 0 | 0 | 0 | 0 | 1 | 0 | 4 | -1120758057
| VV |  | " křížení inž. sítí " | [14 empty] | VV | 2 | 1 | True | 0 | ROZPOCET
| VV |  | " startovací jáma společná protla č.1+2 " 4,0*2 |  | 8 | [12 empty] | VV | 2 | 2 | True | 0 | ROZPOCET
| VV | KABELm | Součet |  | 8 | [12 empty] | VV | 2 | 4 | True | 1 | ROZPOCET
19 | K | 139001101 | Příplatek za ztížení vykopávky v blízkosti podzemního vedení | m3 | 40.38 |  | 0 | CS ÚRS 2021 01 |  | základní |  | 0 | 0 | 0 | 0 | 0 | 4 | K | 2 |  |  |  | ROZPOCET |  |  |  | 0 | 0 | 0 | 0 | 0 | 1 | 0 | 4 | 1435900699
| VV |  | " voda, plyn " POTRUBI1*1,2*1,7 |  | 20.4 | [12 empty] | VV | 2 | 2 | True | 0 | ROZPOCET
| VV |  | " voda, plyn " POTRUBI2*1,4*1,9 |  | 7.98 | [12 empty] | VV | 2 | 2 | True | 0 | ROZPOCET
| VV |  | " kabel " KABELm*1,0*1,5 |  | 12 | [12 empty] | VV | 2 | 2 | True | 0 | ROZPOCET
| VV | VYKOPR | Součet |  | 40.38 | [12 empty] | VV | 2 | 4 | True | 1 | ROZPOCET
20 | K | 132212212 | Hloubení rýh š do 2000 mm v nesoudržných horninách třídy těžitelnosti I, skupiny 3 ručně | m3 | 32.304 |  | 0 | CS ÚRS 2021 01 |  | základní |  | 0 | 0 | 0 | 0 | 0 | 4 | K | 2 |  |  |  | ROZPOCET |  |  |  | 0 | 0 | 0 | 0 | 0 | 1 | 0 | 4 | -1926120790
| VV |  | " ruční výkop - - inž.sítě " | [14 empty] | VV | 2 | 1 | True | 0 | ROZPOCET
| VV |  | " ve třídě 3 - 80% " VYKOPR*0,8 |  | 32.304 | [12 empty] | VV | 2 | 2 | True | 1 | ROZPOCET
21 | K | 132312212 | Hloubení rýh š do 2000 mm v nesoudržných horninách třídy těžitelnosti II, skupiny 4 ručně | m3 | 8.076 |  | 0 | CS ÚRS 2021 01 |  | základní |  | 0 | 0 | 0 | 0 | 0 | 4 | K | 2 |  |  |  | ROZPOCET |  |  |  | 0 | 0 | 0 | 0 | 0 | 1 | 0 | 4 | -1652623205
| VV |  | " ve třídě 4 - 20% " VYKOPR*0,2 |  | 8.076 | [12 empty] | VV | 2 | 2 | True | 1 | ROZPOCET
22 | K | 131251202 | Hloubení jam zapažených v hornině třídy těžitelnosti I, skupiny 3 objem do 50 m3 strojně | m3 | 43.152 |  | 0 | CS ÚRS 2021 01 |  | základní |  | 0 | 0 | 0 | 0 | 0 | 4 | K | 2 |  |  |  | ROZPOCET |  |  |  | 0 | 0 | 0 | 0 | 0 | 1 | 0 | 4 | -559606632
| VV |  | " protlak č.1 - Jamborova " | [14 empty] | VV | 2 | 1 | True | 0 | ROZPOCET
| VV |  | " startovací jáma " 4,0*3,0*(2,18+0,5) |  | 32.16 | [12 empty] | VV | 2 | 2 | True | 0 | ROZPOCET
| VV |  | " koncová jáma " 3,0*2,0*(2,41+0,5) |  | 17.46 | [12 empty] | VV | 2 | 2 | True | 0 | ROZPOCET
| VV |  | " protlak č.2+č.3 - společná jáma " | [14 empty] | VV | 2 | 1 | True | 0 | ROZPOCET
| VV |  | " startovací jáma " 4,0*4,0*(2,55+0,5) |  | 48.8 | [12 empty] | VV | 2 | 2 | True | 0 | ROZPOCET
| VV |  | " koncová jáma " 3,0*2,0*(2,45+0,5) |  | 17.7 | [12 empty] | VV | 2 | 2 | True | 0 | ROZPOCET
| VV | VYKOP11 | Mezisoučet |  | 116.12 | [12 empty] | VV | 2 | 3 | True | 0 | ROZPOCET
| VV |  | " odpočet povrchů " | [14 empty] | VV | 2 | 1 | True | 0 | ROZPOCET
| VV |  | " asfaltová vozovka 1 " -BASFALT1*(0,4+0,3) |  | -12.6 | [12 empty] | VV | 2 | 2 | True | 0 | ROZPOCET
| VV |  | " asfaltová vozovka 4 " -BASFALT4*(0,4+0,2) |  | -3.6 | [12 empty] | VV | 2 | 2 | True | 0 | ROZPOCET
| VV |  | " asfalt. chodník " -BLA1*(0,03+0,12+0,2) |  | -5.6 | [12 empty] | VV | 2 | 2 | True | 0 | ROZPOCET
| VV |  | " odpočet ruční výkop " -VYKOPR |  | -40.38 | [12 empty] | VV | 2 | 2 | True | 0 | ROZPOCET
| VV | VYKOP1 | Součet |  | 53.94 | [12 empty] | VV | 2 | 4 | True | 0 | ROZPOCET
| VV |  | " ve třídě 3 - 80% " VYKOP1*0,8 |  | 43.152 | [12 empty] | VV | 2 | 2 | True | 1 | ROZPOCET
23 | K | 131351202 | Hloubení jam zapažených v hornině třídy těžitelnosti II, skupiny 4 objem do 50 m3 strojně | m3 | 10.788 |  | 0 | CS ÚRS 2021 01 |  | základní |  | 0 | 0 | 0 | 0 | 0 | 4 | K | 2 |  |  |  | ROZPOCET |  |  |  | 0 | 0 | 0 | 0 | 0 | 1 | 0 | 4 | 12908778
| VV |  | " ve třídě 4 - 20% " VYKOP1*0,2 |  | 10.788 | [12 empty] | VV | 2 | 2 | True | 1 | ROZPOCET
24 | K | 151101109.1 | Zřízení pažení a rozepření stěn jam hl do 4 m dle potřeby jam protlaku vč. rozepření vzepření nebo jinak vč. všech speciálních úprav | m2 | 144.92 |  | 0 | vlastní |  | základní |  | 0 | 0.00085 | 0.12318 | 0 | 0 | 4 | K | 2 |  |  |  | ROZPOCET |  |  |  | 0 | 0 | 0 | 0 | 0 | 1 | 0 | 4 | -683132598
| VV |  | " protlak č.1 - Jamborova " | [14 empty] | VV | 2 | 1 | True | 0 | ROZPOCET
| VV |  | " startovací jáma " 2*(4,0+3,0)*(2,18+0,5) |  | 37.52 | [12 empty] | VV | 2 | 2 | True | 0 | ROZPOCET
| VV |  | " koncová jáma " 2*(3,0+2,0)*(2,41+0,5) |  | 29.1 | [12 empty] | VV | 2 | 2 | True | 0 | ROZPOCET
| VV |  | " protlak č.2+č.3 - společná jáma " | [14 empty] | VV | 2 | 1 | True | 0 | ROZPOCET
| VV |  | " startovací jáma " 4*4,0*(2,55+0,5) |  | 48.8 | [12 empty] | VV | 2 | 2 | True | 0 | ROZPOCET
| VV |  | " koncová jáma " 2*(3,0+2,0)*(2,45+0,5) |  | 29.5 | [12 empty] | VV | 2 | 2 | True | 0 | ROZPOCET
| VV |  | Součet |  | 144.92 | [12 empty] | VV | 2 | 4 | True | 1 | ROZPOCET
25 | K | 151101119.1 | Odstranění pažení a rozepření stěn jam hl do 4 m dle potřeby jam protlaku vč. rozepření vzepření nebo jinak vč. všech speciálních úprav | m2 | 144.92 |  | 0 | vlastní |  | základní |  | 0 | 0 | 0 | 0 | 0 | 4 | K | 2 |  |  |  | ROZPOCET |  |  |  | 0 | 0 | 0 | 0 | 0 | 1 | 0 | 4 | 795252851
26 | K | 141721217.1 | Zemní protlak délky do 50 m hloubky do 6 m v hor,tř. 1 až 4 vč. dodávky chráničky sklolam.trubka 272/19 vč. příplatku za nasunutí potrubí DN80 do chráničky | m | 30 |  | 0 | vlastní |  | základní |  | 0 | 0.02 | 0.6 | 0 | 0 | 4 | K | 2 |  |  |  | ROZPOCET |  |  |  | 0 | 0 | 0 | 0 | 0 | 1 | 0 | 4 | -1696341388
| VV |  | " protlak č.1 " 30,0 |  | 30 | [12 empty] | VV | 2 | 2 | True | 0 | ROZPOCET
| VV | PROT1 | Součet |  | 30 | [12 empty] | VV | 2 | 4 | True | 1 | ROZPOCET
27 | K | 141721259.1 | Zemní protlak délky do 50 m hloubky do 6 m v hor,tř. 1 až 4 vč. dodávky chráničky sklolam.trubka 324/20 vč. příplatku za nasunutí potrubí DN150 do chráničky | m | 20.5 |  | 0 | vlastní |  | základní |  | 0 | 0.028 | 0.574 | 0 | 0 | 4 | K | 2 |  |  |  | ROZPOCET |  |  |  | 0 | 0 | 0 | 0 | 0 | 1 | 0 | 4 | -167011837
| VV |  | " protlak č.3 " 20,5 |  | 20.5 | [12 empty] | VV | 2 | 2 | True | 0 | ROZPOCET
| VV | PROT3 | Součet |  | 20.5 | [12 empty] | VV | 2 | 4 | True | 1 | ROZPOCET
28 | K | 141721266.1 | Zemní protlak délky do 50 m hloubky do 6 m v hor,tř. 1 až 4 vč. dodávky chráničky sklolam.trubka 616/21 vč. příplatku za nasunutí potrubí DN400 do chráničky | m | 21 |  | 0 | vlastní |  | základní |  | 0 | 0.074 | 1.554 | 0 | 0 | 4 | K | 2 |  |  |  | ROZPOCET |  |  |  | 0 | 0 | 0 | 0 | 0 | 1 | 0 | 4 | 886245400
| VV |  | " protlak č.2 " 21 |  | 21 | [12 empty] | VV | 2 | 2 | True | 0 | ROZPOCET
| VV | PROT2 | Součet |  | 21 | [12 empty] | VV | 2 | 4 | True | 1 | ROZPOCET
29 | K | 167151101 | Nakládání výkopku z hornin třídy těžitelnosti I, skupiny 1 až 3 do 100 m3 | m3 | 11.061 |  | 0 | CS ÚRS 2021 01 |  | základní |  | 0 | 0 | 0 | 0 | 0 | 4 | K | 2 |  |  |  | ROZPOCET |  |  |  | 0 | 0 | 0 | 0 | 0 | 1 | 0 | 4 | -1404840920
| VV |  | " zemina z protlaků " | [14 empty] | VV | 2 | 1 | True | 0 | ROZPOCET
| VV |  | PROT1*PI*(0,3/2)^2 |  | 2.121 | [12 empty] | VV | 2 | 2 | True | 0 | ROZPOCET
| VV |  | PROT2*PI*(0,65/2)^2 |  | 6.968 | [12 empty] | VV | 2 | 2 | True | 0 | ROZPOCET
| VV |  | PROT3*PI*(0,35/2)^2 |  | 1.972 | [12 empty] | VV | 2 | 2 | True | 0 | ROZPOCET
| VV |  | Součet |  | 11.061 | [12 empty] | VV | 2 | 4 | True | 1 | ROZPOCET
30 | K | 162651112 | Vodorovné přemístění do 5000 m výkopku/sypaniny z horniny třídy těžitelnosti I, skupiny 1 až 3 | m3 | 84.305 |  | 0 | CS ÚRS 2021 01 |  | základní |  | 0 | 0 | 0 | 0 | 0 | 4 | K | 2 |  |  |  | ROZPOCET |  |  |  | 0 | 0 | 0 | 0 | 0 | 1 | 0 | 4 | 799059317
| VV |  | " vytěžená zemina celkem " | [14 empty] | VV | 2 | 1 | True | 0 | ROZPOCET
| VV |  | VYKOP1+VYKOPR |  | 94.32 | [12 empty] | VV | 2 | 2 | True | 0 | ROZPOCET
| VV |  | " zemina z protlaků " | [14 empty] | VV | 2 | 1 | True | 0 | ROZPOCET
| VV |  | PROT1*PI*(0,3/2)^2 |  | 2.121 | [12 empty] | VV | 2 | 2 | True | 0 | ROZPOCET
| VV |  | PROT2*PI*(0,65/2)^2 |  | 6.968 | [12 empty] | VV | 2 | 2 | True | 0 | ROZPOCET
| VV |  | PROT3*PI*(0,35/2)^2 |  | 1.972 | [12 empty] | VV | 2 | 2 | True | 0 | ROZPOCET
| VV | ODVOZ | Součet |  | 105.381 | [12 empty] | VV | 2 | 4 | True | 0 | ROZPOCET
| VV |  | " vytěžená zemina na skládku tř. 3 - 80% " | [14 empty] | VV | 2 | 1 | True | 0 | ROZPOCET
| VV |  | ODVOZ*0,8 |  | 84.305 | [12 empty] | VV | 2 | 2 | True | 1 | ROZPOCET
31 | K | 162651132 | Vodorovné přemístění do 5000 m výkopku/sypaniny z horniny třídy těžitelnosti II, skupiny 4 a 5 | m3 | 21.076 |  | 0 | CS ÚRS 2021 01 |  | základní |  | 0 | 0 | 0 | 0 | 0 | 4 | K | 2 |  |  |  | ROZPOCET |  |  |  | 0 | 0 | 0 | 0 | 0 | 1 | 0 | 4 | -267405509
| VV |  | ODVOZ*0,2 |  | 21.076 | [12 empty] | VV | 2 | 2 | True | 1 | ROZPOCET
32 | K | 171201211.1 | Poplatek za skládku zeminy | m3 | 84.305 |  | 0 | vlastní |  | základní |  | 0 | 0 | 0 | 0 | 0 | 4 | K | 2 |  |  |  | ROZPOCET |  |  |  | 0 | 0 | 0 | 0 | 0 | 1 | 0 | 4 | -1938625317
| VV |  | ODVOZ*0,8 |  | 84.305 | [12 empty] | VV | 2 | 2 | True | 1 | ROZPOCET
33 | K | 171201212.1 | Poplatek za skládku navážky | m3 | 21.076 |  | 0 | vlastní |  | základní |  | 0 | 0 | 0 | 0 | 0 | 4 | K | 2 |  |  |  | ROZPOCET |  |  |  | 0 | 0 | 0 | 0 | 0 | 1 | 0 | 4 | -855746324
| VV |  | " navážka - 20% " | [14 empty] | VV | 2 | 1 | True | 0 | ROZPOCET
| VV |  | ODVOZ*0,2 |  | 21.076 | [12 empty] | VV | 2 | 2 | True | 1 | ROZPOCET
34 | K | 174101101 | Zásyp jam, šachet rýh nebo kolem objektů sypaninou se zhutněním | m3 | 88.706 |  | 0 | CS ÚRS 2021 01 |  | základní |  | 0 | 0 | 0 | 0 | 0 | 4 | K | 2 |  |  |  | ROZPOCET |  |  |  | 0 | 0 | 0 | 0 | 0 | 1 | 0 | 4 | 1208737365
| VV |  | " prostor k zásypu rýha " VYKOP11 |  | 116.12 | [12 empty] | VV | 2 | 2 | True | 0 | ROZPOCET
| VV |  | " odpočet vestavěného vodovodu " | [14 empty] | VV | 2 | 1 | True | 0 | ROZPOCET
| VV |  | " protlak č.1 - litina DN80 " -1,1*(0,1+0,09+0,3)*(3,0-0,5+4,0-0,5) |  | -3.234 | [12 empty] | VV | 2 | 2 | True | 0 | ROZPOCET
| VV |  | " protlak č.2 - litina DN400 " -1,2*(0,1+0,45+0,3)*(2,0-0,5+4,0-0,5) |  | -5.1 | [12 empty] | VV | 2 | 2 | True | 0 | ROZPOCET
| VV |  | " protlak č.3 - litina DN150 " -1,1*(0,1+0,16+0,3)*(2,0-0,5+4,0-0,5) |  | -3.08 | [12 empty] | VV | 2 | 2 | True | 0 | ROZPOCET
| VV |  | " odpočet povrchů " | [14 empty] | VV | 2 | 1 | True | 0 | ROZPOCET
| VV |  | " provizorní kryt - vozovky " -0,5*PKRYT500 |  | -12 | [12 empty] | VV | 2 | 2 | True | 0 | ROZPOCET
| VV |  | " provizorní kryt - chodník " -0,25*PKRYT250 |  | -4 | [12 empty] | VV | 2 | 2 | True | 0 | ROZPOCET
| VV | ZASYP | Součet |  | 88.706 | [12 empty] | VV | 2 | 4 | True | 1 | ROZPOCET
35 | M | 58331201.1 | zhutněný zásyp náhradním zásypovým materiálem (plná frakce) | t | 174.751 |  | 0 | vlastní |  | základní |  | 0 | 0 | 0 | 0 | 0 | 8 | M | 2 |  |  |  | ROZPOCET |  |  |  | 0 | 0 | 0 | 0 | 0 | 1 | 0 | 4 | -772454557
| VV |  | " zásyp celkem " ZASYP*1,97 |  | 174.751 | [12 empty] | VV | 2 | 2 | True | 1 | ROZPOCET
36 | K | 167151101 | Nakládání výkopku z hornin třídy těžitelnosti I, skupiny 1 až 3 do 100 m3 | m3 | 88.706 |  | 0 | CS ÚRS 2021 01 |  | základní |  | 0 | 0 | 0 | 0 | 0 | 4 | K | 2 |  |  |  | ROZPOCET |  |  |  | 0 | 0 | 0 | 0 | 0 | 1 | 0 | 4 | -645838031
| VV |  | ZASYP |  | 88.706 | [12 empty] | VV | 2 | 2 | True | 1 | ROZPOCET
37 | K | 162251102 | Vodorovné přemístění do 50 m výkopku/sypaniny z horniny třídy těžitelnosti I, skupiny 1 až 3 | m3 | 88.706 |  | 0 | CS ÚRS 2021 01 |  | základní |  | 0 | 0 | 0 | 0 | 0 | 4 | K | 2 |  |  |  | ROZPOCET |  |  |  | 0 | 0 | 0 | 0 | 0 | 1 | 0 | 4 | -76617239
| D | 5 | Komunikace pozemní |  |  |  | 0 |  |  |  |  | 0 |  | 0 |  | 0 | 1 | D | 1 |  |  |  | ROZPOCET | [9 empty] | 0
38 | K | 564951413.1 | Provizorní kryt z asfaltového recyklátu tl 250 mm | m2 | 64 |  | 0 | vlastní |  | základní |  | 0 | 0 | 0 | 0 | 0 | 4 | K | 2 |  |  |  | ROZPOCET |  |  |  | 0 | 0 | 0 | 0 | 0 | 1 | 0 | 4 | -1481201544
| VV |  | " výpočty ploch " | [14 empty] | VV | 2 | 1 | True | 0 | ROZPOCET
| VV |  | " provizorní kryt - komunikací " | [14 empty] | VV | 2 | 1 | True | 0 | ROZPOCET
| VV |  | " asfaltové vozovky " BASFALT1+BASFALT4 |  | 24 | [12 empty] | VV | 2 | 2 | True | 0 | ROZPOCET
| VV | PKRYT500 | Mezisoučet |  | 24 | [12 empty] | VV | 2 | 3 | True | 0 | ROZPOCET
| VV |  | Součet |  | 24 | [12 empty] | VV | 2 | 4 | True | 0 | ROZPOCET
| VV |  | " provizorní kryt komunikací - asfalt. recyklát -500mm " | [14 empty] | VV | 2 | 1 | True | 0 | ROZPOCET
| VV |  | PKRYT500*2 |  | 48 | [12 empty] | VV | 2 | 2 | True | 0 | ROZPOCET
| VV |  | Mezisoučet |  | 48 | [12 empty] | VV | 2 | 3 | True | 0 | ROZPOCET
| VV |  | " provizorní kryt chodník - asfalt. recyklát -250mm " | [14 empty] | VV | 2 | 1 | True | 0 | ROZPOCET
| VV |  | BLA1 |  | 16 | [12 empty] | VV | 2 | 2 | True | 0 | ROZPOCET
| VV | PKRYT250 | Mezisoučet |  | 16 | [12 empty] | VV | 2 | 3 | True | 0 | ROZPOCET
| VV |  | Součet |  | 64 | [12 empty] | VV | 2 | 4 | True | 1 | ROZPOCET
39 | K | 167151101 | Nakládání výkopku z hornin třídy těžitelnosti I, skupiny 1 až 3 do 100 m3 | m3 | 16 |  | 0 | CS ÚRS 2021 01 |  | základní |  | 0 | 0 | 0 | 0 | 0 | 4 | K | 2 |  |  |  | ROZPOCET |  |  |  | 0 | 0 | 0 | 0 | 0 | 1 | 0 | 4 | -1715344748
| VV |  | " přesun hmot " | [14 empty] | VV | 2 | 1 | True | 0 | ROZPOCET
| VV |  | PKRYT500*0,5 |  | 12 | [12 empty] | VV | 2 | 2 | True | 0 | ROZPOCET
| VV |  | PKRYT250*0,25 |  | 4 | [12 empty] | VV | 2 | 2 | True | 0 | ROZPOCET
| VV |  | Součet |  | 16 | [12 empty] | VV | 2 | 4 | True | 1 | ROZPOCET
40 | K | 162351103 | Vodorovné přemístění do 500 m výkopku/sypaniny z horniny třídy těžitelnosti I, skupiny 1 až 3 | m3 | 16 |  | 0 | CS ÚRS 2021 01 |  | základní |  | 0 | 0 | 0 | 0 | 0 | 4 | K | 2 |  |  |  | ROZPOCET |  |  |  | 0 | 0 | 0 | 0 | 0 | 1 | 0 | 4 | 974560373
| D | 8 | Trubní vedení |  |  |  | 0 |  |  |  |  | 0 |  | 0.0161 |  | 0 | 1 | D | 1 |  |  |  | ROZPOCET | [9 empty] | 0
41 | K | 899911132 | Kluzná objímka výšky 60 mm vnějšího průměru potrubí do 183 mm | kus | 36 |  | 0 | CS ÚRS 2021 01 |  | základní |  | 0 | 0.00011 | 0.00396 | 0 | 0 | 4 | K | 2 |  |  |  | ROZPOCET |  |  |  | 0 | 0 | 0 | 0 | 0 | 1 | 0 | 4 | 974603905
| VV |  | " protlak č.1 " 21 |  | 21 | [12 empty] | VV | 2 | 2 | True | 0 | ROZPOCET
| VV |  | " protlak č.3 " 15 |  | 15 | [12 empty] | VV | 2 | 2 | True | 0 | ROZPOCET
| VV |  | Součet |  | 36 | [12 empty] | VV | 2 | 4 | True | 1 | ROZPOCET
42 | K | 899911139 | Kluzná objímka výšky 60 mm vnějšího průměru potrubí do 473 mm | kus | 12 |  | 0 | CS ÚRS 2021 01 |  | základní |  | 0 | 0.00012 | 0.00144 | 0 | 0 | 4 | K | 2 |  |  |  | ROZPOCET |  |  |  | 0 | 0 | 0 | 0 | 0 | 1 | 0 | 4 | 2133451970
| VV |  | " protlak č.2 " 12 |  | 12 | [12 empty] | VV | 2 | 2 | True | 1 | ROZPOCET
43 | K | 899913135 | Uzavírací manžeta chráničky potrubí DN 80 x 250 | kus | 2 |  | 0 | CS ÚRS 2021 01 |  | základní |  | 0 | 0.00103 | 0.00206 | 0 | 0 | 4 | K | 2 |  |  |  | ROZPOCET |  |  |  | 0 | 0 | 0 | 0 | 0 | 1 | 0 | 4 | 902246961
44 | K | 899913153 | Uzavírací manžeta chráničky potrubí DN 150 x 300 | kus | 2 |  | 0 | CS ÚRS 2021 01 |  | základní |  | 0 | 0.0012 | 0.0024 | 0 | 0 | 4 | K | 2 |  |  |  | ROZPOCET |  |  |  | 0 | 0 | 0 | 0 | 0 | 1 | 0 | 4 | 1896809328
45 | K | 899913166 | Uzavírací manžeta chráničky potrubí DN 400 x 600 | kus | 2 |  | 0 | CS ÚRS 2021 01 |  | základní |  | 0 | 0.00312 | 0.00624 | 0 | 0 | 4 | K | 2 |  |  |  | ROZPOCET |  |  |  | 0 | 0 | 0 | 0 | 0 | 1 | 0 | 4 | 521059279
| D | 998 | Přesun hmot |  |  |  | 0 |  |  |  |  | 0 |  | 0 |  | 0 | 1 | D | 1 |  |  |  | ROZPOCET | [9 empty] | 0
46 | K | 998273102 | Přesun hmot pro trubní vedení z trub litinových otevřený výkop | t | 3.292 |  | 0 | CS ÚRS 2021 01 |  | základní |  | 0 | 0 | 0 | 0 | 0 | 4 | K | 2 |  |  |  | ROZPOCET |  |  |  | 0 | 0 | 0 | 0 | 0 | 1 | 0 | 4 | 867392337
| D | M | Práce a dodávky M |  |  |  | 0 |  |  |  |  | 0 |  | 2.3299 |  | 0 | 3 | D | 0 |  |  |  | ROZPOCET | [9 empty] | 0
| D | 46-M | Zemní práce při extr.mont.pracích |  |  |  | 0 |  |  |  |  | 0 |  | 2.3299 |  | 0 | 3 | D | 1 |  |  |  | ROZPOCET | [9 empty] | 0
47 | K | 460490013 | Výstražná fólie pro krytí kabelů šířky 34 cm | m | 21 |  | 0 | CS ÚRS 2021 01 |  | základní |  | 0 | 9e-05 | 0.00189 | 0 | 0 | 64 | K | 2 |  |  |  | ROZPOCET |  |  |  | 0 | 0 | 0 | 0 | 0 | 1 | 0 | 64 | 708988732
| VV |  | " křížení inž. sítí " | [14 empty] | VV | 2 | 1 | True | 0 | ROZPOCET
| VV |  | " kabel " KABELm |  | 8 | [12 empty] | VV | 2 | 2 | True | 0 | ROZPOCET
| VV |  | " potrubí voda, plyn " POTRUBI1+POTRUBI2 |  | 13 | [12 empty] | VV | 2 | 2 | True | 0 | ROZPOCET
| VV |  | Součet |  | 21 | [12 empty] | VV | 2 | 4 | True | 1 | ROZPOCET
48 | K | 460520151.1 | Křižovatka betonového kabelového žlabu s inženýrskými sítěmi bez zásypu vč. všech potřebných zemních prací | m | 12 |  | 0 | vlastní |  | základní |  | 0 | 0.194 | 2.328 | 0 | 0 | 64 | K | 2 |  |  |  | ROZPOCET |  |  |  | 0 | 0 | 0 | 0 | 0 | 1 | 0 | 64 | 1974958059
| VV |  | " křížení inž. sítí " | [14 empty] | VV | 2 | 1 | True | 0 | ROZPOCET
| VV |  | " kabel " KABELm+1,0*2*2 |  | 12 | [12 empty] | VV | 2 | 2 | True | 1 | ROZPOCET

## SO 340 - VODOVODNÍ PŘÍPOJKY
[18 empty] | {36d322f3-f5d7-4869-9a93-7d07db5a40a8} | [5 empty] | KOSTKYm | 61,4 | 2
[18 empty] | 2 | [5 empty] | LOZE | 12,33 | 2
| KRYCÍ LIST SOUPISU PRACÍ | [7 empty] | v --- níže se nacházejí doplnkové a pomocné údaje k sestavám --- v | [8 empty] | False | [5 empty] | HDPE32 | 119 | 2
[24 empty] | HDPE50 | 13 | 2
| Stavba: | [22 empty] | HDPE63 | 5 | 2
|  | BRNO, GAJDOŠOVA, OBSLUŽNÁ KOMUNIKACE - REKONSTRUKCE KANALIZACE A VODOVODU | [21 empty] | BLAprov | 24,48 | 2
| Objekt: | [22 empty] | BASFALT5 | 4,41 | 2
|  | SO 340 - VODOVODNÍ PŘÍPOJKY | [21 empty] | řezBLA | 60,8 | 2
[24 empty] | BASFALT4 | 2,25 | 2
| KSO: |  | 827 11 |  |  | CC-CZ: | [17 empty] | BASFALT1 | 13,59 | 2
| Místo: |  | Brno |  |  | Datum: | 23. 3. 2021 | [16 empty] | BASFALT3 | 5,67 | 2
[24 empty] | BASFALT2 | 15,93 | 2
| Zadavatel: |  |  |  |  | IČ: | [17 empty] | řezASF1 | 30,2 | 2
|  | Statutární město Brno |  |  |  | DIČ: | [17 empty] | řezASF2 | 35,4 | 2
[24 empty] | řezASF3 | 12,6 | 2
| Uchazeč: |  |  |  |  | IČ: | Vyplň údaj | [16 empty] | POTRUBI1 | 1,8 | 2
|  | Vyplň údaj |  |  |  | DIČ: | Vyplň údaj | [16 empty] | POTRUBI2 | 14,4 | 2
[24 empty] | KABELkus | 69 | 2
| Projektant: |  |  |  |  | IČ: | [17 empty] | KABELm | 62,1 | 2
|  | AQUA PROCON s.r.o. Brno |  |  |  | DIČ: | [17 empty] | VYKOPR | 84,474 | 2
[24 empty] | VYKOP1 | 156,806 | 2
| Zpracovatel: |  |  |  |  | IČ: | [17 empty] | BZAMhotov | 2,16 | 2
|  | Obrtel M. |  |  |  | DIČ: | [17 empty] | BZATRAVryha | 4,05 | 2
[24 empty] | BZATRAV | 5,4 | 2
| Poznámka: | [22 empty] | BSTERK | 12,6 | 2
|  | Potrubí z tvárné litiny bude s těžkou protikorozní ochranou Vnější povrchová ochrana TLT potrubí s těžkou protikorozní ochranou bude následující: - extrudovaným polyethylenovým povlakem standardní tloušťky dle ČSN EN 14628 (1,8 – 2,5 mm dle DN trubky) nebo - polyuretanovým povlakem minimální tloušťky dle ČSN EN 15189 (700 mikrometrů) Tvarovky budou s vnější a vnitřní povrchovou ochrannou vrstvou modrého epoxidu s min. tl. 250 m podle ČSN EN 14901. Vnitřní povrchová ochrana bude odstředivě nanášenou cementovou vystýlkou. Všechny spoje u trub a tvarovek s těžkou protikorozní ochranou budou chráněny elastomerovou manžetou. Minimální tloušťky stěny litiny musí být : DN 80, třída Class s tloušťkou stěny litiny min 4,7 mm DN 100, třída Class s tloušťkou stěny litiny min 4,7 mm DN 150, třída Class s tloušťkou stěny litiny min 4,7 mm DN 400, třída Class s tloušťkou stěny litiny min 6,4 mm Potrubí, tvarovky a armatury budou min. třídy PN 10. Tvarovky z tvárné litiny budou s vnější a vnitřní povrchovou ochranou: krycí modrý epoxid o síle min. 250 μm podle ČSN EN 14901. Jmenovité světlosti musí vyhovovat ČSN EN ISO 6708. Potrubí, spojovací materiál a tvarovky musí vyhovovat příslušným ČSN EN (především ČSN EN 12201 a ČSN EN 13244). | [21 empty] | VYKOP | 29,739 | 2
[24 empty] | ODVOZ | 114,213 | 2
[24 empty] | PKRYT500 | 41,85 | 2
| Cena bez DPH | [5 empty] | 0 | [16 empty] | PKRYT250 | 31,32 | 2
[24 empty] | ZASYP | 67,97 | 2
|  |  | Základ daně |  |  | Sazba daně | Výše daně | [16 empty] | OBSYP | 40,366 | 2
| DPH | základní | 0 |  |  | 21% | 0 | [16 empty] | BZAMprov | 6,84 | 2
|  | snížená | 0 |  |  | 10% | 0 | [16 empty] | BLAhotov | 2,88 | 2
|  | zákl. přenesená | 0 |  |  | 21% | 0 | [16 empty] | BLA | 27,36 | 2
|  | sníž. přenesená | 0 |  |  | 10% | 0 | [16 empty] | LOZEkom | 20,16 | 2
|  | nulová | 0 |  |  | 0% | 0
| Cena s DPH |  |  | v | CZK |  | 0
| Projektant |  |  | Zpracovatel
| Datum a podpis: |  | Razítko | Datum a podpis: |  |  | Razítko
| Objednavatel |  |  | Uchazeč
| Datum a podpis: |  | Razítko | Datum a podpis: |  |  | Razítko
REKAPITULACE ČLENĚNÍ SOUPISU PRACÍ
Stavba:
BRNO, GAJDOŠOVA, OBSLUŽNÁ KOMUNIKACE - REKONSTRUKCE KANALIZACE A VODOVODU
Objekt:
SO 340 - VODOVODNÍ PŘÍPOJKY
Místo: |  |  | Brno |  |  | Datum: | 23. 3. 2021
Zadavatel: |  |  | Statutární město Brno |  |  | Projektant: | AQUA PROCON s.r.o. Brno
Uchazeč: |  |  | Vyplň údaj |  |  | Zpracovatel: | Obrtel M.
Kód dílu - Popis | [6 empty] | Cena celkem [CZK]
Náklady ze soupisu prací | [6 empty] | 0 | [11 empty] | -1
| HSV - Práce a dodávky HSV | [5 empty] | 0
| 1 - Zemní práce | [5 empty] | 0
| 4 - Vodorovné konstrukce | [5 empty] | 0
| 5 - Komunikace pozemní | [5 empty] | 0
| 8 - Trubní vedení | [5 empty] | 0
| 9 - Ostatní konstrukce a práce, bourání | [5 empty] | 0
| 998 - Přesun hmot | [5 empty] | 0
| PSV - Práce a dodávky PSV | [5 empty] | 0
| 722 - Zdravotechnika - vnitřní vodovod | [5 empty] | 0
| M - Práce a dodávky M | [5 empty] | 0
| 46-M - Zemní práce při extr.mont.pracích | [5 empty] | 0
SOUPIS PRACÍ
Stavba:
BRNO, GAJDOŠOVA, OBSLUŽNÁ KOMUNIKACE - REKONSTRUKCE KANALIZACE A VODOVODU
Objekt:
SO 340 - VODOVODNÍ PŘÍPOJKY
Místo: |  |  | Brno |  |  | Datum: | 23. 3. 2021
Zadavatel: |  |  | Statutární město Brno |  |  | Projektant: | AQUA PROCON s.r.o. Brno
Uchazeč: |  |  | Vyplň údaj |  |  | Zpracovatel: | Obrtel M.
PČ | Typ | Kód | Popis | MJ | Množství | J.cena [CZK] | Cena celkem [CZK] | Cenová soustava |  | DPH | J. Nh [h] | Nh celkem [h] | J. hmotnost [t] | Hmotnost celkem [t] | J. suť [t] | Suť Celkem [t]
Náklady soupisu celkem | [6 empty] | 0 |  |  |  |  | 0 |  | 34.0659 |  | 100.1943 |  | D | -1 | [13 empty] | 0
| D | HSV | Práce a dodávky HSV |  |  |  | 0 |  |  |  |  | 0 |  | 7.261 |  | 100.1943 | 1 | D | 0 |  |  |  | ROZPOCET | [9 empty] | 0
| D | 1 | Zemní práce |  |  |  | 0 |  |  |  |  | 0 |  | 2.773 |  | 100.1943 | 1 | D | 1 |  |  |  | ROZPOCET | [9 empty] | 0
1 | K | 113202111 | Vytrhání obrub krajníků obrubníků stojatých | m | 28 |  | 0 | CS ÚRS 2021 01 |  | základní |  | 0 | 0 | 0 | 0.205 | 5.74 | 4 | K | 2 |  |  |  | ROZPOCET |  |  |  | 0 | 0 | 0 | 0 | 0 | 1 | 0 | 4 | 1117516079
| VV |  | 2,0*14 |  | 28 | [12 empty] | VV | 2 | 2 | True | 1 | ROZPOCET
2 | K | 113203111 | Vytrhání obrub z dlažebních kostek | m | 61.4 |  | 0 | CS ÚRS 2021 01 |  | základní |  | 0 | 0 | 0 | 0.115 | 7.061 | 4 | K | 2 |  |  |  | ROZPOCET |  |  |  | 0 | 0 | 0 | 0 | 0 | 1 | 0 | 4 | 1448653893
| VV |  | " přídlažba u obrubníku 2x řádek " | [14 empty] | VV | 2 | 1 | True | 0 | ROZPOCET
| VV |  | " vp " 2,0*2*14 |  | 56 | [12 empty] | VV | 2 | 2 | True | 0 | ROZPOCET
| VV |  | " nájezd VVP80 + VP85 " 0,9*3*2 |  | 5.4 | [12 empty] | VV | 2 | 2 | True | 0 | ROZPOCET
| VV | KOSTKYm | Součet |  | 61.4 | [12 empty] | VV | 2 | 4 | True | 1 | ROZPOCET
3 | K | 979071022.1 | Očištění dlažebních kostek drobných vč. odvozu na místo investora | m2 | 6.754 |  | 0 | vlastní |  | základní |  | 0 | 0 | 0 | 0 | 0 | 4 | K | 2 |  |  |  | ROZPOCET |  |  |  | 0 | 0 | 0 | 0 | 0 | 1 | 0 | 4 | -784052313
| VV |  | KOSTKYm*0,11 |  | 6.754 | [12 empty] | VV | 2 | 2 | True | 1 | ROZPOCET
4 | K | 113106171.1 | Rozebrání dlažeb vozovek ze zámkové dlažby s ložem z kameniva ručně k zpětnému použití | m2 | 2.16 |  | 0 | vlastní |  | základní |  | 0 | 0 | 0 | 0.164 | 0.35424 | 4 | K | 2 |  |  |  | ROZPOCET |  |  |  | 0 | 0 | 0 | 0 | 0 | 1 | 0 | 4 | -1335054377
| VV |  | " zámková dlažba (D.4.8)" | [14 empty] | VV | 2 | 1 | True | 0 | ROZPOCET
| VV |  | " zapravená nahotovo (část VP80) " 0,9*2,4 |  | 2.16 | [12 empty] | VV | 2 | 2 | True | 0 | ROZPOCET
| VV | BZAMhotov | Součet |  | 2.16 | [12 empty] | VV | 2 | 4 | True | 1 | ROZPOCET
5 | K | 979054451 | Očištění vybouraných zámkových dlaždic s původním spárováním z kameniva těženého | m2 | 2.16 |  | 0 | CS ÚRS 2021 01 |  | základní |  | 0 | 0 | 0 | 0 | 0 | 4 | K | 2 |  |  |  | ROZPOCET |  |  |  | 0 | 0 | 0 | 0 | 0 | 1 | 0 | 4 | 1002407069
| VV |  | " očištění zámkové dlažby pro zpětné použití " | [14 empty] | VV | 2 | 1 | True | 0 | ROZPOCET
| VV |  | BZAMhotov |  | 2.16 | [12 empty] | VV | 2 | 2 | True | 1 | ROZPOCET
6 | K | 113106187 | Rozebrání dlažeb vozovek ze zámkové dlažby s ložem z kameniva strojně pl do 50 m2 | m2 | 6.84 |  | 0 | CS ÚRS 2021 01 |  | základní |  | 0 | 0 | 0 | 0.295 | 2.0178 | 4 | K | 2 |  |  |  | ROZPOCET |  |  |  | 0 | 0 | 0 | 0 | 0 | 1 | 0 | 4 | -1110660539
| VV |  | " zámková dlažba (D.4.8)" | [14 empty] | VV | 2 | 1 | True | 0 | ROZPOCET
| VV |  | " zapravená provizorně " 0,9*(10,0-2,4) |  | 6.84 | [12 empty] | VV | 2 | 2 | True | 0 | ROZPOCET
| VV | BZAMprov | Součet |  | 6.84 | [12 empty] | VV | 2 | 4 | True | 1 | ROZPOCET
7 | K | 113106195.1 | Rozebrání dlažeb vozovek z vegetační dlažby betonové s ložem z kameniva strojně pl do 50 m2 k zpětnému použití | m2 | 5.4 |  | 0 | vlastní |  | základní |  | 0 | 0 | 0 | 0.17 | 0.918 | 4 | K | 2 |  |  |  | ROZPOCET |  |  |  | 0 | 0 | 0 | 0 | 0 | 1 | 0 | 4 | -254879077
| VV |  | " D.4.8 " | [14 empty] | VV | 2 | 1 | True | 0 | ROZPOCET
| VV |  | "zatrav. bloky nad rýhou " 0,9*4,5 |  | 4.05 | [12 empty] | VV | 2 | 2 | True | 0 | ROZPOCET
| VV | BZATRAVryha | Součet |  | 4.05 | [12 empty] | VV | 2 | 4 | True | 0 | ROZPOCET
| VV |  | "zatrav. bloky " 1,2*4,5 |  | 5.4 | [12 empty] | VV | 2 | 2 | True | 0 | ROZPOCET
| VV | BZATRAV | Součet |  | 5.4 | [12 empty] | VV | 2 | 4 | True | 1 | ROZPOCET
8 | K | 979054453.1 | Očištění vybouraných zatrav. tvárnic k dalšímu použití | m2 | 5.4 |  | 0 | vlastní |  | základní |  | 0 | 0 | 0 | 0 | 0 | 4 | K | 2 |  |  |  | ROZPOCET |  |  |  | 0 | 0 | 0 | 0 | 0 | 1 | 0 | 4 | 379409757
| VV |  | " očištění zámkové dlažby pro zpětné použití " | [14 empty] | VV | 2 | 1 | True | 0 | ROZPOCET
| VV |  | BZATRAV |  | 5.4 | [12 empty] | VV | 2 | 2 | True | 1 | ROZPOCET
9 | K | 113107323 | Odstranění podkladu z kameniva drceného tl 300 mm strojně pl do 50 m2 | m2 | 12.6 |  | 0 | CS ÚRS 2021 01 |  | základní |  | 0 | 0 | 0 | 0.44 | 5.544 | 4 | K | 2 |  |  |  | ROZPOCET |  |  |  | 0 | 0 | 0 | 0 | 0 | 1 | 0 | 4 | -312201029
| VV |  | " kryt - VP76 " 0,9*14 |  | 12.6 | [12 empty] | VV | 2 | 2 | True | 0 | ROZPOCET
| VV | BSTERK | Součet |  | 12.6 | [12 empty] | VV | 2 | 4 | True | 1 | ROZPOCET
10 | K | 113107322 | Odstranění podkladu z kameniva drceného tl 200 mm strojně pl do 50 m2 | m2 | 34.92 |  | 0 | CS ÚRS 2021 01 |  | základní |  | 0 | 0 | 0 | 0.29 | 10.1268 | 4 | K | 2 |  |  |  | ROZPOCET |  |  |  | 0 | 0 | 0 | 0 | 0 | 1 | 0 | 4 | -777716581
| VV |  | " zámková - ŠD 150mm " BZAMhotov |  | 2.16 | [12 empty] | VV | 2 | 2 | True | 0 | ROZPOCET
| VV |  | " zatrav.bloky - ŠD 150mm " BZATRAV |  | 5.4 | [12 empty] | VV | 2 | 2 | True | 0 | ROZPOCET
| VV |  | " asfaltový chodník - ŠD 200mm " BLA |  | 27.36 | [12 empty] | VV | 2 | 2 | True | 0 | ROZPOCET
| VV |  | Součet |  | 34.92 | [12 empty] | VV | 2 | 4 | True | 1 | ROZPOCET
11 | K | 113107331 | Odstranění podkladu z betonu prostého tl 150 mm strojně pl do 50 m2 | m2 | 31.77 |  | 0 | CS ÚRS 2021 01 |  | základní |  | 0 | 0 | 0 | 0.325 | 10.3253 | 4 | K | 2 |  |  |  | ROZPOCET |  |  |  | 0 | 0 | 0 | 0 | 0 | 1 | 0 | 4 | 1867164239
| VV |  | " asfaltový chodník - SSC 120mm " BLA |  | 27.36 | [12 empty] | VV | 2 | 2 | True | 0 | ROZPOCET
| VV |  | " asfaltová vozovka - beton 150mm " BASFALT5 |  | 4.41 | [12 empty] | VV | 2 | 2 | True | 0 | ROZPOCET
| VV |  | Součet |  | 31.77 | [12 empty] | VV | 2 | 4 | True | 1 | ROZPOCET
12 | K | 919735123 | Řezání stávajícího betonového krytu hl do 150 mm | m | 60.8 |  | 0 | CS ÚRS 2021 01 |  | základní |  | 0 | 3e-05 | 0.001824 | 0 | 0 | 4 | K | 2 |  |  |  | ROZPOCET |  |  |  | 0 | 0 | 0 | 0 | 0 | 1 | 0 | 4 | -2143505220
| VV |  | " asfaltový chodník - SSC 120mm " řezBLA |  | 60.8 | [12 empty] | VV | 2 | 2 | True | 1 | ROZPOCET
13 | K | 113107322 | Odstranění podkladu z kameniva drceného tl 200 mm strojně pl do 50 m2 | m2 | 2.25 |  | 0 | CS ÚRS 2021 01 |  | základní |  | 0 | 0 | 0 | 0.29 | 0.6525 | 4 | K | 2 |  |  |  | ROZPOCET |  |  |  | 0 | 0 | 0 | 0 | 0 | 1 | 0 | 4 | 1542629838
| VV |  | " odstranění vozovek " BASFALT4 |  | 2.25 | [12 empty] | VV | 2 | 2 | True | 1 | ROZPOCET
14 | K | 113107332.1 | Odstranění podkladu z betonu prostého/makadam tl 300 mm strojně pl do 50 m2 | m2 | 19.26 |  | 0 | vlastní |  | základní |  | 0 | 0 | 0 | 0.625 | 12.0375 | 4 | K | 2 |  |  |  | ROZPOCET |  |  |  | 0 | 0 | 0 | 0 | 0 | 1 | 0 | 4 | -727223640
| VV |  | " odstranění vozovek " BASFALT1+BASFALT3 |  | 19.26 | [12 empty] | VV | 2 | 2 | True | 1 | ROZPOCET
15 | K | 113107333.1 | Odstranění podkladu z betonu prostého/makadam tl 400 mm strojně pl do 50 m2 | m2 | 15.93 |  | 0 | vlastní |  | základní |  | 0 | 0 | 0 | 0.93 | 14.8149 | 4 | K | 2 |  |  |  | ROZPOCET |  |  |  | 0 | 0 | 0 | 0 | 0 | 1 | 0 | 4 | -84820755
| VV |  | " odstranění vozovek " BASFALT2 |  | 15.93 | [12 empty] | VV | 2 | 2 | True | 1 | ROZPOCET
16 | K | 919735126 | Řezání stávajícího betonového krytu hl do 300 mm | m | 78.2 |  | 0 | CS ÚRS 2021 01 |  | základní |  | 0 | 0.00014 | 0.010948 | 0 | 0 | 4 | K | 2 |  |  |  | ROZPOCET |  |  |  | 0 | 0 | 0 | 0 | 0 | 1 | 0 | 4 | 1158113287
| VV |  | " odstranění vozovek " řezASF1+řezASF2+řezASF3 |  | 78.2 | [12 empty] | VV | 2 | 2 | True | 1 | ROZPOCET
17 | K | 997221551 | Vodorovná doprava suti ze sypkých materiálů do 1 km | t | 69.592 |  | 0 | CS ÚRS 2021 01 |  | základní |  | 0 | 0 | 0 | 0 | 0 | 4 | K | 2 |  |  |  | ROZPOCET |  |  |  | 0 | 0 | 0 | 0 | 0 | 1 | 0 | 4 | 1991060063
18 | K | 997221559 | Příplatek ZKD 1 km u vodorovné dopravy suti ze sypkých materiálů | t | 278.368 |  | 0 | CS ÚRS 2021 01 |  | základní |  | 0 | 0 | 0 | 0 | 0 | 4 | K | 2 |  |  |  | ROZPOCET |  |  |  | 0 | 0 | 0 | 0 | 0 | 1 | 0 | 4 | -826486243
| VV |  | 69,592*4 'Přepočtené koeficientem množství |  | 278.368 | [12 empty] | VV | 2 | 2 | False | 1 | ROZPOCET
19 | K | 97909811001 | Poplatek za skládku suti (bez živice) | t | 69.592 |  | 0 | vlastní |  | základní |  | 0 | 0 | 0 | 0 | 0 | 4 | K | 2 |  |  |  | ROZPOCET |  |  |  | 0 | 0 | 0 | 0 | 0 | 1 | 0 | 4 | -493002826
20 | K | 113107341 | Odstranění podkladu živičného tl 50 mm strojně pl do 50 m2 | m2 | 27.36 |  | 0 | CS ÚRS 2021 01 |  | základní |  | 0 | 0 | 0 | 0.098 | 2.6813 | 4 | K | 2 |  |  |  | ROZPOCET |  |  |  | 0 | 0 | 0 | 0 | 0 | 1 | 0 | 4 | -403240837
| VV |  | " asfalt. chodník (viz. D.4.8)" | [14 empty] | VV | 2 | 1 | True | 0 | ROZPOCET
| VV |  | " přípojky zapravované provizorně " 0,9*(30,4-3,2) |  | 24.48 | [12 empty] | VV | 2 | 2 | True | 0 | ROZPOCET
| VV | BLAprov | Mezisoučet |  | 24.48 | [12 empty] | VV | 2 | 3 | True | 0 | ROZPOCET
| VV |  | " přípojky zapravované nahotovo VP76 " 0,9*3,2 |  | 2.88 | [12 empty] | VV | 2 | 2 | True | 0 | ROZPOCET
| VV | BLAhotov | Mezisoučet |  | 2.88 | [12 empty] | VV | 2 | 3 | True | 0 | ROZPOCET
| VV | BLA | Součet |  | 27.36 | [12 empty] | VV | 2 | 4 | True | 1 | ROZPOCET
21 | K | 919735111 | Řezání stávajícího živičného krytu hl do 50 mm | m | 60.8 |  | 0 | CS ÚRS 2021 01 |  | základní |  | 0 | 0 | 0 | 0 | 0 | 4 | K | 2 |  |  |  | ROZPOCET |  |  |  | 0 | 0 | 0 | 0 | 0 | 1 | 0 | 4 | -147203863
| VV |  | 2*30,4 |  | 60.8 | [12 empty] | VV | 2 | 2 | True | 0 | ROZPOCET
| VV | řezBLA | Mezisoučet |  | 60.8 | [12 empty] | VV | 2 | 3 | True | 0 | ROZPOCET
| VV |  | Součet |  | 60.8 | [12 empty] | VV | 2 | 4 | True | 1 | ROZPOCET
22 | K | 113107343 | Odstranění podkladu živičného tl 150 mm strojně pl do 50 m2 | m2 | 4.41 |  | 0 | CS ÚRS 2021 01 |  | základní |  | 0 | 0 | 0 | 0.316 | 1.3936 | 4 | K | 2 |  |  |  | ROZPOCET |  |  |  | 0 | 0 | 0 | 0 | 0 | 1 | 0 | 4 | 1812648504
| VV |  | " asfaltová vozovka " | [14 empty] | VV | 2 | 1 | True | 0 | ROZPOCET
| VV |  | " VP2-P, VP103,VP105 " 0,9*(0,9+2,0*2) |  | 4.41 | [12 empty] | VV | 2 | 2 | True | 0 | ROZPOCET
| VV | BASFALT5 | Mezisoučet |  | 4.41 | [12 empty] | VV | 2 | 3 | True | 0 | ROZPOCET
| VV |  | Součet |  | 4.41 | [12 empty] | VV | 2 | 4 | True | 1 | ROZPOCET
23 | K | 919735113 | Řezání stávajícího živičného krytu hl do 150 mm | m | 9.8 |  | 0 | CS ÚRS 2021 01 |  | základní |  | 0 | 0 | 0 | 0 | 0 | 4 | K | 2 |  |  |  | ROZPOCET |  |  |  | 0 | 0 | 0 | 0 | 0 | 1 | 0 | 4 | 520871923
| VV |  | " VP2-P, VP103,VP105 " 2*(0,9+2,0*2) |  | 9.8 | [12 empty] | VV | 2 | 2 | True | 1 | ROZPOCET
24 | K | 113107344 | Odstranění podkladu živičného tl 200 mm strojně pl do 50 m2 | m2 | 15.93 |  | 0 | CS ÚRS 2021 01 |  | základní |  | 0 | 0 | 0 | 0.45 | 7.1685 | 4 | K | 2 |  |  |  | ROZPOCET |  |  |  | 0 | 0 | 0 | 0 | 0 | 1 | 0 | 4 | 1574044913
| VV |  | " asfaltová vozovka " | [14 empty] | VV | 2 | 1 | True | 0 | ROZPOCET
| VV |  | " VP90,92,94,96 " 0,9*(4,6+4,5*2+4,1) |  | 15.93 | [12 empty] | VV | 2 | 2 | True | 0 | ROZPOCET
| VV | BASFALT2 | Mezisoučet |  | 15.93 | [12 empty] | VV | 2 | 3 | True | 0 | ROZPOCET
| VV |  | Součet |  | 15.93 | [12 empty] | VV | 2 | 4 | True | 1 | ROZPOCET
25 | K | 919735114 | Řezání stávajícího živičného krytu hl do 200 mm | m | 35.4 |  | 0 | CS ÚRS 2021 01 |  | základní |  | 0 | 0 | 0 | 0 | 0 | 4 | K | 2 |  |  |  | ROZPOCET |  |  |  | 0 | 0 | 0 | 0 | 0 | 1 | 0 | 4 | 1950087360
| VV |  | " VP90,92,94,96 " 2*(4,6+4,5*2+4,1) |  | 35.4 | [12 empty] | VV | 2 | 2 | True | 0 | ROZPOCET
| VV | řezASF2 | Mezisoučet |  | 35.4 | [12 empty] | VV | 2 | 3 | True | 0 | ROZPOCET
| VV |  | Součet |  | 35.4 | [12 empty] | VV | 2 | 4 | True | 1 | ROZPOCET
26 | K | 113107347.1 | Odstranění podkladu živičného tl 400 mm strojně pl do 50 m2 | m2 | 21.51 |  | 0 | vlastní |  | základní |  | 0 | 0 | 0 | 0.9 | 19.359 | 4 | K | 2 |  |  |  | ROZPOCET |  |  |  | 0 | 0 | 0 | 0 | 0 | 1 | 0 | 4 | -1225683683
| VV |  | " asfaltová vozovka " | [14 empty] | VV | 2 | 1 | True | 0 | ROZPOCET
| VV |  | " VP98,102,102a,104-T " 0,9*(3,8+4,0+3,8+3,5) |  | 13.59 | [12 empty] | VV | 2 | 2 | True | 0 | ROZPOCET
| VV | BASFALT1 | Mezisoučet |  | 13.59 | [12 empty] | VV | 2 | 3 | True | 0 | ROZPOCET
| VV |  | " VP86 " 0,9*6,3 |  | 5.67 | [12 empty] | VV | 2 | 2 | True | 0 | ROZPOCET
| VV | BASFALT3 | Mezisoučet |  | 5.67 | [12 empty] | VV | 2 | 3 | True | 0 | ROZPOCET
| VV |  | " VP80,76 " 0,9*(1,5+1,0) |  | 2.25 | [12 empty] | VV | 2 | 2 | True | 0 | ROZPOCET
| VV | BASFALT4 | Mezisoučet |  | 2.25 | [12 empty] | VV | 2 | 3 | True | 0 | ROZPOCET
| VV |  | Součet |  | 21.51 | [12 empty] | VV | 2 | 4 | True | 1 | ROZPOCET
27 | K | 919735116 | Řezání stávajícího živičného krytu hl do 300 mm | m | 47.8 |  | 0 | CS ÚRS 2021 01 |  | základní |  | 0 | 2e-05 | 0.000956 | 0 | 0 | 4 | K | 2 |  |  |  | ROZPOCET |  |  |  | 0 | 0 | 0 | 0 | 0 | 1 | 0 | 4 | -550129995
| VV |  | " VP98,102,102a,104-T " 2*(3,8+4,0+3,8+3,5) |  | 30.2 | [12 empty] | VV | 2 | 2 | True | 0 | ROZPOCET
| VV | řezASF1 | Mezisoučet |  | 30.2 | [12 empty] | VV | 2 | 3 | True | 0 | ROZPOCET
| VV |  | " VP86 " 2*6,3 |  | 12.6 | [12 empty] | VV | 2 | 2 | True | 0 | ROZPOCET
| VV | řezASF3 | Mezisoučet |  | 12.6 | [12 empty] | VV | 2 | 3 | True | 0 | ROZPOCET
| VV |  | " VP80,76 " 2*(1,5+1,0) |  | 5 | [12 empty] | VV | 2 | 2 | True | 0 | ROZPOCET
| VV |  | Mezisoučet |  | 5 | [12 empty] | VV | 2 | 3 | True | 0 | ROZPOCET
| VV |  | Součet |  | 47.8 | [12 empty] | VV | 2 | 4 | True | 1 | ROZPOCET
28 | K | 997221551 | Vodorovná doprava suti ze sypkých materiálů do 1 km | t | 30.602 |  | 0 | CS ÚRS 2021 01 |  | základní |  | 0 | 0 | 0 | 0 | 0 | 4 | K | 2 |  |  |  | ROZPOCET |  |  |  | 0 | 0 | 0 | 0 | 0 | 1 | 0 | 4 | 603215562
29 | K | 997221559 | Příplatek ZKD 1 km u vodorovné dopravy suti ze sypkých materiálů | t | 122.408 |  | 0 | CS ÚRS 2021 01 |  | základní |  | 0 | 0 | 0 | 0 | 0 | 4 | K | 2 |  |  |  | ROZPOCET |  |  |  | 0 | 0 | 0 | 0 | 0 | 1 | 0 | 4 | -1846765467
| VV |  | 30,602*4 'Přepočtené koeficientem množství |  | 122.408 | [12 empty] | VV | 2 | 2 | False | 1 | ROZPOCET
30 | K | 97909811002 | Poplatek za skládku suti - živice | t | 30.602 |  | 0 | vlastní |  | základní |  | 0 | 0 | 0 | 0 | 0 | 4 | K | 2 |  |  |  | ROZPOCET |  |  |  | 0 | 0 | 0 | 0 | 0 | 1 | 0 | 4 | 360436427
31 | K | 119001401 | Dočasné zajištění potrubí ocelového nebo litinového DN do 200 mm | m | 1.8 |  | 0 | CS ÚRS 2021 01 |  | základní |  | 0 | 0.00868 | 0.015624 | 0 | 0 | 4 | K | 2 |  |  |  | ROZPOCET |  |  |  | 0 | 0 | 0 | 0 | 0 | 1 | 0 | 4 | 1404732438
| VV |  | " plyn " 0,9*2 |  | 1.8 | [12 empty] | VV | 2 | 2 | True | 0 | ROZPOCET
| VV | POTRUBI1 | Součet |  | 1.8 | [12 empty] | VV | 2 | 4 | True | 1 | ROZPOCET
32 | K | 119001402 | Dočasné zajištění potrubí ocelového nebo litinového DN do 500 mm | m | 14.4 |  | 0 | CS ÚRS 2021 01 |  | základní |  | 0 | 0.01269 | 0.18274 | 0 | 0 | 4 | K | 2 |  |  |  | ROZPOCET |  |  |  | 0 | 0 | 0 | 0 | 0 | 1 | 0 | 4 | -1509282744
| VV |  | " plyn " 0,9*16 |  | 14.4 | [12 empty] | VV | 2 | 2 | True | 0 | ROZPOCET
| VV | POTRUBI2 | Součet |  | 14.4 | [12 empty] | VV | 2 | 4 | True | 1 | ROZPOCET
33 | K | 119001421 | Dočasné zajištění kabelů a kabelových tratí ze 3 volně ložených kabelů | m | 62.1 |  | 0 | CS ÚRS 2021 01 |  | základní |  | 0 | 0.0369 | 2.2915 | 0 | 0 | 4 | K | 2 |  |  |  | ROZPOCET |  |  |  | 0 | 0 | 0 | 0 | 0 | 1 | 0 | 4 | -1127303537
| VV |  | " křížení inž. sítí " 69 |  | 69 | [12 empty] | VV | 2 | 2 | True | 0 | ROZPOCET
| VV | KABELkus | Součet |  | 69 | [12 empty] | VV | 2 | 4 | True | 0 | ROZPOCET
| VV |  | KABELkus*0,9 |  | 62.1 | [12 empty] | VV | 2 | 2 | True | 0 | ROZPOCET
| VV | KABELm | Součet |  | 62.1 | [12 empty] | VV | 2 | 4 | True | 1 | ROZPOCET
34 | K | 139001101 | Příplatek za ztížení vykopávky v blízkosti podzemního vedení | m3 | 84.474 |  | 0 | CS ÚRS 2021 01 |  | základní |  | 0 | 0 | 0 | 0 | 0 | 4 | K | 2 |  |  |  | ROZPOCET |  |  |  | 0 | 0 | 0 | 0 | 0 | 1 | 0 | 4 | -98774084
| VV |  | " voda, plyn " POTRUBI1*1,2*(1,7-0,6) |  | 2.376 | [12 empty] | VV | 2 | 2 | True | 0 | ROZPOCET
| VV |  | " voda, plyn " POTRUBI2*1,4*(1,9-0,6) |  | 26.208 | [12 empty] | VV | 2 | 2 | True | 0 | ROZPOCET
| VV |  | " kabel " KABELm*1,0*(1,5-0,6) |  | 55.89 | [12 empty] | VV | 2 | 2 | True | 0 | ROZPOCET
| VV | VYKOPR | Součet |  | 84.474 | [12 empty] | VV | 2 | 4 | True | 1 | ROZPOCET
35 | K | 132212212 | Hloubení rýh š do 2000 mm v nesoudržných horninách třídy těžitelnosti I, skupiny 3 ručně | m3 | 67.579 |  | 0 | CS ÚRS 2021 01 |  | základní |  | 0 | 0 | 0 | 0 | 0 | 4 | K | 2 |  |  |  | ROZPOCET |  |  |  | 0 | 0 | 0 | 0 | 0 | 1 | 0 | 4 | 2052370104
| VV |  | " ruční výkop - - inž.sítě " | [14 empty] | VV | 2 | 1 | True | 0 | ROZPOCET
| VV |  | " ve třídě 3 - 80% " VYKOPR*0,8 |  | 67.579 | [12 empty] | VV | 2 | 2 | True | 1 | ROZPOCET
36 | K | 132312212 | Hloubení rýh š do 2000 mm v nesoudržných horninách třídy těžitelnosti II, skupiny 4 ručně | m3 | 16.895 |  | 0 | CS ÚRS 2021 01 |  | základní |  | 0 | 0 | 0 | 0 | 0 | 4 | K | 2 |  |  |  | ROZPOCET |  |  |  | 0 | 0 | 0 | 0 | 0 | 1 | 0 | 4 | 984471387
| VV |  | " ve třídě 4 - 20% " VYKOPR*0,2 |  | 16.895 | [12 empty] | VV | 2 | 2 | True | 1 | ROZPOCET
37 | K | 132254202 | Hloubení zapažených rýh š do 2000 mm v hornině třídy těžitelnosti I, skupiny 3 objem do 50 m3 | m3 | 23.791 |  | 0 | CS ÚRS 2021 01 |  | základní |  | 0 | 0 | 0 | 0 | 0 | 4 | K | 2 |  |  |  | ROZPOCET |  |  |  | 0 | 0 | 0 | 0 | 0 | 1 | 0 | 4 | -1428604027
| VV |  | " VP80 " | [14 empty] | VV | 2 | 1 | True | 0 | ROZPOCET
| VV |  | 0,9*(1,79+1,66)/2*1,5 |  | 2.329 | [12 empty] | VV | 2 | 2 | True | 0 | ROZPOCET
| VV |  | 0,9*(1,66+1,73)/2*(2,0-1,5) |  | 0.763 | [12 empty] | VV | 2 | 2 | True | 0 | ROZPOCET
| VV |  | 0,9*(1,73+1,56)/2*(8,0-2,0) |  | 8.883 | [12 empty] | VV | 2 | 2 | True | 0 | ROZPOCET
| VV |  | " VP82 " | [14 empty] | VV | 2 | 1 | True | 0 | ROZPOCET
| VV |  | 0,9*(1,88+1,96)/2*0,6 |  | 1.037 | [12 empty] | VV | 2 | 2 | True | 0 | ROZPOCET
| VV |  | 0,9*(1,96+1,42)/2*(6,0-0,6) |  | 8.213 | [12 empty] | VV | 2 | 2 | True | 0 | ROZPOCET
| VV |  | " VP86 " | [14 empty] | VV | 2 | 1 | True | 0 | ROZPOCET
| VV |  | 0,9*(2,07+1,54)/2*6,3 |  | 10.234 | [12 empty] | VV | 2 | 2 | True | 0 | ROZPOCET
| VV |  | " VP90 " | [14 empty] | VV | 2 | 1 | True | 0 | ROZPOCET
| VV |  | 0,9*(1,87+1,6)/2*4,6 |  | 7.183 | [12 empty] | VV | 2 | 2 | True | 0 | ROZPOCET
| VV |  | 0,9*(1,72+1,68)/2*(7,0-4,6) |  | 3.672 | [12 empty] | VV | 2 | 2 | True | 0 | ROZPOCET
| VV |  | " VP92 " | [14 empty] | VV | 2 | 1 | True | 0 | ROZPOCET
| VV |  | 0,9*(1,87+1,67)/2*4,5 |  | 7.169 | [12 empty] | VV | 2 | 2 | True | 0 | ROZPOCET
| VV |  | 0,9*(1,79+1,57)/2*(7,0-4,5) |  | 3.78 | [12 empty] | VV | 2 | 2 | True | 0 | ROZPOCET
| VV |  | " VP94 " | [14 empty] | VV | 2 | 1 | True | 0 | ROZPOCET
| VV |  | 0,9*(1,92+1,6)/2*4,5 |  | 7.128 | [12 empty] | VV | 2 | 2 | True | 0 | ROZPOCET
| VV |  | 0,9*(1,7+1,4)/2*(7,0-4,5) |  | 3.488 | [12 empty] | VV | 2 | 2 | True | 0 | ROZPOCET
| VV |  | " VP96 " | [14 empty] | VV | 2 | 1 | True | 0 | ROZPOCET
| VV |  | 0,9*(1,85+1,66)/2*4,1 |  | 6.476 | [12 empty] | VV | 2 | 2 | True | 0 | ROZPOCET
| VV |  | 0,9*(1,78+1,62)/2*(7,0-4,1) |  | 4.437 | [12 empty] | VV | 2 | 2 | True | 0 | ROZPOCET
| VV |  | " VP98 " | [14 empty] | VV | 2 | 1 | True | 0 | ROZPOCET
| VV |  | 0,9*(1,78+1,71)/2*3,8 |  | 5.968 | [12 empty] | VV | 2 | 2 | True | 0 | ROZPOCET
| VV |  | 0,9*(1,83+1,5)/2*(7,1-3,8) |  | 4.945 | [12 empty] | VV | 2 | 2 | True | 0 | ROZPOCET
| VV |  | " VP102 " | [14 empty] | VV | 2 | 1 | True | 0 | ROZPOCET
| VV |  | 0,9*(1,8+1,5)/2*4,0 |  | 5.94 | [12 empty] | VV | 2 | 2 | True | 0 | ROZPOCET
| VV |  | 0,9*(1,62+1,36)/2*(6,0-4,0) |  | 2.682 | [12 empty] | VV | 2 | 2 | True | 0 | ROZPOCET
| VV |  | " VP102a " | [14 empty] | VV | 2 | 1 | True | 0 | ROZPOCET
| VV |  | 0,9*(1,79+1,56)/2*3,8 |  | 5.729 | [12 empty] | VV | 2 | 2 | True | 0 | ROZPOCET
| VV |  | 0,9*(1,68+1,47)/2*(6,0-3,8) |  | 3.119 | [12 empty] | VV | 2 | 2 | True | 0 | ROZPOCET
| VV |  | " VP104T " | [14 empty] | VV | 2 | 1 | True | 0 | ROZPOCET
| VV |  | 0,9*(1,77+1,65)/2*3,5 |  | 5.387 | [12 empty] | VV | 2 | 2 | True | 0 | ROZPOCET
| VV |  | 0,9*(1,77+1,75)/2*(6,0-3,5) |  | 3.96 | [12 empty] | VV | 2 | 2 | True | 0 | ROZPOCET
| VV |  | " VP76 " | [14 empty] | VV | 2 | 1 | True | 0 | ROZPOCET
| VV |  | 0,9*(1,83+1,84)/2*1,0 |  | 1.652 | [12 empty] | VV | 2 | 2 | True | 0 | ROZPOCET
| VV |  | 0,9*(1,84+2,26)/2*(2,5-1,0) |  | 2.768 | [12 empty] | VV | 2 | 2 | True | 0 | ROZPOCET
| VV |  | 0,9*(2,26+2,4)/2*(5,7-2,5) |  | 6.71 | [12 empty] | VV | 2 | 2 | True | 0 | ROZPOCET
| VV |  | 0,9*(2,4+0,89)/2*(8,7-5,7) |  | 4.442 | [12 empty] | VV | 2 | 2 | True | 0 | ROZPOCET
| VV |  | 0,9*(0,89+0,98)/2*(23,5-8,7) |  | 12.454 | [12 empty] | VV | 2 | 2 | True | 0 | ROZPOCET
| VV |  | " VP2-P " | [14 empty] | VV | 2 | 1 | True | 0 | ROZPOCET
| VV |  | 0,9*(1,8+1,73)/2*0,9 |  | 1.43 | [12 empty] | VV | 2 | 2 | True | 0 | ROZPOCET
| VV |  | 0,9*(1,83+1,71)/2*(2,4-0,9) |  | 2.39 | [12 empty] | VV | 2 | 2 | True | 0 | ROZPOCET
| VV |  | " VP103 " | [14 empty] | VV | 2 | 1 | True | 0 | ROZPOCET
| VV |  | 0,9*(1,79+1,68)/2*2,0 |  | 3.123 | [12 empty] | VV | 2 | 2 | True | 0 | ROZPOCET
| VV |  | 0,9*(1,8+1,77)/2*(4,0-2,0) |  | 3.213 | [12 empty] | VV | 2 | 2 | True | 0 | ROZPOCET
| VV |  | " VP105 " | [14 empty] | VV | 2 | 1 | True | 0 | ROZPOCET
| VV |  | 0,9*(1,75+1,61)/2*2,0 |  | 3.024 | [12 empty] | VV | 2 | 2 | True | 0 | ROZPOCET
| VV |  | 0,9*(1,73+1,69)/2*(4,0-2,0) |  | 3.078 | [12 empty] | VV | 2 | 2 | True | 0 | ROZPOCET
| VV | VYKOP1 | Mezisoučet |  | 156.806 | [12 empty] | VV | 2 | 3 | True | 0 | ROZPOCET
| VV |  | " odpočet povrchů " | [14 empty] | VV | 2 | 1 | True | 0 | ROZPOCET
| VV |  | " asfaltová vozovka 1 " -BASFALT1*(0,4+0,3) |  | -9.513 | [12 empty] | VV | 2 | 2 | True | 0 | ROZPOCET
| VV |  | " asfaltová vozovka 2 " -BASFALT2*(0,4+0,2) |  | -9.558 | [12 empty] | VV | 2 | 2 | True | 0 | ROZPOCET
| VV |  | " asfaltová vozovka 3 " -BASFALT3*(0,4+0,3) |  | -3.969 | [12 empty] | VV | 2 | 2 | True | 0 | ROZPOCET
| VV |  | " asfaltová vozovka 4 " -BASFALT4*(0,4+0,2) |  | -1.35 | [12 empty] | VV | 2 | 2 | True | 0 | ROZPOCET
| VV |  | " asfaltová vozovka 5 " -BASFALT5*(0,15+0,15) |  | -1.323 | [12 empty] | VV | 2 | 2 | True | 0 | ROZPOCET
| VV |  | " asfalt. chodník " -BLA*(0,03+0,12+0,2) |  | -9.576 | [12 empty] | VV | 2 | 2 | True | 0 | ROZPOCET
| VV |  | " zatrav. dlažba " -BZATRAVryha*0,27 |  | -1.094 | [12 empty] | VV | 2 | 2 | True | 0 | ROZPOCET
| VV |  | " zámková dlažba " -BZAMhotov*0,27 |  | -0.583 | [12 empty] | VV | 2 | 2 | True | 0 | ROZPOCET
| VV |  | " zámková dlažba " -BZAMprov*0,27 |  | -1.847 | [12 empty] | VV | 2 | 2 | True | 0 | ROZPOCET
| VV |  | " štěrková komunikace " -BSTERK*0,3 |  | -3.78 | [12 empty] | VV | 2 | 2 | True | 0 | ROZPOCET
| VV |  | " odpočet ruční výkop " -VYKOPR |  | -84.474 | [12 empty] | VV | 2 | 2 | True | 0 | ROZPOCET
| VV | VYKOP | Součet |  | 29.739 | [12 empty] | VV | 2 | 4 | True | 0 | ROZPOCET
| VV |  | " ve třídě 3 - 80% " VYKOP*0,8 |  | 23.791 | [12 empty] | VV | 2 | 2 | True | 1 | ROZPOCET
38 | K | 132354202 | Hloubení zapažených rýh š do 2000 mm v hornině třídy těžitelnosti II, skupiny 4 objem do 50 m3 | m3 | 5.948 |  | 0 | CS ÚRS 2021 01 |  | základní |  | 0 | 0 | 0 | 0 | 0 | 4 | K | 2 |  |  |  | ROZPOCET |  |  |  | 0 | 0 | 0 | 0 | 0 | 1 | 0 | 4 | 687878570
| VV |  | " ve třídě 4 - 20% " VYKOP*0,2 |  | 5.948 | [12 empty] | VV | 2 | 2 | True | 1 | ROZPOCET
39 | K | 151101101 | Zřízení příložného pažení a rozepření stěn rýh hl do 2 m | m2 | 320.772 |  | 0 | CS ÚRS 2021 01 |  | základní |  | 0 | 0.00084 | 0.26945 | 0 | 0 | 4 | K | 2 |  |  |  | ROZPOCET |  |  |  | 0 | 0 | 0 | 0 | 0 | 1 | 0 | 4 | 1990334441
| VV |  | " VP80 " | [14 empty] | VV | 2 | 1 | True | 0 | ROZPOCET
| VV |  | 2*(1,79+1,66)/2*1,5 |  | 5.175 | [12 empty] | VV | 2 | 2 | True | 0 | ROZPOCET
| VV |  | 2*(1,66+1,73)/2*(2,0-1,5) |  | 1.695 | [12 empty] | VV | 2 | 2 | True | 0 | ROZPOCET
| VV |  | 2*(1,73+1,56)/2*(8,0-2,0) |  | 19.74 | [12 empty] | VV | 2 | 2 | True | 0 | ROZPOCET
| VV |  | " VP82 " | [14 empty] | VV | 2 | 1 | True | 0 | ROZPOCET
| VV |  | 2*(1,88+1,96)/2*0,6 |  | 2.304 | [12 empty] | VV | 2 | 2 | True | 0 | ROZPOCET
| VV |  | 2*(1,96+1,42)/2*(6,0-0,6) |  | 18.252 | [12 empty] | VV | 2 | 2 | True | 0 | ROZPOCET
| VV |  | " VP86 " | [14 empty] | VV | 2 | 1 | True | 0 | ROZPOCET
| VV |  | 2*(2,07+1,54)/2*6,3 |  | 22.743 | [12 empty] | VV | 2 | 2 | True | 0 | ROZPOCET
| VV |  | " VP90 " | [14 empty] | VV | 2 | 1 | True | 0 | ROZPOCET
| VV |  | 2*(1,87+1,6)/2*4,6 |  | 15.962 | [12 empty] | VV | 2 | 2 | True | 0 | ROZPOCET
| VV |  | 2*(1,72+1,68)/2*(7,0-4,6) |  | 8.16 | [12 empty] | VV | 2 | 2 | True | 0 | ROZPOCET
| VV |  | " VP92 " | [14 empty] | VV | 2 | 1 | True | 0 | ROZPOCET
| VV |  | 2*(1,87+1,67)/2*4,5 |  | 15.93 | [12 empty] | VV | 2 | 2 | True | 0 | ROZPOCET
| VV |  | 2*(1,79+1,57)/2*(7,0-4,5) |  | 8.4 | [12 empty] | VV | 2 | 2 | True | 0 | ROZPOCET
| VV |  | " VP94 " | [14 empty] | VV | 2 | 1 | True | 0 | ROZPOCET
| VV |  | 2*(1,92+1,6)/2*4,5 |  | 15.84 | [12 empty] | VV | 2 | 2 | True | 0 | ROZPOCET
| VV |  | 2*(1,7+1,4)/2*(7,0-4,5) |  | 7.75 | [12 empty] | VV | 2 | 2 | True | 0 | ROZPOCET
| VV |  | " VP96 " | [14 empty] | VV | 2 | 1 | True | 0 | ROZPOCET
| VV |  | 2*(1,85+1,66)/2*4,1 |  | 14.391 | [12 empty] | VV | 2 | 2 | True | 0 | ROZPOCET
| VV |  | 2*(1,78+1,62)/2*(7,0-4,1) |  | 9.86 | [12 empty] | VV | 2 | 2 | True | 0 | ROZPOCET
| VV |  | " VP98 " | [14 empty] | VV | 2 | 1 | True | 0 | ROZPOCET
| VV |  | 2*(1,78+1,71)/2*3,8 |  | 13.262 | [12 empty] | VV | 2 | 2 | True | 0 | ROZPOCET
| VV |  | 2*(1,83+1,5)/2*(7,1-3,8) |  | 10.989 | [12 empty] | VV | 2 | 2 | True | 0 | ROZPOCET
| VV |  | " VP102 " | [14 empty] | VV | 2 | 1 | True | 0 | ROZPOCET
| VV |  | 2*(1,8+1,5)/2*4,0 |  | 13.2 | [12 empty] | VV | 2 | 2 | True | 0 | ROZPOCET
| VV |  | 2*(1,62+1,36)/2*(6,0-4,0) |  | 5.96 | [12 empty] | VV | 2 | 2 | True | 0 | ROZPOCET
| VV |  | " VP102a " | [14 empty] | VV | 2 | 1 | True | 0 | ROZPOCET
| VV |  | 2*(1,79+1,56)/2*3,8 |  | 12.73 | [12 empty] | VV | 2 | 2 | True | 0 | ROZPOCET
| VV |  | 2*(1,68+1,47)/2*(6,0-3,8) |  | 6.93 | [12 empty] | VV | 2 | 2 | True | 0 | ROZPOCET
| VV |  | " VP104T " | [14 empty] | VV | 2 | 1 | True | 0 | ROZPOCET
| VV |  | 2*(1,77+1,65)/2*3,5 |  | 11.97 | [12 empty] | VV | 2 | 2 | True | 0 | ROZPOCET
| VV |  | 2*(1,77+1,75)/2*(6,0-3,5) |  | 8.8 | [12 empty] | VV | 2 | 2 | True | 0 | ROZPOCET
| VV |  | " VP76 " | [14 empty] | VV | 2 | 1 | True | 0 | ROZPOCET
| VV |  | 2*(1,83+1,84)/2*1,0 |  | 3.67 | [12 empty] | VV | 2 | 2 | True | 0 | ROZPOCET
| VV |  | 2*(1,84+2,26)/2*(2,5-1,0) |  | 6.15 | [12 empty] | VV | 2 | 2 | True | 0 | ROZPOCET
| VV |  | 2*(2,26+2,4)/2*(5,7-2,5) |  | 14.912 | [12 empty] | VV | 2 | 2 | True | 0 | ROZPOCET
| VV |  | 2*(2,4+0,89)/2*(8,7-5,7) |  | 9.87 | [12 empty] | VV | 2 | 2 | True | 0 | ROZPOCET
| VV |  | " VP2-P " | [14 empty] | VV | 2 | 1 | True | 0 | ROZPOCET
| VV |  | 2*(1,8+1,73)/2*0,9 |  | 3.177 | [12 empty] | VV | 2 | 2 | True | 0 | ROZPOCET
| VV |  | 2*(1,83+1,71)/2*(2,4-0,9) |  | 5.31 | [12 empty] | VV | 2 | 2 | True | 0 | ROZPOCET
| VV |  | " VP103 " | [14 empty] | VV | 2 | 1 | True | 0 | ROZPOCET
| VV |  | 2*(1,79+1,68)/2*2,0 |  | 6.94 | [12 empty] | VV | 2 | 2 | True | 0 | ROZPOCET
| VV |  | 2*(1,8+1,77)/2*(4,0-2,0) |  | 7.14 | [12 empty] | VV | 2 | 2 | True | 0 | ROZPOCET
| VV |  | " VP105 " | [14 empty] | VV | 2 | 1 | True | 0 | ROZPOCET
| VV |  | 2*(1,75+1,61)/2*2,0 |  | 6.72 | [12 empty] | VV | 2 | 2 | True | 0 | ROZPOCET
| VV |  | 2*(1,73+1,69)/2*(4,0-2,0) |  | 6.84 | [12 empty] | VV | 2 | 2 | True | 0 | ROZPOCET
| VV |  | Součet |  | 320.772 | [12 empty] | VV | 2 | 4 | True | 1 | ROZPOCET
40 | K | 151101111 | Odstranění příložného pažení a rozepření stěn rýh hl do 2 m | m2 | 320.772 |  | 0 | CS ÚRS 2021 01 |  | základní |  | 0 | 0 | 0 | 0 | 0 | 4 | K | 2 |  |  |  | ROZPOCET |  |  |  | 0 | 0 | 0 | 0 | 0 | 1 | 0 | 4 | 1028748091
41 | K | 162651112 | Vodorovné přemístění do 5000 m výkopku/sypaniny z horniny třídy těžitelnosti I, skupiny 1 až 3 | m3 | 91.37 |  | 0 | CS ÚRS 2021 01 |  | základní |  | 0 | 0 | 0 | 0 | 0 | 4 | K | 2 |  |  |  | ROZPOCET |  |  |  | 0 | 0 | 0 | 0 | 0 | 1 | 0 | 4 | 696804537
| VV |  | " vytěžená zemina celkem " | [14 empty] | VV | 2 | 1 | True | 0 | ROZPOCET
| VV |  | VYKOP+VYKOPR |  | 114.213 | [12 empty] | VV | 2 | 2 | True | 0 | ROZPOCET
| VV | ODVOZ | Součet |  | 114.213 | [12 empty] | VV | 2 | 4 | True | 0 | ROZPOCET
| VV |  | " vytěžená zemina na skládku tř. 3 - 80% " | [14 empty] | VV | 2 | 1 | True | 0 | ROZPOCET
| VV |  | ODVOZ*0,8 |  | 91.37 | [12 empty] | VV | 2 | 2 | True | 1 | ROZPOCET
42 | K | 162651132 | Vodorovné přemístění do 5000 m výkopku/sypaniny z horniny třídy těžitelnosti II, skupiny 4 a 5 | m3 | 22.843 |  | 0 | CS ÚRS 2021 01 |  | základní |  | 0 | 0 | 0 | 0 | 0 | 4 | K | 2 |  |  |  | ROZPOCET |  |  |  | 0 | 0 | 0 | 0 | 0 | 1 | 0 | 4 | 131965568
| VV |  | ODVOZ*0,2 |  | 22.843 | [12 empty] | VV | 2 | 2 | True | 1 | ROZPOCET
43 | K | 171201211.1 | Poplatek za skládku zeminy | m3 | 91.37 |  | 0 | vlastní |  | základní |  | 0 | 0 | 0 | 0 | 0 | 4 | K | 2 |  |  |  | ROZPOCET |  |  |  | 0 | 0 | 0 | 0 | 0 | 1 | 0 | 4 | 184944323
| VV |  | ODVOZ*0,8 |  | 91.37 | [12 empty] | VV | 2 | 2 | True | 1 | ROZPOCET
44 | K | 171201212.1 | Poplatek za skládku navážky | m3 | 22.843 |  | 0 | vlastní |  | základní |  | 0 | 0 | 0 | 0 | 0 | 4 | K | 2 |  |  |  | ROZPOCET |  |  |  | 0 | 0 | 0 | 0 | 0 | 1 | 0 | 4 | 1850793086
| VV |  | " navážka - 20% " | [14 empty] | VV | 2 | 1 | True | 0 | ROZPOCET
| VV |  | ODVOZ*0,2 |  | 22.843 | [12 empty] | VV | 2 | 2 | True | 1 | ROZPOCET
45 | K | 174101101 | Zásyp jam, šachet rýh nebo kolem objektů sypaninou se zhutněním | m3 | 67.97 |  | 0 | CS ÚRS 2021 01 |  | základní |  | 0 | 0 | 0 | 0 | 0 | 4 | K | 2 |  |  |  | ROZPOCET |  |  |  | 0 | 0 | 0 | 0 | 0 | 1 | 0 | 4 | -1436910940
| VV |  | " prostor k zásypu rýha " VYKOP1 |  | 156.806 | [12 empty] | VV | 2 | 2 | True | 0 | ROZPOCET
| VV |  | " odpočet vestavěných vodovodů " | [14 empty] | VV | 2 | 1 | True | 0 | ROZPOCET
| VV |  | " HDPE 32 " -0,9*(0,1+0,032+0,3)*HDPE32 |  | -46.267 | [12 empty] | VV | 2 | 2 | True | 0 | ROZPOCET
| VV |  | " HDPE 50 " -0,9*(0,1+0,05+0,3)*HDPE50 |  | -5.265 | [12 empty] | VV | 2 | 2 | True | 0 | ROZPOCET
| VV |  | " HDPE 63 " -0,9*(0,1+0,063+0,3)*HDPE63 |  | -2.084 | [12 empty] | VV | 2 | 2 | True | 0 | ROZPOCET
| VV |  | " odpočet povrchů " | [14 empty] | VV | 2 | 1 | True | 0 | ROZPOCET
| VV |  | " provizorní kryt - vozovky " -0,5*PKRYT500 |  | -20.925 | [12 empty] | VV | 2 | 2 | True | 0 | ROZPOCET
| VV |  | " provizorní kryt - chodník " -0,25*PKRYT250 |  | -7.83 | [12 empty] | VV | 2 | 2 | True | 0 | ROZPOCET
| VV |  | " zapravená ŠD komunikace " -0,3*BSTERK |  | -3.78 | [12 empty] | VV | 2 | 2 | True | 0 | ROZPOCET
| VV |  | " zapravená zámková dlažba " -0,27*BZAMhotov |  | -0.583 | [12 empty] | VV | 2 | 2 | True | 0 | ROZPOCET
| VV |  | " asfalt. chodník " -BLAhotov*(0,03+0,12+0,2) |  | -1.008 | [12 empty] | VV | 2 | 2 | True | 0 | ROZPOCET
| VV |  | " zatrav. dlažba " -BZATRAVryha*0,27 |  | -1.094 | [12 empty] | VV | 2 | 2 | True | 0 | ROZPOCET
| VV | ZASYP | Součet |  | 67.97 | [12 empty] | VV | 2 | 4 | True | 1 | ROZPOCET
46 | M | 58331201.1 | zhutněný zásyp náhradním zásypovým materiálem (plná frakce) | t | 133.901 |  | 0 | vlastní |  | základní |  | 0 | 0 | 0 | 0 | 0 | 8 | M | 2 |  |  |  | ROZPOCET |  |  |  | 0 | 0 | 0 | 0 | 0 | 1 | 0 | 4 | 1672747992
| VV |  | " zásyp celkem " ZASYP*1,97 |  | 133.901 | [12 empty] | VV | 2 | 2 | True | 1 | ROZPOCET
47 | K | 167151111 | Nakládání výkopku z hornin třídy těžitelnosti I, skupiny 1 až 3 přes 100 m3 | m3 | 67.97 |  | 0 | CS ÚRS 2021 01 |  | základní |  | 0 | 0 | 0 | 0 | 0 | 4 | K | 2 |  |  |  | ROZPOCET |  |  |  | 0 | 0 | 0 | 0 | 0 | 1 | 0 | 4 | 1276491450
| VV |  | ZASYP |  | 67.97 | [12 empty] | VV | 2 | 2 | True | 1 | ROZPOCET
48 | K | 162251102 | Vodorovné přemístění do 50 m výkopku/sypaniny z horniny třídy těžitelnosti I, skupiny 1 až 3 | m3 | 67.97 |  | 0 | CS ÚRS 2021 01 |  | základní |  | 0 | 0 | 0 | 0 | 0 | 4 | K | 2 |  |  |  | ROZPOCET |  |  |  | 0 | 0 | 0 | 0 | 0 | 1 | 0 | 4 | -982363660
49 | K | 175151101 | Obsypání potrubí strojně sypaninou bez prohození, uloženou do 3 m | m3 | 40.366 |  | 0 | CS ÚRS 2021 01 |  | základní |  | 0 | 0 | 0 | 0 | 0 | 4 | K | 2 |  |  |  | ROZPOCET |  |  |  | 0 | 0 | 0 | 0 | 0 | 1 | 0 | 4 | -244802671
| VV |  | " vp - d32 " 0,9*(0,032+0,3)*HDPE32 |  | 35.557 | [12 empty] | VV | 2 | 2 | True | 0 | ROZPOCET
| VV |  | " vp - d50 " 0,9*(0,005+0,3)*HDPE50 |  | 3.569 | [12 empty] | VV | 2 | 2 | True | 0 | ROZPOCET
| VV |  | " vp - d63 " 0,9*(0,0063+0,3)*HDPE63 |  | 1.378 | [12 empty] | VV | 2 | 2 | True | 0 | ROZPOCET
| VV |  | Mezisoučet |  | 40.504 | [12 empty] | VV | 2 | 3 | True | 0 | ROZPOCET
| VV |  | " odpočet potrubí " -PI*(0,032/2)^2*HDPE32 |  | -0.096 | [12 empty] | VV | 2 | 2 | True | 0 | ROZPOCET
| VV |  | " odpočet potrubí " -PI*(0,05/2)^2*HDPE50 |  | -0.026 | [12 empty] | VV | 2 | 2 | True | 0 | ROZPOCET
| VV |  | " odpočet potrubí " -PI*(0,063/2)^2*HDPE63 |  | -0.016 | [12 empty] | VV | 2 | 2 | True | 0 | ROZPOCET
| VV | OBSYP | Součet |  | 40.366 | [12 empty] | VV | 2 | 4 | True | 1 | ROZPOCET
50 | M | 58337344 | štěrkopísek frakce 0/32 | t | 76.574 |  | 0 | CS ÚRS 2021 01 |  | základní |  | 0 | 0 | 0 | 0 | 0 | 8 | M | 2 |  |  |  | ROZPOCET |  |  |  | 0 | 0 | 0 | 0 | 0 | 1 | 0 | 4 | -1243199024
| VV |  | OBSYP*1,897 |  | 76.574 | [12 empty] | VV | 2 | 2 | True | 1 | ROZPOCET
51 | K | 167151111 | Nakládání výkopku z hornin třídy těžitelnosti I, skupiny 1 až 3 přes 100 m3 | m3 | 40.366 |  | 0 | CS ÚRS 2021 01 |  | základní |  | 0 | 0 | 0 | 0 | 0 | 4 | K | 2 |  |  |  | ROZPOCET |  |  |  | 0 | 0 | 0 | 0 | 0 | 1 | 0 | 4 | 2092176912
| VV |  | " přesun hmot " OBSYP |  | 40.366 | [12 empty] | VV | 2 | 2 | True | 1 | ROZPOCET
52 | K | 162251102 | Vodorovné přemístění do 50 m výkopku/sypaniny z horniny třídy těžitelnosti I, skupiny 1 až 3 | m3 | 40.366 |  | 0 | CS ÚRS 2021 01 |  | základní |  | 0 | 0 | 0 | 0 | 0 | 4 | K | 2 |  |  |  | ROZPOCET |  |  |  | 0 | 0 | 0 | 0 | 0 | 1 | 0 | 4 | -867478082
| D | 4 | Vodorovné konstrukce |  |  |  | 0 |  |  |  |  | 0 |  | 0 |  | 0 | 1 | D | 1 |  |  |  | ROZPOCET | [9 empty] | 0
53 | K | 451572111 | Lože pod potrubí otevřený výkop z kameniva drobného těženého | m3 | 12.33 |  | 0 | CS ÚRS 2021 01 |  | základní |  | 0 | 0 | 0 | 0 | 0 | 4 | K | 2 |  |  |  | ROZPOCET |  |  |  | 0 | 0 | 0 | 0 | 0 | 1 | 0 | 4 | -1631022944
| VV |  | " vodovod " | [14 empty] | VV | 2 | 1 | True | 0 | ROZPOCET
| VV |  | 0,1*0,9*HDPE32 |  | 10.71 | [12 empty] | VV | 2 | 2 | True | 0 | ROZPOCET
| VV |  | 0,1*0,9*HDPE50 |  | 1.17 | [12 empty] | VV | 2 | 2 | True | 0 | ROZPOCET
| VV |  | 0,1*0,9*HDPE63 |  | 0.45 | [12 empty] | VV | 2 | 2 | True | 0 | ROZPOCET
| VV | LOZE | Součet |  | 12.33 | [12 empty] | VV | 2 | 4 | True | 1 | ROZPOCET
54 | K | 167151101 | Nakládání výkopku z hornin třídy těžitelnosti I, skupiny 1 až 3 do 100 m3 | m3 | 12.33 |  | 0 | CS ÚRS 2021 01 |  | základní |  | 0 | 0 | 0 | 0 | 0 | 4 | K | 2 |  |  |  | ROZPOCET |  |  |  | 0 | 0 | 0 | 0 | 0 | 1 | 0 | 4 | -1021513489
| VV |  | " přesun hmot " LOZE |  | 12.33 | [12 empty] | VV | 2 | 2 | True | 1 | ROZPOCET
55 | K | 162351103 | Vodorovné přemístění do 500 m výkopku/sypaniny z horniny třídy těžitelnosti I, skupiny 1 až 3 | m3 | 12.33 |  | 0 | CS ÚRS 2021 01 |  | základní |  | 0 | 0 | 0 | 0 | 0 | 4 | K | 2 |  |  |  | ROZPOCET |  |  |  | 0 | 0 | 0 | 0 | 0 | 1 | 0 | 4 | 1663095765
| D | 5 | Komunikace pozemní |  |  |  | 0 |  |  |  |  | 0 |  | 1.982 |  | 0 | 1 | D | 1 |  |  |  | ROZPOCET | [9 empty] | 0
56 | K | 564851111.5 | Kryt štěrk tl 150 mm | m2 | 12.6 |  | 0 | vlastní |  | základní |  | 0 | 0 | 0 | 0 | 0 | 4 | K | 2 |  |  |  | ROZPOCET |  |  |  | 0 | 0 | 0 | 0 | 0 | 1 | 0 | 4 | -1328234191
| VV |  | " zapravení komunikace a hotovo " | [14 empty] | VV | 2 | 1 | True | 0 | ROZPOCET
| VV |  | " štěrková cesta VPP76 " BSTERK |  | 12.6 | [12 empty] | VV | 2 | 2 | True | 1 | ROZPOCET
57 | K | 566901232 | Vyspravení podkladu po překopech ing sítí plochy přes 15 m2 štěrkodrtí tl. 150 mm | m2 | 20.16 |  | 0 | CS ÚRS 2021 01 |  | základní |  | 0 | 0 | 0 | 0 | 0 | 4 | K | 2 |  |  |  | ROZPOCET |  |  |  | 0 | 0 | 0 | 0 | 0 | 1 | 0 | 4 | 1995836363
| VV |  | " lože komunikací zapravovaných " | [14 empty] | VV | 2 | 1 | True | 0 | ROZPOCET
| VV |  | " zapravení komunikace a hotovo " | [14 empty] | VV | 2 | 1 | True | 0 | ROZPOCET
| VV |  | " část zámkové dlažby VP80 " BZAMhotov |  | 2.16 | [12 empty] | VV | 2 | 2 | True | 0 | ROZPOCET
| VV |  | " zatrav.bloky VP76 " BZATRAV |  | 5.4 | [12 empty] | VV | 2 | 2 | True | 0 | ROZPOCET
| VV |  | " štěrková cesta VPP76 " BSTERK |  | 12.6 | [12 empty] | VV | 2 | 2 | True | 0 | ROZPOCET
| VV | LOZEkom | Součet |  | 20.16 | [12 empty] | VV | 2 | 4 | True | 1 | ROZPOCET
58 | K | 566901133 | Vyspravení podkladu po překopech ing sítí plochy do 15 m2 štěrkodrtí tl. 200 mm | m2 | 2.88 |  | 0 | CS ÚRS 2021 01 |  | základní |  | 0 | 0 | 0 | 0 | 0 | 4 | K | 2 |  |  |  | ROZPOCET |  |  |  | 0 | 0 | 0 | 0 | 0 | 1 | 0 | 4 | 657300553
| VV |  | " asf.chodník VP76 " BLAhotov |  | 2.88 | [12 empty] | VV | 2 | 2 | True | 1 | ROZPOCET
59 | K | 564951413.1 | Provizorní kryt z asfaltového recyklátu tl 250 mm | m2 | 115.02 |  | 0 | vlastní |  | základní |  | 0 | 0 | 0 | 0 | 0 | 4 | K | 2 |  |  |  | ROZPOCET |  |  |  | 0 | 0 | 0 | 0 | 0 | 1 | 0 | 4 | -1541089808
| VV |  | " výpočty ploch " | [14 empty] | VV | 2 | 1 | True | 0 | ROZPOCET
| VV |  | " provizorní kryt - komunikací " | [14 empty] | VV | 2 | 1 | True | 0 | ROZPOCET
| VV |  | " asfaltové vozovky " | [14 empty] | VV | 2 | 1 | True | 0 | ROZPOCET
| VV |  | BASFALT1+BASFALT2+BASFALT3+BASFALT4+BASFALT5 |  | 41.85 | [12 empty] | VV | 2 | 2 | True | 0 | ROZPOCET
| VV | PKRYT500 | Mezisoučet |  | 41.85 | [12 empty] | VV | 2 | 3 | True | 0 | ROZPOCET
| VV |  | Součet |  | 41.85 | [12 empty] | VV | 2 | 4 | True | 0 | ROZPOCET
| VV |  | " provizorní kryt komunikací - asfalt. recyklát -500mm " | [14 empty] | VV | 2 | 1 | True | 0 | ROZPOCET
| VV |  | PKRYT500*2 |  | 83.7 | [12 empty] | VV | 2 | 2 | True | 0 | ROZPOCET
| VV |  | Mezisoučet |  | 83.7 | [12 empty] | VV | 2 | 3 | True | 0 | ROZPOCET
| VV |  | " provizorní kryt chodník - asfalt. recyklát " | [14 empty] | VV | 2 | 1 | True | 0 | ROZPOCET
| VV |  | BLAprov |  | 24.48 | [12 empty] | VV | 2 | 2 | True | 0 | ROZPOCET
| VV |  | " provizorní kryt chodník - zámková dlažba " | [14 empty] | VV | 2 | 1 | True | 0 | ROZPOCET
| VV |  | BZAMprov |  | 6.84 | [12 empty] | VV | 2 | 2 | True | 0 | ROZPOCET
| VV | PKRYT250 | Mezisoučet |  | 31.32 | [12 empty] | VV | 2 | 3 | True | 0 | ROZPOCET
| VV |  | Součet |  | 115.02 | [12 empty] | VV | 2 | 4 | True | 1 | ROZPOCET
60 | K | 167151101 | Nakládání výkopku z hornin třídy těžitelnosti I, skupiny 1 až 3 do 100 m3 | m3 | 34.245 |  | 0 | CS ÚRS 2021 01 |  | základní |  | 0 | 0 | 0 | 0 | 0 | 4 | K | 2 |  |  |  | ROZPOCET |  |  |  | 0 | 0 | 0 | 0 | 0 | 1 | 0 | 4 | -416518752
| VV |  | " přesun hmot " | [14 empty] | VV | 2 | 1 | True | 0 | ROZPOCET
| VV |  | BSTERK*0,15 |  | 1.89 | [12 empty] | VV | 2 | 2 | True | 0 | ROZPOCET
| VV |  | LOZEkom*0,15 |  | 3.024 | [12 empty] | VV | 2 | 2 | True | 0 | ROZPOCET
| VV |  | BLAhotov*0,2 |  | 0.576 | [12 empty] | VV | 2 | 2 | True | 0 | ROZPOCET
| VV |  | PKRYT500*0,5 |  | 20.925 | [12 empty] | VV | 2 | 2 | True | 0 | ROZPOCET
| VV |  | PKRYT250*0,25 |  | 7.83 | [12 empty] | VV | 2 | 2 | True | 0 | ROZPOCET
| VV |  | Součet |  | 34.245 | [12 empty] | VV | 2 | 4 | True | 1 | ROZPOCET
61 | K | 162351103 | Vodorovné přemístění do 500 m výkopku/sypaniny z horniny třídy těžitelnosti I, skupiny 1 až 3 | m3 | 34.245 |  | 0 | CS ÚRS 2021 01 |  | základní |  | 0 | 0 | 0 | 0 | 0 | 4 | K | 2 |  |  |  | ROZPOCET |  |  |  | 0 | 0 | 0 | 0 | 0 | 1 | 0 | 4 | -378719765
62 | K | 596211990.1 | Kladení zámkové dlažby komunikací pro pěší pl do 50 m2 | m2 | 2.16 |  | 0 | vlastní |  | základní |  | 0 | 0.08425 | 0.18198 | 0 | 0 | 4 | K | 2 |  |  |  | ROZPOCET |  |  |  | 0 | 0 | 0 | 0 | 0 | 1 | 0 | 4 | -453837123
| VV |  | " zapravení komunikace a hotovo " | [14 empty] | VV | 2 | 1 | True | 0 | ROZPOCET
| VV |  | " část zámkové dlažby VP80 " BZAMhotov |  | 2.16 | [12 empty] | VV | 2 | 2 | True | 1 | ROZPOCET
63 | K | 596419911.1 | Kladení dlažby z zatrav. bloků vč. případného doplnění poškozených bloků vč. zásypu vhodnou zeminou a zatravnění | m2 | 5.4 |  | 0 | vlastní |  | základní |  | 0 | 0.08003 | 0.43216 | 0 | 0 | 4 | K | 2 |  |  |  | ROZPOCET |  |  |  | 0 | 0 | 0 | 0 | 0 | 1 | 0 | 4 | -75568587
| VV |  | " zapravení komunikace a hotovo " | [14 empty] | VV | 2 | 1 | True | 0 | ROZPOCET
| VV |  | " zatrav.bloky VP76 " BZATRAV |  | 5.4 | [12 empty] | VV | 2 | 2 | True | 1 | ROZPOCET
64 | K | 572350111 | Vyspravení krytu komunikací po překopech plochy do 15 m2 litým asfaltem MA (LA) tl 40 mm | m2 | 2.88 |  | 0 | CS ÚRS 2021 01 |  | základní |  | 0 | 0.09792 | 0.28201 | 0 | 0 | 4 | K | 2 |  |  |  | ROZPOCET |  |  |  | 0 | 0 | 0 | 0 | 0 | 1 | 0 | 4 | 634332694
| VV |  | " asf.chodník VP76 " BLAhotov |  | 2.88 | [12 empty] | VV | 2 | 2 | True | 1 | ROZPOCET
65 | K | 573211107 | Postřik živičný spojovací z asfaltu v množství 0,30 kg/m2 | m2 | 2.88 |  | 0 | CS ÚRS 2021 01 |  | základní |  | 0 | 0.00031 | 0.0008928 | 0 | 0 | 4 | K | 2 |  |  |  | ROZPOCET |  |  |  | 0 | 0 | 0 | 0 | 0 | 1 | 0 | 4 | 347417164
| VV |  | BLAhotov |  | 2.88 | [12 empty] | VV | 2 | 2 | True | 1 | ROZPOCET
66 | K | 566901172 | Vyspravení podkladu po překopech ing sítí plochy do 15 m2 směsí stmelenou cementem SC 20/25 tl 150 mm | m2 | 2.88 |  | 0 | CS ÚRS 2021 01 |  | základní |  | 0 | 0.37536 | 1.081 | 0 | 0 | 4 | K | 2 |  |  |  | ROZPOCET |  |  |  | 0 | 0 | 0 | 0 | 0 | 1 | 0 | 4 | 1381481538
| VV |  | " asf.chodník VP76 " BLAhotov |  | 2.88 | [12 empty] | VV | 2 | 2 | True | 1 | ROZPOCET
67 | K | 919732211 | Styčná spára napojení nového živičného povrchu na stávající za tepla š 15 mm hl 25 mm s prořezáním | m | 6.4 |  | 0 | CS ÚRS 2021 01 |  | základní |  | 0 | 0.00061 | 0.003904 | 0 | 0 | 4 | K | 2 |  |  |  | ROZPOCET |  |  |  | 0 | 0 | 0 | 0 | 0 | 1 | 0 | 4 | -246567557
| VV |  | 3,2*2 |  | 6.4 | [12 empty] | VV | 2 | 2 | True | 1 | ROZPOCET
68 | K | 998223011 | Přesun hmot pro pozemní komunikace s krytem dlážděným | t | 1.982 |  | 0 | CS ÚRS 2021 01 |  | základní |  | 0 | 0 | 0 | 0 | 0 | 4 | K | 2 |  |  |  | ROZPOCET |  |  |  | 0 | 0 | 0 | 0 | 0 | 1 | 0 | 4 | 1568566523
| D | 8 | Trubní vedení |  |  |  | 0 |  |  |  |  | 0 |  | 2.506 |  | 0 | 1 | D | 1 |  |  |  | ROZPOCET | [9 empty] | 0
69 | K | 871161211 | Montáž potrubí z PE100 SDR 11 otevřený výkop svařovaných elektrotvarovkou D 32 x 3,0 mm | m | 119 |  | 0 | CS ÚRS 2021 01 |  | základní |  | 0 | 0 | 0 | 0 | 0 | 4 | K | 2 |  |  |  | ROZPOCET |  |  |  | 0 | 0 | 0 | 0 | 0 | 1 | 0 | 4 | 247659673
| VV |  | " přípojka " 119,0 |  | 119 | [12 empty] | VV | 2 | 2 | True | 0 | ROZPOCET
| VV | HDPE32 | Součet |  | 119 | [12 empty] | VV | 2 | 4 | True | 1 | ROZPOCET
70 | M | 28613110.1 | potrubí vodovodní PE100 PN 16 SDR11 6m 100m 32x3,0mm vč. elektrospojek | m | 120.785 |  | 0 | vlastní |  | základní |  | 0 | 0.00027 | 0.032612 | 0 | 0 | 8 | M | 2 |  |  |  | ROZPOCET |  |  |  | 0 | 0 | 0 | 0 | 0 | 1 | 0 | 4 | 1370890853
| VV |  | 119*1,015 'Přepočtené koeficientem množství |  | 120.785 | [12 empty] | VV | 2 | 2 | False | 1 | ROZPOCET
71 | K | 871161211.1 | příplatek k montáži potrubí z PE100 SDR 11 D 32 x 3,0 mm v uzavřených objektech | m | 24.1 |  | 0 | vlastní |  | základní |  | 0 | 0 | 0 | 0 | 0 | 4 | K | 2 |  |  |  | ROZPOCET |  |  |  | 0 | 0 | 0 | 0 | 0 | 1 | 0 | 4 | -1566283387
| VV |  | " uvnitř - po vodoměr (D.4.8) " | [14 empty] | VV | 2 | 1 | True | 0 | ROZPOCET
| VV |  | 29,7-1,5*2-2,6 |  | 24.1 | [12 empty] | VV | 2 | 2 | True | 1 | ROZPOCET
72 | K | 871181211 | Montáž potrubí z PE100 SDR 11 otevřený výkop svařovaných elektrotvarovkou D 50 x 4,6 mm | m | 13 |  | 0 | CS ÚRS 2021 01 |  | základní |  | 0 | 0 | 0 | 0 | 0 | 4 | K | 2 |  |  |  | ROZPOCET |  |  |  | 0 | 0 | 0 | 0 | 0 | 1 | 0 | 4 | -1615857020
| VV |  | " přípojka " 13,0 |  | 13 | [12 empty] | VV | 2 | 2 | True | 0 | ROZPOCET
| VV | HDPE50 | Součet |  | 13 | [12 empty] | VV | 2 | 4 | True | 1 | ROZPOCET
73 | M | 28613112.1 | potrubí vodovodní PE100 PN 16 SDR11 6m 100m 50x4,6mm vč. elektrosppjek | m | 13.195 |  | 0 | vlastní |  | základní |  | 0 | 0.00067 | 0.0088407 | 0 | 0 | 8 | M | 2 |  |  |  | ROZPOCET |  |  |  | 0 | 0 | 0 | 0 | 0 | 1 | 0 | 4 | 1054301987
| VV |  | 13*1,015 'Přepočtené koeficientem množství |  | 13.195 | [12 empty] | VV | 2 | 2 | False | 1 | ROZPOCET
74 | K | 871181211.1 | příplatek k montáži potrubí z PE100 SDR 11 D 50 x 4,6 mm v uzavřených objektech | m | 3 |  | 0 | vlastní |  | základní |  | 0 | 0 | 0 | 0 | 0 | 4 | K | 2 |  |  |  | ROZPOCET |  |  |  | 0 | 0 | 0 | 0 | 0 | 1 | 0 | 4 | 2128936458
| VV |  | " uvnitř - po vodoměr (D.4.8) " 1,5*2 |  | 3 | [12 empty] | VV | 2 | 2 | True | 1 | ROZPOCET
75 | K | 871211211 | Montáž potrubí z PE100 SDR 11 otevřený výkop svařovaných elektrotvarovkou D 63 x 5,8 mm | m | 5 |  | 0 | CS ÚRS 2021 01 |  | základní |  | 0 | 0 | 0 | 0 | 0 | 4 | K | 2 |  |  |  | ROZPOCET |  |  |  | 0 | 0 | 0 | 0 | 0 | 1 | 0 | 4 | 229805918
| VV |  | " přípojky " 5,0 |  | 5 | [12 empty] | VV | 2 | 2 | True | 0 | ROZPOCET
| VV | HDPE63 | Součet |  | 5 | [12 empty] | VV | 2 | 4 | True | 1 | ROZPOCET
76 | M | 28613113.1 | potrubí vodovodní PE100 PN 16 SDR11 6m 100m 63x5,8mm vč. elektrosppjek | m | 5.075 |  | 0 | vlastní |  | základní |  | 0 | 0.00106 | 0.0053795 | 0 | 0 | 8 | M | 2 |  |  |  | ROZPOCET |  |  |  | 0 | 0 | 0 | 0 | 0 | 1 | 0 | 4 | -1615265099
| VV |  | 5*1,015 'Přepočtené koeficientem množství |  | 5.075 | [12 empty] | VV | 2 | 2 | False | 1 | ROZPOCET
77 | K | 871211211.1 | příplatek k montáži potrubí z PE100 SDR 11 D 63 x 5,8 mm v uzavřených objektech | m | 2.6 |  | 0 | vlastní |  | základní |  | 0 | 0 | 0 | 0 | 0 | 4 | K | 2 |  |  |  | ROZPOCET |  |  |  | 0 | 0 | 0 | 0 | 0 | 1 | 0 | 4 | 982960415
| VV |  | " uvnitř - po vodoměr (D.4.8) " 2,6 |  | 2.6 | [12 empty] | VV | 2 | 2 | True | 1 | ROZPOCET
78 | K | 891269111 | Montáž navrtávacích pasů na potrubí z jakýchkoli trub DN 100 | kus | 3 |  | 0 | CS ÚRS 2021 01 |  | základní |  | 0 | 0 | 0 | 0 | 0 | 4 | K | 2 |  |  |  | ROZPOCET |  |  |  | 0 | 0 | 0 | 0 | 0 | 1 | 0 | 4 | 1481988980
79 | M | 42271414.1 | pás navrtávací z tvárné litiny na litinové potrubí DN100/25 objímka z litiny s kulovým kohoutem pro PE potrubí d-32 | kus | 1 |  | 0 | vlastní |  | základní |  | 0 | 0.0033 | 0.0033 | 0 | 0 | 8 | M | 2 |  |  |  | ROZPOCET |  |  |  | 0 | 0 | 0 | 0 | 0 | 1 | 0 | 4 | -1132781762
80 | M | 42271414.3 | pás navrtávací z tvárné litiny na litinové potrubí DN100/40 objímka z litiny s kulovým kohoutem pro PE potrubí d-50 | kus | 1 |  | 0 | vlastní |  | základní |  | 0 | 0.0033 | 0.0033 | 0 | 0 | 8 | M | 2 |  |  |  | ROZPOCET |  |  |  | 0 | 0 | 0 | 0 | 0 | 1 | 0 | 4 | -565857518
81 | M | 42271414.5 | pás navrtávací z tvárné litiny na litinové potrubí DN100/50 objímka z litiny s kulovým kohoutem pro PE potrubí d-63 | kus | 1 |  | 0 | vlastní |  | základní |  | 0 | 0.0033 | 0.0033 | 0 | 0 | 8 | M | 2 |  |  |  | ROZPOCET |  |  |  | 0 | 0 | 0 | 0 | 0 | 1 | 0 | 4 | 1496619888
82 | K | 891319111 | Montáž navrtávacích pasů na potrubí z jakýchkoli trub DN 150 | kus | 14 |  | 0 | CS ÚRS 2021 01 |  | základní |  | 0 | 0 | 0 | 0 | 0 | 4 | K | 2 |  |  |  | ROZPOCET |  |  |  | 0 | 0 | 0 | 0 | 0 | 1 | 0 | 4 | -433533265
83 | M | 42271415.1 | pás navrtávací z tvárné litiny na litinové potrubí DN150/25 objímka z litiny s kulovým kohoutem pro PE potrubí d-32 | kus | 13 |  | 0 | vlastní |  | základní |  | 0 | 0.0021 | 0.0273 | 0 | 0 | 8 | M | 2 |  |  |  | ROZPOCET |  |  |  | 0 | 0 | 0 | 0 | 0 | 1 | 0 | 4 | -1767950404
84 | M | 42271415.3 | pás navrtávací z tvárné litiny na litinové potrubí DN150/40 objímka z litiny s kulovým kohoutem pro PE potrubí d-50 | kus | 1 |  | 0 | vlastní |  | základní |  | 0 | 0.0021 | 0.0021 | 0 | 0 | 8 | M | 2 |  |  |  | ROZPOCET |  |  |  | 0 | 0 | 0 | 0 | 0 | 1 | 0 | 4 | 669923965
85 | K | 879211111.1 | Spojka 1" pro přepojení PE/stávající potrubí | kus | 2 |  | 0 | vlastní |  | základní |  | 0 | 0.00089 | 0.00178 | 0 | 0 | 4 | K | 2 |  |  |  | ROZPOCET |  |  |  | 0 | 0 | 0 | 0 | 0 | 1 | 0 | 4 | -995678816
86 | K | 899401112 | Osazení poklopů litinových šoupátkových | kus | 17 |  | 0 | CS ÚRS 2021 01 |  | základní |  | 0 | 0.12303 | 2.0915 | 0 | 0 | 4 | K | 2 |  |  |  | ROZPOCET |  |  |  | 0 | 0 | 0 | 0 | 0 | 1 | 0 | 4 | -2064158278
87 | M | 42291352 | poklop litinový šoupátkový pro zemní soupravy osazení do terénu a do vozovky | kus | 17 |  | 0 | CS ÚRS 2021 01 |  | základní |  | 0 | 0.0133 | 0.2261 | 0 | 0 | 8 | M | 2 |  |  |  | ROZPOCET |  |  |  | 0 | 0 | 0 | 0 | 0 | 1 | 0 | 4 | 493538636
88 | M | 422 09014 R | Podkladová deska šoupátková pro litinový poklop | kus | 17 |  | 0 | vlastní |  | základní |  | 0 | 0.0006 | 0.0102 | 0 | 0 | 8 | M | 2 |  |  |  | ROZPOCET |  |  |  | 0 | 0 | 0 | 0 | 0 | 1 | 0 | 4 | 1276361219
89 | M | 422 0903 R | zemní souprava teleskopická k přípojkovým šoupátkům 3/4" - 2" | kus | 17 |  | 0 | vlastní |  | základní |  | 0 | 0.005 | 0.085 | 0 | 0 | 8 | M | 2 |  |  |  | ROZPOCET |  |  |  | 0 | 0 | 0 | 0 | 0 | 1 | 0 | 4 | 1934985777
90 | K | 899712111 | Orientační tabulky na zdivu | kus | 17 |  | 0 | CS ÚRS 2021 01 |  | základní |  | 0 | 0.00031 | 0.00527 | 0 | 0 | 4 | K | 2 |  |  |  | ROZPOCET |  |  |  | 0 | 0 | 0 | 0 | 0 | 1 | 0 | 4 | 550419694
| D | 9 | Ostatní konstrukce a práce, bourání |  |  |  | 0 |  |  |  |  | 0 |  | 0 |  | 0 | 1 | D | 1 |  |  |  | ROZPOCET | [9 empty] | 0
91 | K | 911206001.1 | Chránička 63/5,8 - prostup obvodovou (do 0,5m) zdí základem šachtou vč. utěsnění izolace a všech potřebných zednických prací uzavírací manžeta 2x | kus | 12 |  | 0 | vlastní |  | základní |  | 0 | 0 | 0 | 0 | 0 | 4 | K | 2 |  |  |  | ROZPOCET |  |  |  | 0 | 0 | 0 | 0 | 0 | 1 | 0 | 4 | -1627284651
92 | K | 911206011.1 | Chránička 90/5,4 - prostup obvodovou (do 0,5m) zdí základem šachtou vč. utěsnění izolace a všech potřebných zednických prací uzavírací manžeta 2x | kus | 2 |  | 0 | vlastní |  | základní |  | 0 | 0 | 0 | 0 | 0 | 4 | K | 2 |  |  |  | ROZPOCET |  |  |  | 0 | 0 | 0 | 0 | 0 | 1 | 0 | 4 | 240882265
93 | K | 911206051.1 | Chránička 110/6,5 - prostup obvodovou (do 0,5m) zdí základem šachtou vč. utěsnění izolace a všech potřebných zednických prací uzavírací manžeta 2x | kus | 1 |  | 0 | vlastní |  | základní |  | 0 | 0 | 0 | 0 | 0 | 4 | K | 2 |  |  |  | ROZPOCET |  |  |  | 0 | 0 | 0 | 0 | 0 | 1 | 0 | 4 | -6656121
94 | K | 891241100.1 | Demontáž vodovodní uzávěr DN25 vč. poklopů zemní soupravy příslušných armatur vč. odvozu a likvidace dle pokynů investora | kus | 14 |  | 0 | vlastní |  | základní |  | 0 | 0 | 0 | 0 | 0 | 4 | K | 2 |  |  |  | ROZPOCET |  |  |  | 0 | 0 | 0 | 0 | 0 | 1 | 0 | 4 | -516816047
95 | K | 891241102.1 | Demontáž vodovodní uzávěr do DN40 vč. poklopů zemní soupravy příslušných armatur vč. odvozu a likvidace dle pokynů investora | kus | 2 |  | 0 | vlastní |  | základní |  | 0 | 0 | 0 | 0 | 0 | 4 | K | 2 |  |  |  | ROZPOCET |  |  |  | 0 | 0 | 0 | 0 | 0 | 1 | 0 | 4 | -801073272
96 | K | 891241103.1 | Demontáž vodovodní uzávěr do DN50 vč. poklopů zemní soupravy příslušných armatur vč. odvozu a likvidace dle pokynů investora | kus | 1 |  | 0 | vlastní |  | základní |  | 0 | 0 | 0 | 0 | 0 | 4 | K | 2 |  |  |  | ROZPOCET |  |  |  | 0 | 0 | 0 | 0 | 0 | 1 | 0 | 4 | 641710247
97 | K | 891181032.1 | Vytažení demontáž stávajícího potrubí ocel, PE DN25 z výkopu vč. tvarovek vč. odvozu a likvidace | m | 144 |  | 0 | vlastní |  | základní |  | 0 | 0 | 0 | 0 | 0 | 4 | K | 2 |  |  |  | ROZPOCET |  |  |  | 0 | 0 | 0 | 0 | 0 | 1 | 0 | 4 | 566756732
98 | K | 891181050.1 | Vytažení demontáž stávajícího potrubí ocel, PE DN40 z výkopu vč. tvarovek vč. odvozu a likvidace | m | 25 |  | 0 | vlastní |  | základní |  | 0 | 0 | 0 | 0 | 0 | 4 | K | 2 |  |  |  | ROZPOCET |  |  |  | 0 | 0 | 0 | 0 | 0 | 1 | 0 | 4 | 52385648
99 | K | 891181063.1 | Vytažení demontáž stávajícího potrubí ocel, PE DN50 z výkopu vč. tvarovek vč. odvozu a likvidace | m | 3.5 |  | 0 | vlastní |  | základní |  | 0 | 0 | 0 | 0 | 0 | 4 | K | 2 |  |  |  | ROZPOCET |  |  |  | 0 | 0 | 0 | 0 | 0 | 1 | 0 | 4 | -2079810069
| D | 998 | Přesun hmot |  |  |  | 0 |  |  |  |  | 0 |  | 0 |  | 0 | 1 | D | 1 |  |  |  | ROZPOCET | [9 empty] | 0
100 | K | 998276101 | Přesun hmot pro trubní vedení z trub z plastických hmot otevřený výkop | t | 7.261 |  | 0 | CS ÚRS 2021 01 |  | základní |  | 0 | 0 | 0 | 0 | 0 | 4 | K | 2 |  |  |  | ROZPOCET |  |  |  | 0 | 0 | 0 | 0 | 0 | 1 | 0 | 4 | 867392337
| D | PSV | Práce a dodávky PSV |  |  |  | 0 |  |  |  |  | 0 |  | 0.02587 |  | 0 | 2 | D | 0 |  |  |  | ROZPOCET | [9 empty] | 0
| D | 722 | Zdravotechnika - vnitřní vodovod |  |  |  | 0 |  |  |  |  | 0 |  | 0.02587 |  | 0 | 2 | D | 1 |  |  |  | ROZPOCET | [9 empty] | 0
101 | K | 722 9151 R | ISO spojka 1" pro PE potrubí | kus | 12 |  | 0 | vlastní |  | základní |  | 0 | 0.00107 | 0.01284 | 0 | 0 | 16 | K | 2 |  |  |  | ROZPOCET |  |  |  | 0 | 0 | 0 | 0 | 0 | 1 | 0 | 16 | -701665895
102 | K | 722 9161 R | ISO spojka 1 1/2" pro PE potrubí | kus | 2 |  | 0 | vlastní |  | základní |  | 0 | 0.00107 | 0.00214 | 0 | 0 | 16 | K | 2 |  |  |  | ROZPOCET |  |  |  | 0 | 0 | 0 | 0 | 0 | 1 | 0 | 16 | -1528889734
103 | K | 722 9171 R | ISO spojka 2" pro PE potrubí | kus | 1 |  | 0 | vlastní |  | základní |  | 0 | 0.00107 | 0.00107 | 0 | 0 | 16 | K | 2 |  |  |  | ROZPOCET |  |  |  | 0 | 0 | 0 | 0 | 0 | 1 | 0 | 16 | -734835274
104 | K | 722232045.1 | Kohout uzavírací G 1" | kus | 12 |  | 0 | vlastní |  | základní |  | 0 | 0.0005 | 0.006 | 0 | 0 | 16 | K | 2 |  |  |  | ROZPOCET |  |  |  | 0 | 0 | 0 | 0 | 0 | 1 | 0 | 16 | -591888519
105 | K | 722232047.1 | Kohout uzavírací G 1 1/2" | kus | 2 |  | 0 | vlastní |  | základní |  | 0 | 0.00107 | 0.00214 | 0 | 0 | 16 | K | 2 |  |  |  | ROZPOCET |  |  |  | 0 | 0 | 0 | 0 | 0 | 1 | 0 | 16 | 402188325
106 | K | 722232048.1 | Kohout uzavírací G 2" | kus | 1 |  | 0 | vlastní |  | základní |  | 0 | 0.00168 | 0.00168 | 0 | 0 | 16 | K | 2 |  |  |  | ROZPOCET |  |  |  | 0 | 0 | 0 | 0 | 0 | 1 | 0 | 16 | -2005700556
107 | K | 998722101 | Přesun hmot tonážní pro vnitřní vodovod v objektech v do 6 m | t | 0.026 |  | 0 | CS ÚRS 2021 01 |  | základní |  | 0 | 0 | 0 | 0 | 0 | 16 | K | 2 |  |  |  | ROZPOCET |  |  |  | 0 | 0 | 0 | 0 | 0 | 1 | 0 | 16 | -2089111973
| D | M | Práce a dodávky M |  |  |  | 0 |  |  |  |  | 0 |  | 26.779 |  | 0 | 3 | D | 0 |  |  |  | ROZPOCET | [9 empty] | 0
| D | 46-M | Zemní práce při extr.mont.pracích |  |  |  | 0 |  |  |  |  | 0 |  | 26.779 |  | 0 | 3 | D | 1 |  |  |  | ROZPOCET | [9 empty] | 0
108 | K | 460490013 | Výstražná fólie pro krytí kabelů šířky 34 cm | m | 78.3 |  | 0 | CS ÚRS 2021 01 |  | základní |  | 0 | 9e-05 | 0.007047 | 0 | 0 | 64 | K | 2 |  |  |  | ROZPOCET |  |  |  | 0 | 0 | 0 | 0 | 0 | 1 | 0 | 64 | 911501538
| VV |  | " křížení inž. sítí " | [14 empty] | VV | 2 | 1 | True | 0 | ROZPOCET
| VV |  | " kabel " KABELm |  | 62.1 | [12 empty] | VV | 2 | 2 | True | 0 | ROZPOCET
| VV |  | " potrubí voda, plyn " POTRUBI1+POTRUBI2 |  | 16.2 | [12 empty] | VV | 2 | 2 | True | 0 | ROZPOCET
| VV |  | Součet |  | 78.3 | [12 empty] | VV | 2 | 4 | True | 1 | ROZPOCET
109 | K | 460520151.1 | Křižovatka betonového kabelového žlabu s inženýrskými sítěmi bez zásypu vč. všech potřebných zemních prací | m | 138 |  | 0 | vlastní |  | základní |  | 0 | 0.194 | 26.772 | 0 | 0 | 64 | K | 2 |  |  |  | ROZPOCET |  |  |  | 0 | 0 | 0 | 0 | 0 | 1 | 0 | 64 | -1083408258
| VV |  | " křížení inž. sítí " | [14 empty] | VV | 2 | 1 | True | 0 | ROZPOCET
| VV |  | " kabel " KABELm+KABELkus*(2,0-0,9) |  | 138 | [12 empty] | VV | 2 | 2 | True | 1 | ROZPOCET

## SO 101 - OBLUŽNÁ KOMUNIKA...
[18 empty] | {863631c3-0479-4ffb-aa91-5db473a04015} | [5 empty] | betSLOUPEK01 | 2 | 2
[18 empty] | 2 | [5 empty] | cISodkop01 | 256,23 | 2
| KRYCÍ LIST SOUPISU PRACÍ | [7 empty] | v --- níže se nacházejí doplnkové a pomocné údaje k sestavám --- v | [8 empty] | False | [5 empty] | cISodkopS01 | 406,38 | 2
[24 empty] | cODKOPsanZ01 | 482,175 | 2
| Stavba: | [22 empty] | DOSYPobrub01 | 65,06 | 2
|  | BRNO, GAJDOŠOVA, OBSLUŽNÁ KOMUNIKACE - REKONSTRUKCE KANALIZACE A VODOVODU | [21 empty] | drenTEXTIL01 | 667,2 | 2
| Objekt: | [22 empty] | m2DRNY01 | 200 | 2
|  | SO 101 - OBLUŽNÁ KOMUNIKACE GAJDOŠOVA | [21 empty] | m2VDZ01 | 12 | 2
[24 empty] | m3DMbeton01 | 0,853 | 2
| KSO: |  | 822 29 |  |  | CC-CZ: | [17 empty] | mDZKkostky01 | 511 | 2
| Místo: |  | Brno |  |  | Datum: | 23. 3. 2021 | [16 empty] | NASYPsanace01 | 964,35 | 2
[24 empty] | nSLOUPKYdz01 | 5 | 2
| Zadavatel: |  |  |  |  | IČ: | [17 empty] | OBLOUKobrub01 | 8,16 | 2
|  | Statutární město Brno |  |  |  | DIČ: | [17 empty] | ODVOZasfRECY01 | 365,04 | 2
[24 empty] | ODVOZdrn01 | 20 | 2
| Uchazeč: |  |  |  |  | IČ: | Vyplň údaj | [16 empty] | ODVOZkscB01 | 334,273 | 2
|  | Vyplň údaj |  |  |  | DIČ: | Vyplň údaj | [16 empty] | ODVOZsanZ01 | 482,175 | 2
[24 empty] | ODVOZsterk01 | 272,45 | 2
| Projektant: |  |  |  |  | IČ: | [17 empty] | ODVOZzem01 | 166,764 | 2
|  | AQUA PROCON s.r.o. Brno |  |  |  | DIČ: | [17 empty] | pISodkop01 | 232,936 | 2
[24 empty] | pISodkopS01 | 369,436 | 2
| Zpracovatel: |  |  |  |  | IČ: | [17 empty] | pISryhyDREN01 | 62,55 | 2
|  | Obrtelová M. |  |  |  | DIČ: | [17 empty] | rDMchodnLA01 | 70,35 | 2
[24 empty] | rDMvozovAB01 | 32,5 | 2
| Poznámka: | [22 empty] | rDMZD801 | 12,7 | 2
[24 empty] | REZnapojeni01 | 327 | 2
[24 empty] | rODKOPksc01 | 29,561 | 2
[24 empty] | rODKOPsanZ01 | 111,755 | 2
| Cena bez DPH | [5 empty] | 0 | [16 empty] | rODKOPsterk01 | 41,685 | 2
[24 empty] | rODKOPzem01 | 15,374 | 2
|  |  | Základ daně |  |  | Sazba daně | Výše daně | [16 empty] | rovTRAVA01 | 225 | 2
| DPH | základní | 0 |  |  | 21% | 0 | [16 empty] | rRYHYzemDREN01 | 31,275 | 2
|  | snížená | 0 |  |  | 10% | 0 | [16 empty] | celkRYHYkan01 | 6,08 | 2
|  | zákl. přenesená | 0 |  |  | 21% | 0 | [16 empty] | sODKOPksc01 | 303,859 | 2
|  | sníž. přenesená | 0 |  |  | 10% | 0 | [16 empty] | sODKOPsanZ01 | 370,42 | 2
|  | nulová | 0 |  |  | 0% | 0 | [16 empty] | sODKOPsterk01 | 230,765 | 2
[24 empty] | sODKOPzem01 | 77,026 | 2
| Cena s DPH |  |  | v | CZK |  | 0 | [16 empty] | sRYHYkanZEM01 | 4,864 | 2
[24 empty] | sRYHYrecyklat01 | 365,04 | 2
[24 empty] | sRYHYzemDREN01 | 38,225 | 2
[24 empty] | SUTasfB01 | 801,678 | 2
[24 empty] | SUTasfF01 | 469,315 | 2
[24 empty] | SUTbetKUS01 | 121,009 | 2
[24 empty] | SUTbetSYPK01 | 46,844 | 2
[24 empty] | SUTkameni01 | 48,788 | 2
[24 empty] | SUTocelKUS01 | 0,6 | 2
[24 empty] | VDZcary01 | 178 | 2
[24 empty] | zebroTEXTIL01 | 100,8 | 2
| Projektant |  |  | Zpracovatel | [19 empty] | sODKOPsanN01 | 370,42 | 2
[24 empty] | rODKOPsanN01 | 111,755 | 2
[24 empty] | ODVOZsanN01 | 482,175 | 2
[24 empty] | cODKOPsanN01 | 482,175 | 2
[24 empty] | sRYHYkanNAV01 | 1,216 | 2
[24 empty] | ODVOZnavaz01 | 1,216 | 2
| Datum a podpis: |  | Razítko | Datum a podpis: |  |  | Razítko
| Objednavatel |  |  | Uchazeč
| Datum a podpis: |  | Razítko | Datum a podpis: |  |  | Razítko
REKAPITULACE ČLENĚNÍ SOUPISU PRACÍ
Stavba:
BRNO, GAJDOŠOVA, OBSLUŽNÁ KOMUNIKACE - REKONSTRUKCE KANALIZACE A VODOVODU
Objekt:
SO 101 - OBLUŽNÁ KOMUNIKACE GAJDOŠOVA
Místo: |  |  | Brno |  |  | Datum: | 23. 3. 2021
Zadavatel: |  |  | Statutární město Brno |  |  | Projektant: | AQUA PROCON s.r.o. Brno
Uchazeč: |  |  | Vyplň údaj |  |  | Zpracovatel: | Obrtelová M.
Kód dílu - Popis | [6 empty] | Cena celkem [CZK]
Náklady ze soupisu prací | [6 empty] | 0 | [11 empty] | -1
| HSV - Práce a dodávky HSV | [5 empty] | 0
| 1 - Zemní práce | [5 empty] | 0
| 1.1 - Výměna podloží (jen v případě realizace výměny podloží) | [5 empty] | 0
| 18 - Zemní práce - povrchové úpravy terénu | [5 empty] | 0
| 2 - Zakládání | [5 empty] | 0
| 3 - Svislé a kompletní konstrukce | [5 empty] | 0
| 5 - Komunikace | [5 empty] | 0
| 8 - Trubní vedení | [5 empty] | 0
| 9 - Ostatní konstrukce a práce, bourání | [5 empty] | 0
| 997 - Přesun sutě | [5 empty] | 0
| 998 - Přesun hmot | [5 empty] | 0
| PSV - Práce a dodávky PSV | [5 empty] | 0
| 711 - Izolace proti vodě, vlhkosti a plynům | [5 empty] | 0
SOUPIS PRACÍ
Stavba:
BRNO, GAJDOŠOVA, OBSLUŽNÁ KOMUNIKACE - REKONSTRUKCE KANALIZACE A VODOVODU
Objekt:
SO 101 - OBLUŽNÁ KOMUNIKACE GAJDOŠOVA
Místo: |  |  | Brno |  |  | Datum: | 23. 3. 2021
Zadavatel: |  |  | Statutární město Brno |  |  | Projektant: | AQUA PROCON s.r.o. Brno
Uchazeč: |  |  | Vyplň údaj |  |  | Zpracovatel: | Obrtelová M.
PČ | Typ | Kód | Popis | MJ | Množství | J.cena [CZK] | Cena celkem [CZK] | Cenová soustava |  | DPH | J. Nh [h] | Nh celkem [h] | J. hmotnost [t] | Hmotnost celkem [t] | J. suť [t] | Suť Celkem [t]
Náklady soupisu celkem | [6 empty] | 0 |  |  |  |  | 0 |  | 694.4601 |  | 1500.66 |  | D | -1 | [13 empty] | 0
| D | HSV | Práce a dodávky HSV |  |  |  | 0 |  |  |  |  | 0 |  | 694.3341 |  | 1500.66 | 1 | D | 0 |  |  |  | ROZPOCET | [9 empty] | 0
| D | 1 | Zemní práce |  |  |  | 0 |  |  |  |  | 0 |  | 0.3376 |  | 1470.043 | 1 | D | 1 |  |  |  | ROZPOCET | [9 empty] | 0
1 | K | 113106171 | Rozebrání dlažeb vozovek ze zámkové dlažby s ložem z kameniva ručně | m2 | 12.7 |  | 0 | CS ÚRS 2021 01 |  | základní |  | 0 | 0 | 0 | 0.295 | 3.7465 | 4 | K | 2 |  |  |  | ROZPOCET |  |  |  | 0 | 0 | 0 | 0 | 0 | 1 | 0 | 4 | 1173536115
| VV |  | " Odkaz VV na příslušnou část dokumentace " | [14 empty] | VV | 2 | 1 | True | 0 | ROZPOCET
| VV |  | " Výkaz výměr (VV) dle: " | [14 empty] | VV | 2 | 1 | True | 0 | ROZPOCET
| VV |  | " 1/ tabulky SOUPIS PRACÍ - SO 101 (příloha projektu): Číslo pozice .../ text položky " | [14 empty] | VV | 2 | 1 | True | 0 | ROZPOCET
| VV |  | " 2/doplnění dle výkr. D5: D.5.2 (Situace)... - D. 5.5 (pracov .příč. řezy) " | [14 empty] | VV | 2 | 1 | True | 0 | ROZPOCET
| VV |  | " 3/ doplnění dle: Technická zpráva D.5.1 (dále jen TZ) " | [14 empty] | VV | 2 | 1 | True | 0 | ROZPOCET
| VV |  | " Poznámka odkazu VV na příslušnou část dokumentace platí pro všechny položky. " | [14 empty] | VV | 2 | 1 | True | 0 | ROZPOCET
| VV |  | Mezisoučet POZNÁMKA ODKAZU VÝMĚR |  | 0 | [12 empty] | VV | 2 | 3 | True | 0 | ROZPOCET
| VV |  | " 210.8/ Vybourání krytu z bet. dlažby tl. do 80 mm, spáry písek: celk.208m2 " | [14 empty] | VV | 2 | 1 | True | 0 | ROZPOCET
| VV |  | " z toho: ruční DM podél zdí: K1+K2" 0,50*(2,6+2,0+4,5+5,5) |  | 7.3 | [12 empty] | VV | 2 | 2 | True | 0 | ROZPOCET
| VV |  | " z toho: ruční DM podél zdí: K3 " 0,50*10,8 |  | 5.4 | [12 empty] | VV | 2 | 2 | True | 0 | ROZPOCET
| VV | rDMZD801 | Součet |  | 12.7 | [12 empty] | VV | 2 | 4 | True | 1 | ROZPOCET
2 | K | 113106271 | Rozebrání dlažeb vozovek ze zámkové dlažby s ložem z kameniva strojně pl přes 50 do 200 m2 | m2 | 195.3 |  | 0 | CS ÚRS 2021 01 |  | základní |  | 0 | 0 | 0 | 0.295 | 57.6135 | 4 | K | 2 |  |  |  | ROZPOCET |  |  |  | 0 | 0 | 0 | 0 | 0 | 1 | 0 | 4 | -356614652
| VV |  | " 210.8/ Vybourání krytu z bet. dlažby tl. do 80 mm, spáry vyplněné pískem: celk.208 m2 " | [14 empty] | VV | 2 | 1 | True | 0 | ROZPOCET
| VV |  | " chodníky ZD /172m2 + sjezdy ZD8/ 60m2 - rýhy IS 24m2" 172+60-24 |  | 208 | [12 empty] | VV | 2 | 2 | True | 0 | ROZPOCET
| VV |  | " -odpočet ruční DM zámk.dlažby ZD podél zdí " | [14 empty] | VV | 2 | 1 | True | 0 | ROZPOCET
| VV |  | - rDMZD801 |  | -12.7 | [12 empty] | VV | 2 | 2 | True | 0 | ROZPOCET
| VV |  | Součet |  | 195.3 | [12 empty] | VV | 2 | 4 | True | 1 | ROZPOCET
3 | K | 113107141 | Odstranění podkladu živičného tl 50 mm ručně | m2 | 70.35 |  | 0 | CS ÚRS 2021 01 |  | základní |  | 0 | 0 | 0 | 0.098 | 6.8943 | 4 | K | 2 |  |  |  | ROZPOCET |  |  |  | 0 | 0 | 0 | 0 | 0 | 1 | 0 | 4 | 511565313
| VV |  | " 210.6/Vybourání krytu z litého asfaltu v tl. do 50 mm: celk.466m2 " | [14 empty] | VV | 2 | 1 | True | 0 | ROZPOCET
| VV |  | " ruční DM podél zdí: K1/ chodníky LA" 0,50*(36+3+3,5+20+51) |  | 56.75 | [12 empty] | VV | 2 | 2 | True | 0 | ROZPOCET
| VV |  | " ruční DM podél zdí: K3 /chodníky LA" 0,50*(4,0+34,0-10,8) |  | 13.6 | [12 empty] | VV | 2 | 2 | True | 0 | ROZPOCET
| VV | rDMchodnLA01 | Součet |  | 70.35 | [12 empty] | VV | 2 | 4 | True | 1 | ROZPOCET
4 | K | 113107142 | Odstranění podkladu živičného tl 100 mm ručně | m2 | 32.5 |  | 0 | CS ÚRS 2021 01 |  | základní |  | 0 | 0 | 0 | 0.22 | 7.15 | 4 | K | 2 |  |  |  | ROZPOCET |  |  |  | 0 | 0 | 0 | 0 | 0 | 1 | 0 | 4 | 1656200371
| VV |  | " 210.3/ Odfrézování -obrusné+ložní- asfalt.vrstvy stáv. vozovky: 50+50=100 mm " | [14 empty] | VV | 2 | 1 | True | 0 | ROZPOCET
| VV |  | " z toho ruční DM vybouráním podél zdí pro tl.100mm/ vozovka AB (K2) " | [14 empty] | VV | 2 | 1 | True | 0 | ROZPOCET
| VV |  | rDMvozovAB01 |  | 32.5 | [12 empty] | VV | 2 | 2 | True | 1 | ROZPOCET
5 | K | 113107145 | Odstranění podkladu živičného tl 250 mm ručně | m2 | 32.5 |  | 0 | CS ÚRS 2021 01 |  | základní |  | 0 | 0 | 0 | 0.582 | 18.915 | 4 | K | 2 |  |  |  | ROZPOCET |  |  |  | 0 | 0 | 0 | 0 | 0 | 1 | 0 | 4 | -1932910726
| VV |  | " 210.4/ Vybourání asfalt. podklad. vrstev vozovky K1, K2 v celk. tl. 250 mm: celkem 1230m2 " | [14 empty] | VV | 2 | 1 | True | 0 | ROZPOCET
| VV |  | " ruční DM podél zdí: K2/ vozovka AB pro tl.250mm " 0,50*(26+1+38) |  | 32.5 | [12 empty] | VV | 2 | 2 | True | 0 | ROZPOCET
| VV | rDMvozovAB01 | Součet |  | 32.5 | [12 empty] | VV | 2 | 4 | True | 1 | ROZPOCET
6 | K | 113107182 | Odstranění podkladu živičného tl 100 mm strojně pl přes 50 do 200 m2 | m2 | 150 |  | 0 | CS ÚRS 2021 01 |  | základní |  | 0 | 0 | 0 | 0.22 | 33 | 4 | K | 2 |  |  |  | ROZPOCET |  |  |  | 0 | 0 | 0 | 0 | 0 | 1 | 0 | 4 | -144177080
| VV |  | " 210.5/ Vybourání asfalt. podklad. vrstev vozovky v celk. tl. do 100 mm" | [14 empty] | VV | 2 | 1 | True | 0 | ROZPOCET
| VV |  | " asf. vozovka K3 / z DM ploch odečteny rýhy proviz. zaprávek asf.recyklátem(voda+ kan.)" | [14 empty] | VV | 2 | 1 | True | 0 | ROZPOCET
| VV |  | 150,0 |  | 150 | [12 empty] | VV | 2 | 2 | True | 1 | ROZPOCET
7 | K | 113107241 | Odstranění podkladu živičného tl 50 mm strojně pl přes 200 m2 | m2 | 395.65 |  | 0 | CS ÚRS 2021 01 |  | základní |  | 0 | 0 | 0 | 0.098 | 38.7737 | 4 | K | 2 |  |  |  | ROZPOCET |  |  |  | 0 | 0 | 0 | 0 | 0 | 1 | 0 | 4 | -1495903416
| VV |  | " 210.6/Vybourání krytu z litého asfaltu v tl. do 50 mm " | [14 empty] | VV | 2 | 1 | True | 0 | ROZPOCET
| VV |  | " chodníky LA / z DM ploch odečteny rýhy proviz. zaprávek asf.recykl .(voda+ kan.)" | [14 empty] | VV | 2 | 1 | True | 0 | ROZPOCET
| VV |  | 466,0 |  | 466 | [12 empty] | VV | 2 | 2 | True | 0 | ROZPOCET
| VV |  | " -odpočet ruční DM podél zdí/chodníky LA " | [14 empty] | VV | 2 | 1 | True | 0 | ROZPOCET
| VV |  | - rDMchodnLA01 |  | -70.35 | [12 empty] | VV | 2 | 2 | True | 0 | ROZPOCET
| VV |  | Součet |  | 395.65 | [12 empty] | VV | 2 | 4 | True | 1 | ROZPOCET
8 | K | 113107245 | Odstranění podkladu živičného tl 250 mm strojně pl přes 200 m2 | m2 | 1197.5 |  | 0 | CS ÚRS 2021 01 |  | základní |  | 0 | 0 | 0 | 0.582 | 696.945 | 4 | K | 2 |  |  |  | ROZPOCET |  |  |  | 0 | 0 | 0 | 0 | 0 | 1 | 0 | 4 | -717569522
| VV |  | " 210.4/ Vybourání asfalt. podklad. vrstev vozovky v celk. tl. do 250 mm" | [14 empty] | VV | 2 | 1 | True | 0 | ROZPOCET
| VV |  | " asf. vozovka K1+K2 / z DM ploch odečteny rýhy proviz. zaprávek asf.recyklátem(voda+ kan.)" | [14 empty] | VV | 2 | 1 | True | 0 | ROZPOCET
| VV |  | 1230,0 |  | 1230 | [12 empty] | VV | 2 | 2 | True | 0 | ROZPOCET
| VV |  | " - odpočet ruční DM podél zdí / vozovka AB (K2)" | [14 empty] | VV | 2 | 1 | True | 0 | ROZPOCET
| VV |  | -rDMvozovAB01 |  | -32.5 | [12 empty] | VV | 2 | 2 | True | 0 | ROZPOCET
| VV |  | Součet |  | 1197.5 | [12 empty] | VV | 2 | 4 | True | 1 | ROZPOCET
9 | K | 113154123-11 | Frézování živičného krytu tl 50 mm pruh š 1 m pl do 500 m2 s překážkami v trase | m2 | 196 |  | 0 | vlastní |  | základní |  | 0 | 5e-05 | 0.0098 | 0.115 | 22.54 | 4 | K | 2 |  |  |  | ROZPOCET |  |  |  | 0 | 0 | 0 | 0 | 0 | 1 | 0 | 4 | -335705251
| VV |  | " 210.3/ Odfrézování obrusné / ložní asfalt.vrstvy stáv. vozovky v tl. do 50 mm " | [14 empty] | VV | 2 | 1 | True | 0 | ROZPOCET
| VV |  | " asf. vozovka 2xK1+K2 + 1xK3 =2*1975+196 / vč. plochy rýh proviz. zaprávek (voda+ kanal.)=4146m2 " | [14 empty] | VV | 2 | 1 | True | 0 | ROZPOCET
| VV |  | " z toho 1x K3 tl. 50mm: 1*196,0m2" 196,0 |  | 196 | [12 empty] | VV | 2 | 2 | True | 0 | ROZPOCET
| VV |  | Součet |  | 196 | [12 empty] | VV | 2 | 4 | True | 1 | ROZPOCET
10 | K | 113154364 | Frézování živičného krytu tl 100 mm pruh š 2 m pl do 10000 m2 s překážkami v trase | m2 | 1942.5 |  | 0 | CS ÚRS 2021 01 |  | základní |  | 0 | 0.00016 | 0.3108 | 0.23 | 446.775 | 4 | K | 2 |  |  |  | ROZPOCET |  |  |  | 0 | 0 | 0 | 0 | 0 | 1 | 0 | 4 | 2141349987
| VV |  | " 210.3/ Odfrézování obrusné / ložní asfalt.vrstvy stáv. vozovky v tl. do 50 mm " | [14 empty] | VV | 2 | 1 | True | 0 | ROZPOCET
| VV |  | " asf. vozovka 2xK1+K2 + 1xK3 = 2*1975+196 / vč. plochy rýh proviz. zaprávek (voda+ kanal.)= celk. 4146m2 " | [14 empty] | VV | 2 | 1 | True | 0 | ROZPOCET
| VV |  | " z toho K1+K2 tl. 50mm*2 vrstvy= 2*1975m2=3950m2, frézov. souvrství 10cm najednou= 1*1975m2" | [14 empty] | VV | 2 | 1 | True | 0 | ROZPOCET
| VV |  | " tl.100mm" 1*1975,0 |  | 1975 | [12 empty] | VV | 2 | 2 | True | 0 | ROZPOCET
| VV |  | Mezisoučet |  | 1975 | [12 empty] | VV | 2 | 3 | True | 0 | ROZPOCET
| VV |  | " -odpočet ruční DM podél zdí pro tl.100mm/ vozovka AB (K2) " | [14 empty] | VV | 2 | 1 | True | 0 | ROZPOCET
| VV |  | - rDMvozovAB01 |  | -32.5 | [12 empty] | VV | 2 | 2 | True | 0 | ROZPOCET
| VV |  | Součet |  | 1942.5 | [12 empty] | VV | 2 | 4 | True | 1 | ROZPOCET
11 | K | 113202111 | Vytrhání obrub krajníků obrubníků stojatých | m | 385 |  | 0 | CS ÚRS 2021 01 |  | základní |  | 0 | 0 | 0 | 0.205 | 78.925 | 4 | K | 2 |  |  |  | ROZPOCET |  |  |  | 0 | 0 | 0 | 0 | 0 | 1 | 0 | 4 | 1359487226
| VV |  | " 210.18/ DM beton.obrubníků stojatých vč. bet. lože " 385,0 |  | 385 | [12 empty] | VV | 2 | 2 | True | 0 | ROZPOCET
| VV |  | " POZNÁMKA: z celk.dl. odečteny DM obruby bourané v rámci IS (kanal.+voda)" | [14 empty] | VV | 2 | 1 | True | 0 | ROZPOCET
| VV |  | Součet |  | 385 | [12 empty] | VV | 2 | 4 | True | 1 | ROZPOCET
12 | K | 113203111 | Vytrhání obrub z dlažebních kostek | m | 511 |  | 0 | CS ÚRS 2021 01 |  | základní |  | 0 | 0 | 0 | 0.115 | 58.765 | 4 | K | 2 |  |  |  | ROZPOCET |  |  |  | 0 | 0 | 0 | 0 | 0 | 1 | 0 | 4 | 140254560
| VV |  | " POZNÁMKA: z celk.dl. odečteny DM obruby z kostek bourané v rámci IS (kanal.+voda)" | [14 empty] | VV | 2 | 1 | True | 0 | ROZPOCET
| VV |  | " v ceně položky i DM beton. lože " | [14 empty] | VV | 2 | 1 | True | 0 | ROZPOCET
| VV |  | Mezisoučet |  | 0 | [12 empty] | VV | 2 | 3 | True | 0 | ROZPOCET
| VV |  | " 210.17+ 210.21/ DM kamen.přídlažby š. do 0.20 m, spáry MC (vč. bourání bet. lože viz pol. 210.21): 215mb" | [14 empty] | VV | 2 | 1 | True | 0 | ROZPOCET
| VV |  | " = přídlažba kostky DŽK u obrubníku 2x řádek " 2*215,0 |  | 430 | [12 empty] | VV | 2 | 2 | True | 0 | ROZPOCET
| VV |  | " 210.18+ 210.19/ DM 3-řádku kostek, spáry MC (vč. bourání bet. lože viz pol. 210.21): 27mb" | [14 empty] | VV | 2 | 1 | True | 0 | ROZPOCET
| VV |  | 3*27,0 |  | 81 | [12 empty] | VV | 2 | 2 | True | 0 | ROZPOCET
| VV | mDZKkostky01 | Součet |  | 511 | [12 empty] | VV | 2 | 4 | True | 1 | ROZPOCET
13 | K | 121151213-10 | Sejmutí travního drnu - plochy do 500 m2 tl vrstvy do 100 mm strojně - vč. naložení na dopravní prostředek (cena určena pro oddrnování na skládku, recyklaci ) | m2 | 200 |  | 0 | vlastní |  | základní |  | 0 | 0 | 0 | 0 | 0 | 4 | K | 2 |  |  |  | ROZPOCET |  |  |  | 0 | 0 | 0 | 0 | 0 | 1 | 0 | 4 | 629708061
| VV |  | " 210.1/ Oddrnování v průměr.mocnosti cca 0.1 m (na skládku) " 200,0 |  | 200 | [12 empty] | VV | 2 | 2 | True | 0 | ROZPOCET
| VV | m2DRNY01 | Mezisoučet |  | 200 | [12 empty] | VV | 2 | 3 | True | 1 | ROZPOCET
14 | K | 122211101 | Odkopávky a prokopávky v hornině třídy těžitelnosti I, skupiny 3 ručně | m3 | 15.374 |  | 0 | CS ÚRS 2021 01 |  | základní |  | 0 | 0 | 0 | 0 | 0 | 4 | K | 2 |  |  |  | ROZPOCET |  |  |  | 0 | 0 | 0 | 0 | 0 | 1 | 0 | 4 | -214009611
| VV |  | " ruční odkopy v zemině (tř.I skup.3) " | [14 empty] | VV | 2 | 1 | True | 0 | ROZPOCET
| VV |  | " 520.1/ Odkopávky v hornině třídy těžit. I (skup. 1-3 )=" | [14 empty] | VV | 2 | 1 | True | 0 | ROZPOCET
| VV |  | " =výkopy za obrubou+ dorovnání nivelet celk.92,4m3" | [14 empty] | VV | 2 | 1 | True | 0 | ROZPOCET
| VV |  | " z toho cca do 30 % z pásma IS (kabely) dokop ručně " | [14 empty] | VV | 2 | 1 | True | 0 | ROZPOCET
| VV |  | " (poměr skupin= odhad: 20% sk.3/ 50% sk.4/ 30% sk.5) " | [14 empty] | VV | 2 | 1 | True | 0 | ROZPOCET
| VV |  | 0,30*(cISodkop01*0,20) |  | 15.374 | [12 empty] | VV | 2 | 2 | True | 0 | ROZPOCET
| VV | rODKOPzem01 | Součet |  | 15.374 | [12 empty] | VV | 2 | 4 | True | 1 | ROZPOCET
15 | K | 122252204 | Odkopávky a prokopávky nezapažené pro silnice a dálnice v hornině třídy těžitelnosti I objem do 500 m3 strojně | m3 | 77.026 |  | 0 | CS ÚRS 2021 01 |  | základní |  | 0 | 0 | 0 | 0 | 0 | 4 | K | 2 |  |  |  | ROZPOCET |  |  |  | 0 | 0 | 0 | 0 | 0 | 1 | 0 | 4 | -1340699838
| VV |  | " 520.1/ Odkopávky v hornině třídy těžit. I (skup. 1-3 )=" | [14 empty] | VV | 2 | 1 | True | 0 | ROZPOCET
| VV |  | " =výkopy za obrubou+ dorovnání nivelet " 92,40 |  | 92.4 | [12 empty] | VV | 2 | 2 | True | 0 | ROZPOCET
| VV |  | Mezisoučet |  | 92.4 | [12 empty] | VV | 2 | 3 | True | 0 | ROZPOCET
| VV |  | " - odpočet ručních výkopů v pásmu IS / v zemině skup.3 " | [14 empty] | VV | 2 | 1 | True | 0 | ROZPOCET
| VV |  | -rODKOPzem01 |  | -15.374 | [12 empty] | VV | 2 | 2 | True | 0 | ROZPOCET
| VV | sODKOPzem01 | Součet strojní odkop zem |  | 77.026 | [12 empty] | VV | 2 | 4 | True | 1 | ROZPOCET
16 | K | 122311101 | Odkopávky a prokopávky v hornině třídy těžitelnosti II, skupiny 4 ručně | m3 | 41.685 |  | 0 | CS ÚRS 2021 01 |  | základní |  | 0 | 0 | 0 | 0 | 0 | 4 | K | 2 |  |  |  | ROZPOCET |  |  |  | 0 | 0 | 0 | 0 | 0 | 1 | 0 | 4 | 1254822733
| VV |  | " 210.9/ Odstranění nestmeleného podkladu bouraných komunikací (štěrky HDK/ŠD) celk.272,45m3" | [14 empty] | VV | 2 | 1 | True | 0 | ROZPOCET
| VV |  | " z toho ruční DM vybouráním podél zdí pro tl.100mm/ vozovka AB (K2 / m2 *hl.0,10m)" | [14 empty] | VV | 2 | 1 | True | 0 | ROZPOCET
| VV |  | rDMvozovAB01*0,10 |  | 3.25 | [12 empty] | VV | 2 | 2 | True | 0 | ROZPOCET
| VV |  | " ruční odkopy ve štěrku, nestemelený podklad /ŠD+HDK (tř.II skup.4) " | [14 empty] | VV | 2 | 1 | True | 0 | ROZPOCET
| VV |  | " odkop pro skl.K1...K6: cca do 30 % z pásma IS (kabely) dokop ručně " | [14 empty] | VV | 2 | 1 | True | 0 | ROZPOCET
| VV |  | " (poměr skupin= odhad: 20% sk.3/ 50% sk.4/ 30% sk.5) " | [14 empty] | VV | 2 | 1 | True | 0 | ROZPOCET
| VV |  | 0,30*(cISodkop01*0,50) |  | 38.435 | [12 empty] | VV | 2 | 2 | True | 0 | ROZPOCET
| VV | rODKOPsterk01 | Součet |  | 41.685 | [12 empty] | VV | 2 | 4 | True | 1 | ROZPOCET
17 | K | 122411101 | Odkopávky a prokopávky v hornině třídy těžitelnosti II, skupiny 5 ručně | m3 | 29.561 |  | 0 | CS ÚRS 2021 01 |  | základní |  | 0 | 0 | 0 | 0 | 0 | 4 | K | 2 |  |  |  | ROZPOCET |  |  |  | 0 | 0 | 0 | 0 | 0 | 1 | 0 | 4 | -1666382635
| VV |  | " 210.11/ Vybourání stmelených podkladních vrstev komunikací (SC/KSC) celk. 333,42m3 " | [14 empty] | VV | 2 | 1 | True | 0 | ROZPOCET
| VV |  | " z toho ruční DM vybouráním podél zdí pro tl.100mm/ vozovka AB (K2 / m2 *hl.0,20m)" | [14 empty] | VV | 2 | 1 | True | 0 | ROZPOCET
| VV |  | rDMvozovAB01*0,20 |  | 6.5 | [12 empty] | VV | 2 | 2 | True | 0 | ROZPOCET
| VV |  | " ruční odkopy v KSC/ stemelený podklad (tř.II skup.5) " | [14 empty] | VV | 2 | 1 | True | 0 | ROZPOCET
| VV |  | " odkop pro skl.K1...K6: cca do 30 % z pásma IS (kabely) dokop ručně " | [14 empty] | VV | 2 | 1 | True | 0 | ROZPOCET
| VV |  | " (poměr skupin= odhad: 20% sk.3/ 50% sk.4/ 30% sk.5) " | [14 empty] | VV | 2 | 1 | True | 0 | ROZPOCET
| VV |  | 0,30*(cISodkop01*0,30) |  | 23.061 | [12 empty] | VV | 2 | 2 | True | 0 | ROZPOCET
| VV | rODKOPksc01 | Součet |  | 29.561 | [12 empty] | VV | 2 | 4 | True | 1 | ROZPOCET
18 | K | 122452204-04 | Odkopávky a prokopávky nezapažené pro silnice v hornině třídy těžitelnosti II objem do 500 m3 strojně - skupiny 4 | m3 | 230.765 |  | 0 | vlastní |  | základní |  | 0 | 0 | 0 | 0 | 0 | 4 | K | 2 |  |  |  | ROZPOCET |  |  |  | 0 | 0 | 0 | 0 | 0 | 1 | 0 | 4 | -1364260264
| VV |  | " 210.9/ Odstranění nestmeleného podkladu bouraných komunikací (štěrky HDK/ŠD)" | [14 empty] | VV | 2 | 1 | True | 0 | ROZPOCET
| VV |  | " pod: vozovkami K1,K2, K3, chodníky LA, ZD6, sjezdy ZD8: celkem 272,45m3" | [14 empty] | VV | 2 | 1 | True | 0 | ROZPOCET
| VV |  | " asf. vozovka K1+K2 " 1230*0,10 |  | 123 | [12 empty] | VV | 2 | 2 | True | 0 | ROZPOCET
| VV |  | "chodníky asfaltové/LA" 466*0,20 |  | 93.2 | [12 empty] | VV | 2 | 2 | True | 0 | ROZPOCET
| VV |  | "chodníky dlážděné ZD6" 145*0,15 |  | 21.75 | [12 empty] | VV | 2 | 2 | True | 0 | ROZPOCET
| VV |  | " sjezdy dlážděné ZD 8" 60*0,20 |  | 12 | [12 empty] | VV | 2 | 2 | True | 0 | ROZPOCET
| VV |  | " asf. vozovka K3 " 150*0,15 |  | 22.5 | [12 empty] | VV | 2 | 2 | True | 0 | ROZPOCET
| VV |  | Mezisoučet odkop štěrku celkem |  | 272.45 | [12 empty] | VV | 2 | 3 | True | 0 | ROZPOCET
| VV |  | " - odpočet ruční odkop štěrků (podél zdí / vozovka AB (K2)+ % z pásma IS)" | [14 empty] | VV | 2 | 1 | True | 0 | ROZPOCET
| VV |  | -rODKOPsterk01 |  | -41.685 | [12 empty] | VV | 2 | 2 | True | 0 | ROZPOCET
| VV | sODKOPsterk01 | Součet |  | 230.765 | [12 empty] | VV | 2 | 4 | True | 1 | ROZPOCET
19 | K | 122452204-05 | Odkopávky a prokopávky nezapažené pro silnice v hornině třídy těžitelnosti II objem do 500 m3 strojně - skupiny 5 | m3 | 303.859 |  | 0 | vlastní |  | základní |  | 0 | 0 | 0 | 0 | 0 | 4 | K | 2 |  |  |  | ROZPOCET |  |  |  | 0 | 0 | 0 | 0 | 0 | 1 | 0 | 4 | 23699627
| VV |  | " 210.11/ Vybourání stmelených podkladních vrstev komunikací (SC/KSC)" | [14 empty] | VV | 2 | 1 | True | 0 | ROZPOCET
| VV |  | " pod: vozovkami K1,K2, K3, chodníky LA, ZD6, sjezdy ZD8: celkem 333,42m3 " | [14 empty] | VV | 2 | 1 | True | 0 | ROZPOCET
| VV |  | " asf. vozovka K1+K2 " 1230*0,20 |  | 246 | [12 empty] | VV | 2 | 2 | True | 0 | ROZPOCET
| VV |  | "chodníky asfaltové/LA" 466*0,12 |  | 55.92 | [12 empty] | VV | 2 | 2 | True | 0 | ROZPOCET
| VV |  | "chodníky dlážděné ZD6" 0 |  | 0 | [12 empty] | VV | 2 | 2 | True | 0 | ROZPOCET
| VV |  | " sjezdy dlážděné ZD 8" 60*0,15 |  | 9 | [12 empty] | VV | 2 | 2 | True | 0 | ROZPOCET
| VV |  | " asf. vozovka K3 " 150*0,15 |  | 22.5 | [12 empty] | VV | 2 | 2 | True | 0 | ROZPOCET
| VV |  | Mezisoučet bourání SC/KSC celkem |  | 333.42 | [12 empty] | VV | 2 | 3 | True | 0 | ROZPOCET
| VV |  | " - odpočet ruční odkop (bourání) SC/KSC (podél zdí + % z pásma IS)" | [14 empty] | VV | 2 | 1 | True | 0 | ROZPOCET
| VV |  | -rODKOPksc01 |  | -29.561 | [12 empty] | VV | 2 | 2 | True | 0 | ROZPOCET
| VV | sODKOPksc01 | Součet |  | 303.859 | [12 empty] | VV | 2 | 4 | True | 1 | ROZPOCET
20 | K | 129951121 | Bourání zdiva z betonu prostého neprokládaného v odkopávkách nebo prokopávkách strojně | m3 | 0.853 |  | 0 | CS ÚRS 2021 01 |  | základní |  | 0 | 0 | 0 | 0 | 0 | 4 | K | 2 |  |  |  | ROZPOCET |  |  |  | 0 | 0 | 0 | 0 | 0 | 1 | 0 | 4 | 1217371748
| VV |  | " 210.12/ Částečné vybourání a zaslepení stávaj. UV: 4ks" | [14 empty] | VV | 2 | 1 | True | 0 | ROZPOCET
| VV |  | " bourání bet. k-cí v odkopávkách do hl.1,0m pod úroveň terénu " | [14 empty] | VV | 2 | 1 | True | 0 | ROZPOCET
| VV |  | " stěny/skruže " ( 0,065*(PI*0,630)*1,0)*4 |  | 0.515 | [12 empty] | VV | 2 | 2 | True | 0 | ROZPOCET
| VV |  | Mezisoučet část UV |  | 0.515 | [12 empty] | VV | 2 | 3 | True | 0 | ROZPOCET
| VV |  | " 210.14/ /Úplné vybourání stávaj. UV: 1ks " | [14 empty] | VV | 2 | 1 | True | 0 | ROZPOCET
| VV |  | " bour. bet. k-cí v odkopávkách / průměr. hl. celé UV cca 2,5m =viz. nové UV SO 131" | [14 empty] | VV | 2 | 1 | True | 0 | ROZPOCET
| VV |  | " stěny/skruže " ( 0,065*(PI*0,630)*2,5)*1 |  | 0.322 | [12 empty] | VV | 2 | 2 | True | 0 | ROZPOCET
| VV |  | " dno/skruže " 0,080*(PI*(0,50/2)^2)*1 |  | 0.016 | [12 empty] | VV | 2 | 2 | True | 0 | ROZPOCET
| VV |  | Mezisoučet celá UV |  | 0.338 | [12 empty] | VV | 2 | 3 | True | 0 | ROZPOCET
| VV | m3DMbeton01 | Součet |  | 0.853 | [12 empty] | VV | 2 | 4 | True | 1 | ROZPOCET
21 | K | 129001101 | Příplatek za ztížení odkopávky nebo prokopávky v blízkosti inženýrských sítí | m3 | 256.23 |  | 0 | CS ÚRS 2021 01 |  | základní |  | 0 | 0 | 0 | 0 | 0 | 4 | K | 2 |  |  |  | ROZPOCET |  |  |  | 0 | 0 | 0 | 0 | 0 | 1 | 0 | 4 | -1189587938
| VV |  | " odkopy v pásmu IS při odkopech na hl. komunuikací dle nových skladeb K1...K6 " | [14 empty] | VV | 2 | 1 | True | 0 | ROZPOCET
| VV |  | " výkr. Situace SO 101 (zákres IS) + vzor. řezy + hl.nových IS (voda, kanal.) " | [14 empty] | VV | 2 | 1 | True | 0 | ROZPOCET
| VV |  | " kabely: cca 80 % ploch z dokopů pro chodníky a sjezdy (skl. K4,K5, K7) = v pásmu IS/kabelů" | [14 empty] | VV | 2 | 1 | True | 0 | ROZPOCET
| VV |  | " skl.: K4/chodník ZD6 " 718,0*(0,35-0,08-0,03)*0,80 |  | 137.856 | [12 empty] | VV | 2 | 2 | True | 0 | ROZPOCET
| VV |  | " skl.: K5/sjezd ZD8 " 80,0*(0,42-0,08-0,03)*0,80 |  | 19.84 | [12 empty] | VV | 2 | 2 | True | 0 | ROZPOCET
| VV |  | " skl.: K7/chodník LA " 225,0*(0,35-0,10)*0,80 |  | 45 | [12 empty] | VV | 2 | 2 | True | 0 | ROZPOCET
| VV |  | " plyn pod sjezdy: tl.0,42m " 0,42-(0,8-0,5)= 0,12m v pásmu" | [14 empty] | VV | 2 | 1 | True | 0 | ROZPOCET
| VV |  | " plyn sjezdy větev K1+K2" (0,5+0,4+0,5)*0,12*(3+7+4,5+5,5) |  | 3.36 | [12 empty] | VV | 2 | 2 | True | 0 | ROZPOCET
| VV |  | " větev K1+K2 : vozovka skl.K1+park.stání K2,K3/ KABELY (předpoklad normov.uložení pod vozov= krytí min.0,9m)" | [14 empty] | VV | 2 | 1 | True | 0 | ROZPOCET
| VV |  | " 0,95-(0,9-0,5)=0,55m (v pásmu IS= celá tl. 0,45m podloží) + ještě 0,10m je v pásmu pro výkop skl.K1 =odd. 1 zemní práce" | [14 empty] | VV | 2 | 1 | True | 0 | ROZPOCET
| VV |  | " kabely / souběh vpravo" (0,5+0+0,5)*0,10*(7+52) |  | 5.9 | [12 empty] | VV | 2 | 2 | True | 0 | ROZPOCET
| VV |  | " kabely 2* / souběh vlevo (u park.pruhu/vzor.řez)" (0,5/2+0,8+0,5)*0,10*(59+28) |  | 13.485 | [12 empty] | VV | 2 | 2 | True | 0 | ROZPOCET
| VV |  | " kabel 1* / souběh vlevo (u park.pruhu/vzor.řez)" (0+0+0,5)*0,10*45 |  | 2.25 | [12 empty] | VV | 2 | 2 | True | 0 | ROZPOCET
| VV |  | " kabel 1* /křížení v chran." (0,5+0,15+0,5)*0,10*4,5*2 |  | 1.035 | [12 empty] | VV | 2 | 2 | True | 0 | ROZPOCET
| VV |  | " kabely 3* u sebe /křížení " (0,5+1,2+0,5)*0,10*8,0 |  | 1.76 | [12 empty] | VV | 2 | 2 | True | 0 | ROZPOCET
| VV |  | " větev K3 : vozovka skl.K1 / KABELY (předpoklad normov.uložení pod vozovkou) " | [14 empty] | VV | 2 | 1 | True | 0 | ROZPOCET
| VV |  | " kabely 3* u sebe /křížení " (0,5+1,2+0,5)*0,10*10,0 |  | 2.2 | [12 empty] | VV | 2 | 2 | True | 0 | ROZPOCET
| VV |  | " kabel 1* (překop vozov.Vančur./větev K3) /křížení " (0,5+0+0,5)*0,10*2,5 |  | 0.25 | [12 empty] | VV | 2 | 2 | True | 0 | ROZPOCET
| VV | pISodkop01 | Mezisoučet Pásmo IS |  | 232.936 | [12 empty] | VV | 2 | 3 | True | 0 | ROZPOCET
| VV |  | " rezerva 10% při nenorm. hl. IS " 0,10*pISodkop01 |  | 23.294 | [12 empty] | VV | 2 | 2 | True | 0 | ROZPOCET
| VV | cISodkop01 | Součet celkové Pásmo IS pro komunikace |  | 256.23 | [12 empty] | VV | 2 | 4 | True | 1 | ROZPOCET
22 | K | 132212111 | Hloubení rýh š do 800 mm v soudržných horninách třídy těžitelnosti I, skupiny 3 ručně | m3 | 31.275 |  | 0 | CS ÚRS 2021 01 |  | základní |  | 0 | 0 | 0 | 0 | 0 | 4 | K | 2 |  |  |  | ROZPOCET |  |  |  | 0 | 0 | 0 | 0 | 0 | 1 | 0 | 4 | 1995419867
| VV |  | " 520.5/ Hloubení rýh š. do 600 mm.... v hor. tř. těžit. I: pro trativody " | [14 empty] | VV | 2 | 1 | True | 0 | ROZPOCET
| VV |  | " rýhy v pásmu IS: výkop pro drenáž : cca 50% z pásma IS ručně " | [14 empty] | VV | 2 | 1 | True | 0 | ROZPOCET
| VV |  | pISryhyDREN01*0,50 |  | 31.275 | [12 empty] | VV | 2 | 2 | True | 0 | ROZPOCET
| VV | rRYHYzemDREN01 | Součet |  | 31.275 | [12 empty] | VV | 2 | 4 | True | 1 | ROZPOCET
23 | K | 132251102 | Hloubení rýh nezapažených š do 800 mm v hornině třídy těžitelnosti I, skupiny 3 objem do 50 m3 strojně | m3 | 38.225 |  | 0 | CS ÚRS 2021 01 |  | základní |  | 0 | 0 | 0 | 0 | 0 | 4 | K | 2 |  |  |  | ROZPOCET |  |  |  | 0 | 0 | 0 | 0 | 0 | 1 | 0 | 4 | -328454660
| VV |  | " 520.5/ Hloubení rýh š. do 600 mm.... v hor. tř. těžit. I " | [14 empty] | VV | 2 | 1 | True | 0 | ROZPOCET
| VV |  | " trativody 278mb celkem / 69,5m3" 278,0*0,25 |  | 69.5 | [12 empty] | VV | 2 | 2 | True | 0 | ROZPOCET
| VV |  | " - odpočet ručních rýh pro drenáž v pásmu IS / v zemině skup.3 " | [14 empty] | VV | 2 | 1 | True | 0 | ROZPOCET
| VV |  | -rRYHYzemDREN01 |  | -31.275 | [12 empty] | VV | 2 | 2 | True | 0 | ROZPOCET
| VV | sRYHYzemDREN01 | Součet |  | 38.225 | [12 empty] | VV | 2 | 4 | True | 1 | ROZPOCET
24 | K | 132254201 | Hloubení zapažených rýh š do 2000 mm v hornině třídy těžitelnosti I, skupiny 3 objem do 20 m3 | m3 | 4.864 |  | 0 | CS ÚRS 2021 01 |  | základní |  | 0 | 0 | 0 | 0 | 0 | 4 | K | 2 |  |  |  | ROZPOCET |  |  |  | 0 | 0 | 0 | 0 | 0 | 1 | 0 | 4 | 48542391
| VV |  | " 210.16 / Hloubení rýh šířky přes 600 do 2000 mm, tř. těž. I : celk. 6,08m3 " | [14 empty] | VV | 2 | 1 | True | 0 | ROZPOCET
| VV |  | " pro DM UV/1ks " 4,32 |  | 4.32 | [12 empty] | VV | 2 | 2 | True | 0 | ROZPOCET
| VV |  | " pro DM přípojku UV: 5m" 1,76 |  | 1.76 | [12 empty] | VV | 2 | 2 | True | 0 | ROZPOCET
| VV | celkRYHYkan01 | Mezisoučet |  | 6.08 | [12 empty] | VV | 2 | 3 | True | 0 | ROZPOCET
| VV |  | " - odpočet Strojn. rýh š.200cm (pro kanaliz.) 4tř./navážka (20%)" | [14 empty] | VV | 2 | 1 | True | 0 | ROZPOCET
| VV |  | -sRYHYkanNAV01 |  | -1.216 | [12 empty] | VV | 2 | 2 | True | 0 | ROZPOCET
| VV | sRYHYkanZEM01 | Součet |  | 4.864 | [12 empty] | VV | 2 | 4 | True | 1 | ROZPOCET
25 | K | 132351254 | Hloubení rýh nezapažených š do 2000 mm v hornině třídy těžitelnosti II, skupiny 4 objem do 500 m3 strojně | m3 | 365.04 |  | 0 | CS ÚRS 2021 01 |  | základní |  | 0 | 0 | 0 | 0 | 0 | 4 | K | 2 |  |  |  | ROZPOCET |  |  |  | 0 | 0 | 0 | 0 | 0 | 1 | 0 | 4 | 995343581
| VV |  | " srovnávací položka (pro samostatný výkop provizorních zásypů v rýhách IS) " | [14 empty] | VV | 2 | 1 | True | 0 | ROZPOCET
| VV |  | " 210. 10/ Odstranění asfalt.recyklátu z provizorně zapravených rýh (voda+kanal.) " | [14 empty] | VV | 2 | 1 | True | 0 | ROZPOCET
| VV |  | 365,04 |  | 365.04 | [12 empty] | VV | 2 | 2 | True | 0 | ROZPOCET
| VV | sRYHYrecyklat01 | Součet |  | 365.04 | [12 empty] | VV | 2 | 4 | True | 1 | ROZPOCET
26 | K | 132354202 | Hloubení zapažených rýh š do 2000 mm v hornině třídy těžitelnosti II, skupiny 4 objem do 50 m3 | m3 | 1.216 |  | 0 | CS ÚRS 2021 01 |  | základní |  | 0 | 0 | 0 | 0 | 0 | 4 | K | 2 |  |  |  | ROZPOCET |  |  |  | 0 | 0 | 0 | 0 | 0 | 1 | 0 | 4 | -522547644
| VV |  | " rýhy pro kanaliz. / poměr hornin= dle IGP pro kanaliz.= 80% zem.3tř./20% navážka 4tř. " | [14 empty] | VV | 2 | 1 | True | 0 | ROZPOCET
| VV |  | celkRYHYkan01*0,20 |  | 1.216 | [12 empty] | VV | 2 | 2 | True | 0 | ROZPOCET
| VV | sRYHYkanNAV01 | Součet strojní RÝHY KANALIZACE 4tř. navážka |  | 1.216 | [12 empty] | VV | 2 | 4 | True | 1 | ROZPOCET
27 | K | 139001101 | Příplatek za ztížení vykopávky v blízkosti podzemního vedení | m3 | 62.55 |  | 0 | CS ÚRS 2021 01 |  | základní |  | 0 | 0 | 0 | 0 | 0 | 4 | K | 2 |  |  |  | ROZPOCET |  |  |  | 0 | 0 | 0 | 0 | 0 | 1 | 0 | 4 | -108909551
| VV |  | " rýhy v pásmu IS: výkop pro drenáž " | [14 empty] | VV | 2 | 1 | True | 0 | ROZPOCET
| VV |  | " v.Situace SO 101 (zákres IS) + vzor. řezy " | [14 empty] | VV | 2 | 1 | True | 0 | ROZPOCET
| VV |  | " pásmo PLYN (větev K1+K2) +kabel (větev K3) cca 90 % délek trativodů (z celk.dl.278m)" | [14 empty] | VV | 2 | 1 | True | 0 | ROZPOCET
| VV |  | 0,90*(278,0*0,25) |  | 62.55 | [12 empty] | VV | 2 | 2 | True | 0 | ROZPOCET
| VV | pISryhyDREN01 | Mezisoučet pásmo IS rýhy pro DRENÁŽ |  | 62.55 | [12 empty] | VV | 2 | 3 | True | 1 | ROZPOCET
28 | K | 151101102 | Zřízení příložného pažení a rozepření stěn rýh hl do 4 m | m2 | 20 |  | 0 | CS ÚRS 2021 01 |  | základní |  | 0 | 0.00085 | 0.017 | 0 | 0 | 4 | K | 2 |  |  |  | ROZPOCET |  |  |  | 0 | 0 | 0 | 0 | 0 | 1 | 0 | 4 | -1610909671
| VV |  | " 210.16 / Hloubení rýh šířky přes 600 do 2000 mm, tř. těž. I : celk. 6,08m3 " | [14 empty] | VV | 2 | 1 | True | 0 | ROZPOCET
| VV |  | " pro DM UV/1ks " 2*(1,2+1,5)*2,4 |  | 12.96 | [12 empty] | VV | 2 | 2 | True | 0 | ROZPOCET
| VV |  | " pro DM přípojku UV: 5m" 2*(1,1*3,2) |  | 7.04 | [12 empty] | VV | 2 | 2 | True | 0 | ROZPOCET
| VV |  | Součet |  | 20 | [12 empty] | VV | 2 | 4 | True | 1 | ROZPOCET
29 | K | 151101112 | Odstranění příložného pažení a rozepření stěn rýh hl do 4 m | m2 | 20 |  | 0 | CS ÚRS 2021 01 |  | základní |  | 0 | 0 | 0 | 0 | 0 | 4 | K | 2 |  |  |  | ROZPOCET |  |  |  | 0 | 0 | 0 | 0 | 0 | 1 | 0 | 4 | 686033624
30 | K | 162651112 | Vodorovné přemístění do 5000 m výkopku/sypaniny z horniny třídy těžitelnosti I, skupiny 1 až 3 | m3 | 186.764 |  | 0 | CS ÚRS 2021 01 |  | základní |  | 0 | 0 | 0 | 0 | 0 | 4 | K | 2 |  |  |  | ROZPOCET |  |  |  | 0 | 0 | 0 | 0 | 0 | 1 | 0 | 4 | 1745042763
| VV |  | " odvoz na recyklační skládku nebo kompostárnu " | [14 empty] | VV | 2 | 1 | True | 0 | ROZPOCET
| VV |  | 0,10*m2DRNY01 |  | 20 | [12 empty] | VV | 2 | 2 | True | 0 | ROZPOCET
| VV | ODVOZdrn01 | Mezisoučet odvoz drny se zeminou |  | 20 | [12 empty] | VV | 2 | 3 | True | 0 | ROZPOCET
| VV |  | " odvoz na recyklační skládku " | [14 empty] | VV | 2 | 1 | True | 0 | ROZPOCET
| VV |  | " odkopy tř. I " | [14 empty] | VV | 2 | 1 | True | 0 | ROZPOCET
| VV |  | rODKOPzem01 |  | 15.374 | [12 empty] | VV | 2 | 2 | True | 0 | ROZPOCET
| VV |  | sODKOPzem01 |  | 77.026 | [12 empty] | VV | 2 | 2 | True | 0 | ROZPOCET
| VV |  | " rýhy do 800mm pro drenáž /tř. I " | [14 empty] | VV | 2 | 1 | True | 0 | ROZPOCET
| VV |  | rRYHYzemDREN01 |  | 31.275 | [12 empty] | VV | 2 | 2 | True | 0 | ROZPOCET
| VV |  | sRYHYzemDREN01 |  | 38.225 | [12 empty] | VV | 2 | 2 | True | 0 | ROZPOCET
| VV |  | " rýhy přes 800mm pro DM kanal.potrubí a UV / tř. I. 3 skup. zem " | [14 empty] | VV | 2 | 1 | True | 0 | ROZPOCET
| VV |  | sRYHYkanZEM01 |  | 4.864 | [12 empty] | VV | 2 | 2 | True | 0 | ROZPOCET
| VV | ODVOZzem01 | Mezisoučet odvozy zeminy tř. I |  | 166.764 | [12 empty] | VV | 2 | 3 | True | 0 | ROZPOCET
| VV |  | Součet |  | 186.764 | [12 empty] | VV | 2 | 4 | True | 1 | ROZPOCET
31 | K | 162651132 | Vodorovné přemístění do 5000 m výkopku/sypaniny z horniny třídy těžitelnosti II, skupiny 4 a 5 | m3 | 972.979 |  | 0 | CS ÚRS 2021 01 |  | základní |  | 0 | 0 | 0 | 0 | 0 | 4 | K | 2 |  |  |  | ROZPOCET |  |  |  | 0 | 0 | 0 | 0 | 0 | 1 | 0 | 4 | -1417299984
| VV |  | " odvoz na recyklační skládku " | [14 empty] | VV | 2 | 1 | True | 0 | ROZPOCET
| VV |  | rODKOPsterk01 |  | 41.685 | [12 empty] | VV | 2 | 2 | True | 0 | ROZPOCET
| VV |  | sODKOPsterk01 |  | 230.765 | [12 empty] | VV | 2 | 2 | True | 0 | ROZPOCET
| VV | ODVOZsterk01 | Mezisoučet odvozy štěrky skup.4 |  | 272.45 | [12 empty] | VV | 2 | 3 | True | 0 | ROZPOCET
| VV |  | rODKOPksc01 |  | 29.561 | [12 empty] | VV | 2 | 2 | True | 0 | ROZPOCET
| VV |  | sODKOPksc01 |  | 303.859 | [12 empty] | VV | 2 | 2 | True | 0 | ROZPOCET
| VV |  | m3DMbeton01 |  | 0.853 | [12 empty] | VV | 2 | 2 | True | 0 | ROZPOCET
| VV | ODVOZkscB01 | Mezisoučet odvozy KSC+beton skup. 5 |  | 334.273 | [12 empty] | VV | 2 | 3 | True | 0 | ROZPOCET
| VV |  | sRYHYrecyklat01 |  | 365.04 | [12 empty] | VV | 2 | 2 | True | 0 | ROZPOCET
| VV | ODVOZasfRECY01 | Mezisoučet odvozy asfaltový recyklát skup.4 |  | 365.04 | [12 empty] | VV | 2 | 3 | True | 0 | ROZPOCET
| VV |  | " odvoz na recyklační skládku / navážka " | [14 empty] | VV | 2 | 1 | True | 0 | ROZPOCET
| VV |  | sRYHYkanNAV01 |  | 1.216 | [12 empty] | VV | 2 | 2 | True | 0 | ROZPOCET
| VV | ODVOZnavaz01 | Mezisoučet odvozy navážka skup.4 |  | 1.216 | [12 empty] | VV | 2 | 3 | True | 0 | ROZPOCET
| VV |  | Součet |  | 972.979 | [12 empty] | VV | 2 | 4 | True | 1 | ROZPOCET
32 | K | 171201239-94 | Poplatek za uložení bio-odpadu zemina a drny na skládce - kompostárna | t | 32 |  | 0 | vlastní |  | základní |  | 0 | 0 | 0 | 0 | 0 | 4 | K | 2 |  |  |  | ROZPOCET |  |  |  | 0 | 0 | 0 | 0 | 0 | 1 | 0 | 4 | -2059284399
| VV |  | ODVOZdrn01*1,6 |  | 32 | [12 empty] | VV | 2 | 2 | True | 1 | ROZPOCET
33 | K | 171201231.1 | Poplatek za uložení zeminy a kamení na recyklační skládce (skládkovné) kód odpadu 17 05 04 | t | 804.208 |  | 0 | vlastní |  | základní |  | 0 | 0 | 0 | 0 | 0 | 4 | K | 2 |  |  |  | ROZPOCET |  |  |  | 0 | 0 | 0 | 0 | 0 | 1 | 0 | 4 | -1508824581
| VV |  | ODVOZzem01*1,8 |  | 300.175 | [12 empty] | VV | 2 | 2 | True | 0 | ROZPOCET
| VV |  | ODVOZsterk01*(1,8+1,9)/2 |  | 504.033 | [12 empty] | VV | 2 | 2 | True | 0 | ROZPOCET
| VV |  | Součet |  | 804.208 | [12 empty] | VV | 2 | 4 | True | 1 | ROZPOCET
34 | K | 171201231.2 | Poplatek za uložení směsného stavebního odpadu - navážky- na recyklační skládce (skládkovné) | t | 2.28 |  | 0 | vlastní |  | základní |  | 0 | 0 | 0 | 0 | 0 | 4 | K | 2 |  |  |  | ROZPOCET |  |  |  | 0 | 0 | 0 | 0 | 0 | 1 | 0 | 4 | 1586775668
| VV |  | ODVOZnavaz01*(1,8+1,95)/2 |  | 2.28 | [12 empty] | VV | 2 | 2 | True | 1 | ROZPOCET
35 | K | 997221861.1 | Poplatek za uložení stavebního odpadu na recyklační skládce (skládkovné) z prostého betonu pod kódem 17 01 01 | t | 768.828 |  | 0 | vlastní |  | základní |  | 0 | 0 | 0 | 0 | 0 | 4 | K | 2 |  |  |  | ROZPOCET |  |  |  | 0 | 0 | 0 | 0 | 0 | 1 | 0 | 4 | 76613544
| VV |  | ODVOZkscB01*(2,2+2,4)/2 |  | 768.828 | [12 empty] | VV | 2 | 2 | True | 1 | ROZPOCET
36 | K | 997221875.1 | Poplatek za uložení stavebního odpadu na recyklační skládce (skládkovné) asfaltového bez obsahu dehtu zatříděného do Katalogu odpadů pod kódem 17 03 02 | t | 788.486 |  | 0 | vlastní |  | základní |  | 0 | 0 | 0 | 0 | 0 | 4 | K | 2 |  |  |  | ROZPOCET |  |  |  | 0 | 0 | 0 | 0 | 0 | 1 | 0 | 4 | -327989085
| VV |  | " Odstraněný asfalt.recyklát z provizorně zapravených rýh (voda+kanal.) " | [14 empty] | VV | 2 | 1 | True | 0 | ROZPOCET
| VV |  | ODVOZasfrecy01*2,16 |  | 788.486 | [12 empty] | VV | 2 | 2 | True | 1 | ROZPOCET
37 | K | 174111101 | Zásyp jam, šachet rýh nebo kolem objektů sypaninou se zhutněním ručně | m3 | 65.06 |  | 0 | CS ÚRS 2021 01 |  | základní |  | 0 | 0 | 0 | 0 | 0 | 4 | K | 2 |  |  |  | ROZPOCET |  |  |  | 0 | 0 | 0 | 0 | 0 | 1 | 0 | 4 | 2106636585
| VV |  | " 520.2 / Uložení sypaniny s rozprostř.+ zhutn. po vrstvách (mimo aktivní zónu) " | [14 empty] | VV | 2 | 1 | True | 0 | ROZPOCET
| VV |  | " použita vhodná dovezená (nakoupená) zemina " | [14 empty] | VV | 2 | 1 | True | 0 | ROZPOCET
| VV |  | " vzor. řezy (hutnění vibr.deskou): dosyp drážky za obrubou " 65,06 |  | 65.06 | [12 empty] | VV | 2 | 2 | True | 0 | ROZPOCET
| VV |  | " v ceně položky i manipulace do 10m" | [14 empty] | VV | 2 | 1 | True | 0 | ROZPOCET
| VV | DOSYPobrub01 | Mezisoučet |  | 65.06 | [12 empty] | VV | 2 | 3 | True | 1 | ROZPOCET
38 | M | 10364100 | zemina pro terénní úpravy - tříděná | t | 117.108 |  | 0 | CS ÚRS 2021 01 |  | základní |  | 0 | 0 | 0 | 0 | 0 | 8 | M | 2 |  |  |  | ROZPOCET |  |  |  | 0 | 0 | 0 | 0 | 0 | 1 | 0 | 4 | -2002448327
| VV |  | " cena vč. dovozu se složením (průběžné ukládky podél trasy)" | [14 empty] | VV | 2 | 1 | True | 0 | ROZPOCET
| VV |  | " použita vhodná dovezená (nakoupená) zemina na dosypy za obrubou " | [14 empty] | VV | 2 | 1 | True | 0 | ROZPOCET
| VV |  | DOSYPobrub01*1,8 |  | 117.108 | [12 empty] | VV | 2 | 2 | True | 1 | ROZPOCET
39 | K | 167151101 | Nakládání výkopku z hornin třídy těžitelnosti I, skupiny 1 až 3 do 100 m3 | m3 | 65.06 |  | 0 | CS ÚRS 2021 01 |  | základní |  | 0 | 0 | 0 | 0 | 0 | 4 | K | 2 |  |  |  | ROZPOCET |  |  |  | 0 | 0 | 0 | 0 | 0 | 1 | 0 | 4 | -208369169
| VV |  | " nakládka pro lokální rozvozy podél trasy nad rámec manipulace v rámci zásypu (10m)" | [14 empty] | VV | 2 | 1 | True | 0 | ROZPOCET
| VV |  | DOSYPobrub01 |  | 65.06 | [12 empty] | VV | 2 | 2 | True | 1 | ROZPOCET
40 | K | 162251102 | Vodorovné přemístění do 50 m výkopku/sypaniny z horniny třídy těžitelnosti I, skupiny 1 až 3 | m3 | 65.06 |  | 0 | CS ÚRS 2021 01 |  | základní |  | 0 | 0 | 0 | 0 | 0 | 4 | K | 2 |  |  |  | ROZPOCET |  |  |  | 0 | 0 | 0 | 0 | 0 | 1 | 0 | 4 | -1994183593
| VV |  | " lokální rozvozy ukládek podél trasy nad rámec manipulace v rámci zásypu (10m)" | [14 empty] | VV | 2 | 1 | True | 0 | ROZPOCET
| VV |  | DOSYPobrub01 |  | 65.06 | [12 empty] | VV | 2 | 2 | True | 1 | ROZPOCET
41 | K | 181152330.1 | Úprava pláně HTÚ dle předepsaných sklonů vč. případných hutnících pokusů a vystavení protokolů o zkoušce ověření modulu přetvárnosti se zhutněním na požadovanou hodnotu Edef2=30MPa při poměru Edef2/Edef1 dle požadavku ČSN 72006 | m2 | 1050 |  | 0 | vlastní |  | základní |  | 0 | 0 | 0 | 0 | 0 | 4 | K | 2 |  |  |  | ROZPOCET |  |  |  | 0 | 0 | 0 | 0 | 0 | 1 | 0 | 4 | 1324215949
| VV |  | " pro daný typ zeminy nacházející se v podloží " | [14 empty] | VV | 2 | 1 | True | 0 | ROZPOCET
| VV |  | " 520.4 / pláň pod komunik. pro pěší a sjezdy: 1023,0m2" | [14 empty] | VV | 2 | 1 | True | 0 | ROZPOCET
| VV |  | " skl.: K4/chodník ZD6 " 718,0 |  | 718 | [12 empty] | VV | 2 | 2 | True | 0 | ROZPOCET
| VV |  | " skl.: K5/sjezd ZD8 " 80,0 |  | 80 | [12 empty] | VV | 2 | 2 | True | 0 | ROZPOCET
| VV |  | " skl.: K7/chodník LA " 225,0 |  | 225 | [12 empty] | VV | 2 | 2 | True | 0 | ROZPOCET
| VV |  | Mezisoučet plné k-ce (se ŠD) |  | 1023 | [12 empty] | VV | 2 | 3 | True | 0 | ROZPOCET
| VV |  | " úprava pláně (stáv. ŠD) pro předlažbu chodníku (po DM, výměna dlažby) " | [14 empty] | VV | 2 | 1 | True | 0 | ROZPOCET
| VV |  | " viz. 520.24-25-26/ dlažby ZD6+VL" 707+31+7 |  | 745 | [12 empty] | VV | 2 | 2 | True | 0 | ROZPOCET
| VV |  | " - odpočet ŠDa 250mm chodníku plná-kce " -718,0 |  | -718 | [12 empty] | VV | 2 | 2 | True | 0 | ROZPOCET
| VV |  | Mezisoučet předlažba chodníku s výměnou ZD |  | 27 | [12 empty] | VV | 2 | 3 | True | 0 | ROZPOCET
| VV |  | Součet |  | 1050 | [12 empty] | VV | 2 | 4 | True | 1 | ROZPOCET
42 | K | 181152345.1 | Úprava pláně HTÚ dle předepsaných sklonů vč. případných hutnících pokusů a vystavení protokolů o zkoušce ověření modulu přetvárnosti se zhutněním na požadovanou hodnotu Edef2=45MPa při poměru Edef2/Edef1 dle požadavku ČSN 72006 | m2 | 2143 |  | 0 | vlastní |  | základní |  | 0 | 0 | 0 | 0 | 0 | 4 | K | 2 |  |  |  | ROZPOCET |  |  |  | 0 | 0 | 0 | 0 | 0 | 1 | 0 | 4 | -1087286741
| VV |  | " pro daný typ zeminy nacházející se v podloží " | [14 empty] | VV | 2 | 1 | True | 0 | ROZPOCET
| VV |  | " 520.3 / pláň pod komunik.: vozovky a pojížděné ZP = 2143,0m2 " | [14 empty] | VV | 2 | 1 | True | 0 | ROZPOCET
| VV |  | " skl.: K1/vozov.AB " 1233,0 |  | 1233 | [12 empty] | VV | 2 | 2 | True | 0 | ROZPOCET
| VV |  | " skl.: K2/ park.stání ZD8 " 456,0 |  | 456 | [12 empty] | VV | 2 | 2 | True | 0 | ROZPOCET
| VV |  | " skl.: K3/ park.stání dist.dlažba " 425,0 |  | 425 | [12 empty] | VV | 2 | 2 | True | 0 | ROZPOCET
| VV |  | " skl.: K6/ zpom.práh ZD8 " 29,0 |  | 29 | [12 empty] | VV | 2 | 2 | True | 0 | ROZPOCET
| VV |  | Součet |  | 2143 | [12 empty] | VV | 2 | 4 | True | 1 | ROZPOCET
| D | 1.1 | Výměna podloží (jen v případě realizace výměny podloží) |  |  |  | 0 |  |  |  |  | 0 |  | 0 |  | 0 | 1 | D | 1 |  |  |  | ROZPOCET | [9 empty] | 0
43 | K | 122252205 | Odkopávky a prokopávky nezapažené pro silnice a dálnice v hornině třídy těžitelnosti I objem do 1000 m3 strojně | m3 | 370.42 |  | 0 | CS ÚRS 2021 01 |  | základní |  | 0 | 0 | 0 | 0 | 0 | 4 | K | 2 |  |  |  | ROZPOCET |  |  |  | 0 | 0 | 0 | 0 | 0 | 1 | 0 | 4 | -1627008339
| VV |  | " POZNÁMKA: PROVIZORNÍ POLOŽKA " | [14 empty] | VV | 2 | 1 | True | 0 | ROZPOCET
| VV |  | " NÁKLADY UPLATNIT JEN V PŘÍPADĚ VÝMĚNY PODLOŽÍ " | [14 empty] | VV | 2 | 1 | True | 0 | ROZPOCET
| VV |  | " po odsouhlasení TDI a geotechnikem stavby " | [14 empty] | VV | 2 | 1 | True | 0 | ROZPOCET
| VV |  | "dle skutečně zastižených poměrů v podloží " | [14 empty] | VV | 2 | 1 | True | 0 | ROZPOCET
| VV |  | " Poznámka platí pro všechny položky oddílu: 1.1 VÝMĚNA PODLOŽÍ " | [14 empty] | VV | 2 | 1 | True | 0 | ROZPOCET
| VV |  | Mezisoučet |  | 0 | [12 empty] | VV | 2 | 3 | True | 0 | ROZPOCET
| VV |  | " 520.37/ Odkopávky v hornině třídy těžit. I-II (skup. 3=50% / skup.4=50%) " | [14 empty] | VV | 2 | 1 | True | 0 | ROZPOCET
| VV |  | " odkop pro výměnu podloží (sanaci) v aktivní zóně ZP a komunikací : 964,35m3 celkem (3+4skup)." | [14 empty] | VV | 2 | 1 | True | 0 | ROZPOCET
| VV |  | " sanace pro pojízd.skl.: K1/vozov.AB +K2/park.stání +K3/dist.dl.stání +K6/práh =2143m2" | [14 empty] | VV | 2 | 1 | True | 0 | ROZPOCET
| VV |  | " 50% ve skup.3 (hlíny,zeminy)" (2143,0*0,45)*0,50 |  | 482.175 | [12 empty] | VV | 2 | 2 | True | 0 | ROZPOCET
| VV | cODKOPsanZ01 | Mezisoučet |  | 482.175 | [12 empty] | VV | 2 | 3 | True | 0 | ROZPOCET
| VV |  | " - odpočet ručních výkopů v pásmu IS (v zemině 3 sk.)" | [14 empty] | VV | 2 | 1 | True | 0 | ROZPOCET
| VV |  | -rODKOPsanZ01 |  | -111.755 | [12 empty] | VV | 2 | 2 | True | 0 | ROZPOCET
| VV | sODKOPsanZ01 | Součet strojní odkop pro sanaci ZEMINA |  | 370.42 | [12 empty] | VV | 2 | 4 | True | 1 | ROZPOCET
44 | K | 122211101 | Odkopávky a prokopávky v hornině třídy těžitelnosti I, skupiny 3 ručně | m3 | 111.755 |  | 0 | CS ÚRS 2021 01 |  | základní |  | 0 | 0 | 0 | 0 | 0 | 4 | K | 2 |  |  |  | ROZPOCET |  |  |  | 0 | 0 | 0 | 0 | 0 | 1 | 0 | 4 | -130040015
| VV |  | " pro výměnu podloží 55% ručně z celk.pásma IS pro sanaci (3.skup.50% / 4.skup.50%)" | [14 empty] | VV | 2 | 1 | True | 0 | ROZPOCET
| VV |  | (cISodkopS01*0,55)*0,50 |  | 111.755 | [12 empty] | VV | 2 | 2 | True | 0 | ROZPOCET
| VV | rODKOPsanZ01 | Součet |  | 111.755 | [12 empty] | VV | 2 | 4 | True | 1 | ROZPOCET
45 | K | 122452205-04 | Odkopávky a prokopávky nezapažené pro silnice v hornině třídy těžitelnosti II objem do 1000 m3 strojně - skupiny 4 | m3 | 370.42 |  | 0 | vlastní |  | základní |  | 0 | 0 | 0 | 0 | 0 | 4 | K | 2 |  |  |  | ROZPOCET |  |  |  | 0 | 0 | 0 | 0 | 0 | 1 | 0 | 4 | 1762558925
| VV |  | " 520.37/ Odkopávky v hornině třídy těžit. I-II (skup. 3=50% / skup.4=50%) " | [14 empty] | VV | 2 | 1 | True | 0 | ROZPOCET
| VV |  | " 50% ve skup.4 (navážka)" (2143,0*0,45)*0,50 |  | 482.175 | [12 empty] | VV | 2 | 2 | True | 0 | ROZPOCET
| VV | cODKOPsanN01 | Mezisoučet |  | 482.175 | [12 empty] | VV | 2 | 3 | True | 0 | ROZPOCET
| VV |  | " - odpočet ručních výkopů v pásmu IS (v navážce 4 sk.)" | [14 empty] | VV | 2 | 1 | True | 0 | ROZPOCET
| VV |  | -rODKOPsanN01 |  | -111.755 | [12 empty] | VV | 2 | 2 | True | 0 | ROZPOCET
| VV | sODKOPsanN01 | Součet strojní odkop pro sanaci NAVÁŽKA |  | 370.42 | [12 empty] | VV | 2 | 4 | True | 1 | ROZPOCET
46 | K | 122311101 | Odkopávky a prokopávky v hornině třídy těžitelnosti II, skupiny 4 ručně | m3 | 111.755 |  | 0 | CS ÚRS 2021 01 |  | základní |  | 0 | 0 | 0 | 0 | 0 | 4 | K | 2 |  |  |  | ROZPOCET |  |  |  | 0 | 0 | 0 | 0 | 0 | 1 | 0 | 4 | -757431315
| VV |  | " pro výměnu podloží 55% ručně z celk.pásma IS pro sanaci (3.skup.50% / 4.skup.50%)" | [14 empty] | VV | 2 | 1 | True | 0 | ROZPOCET
| VV |  | (cISodkopS01*0,55)*0,50 |  | 111.755 | [12 empty] | VV | 2 | 2 | True | 0 | ROZPOCET
| VV | rODKOPsanN01 | Součet |  | 111.755 | [12 empty] | VV | 2 | 4 | True | 1 | ROZPOCET
47 | K | 129001101 | Příplatek za ztížení odkopávky nebo prokopávky v blízkosti inženýrských sítí | m3 | 406.38 |  | 0 | CS ÚRS 2021 01 |  | základní |  | 0 | 0 | 0 | 0 | 0 | 4 | K | 2 |  |  |  | ROZPOCET |  |  |  | 0 | 0 | 0 | 0 | 0 | 1 | 0 | 4 | 588907132
| VV |  | " odkopy v pásmu IS pro sanaci výměnou podloží " | [14 empty] | VV | 2 | 1 | True | 0 | ROZPOCET
| VV |  | " výkr. Situace SO 101 (zákres IS) + vzor. řezy + hl.nových IS (voda, kanal.) " | [14 empty] | VV | 2 | 1 | True | 0 | ROZPOCET
| VV |  | " výměna podl. skl.: K1+K2+K3+K6=2143 m2, tl.odkopu sanace 0,45m: odkopy (u IS)= průměr. 0,5+0,45= na -0,95 hl." | [14 empty] | VV | 2 | 1 | True | 0 | ROZPOCET
| VV |  | " větev K1: vozovka K1 /nová VODA/ V1/ DN400 v km 0,070, část (tl.0,20m, dl.30mb) v pásmu IS pro výkop podloží " | [14 empty] | VV | 2 | 1 | True | 0 | ROZPOCET
| VV |  | (0,5+0,400+0,5)*0,20*30,0 |  | 8.4 | [12 empty] | VV | 2 | 2 | True | 0 | ROZPOCET
| VV |  | " větev K1+K2 : vozovka skl.K1+park.stání K2,K3/ PLYN (předpoklad normov.uložení pod vozov= krytí min.1m)" | [14 empty] | VV | 2 | 1 | True | 0 | ROZPOCET
| VV |  | " 0,95-(1,0-0,5)=0,45m v pásmu IS=celá tl. podloží " | [14 empty] | VV | 2 | 1 | True | 0 | ROZPOCET
| VV |  | " plyn /souběh: vpravo " (0,5+0,300+0,5)*0,45*(15+2+75+5+14) |  | 64.935 | [12 empty] | VV | 2 | 2 | True | 0 | ROZPOCET
| VV |  | " plyn 1*/souběh: vlevo " (0,5+0,400+0,5)*0,45*(60+46+50-15-34) |  | 67.41 | [12 empty] | VV | 2 | 2 | True | 0 | ROZPOCET
| VV |  | " plyn 2* /souběh: vlevo " (0,5+0,400+0,8+0,300+0,5)*0,45*(15+34) |  | 55.125 | [12 empty] | VV | 2 | 2 | True | 0 | ROZPOCET
| VV |  | " plyn /křížení " (0,5+0,400+0,5)*0,45*(2*3,0+5*4,5) |  | 17.955 | [12 empty] | VV | 2 | 2 | True | 0 | ROZPOCET
| VV |  | " větev K1+K2 : vozovka skl.K1+park.stání K2,K3/ KABELY (předpoklad normov.uložení pod vozov= krytí min.0,9m)" | [14 empty] | VV | 2 | 1 | True | 0 | ROZPOCET
| VV |  | " 0,95-(0,9-0,5)=0,55m v pásmu IS= celá tl. 0,45m podloží (ještě 0,1m je v pásmu pro výkop skl.K1 =odd.1 zem.práce)" | [14 empty] | VV | 2 | 1 | True | 0 | ROZPOCET
| VV |  | " kabely / souběh vpravo" (0,5+0+0,5)*0,45*(7+52) |  | 26.55 | [12 empty] | VV | 2 | 2 | True | 0 | ROZPOCET
| VV |  | " kabely 2* / souběh vlevo (u park.pruhu/vzor.řez)" (0,5/2+0,8+0,5)*0,45*(59+28) |  | 60.683 | [12 empty] | VV | 2 | 2 | True | 0 | ROZPOCET
| VV |  | " kabel 1* / souběh vlevo (u park.pruhu/vzor.řez)" (0+0+0,5)*0,45*45 |  | 10.125 | [12 empty] | VV | 2 | 2 | True | 0 | ROZPOCET
| VV |  | " kabel 1* /křížení v chran." (0,5+0,15+0,5)*0,45*4,5*2 |  | 4.658 | [12 empty] | VV | 2 | 2 | True | 0 | ROZPOCET
| VV |  | " kabely 3* u sebe /křížení " (0,5+1,2+0,5)*0,45*8,0 |  | 7.92 | [12 empty] | VV | 2 | 2 | True | 0 | ROZPOCET
| VV |  | " větev K3 : vozovka skl.K1 / PLYN +KABELY (předpoklad normov.uložení pod vozovkou) " | [14 empty] | VV | 2 | 1 | True | 0 | ROZPOCET
| VV |  | " plyn /souběh+kříž. " (0,5+0,400+0,5)*0,45*(43+7) |  | 31.5 | [12 empty] | VV | 2 | 2 | True | 0 | ROZPOCET
| VV |  | " kabely 3* u sebe /křížení " (0,5+1,2+0,5)*0,45*10,0 |  | 9.9 | [12 empty] | VV | 2 | 2 | True | 0 | ROZPOCET
| VV |  | " plyn 1* (překop vozov.Vančur./větev K3) /křížení " (0,5+0,4+0,5)*0,45*5,0 |  | 3.15 | [12 empty] | VV | 2 | 2 | True | 0 | ROZPOCET
| VV |  | " kabel 1* (překop vozov.Vančur./větev K3) /křížení " (0,5+0+0,5)*0,45*2,5 |  | 1.125 | [12 empty] | VV | 2 | 2 | True | 0 | ROZPOCET
| VV | pISodkopS01 | Mezisoučet Pásmo IS pro sanaci |  | 369.436 | [12 empty] | VV | 2 | 3 | True | 0 | ROZPOCET
| VV |  | " rezerva 10% při nenorm. hl. IS " 0,10*pISodkopS01 |  | 36.944 | [12 empty] | VV | 2 | 2 | True | 0 | ROZPOCET
| VV | cISodkopS01 | Součet celkové Pásmo IS pro sanaci |  | 406.38 | [12 empty] | VV | 2 | 4 | True | 1 | ROZPOCET
48 | K | 162651112 | Vodorovné přemístění do 5000 m výkopku/sypaniny z horniny třídy těžitelnosti I, skupiny 1 až 3 | m3 | 482.175 |  | 0 | CS ÚRS 2021 01 |  | základní |  | 0 | 0 | 0 | 0 | 0 | 4 | K | 2 |  |  |  | ROZPOCET |  |  |  | 0 | 0 | 0 | 0 | 0 | 1 | 0 | 4 | -557737136
| VV |  | " odvoz na recyklační skládku / zeminy " | [14 empty] | VV | 2 | 1 | True | 0 | ROZPOCET
| VV |  | sODKOPsanZ01 |  | 370.42 | [12 empty] | VV | 2 | 2 | True | 0 | ROZPOCET
| VV |  | rODKOPsanZ01 |  | 111.755 | [12 empty] | VV | 2 | 2 | True | 0 | ROZPOCET
| VV | ODVOZsanZ01 | Součet |  | 482.175 | [12 empty] | VV | 2 | 4 | True | 1 | ROZPOCET
49 | K | 162651132 | Vodorovné přemístění do 5000 m výkopku/sypaniny z horniny třídy těžitelnosti II, skupiny 4 a 5 | m3 | 482.175 |  | 0 | CS ÚRS 2021 01 |  | základní |  | 0 | 0 | 0 | 0 | 0 | 4 | K | 2 |  |  |  | ROZPOCET |  |  |  | 0 | 0 | 0 | 0 | 0 | 1 | 0 | 4 | -434758828
| VV |  | " odvoz na recyklační skládku / navážka " | [14 empty] | VV | 2 | 1 | True | 0 | ROZPOCET
| VV |  | sODKOPsanN01 |  | 370.42 | [12 empty] | VV | 2 | 2 | True | 0 | ROZPOCET
| VV |  | rODKOPsanN01 |  | 111.755 | [12 empty] | VV | 2 | 2 | True | 0 | ROZPOCET
| VV | ODVOZsanN01 | Součet |  | 482.175 | [12 empty] | VV | 2 | 4 | True | 1 | ROZPOCET
50 | K | 171201231.1 | Poplatek za uložení zeminy a kamení na recyklační skládce (skládkovné) kód odpadu 17 05 04 | t | 867.915 |  | 0 | vlastní |  | základní |  | 0 | 0 | 0 | 0 | 0 | 4 | K | 2 |  |  |  | ROZPOCET |  |  |  | 0 | 0 | 0 | 0 | 0 | 1 | 0 | 4 | -1457956771
| VV |  | ODVOZsanZ01*1,8 |  | 867.915 | [12 empty] | VV | 2 | 2 | True | 1 | ROZPOCET
51 | K | 171201231.2 | Poplatek za uložení směsného stavebního odpadu - navážky- na recyklační skládce (skládkovné) | t | 904.078 |  | 0 | vlastní |  | základní |  | 0 | 0 | 0 | 0 | 0 | 4 | K | 2 |  |  |  | ROZPOCET |  |  |  | 0 | 0 | 0 | 0 | 0 | 1 | 0 | 4 | 1294760131
| VV |  | ODVOZsanN01*(1,8+1,95)/2 |  | 904.078 | [12 empty] | VV | 2 | 2 | True | 1 | ROZPOCET
52 | K | 171152111 | Uložení sypaniny z hornin nesoudržných a sypkých do násypů zhutněných v aktivní zóně silnic a dálnic | m3 | 964.35 |  | 0 | CS ÚRS 2021 01 |  | základní |  | 0 | 0 | 0 | 0 | 0 | 4 | K | 2 |  |  |  | ROZPOCET |  |  |  | 0 | 0 | 0 | 0 | 0 | 1 | 0 | 4 | -1373290532
| VV |  | " POZNÁMKA: sanace podloží výměnou za vhodný materiál - rozsah bude čerpán dle skutečné reality ! " | [14 empty] | VV | 2 | 1 | True | 0 | ROZPOCET
| VV |  | " 520.38/ výměna podloží v aktivní zóně ZP a komunikace: násypem, hut.100% PS: 964,35m3 " | [14 empty] | VV | 2 | 1 | True | 0 | ROZPOCET
| VV |  | 2143*0,45 |  | 964.35 | [12 empty] | VV | 2 | 2 | True | 0 | ROZPOCET
| VV | NASYPsanace01 | Součet |  | 964.35 | [12 empty] | VV | 2 | 4 | True | 1 | ROZPOCET
53 | M | 58380651-01 | zemina vhodná do aktivní zóny zemního tělesa dle ČSN 736133 (zejména tabulka A.1, kapitola 4 a 9 s odpovídajícími hodnotami Id, PS, CBR a IBI. vč. dodání na místo zabudování. Zkoušení dle ČSN 736133) | t | 2218.005 |  | 0 | vlastní |  | základní |  | 0 | 0 | 0 | 0 | 0 | 8 | M | 2 |  |  |  | ROZPOCET |  |  |  | 0 | 0 | 0 | 0 | 0 | 1 | 0 | 4 | 564716978
| VV |  | " sanace podloží (aktiv.zony) 964,35m3: tonáž materiálu " | [14 empty] | VV | 2 | 1 | True | 0 | ROZPOCET
| VV |  | NASYPsanace01*2,30 |  | 2218.005 | [12 empty] | VV | 2 | 2 | True | 1 | ROZPOCET
54 | K | 181152302 | Úprava pláně pro silnice a dálnice v zářezech se zhutněním | m2 | 2143 |  | 0 | CS ÚRS 2021 01 |  | základní |  | 0 | 0 | 0 | 0 | 0 | 4 | K | 2 |  |  |  | ROZPOCET |  |  |  | 0 | 0 | 0 | 0 | 0 | 1 | 0 | 4 | -1162099669
| VV |  | " zhutnění parapláně pod výměnu podloží : 2143m2 " | [14 empty] | VV | 2 | 1 | True | 0 | ROZPOCET
| VV |  | cODKOPsanZ01/0,45 |  | 1071.5 | [12 empty] | VV | 2 | 2 | True | 0 | ROZPOCET
| VV |  | cODKOPsanN01/0,45 |  | 1071.5 | [12 empty] | VV | 2 | 2 | True | 0 | ROZPOCET
| VV |  | Součet |  | 2143 | [12 empty] | VV | 2 | 4 | True | 1 | ROZPOCET
| D | 18 | Zemní práce - povrchové úpravy terénu |  |  |  | 0 |  |  |  |  | 0 |  | 0.006953 |  | 0 | 1 | D | 1 |  |  |  | ROZPOCET | [9 empty] | 0
55 | K | 181951111 | Úprava pláně v hornině třídy těžitelnosti I, skupiny 1 až 3 bez zhutnění strojně | m2 | 225 |  | 0 | CS ÚRS 2021 01 |  | základní |  | 0 | 0 | 0 | 0 | 0 | 4 | K | 2 |  |  |  | ROZPOCET |  |  |  | 0 | 0 | 0 | 0 | 0 | 1 | 0 | 4 | 2025267743
| VV |  | " úprava pod ohumusování " | [14 empty] | VV | 2 | 1 | True | 0 | ROZPOCET
| VV |  | rovTRAVA01 |  | 225 | [12 empty] | VV | 2 | 2 | True | 1 | ROZPOCET
56 | K | 181351103 | Rozprostření ornice tl vrstvy do 200 mm pl do 500 m2 v rovině nebo ve svahu do 1:5 strojně | m2 | 225 |  | 0 | CS ÚRS 2021 01 |  | základní |  | 0 | 0 | 0 | 0 | 0 | 4 | K | 2 |  |  |  | ROZPOCET |  |  |  | 0 | 0 | 0 | 0 | 0 | 1 | 0 | 4 | 1155024695
| VV |  | " POZNÁMKA: v ceně položky i lokální manipulace do 50m " | [14 empty] | VV | 2 | 1 | True | 0 | ROZPOCET
| VV |  | " 510.1/ Zpětné ohumusov. tl. 150 mm v rovině; použita vhodná dovezená/nakoupená zemina" | [14 empty] | VV | 2 | 1 | True | 0 | ROZPOCET
| VV |  | rovTRAVA01 |  | 225 | [12 empty] | VV | 2 | 2 | True | 1 | ROZPOCET
57 | M | 10364101 | zemina pro terénní úpravy - ornice | t | 55.62 |  | 0 | CS ÚRS 2021 01 |  | základní |  | 0 | 0 | 0 | 0 | 0 | 8 | M | 2 |  |  |  | ROZPOCET |  |  |  | 0 | 0 | 0 | 0 | 0 | 1 | 0 | 4 | -1348991668
| VV |  | " cena vč. dovozu a složení v místě manipulace " | [14 empty] | VV | 2 | 1 | True | 0 | ROZPOCET
| VV |  | " nová vegetační vrstva pro KTÚ a trávník / katrovaná zemina vhodná pro sadové úpravy " | [14 empty] | VV | 2 | 1 | True | 0 | ROZPOCET
| VV |  | Mezisoučet |  | 0 | [12 empty] | VV | 2 | 3 | True | 0 | ROZPOCET
| VV |  | " 510.1/ pro ohumusov. použita vhodná dovezená/nakoupená zemina" | [14 empty] | VV | 2 | 1 | True | 0 | ROZPOCET
| VV |  | 0,15*rovTRAVA01*1,03*1,6 |  | 55.62 | [12 empty] | VV | 2 | 2 | True | 0 | ROZPOCET
| VV |  | Součet |  | 55.62 | [12 empty] | VV | 2 | 4 | True | 1 | ROZPOCET
58 | K | 181111111 | Plošná úprava terénu do 500 m2 zemina skupiny 1 až 4 nerovnosti do 100 mm v rovinně a svahu do 1:5 | m2 | 225 |  | 0 | CS ÚRS 2021 01 |  | základní |  | 0 | 0 | 0 | 0 | 0 | 4 | K | 2 |  |  |  | ROZPOCET |  |  |  | 0 | 0 | 0 | 0 | 0 | 1 | 0 | 4 | 557285104
| VV |  | " jemná modelace vegetační vrstvy " | [14 empty] | VV | 2 | 1 | True | 0 | ROZPOCET
| VV |  | rovTRAVA01 |  | 225 | [12 empty] | VV | 2 | 2 | True | 1 | ROZPOCET
59 | K | 181411131.1 | Založení parkového trávníku výsevem plochy v rovině a ve svahu vč. předseťové přípravy zálivky hnojení odplevelení ošetřování | m2 | 225 |  | 0 | vlastní |  | základní |  | 0 | 0 | 0 | 0 | 0 | 4 | K | 2 |  |  |  | ROZPOCET |  |  |  | 0 | 0 | 0 | 0 | 0 | 1 | 0 | 4 | -1236652035
| VV |  | " 510.2/ Založení park. trávníku ručním výsevem; vč. dodávky a nákadů na údržbu do prvního pokosení" | [14 empty] | VV | 2 | 1 | True | 0 | ROZPOCET
| VV |  | "(Použití: v rovině; drobné, nepravidelné plochy v intravilánu)" 225,0 |  | 225 | [12 empty] | VV | 2 | 2 | True | 0 | ROZPOCET
| VV | rovTRAVA01 | Součet |  | 225 | [12 empty] | VV | 2 | 4 | True | 1 | ROZPOCET
60 | M | 00572410 | osivo směs travní parková | kg | 6.953 |  | 0 | CS ÚRS 2021 01 |  | základní |  | 0 | 0.001 | 0.006953 | 0 | 0 | 8 | M | 2 |  |  |  | ROZPOCET |  |  |  | 0 | 0 | 0 | 0 | 0 | 1 | 0 | 4 | 1271614724
| VV |  | " dodávka osiva: parkový trávník " | [14 empty] | VV | 2 | 1 | True | 0 | ROZPOCET
| VV |  | rovTRAVA01*0,030*1,03 |  | 6.953 | [12 empty] | VV | 2 | 2 | True | 1 | ROZPOCET
61 | K | 185803111 | Ošetření trávníku shrabáním v rovině a svahu do 1:5 | m2 | 225 |  | 0 | CS ÚRS 2021 01 |  | základní |  | 0 | 0 | 0 | 0 | 0 | 4 | K | 2 |  |  |  | ROZPOCET |  |  |  | 0 | 0 | 0 | 0 | 0 | 1 | 0 | 4 | 1528806867
| VV |  | " V cenách jsou započteny i náklady na pokosení se shrabáním, naložením na DP, odvoz do 20km,vyložení " | [14 empty] | VV | 2 | 1 | True | 0 | ROZPOCET
| VV |  | rovTRAVA01 |  | 225 | [12 empty] | VV | 2 | 2 | True | 1 | ROZPOCET
| D | 2 | Zakládání |  |  |  | 0 |  |  |  |  | 0 |  | 121.3993 |  | 0.008 | 1 | D | 1 |  |  |  | ROZPOCET | [9 empty] | 0
62 | K | 211561111 | Výplň odvodňovacích žeber nebo trativodů kamenivem hrubým drceným frakce 4 až 16 mm | m3 | 2.25 |  | 0 | CS ÚRS 2021 01 |  | základní |  | 0 | 0 | 0 | 0 | 0 | 4 | K | 2 |  |  |  | ROZPOCET |  |  |  | 0 | 0 | 0 | 0 | 0 | 1 | 0 | 4 | -420718236
| VV |  | " 520.17/ drenážní žebro 100x150mm z hrubého drceného kameniva frakce 8/16 : 150mb " | [14 empty] | VV | 2 | 1 | True | 0 | ROZPOCET
| VV |  | 0,10*0,15*150,0 |  | 2.25 | [12 empty] | VV | 2 | 2 | True | 0 | ROZPOCET
| VV |  | Součet |  | 2.25 | [12 empty] | VV | 2 | 4 | True | 1 | ROZPOCET
63 | K | 211561111-97 | Bodová drenáž stmelené podklad.vrstvy v komunikaci: vývrt otvoru pro DN 70mm, hl.do 200 mm: PVC trubka DN 70mm + výplň HDK 8/16+ geotextilie 0,5m2/ks | kus | 2 |  | 0 | vlastní |  | základní |  | 0 | 0.003 | 0.006 | 0.004 | 0.008 | 4 | K | 2 |  |  |  | ROZPOCET |  |  |  | 0 | 0 | 0 | 0 | 0 | 1 | 0 | 4 | -554650394
| VV |  | " 520.18/ bodové drenáže stmelené podkladní vrstvy (zpomal.práh): sestava " 2 |  | 2 | [12 empty] | VV | 2 | 2 | True | 0 | ROZPOCET
| VV |  | " ( vývrt přes KSC + PVC trubka DN70mm +výplň HDK 8/16 +geotextilie 0,5m2/ks)" | [14 empty] | VV | 2 | 1 | True | 0 | ROZPOCET
| VV |  | Součet |  | 2 | [12 empty] | VV | 2 | 4 | True | 1 | ROZPOCET
64 | K | 211971121 | Zřízení opláštění žeber nebo trativodů geotextilií v rýze nebo zářezu sklonu přes 1:2 š do 2,5 m | m2 | 768 |  | 0 | CS ÚRS 2021 01 |  | základní |  | 0 | 0.00031 | 0.23808 | 0 | 0 | 4 | K | 2 |  |  |  | ROZPOCET |  |  |  | 0 | 0 | 0 | 0 | 0 | 1 | 0 | 4 | -1655776245
| VV |  | " 520.6 /trativod z drenáž.trub DN 100, 278mb " | [14 empty] | VV | 2 | 1 | True | 0 | ROZPOCET
| VV |  | " obal rýhy z geotextilie: 667,20m2 " 278*0,5*4*1,2 |  | 667.2 | [12 empty] | VV | 2 | 2 | True | 0 | ROZPOCET
| VV | drenTEXTIL01 | Mezisoučet |  | 667.2 | [12 empty] | VV | 2 | 3 | True | 0 | ROZPOCET
| VV |  | " 520.17/ drenážní žebro 100x150mm z HDK: 150mb " | [14 empty] | VV | 2 | 1 | True | 0 | ROZPOCET
| VV |  | " obal rýhy z geotextilie: 100,8m2" 150*2*(0,10+0,18)*1,2 |  | 100.8 | [12 empty] | VV | 2 | 2 | True | 0 | ROZPOCET
| VV | zebroTEXTIL01 | Mezisoučet |  | 100.8 | [12 empty] | VV | 2 | 3 | True | 0 | ROZPOCET
| VV |  | Součet |  | 768 | [12 empty] | VV | 2 | 4 | True | 1 | ROZPOCET
65 | M | 69311067 | geotextilie netkaná separační, ochranná, filtrační, drenážní PP 250g/m2 | m2 | 900.864 |  | 0 | CS ÚRS 2021 01 |  | základní |  | 0 | 0.00025 | 0.22522 | 0 | 0 | 8 | M | 2 |  |  |  | ROZPOCET |  |  |  | 0 | 0 | 0 | 0 | 0 | 1 | 0 | 4 | -827612444
| VV |  | " dodávka geotextilie vč. přesahů 15% a ztratného/prořezů 2% " | [14 empty] | VV | 2 | 1 | True | 0 | ROZPOCET
| VV |  | drenTEXTIL01*1,15*1,02 |  | 782.626 | [12 empty] | VV | 2 | 2 | True | 0 | ROZPOCET
| VV |  | zebroTEXTIL01*1,15*1,02 |  | 118.238 | [12 empty] | VV | 2 | 2 | True | 0 | ROZPOCET
| VV |  | Součet |  | 900.864 | [12 empty] | VV | 2 | 4 | True | 1 | ROZPOCET
66 | K | 212752401-10 | Trativod z drenážních trubek korugovaných PE-HD SN 8 perforace 360°. vč. podílu tvarovek, vč. lože otevřený výkop DN 100 pro liniové stavby - lože ŠP tl.50mm (0,015m3/mb), obsyp HDK 16/32 mm(0,23m3/mb) =vše celk.0,245 m3/mb | m | 278 |  | 0 | vlastní |  | základní |  | 0 | 0.435 | 120.93 | 0 | 0 | 4 | K | 2 |  |  |  | ROZPOCET |  |  |  | 0 | 0 | 0 | 0 | 0 | 1 | 0 | 4 | 298129161
| VV |  | " 520.6 /trativod z drenáž.trub DN 100/PVC pod vozovku " 278,0 |  | 278 | [12 empty] | VV | 2 | 2 | True | 0 | ROZPOCET
| VV | mbDRENAZ01 | Mezisoučet |  | 278 | [12 empty] | VV | 2 | 3 | True | 1 | ROZPOCET
| D | 3 | Svislé a kompletní konstrukce |  |  |  | 0 |  |  |  |  | 0 |  | 0 |  | 0 | 1 | D | 1 |  |  |  | ROZPOCET | [9 empty] | 0
67 | K | 351311201.1 | Zalití zálivkovou popílkocementovou suspenzí vč. všech souvisejících prací (ucpávky, utěsnění zazdívky aj.) | m3 | 1.932 |  | 0 | vlastní |  | základní |  | 0 | 0 | 0 | 0 | 0 | 4 | K | 2 |  |  |  | ROZPOCET |  |  |  | 0 | 0 | 0 | 0 | 0 | 1 | 0 | 4 | 306353321
| VV |  | " 210.12/ Částečné vybourání + zaslepení stávaj. UV: 4ks " | [14 empty] | VV | 2 | 1 | True | 0 | ROZPOCET
| VV |  | " zalití zbytku UV suspenzí (po odbourání 1m)" (PI*(0,50/2)^2)*(2,5-1,0)*4 |  | 1.178 | [12 empty] | VV | 2 | 2 | True | 0 | ROZPOCET
| VV |  | " průměr. hl. cca 2,5m =viz. nové UV SO 131" | [14 empty] | VV | 2 | 1 | True | 0 | ROZPOCET
| VV |  | Mezisoučet zalití UV |  | 1.178 | [12 empty] | VV | 2 | 3 | True | 0 | ROZPOCET
| VV |  | " 210.13/ Zaslepení stáv. přípojek UV: 24m (max. do DN200)" | [14 empty] | VV | 2 | 1 | True | 0 | ROZPOCET
| VV |  | " zalití stáv.potrubí suspenzí " (PI*(0,200/2)^2)*24,0 |  | 0.754 | [12 empty] | VV | 2 | 2 | True | 0 | ROZPOCET
| VV |  | Mezisoučet zalití přípojek |  | 0.754 | [12 empty] | VV | 2 | 3 | True | 0 | ROZPOCET
| VV |  | Součet |  | 1.932 | [12 empty] | VV | 2 | 4 | True | 1 | ROZPOCET
| D | 5 | Komunikace |  |  |  | 0 |  |  |  |  | 0 |  | 395.9903 |  | 0 | 1 | D | 1 |  |  |  | ROZPOCET | [9 empty] | 0
68 | K | 564851111-032a | Podklad ze štěrkodrtě ŠD tl 150 mm -fr. 0-32 - ŠDa-GE | m2 | 378 |  | 0 | vlastní |  | základní |  | 0 | 0 | 0 | 0 | 0 | 4 | K | 2 |  |  |  | ROZPOCET |  |  |  | 0 | 0 | 0 | 0 | 0 | 1 | 0 | 4 | 914599635
| VV |  | "520.23/k-ce K3: park.stání - DISTAN.dl./ podklad ŠDa 0/32 tl.150mm " 378,0 |  | 378 | [12 empty] | VV | 2 | 2 | True | 1 | ROZPOCET
69 | K | 564851111-063a | Podklad ze štěrkodrtě ŠD tl 150 mm -fr. 0-63 - ŠDa-GE | m2 | 611 |  | 0 | vlastní |  | základní |  | 0 | 0 | 0 | 0 | 0 | 4 | K | 2 |  |  |  | ROZPOCET |  |  |  | 0 | 0 | 0 | 0 | 0 | 1 | 0 | 4 | -1752314741
| VV |  | " 520.22/ k-ce K2: park.stání - ZD8/ podklad ŠDa 0/63 tl.150mm " 456,0 |  | 456 | [12 empty] | VV | 2 | 2 | True | 0 | ROZPOCET
| VV |  | Mezisoučet parkov.stání |  | 456 | [12 empty] | VV | 2 | 3 | True | 0 | ROZPOCET
| VV |  | "+ navýšení spádové vrstvy v části asf. vozovky ( k-ce K1) -v oblouku větve K3 " | [14 empty] | VV | 2 | 1 | True | 0 | ROZPOCET
| VV |  | " dle: prac. příčné řezy větev /K3 v km. 30- 45 - 45,72 = spád ŠD =200-350mm (200mm už započteno celoplošně)" | [14 empty] | VV | 2 | 1 | True | 0 | ROZPOCET
| VV |  | " dopočet rozdílu 350-200= tl. 150mm pro plochu v obloku K3=75m2/měř. v dwg " 75,0 |  | 75 | [12 empty] | VV | 2 | 2 | True | 0 | ROZPOCET
| VV |  | Mezisoučet navýšení vozovky |  | 75 | [12 empty] | VV | 2 | 3 | True | 0 | ROZPOCET
| VV |  | " 520.27-28/ k-ce K5: sjezdy ZD8/ podklad ŠDa 0/63 tl.150mm " 65+15 |  | 80 | [12 empty] | VV | 2 | 2 | True | 0 | ROZPOCET
| VV |  | Mezisoučet sjezdy 80m2 |  | 80 | [12 empty] | VV | 2 | 3 | True | 0 | ROZPOCET
| VV |  | Součet |  | 611 | [12 empty] | VV | 2 | 4 | True | 1 | ROZPOCET
70 | K | 564861111-032a | Podklad ze štěrkodrtě ŠD tl 200 mm fr. 0-32-ŠDa-GE | m2 | 225 |  | 0 | vlastní |  | základní |  | 0 | 0 | 0 | 0 | 0 | 4 | K | 2 |  |  |  | ROZPOCET |  |  |  | 0 | 0 | 0 | 0 | 0 | 1 | 0 | 4 | 1520376962
| VV |  | " 520.30/ k-ce K7: chodník LA/podklad ŠDa 0/32, tl.200mm " 225,0 |  | 225 | [12 empty] | VV | 2 | 2 | True | 1 | ROZPOCET
71 | K | 564861111-063a | Podklad ze štěrkodrtě ŠD tl 200 mm fr. 0-63-ŠDa-GE | m2 | 4.625 |  | 0 | vlastní |  | základní |  | 0 | 0 | 0 | 0 | 0 | 4 | K | 2 |  |  |  | ROZPOCET |  |  |  | 0 | 0 | 0 | 0 | 0 | 1 | 0 | 4 | -1400243035
| VV |  | " 520.29/ k-ce K6: zpom.prah / podklad ŠDa 0/63 min. tl.200-300mm , celk.pl.=29m2" | [14 empty] | VV | 2 | 1 | True | 0 | ROZPOCET
| VV |  | " vzor. řez prahem výkr D5.4: plocha pro tl.300mm + výkr. Situace/ větev K3 " | [14 empty] | VV | 2 | 1 | True | 0 | ROZPOCET
| VV |  | " náběhy prahu / ŠD tl.200mm " 1,0/2*(4,1+5,15) |  | 4.625 | [12 empty] | VV | 2 | 2 | True | 0 | ROZPOCET
| VV |  | Součet |  | 4.625 | [12 empty] | VV | 2 | 4 | True | 1 | ROZPOCET
72 | K | 564851114-063a | Podklad ze štěrkodrtě ŠD tl 180 mm fr. 0-63 - ŠDa | m2 | 456 |  | 0 | vlastní |  | základní |  | 0 | 0 | 0 | 0 | 0 | 4 | K | 2 |  |  |  | ROZPOCET |  |  |  | 0 | 0 | 0 | 0 | 0 | 1 | 0 | 4 | 269737790
| VV |  | " 520.22/ k-ce K2: park.stání - ZD8/ podklad ŠDa 0/63 min. tl.150mm " | [14 empty] | VV | 2 | 1 | True | 0 | ROZPOCET
| VV |  | " vzor. řez větev K1+pracovní příčné řezy = ŠD spád 150...200mm= průměrn.tl.180mm" | [14 empty] | VV | 2 | 1 | True | 0 | ROZPOCET
| VV |  | 456,0 |  | 456 | [12 empty] | VV | 2 | 2 | True | 0 | ROZPOCET
| VV |  | Součet |  | 456 | [12 empty] | VV | 2 | 4 | True | 1 | ROZPOCET
73 | K | 564861114-063a | Podklad ze štěrkodrtě ŠD tl 230 mm fr. 0-63a - ŠDa-GE | m2 | 1233 |  | 0 | vlastní |  | základní |  | 0 | 0 | 0 | 0 | 0 | 4 | K | 2 |  |  |  | ROZPOCET |  |  |  | 0 | 0 | 0 | 0 | 0 | 1 | 0 | 4 | -612432661
| VV |  | " 520.21/ k-ce K1: asf.vozovka / podklad ŠDa 0/63, min. tl. 200mm | [14 empty] | VV | 2 | 1 | True | 0 | ROZPOCET
| VV |  | " vzor. řez +pracovní příčné řezy = ŠD spád 200...250mm= průměrn.tl. 230mm" | [14 empty] | VV | 2 | 1 | True | 0 | ROZPOCET
| VV |  | 1233,0 |  | 1233 | [12 empty] | VV | 2 | 2 | True | 0 | ROZPOCET
| VV |  | Součet |  | 1233 | [12 empty] | VV | 2 | 4 | True | 1 | ROZPOCET
74 | K | 564871111-032a | Podklad ze štěrkodrtě ŠD tl 250 mm fr. 0-32 - ŠDa-GE | m2 | 718 |  | 0 | vlastní |  | základní |  | 0 | 0 | 0 | 0 | 0 | 4 | K | 2 |  |  |  | ROZPOCET |  |  |  | 0 | 0 | 0 | 0 | 0 | 1 | 0 | 4 | 244415799
| VV |  | " 520.24...26/ k-ce K4: chodník ZD6 /podklad ŠDa 0/32 tl.250mm " 718,0 |  | 718 | [12 empty] | VV | 2 | 2 | True | 1 | ROZPOCET
75 | K | 564871116-063a | Podklad ze štěrkodrtě ŠD tl 300 mm fr. 0-63 - ŠDa-GE | m2 | 449.375 |  | 0 | vlastní |  | základní |  | 0 | 0 | 0 | 0 | 0 | 4 | K | 2 |  |  |  | ROZPOCET |  |  |  | 0 | 0 | 0 | 0 | 0 | 1 | 0 | 4 | -1397847163
| VV |  | " 520.23/k-ce K3: park.stání - DISTAN.dl./ podklad ŠDa 0/63 min. tl.200mm " | [14 empty] | VV | 2 | 1 | True | 0 | ROZPOCET
| VV |  | " vzor. řez větev K1+prac. příčné řezy = ŠD spád 200...400mm= průměrn.tl.300mm" | [14 empty] | VV | 2 | 1 | True | 0 | ROZPOCET
| VV |  | 425,0 |  | 425 | [12 empty] | VV | 2 | 2 | True | 0 | ROZPOCET
| VV |  | Mezisoučet park. stání DISTAN. dlažba |  | 425 | [12 empty] | VV | 2 | 3 | True | 0 | ROZPOCET
| VV |  | " 520.29/ k-ce K6: zpom.prah / podklad ŠDa 0/63 min. tl.200-300mm , celk.pl.ŠD=29m2" | [14 empty] | VV | 2 | 1 | True | 0 | ROZPOCET
| VV |  | " vzor. řez prahem výkr D5.4: plocha pro tl.300mm + výkr. Situace/ větev K3 " 29,0 |  | 29 | [12 empty] | VV | 2 | 2 | True | 0 | ROZPOCET
| VV |  | "- odpočet náběhy prahu / ŠD tl.200mm " - 1,0/2*(4,1+5,15) |  | -4.625 | [12 empty] | VV | 2 | 2 | True | 0 | ROZPOCET
| VV |  | Mezisoučet zpomal.prah |  | 24.375 | [12 empty] | VV | 2 | 3 | True | 0 | ROZPOCET
| VV |  | Součet |  | 449.375 | [12 empty] | VV | 2 | 4 | True | 1 | ROZPOCET
76 | K | 565155121-01 | Asfaltový beton vrstva podkladní ACP 16+ (obalované kamenivo OKS) tl 70 mm š přes 3 m | m2 | 1095 |  | 0 | vlastní |  | základní |  | 0 | 0 | 0 | 0 | 0 | 4 | K | 2 |  |  |  | ROZPOCET |  |  |  | 0 | 0 | 0 | 0 | 0 | 1 | 0 | 4 | -1629914111
| VV |  | " 520.21/ k-ce K1: asf.vozovka / podklad ACP 16+, tl.70mm " 1095,0 |  | 1095 | [12 empty] | VV | 2 | 2 | True | 1 | ROZPOCET
77 | K | 565175111-01 | Asfaltový beton vrstva podkladní ACP 16+ (obalované kamenivo OKS) tl 100 mm š do 3 m | m2 | 95 |  | 0 | vlastní |  | základní |  | 0 | 0 | 0 | 0 | 0 | 4 | K | 2 |  |  |  | ROZPOCET |  |  |  | 0 | 0 | 0 | 0 | 0 | 1 | 0 | 4 | -10016374
| VV |  | " 520.30/ k-ce K7: chodník litý asfalt / podklad ACP16+, tl. 100mm: celk. 225,0m2" 225,0 |  | 225 | [12 empty] | VV | 2 | 2 | True | 0 | ROZPOCET
| VV |  | " - odpočet: dle výkr. Situace: cca 130m2 š. přes 3m (větev K3)" - 130,0 |  | -130 | [12 empty] | VV | 2 | 2 | True | 0 | ROZPOCET
| VV |  | Součet |  | 95 | [12 empty] | VV | 2 | 4 | True | 1 | ROZPOCET
78 | K | 565175121-01 | Asfaltový beton vrstva podkladní ACP 16+ (obalované kamenivo OKS) tl 100 mm š přes 3 m | m2 | 130 |  | 0 | vlastní |  | základní |  | 0 | 0 | 0 | 0 | 0 | 4 | K | 2 |  |  |  | ROZPOCET |  |  |  | 0 | 0 | 0 | 0 | 0 | 1 | 0 | 4 | 1244919175
| VV |  | " 520.30/ k-ce K7: chodník litý asfalt / podklad ACP16+, tl. 100mm: celk. 225,0m2" | [14 empty] | VV | 2 | 1 | True | 0 | ROZPOCET
| VV |  | " dle výkr. Situace: cca 130m2 š. přes 3m (větev K3)" 130,0 |  | 130 | [12 empty] | VV | 2 | 2 | True | 0 | ROZPOCET
| VV |  | Součet |  | 130 | [12 empty] | VV | 2 | 4 | True | 1 | ROZPOCET
79 | K | 567122114 | Podklad ze směsi stmelené cementem SC C 8/10 (KSC I) tl 150 mm | m2 | 430 |  | 0 | CS ÚRS 2021 01 |  | základní |  | 0 | 0 | 0 | 0 | 0 | 4 | K | 2 |  |  |  | ROZPOCET |  |  |  | 0 | 0 | 0 | 0 | 0 | 1 | 0 | 4 | -321148475
| VV |  | " 520.22/ k-ce K2: park.stání ZD8/ podklad SC 8/10,tl.150mm" 350,0 |  | 350 | [12 empty] | VV | 2 | 2 | True | 0 | ROZPOCET
| VV |  | " 520.27-28/ k-ce K5: sjezdy ZD8/ podklad SC 8/10,tl.150mm" 65+15 |  | 80 | [12 empty] | VV | 2 | 2 | True | 0 | ROZPOCET
| VV |  | Součet |  | 430 | [12 empty] | VV | 2 | 4 | True | 1 | ROZPOCET
80 | K | 567132113 | Podklad ze směsi stmelené cementem SC C 8/10 (KSC I) tl 180 mm | m2 | 1120 |  | 0 | CS ÚRS 2021 01 |  | základní |  | 0 | 0 | 0 | 0 | 0 | 4 | K | 2 |  |  |  | ROZPOCET |  |  |  | 0 | 0 | 0 | 0 | 0 | 1 | 0 | 4 | -1371942630
| VV |  | " 520.21/ k-ce K1: asf.vozovka / podklad SC C8/10, tl.180mm " 1095,0 |  | 1095 | [12 empty] | VV | 2 | 2 | True | 0 | ROZPOCET
| VV |  | " 520.29/ k-ce K6: zpom.prah / podklad SC C8/10, tl.180mm " 25,0 |  | 25 | [12 empty] | VV | 2 | 2 | True | 0 | ROZPOCET
| VV |  | Součet |  | 1120 | [12 empty] | VV | 2 | 4 | True | 1 | ROZPOCET
81 | K | 573111111-01 | Postřik živičný infiltrační s posypem z asfaltové emulze množství do 0,60 kg/m2 ( PI-E ) | m2 | 1320 |  | 0 | vlastní |  | základní |  | 0 | 0 | 0 | 0 | 0 | 4 | K | 2 |  |  |  | ROZPOCET |  |  |  | 0 | 0 | 0 | 0 | 0 | 1 | 0 | 4 | 1209062580
| VV |  | " 520.21/ k-ce K1: asf.vozovka / infiltr. postřik 0,50kg/m2 PI-EK " 1095,0 |  | 1095 | [12 empty] | VV | 2 | 2 | True | 0 | ROZPOCET
| VV |  | " 520.30/ k-ce K7: chodník LA / infiltr. postřik 0,50kg/m2 PS-EK (na ŠD pod ACP)" 225,0 |  | 225 | [12 empty] | VV | 2 | 2 | True | 0 | ROZPOCET
| VV |  | Součet |  | 1320 | [12 empty] | VV | 2 | 4 | True | 1 | ROZPOCET
82 | K | 573231106 | Postřik živičný spojovací ze silniční emulze v množství 0,30 kg/m2 | m2 | 1320 |  | 0 | CS ÚRS 2021 01 |  | základní |  | 0 | 0 | 0 | 0 | 0 | 4 | K | 2 |  |  |  | ROZPOCET |  |  |  | 0 | 0 | 0 | 0 | 0 | 1 | 0 | 4 | 915335054
| VV |  | " 520.21/ k-ce K1: asf.vozovka / spoj. postřik 0,20kg/m2 PS-EK " 1095,0 |  | 1095 | [12 empty] | VV | 2 | 2 | True | 0 | ROZPOCET
| VV |  | " 520.30/ k-ce K7: chodník LA / spoj. postřik 0,20kg/m2 PS-EK (na ACP pod LA)" 225,0 |  | 225 | [12 empty] | VV | 2 | 2 | True | 0 | ROZPOCET
| VV |  | Součet |  | 1320 | [12 empty] | VV | 2 | 4 | True | 1 | ROZPOCET
83 | K | 577144121 | Asfaltový beton vrstva obrusná ACO 11 (ABS) tř. I tl 50 mm š přes 3 m z nemodifikovaného asfaltu | m2 | 1095 |  | 0 | CS ÚRS 2021 01 |  | základní |  | 0 | 0 | 0 | 0 | 0 | 4 | K | 2 |  |  |  | ROZPOCET |  |  |  | 0 | 0 | 0 | 0 | 0 | 1 | 0 | 4 | 573582931
| VV |  | " 520.21/ k-ce K1: asf.vozovka / obrus ACO 11+, tl.50mm " 1095,0 |  | 1095 | [12 empty] | VV | 2 | 2 | True | 1 | ROZPOCET
84 | K | 578132113-5 | Litý asfalt MA 5 V (LAJ) tl 30 mm š do 3 m z nemodifikovaného asfaltu | m2 | 95 |  | 0 | vlastní |  | základní |  | 0 | 0 | 0 | 0 | 0 | 4 | K | 2 |  |  |  | ROZPOCET |  |  |  | 0 | 0 | 0 | 0 | 0 | 1 | 0 | 4 | -216969762
| VV |  | " 520.30/ k-ce K7: chodník litý asfalt / kryt LA-MA5 V, tl.30mm: celk. 225,0m2" 225,0 |  | 225 | [12 empty] | VV | 2 | 2 | True | 0 | ROZPOCET
| VV |  | " - odpočett: dle výkr. Situace: cca 130m2 š. přes 3m (větev K3)" - 130,0 |  | -130 | [12 empty] | VV | 2 | 2 | True | 0 | ROZPOCET
| VV |  | Součet |  | 95 | [12 empty] | VV | 2 | 4 | True | 1 | ROZPOCET
85 | K | 578132213-5 | Litý asfalt MA 5 V (LAJ) tl 30 mm š přes 3 m z nemodifikovaného asfaltu | m2 | 130 |  | 0 | vlastní |  | základní |  | 0 | 0 | 0 | 0 | 0 | 4 | K | 2 |  |  |  | ROZPOCET |  |  |  | 0 | 0 | 0 | 0 | 0 | 1 | 0 | 4 | -405805604
| VV |  | " 520.30/ k-ce K7: chodník litý asfalt / kryt LA-MA5 V, tl.30mm: celk. 225,0m2" | [14 empty] | VV | 2 | 1 | True | 0 | ROZPOCET
| VV |  | " dle výkr. Situace: cca 130m2 š. přes 3m (větev K3)" 130,0 |  | 130 | [12 empty] | VV | 2 | 2 | True | 0 | ROZPOCET
| VV |  | Součet |  | 130 | [12 empty] | VV | 2 | 4 | True | 1 | ROZPOCET
86 | K | 596211113 | Kladení zámkové dlažby komunikací pro pěší tl 60 mm skupiny A pl přes 300 m2 | m2 | 714 |  | 0 | CS ÚRS 2021 01 |  | základní |  | 0 | 0.08425 | 60.1545 | 0 | 0 | 4 | K | 2 |  |  |  | ROZPOCET |  |  |  | 0 | 0 | 0 | 0 | 0 | 1 | 0 | 4 | 609819476
| VV |  | " V cenách započteny i náklady na dodání hmot pro lože (HDK 4-8, tl. 40mm) + materiál na výplň spár " | [14 empty] | VV | 2 | 1 | True | 0 | ROZPOCET
| VV |  | " 520.24...26/ k-ce K4: chodník ZD6 / zámk. dlažba " | [14 empty] | VV | 2 | 1 | True | 0 | ROZPOCET
| VV |  | " ZD6 20x20 šedá " 707,0 |  | 707 | [12 empty] | VV | 2 | 2 | True | 0 | ROZPOCET
| VV |  | " relief. ZD6 20x10 červená (slepecká)/= skup.B " 0 |  | 0 | [12 empty] | VV | 2 | 2 | True | 0 | ROZPOCET
| VV |  | " VL vodící linie 20x20 červená " 7,0 |  | 7 | [12 empty] | VV | 2 | 2 | True | 0 | ROZPOCET
| VV |  | Součet |  | 714 | [12 empty] | VV | 2 | 4 | True | 1 | ROZPOCET
87 | K | 596211114 | Příplatek za kombinaci dvou barev u kladení betonových dlažeb komunikací pro pěší tl 60 mm skupiny A | m2 | 7 |  | 0 | CS ÚRS 2021 01 |  | základní |  | 0 | 0 | 0 | 0 | 0 | 4 | K | 2 |  |  |  | ROZPOCET |  |  |  | 0 | 0 | 0 | 0 | 0 | 1 | 0 | 4 | 1300453037
| VV |  | " k-ce K4: VL vodící linie 20x20 červená " 7,0 |  | 7 | [12 empty] | VV | 2 | 2 | True | 1 | ROZPOCET
88 | M | 59245021 | dlažba tvar čtverec betonová 200x200x60mm přírodní | m2 | 714.07 |  | 0 | CS ÚRS 2021 01 |  | základní |  | 0 | 0.131 | 93.5432 | 0 | 0 | 8 | M | 2 |  |  |  | ROZPOCET |  |  |  | 0 | 0 | 0 | 0 | 0 | 1 | 0 | 4 | 1976269310
| VV |  | " k-ce K4: chodník ZD6 20x20 šedá " 707,0*1,01 |  | 714.07 | [12 empty] | VV | 2 | 2 | True | 1 | ROZPOCET
89 | M | 59245009-16 | dlažba betonová pro nevidomé s vodící linií - s podélnými drážkami 20 x 20 x 6 cm - červená | m2 | 7.21 |  | 0 | vlastní |  | základní |  | 0 | 0.125 | 0.90125 | 0 | 0 | 8 | M | 2 |  |  |  | ROZPOCET |  |  |  | 0 | 0 | 0 | 0 | 0 | 1 | 0 | 4 | 205872108
| VV |  | " k-ce K4: VL vodící linie 20x20 červená " 7,0*1,03 |  | 7.21 | [12 empty] | VV | 2 | 2 | True | 1 | ROZPOCET
90 | K | 596211120 | Kladení zámkové dlažby komunikací pro pěší tl 60 mm skupiny B pl do 50 m2 | m2 | 31 |  | 0 | CS ÚRS 2021 01 |  | základní |  | 0 | 0.08425 | 2.6118 | 0 | 0 | 4 | K | 2 |  |  |  | ROZPOCET |  |  |  | 0 | 0 | 0 | 0 | 0 | 1 | 0 | 4 | -1808348025
| VV |  | " V cenách započteny i náklady na dodání hmot pro lože (HDK 4-8, tl. 40mm) + materiál na výplň spár " | [14 empty] | VV | 2 | 1 | True | 0 | ROZPOCET
| VV |  | " 520.25/ k-ce K4: chodník ZD6 / zámk. dlažba, skup.B= jiný rozměr,jiný spárořez " | [14 empty] | VV | 2 | 1 | True | 0 | ROZPOCET
| VV |  | " relief. ZD6 20x10 červená (slepecká)" 31,0 |  | 31 | [12 empty] | VV | 2 | 2 | True | 0 | ROZPOCET
| VV |  | Součet |  | 31 | [12 empty] | VV | 2 | 4 | True | 1 | ROZPOCET
91 | M | 59245006 | dlažba tvar obdélník betonová pro nevidomé 200x100x60mm barevná | m2 | 31.93 |  | 0 | CS ÚRS 2021 01 |  | základní |  | 0 | 0.131 | 4.1828 | 0 | 0 | 8 | M | 2 |  |  |  | ROZPOCET |  |  |  | 0 | 0 | 0 | 0 | 0 | 1 | 0 | 4 | 1166132608
| VV |  | " k-ce K4: chodník -relief. ZD6 20x10 červená (slepecká)" 31,0*1,03 |  | 31.93 | [12 empty] | VV | 2 | 2 | True | 1 | ROZPOCET
92 | K | 596212213 | Kladení zámkové dlažby pozemních komunikací tl 80 mm skupiny A pl přes 300 m2 | m2 | 456 |  | 0 | CS ÚRS 2021 01 |  | základní |  | 0 | 0.10362 | 47.2507 | 0 | 0 | 4 | K | 2 |  |  |  | ROZPOCET |  |  |  | 0 | 0 | 0 | 0 | 0 | 1 | 0 | 4 | 585152990
| VV |  | " V cenách započteny i náklady na dodání hmot pro lože (HDK 4-8, tl. 50mm) + materiál na výplň spár " | [14 empty] | VV | 2 | 1 | True | 0 | ROZPOCET
| VV |  | Mezisoučet |  | 0 | [12 empty] | VV | 2 | 3 | True | 0 | ROZPOCET
| VV |  | " 520.22/ k-ce K2: parkov.stání ZD8 / dlažba " | [14 empty] | VV | 2 | 1 | True | 0 | ROZPOCET
| VV |  | " ZD8 20x10 šedá " 319,0 |  | 319 | [12 empty] | VV | 2 | 2 | True | 0 | ROZPOCET
| VV |  | " ZD8 20x10 červená " 31,0 |  | 31 | [12 empty] | VV | 2 | 2 | True | 0 | ROZPOCET
| VV |  | Mezisoučet parkov.stání |  | 350 | [12 empty] | VV | 2 | 3 | True | 0 | ROZPOCET
| VV |  | " 520.27-28/ k-ce K5: sjezdy ZD8 / dlažba " | [14 empty] | VV | 2 | 1 | True | 0 | ROZPOCET
| VV |  | " ZD8 20x10 šedá " 61 |  | 61 | [12 empty] | VV | 2 | 2 | True | 0 | ROZPOCET
| VV |  | " ZD8 20x10 červená " 4,0 |  | 4 | [12 empty] | VV | 2 | 2 | True | 0 | ROZPOCET
| VV |  | " relief. ZD8 20x10 červená (slepecká)" 15,0 |  | 15 | [12 empty] | VV | 2 | 2 | True | 0 | ROZPOCET
| VV |  | Mezisoučet sjezdy |  | 80 | [12 empty] | VV | 2 | 3 | True | 0 | ROZPOCET
| VV |  | " 520.29/ k-ce K6: zpomalov.práh ZD8 / dlažba " | [14 empty] | VV | 2 | 1 | True | 0 | ROZPOCET
| VV |  | " ZD8 šedá /kost=tvar I " 16,0 |  | 16 | [12 empty] | VV | 2 | 2 | True | 0 | ROZPOCET
| VV |  | " ZD8 červená /kost=tvar I " 10,0 |  | 10 | [12 empty] | VV | 2 | 2 | True | 0 | ROZPOCET
| VV |  | Mezisoučet práh |  | 26 | [12 empty] | VV | 2 | 3 | True | 0 | ROZPOCET
| VV |  | Součet |  | 456 | [12 empty] | VV | 2 | 4 | True | 1 | ROZPOCET
93 | K | 596212214 | Příplatek za kombinaci dvou barev u betonových dlažeb pozemních komunikací tl 80 mm skupiny A | m2 | 60 |  | 0 | CS ÚRS 2021 01 |  | základní |  | 0 | 0 | 0 | 0 | 0 | 4 | K | 2 |  |  |  | ROZPOCET |  |  |  | 0 | 0 | 0 | 0 | 0 | 1 | 0 | 4 | 1945521208
| VV |  | " k-ce K2 parkov.stání ZD8: 20x10 červená " 31,0 |  | 31 | [12 empty] | VV | 2 | 2 | True | 0 | ROZPOCET
| VV |  | " k-ce K5 sjezdy ZD8: 20x10 červená " 4,0 |  | 4 | [12 empty] | VV | 2 | 2 | True | 0 | ROZPOCET
| VV |  | " k-ce K5 sjezdy relief. ZD8 20x10 červená (slepecká)" 15,0 |  | 15 | [12 empty] | VV | 2 | 2 | True | 0 | ROZPOCET
| VV |  | " k-ce K6 zpom.práh ZD8: červená /kost=tvar I " 10,0 |  | 10 | [12 empty] | VV | 2 | 2 | True | 0 | ROZPOCET
| VV |  | Součet |  | 60 | [12 empty] | VV | 2 | 4 | True | 1 | ROZPOCET
94 | M | 59245020 | dlažba tvar obdélník betonová 200x100x80mm přírodní | m2 | 385.02 |  | 0 | CS ÚRS 2021 01 |  | základní |  | 0 | 0.176 | 67.7635 | 0 | 0 | 8 | M | 2 |  |  |  | ROZPOCET |  |  |  | 0 | 0 | 0 | 0 | 0 | 1 | 0 | 4 | -702041662
| VV |  | " k-ce K2 parkov.stání ZD8: 20x10 šedá " 319,0*1,01 |  | 322.19 | [12 empty] | VV | 2 | 2 | True | 0 | ROZPOCET
| VV |  | " k-ce K5 sjezdy ZD8: 20x10 šedá " 61,0*1,03 |  | 62.83 | [12 empty] | VV | 2 | 2 | True | 0 | ROZPOCET
| VV |  | Součet |  | 385.02 | [12 empty] | VV | 2 | 4 | True | 1 | ROZPOCET
95 | M | 59245005 | dlažba tvar obdélník betonová 200x100x80mm barevná | m2 | 36.05 |  | 0 | CS ÚRS 2021 01 |  | základní |  | 0 | 0.176 | 6.3448 | 0 | 0 | 8 | M | 2 |  |  |  | ROZPOCET |  |  |  | 0 | 0 | 0 | 0 | 0 | 1 | 0 | 4 | -597322308
| VV |  | " k-ce K2 parkov.stání ZD8: 20x10 červená " 31,0*1,03 |  | 31.93 | [12 empty] | VV | 2 | 2 | True | 0 | ROZPOCET
| VV |  | " k-ce K5 sjezdy ZD8: 20x10 červená " 4,0*1,03 |  | 4.12 | [12 empty] | VV | 2 | 2 | True | 0 | ROZPOCET
| VV |  | Součet |  | 36.05 | [12 empty] | VV | 2 | 4 | True | 1 | ROZPOCET
96 | M | 59245226 | dlažba tvar obdélník betonová pro nevidomé 200x100x80mm barevná | m2 | 15.45 |  | 0 | CS ÚRS 2021 01 |  | základní |  | 0 | 0.175 | 2.7037 | 0 | 0 | 8 | M | 2 |  |  |  | ROZPOCET |  |  |  | 0 | 0 | 0 | 0 | 0 | 1 | 0 | 4 | -2125381435
| VV |  | " k-ce K5 sjezdy relief. ZD8 20x10 červená (slepecká)" 15,0*1,03 |  | 15.45 | [12 empty] | VV | 2 | 2 | True | 1 | ROZPOCET
97 | M | 59245213 | dlažba zámková tvaru I 196x161x80mm přírodní | m2 | 16.48 |  | 0 | CS ÚRS 2021 01 |  | základní |  | 0 | 0.176 | 2.9005 | 0 | 0 | 8 | M | 2 |  |  |  | ROZPOCET |  |  |  | 0 | 0 | 0 | 0 | 0 | 1 | 0 | 4 | 1891553757
| VV |  | " k-ce K6 zpom.práh ZD8: šedá /kost=tvar I " 16,0*1,03 |  | 16.48 | [12 empty] | VV | 2 | 2 | True | 1 | ROZPOCET
98 | M | 59245203 | dlažba zámková tvaru I 196x161x80mm barevná | m2 | 10.3 |  | 0 | CS ÚRS 2021 01 |  | základní |  | 0 | 0.176 | 1.8128 | 0 | 0 | 8 | M | 2 |  |  |  | ROZPOCET |  |  |  | 0 | 0 | 0 | 0 | 0 | 1 | 0 | 4 | 1997595472
| VV |  | " k-ce K6 zpom.práh ZD8: červená /kost=tvar I " 10,0*1,03 |  | 10.3 | [12 empty] | VV | 2 | 2 | True | 1 | ROZPOCET
99 | K | 596412213-11 | Kladení dlažby z vegetační dlažby - distanční dlažba - pozemních komunikací tl. 80 mm přes 300 m2 s vyplněním spár a vegetačních otvorů (bez dodávky materiálu výplní), vč. zřízení a dodávky lože do 50mm z HDK 4-8 | m2 | 378 |  | 0 | vlastní |  | základní |  | 0 | 0.098 | 37.044 | 0 | 0 | 4 | K | 2 |  |  |  | ROZPOCET |  |  |  | 0 | 0 | 0 | 0 | 0 | 1 | 0 | 4 | -1561467252
| VV |  | " V cenách jsou započt. i nákl. na dodání hmot pro lože do 50mm (-bez materiálu spár/výplní !)" | [14 empty] | VV | 2 | 1 | True | 0 | ROZPOCET
| VV |  | Mezisoučet |  | 0 | [12 empty] | VV | 2 | 3 | True | 0 | ROZPOCET
| VV | distDLAZBA01 | " 520.23/ k-ce K3: parkov.stání - DISTANČNÍ dlažba: šedá 24x24cm/tl.8cm" 378,0 |  | 378 | [12 empty] | VV | 2 | 2 | True | 0 | ROZPOCET
| VV |  | Součet |  | 378 | [12 empty] | VV | 2 | 4 | True | 1 | ROZPOCET
100 | M | 59246016-24 | dlažba betonová vegetační - drenážní - distanční s nálisky (podíl zeleně 20%) 24x24x8 cm přírodní | m2 | 381.78 |  | 0 | vlastní |  | základní |  | 0 | 0.151 | 57.6488 | 0 | 0 | 8 | M | 2 |  |  |  | ROZPOCET |  |  |  | 0 | 0 | 0 | 0 | 0 | 1 | 0 | 4 | 1327403592
| VV |  | " k-ce K3: parkov.stání - DISTANČNÍ dlažba: šedá 24x24cm/tl.8cm" 378,0*1,01 |  | 381.78 | [12 empty] | VV | 2 | 2 | True | 1 | ROZPOCET
101 | M | 58337401 | kamenivo dekorační (kačírek) frakce 8/16 | t | 11.128 |  | 0 | CS ÚRS 2021 01 |  | základní |  | 0 | 1 | 11.128 | 0 | 0 | 8 | M | 2 |  |  |  | ROZPOCET |  |  |  | 0 | 0 | 0 | 0 | 0 | 1 | 0 | 4 | -1458074872
| VV |  | " k-ce K3: parkov.stání - DISTANČNÍ dlažba: šedá 24x24cm/tl.8cm: 378,M2" | [14 empty] | VV | 2 | 1 | True | 0 | ROZPOCET
| VV |  | " materiál pro výplň drenáž.otvorů parkov.stání / distančn dlažba podíl zeleně (otvorů) 20% " | [14 empty] | VV | 2 | 1 | True | 0 | ROZPOCET
| VV |  | (0,20*378,0)*0,08*1,84 |  | 11.128 | [12 empty] | VV | 2 | 2 | True | 1 | ROZPOCET
| D | 8 | Trubní vedení |  |  |  | 0 |  |  |  |  | 0 |  | 2.7997 |  | 1.4 | 1 | D | 1 |  |  |  | ROZPOCET | [9 empty] | 0
102 | K | 810351811 | Bourání stávajícího potrubí z betonu DN do 200 | m | 5 |  | 0 | CS ÚRS 2021 01 |  | základní |  | 0 | 0 | 0 | 0.18 | 0.9 | 4 | K | 2 |  |  |  | ROZPOCET |  |  |  | 0 | 0 | 0 | 0 | 0 | 1 | 0 | 4 | -526732950
| VV |  | " 210.15/ Odtěžení a demontáž bouran. přípojek DN100 - DN200 " | [14 empty] | VV | 2 | 1 | True | 0 | ROZPOCET
| VV |  | " (po 1 ks zrušené UV)" 5,0 |  | 5 | [12 empty] | VV | 2 | 2 | True | 0 | ROZPOCET
| VV |  | Součet |  | 5 | [12 empty] | VV | 2 | 4 | True | 1 | ROZPOCET
103 | K | 899202211 | Demontáž mříží litinových včetně rámů hmotnosti přes 50 do 100 kg | kus | 5 |  | 0 | CS ÚRS 2021 01 |  | základní |  | 0 | 0 | 0 | 0.1 | 0.5 | 4 | K | 2 |  |  |  | ROZPOCET |  |  |  | 0 | 0 | 0 | 0 | 0 | 1 | 0 | 4 | -503501639
| VV |  | " 210.12/ Částečné vybourání a zaslepení stáv.UV: DM mříže+ rámu" 4 |  | 4 | [12 empty] | VV | 2 | 2 | True | 0 | ROZPOCET
| VV |  | " 210.14/ /Úplné vybourání stávaj. UV: DM mříže+rámu " 1 |  | 1 | [12 empty] | VV | 2 | 2 | True | 0 | ROZPOCET
| VV |  | Součet |  | 5 | [12 empty] | VV | 2 | 4 | True | 1 | ROZPOCET
104 | K | 899431111 | Výšková úprava uličního vstupu nebo vpusti do 200 mm zvýšením krycího hrnce, šoupěte nebo hydrantu | kus | 9 |  | 0 | CS ÚRS 2021 01 |  | základní |  | 0 | 0.31108 | 2.7997 | 0 | 0 | 4 | K | 2 |  |  |  | ROZPOCET |  |  |  | 0 | 0 | 0 | 0 | 0 | 1 | 0 | 4 | -1842573357
| VV |  | " 520.39/ Výšková úprava plyn. armatury do 100 mm /D+M " | [14 empty] | VV | 2 | 1 | True | 0 | ROZPOCET
| VV |  | " demontáž aretace a zpětná montáž šoupat do nové nivelety/ vč. potřebných dodávek výšk.úpravy " | [14 empty] | VV | 2 | 1 | True | 0 | ROZPOCET
| VV |  | 9 |  | 9 | [12 empty] | VV | 2 | 2 | True | 1 | ROZPOCET
| D | 9 | Ostatní konstrukce a práce, bourání |  |  |  | 0 |  |  |  |  | 0 |  | 173.8002 |  | 29.209 | 1 | D | 1 |  |  |  | ROZPOCET | [9 empty] | 0
105 | K | 914111111 | Montáž svislé dopravní značky do velikosti 1 m2 objímkami na sloupek nebo konzolu | kus | 7 |  | 0 | CS ÚRS 2021 01 |  | základní |  | 0 | 0.0007 | 0.0049 | 0 | 0 | 4 | K | 2 |  |  |  | ROZPOCET |  |  |  | 0 | 0 | 0 | 0 | 0 | 1 | 0 | 4 | -695759832
| VV |  | " 520.31/ D+M SDZ zákl.vel.na oc. sloupek (vč.spoj.materiálu): cedule 7ks " | [14 empty] | VV | 2 | 1 | True | 0 | ROZPOCET
| VV |  | " 2* sestava IP12 +E13 " 2*(1+1) |  | 4 | [12 empty] | VV | 2 | 2 | True | 0 | ROZPOCET
| VV |  | " 1* IP10a" 1 |  | 1 | [12 empty] | VV | 2 | 2 | True | 0 | ROZPOCET
| VV |  | " 1* B2 " 1 |  | 1 | [12 empty] | VV | 2 | 2 | True | 0 | ROZPOCET
| VV |  | " 1* IP11a" 1 |  | 1 | [12 empty] | VV | 2 | 2 | True | 0 | ROZPOCET
| VV |  | Součet |  | 7 | [12 empty] | VV | 2 | 4 | True | 1 | ROZPOCET
106 | M | 40445625.1 | informativní značky provozní IP8, IP9, IP11-IP13 500x700mm v reflexivní úpravě min. R1, činné plochy SDZ z pozinkovaného plechu FeZN s 2x zahnutými okraj, dlouhými lištami k uchycení | kus | 3 |  | 0 | vlastní |  | základní |  | 0 | 0.0035 | 0.0105 | 0 | 0 | 8 | M | 2 |  |  |  | ROZPOCET |  |  |  | 0 | 0 | 0 | 0 | 0 | 1 | 0 | 4 | 2064441095
| VV |  | " 2* sestava IP12 +E13 " 2*(1+0) |  | 2 | [12 empty] | VV | 2 | 2 | True | 0 | ROZPOCET
| VV |  | " 1* IP11a" 1 |  | 1 | [12 empty] | VV | 2 | 2 | True | 0 | ROZPOCET
| VV |  | Součet |  | 3 | [12 empty] | VV | 2 | 4 | True | 1 | ROZPOCET
107 | M | 40445650.1 | dodatkové tabulky E7, E12, E13 500x300mm v reflexivní úpravě min. R1, činné plochy SDZ z pozinkovaného plechu FeZN s 2x zahnutými okraj, dlouhými lištami k uchycení | kus | 2 |  | 0 | vlastní |  | základní |  | 0 | 0.0017 | 0.0034 | 0 | 0 | 8 | M | 2 |  |  |  | ROZPOCET |  |  |  | 0 | 0 | 0 | 0 | 0 | 1 | 0 | 4 | -1045454539
| VV |  | " 2* sestava IP12 +E13 " 2*(0+1) |  | 2 | [12 empty] | VV | 2 | 2 | True | 1 | ROZPOCET
108 | M | 40445621.1 | informativní značky provozní IP1-IP3, IP4b-IP7, IP10a, b 500x500mm v reflexivní úpravě min. R1, činné plochy SDZ z pozinkovaného plechu FeZN s 2x zahnutými okraj, dlouhými lištami k uchycení | kus | 1 |  | 0 | vlastní |  | základní |  | 0 | 0.0026 | 0.0026 | 0 | 0 | 8 | M | 2 |  |  |  | ROZPOCET |  |  |  | 0 | 0 | 0 | 0 | 0 | 1 | 0 | 4 | 1954061622
| VV |  | " IP10a" 1 |  | 1 | [12 empty] | VV | 2 | 2 | True | 1 | ROZPOCET
109 | M | 40445620.1 | zákazové, příkazové dopravní značky B1-B34, C1-15 700mm v reflexivní úpravě min. R1, činné plochy SDZ z pozinkovaného plechu FeZN s 2x zahnutými okraj, dlouhými lištami k uchycení | kus | 1 |  | 0 | vlastní |  | základní |  | 0 | 0.0025 | 0.0025 | 0 | 0 | 8 | M | 2 |  |  |  | ROZPOCET |  |  |  | 0 | 0 | 0 | 0 | 0 | 1 | 0 | 4 | 1670807686
| VV |  | " B2 " 1 |  | 1 | [12 empty] | VV | 2 | 2 | True | 1 | ROZPOCET
110 | K | 914511112-11 | Montáž sloupku dopravních značek délky do 3,5 m s betonovým základem C25/30 XF2 a Al patkou | kus | 5 |  | 0 | vlastní |  | základní |  | 0 | 0.112 | 0.56 | 0 | 0 | 4 | K | 2 |  |  |  | ROZPOCET |  |  |  | 0 | 0 | 0 | 0 | 0 | 1 | 0 | 4 | 283918325
| VV |  | " 520.32/ sloupek FeZn 60mm s bezpečnostní hliníkovou patkou výšky 200mm" | [14 empty] | VV | 2 | 1 | True | 0 | ROZPOCET
| VV |  | " kotvenou kotevními šrouby do základu z betonu třídy C25/30 XF2 " | [14 empty] | VV | 2 | 1 | True | 0 | ROZPOCET
| VV |  | " vč. dodávky záslepky, Al patky a základu " | [14 empty] | VV | 2 | 1 | True | 0 | ROZPOCET
| VV |  | 5 |  | 5 | [12 empty] | VV | 2 | 2 | True | 0 | ROZPOCET
| VV | nSLOUPKYdz01 | Mezisoučet |  | 5 | [12 empty] | VV | 2 | 3 | True | 1 | ROZPOCET
111 | M | 40445225 | sloupek pro dopravní značku Zn D 60mm v 3,5m | kus | 5 |  | 0 | CS ÚRS 2021 01 |  | základní |  | 0 | 0.0061 | 0.0305 | 0 | 0 | 8 | M | 2 |  |  |  | ROZPOCET |  |  |  | 0 | 0 | 0 | 0 | 0 | 1 | 0 | 4 | -1141889812
| VV |  | nSLOUPKYdz01 |  | 5 | [12 empty] | VV | 2 | 2 | True | 1 | ROZPOCET
112 | K | 915111112 | Vodorovné dopravní značení dělící čáry souvislé š 125 mm retroreflexní bílá barva | m | 140 |  | 0 | CS ÚRS 2021 01 |  | základní |  | 0 | 0.00011 | 0.0154 | 0 | 0 | 4 | K | 2 |  |  |  | ROZPOCET |  |  |  | 0 | 0 | 0 | 0 | 0 | 1 | 0 | 4 | 1228839820
| VV |  | " 520.33/ šikmé stání V10c / 17,5m2 bílá,barva, š.0,125 (výkr. Situace/ 28*5,0=140mb )" | [14 empty] | VV | 2 | 1 | True | 0 | ROZPOCET
| VV |  | 17,5/0,125 |  | 140 | [12 empty] | VV | 2 | 2 | True | 1 | ROZPOCET
113 | K | 915111116 | Vodorovné dopravní značení dělící čáry souvislé š 125 mm retroreflexní žlutá barva | m | 38 |  | 0 | CS ÚRS 2021 01 |  | základní |  | 0 | 0.00011 | 0.00418 | 0 | 0 | 4 | K | 2 |  |  |  | ROZPOCET |  |  |  | 0 | 0 | 0 | 0 | 0 | 1 | 0 | 4 | -384820384
| VV |  | " 520.34 / žlutá, barva / š.0,125 (výkr. Situace) celkem 4,75m2 " | [14 empty] | VV | 2 | 1 | True | 0 | ROZPOCET
| VV |  | " V12a: zákaz stání - žlutá,barva / 2,75m2 , š.0,125 " 2,75/0,125 |  | 22 | [12 empty] | VV | 2 | 2 | True | 0 | ROZPOCET
| VV |  | " V12c: zákaz zastav.+stání - žlutá,barva / 2,00m2 , š.0,125 " 2,00/0,125 |  | 16 | [12 empty] | VV | 2 | 2 | True | 0 | ROZPOCET
| VV |  | Součet |  | 38 | [12 empty] | VV | 2 | 4 | True | 1 | ROZPOCET
114 | K | 915611111 | Předznačení vodorovného liniového značení | m | 178 |  | 0 | CS ÚRS 2021 01 |  | základní |  | 0 | 0 | 0 | 0 | 0 | 4 | K | 2 |  |  |  | ROZPOCET |  |  |  | 0 | 0 | 0 | 0 | 0 | 1 | 0 | 4 | 1588507539
| VV |  | " 520.33 / šikmé stání V10c / 17,5m2, bílá,barva , š.0,125 (výkr. Situace/ 28*5,0=140mb )" | [14 empty] | VV | 2 | 1 | True | 0 | ROZPOCET
| VV |  | 17,5/0,125 |  | 140 | [12 empty] | VV | 2 | 2 | True | 0 | ROZPOCET
| VV |  | " 520.34 / zákaz stání V12a+ V12c: žlutá, barva / celkem 4,75m2 , š.0,125 (výkr. Situace)" | [14 empty] | VV | 2 | 1 | True | 0 | ROZPOCET
| VV |  | 4,75/0,125 |  | 38 | [12 empty] | VV | 2 | 2 | True | 0 | ROZPOCET
| VV | VDZcary01 | Součet |  | 178 | [12 empty] | VV | 2 | 4 | True | 1 | ROZPOCET
115 | K | 915131112 | Vodorovné dopravní značení přechody pro chodce, šipky, symboly retroreflexní bílá barva | m2 | 12 |  | 0 | CS ÚRS 2021 01 |  | základní |  | 0 | 0.00085 | 0.0102 | 0 | 0 | 4 | K | 2 |  |  |  | ROZPOCET |  |  |  | 0 | 0 | 0 | 0 | 0 | 1 | 0 | 4 | 875794970
| VV |  | " 520.33 / VDZ bílou barvou " | [14 empty] | VV | 2 | 1 | True | 0 | ROZPOCET
| VV |  | " symbol V10f/ m2 " 2,0 |  | 2 | [12 empty] | VV | 2 | 2 | True | 0 | ROZPOCET
| VV |  | " Vizuálně kontrastní pás š. 0.35 m (a.z.)/m2" 10,0 |  | 10 | [12 empty] | VV | 2 | 2 | True | 0 | ROZPOCET
| VV |  | Součet |  | 12 | [12 empty] | VV | 2 | 4 | True | 1 | ROZPOCET
116 | K | 915621111 | Předznačení vodorovného plošného značení | m2 | 12 |  | 0 | CS ÚRS 2021 01 |  | základní |  | 0 | 1e-05 | 0.00012 | 0 | 0 | 4 | K | 2 |  |  |  | ROZPOCET |  |  |  | 0 | 0 | 0 | 0 | 0 | 1 | 0 | 4 | 1282929918
| VV |  | " 520.33/ symbol V10f/ m2 " 2,0 |  | 2 | [12 empty] | VV | 2 | 2 | True | 0 | ROZPOCET
| VV |  | " 520.33/ Vizuálně kontrastní pás š. 0.35 m (a.z.)/m2" 10,0 |  | 10 | [12 empty] | VV | 2 | 2 | True | 0 | ROZPOCET
| VV | m2VDZ01 | Mezisoučet |  | 12 | [12 empty] | VV | 2 | 3 | True | 1 | ROZPOCET
117 | K | 916131213-30F3 | Osazení silničního obrubníku betonového stojatého s boční opěrou do lože z betonu prostého C25/30 XF3 | m | 496.16 |  | 0 | vlastní |  | základní |  | 0 | 0.169 | 83.851 | 0 | 0 | 4 | K | 2 |  |  |  | ROZPOCET |  |  |  | 0 | 0 | 0 | 0 | 0 | 1 | 0 | 4 | 1113210817
| VV |  | " bet. silniční obrubníky s opěrkou, do C25/30 XF3 (výkr. vzor.řezy) " | [14 empty] | VV | 2 | 1 | True | 0 | ROZPOCET
| VV |  | " rovné obrubníky " | [14 empty] | VV | 2 | 1 | True | 0 | ROZPOCET
| VV |  | " 520.7 / obrub. silniční (100/15/25) " 414,0 |  | 414 | [12 empty] | VV | 2 | 2 | True | 0 | ROZPOCET
| VV |  | " 520.8 / obrub. silniční -půlka (50/15/25) uprav.oblouk" 27,0 |  | 27 | [12 empty] | VV | 2 | 2 | True | 0 | ROZPOCET
| VV |  | " 520.9 / obrub. nájezd. (100/15/15) " 29,0 |  | 29 | [12 empty] | VV | 2 | 2 | True | 0 | ROZPOCET
| VV |  | " 520.10/obr.přechod.(100/15/25-15) NL ks " 9*1,0 |  | 9 | [12 empty] | VV | 2 | 2 | True | 0 | ROZPOCET
| VV |  | " 520.11/obr.přechod.(100/15/15-25) NP ks " 9*1,0 |  | 9 | [12 empty] | VV | 2 | 2 | True | 0 | ROZPOCET
| VV |  | Mezisoučet |  | 488 | [12 empty] | VV | 2 | 3 | True | 0 | ROZPOCET
| VV |  | " obloukové obrubníky /tvarovky " | [14 empty] | VV | 2 | 1 | True | 0 | ROZPOCET
| VV |  | " 520.13 /oblouk. obr.silnič: (70/15/25) R=0,5 vnější, ks" 4*0,70 |  | 2.8 | [12 empty] | VV | 2 | 2 | True | 0 | ROZPOCET
| VV |  | " 520.14 /oblouk. obr.silnič: (76/15/25) R=1,0 vnější, ks" 3*0,76 |  | 2.28 | [12 empty] | VV | 2 | 2 | True | 0 | ROZPOCET
| VV |  | " 520.15 /oblouk. obr.silnič: (77/15/25) R=2,0 vnější, ks" 4*0,77 |  | 3.08 | [12 empty] | VV | 2 | 2 | True | 0 | ROZPOCET
| VV | OBLOUKobrub01 | Mezisoučet |  | 8.16 | [12 empty] | VV | 2 | 3 | True | 0 | ROZPOCET
| VV |  | Součet |  | 496.16 | [12 empty] | VV | 2 | 4 | True | 1 | ROZPOCET
118 | M | 59217031 | obrubník betonový silniční 1000x150x250mm | m | 418.14 |  | 0 | CS ÚRS 2021 01 |  | základní |  | 0 | 0.08 | 33.4512 | 0 | 0 | 8 | M | 2 |  |  |  | ROZPOCET |  |  |  | 0 | 0 | 0 | 0 | 0 | 1 | 0 | 4 | 1921075094
| VV |  | " 520.7 / obrub. silniční (100/15/25) " 414,0*1,01 |  | 418.14 | [12 empty] | VV | 2 | 2 | True | 1 | ROZPOCET
119 | M | 59217026 | obrubník betonový silniční 500x150x250mm | m | 27.27 |  | 0 | CS ÚRS 2021 01 |  | základní |  | 0 | 0.04 | 1.0908 | 0 | 0 | 8 | M | 2 |  |  |  | ROZPOCET |  |  |  | 0 | 0 | 0 | 0 | 0 | 1 | 0 | 4 | 543804524
| VV |  | " 520.8 / obrub. silniční -půlka (50/15/25)/uprav./oblouk " 27,0*1,01 |  | 27.27 | [12 empty] | VV | 2 | 2 | True | 1 | ROZPOCET
120 | M | 59217029 | obrubník betonový silniční nájezdový 1000x150x150mm | m | 29.29 |  | 0 | CS ÚRS 2021 01 |  | základní |  | 0 | 0.0483 | 1.4147 | 0 | 0 | 8 | M | 2 |  |  |  | ROZPOCET |  |  |  | 0 | 0 | 0 | 0 | 0 | 1 | 0 | 4 | -1962591075
| VV |  | " 520.9 / obrub. nájezd. (100/15/15) " 29,0*1,01 |  | 29.29 | [12 empty] | VV | 2 | 2 | True | 1 | ROZPOCET
121 | M | 59217030 | obrubník betonový silniční přechodový 1000x150x150-250mm | m | 18.18 |  | 0 | CS ÚRS 2021 01 |  | základní |  | 0 | 0.06567 | 1.1939 | 0 | 0 | 8 | M | 2 |  |  |  | ROZPOCET |  |  |  | 0 | 0 | 0 | 0 | 0 | 1 | 0 | 4 | 266005647
| VV |  | " 520.10/obr.přechod.(100/15/25-15) NL ks " 9*1,01 |  | 9.09 | [12 empty] | VV | 2 | 2 | True | 0 | ROZPOCET
| VV |  | " 520.11/obr.přechod.(100/15/15-25) NP ks " 9*1,01 |  | 9.09 | [12 empty] | VV | 2 | 2 | True | 0 | ROZPOCET
| VV |  | Součet |  | 18.18 | [12 empty] | VV | 2 | 4 | True | 1 | ROZPOCET
122 | M | 59217035 | obrubník betonový obloukový vnější 780x150x250mm | m | 8.242 |  | 0 | CS ÚRS 2021 01 |  | základní |  | 0 | 0.061 | 0.50276 | 0 | 0 | 8 | M | 2 |  |  |  | ROZPOCET |  |  |  | 0 | 0 | 0 | 0 | 0 | 1 | 0 | 4 | -87542012
| VV |  | " obloukové obrubníky /tvarovky " | [14 empty] | VV | 2 | 1 | True | 0 | ROZPOCET
| VV |  | " 520.13 /oblouk. obr.silnič: (70/15/25) R=0,5 vnější, ks" 4*0,70*1,01 |  | 2.828 | [12 empty] | VV | 2 | 2 | True | 0 | ROZPOCET
| VV |  | " 520.14 /oblouk. obr.silnič: (76/15/25) R=1,0 vnější, ks" 3*0,76*1,01 |  | 2.303 | [12 empty] | VV | 2 | 2 | True | 0 | ROZPOCET
| VV |  | " 520.15 /oblouk. obr.silnič: (77/15/25) R=2,0 vnější, ks" 4*0,77*1,01 |  | 3.111 | [12 empty] | VV | 2 | 2 | True | 0 | ROZPOCET
| VV |  | Součet |  | 8.242 | [12 empty] | VV | 2 | 4 | True | 1 | ROZPOCET
123 | K | 916231213-30F3 | Osazení chodníkového obrubníku betonového stojatého s boční opěrou do lože z betonu prostého tř. C25/30 XF3 | m | 272 |  | 0 | vlastní |  | základní |  | 0 | 0.14 | 38.08 | 0 | 0 | 4 | K | 2 |  |  |  | ROZPOCET |  |  |  | 0 | 0 | 0 | 0 | 0 | 1 | 0 | 4 | -1948522934
| VV |  | " CHODNÍKOVÉ bet. obrubníky s opěrkou, do C25/30 XF3 (výkr. vzor.řezy) " | [14 empty] | VV | 2 | 1 | True | 0 | ROZPOCET
| VV |  | " 520.12/ obrub. chodníkový -zapuštěný (100/10/20) " 242,0 |  | 242 | [12 empty] | VV | 2 | 2 | True | 0 | ROZPOCET
| VV |  | " 520.16/ obrub. chodníkový (100/8/25) " 30,0 |  | 30 | [12 empty] | VV | 2 | 2 | True | 0 | ROZPOCET
| VV |  | Součet |  | 272 | [12 empty] | VV | 2 | 4 | True | 1 | ROZPOCET
124 | M | 59217019 | obrubník betonový chodníkový 1000x100x200mm | m | 244.42 |  | 0 | CS ÚRS 2021 01 |  | základní |  | 0 | 0.046 | 11.2433 | 0 | 0 | 8 | M | 2 |  |  |  | ROZPOCET |  |  |  | 0 | 0 | 0 | 0 | 0 | 1 | 0 | 4 | -1617962316
| VV |  | " 520.12/ obrub. chodníkový -zapuštěný (100/10/20) " 242,0*1,01 |  | 244.42 | [12 empty] | VV | 2 | 2 | True | 1 | ROZPOCET
125 | M | 59217016 | obrubník betonový chodníkový 1000x80x250mm | m | 30.3 |  | 0 | CS ÚRS 2021 01 |  | základní |  | 0 | 0.045 | 1.3635 | 0 | 0 | 8 | M | 2 |  |  |  | ROZPOCET |  |  |  | 0 | 0 | 0 | 0 | 0 | 1 | 0 | 4 | -1190928069
| VV |  | " obrub. chodníkový (100/8/25) " 30,0*1,01 |  | 30.3 | [12 empty] | VV | 2 | 2 | True | 1 | ROZPOCET
126 | K | 916231292-01 | Příplatek za řezání obrubníků při osazování do oblouku o poloměru přes 2,5m | m | 27 |  | 0 | vlastní |  | základní |  | 0 | 0 | 0 | 0 | 0 | 4 | K | 2 |  |  |  | ROZPOCET |  |  |  | 0 | 0 | 0 | 0 | 0 | 1 | 0 | 4 | -1235694228
| VV |  | " další řezání obrub v obloucích poloměru R<6,0m " | [14 empty] | VV | 2 | 1 | True | 0 | ROZPOCET
| VV |  | " 520.8 / obrub. silniční -půlka (50/15/25) " 27,0 |  | 27 | [12 empty] | VV | 2 | 2 | True | 1 | ROZPOCET
127 | K | 916231293 | Příplatek za osazení obloukového obrubníku | m | 8.16 |  | 0 | CS ÚRS 2021 01 |  | základní |  | 0 | 0 | 0 | 0 | 0 | 4 | K | 2 |  |  |  | ROZPOCET |  |  |  | 0 | 0 | 0 | 0 | 0 | 1 | 0 | 4 | -897899095
| VV |  | " obloukové obrubníky silniční /tvarovky (R0,5, R1, R2)" | [14 empty] | VV | 2 | 1 | True | 0 | ROZPOCET
| VV |  | OBLOUKobrub01 |  | 8.16 | [12 empty] | VV | 2 | 2 | True | 1 | ROZPOCET
128 | K | 916231293-11 | Příplatek za osazení obloukového obrubníku vč. vyplnění a začištění spár s dodávkou materiálu MC | m | 27 |  | 0 | vlastní |  | základní |  | 0 | 0.007 | 0.189 | 0 | 0 | 4 | K | 2 |  |  |  | ROZPOCET |  |  |  | 0 | 0 | 0 | 0 | 0 | 1 | 0 | 4 | -1035449252
| VV |  | " řezané obrubníky do oblouků: (ad. další řezání obrub v obloucích poloměru R<6,0m )" | [14 empty] | VV | 2 | 1 | True | 0 | ROZPOCET
| VV |  | " 520.8 / obrub. silniční -půlka (50/15/25) " 27,0 |  | 27 | [12 empty] | VV | 2 | 2 | True | 1 | ROZPOCET
129 | K | 916991121-30F3 | Lože pod obrubníky, krajníky nebo obruby z dlažebních kostek z betonu prostého C25/30 XF3 | m3 | 0.232 |  | 0 | vlastní |  | základní |  | 0 | 2.453 | 0.5691 | 0 | 0 | 4 | K | 2 |  |  |  | ROZPOCET |  |  |  | 0 | 0 | 0 | 0 | 0 | 1 | 0 | 4 | 1505385689
| VV |  | " lože s opěrou pro osazení bet.sloupku : do betonu C25/30 XF3" | [14 empty] | VV | 2 | 1 | True | 0 | ROZPOCET
| VV |  | " 520.35/ Osaz. bet. dělícího sloupku :2ks" (0,7*0,7*(0,15+0,30)/2)*1,05*2 |  | 0.232 | [12 empty] | VV | 2 | 2 | True | 0 | ROZPOCET
| VV |  | Mezisoučet |  | 0.232 | [12 empty] | VV | 2 | 3 | True | 1 | ROZPOCET
130 | K | 919732211 | Styčná spára napojení nového živičného povrchu na stávající za tepla š 15 mm hl 25 mm s prořezáním | m | 327 |  | 0 | CS ÚRS 2021 01 |  | základní |  | 0 | 0.00061 | 0.19947 | 0 | 0 | 4 | K | 2 |  |  |  | ROZPOCET |  |  |  | 0 | 0 | 0 | 0 | 0 | 1 | 0 | 4 | 560002840
| VV |  | " styčná spára napojení asf. krytů po zarov. řezu " | [14 empty] | VV | 2 | 1 | True | 0 | ROZPOCET
| VV |  | " (ošetření pracov.spáry napojení obrusu ACO u vozovky nebo LA chodníku ) " | [14 empty] | VV | 2 | 1 | True | 0 | ROZPOCET
| VV |  | " výměra dle : Zaříznutí hrany stáv. asfalt. krytu v tl.do 200 mm =327mb (ad. 210.7)" | [14 empty] | VV | 2 | 1 | True | 0 | ROZPOCET
| VV |  | REZnapojeni01 |  | 327 | [12 empty] | VV | 2 | 2 | True | 1 | ROZPOCET
131 | K | 919735111 | Řezání stávajícího živičného krytu hl do 50 mm | m | 140.7 |  | 0 | CS ÚRS 2021 01 |  | základní |  | 0 | 0 | 0 | 0 | 0 | 4 | K | 2 |  |  |  | ROZPOCET |  |  |  | 0 | 0 | 0 | 0 | 0 | 1 | 0 | 4 | 2122002460
| VV |  | " 210.6/Vybourání krytu z litého asfaltu v tl. do 50 mm: celk.466m2 " | [14 empty] | VV | 2 | 1 | True | 0 | ROZPOCET
| VV |  | " odříznutí pro ruční DM podél zdí/chodníky LA " | [14 empty] | VV | 2 | 1 | True | 0 | ROZPOCET
| VV |  | rDMchodnLA01/0,50 |  | 140.7 | [12 empty] | VV | 2 | 2 | True | 1 | ROZPOCET
132 | K | 919735112 | Řezání stávajícího živičného krytu hl do 100 mm | m | 65 |  | 0 | CS ÚRS 2021 01 |  | základní |  | 0 | 0 | 0 | 0 | 0 | 4 | K | 2 |  |  |  | ROZPOCET |  |  |  | 0 | 0 | 0 | 0 | 0 | 1 | 0 | 4 | 901093630
| VV |  | " 210.3/ Odfrézování obrusné +ložní asfalt.vrstvy stáv. vozovky v tl. do 100 mm: 1975m2 K1+K2 " | [14 empty] | VV | 2 | 1 | True | 0 | ROZPOCET
| VV |  | " odříznutí pro ruční DM podél zdí pro tl.100mm/ vozovka AB (K2)-před frézováním tl.100mm " | [14 empty] | VV | 2 | 1 | True | 0 | ROZPOCET
| VV |  | rDMvozovAB01/0,50 |  | 65 | [12 empty] | VV | 2 | 2 | True | 1 | ROZPOCET
133 | K | 919735114 | Řezání stávajícího živičného krytu hl do 200 mm | m | 327 |  | 0 | CS ÚRS 2021 01 |  | základní |  | 0 | 0 | 0 | 0 | 0 | 4 | K | 2 |  |  |  | ROZPOCET |  |  |  | 0 | 0 | 0 | 0 | 0 | 1 | 0 | 4 | -1273688872
| VV |  | " 210.7/ Zaříznutí hrany stáv. asfalt. krytu v tl.do 200 mm " | [14 empty] | VV | 2 | 1 | True | 0 | ROZPOCET
| VV | REZnapojeni01 | " (vč. případného zařezání ložní / podkladní vrstvy) " 327,0 |  | 327 | [12 empty] | VV | 2 | 2 | True | 0 | ROZPOCET
| VV |  | Součet |  | 327 | [12 empty] | VV | 2 | 4 | True | 1 | ROZPOCET
134 | K | 919735115 | Řezání stávajícího živičného krytu hl do 250 mm | m | 65 |  | 0 | CS ÚRS 2021 01 |  | základní |  | 0 | 1e-05 | 0.00065 | 0 | 0 | 4 | K | 2 |  |  |  | ROZPOCET |  |  |  | 0 | 0 | 0 | 0 | 0 | 1 | 0 | 4 | -339763980
| VV |  | " 210.4/ Vybourání asfalt. podklad. vrstev vozovky v celk. tl. do 250 mm: celk.1230m2" | [14 empty] | VV | 2 | 1 | True | 0 | ROZPOCET
| VV |  | " odříznutí pro ruční DM podél zdí / vozovka AB (K2)" | [14 empty] | VV | 2 | 1 | True | 0 | ROZPOCET
| VV |  | rDMvozovAB01/0,50 |  | 65 | [12 empty] | VV | 2 | 2 | True | 1 | ROZPOCET
135 | K | 919735122 | Řezání stávajícího betonového krytu hl do 100 mm | m | 50 |  | 0 | CS ÚRS 2021 01 |  | základní |  | 0 | 2e-05 | 0.001 | 0 | 0 | 4 | K | 2 |  |  |  | ROZPOCET |  |  |  | 0 | 0 | 0 | 0 | 0 | 1 | 0 | 4 | -1362444845
| VV |  | " 520.22/ k-ce K2: park.stání - ZD8/ podklad SC 8/10,tl.150mm 350,0m2" | [14 empty] | VV | 2 | 1 | True | 0 | ROZPOCET
| VV |  | " prořez dilat.spár KSC (hl. 2/3 ze 150mm) / výkr. Situace, rastr po 6m" | [14 empty] | VV | 2 | 1 | True | 0 | ROZPOCET
| VV |  | " větev K1-K2 " ((60+48+40)/6-3*1)*2,25+(50-48,75) |  | 50 | [12 empty] | VV | 2 | 2 | True | 0 | ROZPOCET
| VV |  | Součet |  | 50 | [12 empty] | VV | 2 | 4 | True | 1 | ROZPOCET
136 | K | 919735123 | Řezání stávajícího betonového krytu hl do 150 mm | m | 148 |  | 0 | CS ÚRS 2021 01 |  | základní |  | 0 | 3e-05 | 0.00444 | 0 | 0 | 4 | K | 2 |  |  |  | ROZPOCET |  |  |  | 0 | 0 | 0 | 0 | 0 | 1 | 0 | 4 | 220675827
| VV |  | " 520.21/ k-ce K1: asf.vozovka / podklad SC C8/10, tl.180mm: 1095,0M2" | [14 empty] | VV | 2 | 1 | True | 0 | ROZPOCET
| VV |  | " prořez dilat.spár KSC (hl. 2/3 ze 180mm) / výkr. Situace, rastr po 6m" | [14 empty] | VV | 2 | 1 | True | 0 | ROZPOCET
| VV |  | " větev K1 " (139,97/6,0)*3,5+1*4,0+2*3,0+(95-91,649) |  | 95 | [12 empty] | VV | 2 | 2 | True | 0 | ROZPOCET
| VV |  | " větev K2 " (36,32/6,0)*(3,8/+4,5+3,0)/3+(8-7,757) |  | 8 | [12 empty] | VV | 2 | 2 | True | 0 | ROZPOCET
| VV |  | " větev K3 " (45,72/6,0)*(3,9+7,0)/2+(45-41,529) |  | 45 | [12 empty] | VV | 2 | 2 | True | 0 | ROZPOCET
| VV |  | Součet |  | 148 | [12 empty] | VV | 2 | 4 | True | 1 | ROZPOCET
137 | K | 936001002 | Montáž prvků městské a zahradní architektury hmotnosti do 1,5 t | kus | 2 |  | 0 | CS ÚRS 2021 01 |  | základní |  | 0 | 0 | 0 | 0 | 0 | 4 | K | 2 |  |  |  | ROZPOCET |  |  |  | 0 | 0 | 0 | 0 | 0 | 1 | 0 | 4 | 376954896
| VV |  | " 520.35/ Osazení beton. dělícího sloupku výšky cca 1,0m " 2 |  | 2 | [12 empty] | VV | 2 | 2 | True | 0 | ROZPOCET
| VV |  | " POZNÁMKA: bet. lože pro osaz.sloupku= pol. 916991121-30F3 -Lože pod obrubníky z bet.C25/30XF3 " | [14 empty] | VV | 2 | 1 | True | 0 | ROZPOCET
| VV | betSLOUPEK01 | Mezisoučet |  | 2 | [12 empty] | VV | 2 | 3 | True | 1 | ROZPOCET
138 | M | 74910303 | patník betonový povrch hladký šedý, tvar kužel 500x500x10000mm | kus | 2 |  | 0 | CS ÚRS 2021 01 |  | základní |  | 0 | 0 | 0 | 0 | 0 | 8 | M | 2 |  |  |  | ROZPOCET |  |  |  | 0 | 0 | 0 | 0 | 0 | 1 | 0 | 4 | -455826335
| VV |  | betSLOUPEK01 |  | 2 | [12 empty] | VV | 2 | 2 | True | 1 | ROZPOCET
139 | K | 936124113 | Montáž lavičky stabilní kotvené šrouby na pevný podklad | kus | 1 |  | 0 | CS ÚRS 2021 01 |  | základní |  | 0 | 0.001 | 0.001 | 0 | 0 | 4 | K | 2 |  |  |  | ROZPOCET |  |  |  | 0 | 0 | 0 | 0 | 0 | 1 | 0 | 4 | -1325019455
| VV |  | " 520.35/Mtž lavičky s oc. nosnou k-cí, kotvenou do asfalt. plochy, vč. dodávky kotev. materiálu " | [14 empty] | VV | 2 | 1 | True | 0 | ROZPOCET
| VV |  | 1 |  | 1 | [12 empty] | VV | 2 | 2 | True | 1 | ROZPOCET
140 | K | 936124113-11 | Náklady na zpětné přemístění DM parkové lavičky z provizorního dočasného uskladnění | kus | 1 |  | 0 | vlastní |  | základní |  | 0 | 0 | 0 | 0 | 0 | 4 | K | 2 |  |  |  | ROZPOCET |  |  |  | 0 | 0 | 0 | 0 | 0 | 1 | 0 | 4 | -608336771
| VV |  | " 520.35/Mtž lavičky s oc. nosnou k-cí, kotvenou do asfalt. plochy, vč. dodávky kotev. materiálu " | [14 empty] | VV | 2 | 1 | True | 0 | ROZPOCET
| VV |  | " zpětné osazení stávající park.lavice " 1 |  | 1 | [12 empty] | VV | 2 | 2 | True | 1 | ROZPOCET
141 | K | 938909311 | Čištění vozovek metením strojně podkladu nebo krytu betonového nebo živičného | m2 | 1433 |  | 0 | CS ÚRS 2021 01 |  | základní |  | 0 | 0 | 0 | 0.02 | 28.66 | 4 | K | 2 |  |  |  | ROZPOCET |  |  |  | 0 | 0 | 0 | 0 | 0 | 1 | 0 | 4 | -572356444
| VV |  | " ometení pod postřik všechn obrusů ACO nebo LA " | [14 empty] | VV | 2 | 1 | True | 0 | ROZPOCET
| VV |  | " 520.21/ k-ce K1: asf.vozovka / obrus ACO 11+, tl.50mm " 1095,0 |  | 1095 | [12 empty] | VV | 2 | 2 | True | 0 | ROZPOCET
| VV |  | " 520.30/ k-ce K7: chodník litý asfalt / kryt LA-MA5 V, tl.30mm" 225,0 |  | 225 | [12 empty] | VV | 2 | 2 | True | 0 | ROZPOCET
| VV |  | Mezisoučet pod postřik obrusů ACO, LA |  | 1320 | [12 empty] | VV | 2 | 3 | True | 0 | ROZPOCET
| VV |  | " ometení pod nástřik VDZ " | [14 empty] | VV | 2 | 1 | True | 0 | ROZPOCET
| VV |  | VDZcary01*0,5 |  | 89 | [12 empty] | VV | 2 | 2 | True | 0 | ROZPOCET
| VV |  | m2VDZ01*2,0 |  | 24 | [12 empty] | VV | 2 | 2 | True | 0 | ROZPOCET
| VV |  | Mezisoučet |  | 113 | [12 empty] | VV | 2 | 3 | True | 0 | ROZPOCET
| VV |  | Součet |  | 1433 | [12 empty] | VV | 2 | 4 | True | 1 | ROZPOCET
142 | K | 966001212 | Odstranění lavičky stabilní kotvené šrouby na pevný podklad | kus | 1 |  | 0 | CS ÚRS 2021 01 |  | základní |  | 0 | 0 | 0 | 0.075 | 0.075 | 4 | K | 2 |  |  |  | ROZPOCET |  |  |  | 0 | 0 | 0 | 0 | 0 | 1 | 0 | 4 | 204388581
| VV |  | " 210.20 /DM stáv. lavičky s ocel. nosnou konstr. kotvenou do asfalt.plochy " 1 |  | 1 | [12 empty] | VV | 2 | 2 | True | 1 | ROZPOCET
143 | K | 966001212-01 | Náklady na přemístění a uskladnění DM parkové lavičky pro zpětné použití | kus | 1 |  | 0 | vlastní |  | základní |  | 0 | 0 | 0 | 0 | 0 | 4 | K | 2 |  |  |  | ROZPOCET |  |  |  | 0 | 0 | 0 | 0 | 0 | 1 | 0 | 4 | 266828836
| VV |  | " 210.20 /DM stáv. lavička " 1 |  | 1 | [12 empty] | VV | 2 | 2 | True | 0 | ROZPOCET
| VV |  | " náklady na její přemístění a bezpečné uskladnění po dobu trvání stavby " | [14 empty] | VV | 2 | 1 | True | 0 | ROZPOCET
| VV |  | Součet |  | 1 | [12 empty] | VV | 2 | 4 | True | 1 | ROZPOCET
144 | K | 966006132.1 | Odstranění značek dopravních nebo orientačních se sloupky s betonovými patkami - odvoz a likvidace dle pokynů správce komunikace | kus | 3 |  | 0 | vlastní |  | základní |  | 0 | 0 | 0 | 0.082 | 0.246 | 4 | K | 2 |  |  |  | ROZPOCET |  |  |  | 0 | 0 | 0 | 0 | 0 | 1 | 0 | 4 | 1128404622
| VV |  | " 210.2/ Demontáž svislé dopravní značky vč. sloupku a základové konstrukce : (3 sloupky, 3 DZ)" | [14 empty] | VV | 2 | 1 | True | 0 | ROZPOCET
| VV |  | " 3 sloupky s patkou" 3 |  | 3 | [12 empty] | VV | 2 | 2 | True | 1 | ROZPOCET
145 | K | 966006211.2 | Odstranění svislých dopravních značek ze sloupů, sloupků nebo konzol - odvoz a likvidace dle pokynů správce komunikace | kus | 3 |  | 0 | vlastní |  | základní |  | 0 | 0 | 0 | 0.004 | 0.012 | 4 | K | 2 |  |  |  | ROZPOCET |  |  |  | 0 | 0 | 0 | 0 | 0 | 1 | 0 | 4 | 879185675
| VV |  | " 210.2/ Demontáž svislé dopravní značky vč. sloupku a základové konstrukce : (3 sloupky, 3 DZ)" | [14 empty] | VV | 2 | 1 | True | 0 | ROZPOCET
| VV |  | " 3 DZ cedule " 3 |  | 3 | [12 empty] | VV | 2 | 2 | True | 1 | ROZPOCET
146 | K | 966006251 | Odstranění zábrany parkovací zabetonovaného sloupku v do 800 mm | kus | 2 |  | 0 | CS ÚRS 2021 01 |  | základní |  | 0 | 0 | 0 | 0.108 | 0.216 | 4 | K | 2 |  |  |  | ROZPOCET |  |  |  | 0 | 0 | 0 | 0 | 0 | 1 | 0 | 4 | 2130038342
| VV |  | " 210.2a/ DM ocel. dělícího sloupku vč. vybourání bet. základu " 2 |  | 2 | [12 empty] | VV | 2 | 2 | True | 1 | ROZPOCET
147 | K | 979071022.1 | Očištění dlažebních kostek drobných vč. odvozu na místo investora | m2 | 56.21 |  | 0 | vlastní |  | základní |  | 0 | 0 | 0 | 0 | 0 | 4 | K | 2 |  |  |  | ROZPOCET |  |  |  | 0 | 0 | 0 | 0 | 0 | 1 | 0 | 4 | -1058964837
| VV |  | " 210.17/ DM kamen.přídlažby š. do 0.20 m: 215mb (2-řádek DŽK)" | [14 empty] | VV | 2 | 1 | True | 0 | ROZPOCET
| VV |  | " 210.18/ DM 3-řádku kostek : 27mb" | [14 empty] | VV | 2 | 1 | True | 0 | ROZPOCET
| VV |  | mDZKkostky01*0,11 |  | 56.21 | [12 empty] | VV | 2 | 2 | True | 1 | ROZPOCET
| D | 997 | Přesun sutě |  |  |  | 0 |  |  |  |  | 0 |  | 0 |  | 0 | 1 | D | 1 |  |  |  | ROZPOCET | [9 empty] | 0
148 | K | 997221551 | Vodorovná doprava suti ze sypkých materiálů do 1 km | t | 1366.625 |  | 0 | CS ÚRS 2021 01 |  | základní |  | 0 | 0 | 0 | 0 | 0 | 4 | K | 2 |  |  |  | ROZPOCET |  |  |  | 0 | 0 | 0 | 0 | 0 | 1 | 0 | 4 | -430583168
| VV |  | SUTkameni01 |  | 48.788 | [12 empty] | VV | 2 | 2 | True | 0 | ROZPOCET
| VV |  | SUTbetSYPK01 |  | 46.844 | [12 empty] | VV | 2 | 2 | True | 0 | ROZPOCET
| VV |  | SUTasfB01 |  | 801.678 | [12 empty] | VV | 2 | 2 | True | 0 | ROZPOCET
| VV |  | SUTasfF01 |  | 469.315 | [12 empty] | VV | 2 | 2 | True | 0 | ROZPOCET
| VV |  | Součet |  | 1366.625 | [12 empty] | VV | 2 | 4 | True | 1 | ROZPOCET
149 | K | 997221559 | Příplatek ZKD 1 km u vodorovné dopravy suti ze sypkých materiálů | t | 5466.5 |  | 0 | CS ÚRS 2021 01 |  | základní |  | 0 | 0 | 0 | 0 | 0 | 4 | K | 2 |  |  |  | ROZPOCET |  |  |  | 0 | 0 | 0 | 0 | 0 | 1 | 0 | 4 | -1450122286
| VV |  | " skládka (recyklace) s poplatkem " | [14 empty] | VV | 2 | 1 | True | 0 | ROZPOCET
| VV |  | SUTkameni01*(5-1) |  | 195.152 | [12 empty] | VV | 2 | 2 | True | 0 | ROZPOCET
| VV |  | SUTbetSYPK01*(5-1) |  | 187.376 | [12 empty] | VV | 2 | 2 | True | 0 | ROZPOCET
| VV |  | " asfaltové směsi: skládka (recyklace) s poplatkem " | [14 empty] | VV | 2 | 1 | True | 0 | ROZPOCET
| VV |  | SUTasfB01*(5-1) |  | 3206.712 | [12 empty] | VV | 2 | 2 | True | 0 | ROZPOCET
| VV |  | SUTasfF01*(5-1) |  | 1877.26 | [12 empty] | VV | 2 | 2 | True | 0 | ROZPOCET
| VV |  | Součet |  | 5466.5 | [12 empty] | VV | 2 | 4 | True | 1 | ROZPOCET
150 | K | 997221561 | Vodorovná doprava suti z kusových materiálů do 1 km | t | 121.609 |  | 0 | CS ÚRS 2021 01 |  | základní |  | 0 | 0 | 0 | 0 | 0 | 4 | K | 2 |  |  |  | ROZPOCET |  |  |  | 0 | 0 | 0 | 0 | 0 | 1 | 0 | 4 | 1337071225
| VV |  | SUTbetKUS01 |  | 121.009 | [12 empty] | VV | 2 | 2 | True | 0 | ROZPOCET
| VV |  | SUTocelKUS01 |  | 0.6 | [12 empty] | VV | 2 | 2 | True | 0 | ROZPOCET
| VV |  | Součet |  | 121.609 | [12 empty] | VV | 2 | 4 | True | 1 | ROZPOCET
151 | K | 997221569 | Příplatek ZKD 1 km u vodorovné dopravy suti z kusových materiálů | t | 486.436 |  | 0 | CS ÚRS 2021 01 |  | základní |  | 0 | 0 | 0 | 0 | 0 | 4 | K | 2 |  |  |  | ROZPOCET |  |  |  | 0 | 0 | 0 | 0 | 0 | 1 | 0 | 4 | 1032932755
| VV |  | " skládka (recyklace) s poplatkem " | [14 empty] | VV | 2 | 1 | True | 0 | ROZPOCET
| VV |  | SUTbetKUS01*(5-1) |  | 484.036 | [12 empty] | VV | 2 | 2 | True | 0 | ROZPOCET
| VV |  | " mříže UV: sklad investora (správce komunik) nebo sběrna " | [14 empty] | VV | 2 | 1 | True | 0 | ROZPOCET
| VV |  | SUTocelKUS01*(5-1) |  | 2.4 | [12 empty] | VV | 2 | 2 | True | 0 | ROZPOCET
| VV |  | Součet |  | 486.436 | [12 empty] | VV | 2 | 4 | True | 1 | ROZPOCET
152 | K | 997221611 | Nakládání suti na dopravní prostředky pro vodorovnou dopravu | t | 95.632 |  | 0 | CS ÚRS 2021 01 |  | základní |  | 0 | 0 | 0 | 0 | 0 | 4 | K | 2 |  |  |  | ROZPOCET |  |  |  | 0 | 0 | 0 | 0 | 0 | 1 | 0 | 4 | 1355816630
| VV |  | SUTkameni01 |  | 48.788 | [12 empty] | VV | 2 | 2 | True | 0 | ROZPOCET
| VV |  | SUTbetSYPK01 |  | 46.844 | [12 empty] | VV | 2 | 2 | True | 0 | ROZPOCET
| VV |  | Součet |  | 95.632 | [12 empty] | VV | 2 | 4 | True | 1 | ROZPOCET
153 | K | 997221611-21 | Nakládání kusových materiálů na dopravní prostředky pro vodorovnou dopravu | t | 121.609 |  | 0 | vlastní |  | základní |  | 0 | 0 | 0 | 0 | 0 | 4 | K | 2 |  |  |  | ROZPOCET |  |  |  | 0 | 0 | 0 | 0 | 0 | 1 | 0 | 4 | -332739237
| VV |  | SUTbetKUS01 |  | 121.009 | [12 empty] | VV | 2 | 2 | True | 0 | ROZPOCET
| VV |  | SUTocelKUS01 |  | 0.6 | [12 empty] | VV | 2 | 2 | True | 0 | ROZPOCET
| VV |  | Součet |  | 121.609 | [12 empty] | VV | 2 | 4 | True | 1 | ROZPOCET
154 | K | 997221861.1 | Poplatek za uložení stavebního odpadu na recyklační skládce (skládkovné) z prostého betonu pod kódem 17 01 01 | t | 167.853 |  | 0 | vlastní |  | základní |  | 0 | 0 | 0 | 0 | 0 | 4 | K | 2 |  |  |  | ROZPOCET |  |  |  | 0 | 0 | 0 | 0 | 0 | 1 | 0 | 4 | 172090424
| VV |  | " suť betonová KUSOVÁ " | [14 empty] | VV | 2 | 1 | True | 0 | ROZPOCET
| VV |  | " dlažba ZD8, celk. 208m2 " (195,3+12,7)*0,180*1,1 |  | 41.184 | [12 empty] | VV | 2 | 2 | True | 0 | ROZPOCET
| VV |  | " obrubníky vč.lože stojaté 385 m " 385,0*0,205 |  | 78.925 | [12 empty] | VV | 2 | 2 | True | 0 | ROZPOCET
| VV |  | " DM obet. potrubí /kusy, 5m " 5,0*0,180 |  | 0.9 | [12 empty] | VV | 2 | 2 | True | 0 | ROZPOCET
| VV | SUTbetKUS01 | Mezisoučet |  | 121.009 | [12 empty] | VV | 2 | 3 | True | 0 | ROZPOCET
| VV |  | " suť betonová SYPKÁ " | [14 empty] | VV | 2 | 1 | True | 0 | ROZPOCET
| VV |  | " bet. patky DM SDZ 3 ks" 3*(0,082-0,004-0,0025) |  | 0.227 | [12 empty] | VV | 2 | 2 | True | 0 | ROZPOCET
| VV |  | " bet. patky DM zahraz.sloupků 2ks" 2*(0,108-0,050) |  | 0.116 | [12 empty] | VV | 2 | 2 | True | 0 | ROZPOCET
| VV |  | "lože z DM kostek (vlastní kostky =viz.čištění a odvoz dle investora) 511m" | [14 empty] | VV | 2 | 1 | True | 0 | ROZPOCET
| VV |  | 511*(0,115-0,024) |  | 46.501 | [12 empty] | VV | 2 | 2 | True | 0 | ROZPOCET
| VV | SUTbetSYPK01 | Mezisoučet |  | 46.844 | [12 empty] | VV | 2 | 3 | True | 0 | ROZPOCET
| VV |  | Součet |  | 167.853 | [12 empty] | VV | 2 | 4 | True | 1 | ROZPOCET
155 | K | 997221873.1 | Poplatek za uložení stavebního odpadu na recyklační skládce (skládkovné) zeminy a kamení zatříděného do Katalogu odpadů pod kódem 17 05 04 | t | 48.788 |  | 0 | vlastní |  | základní |  | 0 | 0 | 0 | 0 | 0 | 4 | K | 2 |  |  |  | ROZPOCET |  |  |  | 0 | 0 | 0 | 0 | 0 | 1 | 0 | 4 | 1216650806
| VV |  | " suť celkem " 1500,66 |  | 1500.66 | [12 empty] | VV | 2 | 2 | True | 0 | ROZPOCET
| VV |  | Mezisoučet |  | 1500.66 | [12 empty] | VV | 2 | 3 | True | 0 | ROZPOCET
| VV |  | " -zpětně použité materiály " | [14 empty] | VV | 2 | 1 | True | 0 | ROZPOCET
| VV |  | " 1x park.lavice " -1*0,075 |  | -0.075 | [12 empty] | VV | 2 | 2 | True | 0 | ROZPOCET
| VV |  | Mezisoučet MATERIÁLY ZPĚT |  | -0.075 | [12 empty] | VV | 2 | 3 | True | 0 | ROZPOCET
| VV |  | " - jiné sutě dle poplatků " | [14 empty] | VV | 2 | 1 | True | 0 | ROZPOCET
| VV |  | -SUTbetKUS01 |  | -121.009 | [12 empty] | VV | 2 | 2 | True | 0 | ROZPOCET
| VV |  | -SUTbetSYPK01 |  | -46.844 | [12 empty] | VV | 2 | 2 | True | 0 | ROZPOCET
| VV |  | -SUTasfB01 |  | -801.678 | [12 empty] | VV | 2 | 2 | True | 0 | ROZPOCET
| VV |  | -SUTasfF01 |  | -469.315 | [12 empty] | VV | 2 | 2 | True | 0 | ROZPOCET
| VV |  | Mezisoučet SUTĚ JINÉ POPLATKY |  | -1438.846 | [12 empty] | VV | 2 | 3 | True | 0 | ROZPOCET
| VV |  | " sut na skládku investora /nebo správce (dle jejich pokynů) mříže a čisté kostky 511mb, SDZ 3ks" | [14 empty] | VV | 2 | 1 | True | 0 | ROZPOCET
| VV |  | -SUTocelKUS01 |  | -0.6 | [12 empty] | VV | 2 | 2 | True | 0 | ROZPOCET
| VV |  | -511,0*0,024 |  | -12.264 | [12 empty] | VV | 2 | 2 | True | 0 | ROZPOCET
| VV |  | -3*(0,004+0,025) |  | -0.087 | [12 empty] | VV | 2 | 2 | True | 0 | ROZPOCET
| VV |  | Mezisoučet SKLÁDKA DLE POKYNŮ INVESTORA |  | -12.951 | [12 empty] | VV | 2 | 3 | True | 0 | ROZPOCET
| VV | SUTkameni01 | Součet lože z dlažeb, čištění vozovek |  | 48.788 | [12 empty] | VV | 2 | 4 | True | 1 | ROZPOCET
156 | K | 997221875.1 | Poplatek za uložení stavebního odpadu na recyklační skládce (skládkovné) asfaltového bez obsahu dehtu zatříděného do Katalogu odpadů pod kódem 17 03 02 | t | 801.678 |  | 0 | vlastní |  | základní |  | 0 | 0 | 0 | 0 | 0 | 4 | K | 2 |  |  |  | ROZPOCET |  |  |  | 0 | 0 | 0 | 0 | 0 | 1 | 0 | 4 | -937686513
| VV |  | " bouraný asfalt: tl. 50mm , celk.466 m2 " (70,35+395,65)*0,098 |  | 45.668 | [12 empty] | VV | 2 | 2 | True | 0 | ROZPOCET
| VV |  | " bouraný asfalt: tl. 100mm , celk.32,5+150m2 " (32,5+150)*0,220 |  | 40.15 | [12 empty] | VV | 2 | 2 | True | 0 | ROZPOCET
| VV |  | " bouraný asfalt: tl. 250mm , celk.32,5+1197,5m2 " (32,5+1197,5)*0,582 |  | 715.86 | [12 empty] | VV | 2 | 2 | True | 0 | ROZPOCET
| VV | SUTasfB01 | Mezisoučet |  | 801.678 | [12 empty] | VV | 2 | 3 | True | 1 | ROZPOCET
157 | K | 997221875-11 | Poplatek za uložení stavebního odpadu na recyklační skládce (skládkovné) asfaltového bez obsahu dehtu zatříděného do Katalogu odpadů pod kódem 17 03 02 - frézovaný asfalt | t | 469.315 |  | 0 | vlastní |  | základní |  | 0 | 0 | 0 | 0 | 0 | 4 | K | 2 |  |  |  | ROZPOCET |  |  |  | 0 | 0 | 0 | 0 | 0 | 1 | 0 | 4 | 2025640485
| VV |  | " frézovaný asfalt: tl. 50mm , 196 m2" 196,0*0,115 |  | 22.54 | [12 empty] | VV | 2 | 2 | True | 0 | ROZPOCET
| VV |  | " frézovaný asfalt: tl. 100mm ,1942,5 m2" 1942,5*0,230 |  | 446.775 | [12 empty] | VV | 2 | 2 | True | 0 | ROZPOCET
| VV | SUTasfF01 | Mezisoučet |  | 469.315 | [12 empty] | VV | 2 | 3 | True | 1 | ROZPOCET
158 | K | 997221899-01 | DODAVATEL NACENÍ částkou 1 Kč (bez DPH) /t - Poplatek za uložení stavebního odpadu - skládka investora | t | 0.6 |  | 0 | vlastní |  | základní |  | 0 | 0 | 0 | 0 | 0 | 4 | K | 2 |  |  |  | ROZPOCET |  |  |  | 0 | 0 | 0 | 0 | 0 | 1 | 0 | 4 | 1214930889
| VV |  | " DM mříže UV: správce nebo sběrna / 5 ks " 5*0,100 |  | 0.5 | [12 empty] | VV | 2 | 2 | True | 0 | ROZPOCET
| VV |  | " DM ocel.sloupky: dtto (správce nebo sběrna) 2 ks " 2*0,050 |  | 0.1 | [12 empty] | VV | 2 | 2 | True | 0 | ROZPOCET
| VV | SUTocelKUS01 | Mezisoučet |  | 0.6 | [12 empty] | VV | 2 | 3 | True | 1 | ROZPOCET
| D | 998 | Přesun hmot |  |  |  | 0 |  |  |  |  | 0 |  | 0 |  | 0 | 1 | D | 1 |  |  |  | ROZPOCET | [9 empty] | 0
159 | K | 998223011 | Přesun hmot pro pozemní komunikace s krytem dlážděným | t | 694.334 |  | 0 | CS ÚRS 2021 01 |  | základní |  | 0 | 0 | 0 | 0 | 0 | 4 | K | 2 |  |  |  | ROZPOCET |  |  |  | 0 | 0 | 0 | 0 | 0 | 1 | 0 | 4 | -1173978007
| D | PSV | Práce a dodávky PSV |  |  |  | 0 |  |  |  |  | 0 |  | 0.126 |  | 0 | 2 | D | 0 |  |  |  | ROZPOCET | [9 empty] | 0
| D | 711 | Izolace proti vodě, vlhkosti a plynům |  |  |  | 0 |  |  |  |  | 0 |  | 0.126 |  | 0 | 2 | D | 1 |  |  |  | ROZPOCET | [9 empty] | 0
160 | K | 711161215 | Izolace proti zemní vlhkosti nopovou fólií svislá, nopek v 20,0 mm, tl do 1,0 mm | m2 | 112.5 |  | 0 | CS ÚRS 2021 01 |  | základní |  | 0 | 0.0008 | 0.09 | 0 | 0 | 16 | K | 2 |  |  |  | ROZPOCET |  |  |  | 0 | 0 | 0 | 0 | 0 | 1 | 0 | 16 | 641313269
| VV |  | " 520.19/ Izolace běžných konstrukcí proti zemní vlhkosti z PE fólií, nopová folie: 112,5m2" | [14 empty] | VV | 2 | 1 | True | 0 | ROZPOCET
| VV |  | " izolace přilehlých budov od konstr. vrstev nových chodníků a zpevněných ploch " 0,5*225,0 |  | 112.5 | [12 empty] | VV | 2 | 2 | True | 0 | ROZPOCET
| VV |  | Součet |  | 112.5 | [12 empty] | VV | 2 | 4 | True | 1 | ROZPOCET
161 | K | 711161383 | Izolace proti zemní vlhkosti nopovou fólií ukončení horní lištou | m | 225 |  | 0 | CS ÚRS 2021 01 |  | základní |  | 0 | 0.00016 | 0.036 | 0 | 0 | 16 | K | 2 |  |  |  | ROZPOCET |  |  |  | 0 | 0 | 0 | 0 | 0 | 1 | 0 | 16 | -2096458608
| VV |  | " 520.20/ Ukončovací lišta k nopové fólii" | [14 empty] | VV | 2 | 1 | True | 0 | ROZPOCET
| VV |  | " krytí výškového rozdílu výšek na fasádě budov stávajícího chodníku vs nového chodníku a izolace přilehlých budov " | [14 empty] | VV | 2 | 1 | True | 0 | ROZPOCET
| VV |  | " od konstrukčních vrstev nových chodníků a zpevněných ploch, nutnost a rozsah použití zhodnotí zhotovitel dle aktuální potřeby " | [14 empty] | VV | 2 | 1 | True | 0 | ROZPOCET
| VV |  | 225,0 |  | 225 | [12 empty] | VV | 2 | 2 | True | 0 | ROZPOCET
| VV |  | Součet |  | 225 | [12 empty] | VV | 2 | 4 | True | 1 | ROZPOCET
162 | K | 998711101 | Přesun hmot tonážní pro izolace proti vodě, vlhkosti a plynům v objektech výšky do 6 m | t | 0.126 |  | 0 | CS ÚRS 2021 01 |  | základní |  | 0 | 0 | 0 | 0 | 0 | 16 | K | 2 |  |  |  | ROZPOCET |  |  |  | 0 | 0 | 0 | 0 | 0 | 1 | 0 | 16 | 1356160442

## SO 102 - OPRAVA KOMUNIKAC...
[18 empty] | {09617852-5328-429c-8019-1f59258f08a0} | [5 empty] | m3DMbeton02 | 2,687 | 2
[18 empty] | 2 | [5 empty] | pISodkop02 | 10,711 | 2
| KRYCÍ LIST SOUPISU PRACÍ | [7 empty] | v --- níže se nacházejí doplnkové a pomocné údaje k sestavám --- v | [8 empty] | False | [5 empty] | pISryhyDREN02 | 5,35 | 2
[24 empty] | rRYHYzemDREN02 | 2,675 | 2
| Stavba: | [22 empty] | sRYHYzemDREN02 | 38,325 | 2
|  | BRNO, GAJDOŠOVA, OBSLUŽNÁ KOMUNIKACE - REKONSTRUKCE KANALIZACE A VODOVODU | [21 empty] | celkRYHYkan02 | 33,48 | 2
| Objekt: | [22 empty] | sRYHYkanZEM02 | 26,784 | 2
|  | SO 102 - OPRAVA KOMUNIKACE VMO GAJDOŠOVA | [21 empty] | sRYHYrecyklat02 | 87 | 2
[24 empty] | ODVOZdrn02 | 5,5 | 2
| KSO: |  | 822 29 |  |  | CC-CZ: | [17 empty] | ODVOZzem02 | 77,784 | 2
| Místo: |  | Brno |  |  | Datum: | 23. 3. 2021 | [16 empty] | ODVOZsterk02 | 51,68 | 2
[24 empty] | ODVOZasfRECY02 | 87 | 2
| Zadavatel: |  |  |  |  | IČ: | [17 empty] | DOSYPobrub02 | 8 | 2
|  | Statutární město Brno |  |  |  | DIČ: | [17 empty] | cISodkopS02 | 38,781 | 2
[24 empty] | pISodkopS02 | 35,255 | 2
| Uchazeč: |  |  |  |  | IČ: | Vyplň údaj | [16 empty] | drenTEXTIL02 | 393,6 | 2
|  | Vyplň údaj |  |  |  | DIČ: | Vyplň údaj | [16 empty] | VDZcary02 | 328 | 2
[24 empty] | cODKOPsanZ02 | 43,75 | 2
| Projektant: |  |  |  |  | IČ: | [17 empty] | rODKOPsanZ02 | 11,634 | 2
|  | AQUA PROCON s.r.o. Brno |  |  |  | DIČ: | [17 empty] | sODKOPsanZ02 | 32,116 | 2
[24 empty] | cODKOPsanN02 | 43,75 | 2
| Zpracovatel: |  |  |  |  | IČ: | [17 empty] | rODKOPsanN02 | 11,634 | 2
|  | Obrtelová M. |  |  |  | DIČ: | [17 empty] | ODVOZbet02 | 2,687 | 2
[24 empty] | m2DRNY02 | 55 | 2
| Poznámka: | [22 empty] | cISodkop02 | 11,782 | 2
[24 empty] | rODKOPzem02 | 0,707 | 2
[24 empty] | sODKOPzem02 | 9,293 | 2
[24 empty] | rODKOPsterk02 | 3,004 | 2
| Cena bez DPH | [5 empty] | 0 | [16 empty] | sODKOPsterk02 | 48,676 | 2
[24 empty] | m2VDZ02 | 9,35 | 2
|  |  | Základ daně |  |  | Sazba daně | Výše daně | [16 empty] | REZnapojeni02 | 190 | 2
| DPH | základní | 0 |  |  | 21% | 0 | [16 empty] | SUTkameni02 | 19,244 | 2
|  | snížená | 0 |  |  | 10% | 0 | [16 empty] | SUTasfB02 | 72 | 2
|  | zákl. přenesená | 0 |  |  | 21% | 0 | [16 empty] | SUTasfF02 | 253 | 2
|  | sníž. přenesená | 0 |  |  | 10% | 0 | [16 empty] | SUTbetKUS02 | 25,645 | 2
|  | nulová | 0 |  |  | 0% | 0 | [16 empty] | SUTocelKUS02 | 0,5 | 2
[24 empty] | sODKOPsanN02 | 32,116 | 2
| Cena s DPH |  |  | v | CZK |  | 0 | [16 empty] | ODVOZsanZ02 | 43,75 | 2
[24 empty] | ODVOZsanN02 | 43,75 | 2
[24 empty] | NASYPsanace02 | 87,5 | 2
[24 empty] | rovTRAVA02 | 91 | 2
[24 empty] | PresunOBRUB02 | 43,401 | 2
[24 empty] | sRYHYkanNAV02 | 6,696 | 2
[24 empty] | ODVOZnavaz02 | 6,696 | 2
| Projektant |  |  | Zpracovatel
| Datum a podpis: |  | Razítko | Datum a podpis: |  |  | Razítko
| Objednavatel |  |  | Uchazeč
| Datum a podpis: |  | Razítko | Datum a podpis: |  |  | Razítko
REKAPITULACE ČLENĚNÍ SOUPISU PRACÍ
Stavba:
BRNO, GAJDOŠOVA, OBSLUŽNÁ KOMUNIKACE - REKONSTRUKCE KANALIZACE A VODOVODU
Objekt:
SO 102 - OPRAVA KOMUNIKACE VMO GAJDOŠOVA
Místo: |  |  | Brno |  |  | Datum: | 23. 3. 2021
Zadavatel: |  |  | Statutární město Brno |  |  | Projektant: | AQUA PROCON s.r.o. Brno
Uchazeč: |  |  | Vyplň údaj |  |  | Zpracovatel: | Obrtelová M.
Kód dílu - Popis | [6 empty] | Cena celkem [CZK]
Náklady ze soupisu prací | [6 empty] | 0 | [11 empty] | -1
| HSV - Práce a dodávky HSV | [5 empty] | 0
| 1 - Zemní práce | [5 empty] | 0
| 1.1 - Výměna podloží (jen v případě realizace výměny podloží) | [5 empty] | 0
| 18 - Zemní práce - povrchové úpravy terénu | [5 empty] | 0
| 2 - Zakládání | [5 empty] | 0
| 5 - Komunikace | [5 empty] | 0
| 8 - Trubní vedení | [5 empty] | 0
| 9 - Ostatní konstrukce a práce, bourání | [5 empty] | 0
| 997 - Přesun sutě | [5 empty] | 0
| 998 - Přesun hmot | [5 empty] | 0
SOUPIS PRACÍ
Stavba:
BRNO, GAJDOŠOVA, OBSLUŽNÁ KOMUNIKACE - REKONSTRUKCE KANALIZACE A VODOVODU
Objekt:
SO 102 - OPRAVA KOMUNIKACE VMO GAJDOŠOVA
Místo: |  |  | Brno |  |  | Datum: | 23. 3. 2021
Zadavatel: |  |  | Statutární město Brno |  |  | Projektant: | AQUA PROCON s.r.o. Brno
Uchazeč: |  |  | Vyplň údaj |  |  | Zpracovatel: | Obrtelová M.
PČ | Typ | Kód | Popis | MJ | Množství | J.cena [CZK] | Cena celkem [CZK] | Cenová soustava |  | DPH | J. Nh [h] | Nh celkem [h] | J. hmotnost [t] | Hmotnost celkem [t] | J. suť [t] | Suť Celkem [t]
Náklady soupisu celkem | [6 empty] | 0 |  |  |  |  | 0 |  | 115.7177 |  | 370.389 |  | D | -1 | [13 empty] | 0
| D | HSV | Práce a dodávky HSV |  |  |  | 0 |  |  |  |  | 0 |  | 115.7177 |  | 370.389 | 1 | D | 0 |  |  |  | ROZPOCET | [9 empty] | 0
| D | 1 | Zemní práce |  |  |  | 0 |  |  |  |  | 0 |  | 0.1539 |  | 348.575 | 1 | D | 1 |  |  |  | ROZPOCET | [9 empty] | 0
1 | K | 113107184 | Odstranění podkladu živičného tl 200 mm strojně pl přes 50 do 200 m2 | m2 | 160 |  | 0 | CS ÚRS 2021 01 |  | základní |  | 0 | 0 | 0 | 0.45 | 72 | 4 | K | 2 |  |  |  | ROZPOCET |  |  |  | 0 | 0 | 0 | 0 | 0 | 1 | 0 | 4 | -679900343
| VV |  | " Odkaz VV na příslušnou část dokumentace " | [14 empty] | VV | 2 | 1 | True | 0 | ROZPOCET
| VV |  | " Výkaz výměr (VV) dle: " | [14 empty] | VV | 2 | 1 | True | 0 | ROZPOCET
| VV |  | " 1/ tabulky SOUPIS PRACÍ - SO 102 (příloha projektu): Číslo pozice .../ text položky " | [14 empty] | VV | 2 | 1 | True | 0 | ROZPOCET
| VV |  | " 2/doplnění dle výkr. D.6.2 (Situace)... - D. 6.4 (pracov .příč. řezy) " | [14 empty] | VV | 2 | 1 | True | 0 | ROZPOCET
| VV |  | " 3/ doplnění dle: Technická zpráva D.6.1 (dále jen TZ) " | [14 empty] | VV | 2 | 1 | True | 0 | ROZPOCET
| VV |  | " Poznámka odkazu VV na příslušnou část dokumentace platí pro všechny položky. " | [14 empty] | VV | 2 | 1 | True | 0 | ROZPOCET
| VV |  | Mezisoučet POZNÁMKA ODKAZU VÝMĚR |  | 0 | [12 empty] | VV | 2 | 3 | True | 0 | ROZPOCET
| VV |  | " 210.4/ Vybourání asfalt. podklad. vrstev vozovky v celk. tl. do 200 mm" | [14 empty] | VV | 2 | 1 | True | 0 | ROZPOCET
| VV |  | " asf. vozovka K8 / z DM ploch odečteny rýhy proviz. zaprávek asf.recyklátem(voda+ kan.)" | [14 empty] | VV | 2 | 1 | True | 0 | ROZPOCET
| VV |  | 160,0 |  | 160 | [12 empty] | VV | 2 | 2 | True | 0 | ROZPOCET
| VV |  | Součet |  | 160 | [12 empty] | VV | 2 | 4 | True | 1 | ROZPOCET
2 | K | 113154124-11 | Frézování živičného krytu tl 100 mm pruh š 1 m pl do 500 m2 s překážkami v trase | m2 | 490 |  | 0 | vlastní |  | základní |  | 0 | 9e-05 | 0.0441 | 0.23 | 112.7 | 4 | K | 2 |  |  |  | ROZPOCET |  |  |  | 0 | 0 | 0 | 0 | 0 | 1 | 0 | 4 | 2145121224
| VV |  | " 210.3/ Odfrézování podkladn. asfalt.vrstvy stáv. vozovky v tl. do 100 mm " | [14 empty] | VV | 2 | 1 | True | 0 | ROZPOCET
| VV |  | " asf. vozovka K8/ vč. plochy rýh proviz. zaprávek (voda+ kanal.): podklad.ACP " 490,0 |  | 490 | [12 empty] | VV | 2 | 2 | True | 1 | ROZPOCET
3 | K | 113154363 | Frézování živičného krytu tl 50 mm pruh š 2 m pl do 10000 m2 s překážkami v trase | m2 | 1220 |  | 0 | CS ÚRS 2021 01 |  | základní |  | 0 | 9e-05 | 0.1098 | 0.115 | 140.3 | 4 | K | 2 |  |  |  | ROZPOCET |  |  |  | 0 | 0 | 0 | 0 | 0 | 1 | 0 | 4 | -246667509
| VV |  | " 210.2/ Odfrézování obrus.+ložní (celk.=1220m2) , asfalt.vrstvy stáv. vozovky v tl. do 50 mm " | [14 empty] | VV | 2 | 1 | True | 0 | ROZPOCET
| VV |  | " asf. vozovka K8/ vč. plochy rýh proviz. zaprávek (voda+ kanal.): z toho OBRUS " 730,0 |  | 730 | [12 empty] | VV | 2 | 2 | True | 0 | ROZPOCET
| VV |  | " asf. vozovka K8/ vč. plochy rýh proviz. zaprávek (voda+ kanal.): z toho LOŽNÍ /ACL" 490,0 |  | 490 | [12 empty] | VV | 2 | 2 | True | 0 | ROZPOCET
| VV |  | Součet |  | 1220 | [12 empty] | VV | 2 | 4 | True | 1 | ROZPOCET
4 | K | 113202111 | Vytrhání obrub krajníků obrubníků stojatých | m | 115 |  | 0 | CS ÚRS 2021 01 |  | základní |  | 0 | 0 | 0 | 0.205 | 23.575 | 4 | K | 2 |  |  |  | ROZPOCET |  |  |  | 0 | 0 | 0 | 0 | 0 | 1 | 0 | 4 | -612151831
| VV |  | " 210.10/ DM beton.obrubníků stojatých vč. bet. lože " 115,0 |  | 115 | [12 empty] | VV | 2 | 2 | True | 0 | ROZPOCET
| VV |  | " POZNÁMKA: z celk.dl. odečteny DM obruby bourané v rámci IS (kanal.+voda)" | [14 empty] | VV | 2 | 1 | True | 0 | ROZPOCET
| VV |  | Součet |  | 115 | [12 empty] | VV | 2 | 4 | True | 1 | ROZPOCET
5 | K | 121151203-10 | Sejmutí travního drnu - plochy do 100 m2 tl vrstvy do 100 mm strojně - vč. naložení na dopravní prostředek (cena určena pro oddrnování na skládku, recyklaci ) | m2 | 55 |  | 0 |  |  | základní |  | 0 | 0 | 0 | 0 | 0 | 4 | K | 2 |  |  |  | ROZPOCET |  |  |  | 0 | 0 | 0 | 0 | 0 | 1 | 0 | 4 | 1535472400
| VV |  | " 210.1/ Oddrnování v průměr.mocnosti cca 0.1 m (na skládku) " 55,0 |  | 55 | [12 empty] | VV | 2 | 2 | True | 0 | ROZPOCET
| VV | m2DRNY02 | Mezisoučet |  | 55 | [12 empty] | VV | 2 | 3 | True | 1 | ROZPOCET
6 | K | 122211101 | Odkopávky a prokopávky v hornině třídy těžitelnosti I, skupiny 3 ručně | m3 | 0.707 |  | 0 | CS ÚRS 2021 01 |  | základní |  | 0 | 0 | 0 | 0 | 0 | 4 | K | 2 |  |  |  | ROZPOCET |  |  |  | 0 | 0 | 0 | 0 | 0 | 1 | 0 | 4 | 1491105611
| VV |  | " ruční odkopy v zemině (tř.I skup.3) " | [14 empty] | VV | 2 | 1 | True | 0 | ROZPOCET
| VV |  | " 520.1/ Odkopávky v hornině třídy těžit. I (skup. 1-3 )=" | [14 empty] | VV | 2 | 1 | True | 0 | ROZPOCET
| VV |  | " =výkopy za obrubou+ dorovnání nivelet celk. 10m3" | [14 empty] | VV | 2 | 1 | True | 0 | ROZPOCET
| VV |  | " z toho cca do 30 % z pásma IS (kabely) dokop ručně " | [14 empty] | VV | 2 | 1 | True | 0 | ROZPOCET
| VV |  | " (poměr skupin= odhad: 20% sk.3/ 50% sk.4/ 30% sk.5) " | [14 empty] | VV | 2 | 1 | True | 0 | ROZPOCET
| VV |  | 0,30*(cISodkop02*0,20) |  | 0.707 | [12 empty] | VV | 2 | 2 | True | 0 | ROZPOCET
| VV | rODKOPzem02 | Součet |  | 0.707 | [12 empty] | VV | 2 | 4 | True | 1 | ROZPOCET
7 | K | 122252203 | Odkopávky a prokopávky nezapažené pro silnice a dálnice v hornině třídy těžitelnosti I objem do 100 m3 strojně | m3 | 9.293 |  | 0 | CS ÚRS 2021 01 |  | základní |  | 0 | 0 | 0 | 0 | 0 | 4 | K | 2 |  |  |  | ROZPOCET |  |  |  | 0 | 0 | 0 | 0 | 0 | 1 | 0 | 4 | -1410356978
| VV |  | " 520.1/ Odkopávky v hornině třídy těžit. I (skup. 1-3 )=" | [14 empty] | VV | 2 | 1 | True | 0 | ROZPOCET
| VV |  | " =výkopy za obrubou+ dorovnání nivelet " 10,0 |  | 10 | [12 empty] | VV | 2 | 2 | True | 0 | ROZPOCET
| VV |  | Mezisoučet |  | 10 | [12 empty] | VV | 2 | 3 | True | 0 | ROZPOCET
| VV |  | " - odpočet ručních výkopů v pásmu IS / v zemině skup.3 " | [14 empty] | VV | 2 | 1 | True | 0 | ROZPOCET
| VV |  | -rODKOPzem02 |  | -0.707 | [12 empty] | VV | 2 | 2 | True | 0 | ROZPOCET
| VV | sODKOPzem02 | Součet strojní odkop zem |  | 9.293 | [12 empty] | VV | 2 | 4 | True | 1 | ROZPOCET
8 | K | 122311101 | Odkopávky a prokopávky v hornině třídy těžitelnosti II, skupiny 4 ručně | m3 | 3.004 |  | 0 | CS ÚRS 2021 01 |  | základní |  | 0 | 0 | 0 | 0 | 0 | 4 | K | 2 |  |  |  | ROZPOCET |  |  |  | 0 | 0 | 0 | 0 | 0 | 1 | 0 | 4 | -2009642307
| VV |  | " 210.9/ Odstranění nestmeleného podkladu bouraných komunikací (štěrky HDK/ŠD) celk.51,68m3" | [14 empty] | VV | 2 | 1 | True | 0 | ROZPOCET
| VV |  | " ručně odkop pro skl.K8: cca do 30 % z pásma IS (kabely) dokop ručně " | [14 empty] | VV | 2 | 1 | True | 0 | ROZPOCET
| VV |  | " (poměr skupin= odhad: 15% sk.3/ 85% sk.4) " | [14 empty] | VV | 2 | 1 | True | 0 | ROZPOCET
| VV |  | 0,30*(cISodkop02*0,85) |  | 3.004 | [12 empty] | VV | 2 | 2 | True | 0 | ROZPOCET
| VV | rODKOPsterk02 | Součet |  | 3.004 | [12 empty] | VV | 2 | 4 | True | 1 | ROZPOCET
9 | K | 122452203-04 | Odkopávky a prokopávky nezapažené pro silnice v hornině třídy těžitelnosti II objem do 100 m3 strojně - skupiny 4 | m3 | 48.676 |  | 0 | vlastní |  | základní |  | 0 | 0 | 0 | 0 | 0 | 4 | K | 2 |  |  |  | ROZPOCET |  |  |  | 0 | 0 | 0 | 0 | 0 | 1 | 0 | 4 | -391015389
| VV |  | " 210.8/ Odstranění nestmeleného podkladu bouraných komunikací (štěrky HDK/ŠD)" | [14 empty] | VV | 2 | 1 | True | 0 | ROZPOCET
| VV |  | " pod asf. vozovk. K8 " 258,4*0,20 |  | 51.68 | [12 empty] | VV | 2 | 2 | True | 0 | ROZPOCET
| VV |  | Mezisoučet odkop štěrku celkem |  | 51.68 | [12 empty] | VV | 2 | 3 | True | 0 | ROZPOCET
| VV |  | " - odpočet ruční odkop štěrků ( % z pásma IS)" | [14 empty] | VV | 2 | 1 | True | 0 | ROZPOCET
| VV |  | -rODKOPsterk02 |  | -3.004 | [12 empty] | VV | 2 | 2 | True | 0 | ROZPOCET
| VV | sODKOPsterk02 | Součet |  | 48.676 | [12 empty] | VV | 2 | 4 | True | 1 | ROZPOCET
10 | K | 129001101 | Příplatek za ztížení odkopávky nebo prokopávky v blízkosti inženýrských sítí | m3 | 11.782 |  | 0 | CS ÚRS 2021 01 |  | základní |  | 0 | 0 | 0 | 0 | 0 | 4 | K | 2 |  |  |  | ROZPOCET |  |  |  | 0 | 0 | 0 | 0 | 0 | 1 | 0 | 4 | -1408511116
| VV |  | " odkopy v pásmu IS při odkopech na hl. vozovky dle nové skladby K8/plná k-ce=0,60m" | [14 empty] | VV | 2 | 1 | True | 0 | ROZPOCET
| VV |  | " výkr. Situace SO 102 (zákres IS) + vzor. řezy + hl.nových IS (voda, kanal.) " | [14 empty] | VV | 2 | 1 | True | 0 | ROZPOCET
| VV |  | " vozovka skl.K8/ KABELY (předpoklad normov.uložení pod vozov.krytí min.0,9m)" | [14 empty] | VV | 2 | 1 | True | 0 | ROZPOCET
| VV |  | " 0,6-(0,9-0,5)=0,20m v pásmu IS" | [14 empty] | VV | 2 | 1 | True | 0 | ROZPOCET
| VV |  | " kabely 4* u sebe /křížení v km 0,150 " (0,5+2,0+0,5)*0,20*(4,6+0,8+0,5) |  | 3.54 | [12 empty] | VV | 2 | 2 | True | 0 | ROZPOCET
| VV |  | " kabely 4* u sebe /křížení zastávka " (0,5+2,5+0,5)*0,20*(1,7+0,8+0,5) |  | 2.1 | [12 empty] | VV | 2 | 2 | True | 0 | ROZPOCET
| VV |  | " vozovka skl.K8/ PLYN (předpoklad normov.uložení pod vozov.krytí min.0,9m)" | [14 empty] | VV | 2 | 1 | True | 0 | ROZPOCET
| VV |  | " 0,6-(1,0-0,5)=0,10m v pásmu IS" | [14 empty] | VV | 2 | 1 | True | 0 | ROZPOCET
| VV |  | " plyn 2 * u sebe /křížení v km 0,150 " (0,5+1,4+0,5)*0,10*(4,6+0,8+0,5) |  | 1.416 | [12 empty] | VV | 2 | 2 | True | 0 | ROZPOCET
| VV |  | " plyn 1 /souběh v km 0,045 " (0,5+0,4+0,5)*0,10*(15-5,0) |  | 1.4 | [12 empty] | VV | 2 | 2 | True | 0 | ROZPOCET
| VV |  | " plyn 1 /souběh v km 0,035 " (0,5/2+0,4+0,5)*0,10*5,0 |  | 0.575 | [12 empty] | VV | 2 | 2 | True | 0 | ROZPOCET
| VV |  | " plyn 2*u sebe /křížení zastávka " (0,5+1,8+0,5)*0,20*(1,7+0,8+0,5) |  | 1.68 | [12 empty] | VV | 2 | 2 | True | 0 | ROZPOCET
| VV | pISodkop02 | Mezisoučet Pásmo IS |  | 10.711 | [12 empty] | VV | 2 | 3 | True | 0 | ROZPOCET
| VV |  | " rezerva 10% při nenorm. hl. IS " 0,10*pISodkop02 |  | 1.071 | [12 empty] | VV | 2 | 2 | True | 0 | ROZPOCET
| VV | cISodkop02 | Součet celkové Pásmo IS pro vozovku tl.0,6m |  | 11.782 | [12 empty] | VV | 2 | 4 | True | 1 | ROZPOCET
11 | K | 129951121 | Bourání zdiva z betonu prostého neprokládaného v odkopávkách nebo prokopávkách strojně | m3 | 2.687 |  | 0 | CS ÚRS 2021 01 |  | základní |  | 0 | 0 | 0 | 0 | 0 | 4 | K | 2 |  |  |  | ROZPOCET |  |  |  | 0 | 0 | 0 | 0 | 0 | 1 | 0 | 4 | 1279569958
| VV |  | " 210.11/ /Úplné vybourání stávaj. UV: 5ks " | [14 empty] | VV | 2 | 1 | True | 0 | ROZPOCET
| VV |  | " bour. bet. k-cí v odkopávkách / průměr. hl. celé UV cca 2,5m =viz. nové UV SO 132" | [14 empty] | VV | 2 | 1 | True | 0 | ROZPOCET
| VV |  | " stěny/skruže " ( 0,065*(PI*0,630)*2,5)*5 |  | 1.608 | [12 empty] | VV | 2 | 2 | True | 0 | ROZPOCET
| VV |  | " dno/skruže " 0,080*(PI*(0,50/2)^2)*5 |  | 0.079 | [12 empty] | VV | 2 | 2 | True | 0 | ROZPOCET
| VV |  | Mezisoučet celá UV |  | 1.687 | [12 empty] | VV | 2 | 3 | True | 0 | ROZPOCET
| VV |  | " 210.10/ Bourání betonových konstrukcí v úrovni terénu. " 1,0 |  | 1 | [12 empty] | VV | 2 | 2 | True | 0 | ROZPOCET
| VV | m3DMbeton02 | Součet |  | 2.687 | [12 empty] | VV | 2 | 4 | True | 1 | ROZPOCET
12 | K | 132212111 | Hloubení rýh š do 800 mm v soudržných horninách třídy těžitelnosti I, skupiny 3 ručně | m3 | 2.675 |  | 0 | CS ÚRS 2021 01 |  | základní |  | 0 | 0 | 0 | 0 | 0 | 4 | K | 2 |  |  |  | ROZPOCET |  |  |  | 0 | 0 | 0 | 0 | 0 | 1 | 0 | 4 | -314798492
| VV |  | " 520.4/ Hloubení rýh š. do 600 mm.... v hor. tř. těžit. I: pro trativody " | [14 empty] | VV | 2 | 1 | True | 0 | ROZPOCET
| VV |  | " rýhy v pásmu IS: výkop pro drenáž : cca 50% z pásma IS ručně " | [14 empty] | VV | 2 | 1 | True | 0 | ROZPOCET
| VV |  | pISryhyDREN02*0,50 |  | 2.675 | [12 empty] | VV | 2 | 2 | True | 0 | ROZPOCET
| VV | rRYHYzemDREN02 | Součet |  | 2.675 | [12 empty] | VV | 2 | 4 | True | 1 | ROZPOCET
13 | K | 132251102 | Hloubení rýh nezapažených š do 800 mm v hornině třídy těžitelnosti I, skupiny 3 objem do 50 m3 strojně | m3 | 38.325 |  | 0 | CS ÚRS 2021 01 |  | základní |  | 0 | 0 | 0 | 0 | 0 | 4 | K | 2 |  |  |  | ROZPOCET |  |  |  | 0 | 0 | 0 | 0 | 0 | 1 | 0 | 4 | 1745312816
| VV |  | " 520.4/ Hloubení rýh š. do 600 mm.... v hor. tř. těžit. I " | [14 empty] | VV | 2 | 1 | True | 0 | ROZPOCET
| VV |  | " trativody 164mb celkem / 41m3" 164,0*0,25 |  | 41 | [12 empty] | VV | 2 | 2 | True | 0 | ROZPOCET
| VV |  | " - odpočet ručních rýh pro drenáž v pásmu IS / v zemině skup.3 " | [14 empty] | VV | 2 | 1 | True | 0 | ROZPOCET
| VV |  | -rRYHYzemDREN02 |  | -2.675 | [12 empty] | VV | 2 | 2 | True | 0 | ROZPOCET
| VV | sRYHYzemDREN02 | Součet |  | 38.325 | [12 empty] | VV | 2 | 4 | True | 1 | ROZPOCET
14 | K | 132254202 | Hloubení zapažených rýh š do 2000 mm v hornině třídy těžitelnosti I, skupiny 3 objem do 50 m3 | m3 | 26.784 |  | 0 | CS ÚRS 2021 01 |  | základní |  | 0 | 0 | 0 | 0 | 0 | 4 | K | 2 |  |  |  | ROZPOCET |  |  |  | 0 | 0 | 0 | 0 | 0 | 1 | 0 | 4 | 704333897
| VV |  | " POZNÁMKA: pažení těchto rýh započteno celkově v SO 132= odvodnění VMO" | [14 empty] | VV | 2 | 1 | True | 0 | ROZPOCET
| VV |  | Mezisoučet |  | 0 | [12 empty] | VV | 2 | 3 | True | 0 | ROZPOCET
| VV |  | " 210.13 / Hloubení rýh šířky přes 600 do 2000 mm, tř. těž. I-II : celk. 33,48m3 " | [14 empty] | VV | 2 | 1 | True | 0 | ROZPOCET
| VV |  | " pro DM UV/ 5ks " 21,6 |  | 21.6 | [12 empty] | VV | 2 | 2 | True | 0 | ROZPOCET
| VV |  | " pro DM přípojku UV: 11,5m" 11,88 |  | 11.88 | [12 empty] | VV | 2 | 2 | True | 0 | ROZPOCET
| VV | celkRYHYkan02 | Mezisoučet |  | 33.48 | [12 empty] | VV | 2 | 3 | True | 0 | ROZPOCET
| VV |  | " - odpočet Strojn. rýh š.200cm (pro kanaliz.) 4tř./navážka (20%)" | [14 empty] | VV | 2 | 1 | True | 0 | ROZPOCET
| VV |  | -sRYHYkanNAV02 |  | -6.696 | [12 empty] | VV | 2 | 2 | True | 0 | ROZPOCET
| VV | sRYHYkanZEM02 | Součet |  | 26.784 | [12 empty] | VV | 2 | 4 | True | 1 | ROZPOCET
15 | K | 132351254 | Hloubení rýh nezapažených š do 2000 mm v hornině třídy těžitelnosti II, skupiny 4 objem do 500 m3 strojně | m3 | 87 |  | 0 | CS ÚRS 2021 01 |  | základní |  | 0 | 0 | 0 | 0 | 0 | 4 | K | 2 |  |  |  | ROZPOCET |  |  |  | 0 | 0 | 0 | 0 | 0 | 1 | 0 | 4 | -1464005876
| VV |  | " srovnávací položka (pro samostatný výkop provizorních zásypů v rýhách IS) " | [14 empty] | VV | 2 | 1 | True | 0 | ROZPOCET
| VV |  | " 210. 9/ Odstranění asfalt.recyklátu z provizorně zapravených rýh (voda+kanal.) =87m3" | [14 empty] | VV | 2 | 1 | True | 0 | ROZPOCET
| VV |  | 290,0*0,30 |  | 87 | [12 empty] | VV | 2 | 2 | True | 0 | ROZPOCET
| VV | sRYHYrecyklat02 | Součet |  | 87 | [12 empty] | VV | 2 | 4 | True | 1 | ROZPOCET
16 | K | 132354202 | Hloubení zapažených rýh š do 2000 mm v hornině třídy těžitelnosti II, skupiny 4 objem do 50 m3 | m3 | 6.696 |  | 0 | CS ÚRS 2021 01 |  | základní |  | 0 | 0 | 0 | 0 | 0 | 4 | K | 2 |  |  |  | ROZPOCET |  |  |  | 0 | 0 | 0 | 0 | 0 | 1 | 0 | 4 | -2019181492
| VV |  | " POZNÁMKA: pažení těchto rýh započteno celkově v SO 132= odvodnění VMO" | [14 empty] | VV | 2 | 1 | True | 0 | ROZPOCET
| VV |  | " rýhy pro kanaliz. / poměr hornin= dle IGP pro kanaliz.= 80% zem.3tř./20% navážka 4tř. " | [14 empty] | VV | 2 | 1 | True | 0 | ROZPOCET
| VV |  | celkRYHYkan02*0,20 |  | 6.696 | [12 empty] | VV | 2 | 2 | True | 0 | ROZPOCET
| VV | sRYHYkanNAV02 | Součet strojní RÝHY KANALIZACE 4tř. navážka |  | 6.696 | [12 empty] | VV | 2 | 4 | True | 1 | ROZPOCET
17 | K | 139001101 | Příplatek za ztížení vykopávky v blízkosti podzemního vedení | m3 | 5.35 |  | 0 | CS ÚRS 2021 01 |  | základní |  | 0 | 0 | 0 | 0 | 0 | 4 | K | 2 |  |  |  | ROZPOCET |  |  |  | 0 | 0 | 0 | 0 | 0 | 1 | 0 | 4 | -1059733184
| VV |  | " rýhy v pásmu IS: výkop pro drenáž " | [14 empty] | VV | 2 | 1 | True | 0 | ROZPOCET
| VV |  | " v.Situace SO 102 (zákres IS) + vzor. řezy+pracovní příčné řezy " | [14 empty] | VV | 2 | 1 | True | 0 | ROZPOCET
| VV |  | " kabely 4* u sebe /křížení v km 0,150 " 0,25*(0,5+2,0+0,5) |  | 0.75 | [12 empty] | VV | 2 | 2 | True | 0 | ROZPOCET
| VV |  | " plyn 2 * u sebe /křížení v km 0,150 " 0,25*(0,5+1,4+0,5) |  | 0.6 | [12 empty] | VV | 2 | 2 | True | 0 | ROZPOCET
| VV |  | " plyn 1 /souběh v km 0,045...0,035 " 0,25*(15+2*0,5) |  | 4 | [12 empty] | VV | 2 | 2 | True | 0 | ROZPOCET
| VV | pISryhyDREN02 | Mezisoučet pásmo IS rýhy pro DRENÁŽ |  | 5.35 | [12 empty] | VV | 2 | 3 | True | 1 | ROZPOCET
18 | K | 162651112 | Vodorovné přemístění do 5000 m výkopku/sypaniny z horniny třídy těžitelnosti I, skupiny 1 až 3 | m3 | 83.284 |  | 0 | CS ÚRS 2021 01 |  | základní |  | 0 | 0 | 0 | 0 | 0 | 4 | K | 2 |  |  |  | ROZPOCET |  |  |  | 0 | 0 | 0 | 0 | 0 | 1 | 0 | 4 | 1827150631
| VV |  | " odvoz na recyklační skládku nebo kompostárnu " | [14 empty] | VV | 2 | 1 | True | 0 | ROZPOCET
| VV |  | 0,10*m2DRNY02 |  | 5.5 | [12 empty] | VV | 2 | 2 | True | 0 | ROZPOCET
| VV | ODVOZdrn02 | Mezisoučet odvoz drny se zeminou |  | 5.5 | [12 empty] | VV | 2 | 3 | True | 0 | ROZPOCET
| VV |  | " odvoz na recyklační skládku " | [14 empty] | VV | 2 | 1 | True | 0 | ROZPOCET
| VV |  | " odkopy tř. I " | [14 empty] | VV | 2 | 1 | True | 0 | ROZPOCET
| VV |  | rODKOPzem02 |  | 0.707 | [12 empty] | VV | 2 | 2 | True | 0 | ROZPOCET
| VV |  | sODKOPzem02 |  | 9.293 | [12 empty] | VV | 2 | 2 | True | 0 | ROZPOCET
| VV |  | " rýhy do 800mm pro drenáž /tř. I " | [14 empty] | VV | 2 | 1 | True | 0 | ROZPOCET
| VV |  | rRYHYzemDREN02 |  | 2.675 | [12 empty] | VV | 2 | 2 | True | 0 | ROZPOCET
| VV |  | sRYHYzemDREN02 |  | 38.325 | [12 empty] | VV | 2 | 2 | True | 0 | ROZPOCET
| VV |  | " rýhy přes 800mm pro DM kanalizace: potrubí a UV / tř. I, 3 skup. zem" | [14 empty] | VV | 2 | 1 | True | 0 | ROZPOCET
| VV |  | sRYHYkanZEM02 |  | 26.784 | [12 empty] | VV | 2 | 2 | True | 0 | ROZPOCET
| VV | ODVOZzem02 | Mezisoučet odvozy zeminy tř. I |  | 77.784 | [12 empty] | VV | 2 | 3 | True | 0 | ROZPOCET
| VV |  | Součet |  | 83.284 | [12 empty] | VV | 2 | 4 | True | 1 | ROZPOCET
19 | K | 162651132 | Vodorovné přemístění do 5000 m výkopku/sypaniny z horniny třídy těžitelnosti II, skupiny 4 a 5 | m3 | 148.063 |  | 0 | CS ÚRS 2021 01 |  | základní |  | 0 | 0 | 0 | 0 | 0 | 4 | K | 2 |  |  |  | ROZPOCET |  |  |  | 0 | 0 | 0 | 0 | 0 | 1 | 0 | 4 | 1695336281
| VV |  | " odvoz na recyklační skládku " | [14 empty] | VV | 2 | 1 | True | 0 | ROZPOCET
| VV |  | rODKOPsterk02 |  | 3.004 | [12 empty] | VV | 2 | 2 | True | 0 | ROZPOCET
| VV |  | sODKOPsterk02 |  | 48.676 | [12 empty] | VV | 2 | 2 | True | 0 | ROZPOCET
| VV | ODVOZsterk02 | Mezisoučet odvozy štěrky skup.4 |  | 51.68 | [12 empty] | VV | 2 | 3 | True | 0 | ROZPOCET
| VV |  | m3DMbeton02 |  | 2.687 | [12 empty] | VV | 2 | 2 | True | 0 | ROZPOCET
| VV | ODVOZbet02 | Mezisoučet odvozy beton skup.5 |  | 2.687 | [12 empty] | VV | 2 | 3 | True | 0 | ROZPOCET
| VV |  | sRYHYrecyklat02 |  | 87 | [12 empty] | VV | 2 | 2 | True | 0 | ROZPOCET
| VV | ODVOZasfRECY02 | Mezisoučet odvozy asfaltový recyklát skup.4 |  | 87 | [12 empty] | VV | 2 | 3 | True | 0 | ROZPOCET
| VV |  | " odvoz na recyklační skládku / navážka " | [14 empty] | VV | 2 | 1 | True | 0 | ROZPOCET
| VV |  | sRYHYkanNAV02 |  | 6.696 | [12 empty] | VV | 2 | 2 | True | 0 | ROZPOCET
| VV | ODVOZnavaz02 | Mezisoučet odvozy navážka skup.4 |  | 6.696 | [12 empty] | VV | 2 | 3 | True | 0 | ROZPOCET
| VV |  | Součet |  | 148.063 | [12 empty] | VV | 2 | 4 | True | 1 | ROZPOCET
20 | K | 171201231.1 | Poplatek za uložení zeminy a kamení na recyklační skládce (skládkovné) kód odpadu 17 05 04 | t | 235.619 |  | 0 | vlastní |  | základní |  | 0 | 0 | 0 | 0 | 0 | 4 | K | 2 |  |  |  | ROZPOCET |  |  |  | 0 | 0 | 0 | 0 | 0 | 1 | 0 | 4 | -1000381409
| VV |  | ODVOZzem02*1,8 |  | 140.011 | [12 empty] | VV | 2 | 2 | True | 0 | ROZPOCET
| VV |  | ODVOZsterk02*(1,8+1,9)/2 |  | 95.608 | [12 empty] | VV | 2 | 2 | True | 0 | ROZPOCET
| VV |  | Součet |  | 235.619 | [12 empty] | VV | 2 | 4 | True | 1 | ROZPOCET
21 | K | 171201231.2 | Poplatek za uložení směsného stavebního odpadu - navážky- na recyklační skládce (skládkovné) | t | 12.555 |  | 0 | vlastní |  | základní |  | 0 | 0 | 0 | 0 | 0 | 4 | K | 2 |  |  |  | ROZPOCET |  |  |  | 0 | 0 | 0 | 0 | 0 | 1 | 0 | 4 | -1331224371
| VV |  | ODVOZnavaz02*(1,8+1,95)/2 |  | 12.555 | [12 empty] | VV | 2 | 2 | True | 1 | ROZPOCET
22 | K | 171201239-94 | Poplatek za uložení bio-odpadu zemina a drny na skládce - kompostárna | t | 8.8 |  | 0 | vlastní |  | základní |  | 0 | 0 | 0 | 0 | 0 | 4 | K | 2 |  |  |  | ROZPOCET |  |  |  | 0 | 0 | 0 | 0 | 0 | 1 | 0 | 4 | -1085441415
| VV |  | ODVOZdrn02*1,6 |  | 8.8 | [12 empty] | VV | 2 | 2 | True | 1 | ROZPOCET
23 | K | 997221861.1 | Poplatek za uložení stavebního odpadu na recyklační skládce (skládkovné) z prostého betonu pod kódem 17 01 01 | t | 6.18 |  | 0 | vlastní |  | základní |  | 0 | 0 | 0 | 0 | 0 | 4 | K | 2 |  |  |  | ROZPOCET |  |  |  | 0 | 0 | 0 | 0 | 0 | 1 | 0 | 4 | 540877984
| VV |  | ODVOZbet02*(2,2+2,4)/2 |  | 6.18 | [12 empty] | VV | 2 | 2 | True | 1 | ROZPOCET
24 | K | 997221875.1 | Poplatek za uložení stavebního odpadu na recyklační skládce (skládkovné) asfaltového bez obsahu dehtu zatříděného do Katalogu odpadů pod kódem 17 03 02 | t | 187.92 |  | 0 | vlastní |  | základní |  | 0 | 0 | 0 | 0 | 0 | 4 | K | 2 |  |  |  | ROZPOCET |  |  |  | 0 | 0 | 0 | 0 | 0 | 1 | 0 | 4 | 532465853
| VV |  | " Odstraněný asfalt.recyklát z provizorně zapravených rýh (voda+kanal.) " | [14 empty] | VV | 2 | 1 | True | 0 | ROZPOCET
| VV |  | ODVOZasfRECY02*2,16 |  | 187.92 | [12 empty] | VV | 2 | 2 | True | 1 | ROZPOCET
25 | K | 174111101 | Zásyp jam, šachet rýh nebo kolem objektů sypaninou se zhutněním ručně | m3 | 8 |  | 0 | CS ÚRS 2021 01 |  | základní |  | 0 | 0 | 0 | 0 | 0 | 4 | K | 2 |  |  |  | ROZPOCET |  |  |  | 0 | 0 | 0 | 0 | 0 | 1 | 0 | 4 | -399885915
| VV |  | " 520.2 / Uložení sypaniny s rozprostř.+ zhutn. po vrstvách (mimo aktivní zónu) " | [14 empty] | VV | 2 | 1 | True | 0 | ROZPOCET
| VV |  | " použita vhodná dovezená (nakoupená) zemina " | [14 empty] | VV | 2 | 1 | True | 0 | ROZPOCET
| VV |  | " vzor. řezy (hutnění vibr.deskou): dosyp drážky za obrubou " 8,0 |  | 8 | [12 empty] | VV | 2 | 2 | True | 0 | ROZPOCET
| VV |  | " v ceně položky i manipulace do 10m" | [14 empty] | VV | 2 | 1 | True | 0 | ROZPOCET
| VV | DOSYPobrub02 | Mezisoučet |  | 8 | [12 empty] | VV | 2 | 3 | True | 1 | ROZPOCET
26 | M | 10364100 | zemina pro terénní úpravy - tříděná | t | 14.4 |  | 0 | CS ÚRS 2021 01 |  | základní |  | 0 | 0 | 0 | 0 | 0 | 8 | M | 2 |  |  |  | ROZPOCET |  |  |  | 0 | 0 | 0 | 0 | 0 | 1 | 0 | 4 | 1376705638
| VV |  | " cena vč. dovozu se složením (průběžné ukládky podél trasy)" | [14 empty] | VV | 2 | 1 | True | 0 | ROZPOCET
| VV |  | " použita vhodná dovezená (nakoupená) zemina na dosypy za obrubou " | [14 empty] | VV | 2 | 1 | True | 0 | ROZPOCET
| VV |  | DOSYPobrub02*1,8 |  | 14.4 | [12 empty] | VV | 2 | 2 | True | 1 | ROZPOCET
27 | K | 162251102 | Vodorovné přemístění do 50 m výkopku/sypaniny z horniny třídy těžitelnosti I, skupiny 1 až 3 | m3 | 8 |  | 0 | CS ÚRS 2021 01 |  | základní |  | 0 | 0 | 0 | 0 | 0 | 4 | K | 2 |  |  |  | ROZPOCET |  |  |  | 0 | 0 | 0 | 0 | 0 | 1 | 0 | 4 | -1246583332
| VV |  | " lokální rozvozy ukládek podél trasy nad rámec manipulace v rámci zásypu (10m)" | [14 empty] | VV | 2 | 1 | True | 0 | ROZPOCET
| VV |  | DOSYPobrub02 |  | 8 | [12 empty] | VV | 2 | 2 | True | 1 | ROZPOCET
28 | K | 167151101 | Nakládání výkopku z hornin třídy těžitelnosti I, skupiny 1 až 3 do 100 m3 | m3 | 8 |  | 0 | CS ÚRS 2021 01 |  | základní |  | 0 | 0 | 0 | 0 | 0 | 4 | K | 2 |  |  |  | ROZPOCET |  |  |  | 0 | 0 | 0 | 0 | 0 | 1 | 0 | 4 | -510698590
| VV |  | " nakládka pro lokální rozvozy podél trasy nad rámec manipulace v rámci zásypu (10m)" | [14 empty] | VV | 2 | 1 | True | 0 | ROZPOCET
| VV |  | DOSYPobrub02 |  | 8 | [12 empty] | VV | 2 | 2 | True | 1 | ROZPOCET
29 | K | 181152345.1 | Úprava pláně HTÚ dle předepsaných sklonů vč. případných hutnících pokusů a vystavení protokolů o zkoušce ověření modulu přetvárnosti se zhutněním na požadovanou hodnotu Edef2=45MPa při poměru Edef2/Edef1 dle požadavku ČSN 72006 | m2 | 586 |  | 0 | vlastní |  | základní |  | 0 | 0 | 0 | 0 | 0 | 4 | K | 2 |  |  |  | ROZPOCET |  |  |  | 0 | 0 | 0 | 0 | 0 | 1 | 0 | 4 | 103630040
| VV |  | " pro daný typ zeminy nacházející se v podloží " | [14 empty] | VV | 2 | 1 | True | 0 | ROZPOCET
| VV |  | " 520.3 / pláň pod komunik.: vozovka AB/skl. K8 " 586,0 |  | 586 | [12 empty] | VV | 2 | 2 | True | 1 | ROZPOCET
| D | 1.1 | Výměna podloží (jen v případě realizace výměny podloží) |  |  |  | 0 |  |  |  |  | 0 |  | 0 |  | 0 | 1 | D | 1 |  |  |  | ROZPOCET | [9 empty] | 0
30 | K | 122252203 | Odkopávky a prokopávky nezapažené pro silnice a dálnice v hornině třídy těžitelnosti I objem do 100 m3 strojně | m3 | 32.116 |  | 0 | CS ÚRS 2021 01 |  | základní |  | 0 | 0 | 0 | 0 | 0 | 4 | K | 2 |  |  |  | ROZPOCET |  |  |  | 0 | 0 | 0 | 0 | 0 | 1 | 0 | 4 | -304512348
| VV |  | " POZNÁMKA: PROVIZORNÍ POLOŽKA " | [14 empty] | VV | 2 | 1 | True | 0 | ROZPOCET
| VV |  | " NÁKLADY UPLATNIT JEN V PŘÍPADĚ VÝMĚNY PODLOŽÍ " | [14 empty] | VV | 2 | 1 | True | 0 | ROZPOCET
| VV |  | " po odsouhlasení TDI a geotechnikem stavby " | [14 empty] | VV | 2 | 1 | True | 0 | ROZPOCET
| VV |  | "dle skutečně zastižených poměrů v podloží " | [14 empty] | VV | 2 | 1 | True | 0 | ROZPOCET
| VV |  | " Poznámka platí pro všechny položky oddílu: 1.1 VÝMĚNA PODLOŽÍ " | [14 empty] | VV | 2 | 1 | True | 0 | ROZPOCET
| VV |  | Mezisoučet |  | 0 | [12 empty] | VV | 2 | 3 | True | 0 | ROZPOCET
| VV |  | " 520.12/ Odkopávky v hornině třídy těžit. I-II (skup. 3=50% / skup.4=50%) " | [14 empty] | VV | 2 | 1 | True | 0 | ROZPOCET
| VV |  | " odkop pro výměnu podloží (sanaci) v aktivní zóně ZP a komunikací : 87,5m3 celkem (3+4skup)." | [14 empty] | VV | 2 | 1 | True | 0 | ROZPOCET
| VV |  | " sanace pro pojízd.skl.: K8/vozov.AB: :140*1,25=175m2, hl.výměny 0,5m" | [14 empty] | VV | 2 | 1 | True | 0 | ROZPOCET
| VV |  | " 50% ve skup.3 (hlíny,zeminy)" (175*0,50)*0,50 |  | 43.75 | [12 empty] | VV | 2 | 2 | True | 0 | ROZPOCET
| VV | cODKOPsanZ02 | Mezisoučet |  | 43.75 | [12 empty] | VV | 2 | 3 | True | 0 | ROZPOCET
| VV |  | " - odpočet ručních výkopů v pásmu IS (v zemině 3 sk.)" | [14 empty] | VV | 2 | 1 | True | 0 | ROZPOCET
| VV |  | -rODKOPsanZ02 |  | -11.634 | [12 empty] | VV | 2 | 2 | True | 0 | ROZPOCET
| VV | sODKOPsanZ02 | Součet strojní odkop pro sanaci ZEMINA |  | 32.116 | [12 empty] | VV | 2 | 4 | True | 1 | ROZPOCET
31 | K | 122211101 | Odkopávky a prokopávky v hornině třídy těžitelnosti I, skupiny 3 ručně | m3 | 11.634 |  | 0 | CS ÚRS 2021 01 |  | základní |  | 0 | 0 | 0 | 0 | 0 | 4 | K | 2 |  |  |  | ROZPOCET |  |  |  | 0 | 0 | 0 | 0 | 0 | 1 | 0 | 4 | -1183726138
| VV |  | " pro výměnu podloží 60% ručně z celk.pásma IS pro sanaci (3.skup.50% / 4.skup.50%)" | [14 empty] | VV | 2 | 1 | True | 0 | ROZPOCET
| VV |  | (cISodkopS02*0,60)*0,50 |  | 11.634 | [12 empty] | VV | 2 | 2 | True | 0 | ROZPOCET
| VV | rODKOPsanZ02 | Součet |  | 11.634 | [12 empty] | VV | 2 | 4 | True | 1 | ROZPOCET
32 | K | 122452203-04 | Odkopávky a prokopávky nezapažené pro silnice v hornině třídy těžitelnosti II objem do 100 m3 strojně - skupiny 4 | m3 | 32.116 |  | 0 | vlastní |  | základní |  | 0 | 0 | 0 | 0 | 0 | 4 | K | 2 |  |  |  | ROZPOCET |  |  |  | 0 | 0 | 0 | 0 | 0 | 1 | 0 | 4 | 1389140268
| VV |  | " 520.13/ Odkopávky v hornině třídy těžit. I-II (skup. 3=50% / skup.4=50%) " | [14 empty] | VV | 2 | 1 | True | 0 | ROZPOCET
| VV |  | " 50% ve skup.4 (navážka)" (175,0*0,50)*0,50 |  | 43.75 | [12 empty] | VV | 2 | 2 | True | 0 | ROZPOCET
| VV | cODKOPsanN02 | Mezisoučet |  | 43.75 | [12 empty] | VV | 2 | 3 | True | 0 | ROZPOCET
| VV |  | " - odpočet ručních výkopů v pásmu IS (v navážce 4 sk.)" | [14 empty] | VV | 2 | 1 | True | 0 | ROZPOCET
| VV |  | -rODKOPsanN02 |  | -11.634 | [12 empty] | VV | 2 | 2 | True | 0 | ROZPOCET
| VV | sODKOPsanN02 | Součet strojní odkop pro sanaci NAVÁŽKA |  | 32.116 | [12 empty] | VV | 2 | 4 | True | 1 | ROZPOCET
33 | K | 122311101 | Odkopávky a prokopávky v hornině třídy těžitelnosti II, skupiny 4 ručně | m3 | 11.634 |  | 0 | CS ÚRS 2021 01 |  | základní |  | 0 | 0 | 0 | 0 | 0 | 4 | K | 2 |  |  |  | ROZPOCET |  |  |  | 0 | 0 | 0 | 0 | 0 | 1 | 0 | 4 | -1826947816
| VV |  | " pro výměnu podloží 60% ručně z celk.pásma IS pro sanaci (3.skup.50% / 4.skup.50%)" | [14 empty] | VV | 2 | 1 | True | 0 | ROZPOCET
| VV |  | (cISodkopS02*0,60)*0,50 |  | 11.634 | [12 empty] | VV | 2 | 2 | True | 0 | ROZPOCET
| VV | rODKOPsanN02 | Součet |  | 11.634 | [12 empty] | VV | 2 | 4 | True | 1 | ROZPOCET
34 | K | 129001101 | Příplatek za ztížení odkopávky nebo prokopávky v blízkosti inženýrských sítí | m3 | 38.781 |  | 0 | CS ÚRS 2021 01 |  | základní |  | 0 | 0 | 0 | 0 | 0 | 4 | K | 2 |  |  |  | ROZPOCET |  |  |  | 0 | 0 | 0 | 0 | 0 | 1 | 0 | 4 | -1508146804
| VV |  | " odkopy v pásmu IS pro sanaci výměnou podloží " | [14 empty] | VV | 2 | 1 | True | 0 | ROZPOCET
| VV |  | " na hl. vozovky dle nové skladby K8/plná k-ce=0,60m+0,50m sanace=celk. hl.1,10m" | [14 empty] | VV | 2 | 1 | True | 0 | ROZPOCET
| VV |  | " výkr. Situace SO 102 (zákres IS) + vzor. řezy + hl.nových IS (voda, kanal.) " | [14 empty] | VV | 2 | 1 | True | 0 | ROZPOCET
| VV |  | " vozovka skl.K8/ KABELY (předpoklad normov.uložení pod vozov.krytí min.0,9m)" | [14 empty] | VV | 2 | 1 | True | 0 | ROZPOCET
| VV |  | " 1,1-(0,9-0,5)=0,7m v pásmu IS= celá tl. 0,5m podloží (ještě 0,2m je v pásmu pro výkop skl.K8 =odd.1 zemní práce)" | [14 empty] | VV | 2 | 1 | True | 0 | ROZPOCET
| VV |  | " kabely 4* u sebe /křížení v km 0,150 " (0,5+2,0+0,5)*0,50*(4,6+0,8+0,5) |  | 8.85 | [12 empty] | VV | 2 | 2 | True | 0 | ROZPOCET
| VV |  | " kabely 4* u sebe /křížení zastávka " (0,5+2,5+0,5)*0,50*(1,7+0,8+0,5) |  | 5.25 | [12 empty] | VV | 2 | 2 | True | 0 | ROZPOCET
| VV |  | " vozovka skl.K8/ PLYN (předpoklad normov.uložení pod vozov.krytí min.0,9m)" | [14 empty] | VV | 2 | 1 | True | 0 | ROZPOCET
| VV |  | " 1,1-(1,0-0,5)=0,6m v pásmu IS= celá tl. 0,5m podloží (ještě 0,10m je v pásmu pro výkop skl.K8 =odd.1 zemní práce)" | [14 empty] | VV | 2 | 1 | True | 0 | ROZPOCET
| VV |  | " plyn 2 * u sebe /křížení v km 0,150 " (0,5+1,4+0,5)*0,50*(4,6+0,8+0,5) |  | 7.08 | [12 empty] | VV | 2 | 2 | True | 0 | ROZPOCET
| VV |  | " plyn 1 /souběh v km 0,045 " (0,5+0,4+0,5)*0,50*(15-5,0) |  | 7 | [12 empty] | VV | 2 | 2 | True | 0 | ROZPOCET
| VV |  | " plyn 1 /souběh v km 0,035 " (0,5/2+0,4+0,5)*0,50*5,0 |  | 2.875 | [12 empty] | VV | 2 | 2 | True | 0 | ROZPOCET
| VV |  | " plyn 2*u sebe /křížení zastávka " (0,5+1,8+0,5)*0,50*(1,7+0,8+0,5) |  | 4.2 | [12 empty] | VV | 2 | 2 | True | 0 | ROZPOCET
| VV | pISodkopS02 | Mezisoučet Pásmo IS pro sanaci |  | 35.255 | [12 empty] | VV | 2 | 3 | True | 0 | ROZPOCET
| VV |  | " rezerva 10% při nenorm. hl. IS " 0,10*pISodkopS02 |  | 3.526 | [12 empty] | VV | 2 | 2 | True | 0 | ROZPOCET
| VV | cISodkopS02 | Součet celkové Pásmo IS pro sanaci |  | 38.781 | [12 empty] | VV | 2 | 4 | True | 1 | ROZPOCET
35 | K | 162651112 | Vodorovné přemístění do 5000 m výkopku/sypaniny z horniny třídy těžitelnosti I, skupiny 1 až 3 | m3 | 43.75 |  | 0 | CS ÚRS 2021 01 |  | základní |  | 0 | 0 | 0 | 0 | 0 | 4 | K | 2 |  |  |  | ROZPOCET |  |  |  | 0 | 0 | 0 | 0 | 0 | 1 | 0 | 4 | 1397363153
| VV |  | " odvoz na recyklační skládku / zeminy " | [14 empty] | VV | 2 | 1 | True | 0 | ROZPOCET
| VV |  | sODKOPsanZ02 |  | 32.116 | [12 empty] | VV | 2 | 2 | True | 0 | ROZPOCET
| VV |  | rODKOPsanZ02 |  | 11.634 | [12 empty] | VV | 2 | 2 | True | 0 | ROZPOCET
| VV | ODVOZsanZ02 | Součet |  | 43.75 | [12 empty] | VV | 2 | 4 | True | 1 | ROZPOCET
36 | K | 162651132 | Vodorovné přemístění do 5000 m výkopku/sypaniny z horniny třídy těžitelnosti II, skupiny 4 a 5 | m3 | 43.75 |  | 0 | CS ÚRS 2021 01 |  | základní |  | 0 | 0 | 0 | 0 | 0 | 4 | K | 2 |  |  |  | ROZPOCET |  |  |  | 0 | 0 | 0 | 0 | 0 | 1 | 0 | 4 | -308760118
| VV |  | " odvoz na recyklační skládku / navážka " | [14 empty] | VV | 2 | 1 | True | 0 | ROZPOCET
| VV |  | sODKOPsanN02 |  | 32.116 | [12 empty] | VV | 2 | 2 | True | 0 | ROZPOCET
| VV |  | rODKOPsanN02 |  | 11.634 | [12 empty] | VV | 2 | 2 | True | 0 | ROZPOCET
| VV | ODVOZsanN02 | Součet |  | 43.75 | [12 empty] | VV | 2 | 4 | True | 1 | ROZPOCET
37 | K | 171201231.1 | Poplatek za uložení zeminy a kamení na recyklační skládce (skládkovné) kód odpadu 17 05 04 | t | 78.75 |  | 0 | vlastní |  | základní |  | 0 | 0 | 0 | 0 | 0 | 4 | K | 2 |  |  |  | ROZPOCET |  |  |  | 0 | 0 | 0 | 0 | 0 | 1 | 0 | 4 | -1673723035
| VV |  | ODVOZsanZ02*1,8 |  | 78.75 | [12 empty] | VV | 2 | 2 | True | 1 | ROZPOCET
38 | K | 171201231.2 | Poplatek za uložení směsného stavebního odpadu - navážky- na recyklační skládce (skládkovné) | t | 82.031 |  | 0 | vlastní |  | základní |  | 0 | 0 | 0 | 0 | 0 | 4 | K | 2 |  |  |  | ROZPOCET |  |  |  | 0 | 0 | 0 | 0 | 0 | 1 | 0 | 4 | -648574019
| VV |  | ODVOZsanN02*(1,8+1,95)/2 |  | 82.031 | [12 empty] | VV | 2 | 2 | True | 1 | ROZPOCET
39 | K | 171152111 | Uložení sypaniny z hornin nesoudržných a sypkých do násypů zhutněných v aktivní zóně silnic a dálnic | m3 | 87.5 |  | 0 | CS ÚRS 2021 01 |  | základní |  | 0 | 0 | 0 | 0 | 0 | 4 | K | 2 |  |  |  | ROZPOCET |  |  |  | 0 | 0 | 0 | 0 | 0 | 1 | 0 | 4 | -1242464999
| VV |  | " POZNÁMKA: sanace podloží výměnou za vhodný materiál - rozsah bude čerpán dle skutečné reality ! " | [14 empty] | VV | 2 | 1 | True | 0 | ROZPOCET
| VV |  | " 520.13/ výměna podloží v aktivní zóně ZP a komunikace: násypem, hut.100% PS: 87,5m3 " | [14 empty] | VV | 2 | 1 | True | 0 | ROZPOCET
| VV |  | 175,0*0,50 |  | 87.5 | [12 empty] | VV | 2 | 2 | True | 0 | ROZPOCET
| VV | NASYPsanace02 | Součet |  | 87.5 | [12 empty] | VV | 2 | 4 | True | 1 | ROZPOCET
40 | M | 58380651-01 | zemina vhodná do aktivní zóny zemního tělesa dle ČSN 736133 (zejména tabulka A.1, kapitola 4 a 9 s odpovídajícími hodnotami Id, PS, CBR a IBI. vč. dodání na místo zabudování. Zkoušení dle ČSN 736133) | t | 201.25 |  | 0 | vlastní |  | základní |  | 0 | 0 | 0 | 0 | 0 | 8 | M | 2 |  |  |  | ROZPOCET |  |  |  | 0 | 0 | 0 | 0 | 0 | 1 | 0 | 4 | 1862362135
| VV |  | " sanace podloží (aktiv.zony) 87,5m3: tonáž materiálu " | [14 empty] | VV | 2 | 1 | True | 0 | ROZPOCET
| VV |  | NASYPsanace02*2,30 |  | 201.25 | [12 empty] | VV | 2 | 2 | True | 1 | ROZPOCET
41 | K | 181152302 | Úprava pláně pro silnice a dálnice v zářezech se zhutněním | m2 | 175 |  | 0 | CS ÚRS 2021 01 |  | základní |  | 0 | 0 | 0 | 0 | 0 | 4 | K | 2 |  |  |  | ROZPOCET |  |  |  | 0 | 0 | 0 | 0 | 0 | 1 | 0 | 4 | -125908191
| VV |  | " zhutnění parapláně pod výměnu podloží : 175m2 " | [14 empty] | VV | 2 | 1 | True | 0 | ROZPOCET
| VV |  | cODKOPsanZ02/0,50 |  | 87.5 | [12 empty] | VV | 2 | 2 | True | 0 | ROZPOCET
| VV |  | cODKOPsanN02/0,50 |  | 87.5 | [12 empty] | VV | 2 | 2 | True | 0 | ROZPOCET
| VV |  | Součet |  | 175 | [12 empty] | VV | 2 | 4 | True | 1 | ROZPOCET
| D | 18 | Zemní práce - povrchové úpravy terénu |  |  |  | 0 |  |  |  |  | 0 |  | 0.002812 |  | 0 | 1 | D | 1 |  |  |  | ROZPOCET | [9 empty] | 0
42 | K | 181111111 | Plošná úprava terénu do 500 m2 zemina skupiny 1 až 4 nerovnosti do 100 mm v rovinně a svahu do 1:5 | m2 | 91 |  | 0 | CS ÚRS 2021 01 |  | základní |  | 0 | 0 | 0 | 0 | 0 | 4 | K | 2 |  |  |  | ROZPOCET |  |  |  | 0 | 0 | 0 | 0 | 0 | 1 | 0 | 4 | -1742144440
| VV |  | " jemná modelace vegetační vrstvy " | [14 empty] | VV | 2 | 1 | True | 0 | ROZPOCET
| VV |  | rovTRAVA02 |  | 91 | [12 empty] | VV | 2 | 2 | True | 1 | ROZPOCET
43 | K | 181351003 | Rozprostření ornice tl vrstvy do 200 mm pl do 100 m2 v rovině nebo ve svahu do 1:5 strojně | m2 | 91 |  | 0 | CS ÚRS 2021 01 |  | základní |  | 0 | 0 | 0 | 0 | 0 | 4 | K | 2 |  |  |  | ROZPOCET |  |  |  | 0 | 0 | 0 | 0 | 0 | 1 | 0 | 4 | 1651801303
| VV |  | " POZNÁMKA: v ceně položky i lokální manipulace do 50m " | [14 empty] | VV | 2 | 1 | True | 0 | ROZPOCET
| VV |  | " 510.1/ Zpětné ohumusov. tl. 150 mm v rovině; použita vhodná dovezená/nakoupená zemina" | [14 empty] | VV | 2 | 1 | True | 0 | ROZPOCET
| VV |  | rovTRAVA02 |  | 91 | [12 empty] | VV | 2 | 2 | True | 1 | ROZPOCET
44 | M | 10364101 | zemina pro terénní úpravy - ornice | t | 22.495 |  | 0 | CS ÚRS 2021 01 |  | základní |  | 0 | 0 | 0 | 0 | 0 | 8 | M | 2 |  |  |  | ROZPOCET |  |  |  | 0 | 0 | 0 | 0 | 0 | 1 | 0 | 4 | -1826331022
| VV |  | " cena vč. dovozu a složení v místě manipulace " | [14 empty] | VV | 2 | 1 | True | 0 | ROZPOCET
| VV |  | " nová vegetační vrstva pro KTÚ a trávník / katrovaná zemina vhodná pro sadové úpravy " | [14 empty] | VV | 2 | 1 | True | 0 | ROZPOCET
| VV |  | Mezisoučet |  | 0 | [12 empty] | VV | 2 | 3 | True | 0 | ROZPOCET
| VV |  | " 510.1/ pro ohumusov. použita vhodná dovezená/nakoupená zemina" | [14 empty] | VV | 2 | 1 | True | 0 | ROZPOCET
| VV |  | 0,15*rovTRAVA02*1,03*1,6 |  | 22.495 | [12 empty] | VV | 2 | 2 | True | 0 | ROZPOCET
| VV |  | Součet |  | 22.495 | [12 empty] | VV | 2 | 4 | True | 1 | ROZPOCET
45 | K | 181411131.1 | Založení parkového trávníku výsevem plochy v rovině a ve svahu vč. předseťové přípravy zálivky hnojení odplevelení ošetřování | m2 | 91 |  | 0 | vlastní |  | základní |  | 0 | 0 | 0 | 0 | 0 | 4 | K | 2 |  |  |  | ROZPOCET |  |  |  | 0 | 0 | 0 | 0 | 0 | 1 | 0 | 4 | -1713802004
| VV |  | " 510.2/ Založení park. trávníku ručním výsevem; vč. dodávky a nákadů na údržbu do prvního pokosení" | [14 empty] | VV | 2 | 1 | True | 0 | ROZPOCET
| VV |  | "(Použití: v rovině; drobné, nepravidelné plochy v intravilánu)" 91,0 |  | 91 | [12 empty] | VV | 2 | 2 | True | 0 | ROZPOCET
| VV | rovTRAVA02 | Součet |  | 91 | [12 empty] | VV | 2 | 4 | True | 1 | ROZPOCET
46 | M | 00572410 | osivo směs travní parková | kg | 2.812 |  | 0 | CS ÚRS 2021 01 |  | základní |  | 0 | 0.001 | 0.002812 | 0 | 0 | 8 | M | 2 |  |  |  | ROZPOCET |  |  |  | 0 | 0 | 0 | 0 | 0 | 1 | 0 | 4 | 1995442928
| VV |  | " dodávka osiva: parkový trávník " | [14 empty] | VV | 2 | 1 | True | 0 | ROZPOCET
| VV |  | rovTRAVA02*0,030*1,03 |  | 2.812 | [12 empty] | VV | 2 | 2 | True | 1 | ROZPOCET
47 | K | 181951111 | Úprava pláně v hornině třídy těžitelnosti I, skupiny 1 až 3 bez zhutnění strojně | m2 | 91 |  | 0 | CS ÚRS 2021 01 |  | základní |  | 0 | 0 | 0 | 0 | 0 | 4 | K | 2 |  |  |  | ROZPOCET |  |  |  | 0 | 0 | 0 | 0 | 0 | 1 | 0 | 4 | 237019671
| VV |  | " úprava pod ohumusování " | [14 empty] | VV | 2 | 1 | True | 0 | ROZPOCET
| VV |  | rovTRAVA02 |  | 91 | [12 empty] | VV | 2 | 2 | True | 1 | ROZPOCET
48 | K | 185803111 | Ošetření trávníku shrabáním v rovině a svahu do 1:5 | m2 | 91 |  | 0 | CS ÚRS 2021 01 |  | základní |  | 0 | 0 | 0 | 0 | 0 | 4 | K | 2 |  |  |  | ROZPOCET |  |  |  | 0 | 0 | 0 | 0 | 0 | 1 | 0 | 4 | 649753282
| VV |  | " V cenách jsou započteny i náklady na pokosení se shrabáním, naložením na DP, odvoz do 20km,vyložení " | [14 empty] | VV | 2 | 1 | True | 0 | ROZPOCET
| VV |  | rovTRAVA02 |  | 91 | [12 empty] | VV | 2 | 2 | True | 1 | ROZPOCET
| D | 2 | Zakládání |  |  |  | 0 |  |  |  |  | 0 |  | 71.5774 |  | 0 | 1 | D | 1 |  |  |  | ROZPOCET | [9 empty] | 0
49 | K | 211971121 | Zřízení opláštění žeber nebo trativodů geotextilií v rýze nebo zářezu sklonu přes 1:2 š do 2,5 m | m2 | 393.6 |  | 0 | CS ÚRS 2021 01 |  | základní |  | 0 | 0.00031 | 0.12202 | 0 | 0 | 4 | K | 2 |  |  |  | ROZPOCET |  |  |  | 0 | 0 | 0 | 0 | 0 | 1 | 0 | 4 | 553944324
| VV |  | " 520.5 /trativod z drenáž.trub DN 100, 164mb " | [14 empty] | VV | 2 | 1 | True | 0 | ROZPOCET
| VV |  | " obal rýhy z geotextilie: 393,6m2 " 164*0,5*4*1,2 |  | 393.6 | [12 empty] | VV | 2 | 2 | True | 0 | ROZPOCET
| VV | drenTEXTIL02 | Mezisoučet |  | 393.6 | [12 empty] | VV | 2 | 3 | True | 1 | ROZPOCET
50 | M | 69311067 | geotextilie netkaná separační, ochranná, filtrační, drenážní PP 250g/m2 | m2 | 461.693 |  | 0 | CS ÚRS 2021 01 |  | základní |  | 0 | 0.00025 | 0.11542 | 0 | 0 | 8 | M | 2 |  |  |  | ROZPOCET |  |  |  | 0 | 0 | 0 | 0 | 0 | 1 | 0 | 4 | -566395223
| VV |  | " dodávka geotextilie vč. přesahů 15% a ztratného/prořezů 2% " | [14 empty] | VV | 2 | 1 | True | 0 | ROZPOCET
| VV |  | drenTEXTIL02*1,15*1,02 |  | 461.693 | [12 empty] | VV | 2 | 2 | True | 1 | ROZPOCET
51 | K | 212752401-10 | Trativod z drenážních trubek korugovaných PE-HD SN 8 perforace 360°. vč. podílu tvarovek, vč. lože otevřený výkop DN 100 pro liniové stavby - lože ŠP tl.50mm (0,015m3/mb), obsyp HDK 16/32 mm(0,23m3/mb) =vše celk.0,245 m3/mb | m | 164 |  | 0 | vlastní |  | základní |  | 0 | 0.435 | 71.34 | 0 | 0 | 4 | K | 2 |  |  |  | ROZPOCET |  |  |  | 0 | 0 | 0 | 0 | 0 | 1 | 0 | 4 | 1267470759
| VV |  | " 520.5 /trativod z drenáž.trub DN 100/PVC pod vozovku " 164,0 |  | 164 | [12 empty] | VV | 2 | 2 | True | 0 | ROZPOCET
| VV | mbDRENAZ02 | Mezisoučet |  | 164 | [12 empty] | VV | 2 | 3 | True | 1 | ROZPOCET
| D | 5 | Komunikace |  |  |  | 0 |  |  |  |  | 0 |  | 0 |  | 0 | 1 | D | 1 |  |  |  | ROZPOCET | [9 empty] | 0
52 | K | 564851114-063a | Podklad ze štěrkodrtě ŠD tl 180 mm fr. 0-63 - ŠDa | m2 | 586 |  | 0 | vlastní |  | základní |  | 0 | 0 | 0 | 0 | 0 | 4 | K | 2 |  |  |  | ROZPOCET |  |  |  | 0 | 0 | 0 | 0 | 0 | 1 | 0 | 4 | -1092522270
| VV |  | " 520.10/ k-ce K8: / podklad ŠDa 0/63 min. tl.150mm " | [14 empty] | VV | 2 | 1 | True | 0 | ROZPOCET
| VV |  | " pracovní příčné řezy = ŠD spád 150...200mm= průměrn.tl.180mm" | [14 empty] | VV | 2 | 1 | True | 0 | ROZPOCET
| VV |  | 586,0 |  | 586 | [12 empty] | VV | 2 | 2 | True | 0 | ROZPOCET
| VV |  | Součet |  | 586 | [12 empty] | VV | 2 | 4 | True | 1 | ROZPOCET
53 | K | 565176111-01 | Asfaltový beton vrstva podkladní ACP 22+ (obalované kamenivo OKH) tl 100 mm š do 3 m | m2 | 586 |  | 0 | vlastní |  | základní |  | 0 | 0 | 0 | 0 | 0 | 4 | K | 2 |  |  |  | ROZPOCET |  |  |  | 0 | 0 | 0 | 0 | 0 | 1 | 0 | 4 | 150945350
| VV |  | " 520.10/ k-ce K8: asf.vozovka / podklad ACP 22+, tl.100mm " | [14 empty] | VV | 2 | 1 | True | 0 | ROZPOCET
| VV |  | " plná k-ce " 586,0 |  | 586 | [12 empty] | VV | 2 | 2 | True | 0 | ROZPOCET
| VV |  | Součet |  | 586 | [12 empty] | VV | 2 | 4 | True | 1 | ROZPOCET
54 | K | 567142115 | Podklad ze směsi stmelené cementem SC C 8/10 (KSC I) tl 250 mm | m2 | 629.5 |  | 0 | CS ÚRS 2021 01 |  | základní |  | 0 | 0 | 0 | 0 | 0 | 4 | K | 2 |  |  |  | ROZPOCET |  |  |  | 0 | 0 | 0 | 0 | 0 | 1 | 0 | 4 | -1728680718
| VV |  | " 520.10/ k-ce K8: asf.vozovka / podklad SC C8/10, tl.250mm " | [14 empty] | VV | 2 | 1 | True | 0 | ROZPOCET
| VV |  | " plná k-ce / vzor.řez " 629,50 |  | 629.5 | [12 empty] | VV | 2 | 2 | True | 0 | ROZPOCET
| VV |  | Součet |  | 629.5 | [12 empty] | VV | 2 | 4 | True | 1 | ROZPOCET
55 | K | 573111112 | Postřik živičný infiltrační s posypem z asfaltu množství 1 kg/m2 | m2 | 586 |  | 0 | CS ÚRS 2021 01 |  | základní |  | 0 | 0 | 0 | 0 | 0 | 4 | K | 2 |  |  |  | ROZPOCET |  |  |  | 0 | 0 | 0 | 0 | 0 | 1 | 0 | 4 | -114320146
| VV |  | " 520.10/ k-ce K8: asf.vozovka / infiltr. postřik 1,0kg/m2 PI-EK " | [14 empty] | VV | 2 | 1 | True | 0 | ROZPOCET
| VV |  | " plná k-ce " 586,0 |  | 586 | [12 empty] | VV | 2 | 2 | True | 0 | ROZPOCET
| VV |  | Součet |  | 586 | [12 empty] | VV | 2 | 4 | True | 1 | ROZPOCET
56 | K | 573231107 | Postřik živičný spojovací ze silniční emulze v množství 0,40 kg/m2 | m2 | 1301 |  | 0 | CS ÚRS 2021 01 |  | základní |  | 0 | 0 | 0 | 0 | 0 | 4 | K | 2 |  |  |  | ROZPOCET |  |  |  | 0 | 0 | 0 | 0 | 0 | 1 | 0 | 4 | 1941943775
| VV |  | " 520.10/ k-ce K8: asf.vozovka /spoj. postřik 0,35kg/m2 PS-EK " | [14 empty] | VV | 2 | 1 | True | 0 | ROZPOCET
| VV |  | " pod ACO (částeč.+plná k-ce)" 715,0 |  | 715 | [12 empty] | VV | 2 | 2 | True | 0 | ROZPOCET
| VV |  | " pod ACL ( plná k-ce)" 586,0 |  | 586 | [12 empty] | VV | 2 | 2 | True | 0 | ROZPOCET
| VV |  | Součet |  | 1301 | [12 empty] | VV | 2 | 4 | True | 1 | ROZPOCET
57 | K | 577144121 | Asfaltový beton vrstva obrusná ACO 11 (ABS) tř. I tl 50 mm š přes 3 m z nemodifikovaného asfaltu | m2 | 715 |  | 0 | CS ÚRS 2021 01 |  | základní |  | 0 | 0 | 0 | 0 | 0 | 4 | K | 2 |  |  |  | ROZPOCET |  |  |  | 0 | 0 | 0 | 0 | 0 | 1 | 0 | 4 | 1273360600
| VV |  | " 520.10/ k-ce K8: asf.vozovka / obrus ACO 11+, tl.50mm " | [14 empty] | VV | 2 | 1 | True | 0 | ROZPOCET
| VV |  | " částeč.+plná k-ce" 715,0 |  | 715 | [12 empty] | VV | 2 | 2 | True | 0 | ROZPOCET
| VV |  | Součet |  | 715 | [12 empty] | VV | 2 | 4 | True | 1 | ROZPOCET
58 | K | 577145112-050 | Asfaltový beton vrstva ložní ACL 16+ (ABH) tl 50 mm š do 3 m z nemodifikovaného asfaltu | m2 | 586 |  | 0 | vlastní |  | základní |  | 0 | 0 | 0 | 0 | 0 | 4 | K | 2 |  |  |  | ROZPOCET |  |  |  | 0 | 0 | 0 | 0 | 0 | 1 | 0 | 4 | -40657693
| VV |  | " 520.10/ k-ce K8: asf.vozovka / ložní ACL 16+, tl.50mm " | [14 empty] | VV | 2 | 1 | True | 0 | ROZPOCET
| VV |  | " plná k-ce " 586,0 |  | 586 | [12 empty] | VV | 2 | 2 | True | 0 | ROZPOCET
| VV |  | Součet |  | 586 | [12 empty] | VV | 2 | 4 | True | 1 | ROZPOCET
| D | 8 | Trubní vedení |  |  |  | 0 |  |  |  |  | 0 |  | 0.31108 |  | 2.57 | 1 | D | 1 |  |  |  | ROZPOCET | [9 empty] | 0
59 | K | 810351811 | Bourání stávajícího potrubí z betonu DN do 200 | m | 11.5 |  | 0 | CS ÚRS 2021 01 |  | základní |  | 0 | 0 | 0 | 0.18 | 2.07 | 4 | K | 2 |  |  |  | ROZPOCET |  |  |  | 0 | 0 | 0 | 0 | 0 | 1 | 0 | 4 | -1813162131
| VV |  | " 210.12/ Odtěžení a demontáž bouran. přípojek DN100 - DN200 " | [14 empty] | VV | 2 | 1 | True | 0 | ROZPOCET
| VV |  | " (po 5 ks zrušené UV)" 11,5 |  | 11.5 | [12 empty] | VV | 2 | 2 | True | 0 | ROZPOCET
| VV |  | Součet |  | 11.5 | [12 empty] | VV | 2 | 4 | True | 1 | ROZPOCET
60 | K | 899202211 | Demontáž mříží litinových včetně rámů hmotnosti přes 50 do 100 kg | kus | 5 |  | 0 | CS ÚRS 2021 01 |  | základní |  | 0 | 0 | 0 | 0.1 | 0.5 | 4 | K | 2 |  |  |  | ROZPOCET |  |  |  | 0 | 0 | 0 | 0 | 0 | 1 | 0 | 4 | -1547375609
| VV |  | " 210.11 /Úplné vybourání stávaj. UV: DM mříže+rámu " 5 |  | 5 | [12 empty] | VV | 2 | 2 | True | 1 | ROZPOCET
61 | K | 899431111 | Výšková úprava uličního vstupu nebo vpusti do 200 mm zvýšením krycího hrnce, šoupěte nebo hydrantu | kus | 1 |  | 0 | CS ÚRS 2021 01 |  | základní |  | 0 | 0.31108 | 0.31108 | 0 | 0 | 4 | K | 2 |  |  |  | ROZPOCET |  |  |  | 0 | 0 | 0 | 0 | 0 | 1 | 0 | 4 | 283093279
| VV |  | " Výšková úprava plyn. armatury do 100 mm /D+M " | [14 empty] | VV | 2 | 1 | True | 0 | ROZPOCET
| VV |  | " demontáž aretace a zpětná montáž šoupat do nové nivelety/ vč. potřebných dodávek výšk.úpravy " | [14 empty] | VV | 2 | 1 | True | 0 | ROZPOCET
| VV |  | 1 |  | 1 | [12 empty] | VV | 2 | 2 | True | 1 | ROZPOCET
| D | 9 | Ostatní konstrukce a práce, bourání |  |  |  | 0 |  |  |  |  | 0 |  | 43.6725 |  | 19.244 | 1 | D | 1 |  |  |  | ROZPOCET | [9 empty] | 0
62 | K | 915211122 | Vodorovné dopravní značení dělící čáry přerušované š 125 mm retroreflexní bílý plast | m | 164 |  | 0 | CS ÚRS 2021 01 |  | základní |  | 0 | 0.00011 | 0.01804 | 0 | 0 | 4 | K | 2 |  |  |  | ROZPOCET |  |  |  | 0 | 0 | 0 | 0 | 0 | 1 | 0 | 4 | 1715955572
| VV |  | " 520.11 / plast VDZ: dělící čára V2a (3-6, -0,25) / 6,83 m2/výkr. Situace " | [14 empty] | VV | 2 | 1 | True | 0 | ROZPOCET
| VV |  | 164,0 |  | 164 | [12 empty] | VV | 2 | 2 | True | 1 | ROZPOCET
63 | K | 915221112 | Vodorovné dopravní značení vodící čáry souvislé š 250 mm retroreflexní bílý plast | m | 164 |  | 0 | CS ÚRS 2021 01 |  | základní |  | 0 | 0.00065 | 0.1066 | 0 | 0 | 4 | K | 2 |  |  |  | ROZPOCET |  |  |  | 0 | 0 | 0 | 0 | 0 | 1 | 0 | 4 | -1787424116
| VV |  | " 520.11 / plast VDZ: vodící proužek V4 (0,25) / 41m2 + výkr. Situace" | [14 empty] | VV | 2 | 1 | True | 0 | ROZPOCET
| VV |  | 41,0/0,25 |  | 164 | [12 empty] | VV | 2 | 2 | True | 1 | ROZPOCET
64 | K | 915231116 | Vodorovné dopravní značení přechody pro chodce, šipky, symboly retroreflexní žlutý plast | m2 | 9.35 |  | 0 | CS ÚRS 2021 01 |  | základní |  | 0 | 0.0026 | 0.02431 | 0 | 0 | 4 | K | 2 |  |  |  | ROZPOCET |  |  |  | 0 | 0 | 0 | 0 | 0 | 1 | 0 | 4 | 288536579
| VV |  | " 520.11 / plast VDZ zastávka BUS/m2: V11a " 9,35 |  | 9.35 | [12 empty] | VV | 2 | 2 | True | 1 | ROZPOCET
65 | K | 915611111 | Předznačení vodorovného liniového značení | m | 328 |  | 0 | CS ÚRS 2021 01 |  | základní |  | 0 | 0 | 0 | 0 | 0 | 4 | K | 2 |  |  |  | ROZPOCET |  |  |  | 0 | 0 | 0 | 0 | 0 | 1 | 0 | 4 | 176574161
| VV |  | " 520.11 / plast VDZ: vodící proužek V4 (0,25) / 41m2 " 41,0/0,25 |  | 164 | [12 empty] | VV | 2 | 2 | True | 0 | ROZPOCET
| VV |  | " 520.11 / plast VDZ: dělící čára V2a (3-6, -0,25) / 6,83 m2/v. Situace " 164,0 |  | 164 | [12 empty] | VV | 2 | 2 | True | 0 | ROZPOCET
| VV | VDZcary02 | Součet |  | 328 | [12 empty] | VV | 2 | 4 | True | 1 | ROZPOCET
66 | K | 915621111 | Předznačení vodorovného plošného značení | m2 | 9.35 |  | 0 | CS ÚRS 2021 01 |  | základní |  | 0 | 1e-05 | 9.35e-05 | 0 | 0 | 4 | K | 2 |  |  |  | ROZPOCET |  |  |  | 0 | 0 | 0 | 0 | 0 | 1 | 0 | 4 | 1923578953
| VV |  | " 520.11 / plast VDZ zastávka BUS/m2: V11a " 9,35 |  | 9.35 | [12 empty] | VV | 2 | 2 | True | 0 | ROZPOCET
| VV | m2VDZ02 | Mezisoučet |  | 9.35 | [12 empty] | VV | 2 | 3 | True | 1 | ROZPOCET
67 | K | 916131213-30F3 | Osazení silničního obrubníku betonového stojatého s boční opěrou do lože z betonu prostého C25/30 XF3 | m | 175 |  | 0 | vlastní |  | základní |  | 0 | 0.169 | 29.575 | 0 | 0 | 4 | K | 2 |  |  |  | ROZPOCET |  |  |  | 0 | 0 | 0 | 0 | 0 | 1 | 0 | 4 | -481383392
| VV |  | " bet. silniční obrubníky s opěrkou, do C25/30 XF3 (výkr. vzor.řezy) " | [14 empty] | VV | 2 | 1 | True | 0 | ROZPOCET
| VV |  | " rovné obrubníky " | [14 empty] | VV | 2 | 1 | True | 0 | ROZPOCET
| VV |  | " 520.6 / obrub. silniční (100/15/25) " 163,0 |  | 163 | [12 empty] | VV | 2 | 2 | True | 0 | ROZPOCET
| VV |  | " 520.7 / obrub. nájezd. (100/15/15) " 8,0 |  | 8 | [12 empty] | VV | 2 | 2 | True | 0 | ROZPOCET
| VV |  | " 520.8/obr.přechod.(100/15/25-15) NL ks " 2*1,0 |  | 2 | [12 empty] | VV | 2 | 2 | True | 0 | ROZPOCET
| VV |  | " 520.9/obr.přechod.(100/15/15-25) NP ks " 2*1,0 |  | 2 | [12 empty] | VV | 2 | 2 | True | 0 | ROZPOCET
| VV |  | Součet |  | 175 | [12 empty] | VV | 2 | 4 | True | 1 | ROZPOCET
68 | M | 59217031 | obrubník betonový silniční 1000x150x250mm | m | 164.63 |  | 0 | CS ÚRS 2021 01 |  | základní |  | 0 | 0.08 | 13.1704 | 0 | 0 | 8 | M | 2 |  |  |  | ROZPOCET |  |  |  | 0 | 0 | 0 | 0 | 0 | 1 | 0 | 4 | 987179495
| VV |  | " 520.6 / obrub. silniční (100/15/25) " 163,0*1,01 |  | 164.63 | [12 empty] | VV | 2 | 2 | True | 1 | ROZPOCET
69 | M | 59217029 | obrubník betonový silniční nájezdový 1000x150x150mm | m | 8.08 |  | 0 | CS ÚRS 2021 01 |  | základní |  | 0 | 0.0483 | 0.39026 | 0 | 0 | 8 | M | 2 |  |  |  | ROZPOCET |  |  |  | 0 | 0 | 0 | 0 | 0 | 1 | 0 | 4 | 1575611286
| VV |  | " 520.7 / obrub. nájezd. (100/15/15) " 8,0*1,01 |  | 8.08 | [12 empty] | VV | 2 | 2 | True | 1 | ROZPOCET
70 | M | 59217030 | obrubník betonový silniční přechodový 1000x150x150-250mm | m | 4.04 |  | 0 | CS ÚRS 2021 01 |  | základní |  | 0 | 0.06567 | 0.26531 | 0 | 0 | 8 | M | 2 |  |  |  | ROZPOCET |  |  |  | 0 | 0 | 0 | 0 | 0 | 1 | 0 | 4 | -2053900819
| VV |  | " 520.8/obr.přechod.(100/15/25-15) NL ks " 2*1,01 |  | 2.02 | [12 empty] | VV | 2 | 2 | True | 0 | ROZPOCET
| VV |  | " 520.9/obr.přechod.(100/15/15-25) NP ks " 2*1,01 |  | 2.02 | [12 empty] | VV | 2 | 2 | True | 0 | ROZPOCET
| VV |  | Součet |  | 4.04 | [12 empty] | VV | 2 | 4 | True | 1 | ROZPOCET
71 | K | 919732211 | Styčná spára napojení nového živičného povrchu na stávající za tepla š 15 mm hl 25 mm s prořezáním | m | 190 |  | 0 | CS ÚRS 2021 01 |  | základní |  | 0 | 0.00061 | 0.1159 | 0 | 0 | 4 | K | 2 |  |  |  | ROZPOCET |  |  |  | 0 | 0 | 0 | 0 | 0 | 1 | 0 | 4 | 1739994946
| VV |  | " styčná spára napojení asf. krytů po zarov. řezu " | [14 empty] | VV | 2 | 1 | True | 0 | ROZPOCET
| VV |  | " (ošetření pracov.spáry napojení obrusu ACO u vozovky K8) " | [14 empty] | VV | 2 | 1 | True | 0 | ROZPOCET
| VV |  | " výměra dle : Zaříznutí hrany stáv. asfalt. krytu v tl.do 50 mm obrus =190mb (ad. 210.5)" | [14 empty] | VV | 2 | 1 | True | 0 | ROZPOCET
| VV |  | REZnapojeni02 |  | 190 | [12 empty] | VV | 2 | 2 | True | 1 | ROZPOCET
72 | K | 919735111 | Řezání stávajícího živičného krytu hl do 50 mm | m | 372 |  | 0 | CS ÚRS 2021 01 |  | základní |  | 0 | 0 | 0 | 0 | 0 | 4 | K | 2 |  |  |  | ROZPOCET |  |  |  | 0 | 0 | 0 | 0 | 0 | 1 | 0 | 4 | -2053881606
| VV |  | " 210.5/ Zaříznutí hrany stáv. asfalt. krytu v tl.do 50 mm: celk,. 372,0m " | [14 empty] | VV | 2 | 1 | True | 0 | ROZPOCET
| VV | REZnapojeni02 | " pro samost.odfrézov. OBRUSU 50mm " 190,0 |  | 190 | [12 empty] | VV | 2 | 2 | True | 0 | ROZPOCET
| VV |  | " pro samost.odfrézov. LOŽNÍ 50mm " 182,0 |  | 182 | [12 empty] | VV | 2 | 2 | True | 0 | ROZPOCET
| VV |  | Součet |  | 372 | [12 empty] | VV | 2 | 4 | True | 1 | ROZPOCET
73 | K | 919735112 | Řezání stávajícího živičného krytu hl do 100 mm | m | 182 |  | 0 | CS ÚRS 2021 01 |  | základní |  | 0 | 0 | 0 | 0 | 0 | 4 | K | 2 |  |  |  | ROZPOCET |  |  |  | 0 | 0 | 0 | 0 | 0 | 1 | 0 | 4 | -349827883
| VV |  | " 210.6/ Zaříznutí hrany stáv. asfalt. krytu v tl.do 100mm | [14 empty] | VV | 2 | 1 | True | 0 | ROZPOCET
| VV |  | " pro samost.odfrézov. podklad.vrstvy asf. /horní " 182,0 |  | 182 | [12 empty] | VV | 2 | 2 | True | 1 | ROZPOCET
74 | K | 919735114 | Řezání stávajícího živičného krytu hl do 200 mm | m | 180 |  | 0 | CS ÚRS 2021 01 |  | základní |  | 0 | 0 | 0 | 0 | 0 | 4 | K | 2 |  |  |  | ROZPOCET |  |  |  | 0 | 0 | 0 | 0 | 0 | 1 | 0 | 4 | -1999015090
| VV |  | " 210.7/ Zaříznutí hrany stáv. asfalt. krytu v tl.do 200mm " | [14 empty] | VV | 2 | 1 | True | 0 | ROZPOCET
| VV |  | " pro samost. bourání podklad.vrstvy asf./ spodní " 180,0 |  | 180 | [12 empty] | VV | 2 | 2 | True | 1 | ROZPOCET
75 | K | 919735124 | Řezání stávajícího betonového krytu hl do 200 mm | m | 82 |  | 0 | CS ÚRS 2021 01 |  | základní |  | 0 | 8e-05 | 0.00656 | 0 | 0 | 4 | K | 2 |  |  |  | ROZPOCET |  |  |  | 0 | 0 | 0 | 0 | 0 | 1 | 0 | 4 | -385002868
| VV |  | " 520.10/ k-ce K8: asf.vozovka / podklad SC C8/10, tl.250mm: 629,5 M2" | [14 empty] | VV | 2 | 1 | True | 0 | ROZPOCET
| VV |  | " prořez dilat.spár KSC (hl. 2/3 ze 250mm) / výkr. Situace, rastr po 6m" | [14 empty] | VV | 2 | 1 | True | 0 | ROZPOCET
| VV |  | (164,0/6,0-1)*((3,5+1,0)/2+0,8)+(82-80,317) |  | 82 | [12 empty] | VV | 2 | 2 | True | 0 | ROZPOCET
| VV |  | Součet |  | 82 | [12 empty] | VV | 2 | 4 | True | 1 | ROZPOCET
76 | K | 938908411 | Čištění vozovek splachováním vodou | m2 | 129 |  | 0 | CS ÚRS 2021 01 |  | základní |  | 0 | 0 | 0 | 0.01 | 1.29 | 4 | K | 2 |  |  |  | ROZPOCET |  |  |  | 0 | 0 | 0 | 0 | 0 | 1 | 0 | 4 | 1980470725
| VV |  | " dočištění (po frézování a zametení) " | [14 empty] | VV | 2 | 1 | True | 0 | ROZPOCET
| VV |  | " částečná k-ce skl. K8 " 715,0-586,0 |  | 129 | [12 empty] | VV | 2 | 2 | True | 0 | ROZPOCET
| VV |  | Součet |  | 129 | [12 empty] | VV | 2 | 4 | True | 1 | ROZPOCET
77 | K | 938909311 | Čištění vozovek metením strojně podkladu nebo krytu betonového nebo živičného | m2 | 897.7 |  | 0 | CS ÚRS 2021 01 |  | základní |  | 0 | 0 | 0 | 0.02 | 17.954 | 4 | K | 2 |  |  |  | ROZPOCET |  |  |  | 0 | 0 | 0 | 0 | 0 | 1 | 0 | 4 | -1700331756
| VV |  | " zametení po frézování " | [14 empty] | VV | 2 | 1 | True | 0 | ROZPOCET
| VV |  | " částečná k-ce skl. K8" 715,0-586,0 |  | 129 | [12 empty] | VV | 2 | 2 | True | 0 | ROZPOCET
| VV |  | Mezisoučet po frézování |  | 129 | [12 empty] | VV | 2 | 3 | True | 0 | ROZPOCET
| VV |  | " ometení pod postřik všech obrusů ACO " | [14 empty] | VV | 2 | 1 | True | 0 | ROZPOCET
| VV |  | " 520.10/ k-ce K1: asf.vozovka / obrus ACO 11+, tl.50mm " 715,0 |  | 715 | [12 empty] | VV | 2 | 2 | True | 0 | ROZPOCET
| VV |  | " - odpočet částečné k-ce skl. K8/ dočištěno vodou" -(715,0-586,0) |  | -129 | [12 empty] | VV | 2 | 2 | True | 0 | ROZPOCET
| VV |  | Mezisoučet pod postřik obrusů ACO |  | 586 | [12 empty] | VV | 2 | 3 | True | 0 | ROZPOCET
| VV |  | " ometení pod nástřik VDZ " | [14 empty] | VV | 2 | 1 | True | 0 | ROZPOCET
| VV |  | VDZcary02*0,5 |  | 164 | [12 empty] | VV | 2 | 2 | True | 0 | ROZPOCET
| VV |  | m2VDZ02*2,0 |  | 18.7 | [12 empty] | VV | 2 | 2 | True | 0 | ROZPOCET
| VV |  | Mezisoučet pod VDZ |  | 182.7 | [12 empty] | VV | 2 | 3 | True | 0 | ROZPOCET
| VV |  | Součet |  | 897.7 | [12 empty] | VV | 2 | 4 | True | 1 | ROZPOCET
| D | 997 | Přesun sutě |  |  |  | 0 |  |  |  |  | 0 |  | 0 |  | 0 | 1 | D | 1 |  |  |  | ROZPOCET | [9 empty] | 0
78 | K | 997221551 | Vodorovná doprava suti ze sypkých materiálů do 1 km | t | 344.244 |  | 0 | CS ÚRS 2021 01 |  | základní |  | 0 | 0 | 0 | 0 | 0 | 4 | K | 2 |  |  |  | ROZPOCET |  |  |  | 0 | 0 | 0 | 0 | 0 | 1 | 0 | 4 | 1475249755
| VV |  | SUTkameni02 |  | 19.244 | [12 empty] | VV | 2 | 2 | True | 0 | ROZPOCET
| VV |  | SUTasfB02 |  | 72 | [12 empty] | VV | 2 | 2 | True | 0 | ROZPOCET
| VV |  | SUTasfF02 |  | 253 | [12 empty] | VV | 2 | 2 | True | 0 | ROZPOCET
| VV |  | Součet |  | 344.244 | [12 empty] | VV | 2 | 4 | True | 1 | ROZPOCET
79 | K | 997221559 | Příplatek ZKD 1 km u vodorovné dopravy suti ze sypkých materiálů | t | 1376.976 |  | 0 | CS ÚRS 2021 01 |  | základní |  | 0 | 0 | 0 | 0 | 0 | 4 | K | 2 |  |  |  | ROZPOCET |  |  |  | 0 | 0 | 0 | 0 | 0 | 1 | 0 | 4 | 473444588
| VV |  | " skládka (recyklace) s poplatkem " | [14 empty] | VV | 2 | 1 | True | 0 | ROZPOCET
| VV |  | SUTkameni02*(5-1) |  | 76.976 | [12 empty] | VV | 2 | 2 | True | 0 | ROZPOCET
| VV |  | " asfaltové směsi: skládka (recyklace) s poplatkem " | [14 empty] | VV | 2 | 1 | True | 0 | ROZPOCET
| VV |  | SUTasfB02*(5-1) |  | 288 | [12 empty] | VV | 2 | 2 | True | 0 | ROZPOCET
| VV |  | SUTasfF02*(5-1) |  | 1012 | [12 empty] | VV | 2 | 2 | True | 0 | ROZPOCET
| VV |  | Součet |  | 1376.976 | [12 empty] | VV | 2 | 4 | True | 1 | ROZPOCET
80 | K | 997221561 | Vodorovná doprava suti z kusových materiálů do 1 km | t | 26.145 |  | 0 | CS ÚRS 2021 01 |  | základní |  | 0 | 0 | 0 | 0 | 0 | 4 | K | 2 |  |  |  | ROZPOCET |  |  |  | 0 | 0 | 0 | 0 | 0 | 1 | 0 | 4 | 912379991
| VV |  | SUTbetKUS02 |  | 25.645 | [12 empty] | VV | 2 | 2 | True | 0 | ROZPOCET
| VV |  | SUTocelKUS02 |  | 0.5 | [12 empty] | VV | 2 | 2 | True | 0 | ROZPOCET
| VV |  | Součet |  | 26.145 | [12 empty] | VV | 2 | 4 | True | 1 | ROZPOCET
81 | K | 997221569 | Příplatek ZKD 1 km u vodorovné dopravy suti z kusových materiálů | t | 104.58 |  | 0 | CS ÚRS 2021 01 |  | základní |  | 0 | 0 | 0 | 0 | 0 | 4 | K | 2 |  |  |  | ROZPOCET |  |  |  | 0 | 0 | 0 | 0 | 0 | 1 | 0 | 4 | 775056251
| VV |  | " skládka (recyklace) s poplatkem " | [14 empty] | VV | 2 | 1 | True | 0 | ROZPOCET
| VV |  | SUTbetKUS02*(5-1) |  | 102.58 | [12 empty] | VV | 2 | 2 | True | 0 | ROZPOCET
| VV |  | " mříže UV: sklad investora (správce komunik) nebo sběrna " | [14 empty] | VV | 2 | 1 | True | 0 | ROZPOCET
| VV |  | SUTocelKUS02*(5-1) |  | 2 | [12 empty] | VV | 2 | 2 | True | 0 | ROZPOCET
| VV |  | Součet |  | 104.58 | [12 empty] | VV | 2 | 4 | True | 1 | ROZPOCET
82 | K | 997221611 | Nakládání suti na dopravní prostředky pro vodorovnou dopravu | t | 19.244 |  | 0 | CS ÚRS 2021 01 |  | základní |  | 0 | 0 | 0 | 0 | 0 | 4 | K | 2 |  |  |  | ROZPOCET |  |  |  | 0 | 0 | 0 | 0 | 0 | 1 | 0 | 4 | -1230433763
| VV |  | SUTkameni02 |  | 19.244 | [12 empty] | VV | 2 | 2 | True | 1 | ROZPOCET
83 | K | 997221611-21 | Nakládání kusových materiálů na dopravní prostředky pro vodorovnou dopravu | t | 26.145 |  | 0 | vlastní |  | základní |  | 0 | 0 | 0 | 0 | 0 | 4 | K | 2 |  |  |  | ROZPOCET |  |  |  | 0 | 0 | 0 | 0 | 0 | 1 | 0 | 4 | -455706104
| VV |  | SUTbetKUS02 |  | 25.645 | [12 empty] | VV | 2 | 2 | True | 0 | ROZPOCET
| VV |  | SUTocelKUS02 |  | 0.5 | [12 empty] | VV | 2 | 2 | True | 0 | ROZPOCET
| VV |  | Součet |  | 26.145 | [12 empty] | VV | 2 | 4 | True | 1 | ROZPOCET
84 | K | 997221861.1 | Poplatek za uložení stavebního odpadu na recyklační skládce (skládkovné) z prostého betonu pod kódem 17 01 01 | t | 25.645 |  | 0 | vlastní |  | základní |  | 0 | 0 | 0 | 0 | 0 | 4 | K | 2 |  |  |  | ROZPOCET |  |  |  | 0 | 0 | 0 | 0 | 0 | 1 | 0 | 4 | 52822774
| VV |  | " suť betonová KUSOVÁ " | [14 empty] | VV | 2 | 1 | True | 0 | ROZPOCET
| VV |  | " obrubníky vč.lože stojaté 115 m " 115,0*0,205 |  | 23.575 | [12 empty] | VV | 2 | 2 | True | 0 | ROZPOCET
| VV |  | " DM bet. potrubí /kusy, 11,5m " 11,5*0,180 |  | 2.07 | [12 empty] | VV | 2 | 2 | True | 0 | ROZPOCET
| VV | SUTbetKUS02 | Mezisoučet |  | 25.645 | [12 empty] | VV | 2 | 3 | True | 1 | ROZPOCET
85 | K | 997221873.1 | Poplatek za uložení stavebního odpadu na recyklační skládce (skládkovné) zeminy a kamení zatříděného do Katalogu odpadů pod kódem 17 05 04 | t | 19.244 |  | 0 | vlastní |  | základní |  | 0 | 0 | 0 | 0 | 0 | 4 | K | 2 |  |  |  | ROZPOCET |  |  |  | 0 | 0 | 0 | 0 | 0 | 1 | 0 | 4 | 903198942
| VV |  | " suť celkem " 370,389 |  | 370.389 | [12 empty] | VV | 2 | 2 | True | 0 | ROZPOCET
| VV |  | Mezisoučet |  | 370.389 | [12 empty] | VV | 2 | 3 | True | 0 | ROZPOCET
| VV |  | " - jiné sutě dle poplatků " | [14 empty] | VV | 2 | 1 | True | 0 | ROZPOCET
| VV |  | -SUTbetKUS02 |  | -25.645 | [12 empty] | VV | 2 | 2 | True | 0 | ROZPOCET
| VV |  | -SUTasfB02 |  | -72 | [12 empty] | VV | 2 | 2 | True | 0 | ROZPOCET
| VV |  | -SUTasfF02 |  | -253 | [12 empty] | VV | 2 | 2 | True | 0 | ROZPOCET
| VV |  | Mezisoučet SUTĚ JINÉ POPLATKY |  | -350.645 | [12 empty] | VV | 2 | 3 | True | 0 | ROZPOCET
| VV |  | " sut na skládku investora /nebo správce (dle jejich pokynů) mříže " | [14 empty] | VV | 2 | 1 | True | 0 | ROZPOCET
| VV |  | -SUTocelKUS02 |  | -0.5 | [12 empty] | VV | 2 | 2 | True | 0 | ROZPOCET
| VV |  | Mezisoučet SKLÁDKA DLE POKYNŮ INVESTORA |  | -0.5 | [12 empty] | VV | 2 | 3 | True | 0 | ROZPOCET
| VV | SUTkameni02 | Součet suť z čištění vozovek |  | 19.244 | [12 empty] | VV | 2 | 4 | True | 1 | ROZPOCET
86 | K | 997221875.1 | Poplatek za uložení stavebního odpadu na recyklační skládce (skládkovné) asfaltového bez obsahu dehtu zatříděného do Katalogu odpadů pod kódem 17 03 02 | t | 72 |  | 0 | vlastní |  | základní |  | 0 | 0 | 0 | 0 | 0 | 4 | K | 2 |  |  |  | ROZPOCET |  |  |  | 0 | 0 | 0 | 0 | 0 | 1 | 0 | 4 | -1460565350
| VV |  | " bouraný asfalt: tl. 200mm , celk.160 m2 " 160,0*0,450 |  | 72 | [12 empty] | VV | 2 | 2 | True | 0 | ROZPOCET
| VV | SUTasfB02 | Mezisoučet |  | 72 | [12 empty] | VV | 2 | 3 | True | 1 | ROZPOCET
87 | K | 997221875-11 | Poplatek za uložení stavebního odpadu na recyklační skládce (skládkovné) asfaltového bez obsahu dehtu zatříděného do Katalogu odpadů pod kódem 17 03 02 - frézovaný asfalt | t | 253 |  | 0 | vlastní |  | základní |  | 0 | 0 | 0 | 0 | 0 | 4 | K | 2 |  |  |  | ROZPOCET |  |  |  | 0 | 0 | 0 | 0 | 0 | 1 | 0 | 4 | -1171932056
| VV |  | " frézovaný asfalt: tl. 50mm ,1220 m2" 1220*0,115 |  | 140.3 | [12 empty] | VV | 2 | 2 | True | 0 | ROZPOCET
| VV |  | " frézovaný asfalt: tl. 100mm , 490 m2" 490*0,230 |  | 112.7 | [12 empty] | VV | 2 | 2 | True | 0 | ROZPOCET
| VV | SUTasfF02 | Mezisoučet |  | 253 | [12 empty] | VV | 2 | 3 | True | 1 | ROZPOCET
88 | K | 997221899-01 | DODAVATEL NACENÍ částkou 1 Kč (bez DPH) /t - Poplatek za uložení stavebního odpadu - skládka investora | t | 0.5 |  | 0 | vlastní |  | základní |  | 0 | 0 | 0 | 0 | 0 | 4 | K | 2 |  |  |  | ROZPOCET |  |  |  | 0 | 0 | 0 | 0 | 0 | 1 | 0 | 4 | -1818619530
| VV |  | " DM mříže UV: správce nebo sběrna / 5 ks " 5*0,100 |  | 0.5 | [12 empty] | VV | 2 | 2 | True | 0 | ROZPOCET
| VV | SUTocelKUS02 | Mezisoučet |  | 0.5 | [12 empty] | VV | 2 | 3 | True | 1 | ROZPOCET
| D | 998 | Přesun hmot |  |  |  | 0 |  |  |  |  | 0 |  | 0 |  | 0 | 1 | D | 1 |  |  |  | ROZPOCET | [9 empty] | 0
89 | K | 998223011 | Přesun hmot pro pozemní komunikace s krytem dlážděným | t | 43.401 |  | 0 | CS ÚRS 2021 01 |  | základní |  | 0 | 0 | 0 | 0 | 0 | 4 | K | 2 |  |  |  | ROZPOCET |  |  |  | 0 | 0 | 0 | 0 | 0 | 1 | 0 | 4 | 518506361
| VV |  | " obrubníky: silniční 175m / odd.9 HSV" 43,401 |  | 43.401 | [12 empty] | VV | 2 | 2 | True | 0 | ROZPOCET
| VV | PresunOBRUB02 | Mezisoučet |  | 43.401 | [12 empty] | VV | 2 | 3 | True | 1 | ROZPOCET
90 | K | 998225111 | Přesun hmot pro pozemní komunikace s krytem z kamene, monolitickým betonovým nebo živičným | t | 72.317 |  | 0 | CS ÚRS 2021 01 |  | základní |  | 0 | 0 | 0 | 0 | 0 | 4 | K | 2 |  |  |  | ROZPOCET |  |  |  | 0 | 0 | 0 | 0 | 0 | 1 | 0 | 4 | 1212574367
| VV |  | " přesun hmot celkem " 115,718 |  | 115.718 | [12 empty] | VV | 2 | 2 | True | 0 | ROZPOCET
| VV |  | " - odpočet přesun obrub " | [14 empty] | VV | 2 | 1 | True | 0 | ROZPOCET
| VV |  | -PresunOBRUB02 |  | -43.401 | [12 empty] | VV | 2 | 2 | True | 0 | ROZPOCET
| VV |  | Součet |  | 72.317 | [12 empty] | VV | 2 | 4 | True | 1 | ROZPOCET

## SO 102.1.1 - přejezdy stř...
[18 empty] | {7bc68f30-c264-4859-9fa3-9444a95426b0} | [5 empty] | m2DRNY211 | 143 | 2
[18 empty] | 2 | [5 empty] | cISodkop211 | 32,847 | 2
| KRYCÍ LIST SOUPISU PRACÍ | [7 empty] | v --- níže se nacházejí doplnkové a pomocné údaje k sestavám --- v | [8 empty] | False | [5 empty] | rODKOPzem211 | 9,854 | 2
[24 empty] | sODKOPzem211 | 75,146 | 2
| Stavba: | [22 empty] | rODKOPsterk211 | 9,854 | 2
|  | BRNO, GAJDOŠOVA, OBSLUŽNÁ KOMUNIKACE - REKONSTRUKCE KANALIZACE A VODOVODU | [21 empty] | sODKOPsterk211 | 44,146 | 2
| Objekt: | [22 empty] | m3DMbeton211 | 1 | 2
|  | SO 102.1 - DOPRAVNĚ INŽENÝRSKÉ OPATŘENÍ VMO GAJDOŠOVA | [21 empty] | ODVOZdrn211 | 14,3 | 2
| Soupis: | [22 empty] | ODVOZzem211 | 85 | 2
|  | SO 102.1.1 - přejezdy středního dělícího pásu - dočasná stavba | [21 empty] | ODVOZsterk211 | 54 | 2
[24 empty] | ODVOZbet211 | 1 | 2
| KSO: |  | 822 29 |  |  | CC-CZ: | [17 empty] | DOSYPpasu211 | 85 | 2
| Místo: |  | Brno |  |  | Datum: | 23. 3. 2021 | [16 empty] | rovTRAVA211 | 170 | 2
[24 empty] | VDZcary211 | 180 | 2
| Zadavatel: |  |  |  |  | IČ: | [17 empty] | PresunOBR211 | 45,214 | 2
|  | Statutární město Brno |  |  |  | DIČ: | [17 empty] | SUTkameni211 | 5,40000000000002 | 2
[24 empty] | SUTasfF211 | 82,8 | 2
| Uchazeč: |  |  |  |  | IČ: | Vyplň údaj | [16 empty] | SUTbetKUS211 | 37,105 | 2
|  | Vyplň údaj |  |  |  | DIČ: | Vyplň údaj | [16 empty] | pISodkop211 | 29,861 | 2
| Projektant: |  |  |  |  | IČ:
|  | AQUA PROCON s.r.o. Brno |  |  |  | DIČ:
| Zpracovatel: |  |  |  |  | IČ:
|  | Obrtelová M. |  |  |  | DIČ:
Poznámka:
| Cena bez DPH | [5 empty] | 0
|  |  | Základ daně |  |  | Sazba daně | Výše daně
| DPH | základní | 0 |  |  | 21% | 0
|  | snížená | 0 |  |  | 10% | 0
|  | zákl. přenesená | 0 |  |  | 21% | 0
|  | sníž. přenesená | 0 |  |  | 10% | 0
|  | nulová | 0 |  |  | 0% | 0
| Cena s DPH |  |  | v | CZK |  | 0
| Projektant |  |  | Zpracovatel
| Datum a podpis: |  | Razítko | Datum a podpis: |  |  | Razítko
| Objednavatel |  |  | Uchazeč
| Datum a podpis: |  | Razítko | Datum a podpis: |  |  | Razítko
REKAPITULACE ČLENĚNÍ SOUPISU PRACÍ
Stavba:
BRNO, GAJDOŠOVA, OBSLUŽNÁ KOMUNIKACE - REKONSTRUKCE KANALIZACE A VODOVODU
Objekt:
SO 102.1 - DOPRAVNĚ INŽENÝRSKÉ OPATŘENÍ VMO GAJDOŠOVA
Soupis:
SO 102.1.1 - přejezdy středního dělícího pásu - dočasná stavba
Místo: |  |  | Brno |  |  | Datum: | 23. 3. 2021
Zadavatel: |  |  | Statutární město Brno |  |  | Projektant: | AQUA PROCON s.r.o. Brno
Uchazeč: |  |  | Vyplň údaj |  |  | Zpracovatel: | Obrtelová M.
Kód dílu - Popis | [6 empty] | Cena celkem [CZK]
Náklady ze soupisu prací | [6 empty] | 0 | [11 empty] | -1
| HSV - Práce a dodávky HSV | [5 empty] | 0
| 1 - Zemní práce | [5 empty] | 0
| 18 - Zemní práce - povrchové úpravy terénu | [5 empty] | 0
| 5 - Komunikace | [5 empty] | 0
| 8 - Trubní vedení | [5 empty] | 0
| 9 - Ostatní konstrukce a práce, bourání | [5 empty] | 0
| 997 - Přesun sutě | [5 empty] | 0
| 998 - Přesun hmot | [5 empty] | 0
SOUPIS PRACÍ
Stavba:
BRNO, GAJDOŠOVA, OBSLUŽNÁ KOMUNIKACE - REKONSTRUKCE KANALIZACE A VODOVODU
Objekt:
SO 102.1 - DOPRAVNĚ INŽENÝRSKÉ OPATŘENÍ VMO GAJDOŠOVA
Soupis:
SO 102.1.1 - přejezdy středního dělícího pásu - dočasná stavba
Místo: |  |  | Brno |  |  | Datum: | 23. 3. 2021
Zadavatel: |  |  | Statutární město Brno |  |  | Projektant: | AQUA PROCON s.r.o. Brno
Uchazeč: |  |  | Vyplň údaj |  |  | Zpracovatel: | Obrtelová M.
PČ | Typ | Kód | Popis | MJ | Množství | J.cena [CZK] | Cena celkem [CZK] | Cenová soustava |  | DPH | J. Nh [h] | Nh celkem [h] | J. hmotnost [t] | Hmotnost celkem [t] | J. suť [t] | Suť Celkem [t]
Náklady soupisu celkem | [6 empty] | 0 |  |  |  |  | 0 |  | 46.1895 |  | 125.305 |  | D | -1 | [13 empty] | 0
| D | HSV | Práce a dodávky HSV |  |  |  | 0 |  |  |  |  | 0 |  | 46.1895 |  | 125.305 | 1 | D | 0 |  |  |  | ROZPOCET | [9 empty] | 0
| D | 1 | Zemní práce |  |  |  | 0 |  |  |  |  | 0 |  | 0.009 |  | 119.905 | 1 | D | 1 |  |  |  | ROZPOCET | [9 empty] | 0
1 | K | 113154123-11 | Frézování živičného krytu tl 50 mm pruh š 1 m pl do 500 m2 s překážkami v trase | m2 | 180 |  | 0 | vlastní |  | základní |  | 0 | 5e-05 | 0.009 | 0.115 | 20.7 | 4 | K | 2 |  |  |  | ROZPOCET |  |  |  | 0 | 0 | 0 | 0 | 0 | 1 | 0 | 4 | -1705213557
| VV |  | " Odkaz VV na příslušnou část dokumentace " | [14 empty] | VV | 2 | 1 | True | 0 | ROZPOCET
| VV |  | " Výkaz výměr (VV) dle: " | [14 empty] | VV | 2 | 1 | True | 0 | ROZPOCET
| VV |  | " 1/ tabulky SOUPIS PRACÍ - SO 102.1.1 (příloha projektu): Číslo pozice .../ text položky " | [14 empty] | VV | 2 | 1 | True | 0 | ROZPOCET
| VV |  | " 2/doplnění dle výkr. D.7.1.2 (Situace)... - D. 7.1.2 (vzor. příč. řezy) " | [14 empty] | VV | 2 | 1 | True | 0 | ROZPOCET
| VV |  | " 3/ doplnění dle: Technická zpráva D.7.1.1 (dále jen TZ) " | [14 empty] | VV | 2 | 1 | True | 0 | ROZPOCET
| VV |  | " Poznámka odkazu VV na příslušnou část dokumentace platí pro všechny položky " | [14 empty] | VV | 2 | 1 | True | 0 | ROZPOCET
| VV |  | Mezisoučet POZNÁMKA ODKAZU VÝMĚR |  | 0 | [12 empty] | VV | 2 | 3 | True | 0 | ROZPOCET
| VV |  | " 210.3/ Odfrézování obrus. asf.vrstvy - dočasné vozovky přejezdu v tl.50 mm " | [14 empty] | VV | 2 | 1 | True | 0 | ROZPOCET
| VV |  | " asf. vozovka K9/ obrus ACO " 180,0 |  | 180 | [12 empty] | VV | 2 | 2 | True | 0 | ROZPOCET
| VV |  | Součet |  | 180 | [12 empty] | VV | 2 | 4 | True | 1 | ROZPOCET
2 | K | 113154125-150 | Frézování živičného krytu tl 150 mm pruh š 1 m pl do 500 m2 s překážkami v trase | m2 | 180 |  | 0 | vlastní |  | základní |  | 0 | 0 | 0 | 0.345 | 62.1 | 4 | K | 2 |  |  |  | ROZPOCET |  |  |  | 0 | 0 | 0 | 0 | 0 | 1 | 0 | 4 | -1760543980
| VV |  | " 210.4/ Odfrézování podklad. asf.vrstvy - dočasné vozovky přejezdu v tl. 150 mm " | [14 empty] | VV | 2 | 1 | True | 0 | ROZPOCET
| VV |  | " asf. vozovka K9/ podklad ACP " 180,0 |  | 180 | [12 empty] | VV | 2 | 2 | True | 1 | ROZPOCET
3 | K | 113202111 | Vytrhání obrub krajníků obrubníků stojatých | m | 181 |  | 0 | CS ÚRS 2021 01 |  | základní |  | 0 | 0 | 0 | 0.205 | 37.105 | 4 | K | 2 |  |  |  | ROZPOCET |  |  |  | 0 | 0 | 0 | 0 | 0 | 1 | 0 | 4 | -140817162
| VV |  | " 210.2/ DM beton.obrubníků stojatých vč. bet. lože " 181,0 |  | 181 | [12 empty] | VV | 2 | 2 | True | 1 | ROZPOCET
4 | K | 121151213-10 | Sejmutí travního drnu - plochy do 500 m2 tl vrstvy do 100 mm strojně - vč. naložení na dopravní prostředek (cena určena pro oddrnování na skládku, recyklaci ) | m2 | 143 |  | 0 | vlastní |  | základní |  | 0 | 0 | 0 | 0 | 0 | 4 | K | 2 |  |  |  | ROZPOCET |  |  |  | 0 | 0 | 0 | 0 | 0 | 1 | 0 | 4 | -710328944
| VV |  | " 210.1/ Oddrnování v průměr.mocnosti cca 0.1 m (na skládku) " 143,0 |  | 143 | [12 empty] | VV | 2 | 2 | True | 0 | ROZPOCET
| VV | m2DRNY211 | Mezisoučet |  | 143 | [12 empty] | VV | 2 | 3 | True | 1 | ROZPOCET
5 | K | 122211101 | Odkopávky a prokopávky v hornině třídy těžitelnosti I, skupiny 3 ručně | m3 | 9.854 |  | 0 | CS ÚRS 2021 01 |  | základní |  | 0 | 0 | 0 | 0 | 0 | 4 | K | 2 |  |  |  | ROZPOCET |  |  |  | 0 | 0 | 0 | 0 | 0 | 1 | 0 | 4 | 49096544
| VV |  | " ruční odkopy v zemině (tř.I skup.3) " | [14 empty] | VV | 2 | 1 | True | 0 | ROZPOCET
| VV |  | " 510.1/ Odkopávky v hornině třídy těžit. I (skup. 1-3 ) celk.85m3 (mezi obrubami, dokop původ.zelen. pásu)" | [14 empty] | VV | 2 | 1 | True | 0 | ROZPOCET
| VV |  | " z toho cca do 30 % z pásma IS (kabely) dokop ručně " | [14 empty] | VV | 2 | 1 | True | 0 | ROZPOCET
| VV |  | 0,30*cISodkop211 |  | 9.854 | [12 empty] | VV | 2 | 2 | True | 0 | ROZPOCET
| VV | rODKOPzem211 | Součet |  | 9.854 | [12 empty] | VV | 2 | 4 | True | 1 | ROZPOCET
6 | K | 122252203 | Odkopávky a prokopávky nezapažené pro silnice a dálnice v hornině třídy těžitelnosti I objem do 100 m3 strojně | m3 | 75.146 |  | 0 | CS ÚRS 2021 01 |  | základní |  | 0 | 0 | 0 | 0 | 0 | 4 | K | 2 |  |  |  | ROZPOCET |  |  |  | 0 | 0 | 0 | 0 | 0 | 1 | 0 | 4 | -1854464873
| VV |  | " 510.1/ Odkopávky v hornině třídy těžit. I (skup. 1-3 ) " | [14 empty] | VV | 2 | 1 | True | 0 | ROZPOCET
| VV |  | " odkop původn. zelen. pásu mezi obrubami " 85,0 |  | 85 | [12 empty] | VV | 2 | 2 | True | 0 | ROZPOCET
| VV |  | Mezisoučet |  | 85 | [12 empty] | VV | 2 | 3 | True | 0 | ROZPOCET
| VV |  | " - odpočet ručních výkopů v pásmu IS / v zemině skup.3 " | [14 empty] | VV | 2 | 1 | True | 0 | ROZPOCET
| VV |  | -rODKOPzem211 |  | -9.854 | [12 empty] | VV | 2 | 2 | True | 0 | ROZPOCET
| VV | sODKOPzem211 | Součet strojní odkop zem |  | 75.146 | [12 empty] | VV | 2 | 4 | True | 1 | ROZPOCET
7 | K | 122311101 | Odkopávky a prokopávky v hornině třídy těžitelnosti II, skupiny 4 ručně | m3 | 9.854 |  | 0 | CS ÚRS 2021 01 |  | základní |  | 0 | 0 | 0 | 0 | 0 | 4 | K | 2 |  |  |  | ROZPOCET |  |  |  | 0 | 0 | 0 | 0 | 0 | 1 | 0 | 4 | -905916513
| VV |  | " 210.8/ Odstranění nestmeleného podkladu bouraných komunikací (ŠD)" | [14 empty] | VV | 2 | 1 | True | 0 | ROZPOCET
| VV |  | " ručně odkop pro skl.K9: cca do 30 % z pásma IS (kabely) dokop ručně " | [14 empty] | VV | 2 | 1 | True | 0 | ROZPOCET
| VV |  | " DM dočasn. vozovky K9 " | [14 empty] | VV | 2 | 1 | True | 0 | ROZPOCET
| VV |  | 0,30*cISodkop211 |  | 9.854 | [12 empty] | VV | 2 | 2 | True | 0 | ROZPOCET
| VV | rODKOPsterk211 | Součet |  | 9.854 | [12 empty] | VV | 2 | 4 | True | 1 | ROZPOCET
8 | K | 122452203-04 | Odkopávky a prokopávky nezapažené pro silnice v hornině třídy těžitelnosti II objem do 100 m3 strojně - skupiny 4 | m3 | 44.146 |  | 0 | vlastní |  | základní |  | 0 | 0 | 0 | 0 | 0 | 4 | K | 2 |  |  |  | ROZPOCET |  |  |  | 0 | 0 | 0 | 0 | 0 | 1 | 0 | 4 | 657692986
| VV |  | " 210.8/ Odstranění nestmeleného podkladu bouraných komunikací (ŠD)" | [14 empty] | VV | 2 | 1 | True | 0 | ROZPOCET
| VV |  | " DM dočasn.vozovky K9 " 180,0*0,30 |  | 54 | [12 empty] | VV | 2 | 2 | True | 0 | ROZPOCET
| VV |  | Mezisoučet odkop štěrku celkem |  | 54 | [12 empty] | VV | 2 | 3 | True | 0 | ROZPOCET
| VV |  | " - odpočet ruční odkop štěrků ( % z pásma IS)" | [14 empty] | VV | 2 | 1 | True | 0 | ROZPOCET
| VV |  | -rODKOPsterk211 |  | -9.854 | [12 empty] | VV | 2 | 2 | True | 0 | ROZPOCET
| VV | sODKOPsterk211 | Součet |  | 44.146 | [12 empty] | VV | 2 | 4 | True | 1 | ROZPOCET
9 | K | 129001101 | Příplatek za ztížení odkopávky nebo prokopávky v blízkosti inženýrských sítí | m3 | 65.694 |  | 0 | CS ÚRS 2021 01 |  | základní |  | 0 | 0 | 0 | 0 | 0 | 4 | K | 2 |  |  |  | ROZPOCET |  |  |  | 0 | 0 | 0 | 0 | 0 | 1 | 0 | 4 | -651054434
| VV |  | " odkopy v pásmu IS při odkopech na hl. vozovky dle nové skladby K9/plná k-ce=0,50m" | [14 empty] | VV | 2 | 1 | True | 0 | ROZPOCET
| VV |  | " výkr. Situace SO 102.1.1 (zákres IS) + vzor. řez " | [14 empty] | VV | 2 | 1 | True | 0 | ROZPOCET
| VV |  | " přejezd K9/ sil. KABELY VO (předpokl.norm.ulož- volný terén- původ.zelený pás /krytí min.0,7m)" | [14 empty] | VV | 2 | 1 | True | 0 | ROZPOCET
| VV |  | " 0,5-(0,7-0,5)=0,30m v pásmu IS" (0,5+0+0,5)*0,30*(45+45+1,7) |  | 27.51 | [12 empty] | VV | 2 | 2 | True | 0 | ROZPOCET
| VV |  | " přejezd K9/ PLYN (předpokl.norm.ulož- volný terén- původ.zelený pás /krytí min.0,8m)" | [14 empty] | VV | 2 | 1 | True | 0 | ROZPOCET
| VV |  | " 0,5-(0,8-0,5)=0,20m v pásmu IS" (0,5+0,4+0,5)*0,20*2,0 |  | 0.56 | [12 empty] | VV | 2 | 2 | True | 0 | ROZPOCET
| VV |  | " ostatní IS (voda, kanaliz.= mimo pásmo) " | [14 empty] | VV | 2 | 1 | True | 0 | ROZPOCET
| VV |  | " +kolem stáv. šachty +UV (viz. výkš. úpravy+ výkr. Situace)" | [14 empty] | VV | 2 | 1 | True | 0 | ROZPOCET
| VV |  | " šachty 1 ks" (PI*((0,5+1,2+0,5)/2)^2-PI*(1,2/2)^2)*(0,50-0,10)*1 |  | 1.068 | [12 empty] | VV | 2 | 2 | True | 0 | ROZPOCET
| VV |  | " UV 1 ks " (PI*((0,5+0,65+0,5)/2)^2-PI*(0,65/2)^2)*(0,50-0,10)*1 |  | 0.723 | [12 empty] | VV | 2 | 2 | True | 0 | ROZPOCET
| VV | pISodkop211 | Mezisoučet Pásmo IS |  | 29.861 | [12 empty] | VV | 2 | 3 | True | 0 | ROZPOCET
| VV |  | " rezerva 10% při nenorm. hl. IS " 0,10*pISodkop211 |  | 2.986 | [12 empty] | VV | 2 | 2 | True | 0 | ROZPOCET
| VV | cISodkop211 | Součet celkové Pásmo IS pro přejzd.pás tl.0,5m/ při 1 odkopu |  | 32.847 | [12 empty] | VV | 2 | 4 | True | 0 | ROZPOCET
| VV |  | " 1x pásmo při odkopu zel. pásu (tř.I/3sk) + 1 pásmo IS při odkopu nestmeln. vrstev (=při DM provizor.přejezdu K9) tř.II/4.sk " | [14 empty] | VV | 2 | 1 | True | 0 | ROZPOCET
| VV |  | cISodkop211*2 |  | 65.694 | [12 empty] | VV | 2 | 2 | True | 1 | ROZPOCET
10 | K | 129951121 | Bourání zdiva z betonu prostého neprokládaného v odkopávkách nebo prokopávkách strojně | m3 | 1 |  | 0 | CS ÚRS 2021 01 |  | základní |  | 0 | 0 | 0 | 0 | 0 | 4 | K | 2 |  |  |  | ROZPOCET |  |  |  | 0 | 0 | 0 | 0 | 0 | 1 | 0 | 4 | 261533306
| VV |  | " 210.7/ Bourání betonových konstrukcí v úrovni terénu. " 1,0 |  | 1 | [12 empty] | VV | 2 | 2 | True | 0 | ROZPOCET
| VV | m3DMbeton211 | Součet |  | 1 | [12 empty] | VV | 2 | 4 | True | 1 | ROZPOCET
11 | K | 162651112 | Vodorovné přemístění do 5000 m výkopku/sypaniny z horniny třídy těžitelnosti I, skupiny 1 až 3 | m3 | 99.3 |  | 0 | CS ÚRS 2021 01 |  | základní |  | 0 | 0 | 0 | 0 | 0 | 4 | K | 2 |  |  |  | ROZPOCET |  |  |  | 0 | 0 | 0 | 0 | 0 | 1 | 0 | 4 | 759651999
| VV |  | " odvoz na recyklační skládku nebo kompostárnu " | [14 empty] | VV | 2 | 1 | True | 0 | ROZPOCET
| VV |  | 0,10*m2DRNY211 |  | 14.3 | [12 empty] | VV | 2 | 2 | True | 0 | ROZPOCET
| VV | ODVOZdrn211 | Mezisoučet odvoz drny se zeminou |  | 14.3 | [12 empty] | VV | 2 | 3 | True | 0 | ROZPOCET
| VV |  | " odvoz na recyklační skládku " | [14 empty] | VV | 2 | 1 | True | 0 | ROZPOCET
| VV |  | " odkopy tř. I " | [14 empty] | VV | 2 | 1 | True | 0 | ROZPOCET
| VV |  | rODKOPzem211 |  | 9.854 | [12 empty] | VV | 2 | 2 | True | 0 | ROZPOCET
| VV |  | sODKOPzem211 |  | 75.146 | [12 empty] | VV | 2 | 2 | True | 0 | ROZPOCET
| VV | ODVOZzem211 | Mezisoučet odvozy zeminy tř. I |  | 85 | [12 empty] | VV | 2 | 3 | True | 0 | ROZPOCET
| VV |  | Součet |  | 99.3 | [12 empty] | VV | 2 | 4 | True | 1 | ROZPOCET
12 | K | 162651132 | Vodorovné přemístění do 5000 m výkopku/sypaniny z horniny třídy těžitelnosti II, skupiny 4 a 5 | m3 | 55 |  | 0 | CS ÚRS 2021 01 |  | základní |  | 0 | 0 | 0 | 0 | 0 | 4 | K | 2 |  |  |  | ROZPOCET |  |  |  | 0 | 0 | 0 | 0 | 0 | 1 | 0 | 4 | -2146224300
| VV |  | " odvoz na recyklační skládku " | [14 empty] | VV | 2 | 1 | True | 0 | ROZPOCET
| VV |  | rODKOPsterk211 |  | 9.854 | [12 empty] | VV | 2 | 2 | True | 0 | ROZPOCET
| VV |  | sODKOPsterk211 |  | 44.146 | [12 empty] | VV | 2 | 2 | True | 0 | ROZPOCET
| VV | ODVOZsterk211 | Mezisoučet odvozy štěrky skup.4 |  | 54 | [12 empty] | VV | 2 | 3 | True | 0 | ROZPOCET
| VV |  | m3DMbeton211 |  | 1 | [12 empty] | VV | 2 | 2 | True | 0 | ROZPOCET
| VV | ODVOZbet211 | Mezisoučet odvozy beton skup.5 |  | 1 | [12 empty] | VV | 2 | 3 | True | 0 | ROZPOCET
| VV |  | Součet |  | 55 | [12 empty] | VV | 2 | 4 | True | 1 | ROZPOCET
13 | K | 171201231.1 | Poplatek za uložení zeminy a kamení na recyklační skládce (skládkovné) kód odpadu 17 05 04 | t | 252.9 |  | 0 | vlastní |  | základní |  | 0 | 0 | 0 | 0 | 0 | 4 | K | 2 |  |  |  | ROZPOCET |  |  |  | 0 | 0 | 0 | 0 | 0 | 1 | 0 | 4 | 2106724573
| VV |  | ODVOZzem211*1,8 |  | 153 | [12 empty] | VV | 2 | 2 | True | 0 | ROZPOCET
| VV |  | ODVOZsterk211*(1,8+1,9)/2 |  | 99.9 | [12 empty] | VV | 2 | 2 | True | 0 | ROZPOCET
| VV |  | Součet |  | 252.9 | [12 empty] | VV | 2 | 4 | True | 1 | ROZPOCET
14 | K | 171201239-94 | Poplatek za uložení bio-odpadu zemina a drny na skládce - kompostárna | t | 22.88 |  | 0 | vlastní |  | základní |  | 0 | 0 | 0 | 0 | 0 | 4 | K | 2 |  |  |  | ROZPOCET |  |  |  | 0 | 0 | 0 | 0 | 0 | 1 | 0 | 4 | 1125747714
| VV |  | ODVOZdrn211*1,6 |  | 22.88 | [12 empty] | VV | 2 | 2 | True | 1 | ROZPOCET
15 | K | 997221861.1 | Poplatek za uložení stavebního odpadu na recyklační skládce (skládkovné) z prostého betonu pod kódem 17 01 01 | t | 2.3 |  | 0 | vlastní |  | základní |  | 0 | 0 | 0 | 0 | 0 | 4 | K | 2 |  |  |  | ROZPOCET |  |  |  | 0 | 0 | 0 | 0 | 0 | 1 | 0 | 4 | -1868580239
| VV |  | ODVOZbet211*(2,2+2,4)/2 |  | 2.3 | [12 empty] | VV | 2 | 2 | True | 1 | ROZPOCET
16 | K | 174151101 | Zásyp jam, šachet rýh nebo kolem objektů sypaninou se zhutněním | m3 | 85 |  | 0 | CS ÚRS 2021 01 |  | základní |  | 0 | 0 | 0 | 0 | 0 | 4 | K | 2 |  |  |  | ROZPOCET |  |  |  | 0 | 0 | 0 | 0 | 0 | 1 | 0 | 4 | -537534755
| VV |  | " 510.2 / Uložení sypaniny s rozprostř.+ zhutn. po vrstvách (mimo aktivní zónu) " | [14 empty] | VV | 2 | 1 | True | 0 | ROZPOCET
| VV |  | " použita vhodná dovezená (nakoupená) zemina " | [14 empty] | VV | 2 | 1 | True | 0 | ROZPOCET
| VV |  | " vzor. řez uvedení do původ.stavu: dosyp pásu mezi obrubami (pod KTÚ) " 85,0 |  | 85 | [12 empty] | VV | 2 | 2 | True | 0 | ROZPOCET
| VV |  | " v ceně položky i manipulace do 10m" | [14 empty] | VV | 2 | 1 | True | 0 | ROZPOCET
| VV | DOSYPpasu211 | Mezisoučet |  | 85 | [12 empty] | VV | 2 | 3 | True | 1 | ROZPOCET
17 | M | 10364100 | zemina pro terénní úpravy - tříděná | t | 153 |  | 0 | CS ÚRS 2021 01 |  | základní |  | 0 | 0 | 0 | 0 | 0 | 8 | M | 2 |  |  |  | ROZPOCET |  |  |  | 0 | 0 | 0 | 0 | 0 | 1 | 0 | 4 | 1198223705
| VV |  | " cena vč. dovozu se složením (průběžné ukládky podél trasy)" | [14 empty] | VV | 2 | 1 | True | 0 | ROZPOCET
| VV |  | " použita vhodná dovezená (nakoupená) zemina na dosypy pásu mezi obrubami " | [14 empty] | VV | 2 | 1 | True | 0 | ROZPOCET
| VV |  | DOSYPpasu211*1,8 |  | 153 | [12 empty] | VV | 2 | 2 | True | 1 | ROZPOCET
18 | K | 162251102 | Vodorovné přemístění do 50 m výkopku/sypaniny z horniny třídy těžitelnosti I, skupiny 1 až 3 | m3 | 85 |  | 0 | CS ÚRS 2021 01 |  | základní |  | 0 | 0 | 0 | 0 | 0 | 4 | K | 2 |  |  |  | ROZPOCET |  |  |  | 0 | 0 | 0 | 0 | 0 | 1 | 0 | 4 | -1105456602
| VV |  | " lokální rozvozy ukládek podél trasy nad rámec manipulace v rámci zásypu (10m)" | [14 empty] | VV | 2 | 1 | True | 0 | ROZPOCET
| VV |  | DOSYPpasu211 |  | 85 | [12 empty] | VV | 2 | 2 | True | 1 | ROZPOCET
19 | K | 167151101 | Nakládání výkopku z hornin třídy těžitelnosti I, skupiny 1 až 3 do 100 m3 | m3 | 85 |  | 0 | CS ÚRS 2021 01 |  | základní |  | 0 | 0 | 0 | 0 | 0 | 4 | K | 2 |  |  |  | ROZPOCET |  |  |  | 0 | 0 | 0 | 0 | 0 | 1 | 0 | 4 | -552431528
| VV |  | " nakládka pro lokální rozvozy podél trasy nad rámec manipulace v rámci zásypu (10m)" | [14 empty] | VV | 2 | 1 | True | 0 | ROZPOCET
| VV |  | DOSYPpasu211 |  | 85 | [12 empty] | VV | 2 | 2 | True | 1 | ROZPOCET
20 | K | 181152345.1 | Úprava pláně HTÚ dle předepsaných sklonů vč. případných hutnících pokusů a vystavení protokolů o zkoušce ověření modulu přetvárnosti se zhutněním na požadovanou hodnotu Edef2=45MPa při poměru Edef2/Edef1 dle požadavku ČSN 72006 | m2 | 180 |  | 0 | vlastní |  | základní |  | 0 | 0 | 0 | 0 | 0 | 4 | K | 2 |  |  |  | ROZPOCET |  |  |  | 0 | 0 | 0 | 0 | 0 | 1 | 0 | 4 | 899240815
| VV |  | " pro daný typ zeminy nacházející se v podloží " | [14 empty] | VV | 2 | 1 | True | 0 | ROZPOCET
| VV |  | " 510.4 / pláň pod komunik.: vozov. AB přejezd.pás/skl. K9 " 180,0 |  | 180 | [12 empty] | VV | 2 | 2 | True | 1 | ROZPOCET
| D | 18 | Zemní práce - povrchové úpravy terénu |  |  |  | 0 |  |  |  |  | 0 |  | 0.005253 |  | 0 | 1 | D | 1 |  |  |  | ROZPOCET | [9 empty] | 0
21 | K | 181111111 | Plošná úprava terénu do 500 m2 zemina skupiny 1 až 4 nerovnosti do 100 mm v rovinně a svahu do 1:5 | m2 | 170 |  | 0 | CS ÚRS 2021 01 |  | základní |  | 0 | 0 | 0 | 0 | 0 | 4 | K | 2 |  |  |  | ROZPOCET |  |  |  | 0 | 0 | 0 | 0 | 0 | 1 | 0 | 4 | -1367910426
| VV |  | " jemná modelace vegetační vrstvy " | [14 empty] | VV | 2 | 1 | True | 0 | ROZPOCET
| VV |  | rovTRAVA211 |  | 170 | [12 empty] | VV | 2 | 2 | True | 1 | ROZPOCET
22 | K | 181351103 | Rozprostření ornice tl vrstvy do 200 mm pl do 500 m2 v rovině nebo ve svahu do 1:5 strojně | m2 | 170 |  | 0 | CS ÚRS 2021 01 |  | základní |  | 0 | 0 | 0 | 0 | 0 | 4 | K | 2 |  |  |  | ROZPOCET |  |  |  | 0 | 0 | 0 | 0 | 0 | 1 | 0 | 4 | -1340337669
| VV |  | " POZNÁMKA: v ceně položky i lokální manipulace do 50m " | [14 empty] | VV | 2 | 1 | True | 0 | ROZPOCET
| VV |  | " 510.1/ Zpětné ohumusov. tl. 150 mm v rovině; použita vhodná dovezená/nakoupená zemina" | [14 empty] | VV | 2 | 1 | True | 0 | ROZPOCET
| VV |  | rovTRAVA211 |  | 170 | [12 empty] | VV | 2 | 2 | True | 1 | ROZPOCET
23 | M | 10364101 | zemina pro terénní úpravy - ornice | t | 42.024 |  | 0 | CS ÚRS 2021 01 |  | základní |  | 0 | 0 | 0 | 0 | 0 | 8 | M | 2 |  |  |  | ROZPOCET |  |  |  | 0 | 0 | 0 | 0 | 0 | 1 | 0 | 4 | -1456480263
| VV |  | " cena vč. dovozu a složení v místě manipulace " | [14 empty] | VV | 2 | 1 | True | 0 | ROZPOCET
| VV |  | " nová vegetační vrstva pro KTÚ a trávník / katrovaná zemina vhodná pro sadové úpravy " | [14 empty] | VV | 2 | 1 | True | 0 | ROZPOCET
| VV |  | Mezisoučet |  | 0 | [12 empty] | VV | 2 | 3 | True | 0 | ROZPOCET
| VV |  | " 510.1/ pro ohumusov. použita vhodná dovezená/nakoupená zemina" | [14 empty] | VV | 2 | 1 | True | 0 | ROZPOCET
| VV |  | 0,15*rovTRAVA211*1,03*1,6 |  | 42.024 | [12 empty] | VV | 2 | 2 | True | 0 | ROZPOCET
| VV |  | Součet |  | 42.024 | [12 empty] | VV | 2 | 4 | True | 1 | ROZPOCET
24 | K | 181411131.1 | Založení parkového trávníku výsevem plochy v rovině a ve svahu vč. předseťové přípravy zálivky hnojení odplevelení ošetřování | m2 | 170 |  | 0 | vlastní |  | základní |  | 0 | 0 | 0 | 0 | 0 | 4 | K | 2 |  |  |  | ROZPOCET |  |  |  | 0 | 0 | 0 | 0 | 0 | 1 | 0 | 4 | 584255809
| VV |  | " vzor. řez: uvedení do původ.stavu =zelený dělící pás po DM přejezd. AB pásu " | [14 empty] | VV | 2 | 1 | True | 0 | ROZPOCET
| VV |  | " 510.2/ Založení park. trávníku ručním výsevem; vč. dodávky a nákadů na údržbu do prvního pokosení" | [14 empty] | VV | 2 | 1 | True | 0 | ROZPOCET
| VV |  | "(Použití: v rovině; drobné, nepravidelné plochy v intravilánu)" 170,0 |  | 170 | [12 empty] | VV | 2 | 2 | True | 0 | ROZPOCET
| VV | rovTRAVA211 | Součet |  | 170 | [12 empty] | VV | 2 | 4 | True | 1 | ROZPOCET
25 | M | 00572410 | osivo směs travní parková | kg | 5.253 |  | 0 | CS ÚRS 2021 01 |  | základní |  | 0 | 0.001 | 0.005253 | 0 | 0 | 8 | M | 2 |  |  |  | ROZPOCET |  |  |  | 0 | 0 | 0 | 0 | 0 | 1 | 0 | 4 | -643246851
| VV |  | " dodávka osiva: parkový trávník " | [14 empty] | VV | 2 | 1 | True | 0 | ROZPOCET
| VV |  | rovTRAVA211*0,030*1,03 |  | 5.253 | [12 empty] | VV | 2 | 2 | True | 1 | ROZPOCET
26 | K | 181951111 | Úprava pláně v hornině třídy těžitelnosti I, skupiny 1 až 3 bez zhutnění strojně | m2 | 170 |  | 0 | CS ÚRS 2021 01 |  | základní |  | 0 | 0 | 0 | 0 | 0 | 4 | K | 2 |  |  |  | ROZPOCET |  |  |  | 0 | 0 | 0 | 0 | 0 | 1 | 0 | 4 | 1925435336
| VV |  | " úprava pod ohumusování " | [14 empty] | VV | 2 | 1 | True | 0 | ROZPOCET
| VV |  | rovTRAVA211 |  | 170 | [12 empty] | VV | 2 | 2 | True | 1 | ROZPOCET
27 | K | 185803111 | Ošetření trávníku shrabáním v rovině a svahu do 1:5 | m2 | 170 |  | 0 | CS ÚRS 2021 01 |  | základní |  | 0 | 0 | 0 | 0 | 0 | 4 | K | 2 |  |  |  | ROZPOCET |  |  |  | 0 | 0 | 0 | 0 | 0 | 1 | 0 | 4 | -819817348
| VV |  | " V cenách jsou započteny i náklady na pokosení se shrabáním, naložením na DP, odvoz do 20km,vyložení " | [14 empty] | VV | 2 | 1 | True | 0 | ROZPOCET
| VV |  | rovTRAVA211 |  | 170 | [12 empty] | VV | 2 | 2 | True | 1 | ROZPOCET
| D | 5 | Komunikace |  |  |  | 0 |  |  |  |  | 0 |  | 0 |  | 0 | 1 | D | 1 |  |  |  | ROZPOCET | [9 empty] | 0
28 | K | 564871116-063a | Podklad ze štěrkodrtě ŠD tl. 300 mm fr. 0-63 - ŠDa-GE | m2 | 180 |  | 0 | vlastní |  | základní |  | 0 | 0 | 0 | 0 | 0 | 4 | K | 2 |  |  |  | ROZPOCET |  |  |  | 0 | 0 | 0 | 0 | 0 | 1 | 0 | 4 | 945177594
| VV |  | " 510.6/ k-ce K9: asf. vozov.- přejezd.pás / podklad ŠDa 0/63 min. tl.300mm " | [14 empty] | VV | 2 | 1 | True | 0 | ROZPOCET
| VV |  | 180,0 |  | 180 | [12 empty] | VV | 2 | 2 | True | 1 | ROZPOCET
29 | K | 565186111-01 | Asfaltový beton vrstva podkladní ACP 22+ (obalované kamenivo OKH) tl 150 mm š do 3 m | m2 | 180 |  | 0 | vlastní |  | základní |  | 0 | 0 | 0 | 0 | 0 | 4 | K | 2 |  |  |  | ROZPOCET |  |  |  | 0 | 0 | 0 | 0 | 0 | 1 | 0 | 4 | -2123534922
| VV |  | " 510.6/ k-ce K9: asf. vozov.- přejezd.pás / podklad ACP 22+, tl.150mm " 180,0 |  | 180 | [12 empty] | VV | 2 | 2 | True | 1 | ROZPOCET
30 | K | 573111112 | Postřik živičný infiltrační s posypem z asfaltu množství 1 kg/m2 | m2 | 180 |  | 0 | CS ÚRS 2021 01 |  | základní |  | 0 | 0 | 0 | 0 | 0 | 4 | K | 2 |  |  |  | ROZPOCET |  |  |  | 0 | 0 | 0 | 0 | 0 | 1 | 0 | 4 | -1070015468
| VV |  | " 510.6/ k-ce K9: asf. vozov.- přejezd.pás / infiltr. postřik 1,0kg/m2 PI-EK " 180,0 |  | 180 | [12 empty] | VV | 2 | 2 | True | 1 | ROZPOCET
31 | K | 573231107 | Postřik živičný spojovací ze silniční emulze v množství 0,40 kg/m2 | m2 | 180 |  | 0 | CS ÚRS 2021 01 |  | základní |  | 0 | 0 | 0 | 0 | 0 | 4 | K | 2 |  |  |  | ROZPOCET |  |  |  | 0 | 0 | 0 | 0 | 0 | 1 | 0 | 4 | -785826228
| VV |  | " 510.6/ k-ce K9: asf. vozov.- přejezd.pás /spoj. postřik 0,35kg/m2 PS-EK " 180,0 |  | 180 | [12 empty] | VV | 2 | 2 | True | 1 | ROZPOCET
32 | K | 577144111 | Asfaltový beton vrstva obrusná ACO 11 (ABS) tř. I tl 50 mm š do 3 m z nemodifikovaného asfaltu | m2 | 180 |  | 0 | CS ÚRS 2021 01 |  | základní |  | 0 | 0 | 0 | 0 | 0 | 4 | K | 2 |  |  |  | ROZPOCET |  |  |  | 0 | 0 | 0 | 0 | 0 | 1 | 0 | 4 | -1366224551
| VV |  | " vzor. řez: přejezd dělící pás š. 1,65-2,20m " | [14 empty] | VV | 2 | 1 | True | 0 | ROZPOCET
| VV |  | " 510.6/ k-ce K8: asf.vozovka / obrus ACO 11+, tl.50mm " 180,0 |  | 180 | [12 empty] | VV | 2 | 2 | True | 1 | ROZPOCET
| D | 8 | Trubní vedení |  |  |  | 0 |  |  |  |  | 0 |  | 0.84448 |  | 0 | 1 | D | 1 |  |  |  | ROZPOCET | [9 empty] | 0
33 | K | 899231111 | Výšková úprava uličního vstupu nebo vpusti do 200 mm zvýšením mříže | kus | 1 |  | 0 | CS ÚRS 2021 01 |  | základní |  | 0 | 0.42368 | 0.42368 | 0 | 0 | 4 | K | 2 |  |  |  | ROZPOCET |  |  |  | 0 | 0 | 0 | 0 | 0 | 1 | 0 | 4 | 1155998575
| VV |  | " 510.3/ Výšková úprava ul.vstupu: do 200mm - mříž UV /výkr. Situace" 1 |  | 1 | [12 empty] | VV | 2 | 2 | True | 0 | ROZPOCET
| VV |  | " DM+ zpětná montáž rámu, poklopu,vyrov. prstenců,- zarovnání plochy nadezdívky CM" | [14 empty] | VV | 2 | 1 | True | 0 | ROZPOCET
| VV |  | Součet |  | 1 | [12 empty] | VV | 2 | 4 | True | 1 | ROZPOCET
34 | K | 899331111 | Výšková úprava uličního vstupu nebo vpusti do 200 mm zvýšením poklopu | kus | 1 |  | 0 | CS ÚRS 2021 01 |  | základní |  | 0 | 0.4208 | 0.4208 | 0 | 0 | 4 | K | 2 |  |  |  | ROZPOCET |  |  |  | 0 | 0 | 0 | 0 | 0 | 1 | 0 | 4 | 1693685932
| VV |  | " 510.3/ Výšková úprava ul.vstupu: do 200mm -poklop šachty /výkr. Situace" 1 |  | 1 | [12 empty] | VV | 2 | 2 | True | 0 | ROZPOCET
| VV |  | " DM+ zpětná montáž rámu, poklopu,vyrov. prstenců,- zarovnání plochy nadezdívky CM" | [14 empty] | VV | 2 | 1 | True | 0 | ROZPOCET
| VV |  | Součet |  | 1 | [12 empty] | VV | 2 | 4 | True | 1 | ROZPOCET
| D | 9 | Ostatní konstrukce a práce, bourání |  |  |  | 0 |  |  |  |  | 0 |  | 45.3308 |  | 5.4 | 1 | D | 1 |  |  |  | ROZPOCET | [9 empty] | 0
35 | K | 915221112 | Vodorovné dopravní značení vodící čáry souvislé š 250 mm retroreflexní bílý plast | m | 180 |  | 0 | CS ÚRS 2021 01 |  | základní |  | 0 | 0.00065 | 0.117 | 0 | 0 | 4 | K | 2 |  |  |  | ROZPOCET |  |  |  | 0 | 0 | 0 | 0 | 0 | 1 | 0 | 4 | -1896570395
| VV |  | " 510.7/ plast VDZ: vodící proužek V4 (0,25) / 45m2 + výkr. Situace" | [14 empty] | VV | 2 | 1 | True | 0 | ROZPOCET
| VV |  | 45,0/0,25 |  | 180 | [12 empty] | VV | 2 | 2 | True | 1 | ROZPOCET
36 | K | 915611111 | Předznačení vodorovného liniového značení | m | 180 |  | 0 | CS ÚRS 2021 01 |  | základní |  | 0 | 0 | 0 | 0 | 0 | 4 | K | 2 |  |  |  | ROZPOCET |  |  |  | 0 | 0 | 0 | 0 | 0 | 1 | 0 | 4 | 661966012
| VV |  | " 510.7 / plast VDZ: vodící proužek V4 (0,25) / 45m2 " 45,0/0,25 |  | 180 | [12 empty] | VV | 2 | 2 | True | 0 | ROZPOCET
| VV | VDZcary211 | Součet |  | 180 | [12 empty] | VV | 2 | 4 | True | 1 | ROZPOCET
37 | K | 916131213-30F3 | Osazení silničního obrubníku betonového stojatého s boční opěrou do lože z betonu prostého C25/30 XF3 | m | 181 |  | 0 | vlastní |  | základní |  | 0 | 0.169 | 30.589 | 0 | 0 | 4 | K | 2 |  |  |  | ROZPOCET |  |  |  | 0 | 0 | 0 | 0 | 0 | 1 | 0 | 4 | -1659638095
| VV |  | " bet. silniční obrubníky s opěrkou, do C25/30 XF3 (výkr. vzor.řezy) " | [14 empty] | VV | 2 | 1 | True | 0 | ROZPOCET
| VV |  | " 510.5 / obrub. silniční (100/15/25) " 181,0 |  | 181 | [12 empty] | VV | 2 | 2 | True | 1 | ROZPOCET
38 | M | 59217031 | obrubník betonový silniční 1000x150x250mm | m | 182.81 |  | 0 | CS ÚRS 2021 01 |  | základní |  | 0 | 0.08 | 14.6248 | 0 | 0 | 8 | M | 2 |  |  |  | ROZPOCET |  |  |  | 0 | 0 | 0 | 0 | 0 | 1 | 0 | 4 | -1064493763
| VV |  | " 510.5 / obrub. silniční (100/15/25) " 181,0*1,01 |  | 182.81 | [12 empty] | VV | 2 | 2 | True | 1 | ROZPOCET
39 | K | 919735114 | Řezání stávajícího živičného krytu hl do 200 mm | m | 360 |  | 0 | CS ÚRS 2021 01 |  | základní |  | 0 | 0 | 0 | 0 | 0 | 4 | K | 2 |  |  |  | ROZPOCET |  |  |  | 0 | 0 | 0 | 0 | 0 | 1 | 0 | 4 | 36904194
| VV |  | " 210.5/ Zaříznutí hrany stáv. asfalt. krytu v tl.do 200mm " 360,0 |  | 360 | [12 empty] | VV | 2 | 2 | True | 0 | ROZPOCET
| VV |  | " pro odfrézování asf.vrstev (50+150mm) - dočasné vozovky přejezdu K9" | [14 empty] | VV | 2 | 1 | True | 0 | ROZPOCET
| VV |  | Součet |  | 360 | [12 empty] | VV | 2 | 4 | True | 1 | ROZPOCET
40 | K | 938909311 | Čištění vozovek metením strojně podkladu nebo krytu betonového nebo živičného | m2 | 270 |  | 0 | CS ÚRS 2021 01 |  | základní |  | 0 | 0 | 0 | 0.02 | 5.4 | 4 | K | 2 |  |  |  | ROZPOCET |  |  |  | 0 | 0 | 0 | 0 | 0 | 1 | 0 | 4 | -2006756727
| VV |  | " ometení pod spoj.postřik všech obrusů ACO " | [14 empty] | VV | 2 | 1 | True | 0 | ROZPOCET
| VV |  | " 510.6/ k-ce K9: asf.vozovka / obrus ACO 11+, tl.50mm " 180,0 |  | 180 | [12 empty] | VV | 2 | 2 | True | 0 | ROZPOCET
| VV |  | Mezisoučet pod postřik obrusů ACO |  | 180 | [12 empty] | VV | 2 | 3 | True | 0 | ROZPOCET
| VV |  | " ometení pod nástřik VDZ " | [14 empty] | VV | 2 | 1 | True | 0 | ROZPOCET
| VV |  | VDZcary211*0,5 |  | 90 | [12 empty] | VV | 2 | 2 | True | 0 | ROZPOCET
| VV |  | Mezisoučet pod VDZ |  | 90 | [12 empty] | VV | 2 | 3 | True | 0 | ROZPOCET
| VV |  | Součet |  | 270 | [12 empty] | VV | 2 | 4 | True | 1 | ROZPOCET
| D | 997 | Přesun sutě |  |  |  | 0 |  |  |  |  | 0 |  | 0 |  | 0 | 1 | D | 1 |  |  |  | ROZPOCET | [9 empty] | 0
41 | K | 997221551 | Vodorovná doprava suti ze sypkých materiálů do 1 km | t | 88.2 |  | 0 | CS ÚRS 2021 01 |  | základní |  | 0 | 0 | 0 | 0 | 0 | 4 | K | 2 |  |  |  | ROZPOCET |  |  |  | 0 | 0 | 0 | 0 | 0 | 1 | 0 | 4 | -1307335610
| VV |  | SUTkameni211 |  | 5.4 | [12 empty] | VV | 2 | 2 | True | 0 | ROZPOCET
| VV |  | SUTasfF211 |  | 82.8 | [12 empty] | VV | 2 | 2 | True | 0 | ROZPOCET
| VV |  | Součet |  | 88.2 | [12 empty] | VV | 2 | 4 | True | 1 | ROZPOCET
42 | K | 997221559 | Příplatek ZKD 1 km u vodorovné dopravy suti ze sypkých materiálů | t | 352.8 |  | 0 | CS ÚRS 2021 01 |  | základní |  | 0 | 0 | 0 | 0 | 0 | 4 | K | 2 |  |  |  | ROZPOCET |  |  |  | 0 | 0 | 0 | 0 | 0 | 1 | 0 | 4 | 832136157
| VV |  | " skládka (recyklace) s poplatkem " | [14 empty] | VV | 2 | 1 | True | 0 | ROZPOCET
| VV |  | SUTkameni211*(5-1) |  | 21.6 | [12 empty] | VV | 2 | 2 | True | 0 | ROZPOCET
| VV |  | " asfaltové směsi: skládka (recyklace) s poplatkem " | [14 empty] | VV | 2 | 1 | True | 0 | ROZPOCET
| VV |  | SUTasfF211*(5-1) |  | 331.2 | [12 empty] | VV | 2 | 2 | True | 0 | ROZPOCET
| VV |  | Součet |  | 352.8 | [12 empty] | VV | 2 | 4 | True | 1 | ROZPOCET
43 | K | 997221561 | Vodorovná doprava suti z kusových materiálů do 1 km | t | 37.105 |  | 0 | CS ÚRS 2021 01 |  | základní |  | 0 | 0 | 0 | 0 | 0 | 4 | K | 2 |  |  |  | ROZPOCET |  |  |  | 0 | 0 | 0 | 0 | 0 | 1 | 0 | 4 | -1130883853
| VV |  | SUTbetKUS211 |  | 37.105 | [12 empty] | VV | 2 | 2 | True | 1 | ROZPOCET
44 | K | 997221569 | Příplatek ZKD 1 km u vodorovné dopravy suti z kusových materiálů | t | 148.42 |  | 0 | CS ÚRS 2021 01 |  | základní |  | 0 | 0 | 0 | 0 | 0 | 4 | K | 2 |  |  |  | ROZPOCET |  |  |  | 0 | 0 | 0 | 0 | 0 | 1 | 0 | 4 | 1317497723
| VV |  | " skládka (recyklace) s poplatkem " | [14 empty] | VV | 2 | 1 | True | 0 | ROZPOCET
| VV |  | SUTbetKUS211*(5-1) |  | 148.42 | [12 empty] | VV | 2 | 2 | True | 1 | ROZPOCET
45 | K | 997221611 | Nakládání suti na dopravní prostředky pro vodorovnou dopravu | t | 5.4 |  | 0 | CS ÚRS 2021 01 |  | základní |  | 0 | 0 | 0 | 0 | 0 | 4 | K | 2 |  |  |  | ROZPOCET |  |  |  | 0 | 0 | 0 | 0 | 0 | 1 | 0 | 4 | -403203004
| VV |  | SUTkameni211 |  | 5.4 | [12 empty] | VV | 2 | 2 | True | 1 | ROZPOCET
46 | K | 997221611-21 | Nakládání kusových materiálů na dopravní prostředky pro vodorovnou dopravu | t | 37.105 |  | 0 | vlastní |  | základní |  | 0 | 0 | 0 | 0 | 0 | 4 | K | 2 |  |  |  | ROZPOCET |  |  |  | 0 | 0 | 0 | 0 | 0 | 1 | 0 | 4 | 21190399
| VV |  | SUTbetKUS211 |  | 37.105 | [12 empty] | VV | 2 | 2 | True | 1 | ROZPOCET
47 | K | 997221861.1 | Poplatek za uložení stavebního odpadu na recyklační skládce (skládkovné) z prostého betonu pod kódem 17 01 01 | t | 37.105 |  | 0 | vlastní |  | základní |  | 0 | 0 | 0 | 0 | 0 | 4 | K | 2 |  |  |  | ROZPOCET |  |  |  | 0 | 0 | 0 | 0 | 0 | 1 | 0 | 4 | 269744763
| VV |  | " suť betonová KUSOVÁ " | [14 empty] | VV | 2 | 1 | True | 0 | ROZPOCET
| VV |  | " obrubníky vč.lože stojaté 181m " 181,0*0,205 |  | 37.105 | [12 empty] | VV | 2 | 2 | True | 0 | ROZPOCET
| VV | SUTbetKUS211 | Mezisoučet |  | 37.105 | [12 empty] | VV | 2 | 3 | True | 1 | ROZPOCET
48 | K | 997221873.1 | Poplatek za uložení stavebního odpadu na recyklační skládce (skládkovné) zeminy a kamení zatříděného do Katalogu odpadů pod kódem 17 05 04 | t | 5.4 |  | 0 | vlastní |  | základní |  | 0 | 0 | 0 | 0 | 0 | 4 | K | 2 |  |  |  | ROZPOCET |  |  |  | 0 | 0 | 0 | 0 | 0 | 1 | 0 | 4 | 471686985
| VV |  | " suť celkem " 125,305 |  | 125.305 | [12 empty] | VV | 2 | 2 | True | 0 | ROZPOCET
| VV |  | Mezisoučet |  | 125.305 | [12 empty] | VV | 2 | 3 | True | 0 | ROZPOCET
| VV |  | " - jiné sutě dle poplatků " | [14 empty] | VV | 2 | 1 | True | 0 | ROZPOCET
| VV |  | -SUTbetKUS211 |  | -37.105 | [12 empty] | VV | 2 | 2 | True | 0 | ROZPOCET
| VV |  | -SUTasfF211 |  | -82.8 | [12 empty] | VV | 2 | 2 | True | 0 | ROZPOCET
| VV |  | Mezisoučet SUTĚ JINÉ POPLATKY |  | -119.905 | [12 empty] | VV | 2 | 3 | True | 0 | ROZPOCET
| VV | SUTkameni211 | Součet suť z čištění vozovek |  | 5.4 | [12 empty] | VV | 2 | 4 | True | 1 | ROZPOCET
49 | K | 997221875-11 | Poplatek za uložení stavebního odpadu na recyklační skládce (skládkovné) asfaltového bez obsahu dehtu zatříděného do Katalogu odpadů pod kódem 17 03 02 - frézovaný asfalt | t | 82.8 |  | 0 | vlastní |  | základní |  | 0 | 0 | 0 | 0 | 0 | 4 | K | 2 |  |  |  | ROZPOCET |  |  |  | 0 | 0 | 0 | 0 | 0 | 1 | 0 | 4 | 1418250945
| VV |  | " frézovaný asfalt: tl. 50mm , 180 m2" 180*0,115 |  | 20.7 | [12 empty] | VV | 2 | 2 | True | 0 | ROZPOCET
| VV |  | " frézovaný asfalt: tl. 150mm , 180 m2" 180*0,345 |  | 62.1 | [12 empty] | VV | 2 | 2 | True | 0 | ROZPOCET
| VV | SUTasfF211 | Mezisoučet |  | 82.8 | [12 empty] | VV | 2 | 3 | True | 1 | ROZPOCET
| D | 998 | Přesun hmot |  |  |  | 0 |  |  |  |  | 0 |  | 0 |  | 0 | 1 | D | 1 |  |  |  | ROZPOCET | [9 empty] | 0
50 | K | 998223011 | Přesun hmot pro pozemní komunikace s krytem dlážděným | t | 45.214 |  | 0 | CS ÚRS 2021 01 |  | základní |  | 0 | 0 | 0 | 0 | 0 | 4 | K | 2 |  |  |  | ROZPOCET |  |  |  | 0 | 0 | 0 | 0 | 0 | 1 | 0 | 4 | -1100221639
| VV |  | " obrubníky: silniční 181m / odd.9 HSV" 45,214 |  | 45.214 | [12 empty] | VV | 2 | 2 | True | 0 | ROZPOCET
| VV | PresunOBR211 | Mezisoučet |  | 45.214 | [12 empty] | VV | 2 | 3 | True | 1 | ROZPOCET
51 | K | 998225111 | Přesun hmot pro pozemní komunikace s krytem z kamene, monolitickým betonovým nebo živičným | t | 0.976 |  | 0 | CS ÚRS 2021 01 |  | základní |  | 0 | 0 | 0 | 0 | 0 | 4 | K | 2 |  |  |  | ROZPOCET |  |  |  | 0 | 0 | 0 | 0 | 0 | 1 | 0 | 4 | -1710048569
| VV |  | " přesun hmot celkem " 46,19 |  | 46.19 | [12 empty] | VV | 2 | 2 | True | 0 | ROZPOCET
| VV |  | " - odpočet přesun obrub " | [14 empty] | VV | 2 | 1 | True | 0 | ROZPOCET
| VV |  | -PresunOBR211 |  | -45.214 | [12 empty] | VV | 2 | 2 | True | 0 | ROZPOCET
| VV |  | Součet |  | 0.976 | [12 empty] | VV | 2 | 4 | True | 1 | ROZPOCET

## SO 102.1.2 - úpravy veřej...
{6e42a4a4-69a8-450a-9b92-9c85cd83756f}
2
| KRYCÍ LIST SOUPISU PRACÍ | [7 empty] | v --- níže se nacházejí doplnkové a pomocné údaje k sestavám --- v | [8 empty] | False
Stavba:
BRNO, GAJDOŠOVA, OBSLUŽNÁ KOMUNIKACE - REKONSTRUKCE KANALIZACE A VODOVODU
Objekt:
SO 102.1 - DOPRAVNĚ INŽENÝRSKÉ OPATŘENÍ VMO GAJDOŠOVA
Soupis:
SO 102.1.2 - úpravy veřejného osvětlení - dočasná stavba
| KSO: |  | 828 79 |  |  | CC-CZ:
| Místo: |  | Brno |  |  | Datum: | 23. 3. 2021
| Zadavatel: |  |  |  |  | IČ:
|  | Statutární město Brno |  |  |  | DIČ:
| Uchazeč: |  |  |  |  | IČ: | Vyplň údaj
|  | Vyplň údaj |  |  |  | DIČ: | Vyplň údaj
| Projektant: |  |  |  |  | IČ:
|  | AQUA PROCON s.r.o. Brno |  |  |  | DIČ:
| Zpracovatel: |  |  |  |  | IČ:
|  | Šulc |  |  |  | DIČ:
Poznámka:
| Cena bez DPH | [5 empty] | 0
|  |  | Základ daně |  |  | Sazba daně | Výše daně
| DPH | základní | 0 |  |  | 21% | 0
|  | snížená | 0 |  |  | 10% | 0
|  | zákl. přenesená | 0 |  |  | 21% | 0
|  | sníž. přenesená | 0 |  |  | 10% | 0
|  | nulová | 0 |  |  | 0% | 0
| Cena s DPH |  |  | v | CZK |  | 0
| Projektant |  |  | Zpracovatel
| Datum a podpis: |  | Razítko | Datum a podpis: |  |  | Razítko
| Objednavatel |  |  | Uchazeč
| Datum a podpis: |  | Razítko | Datum a podpis: |  |  | Razítko
REKAPITULACE ČLENĚNÍ SOUPISU PRACÍ
Stavba:
BRNO, GAJDOŠOVA, OBSLUŽNÁ KOMUNIKACE - REKONSTRUKCE KANALIZACE A VODOVODU
Objekt:
SO 102.1 - DOPRAVNĚ INŽENÝRSKÉ OPATŘENÍ VMO GAJDOŠOVA
Soupis:
SO 102.1.2 - úpravy veřejného osvětlení - dočasná stavba
Místo: |  |  | Brno |  |  | Datum: | 23. 3. 2021
Zadavatel: |  |  | Statutární město Brno |  |  | Projektant: | AQUA PROCON s.r.o. Brno
Uchazeč: |  |  | Vyplň údaj |  |  | Zpracovatel: | Šulc
Kód dílu - Popis | [6 empty] | Cena celkem [CZK]
Náklady ze soupisu prací | [6 empty] | 0 | [11 empty] | -1
| M02 - Montážní materiál | [5 empty] | 0
| M15 - Zemní práce | [5 empty] | 0
| M16 - Demontáže | [5 empty] | 0
| M30 - Přidružené práce | [5 empty] | 0
SOUPIS PRACÍ
Stavba:
BRNO, GAJDOŠOVA, OBSLUŽNÁ KOMUNIKACE - REKONSTRUKCE KANALIZACE A VODOVODU
Objekt:
SO 102.1 - DOPRAVNĚ INŽENÝRSKÉ OPATŘENÍ VMO GAJDOŠOVA
Soupis:
SO 102.1.2 - úpravy veřejného osvětlení - dočasná stavba
Místo: |  |  | Brno |  |  | Datum: | 23. 3. 2021
Zadavatel: |  |  | Statutární město Brno |  |  | Projektant: | AQUA PROCON s.r.o. Brno
Uchazeč: |  |  | Vyplň údaj |  |  | Zpracovatel: | Šulc
PČ | Typ | Kód | Popis | MJ | Množství | J.cena [CZK] | Cena celkem [CZK] | Cenová soustava |  | DPH | J. Nh [h] | Nh celkem [h] | J. hmotnost [t] | Hmotnost celkem [t] | J. suť [t] | Suť Celkem [t]
Náklady soupisu celkem | [6 empty] | 0 |  |  |  |  | 0 |  | 0 |  | 0 |  | D | -1 | [10 empty] | 0
| D | M02 | Montážní materiál |  |  |  | 0 |  |  |  |  | 0 |  | 0 |  | 0 | 1 | D | 0 |  |  |  | ROZPOCET | [6 empty] | 0
1 | K | 02EM01 | D+M Kabel s měděným jádrem CYKY-J 5x1,5 | m | 24 |  | 0 | vlastní |  | základní |  | 0 | 0 | 0 | 0 | 0 | 4 | K | 1 |  |  |  | ROZPOCET | 0 | 0 | 0 | 0 | 0 | 1 | 0 | 4 | 4
2 | K | 02EM02 | D+M Kabel s měděným jádrem CYKY-J 4x16 | m | 50 |  | 0 | vlastní |  | základní |  | 0 | 0 | 0 | 0 | 0 | 4 | K | 1 |  |  |  | ROZPOCET | 0 | 0 | 0 | 0 | 0 | 1 | 0 | 4 | 6
3 | K | 02EM03 | D+M Korugovaná chránička DN63 | m | 45 |  | 0 | vlastní |  | základní |  | 0 | 0 | 0 | 0 | 0 | 4 | K | 1 |  |  |  | ROZPOCET | 0 | 0 | 0 | 0 | 0 | 1 | 0 | 4 | 8
4 | K | 02EM04 | D+M Korugovaná chránička DN110 | m | 45 |  | 0 | vlastní |  | základní |  | 0 | 0 | 0 | 0 | 0 | 4 | K | 1 |  |  |  | ROZPOCET | 0 | 0 | 0 | 0 | 0 | 1 | 0 | 4 | 10
5 | K | 02EM05 | D+M Korugovaná dělená chránička DN110 | m | 94 |  | 0 | vlastní |  | základní |  | 0 | 0 | 0 | 0 | 0 | 4 | K | 1 |  |  |  | ROZPOCET | 0 | 0 | 0 | 0 | 0 | 1 | 0 | 4 | 12
6 | K | 02EM06 | D+M Obetonování chrániček DN110 | m3 | 10.5 |  | 0 | vlastní |  | základní |  | 0 | 0 | 0 | 0 | 0 | 4 | K | 1 |  |  |  | ROZPOCET | 0 | 0 | 0 | 0 | 0 | 1 | 0 | 4 | 14
7 | K | 02EM07 | D+M Svítidlo LED 50W, 230V, IP66, montáž na stožár, kovové provedení | ks | 4 |  | 0 | vlastní |  | základní |  | 0 | 0 | 0 | 0 | 0 | 4 | K | 1 |  |  |  | ROZPOCET | 0 | 0 | 0 | 0 | 0 | 1 | 0 | 4 | 16
| VV |  | " Svítidlo dle standardu MM Brno zapojené dle požadavku TSB a.s. " | [14 empty] | VV | 1 | 1 | True | 0 | ROZPOCET
| VV |  | " Svítidlo hladkého eliptického tvaru bez žebrování " | [14 empty] | VV | 1 | 1 | True | 0 | ROZPOCET
| VV |  | "Svítidlo vybaveno výbavou Brno a zapojené dle požadavku TSB a.s." | [14 empty] | VV | 1 | 1 | True | 0 | ROZPOCET
| VV |  | " Svítidlo využívá lepených optických kolimátorů s optikou A1 dle STV " | [14 empty] | VV | 1 | 1 | True | 0 | ROZPOCET
| VV |  | " Váha svítidel do 7Kg/ks " | [14 empty] | VV | 1 | 1 | True | 0 | ROZPOCET
| VV |  | " Svítidla dle STV zregulovaná na požadované hodnoty : " | [14 empty] | VV | 1 | 1 | True | 0 | ROZPOCET
| VV |  | " U kostela ze směru od St. Osady bude svítidlo na jedné straně (napravo - dále od kostela) regulováno na 20W " | [14 empty] | VV | 1 | 1 | True | 0 | ROZPOCET
| VV |  | " na druhé straně bude 50W a pak další bod obráceně " | [14 empty] | VV | 1 | 1 | True | 0 | ROZPOCET
| VV |  | " Další sjezd bude na obě strany 50W " | [14 empty] | VV | 1 | 1 | True | 0 | ROZPOCET
| VV |  | 4 |  | 4 | [12 empty] | VV | 1 | 2 | True | 1 | ROZPOCET
8 | K | 02EM08 | D+M Stožár ocelový silniční silnostěnný l=10 m | ks | 2 |  | 0 | vlastní |  | základní |  | 0 | 0 | 0 | 0 | 0 | 4 | K | 1 |  |  |  | ROZPOCET | 0 | 0 | 0 | 0 | 0 | 1 | 0 | 4 | 18
| VV |  | " D+M Stožár ocelový silniční silnostěnný, výška svítidla nad terénem l=10 m, žárově zinkovaný, provedení Brno " | [14 empty] | VV | 1 | 1 | True | 0 | ROZPOCET
| VV |  | 2 |  | 2 | [12 empty] | VV | 1 | 2 | True | 1 | ROZPOCET
9 | K | 02EM09 | D+M Elektrovýzbroj stožáru pro 2 okruh | ks | 2 |  | 0 | vlastní |  | základní |  | 0 | 0 | 0 | 0 | 0 | 4 | K | 1 |  |  |  | ROZPOCET | 0 | 0 | 0 | 0 | 0 | 1 | 0 | 4 | 20
| VV |  | " Elektrovýzbroj stožáru pro 2 okruh, pro styk kabelů 2x CYKY-J 4x16mm2, včetně krytu, pro pojistku 2xE27, IP54 " | [14 empty] | VV | 1 | 1 | True | 0 | ROZPOCET
| VV |  | 2 |  | 2 | [12 empty] | VV | 1 | 2 | True | 1 | ROZPOCET
10 | K | 02EM10 | D+M Obloukové dvoj-vyložení 180° do 1m standard Brno | ks | 2 |  | 0 | vlastní |  | základní |  | 0 | 0 | 0 | 0 | 0 | 4 | K | 1 |  |  |  | ROZPOCET | 0 | 0 | 0 | 0 | 0 | 1 | 0 | 4 | 22
| VV |  | " Dvojramenný výložník 1 m, 180 st s dvojvyložením " | [14 empty] | VV | 1 | 1 | True | 0 | ROZPOCET
| VV |  | 2 |  | 2 | [12 empty] | VV | 1 | 2 | True | 1 | ROZPOCET
11 | K | 02EM11 | D+M Pojistka E27, 6A | ks | 4 |  | 0 | vlastní |  | základní |  | 0 | 0 | 0 | 0 | 0 | 4 | K | 1 |  |  |  | ROZPOCET | 0 | 0 | 0 | 0 | 0 | 1 | 0 | 4 | 24
12 | K | 02EM12 | D+M Drát FeZn d10 | m | 40 |  | 0 | vlastní |  | základní |  | 0 | 0 | 0 | 0 | 0 | 4 | K | 1 |  |  |  | ROZPOCET | 0 | 0 | 0 | 0 | 0 | 1 | 0 | 4 | 26
13 | K | 02EM13 | D+M Svorka spojovací DRÁT - DRÁT, ochrana proti korozi | ks | 2 |  | 0 | vlastní |  | základní |  | 0 | 0 | 0 | 0 | 0 | 4 | K | 1 |  |  |  | ROZPOCET | 0 | 0 | 0 | 0 | 0 | 1 | 0 | 4 | 28
14 | K | 02EM14 | D+M Zelenožlutý izolační návlek | m | 2 |  | 0 | vlastní |  | základní |  | 0 | 0 | 0 | 0 | 0 | 4 | K | 1 |  |  |  | ROZPOCET | 0 | 0 | 0 | 0 | 0 | 1 | 0 | 4 | 30
15 | K | 02EM15 | D+M Výstražná fólie š.220mm červená - VO | m | 50 |  | 0 | vlastní |  | základní |  | 0 | 0 | 0 | 0 | 0 | 4 | K | 1 |  |  |  | ROZPOCET | 0 | 0 | 0 | 0 | 0 | 1 | 0 | 4 | 32
16 | K | 02EM16 | M Montáž stožáru pomocí jeřábu | ks | 4 |  | 0 | vlastní |  | základní |  | 0 | 0 | 0 | 0 | 0 | 4 | K | 1 |  |  |  | ROZPOCET | 0 | 0 | 0 | 0 | 0 | 1 | 0 | 4 | 34
17 | K | 02EM17 | M Montáž svítidla pomocí vysokozdvižné plošiny, vč. připojení | ks | 8 |  | 0 | vlastní |  | základní |  | 0 | 0 | 0 | 0 | 0 | 4 | K | 1 |  |  |  | ROZPOCET | 0 | 0 | 0 | 0 | 0 | 1 | 0 | 4 | 36
18 | K | 02EM18 | M Napojení kabelu na stávající osvětlení | ks | 2 |  | 0 | vlastní |  | základní |  | 0 | 0 | 0 | 0 | 0 | 4 | K | 1 |  |  |  | ROZPOCET | 0 | 0 | 0 | 0 | 0 | 1 | 0 | 4 | 38
| VV |  | "Provizorní propojení stávajících kabelů VO v krabici v základu VO - 2ks, napojení kabelu pro mobilní stožár " | [14 empty] | VV | 1 | 1 | True | 0 | ROZPOCET
| VV |  | 2 |  | 2 | [12 empty] | VV | 1 | 2 | True | 1 | ROZPOCET
19 | K | 02EM19 | M Ukončení kabelů do 5x1,5mm2 | ks | 8 |  | 0 | vlastní |  | základní |  | 0 | 0 | 0 | 0 | 0 | 4 | K | 1 |  |  |  | ROZPOCET | 0 | 0 | 0 | 0 | 0 | 1 | 0 | 4 | 40
20 | K | 02EM20 | M Ukončení kabelů do 4x16mm2 | ks | 10 |  | 0 | vlastní |  | základní |  | 0 | 0 | 0 | 0 | 0 | 4 | K | 1 |  |  |  | ROZPOCET | 0 | 0 | 0 | 0 | 0 | 1 | 0 | 4 | 42
21 | K | 02EM21 | M Sváry uzemnění v zemi, vč. antikorozní ochrany | kpl | 1 |  | 0 | vlastní |  | základní |  | 0 | 0 | 0 | 0 | 0 | 4 | K | 1 |  |  |  | ROZPOCET | 0 | 0 | 0 | 0 | 0 | 1 | 0 | 4 | 44
22 | K | 02EM22 | M Utěsnění kabelu v chráničce proti vodě | kpl | 1 |  | 0 | vlastní |  | základní |  | 0 | 0 | 0 | 0 | 0 | 4 | K | 1 |  |  |  | ROZPOCET | 0 | 0 | 0 | 0 | 0 | 1 | 0 | 4 | 46
23 | K | 02EM23 | M Drobný montážní materiál | kpl | 1 |  | 0 | vlastní |  | základní |  | 0 | 0 | 0 | 0 | 0 | 4 | K | 1 |  |  |  | ROZPOCET | 0 | 0 | 0 | 0 | 0 | 1 | 0 | 4 | 48
| D | M15 | Zemní práce |  |  |  | 0 |  |  |  |  | 0 |  | 0 |  | 0 | 1 | D | 0 |  |  |  | ROZPOCET | [6 empty] | 0
24 | K | 15EM01 | M Vytýčení trasy | m | 96 |  | 0 | vlastní |  | základní |  | 0 | 0 | 0 | 0 | 0 | 4 | K | 1 |  |  |  | ROZPOCET | 0 | 0 | 0 | 0 | 0 | 1 | 0 | 4 | 50
25 | K | 15EM02 | D Vytýčení stávajícíh inženýrských sítí | kpl | 1 |  | 0 | vlastní |  | základní |  | 0 | 0 | 0 | 0 | 0 | 4 | K | 1 |  |  |  | ROZPOCET | 0 | 0 | 0 | 0 | 0 | 1 | 0 | 4 | 52
26 | K | 15EM03 | M Výkop a zához rýhy 35x80 cm, tř.zem.3, ve volném terénu | m | 2 |  | 0 | vlastní |  | základní |  | 0 | 0 | 0 | 0 | 0 | 4 | K | 1 |  |  |  | ROZPOCET | 0 | 0 | 0 | 0 | 0 | 1 | 0 | 4 | 54
| VV |  | "Kompletní výkop 35x80 cm, vč. pískového lože 100/100mm, zahrnutí, hutnění a provizorní úpravy terénu." | [14 empty] | VV | 1 | 1 | True | 0 | ROZPOCET
| VV |  | 2 |  | 2 | [12 empty] | VV | 1 | 2 | True | 1 | ROZPOCET
27 | K | 15EM04 | M Výkop 50x120 cm | m | 94 |  | 0 | vlastní |  | základní |  | 0 | 0 | 0 | 0 | 0 | 4 | K | 1 |  |  |  | ROZPOCET | 0 | 0 | 0 | 0 | 0 | 1 | 0 | 4 | 56
| VV |  | " Kompletní výkop 50x120 cm, vč. betonového lože 100mm, pískového zásypu 100mm, zahrnutí, hutnění a úpravy terénu " | [14 empty] | VV | 1 | 1 | True | 0 | ROZPOCET
| VV |  | 94 |  | 94 | [12 empty] | VV | 1 | 2 | True | 1 | ROZPOCET
28 | K | 15EM05 | Odvoz přebytečné zeminy do 14km | m3 | 15 |  | 0 | vlastní |  | základní |  | 0 | 0 | 0 | 0 | 0 | 4 | K | 1 |  |  |  | ROZPOCET | 0 | 0 | 0 | 0 | 0 | 1 | 0 | 4 | 58
29 | K | 15EM06 | M Výkop jámy 900x900x1700mm pro základ stožáru l=10m | ks | 2 |  | 0 | vlastní |  | základní |  | 0 | 0 | 0 | 0 | 0 | 4 | K | 1 |  |  |  | ROZPOCET | 0 | 0 | 0 | 0 | 0 | 1 | 0 | 4 | 60
| VV |  | "Výkop jámy pro stožár o rozměrech 600x600x1200 mm, naložení veškeré zeminy (0,5 m3), vodorovné přemístění, složení a poplatek za uložení." | [14 empty] | VV | 1 | 1 | True | 0 | ROZPOCET
| VV |  | 2 |  | 2 | [12 empty] | VV | 1 | 2 | True | 1 | ROZPOCET
30 | K | 15EM07 | M Betonový základ stožáru 900x900x1700mm, otvor o průměru 250mm | ks | 2 |  | 0 | vlastní |  | základní |  | 0 | 0 | 0 | 0 | 0 | 4 | K | 1 |  |  |  | ROZPOCET | 0 | 0 | 0 | 0 | 0 | 1 | 0 | 4 | 62
| VV |  | "Betonový základ pro stožár z betonu třídy C 30/37 XC4XF3 (0,5 m3), včetně zřízení a následného odstranění bednění dle standardu města Brna" | [14 empty] | VV | 1 | 1 | True | 0 | ROZPOCET
| VV |  | 2 |  | 2 | [12 empty] | VV | 1 | 2 | True | 1 | ROZPOCET
| D | M16 | Demontáže |  |  |  | 0 |  |  |  |  | 0 |  | 0 |  | 0 | 1 | D | 0 |  |  |  | ROZPOCET | [6 empty] | 0
31 | K | 16EM01 | D Demontáž stožáru včetně svítidla, pomocí jeřábu | kpl | 4 |  | 0 | vlastní |  | základní |  | 0 | 0 | 0 | 0 | 0 | 4 | K | 1 |  |  |  | ROZPOCET | 0 | 0 | 0 | 0 | 0 | 1 | 0 | 4 | 64
| VV |  | " Demontáž stožáru VO včetně naložení odstraněného sloupu+ 2s svítidel, vodorovného přemístění a složení sloupu. " | [14 empty] | VV | 1 | 1 | True | 0 | ROZPOCET
| VV |  | 4 |  | 4 | [12 empty] | VV | 1 | 2 | True | 1 | ROZPOCET
32 | K | 16EM02 | D Demontáž betonového základu silničního stožáru | kpl | 2 |  | 0 | vlastní |  | základní |  | 0 | 0 | 0 | 0 | 0 | 4 | K | 1 |  |  |  | ROZPOCET | 0 | 0 | 0 | 0 | 0 | 1 | 0 | 4 | 66
| VV |  | " Vybourání betonové patky, naložení, vodorovné přemístění, složení a poplatek za likvidaci " | [14 empty] | VV | 1 | 1 | True | 0 | ROZPOCET
| VV |  | " Zásyp jámy po odstranění sloupu a dodání zásypového materiálu (0,9m3) " | [14 empty] | VV | 1 | 1 | True | 0 | ROZPOCET
| VV |  | 2 |  | 2 | [12 empty] | VV | 1 | 2 | True | 1 | ROZPOCET
| D | M30 | Přidružené práce |  |  |  | 0 |  |  |  |  | 0 |  | 0 |  | 0 | 1 | D | 0 |  |  |  | ROZPOCET | [6 empty] | 0
33 | K | 30EM01 | M Digitální zaměření | ks | 1 |  | 0 | vlastní |  | základní |  | 0 | 0 | 0 | 0 | 0 | 4 | K | 1 |  |  |  | ROZPOCET | 0 | 0 | 0 | 0 | 0 | 1 | 0 | 4 | 68
34 | K | 30EM02 | M Měření intenzity osvětlení | kpl | 1 |  | 0 | vlastní |  | základní |  | 0 | 0 | 0 | 0 | 0 | 4 | K | 1 |  |  |  | ROZPOCET | 0 | 0 | 0 | 0 | 0 | 1 | 0 | 4 | 70
35 | K | 30EM03 | M Výchozí revize el.zařízení včetně vyhotovení revizní zprávy | ks | 1 |  | 0 | vlastní |  | základní |  | 0 | 0 | 0 | 0 | 0 | 4 | K | 1 |  |  |  | ROZPOCET | 0 | 0 | 0 | 0 | 0 | 1 | 0 | 4 | 72

## SO 131 - ODVODNĚNÍ OBSLUŽ...
[18 empty] | {7e02d98a-2394-4662-871e-3f6bb37ff3c5} | [5 empty] | BLOKbet131 | 5,067 | 2
[18 empty] | 2 | [5 empty] | DN150potrub131 | 43 | 2
| KRYCÍ LIST SOUPISU PRACÍ | [7 empty] | v --- níže se nacházejí doplnkové a pomocné údaje k sestavám --- v | [8 empty] | False | [5 empty] | mKABEL131 | 10,8 | 2
[24 empty] | SPloze131 | 5,43 | 2
| Stavba: | [22 empty] | OBETtrub131 | 9,85 | 2
|  | BRNO, GAJDOŠOVA, OBSLUŽNÁ KOMUNIKACE - REKONSTRUKCE KANALIZACE A VODOVODU | [21 empty] | sRYHYnavaz131 | 18,925 | 2
| Objekt: | [22 empty] | DESKAbetUV131 | 2,592 | 2
|  | SO 131 - ODVODNĚNÍ OBSLUŽNÝCH KOMUNIKACÍ GAJDOŠOVA | [21 empty] | DESKAbetTRUB131 | 1,32 | 2
[24 empty] | celkPAZENI131 | 261,459 | 2
| KSO: |  | 827 29 |  |  | CC-CZ: | [17 empty] | zatPAZENI131 | 130,73 | 2
| Místo: |  | Brno |  |  | Datum: | 23. 3. 2021 | [16 empty] | SUTsmes131 | 0,004 | 2
[24 empty] | ODVOZzem131 | 101,938 | 2
| Zadavatel: |  |  |  |  | IČ: | [17 empty] | ODVOZnavaz131 | 25,484 | 2
|  | Statutární město Brno |  |  |  | DIČ: | [17 empty] | UVks131 | 7 | 2
[24 empty] | OVks131 | 1 | 2
| Uchazeč: |  |  |  |  | IČ: | Vyplň údaj | [16 empty] | ODBOCdren131 | 8 | 2
|  | Vyplň údaj |  |  |  | DIČ: | Vyplň údaj | [16 empty] | PRAZCEks131 | 36 | 2
[24 empty] | m3OBSYPtrub131 | 8,186 | 2
| Projektant: |  |  |  |  | IČ: | [17 empty] | mPLYN131 | 4,4 | 2
|  | AQUA PROCON s.r.o. Brno |  |  |  | DIČ: | [17 empty] | ISvykop131 | 36,44 | 2
[24 empty] | rRYHYzem131 | 26,237 | 2
| Zpracovatel: |  |  |  |  | IČ: | [17 empty] | cRYHYkan131 | 127,422 | 2
|  | Obrtelová M. |  |  |  | DIČ: | [17 empty] | sRYHYzem131 | 75,701 | 2
[24 empty] | prilPAZENI131 | 130,729 | 2
| Poznámka: | [22 empty] | m3ZASYP131 | 88,946 | 2
[24 empty] | rRYHYnavaz131 | 6,559 | 2
| Cena bez DPH | [5 empty] | 0
|  |  | Základ daně |  |  | Sazba daně | Výše daně
| DPH | základní | 0 |  |  | 21% | 0
|  | snížená | 0 |  |  | 10% | 0
|  | zákl. přenesená | 0 |  |  | 21% | 0
|  | sníž. přenesená | 0 |  |  | 10% | 0
|  | nulová | 0 |  |  | 0% | 0
| Cena s DPH |  |  | v | CZK |  | 0
| Projektant |  |  | Zpracovatel
| Datum a podpis: |  | Razítko | Datum a podpis: |  |  | Razítko
| Objednavatel |  |  | Uchazeč
| Datum a podpis: |  | Razítko | Datum a podpis: |  |  | Razítko
REKAPITULACE ČLENĚNÍ SOUPISU PRACÍ
Stavba:
BRNO, GAJDOŠOVA, OBSLUŽNÁ KOMUNIKACE - REKONSTRUKCE KANALIZACE A VODOVODU
Objekt:
SO 131 - ODVODNĚNÍ OBSLUŽNÝCH KOMUNIKACÍ GAJDOŠOVA
Místo: |  |  | Brno |  |  | Datum: | 23. 3. 2021
Zadavatel: |  |  | Statutární město Brno |  |  | Projektant: | AQUA PROCON s.r.o. Brno
Uchazeč: |  |  | Vyplň údaj |  |  | Zpracovatel: | Obrtelová M.
Kód dílu - Popis | [6 empty] | Cena celkem [CZK]
Náklady ze soupisu prací | [6 empty] | 0 | [11 empty] | -1
| HSV - Práce a dodávky HSV | [5 empty] | 0
| 1 - Zemní práce | [5 empty] | 0
| 4 - Vodorovné konstrukce | [5 empty] | 0
| 8 - Trubní vedení | [5 empty] | 0
| 997 - Přesun sutě | [5 empty] | 0
| 998 - Přesun hmot | [5 empty] | 0
| M - Práce a dodávky M | [5 empty] | 0
| 46-M - Zemní práce při extr.mont.pracích | [5 empty] | 0
SOUPIS PRACÍ
Stavba:
BRNO, GAJDOŠOVA, OBSLUŽNÁ KOMUNIKACE - REKONSTRUKCE KANALIZACE A VODOVODU
Objekt:
SO 131 - ODVODNĚNÍ OBSLUŽNÝCH KOMUNIKACÍ GAJDOŠOVA
Místo: |  |  | Brno |  |  | Datum: | 23. 3. 2021
Zadavatel: |  |  | Statutární město Brno |  |  | Projektant: | AQUA PROCON s.r.o. Brno
Uchazeč: |  |  | Vyplň údaj |  |  | Zpracovatel: | Obrtelová M.
PČ | Typ | Kód | Popis | MJ | Množství | J.cena [CZK] | Cena celkem [CZK] | Cenová soustava |  | DPH | J. Nh [h] | Nh celkem [h] | J. hmotnost [t] | Hmotnost celkem [t] | J. suť [t] | Suť Celkem [t]
Náklady soupisu celkem | [6 empty] | 0 |  |  |  |  | 0 |  | 44.5547 |  | 0.004 |  | D | -1 | [13 empty] | 0
| D | HSV | Práce a dodávky HSV |  |  |  | 0 |  |  |  |  | 0 |  | 43.3893 |  | 0.004 | 1 | D | 0 |  |  |  | ROZPOCET | [9 empty] | 0
| D | 1 | Zemní práce |  |  |  | 0 |  |  |  |  | 0 |  | 0.8106 |  | 0 | 1 | D | 1 |  |  |  | ROZPOCET | [9 empty] | 0
1 | K | 119001401 | Dočasné zajištění potrubí ocelového nebo litinového DN do 200 mm | m | 4.4 |  | 0 | CS ÚRS 2021 01 |  | základní |  | 0 | 0.00868 | 0.038192 | 0 | 0 | 4 | K | 2 |  |  |  | ROZPOCET |  |  |  | 0 | 0 | 0 | 0 | 0 | 1 | 0 | 4 | 1086575171
| VV |  | " Odkaz VV na příslušnou část dokumentace " | [14 empty] | VV | 2 | 1 | True | 0 | ROZPOCET
| VV |  | " Výkaz výměr (VV) dle: " | [14 empty] | VV | 2 | 1 | True | 0 | ROZPOCET
| VV |  | " 1/ výkr. D.8.2 ulič.vpusti, D.8.3 řez uložení potrubí, + výkr.D5.2 Situace/SO 101" | [14 empty] | VV | 2 | 1 | True | 0 | ROZPOCET
| VV |  | " 2/ doplnění dle tabulky SOUPIS PRACÍ - SO 131 (příloha projektu): Číslo pozice .../ text položky " | [14 empty] | VV | 2 | 1 | True | 0 | ROZPOCET
| VV |  | " 3/ doplnění dle: Technická zpráva D.8.1 (dále jen TZ) " | [14 empty] | VV | 2 | 1 | True | 0 | ROZPOCET
| VV |  | " Poznámka odkazu VV na příslušnou část dokumentace platí pro všechny položky. " | [14 empty] | VV | 2 | 1 | True | 0 | ROZPOCET
| VV |  | Mezisoučet |  | 0 | [12 empty] | VV | 2 | 3 | True | 0 | ROZPOCET
| VV |  | " plyn : větev K1-K2: přípojky od UV1...7 / křížení 7x " 4*1,1 |  | 4.4 | [12 empty] | VV | 2 | 2 | True | 0 | ROZPOCET
| VV | mPLYN131 | Mezisoučet |  | 4.4 | [12 empty] | VV | 2 | 3 | True | 0 | ROZPOCET
| VV |  | Součet |  | 4.4 | [12 empty] | VV | 2 | 4 | True | 1 | ROZPOCET
2 | K | 119001421 | Dočasné zajištění kabelů a kabelových tratí ze 3 volně ložených kabelů | m | 10.8 |  | 0 | CS ÚRS 2021 01 |  | základní |  | 0 | 0.0369 | 0.39852 | 0 | 0 | 4 | K | 2 |  |  |  | ROZPOCET |  |  |  | 0 | 0 | 0 | 0 | 0 | 1 | 0 | 4 | 1366954350
| VV |  | " kabely : větev K1-K2: u vpustí UV1,2,3,-,5,6,7 / křížení 6x " 6*1,8 |  | 10.8 | [12 empty] | VV | 2 | 2 | True | 0 | ROZPOCET
| VV | mKABEL131 | Součet |  | 10.8 | [12 empty] | VV | 2 | 4 | True | 1 | ROZPOCET
3 | K | 132212212 | Hloubení rýh š do 2000 mm v nesoudržných horninách třídy těžitelnosti I, skupiny 3 ručně | m3 | 26.237 |  | 0 | CS ÚRS 2021 01 |  | základní |  | 0 | 0 | 0 | 0 | 0 | 4 | K | 2 |  |  |  | ROZPOCET |  |  |  | 0 | 0 | 0 | 0 | 0 | 1 | 0 | 4 | 974726162
| VV |  | " ruční dokopání (90% z pásma IS) pro přípojky+ UV " | [14 empty] | VV | 2 | 1 | True | 0 | ROZPOCET
| VV |  | " ( dle výkr. Situace ), poměr hornin= dle IGP pro kanaliz.= 80% zem.3tř./20% navážka 4tř. " | [14 empty] | VV | 2 | 1 | True | 0 | ROZPOCET
| VV |  | (0,90*ISvykop131)*0,80 |  | 26.237 | [12 empty] | VV | 2 | 2 | True | 0 | ROZPOCET
| VV | rRYHYzem131 | Součet ruční RÝHY KANALIZACE |  | 26.237 | [12 empty] | VV | 2 | 4 | True | 1 | ROZPOCET
4 | K | 132254203 | Hloubení zapažených rýh š do 2000 mm v hornině třídy těžitelnosti I, skupiny 3 objem do 100 m3 | m3 | 75.701 |  | 0 | CS ÚRS 2021 01 |  | základní |  | 0 | 0 | 0 | 0 | 0 | 4 | K | 2 |  |  |  | ROZPOCET |  |  |  | 0 | 0 | 0 | 0 | 0 | 1 | 0 | 4 | 1878409964
| VV |  | " výkop od pláně nové: vozov.(-0,50m), park.pruhů (-0,42), chodníku (-0,35) / výkr. Situace SO 101" | [14 empty] | VV | 2 | 1 | True | 0 | ROZPOCET
| VV |  | " hl. zaústění (odbočky) tabulky UV (nová kanal., větev K1=prům.hl. -4,05m, vět.K2= -3,52m, K3=st.kan.=3,85m" | [14 empty] | VV | 2 | 1 | True | 0 | ROZPOCET
| VV |  | " výkr. D8.2/ vpustě UV/OV + přípojky DN150 celk.11,9m, UV 7+1, napoj.stoka 7+1, | [14 empty] | VV | 2 | 1 | True | 0 | ROZPOCET
| VV |  | " tabulka UV: dl. přípojek půdorys" 1,65*2+1,25+1,6+1,95+2,8+1=11,9m " | [14 empty] | VV | 2 | 1 | True | 0 | ROZPOCET
| VV |  | " výkr. D8.3/ řez uložení potrubí " | [14 empty] | VV | 2 | 1 | True | 0 | ROZPOCET
| VV |  | Mezisoučet |  | 0 | [12 empty] | VV | 2 | 3 | True | 0 | ROZPOCET
| VV |  | " přípojky větev K1: UV01..06" | [14 empty] | VV | 2 | 1 | True | 0 | ROZPOCET
| VV |  | 1,1*((1,6+4,05)/2-(0,42+0,5)/2)*(11,9-2,8-0,5*6) |  | 15.869 | [12 empty] | VV | 2 | 2 | True | 0 | ROZPOCET
| VV |  | " přípojky větev K2: UV07/O" | [14 empty] | VV | 2 | 1 | True | 0 | ROZPOCET
| VV |  | 1,1*((1,6+3,52)/2-0,50)*(2,8-0,5*1) |  | 5.212 | [12 empty] | VV | 2 | 2 | True | 0 | ROZPOCET
| VV |  | " přípojky větev K3: UV13" | [14 empty] | VV | 2 | 1 | True | 0 | ROZPOCET
| VV |  | 1,1*((1,6+3,85)/2-0,50)*(1,0-0,5*1) |  | 1.224 | [12 empty] | VV | 2 | 2 | True | 0 | ROZPOCET
| VV |  | " vpustě větev K1: UV01..06" | [14 empty] | VV | 2 | 1 | True | 0 | ROZPOCET
| VV |  | (1,8*1,8*(2,7-0,42))*6 |  | 44.323 | [12 empty] | VV | 2 | 2 | True | 0 | ROZPOCET
| VV |  | " vpustě větev K2: UV07/O" | [14 empty] | VV | 2 | 1 | True | 0 | ROZPOCET
| VV |  | (1,8*1,8*(2,7-(0,35+0,5)/2))*1 |  | 7.371 | [12 empty] | VV | 2 | 2 | True | 0 | ROZPOCET
| VV |  | " vpustě větev K3: UV13" | [14 empty] | VV | 2 | 1 | True | 0 | ROZPOCET
| VV |  | (1,8*1,8*(2,7-(0,35+0,5)/2))*1 |  | 7.371 | [12 empty] | VV | 2 | 2 | True | 0 | ROZPOCET
| VV |  | " mtž. otvor napojení do kan.stoky DN400 / vět.K1: UV01..06 (tabulka UV/odbočky)" | [14 empty] | VV | 2 | 1 | True | 0 | ROZPOCET
| VV |  | 1,1*1,5*(4,05-(0,42+0,50)/2)*6 |  | 35.541 | [12 empty] | VV | 2 | 2 | True | 0 | ROZPOCET
| VV |  | " mtž. otvor napojení do kan.stoky DN400 / vět.K2/ZÚ: UV07/O (tabul. UV/odbočky)" | [14 empty] | VV | 2 | 1 | True | 0 | ROZPOCET
| VV |  | 1,1*1,5*(3,52-0,50)*1 |  | 4.983 | [12 empty] | VV | 2 | 2 | True | 0 | ROZPOCET
| VV |  | " mtž. otvor napojení do kan.stoky stávaj./ vět.K3/ UV13 (tabulka UV/ navrtávka) " | [14 empty] | VV | 2 | 1 | True | 0 | ROZPOCET
| VV |  | 1,1*1,5*(3,85-0,50)*1 |  | 5.528 | [12 empty] | VV | 2 | 2 | True | 0 | ROZPOCET
| VV | cRYHYkan131 | Mezisoučet RYHY kanal.prostor k zásypům CELKEM (strojní+ruční 3+4 tř) |  | 127.422 | [12 empty] | VV | 2 | 3 | True | 0 | ROZPOCET
| VV |  | " odpočet Ručních rýh š.200cm (pro UV/ u stávaj. IS) 3tř./zem " | [14 empty] | VV | 2 | 1 | True | 0 | ROZPOCET
| VV |  | -rRYHYzem131 |  | -26.237 | [12 empty] | VV | 2 | 2 | True | 0 | ROZPOCET
| VV |  | " odpočet Ručních rýh š.200cm (pro UV/ u stávaj. IS) 4tř./navážka" | [14 empty] | VV | 2 | 1 | True | 0 | ROZPOCET
| VV |  | -rRYHYnavaz131 |  | -6.559 | [12 empty] | VV | 2 | 2 | True | 0 | ROZPOCET
| VV |  | Mezisoučet - ruční rýhy 3+4 tř. |  | -32.796 | [12 empty] | VV | 2 | 3 | True | 0 | ROZPOCET
| VV |  | " odpočet Strojn. rýh š.200cm (pro UV 4tř./navážka" | [14 empty] | VV | 2 | 1 | True | 0 | ROZPOCET
| VV |  | -sRYHYnavaz131 |  | -18.925 | [12 empty] | VV | 2 | 2 | True | 0 | ROZPOCET
| VV |  | Mezisoučet - strojní rýhy 4tř. |  | -18.925 | [12 empty] | VV | 2 | 3 | True | 0 | ROZPOCET
| VV | sRYHYzem131 | Součet strojní RÝHY KANALIZACE |  | 75.701 | [12 empty] | VV | 2 | 4 | True | 1 | ROZPOCET
5 | K | 132312212 | Hloubení rýh š do 2000 mm v nesoudržných horninách třídy těžitelnosti II, skupiny 4 ručně | m3 | 6.559 |  | 0 | CS ÚRS 2021 01 |  | základní |  | 0 | 0 | 0 | 0 | 0 | 4 | K | 2 |  |  |  | ROZPOCET |  |  |  | 0 | 0 | 0 | 0 | 0 | 1 | 0 | 4 | 2029713541
| VV |  | " ruční dokopání (90% z pásma IS) pro přípojky+ UV " | [14 empty] | VV | 2 | 1 | True | 0 | ROZPOCET
| VV |  | " (dle výkr. Situace ), poměr hornin= dle IGP pro kanaliz.= 80% zem.3tř./20% navážka 4tř. " | [14 empty] | VV | 2 | 1 | True | 0 | ROZPOCET
| VV |  | (0,90*ISvykop131)*0,20 |  | 6.559 | [12 empty] | VV | 2 | 2 | True | 0 | ROZPOCET
| VV | rRYHYnavaz131 | Součet ruční RÝHY KANALIZACE |  | 6.559 | [12 empty] | VV | 2 | 4 | True | 1 | ROZPOCET
6 | K | 132354203 | Hloubení zapažených rýh š do 2000 mm v hornině třídy těžitelnosti II, skupiny 4 objem do 100 m3 | m3 | 18.925 |  | 0 | CS ÚRS 2021 01 |  | základní |  | 0 | 0 | 0 | 0 | 0 | 4 | K | 2 |  |  |  | ROZPOCET |  |  |  | 0 | 0 | 0 | 0 | 0 | 1 | 0 | 4 | -68245641
| VV |  | " rýhy pro UV+přípojky / poměr hornin= dle IGP pro kanaliz.= 80% zem.3tř./20% navážka 4tř. " | [14 empty] | VV | 2 | 1 | True | 0 | ROZPOCET
| VV |  | cRYHYkan131*0,20 |  | 25.484 | [12 empty] | VV | 2 | 2 | True | 0 | ROZPOCET
| VV |  | " - odpočet Ručních rýh š.200cm (pro UV/ u stávaj. IS) 4tř./navážka" | [14 empty] | VV | 2 | 1 | True | 0 | ROZPOCET
| VV |  | -rRYHYnavaz131 |  | -6.559 | [12 empty] | VV | 2 | 2 | True | 0 | ROZPOCET
| VV | sRYHYnavaz131 | Součet strojní RÝHY KANALIZACE 4tř. navážka |  | 18.925 | [12 empty] | VV | 2 | 4 | True | 1 | ROZPOCET
7 | K | 139001101 | Příplatek za ztížení vykopávky v blízkosti podzemního vedení | m3 | 36.44 |  | 0 | CS ÚRS 2021 01 |  | základní |  | 0 | 0 | 0 | 0 | 0 | 4 | K | 2 |  |  |  | ROZPOCET |  |  |  | 0 | 0 | 0 | 0 | 0 | 1 | 0 | 4 | 1666714505
| VV |  | " výkop v pásmu stáv. IS ( kabely, plyn) pro rýhy odvodnění výkr. Situace SO 101 " | [14 empty] | VV | 2 | 1 | True | 0 | ROZPOCET
| VV |  | " ( viz. podchycení IS pro: UV+přípojky) " | [14 empty] | VV | 2 | 1 | True | 0 | ROZPOCET
| VV |  | mKABEL131*(0,5+0+0,5)*(0,5+0+1,0) |  | 16.2 | [12 empty] | VV | 2 | 2 | True | 0 | ROZPOCET
| VV |  | mPLYN131*(0,5+0+0,5)*(0,5+0,4+1,0) |  | 8.36 | [12 empty] | VV | 2 | 2 | True | 0 | ROZPOCET
| VV |  | " výkr. D8.2/ ul. vpustě: pásmo IS mtž. otvoru napojení přípojek (tabulka) do kan. stoky " | [14 empty] | VV | 2 | 1 | True | 0 | ROZPOCET
| VV |  | "( 7*(UV1...7) na odbočku nové (už polož. a zasyp.) stoky + 1* navrtávkou do stáv.kan./větev K3, UV13)" | [14 empty] | VV | 2 | 1 | True | 0 | ROZPOCET
| VV |  | 1,1*1,5*(0,5+0,400+0)*(7+1) |  | 11.88 | [12 empty] | VV | 2 | 2 | True | 0 | ROZPOCET
| VV | ISvykop131 | Součet |  | 36.44 | [12 empty] | VV | 2 | 4 | True | 1 | ROZPOCET
8 | K | 151101102 | Zřízení příložného pažení a rozepření stěn rýh hl do 4 m | m2 | 130.729 |  | 0 | CS ÚRS 2021 01 |  | základní |  | 0 | 0.00085 | 0.11112 | 0 | 0 | 4 | K | 2 |  |  |  | ROZPOCET |  |  |  | 0 | 0 | 0 | 0 | 0 | 1 | 0 | 4 | -400202112
| VV |  | " pažení od pláně nové: vozov.(-0,50m), park.pruhů (-0,42), chodníku (-0,35) / výkr. Situace SO 101" | [14 empty] | VV | 2 | 1 | True | 0 | ROZPOCET
| VV |  | " hl. zaústění (odbočky) tabulky UV (nová kanal., větev K1=prům.hl. -4,05m, vět.K2= -3,52m, K3=st.kan.=3,85m" | [14 empty] | VV | 2 | 1 | True | 0 | ROZPOCET
| VV |  | " výkr. D8.2/ vpustě UV/OV + přípojky DN150 celk.11,9m, UV 7+1, napoj.stoka 7+1, | [14 empty] | VV | 2 | 1 | True | 0 | ROZPOCET
| VV |  | " tabulka UV: dl. přípojek půdorys" 1,65*2+1,25+1,6+1,95+2,8+1=11,9m " | [14 empty] | VV | 2 | 1 | True | 0 | ROZPOCET
| VV |  | " výkr. D8.3/ řez uložení potrubí " | [14 empty] | VV | 2 | 1 | True | 0 | ROZPOCET
| VV |  | Mezisoučet |  | 0 | [12 empty] | VV | 2 | 3 | True | 0 | ROZPOCET
| VV |  | " přípojky větev K1: UV01..06" | [14 empty] | VV | 2 | 1 | True | 0 | ROZPOCET
| VV |  | 2*((1,6+4,05)/2-(0,42+0,5)/2)*(11,9-2,8-1,0-0,5*6) |  | 24.123 | [12 empty] | VV | 2 | 2 | True | 0 | ROZPOCET
| VV |  | " přípojky větev K2: UV07/O" | [14 empty] | VV | 2 | 1 | True | 0 | ROZPOCET
| VV |  | 2*((1,6+3,52)/2-0,50)*(2,8-0,5*1) |  | 9.476 | [12 empty] | VV | 2 | 2 | True | 0 | ROZPOCET
| VV |  | " přípojky větev K3: UV13" | [14 empty] | VV | 2 | 1 | True | 0 | ROZPOCET
| VV |  | 2*((1,6+3,85)/2-0,50)*(1,0-0,5*1) |  | 2.225 | [12 empty] | VV | 2 | 2 | True | 0 | ROZPOCET
| VV |  | " vpustě větev K1: UV01..06" | [14 empty] | VV | 2 | 1 | True | 0 | ROZPOCET
| VV |  | ((4*1,8-1,1)*(2,7-0,42))*6 |  | 83.448 | [12 empty] | VV | 2 | 2 | True | 0 | ROZPOCET
| VV |  | " vpustě větev K2: UV07/O" | [14 empty] | VV | 2 | 1 | True | 0 | ROZPOCET
| VV |  | ((4*1,8-1,1)*(2,7-(0,35+0,5)/2))*1 |  | 13.878 | [12 empty] | VV | 2 | 2 | True | 0 | ROZPOCET
| VV |  | " vpustě větev K3: UV13" | [14 empty] | VV | 2 | 1 | True | 0 | ROZPOCET
| VV |  | ((4*1,8-1,1)*(2,7-(0,35+0,5)/2))*1 |  | 13.878 | [12 empty] | VV | 2 | 2 | True | 0 | ROZPOCET
| VV |  | " mtž. otvor napojení do kan.stoky DN400 / vět.K1: UV01..06 (tabulka UV/odbočky)" | [14 empty] | VV | 2 | 1 | True | 0 | ROZPOCET
| VV |  | (2*(1,1+1,5)-1,1)*(4,05-(0,42+0,50)/2)*6 |  | 88.314 | [12 empty] | VV | 2 | 2 | True | 0 | ROZPOCET
| VV |  | " mtž. otvor napojení do kan.stoky DN400 / vět.K2/ZÚ: UV07/O (tabul. UV/odbočky)" | [14 empty] | VV | 2 | 1 | True | 0 | ROZPOCET
| VV |  | (2*(1,1+1,5)-1,1)*(3,52-0,50)*1 |  | 12.382 | [12 empty] | VV | 2 | 2 | True | 0 | ROZPOCET
| VV |  | " mtž. otvor napojení do kan.stoky stávaj./ vět.K3/ UV13 (tabulka UV/ navrtávka) " | [14 empty] | VV | 2 | 1 | True | 0 | ROZPOCET
| VV |  | (2*(1,1+1,5)-1,1)*(3,85-0,50)*1 |  | 13.735 | [12 empty] | VV | 2 | 2 | True | 0 | ROZPOCET
| VV | celkPAZENI131 | Mezisoučet |  | 261.459 | [12 empty] | VV | 2 | 3 | True | 0 | ROZPOCET
| VV |  | " - odpočet zátažného pažení " | [14 empty] | VV | 2 | 1 | True | 0 | ROZPOCET
| VV |  | -zatPAZENI131 |  | -130.73 | [12 empty] | VV | 2 | 2 | True | 0 | ROZPOCET
| VV | prilPAZENI131 | Součet |  | 130.729 | [12 empty] | VV | 2 | 4 | True | 1 | ROZPOCET
9 | K | 151101112 | Odstranění příložného pažení a rozepření stěn rýh hl do 4 m | m2 | 130.729 |  | 0 | CS ÚRS 2021 01 |  | základní |  | 0 | 0 | 0 | 0 | 0 | 4 | K | 2 |  |  |  | ROZPOCET |  |  |  | 0 | 0 | 0 | 0 | 0 | 1 | 0 | 4 | 1380156962
| VV |  | prilPAZENI131 |  | 130.729 | [12 empty] | VV | 2 | 2 | True | 1 | ROZPOCET
10 | K | 151201102 | Zřízení zátažného pažení a rozepření stěn rýh hl do 4 m | m2 | 130.73 |  | 0 | CS ÚRS 2021 01 |  | základní |  | 0 | 0.00201 | 0.26277 | 0 | 0 | 4 | K | 2 |  |  |  | ROZPOCET |  |  |  | 0 | 0 | 0 | 0 | 0 | 1 | 0 | 4 | 819726365
| VV |  | " výkr. D8.3/ řez ulož.potrubí: POZNÁMKA 1" | [14 empty] | VV | 2 | 1 | True | 0 | ROZPOCET
| VV |  | " kombinace pažení příložného a zátažného (zvětšené množství IS) cca 50/50%" | [14 empty] | VV | 2 | 1 | True | 0 | ROZPOCET
| VV |  | celkPAZENI131*0,50 |  | 130.73 | [12 empty] | VV | 2 | 2 | True | 0 | ROZPOCET
| VV | zatPAZENI131 | Součet |  | 130.73 | [12 empty] | VV | 2 | 4 | True | 1 | ROZPOCET
11 | K | 151201112 | Odstranění zátažného pažení a rozepření stěn rýh hl do 4 m | m2 | 130.73 |  | 0 | CS ÚRS 2021 01 |  | základní |  | 0 | 0 | 0 | 0 | 0 | 4 | K | 2 |  |  |  | ROZPOCET |  |  |  | 0 | 0 | 0 | 0 | 0 | 1 | 0 | 4 | -603172766
| VV |  | zatPAZENI131 |  | 130.73 | [12 empty] | VV | 2 | 2 | True | 1 | ROZPOCET
12 | K | 162651112 | Vodorovné přemístění do 5000 m výkopku/sypaniny z horniny třídy těžitelnosti I, skupiny 1 až 3 | m3 | 101.938 |  | 0 | CS ÚRS 2021 01 |  | základní |  | 0 | 0 | 0 | 0 | 0 | 4 | K | 2 |  |  |  | ROZPOCET |  |  |  | 0 | 0 | 0 | 0 | 0 | 1 | 0 | 4 | -1023012267
| VV |  | " odvoz na recyklační skládku / zeminy " | [14 empty] | VV | 2 | 1 | True | 0 | ROZPOCET
| VV |  | rRYHYzem131 |  | 26.237 | [12 empty] | VV | 2 | 2 | True | 0 | ROZPOCET
| VV |  | sRYHYzem131 |  | 75.701 | [12 empty] | VV | 2 | 2 | True | 0 | ROZPOCET
| VV | ODVOZzem131 | Součet |  | 101.938 | [12 empty] | VV | 2 | 4 | True | 1 | ROZPOCET
13 | K | 162651132 | Vodorovné přemístění do 5000 m výkopku/sypaniny z horniny třídy těžitelnosti II, skupiny 4 a 5 | m3 | 25.484 |  | 0 | CS ÚRS 2021 01 |  | základní |  | 0 | 0 | 0 | 0 | 0 | 4 | K | 2 |  |  |  | ROZPOCET |  |  |  | 0 | 0 | 0 | 0 | 0 | 1 | 0 | 4 | -15880761
| VV |  | " odvoz na recyklační skládku / navážka " | [14 empty] | VV | 2 | 1 | True | 0 | ROZPOCET
| VV |  | rRYHYnavaz131 |  | 6.559 | [12 empty] | VV | 2 | 2 | True | 0 | ROZPOCET
| VV |  | sRYHYnavaz131 |  | 18.925 | [12 empty] | VV | 2 | 2 | True | 0 | ROZPOCET
| VV | ODVOZnavaz131 | Součet |  | 25.484 | [12 empty] | VV | 2 | 4 | True | 1 | ROZPOCET
14 | K | 171201231.1 | Poplatek za uložení zeminy a kamení na recyklační skládce (skládkovné) kód odpadu 17 05 04 | t | 183.488 |  | 0 | vlastní |  | základní |  | 0 | 0 | 0 | 0 | 0 | 4 | K | 2 |  |  |  | ROZPOCET |  |  |  | 0 | 0 | 0 | 0 | 0 | 1 | 0 | 4 | -210655676
| VV |  | ODVOZzem131*1,8 |  | 183.488 | [12 empty] | VV | 2 | 2 | True | 1 | ROZPOCET
15 | K | 171201231.2 | Poplatek za uložení směsného stavebního odpadu - navážky- na recyklační skládce (skládkovné) | t | 47.783 |  | 0 | vlastní |  | základní |  | 0 | 0 | 0 | 0 | 0 | 4 | K | 2 |  |  |  | ROZPOCET |  |  |  | 0 | 0 | 0 | 0 | 0 | 1 | 0 | 4 | -2023057273
| VV |  | ODVOZnavaz131*(1,8+1,95)/2 |  | 47.783 | [12 empty] | VV | 2 | 2 | True | 1 | ROZPOCET
16 | K | 174101101 | Zásyp jam, šachet rýh nebo kolem objektů sypaninou se zhutněním | m3 | 88.946 |  | 0 | CS ÚRS 2021 01 |  | základní |  | 0 | 0 | 0 | 0 | 0 | 4 | K | 2 |  |  |  | ROZPOCET |  |  |  | 0 | 0 | 0 | 0 | 0 | 1 | 0 | 4 | -1196253753
| VV |  | " zásyp rýh Odvodnění po pláně nové: vozov.(-0,50m), park.pruhů (-0,42), chodníku (-0,35) / výkr. Situace " | [14 empty] | VV | 2 | 1 | True | 0 | ROZPOCET
| VV |  | " prostor k zásypu (strojní+ruč. rýhy 3tř.+4tř.) " | [14 empty] | VV | 2 | 1 | True | 0 | ROZPOCET
| VV |  | cRYHYkan131 |  | 127.422 | [12 empty] | VV | 2 | 2 | True | 0 | ROZPOCET
| VV |  | " - odpočet OP vestav. k-cí v rýhách (celkově) " | [14 empty] | VV | 2 | 1 | True | 0 | ROZPOCET
| VV |  | -SPloze131 |  | -5.43 | [12 empty] | VV | 2 | 2 | True | 0 | ROZPOCET
| VV |  | -DESKAbetUV131 |  | -2.592 | [12 empty] | VV | 2 | 2 | True | 0 | ROZPOCET
| VV |  | -DESKAbetTRUB131 |  | -1.32 | [12 empty] | VV | 2 | 2 | True | 0 | ROZPOCET
| VV |  | -BLOKbet131 |  | -5.067 | [12 empty] | VV | 2 | 2 | True | 0 | ROZPOCET
| VV |  | -OBETtrub131 |  | -9.85 | [12 empty] | VV | 2 | 2 | True | 0 | ROZPOCET
| VV |  | -PRAZCEks131*0,12*0,15*0,30 |  | -0.194 | [12 empty] | VV | 2 | 2 | True | 0 | ROZPOCET
| VV |  | -m3OBSYPtrub131 |  | -8.186 | [12 empty] | VV | 2 | 2 | True | 0 | ROZPOCET
| VV |  | "- odpočet OP potrubí (vč. sešikmení a svislých mb trub = celk.43mb)" | [14 empty] | VV | 2 | 1 | True | 0 | ROZPOCET
| VV |  | -PI*((0,15+2*0,0175)/2)^2*DN150potrub131 |  | -1.156 | [12 empty] | VV | 2 | 2 | True | 0 | ROZPOCET
| VV |  | " -odpočet OP nových UV 8ks (po pláň: stání -0,42m, vozovky -0,50, chodníku-0,35m)" | [14 empty] | VV | 2 | 1 | True | 0 | ROZPOCET
| VV |  | " vět.K1/UV01..06" -PI*(0,60/2)^2*(2,5-0,42)*6 |  | -3.529 | [12 empty] | VV | 2 | 2 | True | 0 | ROZPOCET
| VV |  | " vět.K2/UV07/O" -PI*(0,60/2)^2*(2,5-(0,35+0,5)/2)*1 |  | -0.587 | [12 empty] | VV | 2 | 2 | True | 0 | ROZPOCET
| VV |  | " vět.K3/UV13" -PI*(0,60/2)^2*(2,5-0,5)*1 |  | -0.565 | [12 empty] | VV | 2 | 2 | True | 0 | ROZPOCET
| VV | m3ZASYP131 | Mezisoučet zásyp kanalizace pod komunikace |  | 88.946 | [12 empty] | VV | 2 | 3 | True | 0 | ROZPOCET
| VV |  | Součet |  | 88.946 | [12 empty] | VV | 2 | 4 | True | 1 | ROZPOCET
17 | M | 58331201-01 | materiál náhradní zásypový, hutnitelný (plná frakce) | t | 183.985 |  | 0 | vlastní |  | základní |  | 0 | 0 | 0 | 0 | 0 | 8 | M | 2 |  |  |  | ROZPOCET |  |  |  | 0 | 0 | 0 | 0 | 0 | 1 | 0 | 4 | -610566923
| VV |  | " materiálu zásypu kanaliz. rýh UV / pod komunikace/ tonáž " | [14 empty] | VV | 2 | 1 | True | 0 | ROZPOCET
| VV |  | m3ZASYP131*1,97*1,05 |  | 183.985 | [12 empty] | VV | 2 | 2 | True | 1 | ROZPOCET
18 | K | 167151101 | Nakládání výkopku z hornin třídy těžitelnosti I, skupiny 1 až 3 do 100 m3 | m3 | 88.946 |  | 0 | CS ÚRS 2021 01 |  | základní |  | 0 | 0 | 0 | 0 | 0 | 4 | K | 2 |  |  |  | ROZPOCET |  |  |  | 0 | 0 | 0 | 0 | 0 | 1 | 0 | 4 | 281072834
| VV |  | " přesun hmot " | [14 empty] | VV | 2 | 1 | True | 0 | ROZPOCET
| VV |  | m3ZASYP131 |  | 88.946 | [12 empty] | VV | 2 | 2 | True | 1 | ROZPOCET
19 | K | 162251102 | Vodorovné přemístění do 50 m výkopku/sypaniny z horniny třídy těžitelnosti I, skupiny 1 až 3 | m3 | 88.946 |  | 0 | CS ÚRS 2021 01 |  | základní |  | 0 | 0 | 0 | 0 | 0 | 4 | K | 2 |  |  |  | ROZPOCET |  |  |  | 0 | 0 | 0 | 0 | 0 | 1 | 0 | 4 | -1487156553
| VV |  | " přesun hmot " | [14 empty] | VV | 2 | 1 | True | 0 | ROZPOCET
| VV |  | m3ZASYP131 |  | 88.946 | [12 empty] | VV | 2 | 2 | True | 1 | ROZPOCET
20 | K | 175151101 | Obsypání potrubí strojně sypaninou bez prohození, uloženou do 3 m | m3 | 8.186 |  | 0 | CS ÚRS 2021 01 |  | základní |  | 0 | 0 | 0 | 0 | 0 | 4 | K | 2 |  |  |  | ROZPOCET |  |  |  | 0 | 0 | 0 | 0 | 0 | 1 | 0 | 4 | 1982946151
| VV |  | " 520.8/Obsyp potrubí sypan.z vhod. hornin, hutnění po vrstvách max. 200 mm, zrno max.30mm" | [14 empty] | VV | 2 | 1 | True | 0 | ROZPOCET
| VV |  | " výkr. D8.3/ uložení potrubí: přípojky " | [14 empty] | VV | 2 | 1 | True | 0 | ROZPOCET
| VV |  | " ( z toho -28m potr. ulož. svisle=BEZ OBSYPU /=zvětš.obetonování )" | [14 empty] | VV | 2 | 1 | True | 0 | ROZPOCET
| VV |  | 1,1*(0,405+0,300)*(DN150potrub131-28,0) |  | 11.633 | [12 empty] | VV | 2 | 2 | True | 0 | ROZPOCET
| VV |  | " - obetonování S" -0,19*(DN150potrub131-28,0) |  | -2.85 | [12 empty] | VV | 2 | 2 | True | 0 | ROZPOCET
| VV |  | "- trouba " -PI*((0,15+2*0,0175)/2)^2*(DN150potrub131-28) |  | -0.403 | [12 empty] | VV | 2 | 2 | True | 0 | ROZPOCET
| VV |  | -PRAZCEks131*0,12*0,15*0,30 |  | -0.194 | [12 empty] | VV | 2 | 2 | True | 0 | ROZPOCET
| VV |  | Mezisoučet |  | 8.186 | [12 empty] | VV | 2 | 3 | True | 0 | ROZPOCET
| VV |  | " okolo vpust í= viz.položka Zásyp " 0 |  | 0 | [12 empty] | VV | 2 | 2 | True | 0 | ROZPOCET
| VV | m3OBSYPtrub131 | Součet |  | 8.186 | [12 empty] | VV | 2 | 4 | True | 1 | ROZPOCET
21 | M | 58337331-01 | materiál vhodný na obsyp potrubí, zrno max. 30 mm ( např. štěrkopísek frakce 0/22) | t | 16.126 |  | 0 | vlastní |  | základní |  | 0 | 0 | 0 | 0 | 0 | 8 | M | 2 |  |  |  | ROZPOCET |  |  |  | 0 | 0 | 0 | 0 | 0 | 1 | 0 | 4 | 1700025449
| VV |  | " obsyp přípojek/tonáž " | [14 empty] | VV | 2 | 1 | True | 0 | ROZPOCET
| VV |  | m3OBSYPtrub131*1,97 |  | 16.126 | [12 empty] | VV | 2 | 2 | True | 1 | ROZPOCET
22 | K | 167151101 | Nakládání výkopku z hornin třídy těžitelnosti I, skupiny 1 až 3 do 100 m3 | m3 | 8.186 |  | 0 | CS ÚRS 2021 01 |  | základní |  | 0 | 0 | 0 | 0 | 0 | 4 | K | 2 |  |  |  | ROZPOCET |  |  |  | 0 | 0 | 0 | 0 | 0 | 1 | 0 | 4 | -1570233285
| VV |  | " přesun hmot " | [14 empty] | VV | 2 | 1 | True | 0 | ROZPOCET
| VV |  | m3OBSYPtrub131 |  | 8.186 | [12 empty] | VV | 2 | 2 | True | 1 | ROZPOCET
23 | K | 162251102 | Vodorovné přemístění do 50 m výkopku/sypaniny z horniny třídy těžitelnosti I, skupiny 1 až 3 | m3 | 8.186 |  | 0 | CS ÚRS 2021 01 |  | základní |  | 0 | 0 | 0 | 0 | 0 | 4 | K | 2 |  |  |  | ROZPOCET |  |  |  | 0 | 0 | 0 | 0 | 0 | 1 | 0 | 4 | -333441997
| VV |  | " přesun hmot " | [14 empty] | VV | 2 | 1 | True | 0 | ROZPOCET
| VV |  | m3OBSYPtrub131 |  | 8.186 | [12 empty] | VV | 2 | 2 | True | 1 | ROZPOCET
| D | 4 | Vodorovné konstrukce |  |  |  | 0 |  |  |  |  | 0 |  | 9.8443 |  | 0 | 1 | D | 1 |  |  |  | ROZPOCET | [9 empty] | 0
24 | K | 451573111 | Lože pod potrubí otevřený výkop ze štěrkopísku | m3 | 5.43 |  | 0 | CS ÚRS 2021 01 |  | základní |  | 0 | 0 | 0 | 0 | 0 | 4 | K | 2 |  |  |  | ROZPOCET |  |  |  | 0 | 0 | 0 | 0 | 0 | 1 | 0 | 4 | -1179994887
| VV |  | " 520.7/ Hutněné lože z písku nebo štěrkopísku, zrno max. 8 mm " | [14 empty] | VV | 2 | 1 | True | 0 | ROZPOCET
| VV |  | " výkr. D8.3/ uložení potrubí: přípojky " | [14 empty] | VV | 2 | 1 | True | 0 | ROZPOCET
| VV |  | 0,06*1,1*DN150potrub131 |  | 2.838 | [12 empty] | VV | 2 | 2 | True | 0 | ROZPOCET
| VV |  | " výkr. D8.2/ ulič.vpusti 8ks" | [14 empty] | VV | 2 | 1 | True | 0 | ROZPOCET
| VV |  | (0,10*1,8*1,8)*(7+1) |  | 2.592 | [12 empty] | VV | 2 | 2 | True | 0 | ROZPOCET
| VV | SPloze131 | Součet |  | 5.43 | [12 empty] | VV | 2 | 4 | True | 1 | ROZPOCET
25 | K | 167151101 | Nakládání výkopku z hornin třídy těžitelnosti I, skupiny 1 až 3 do 100 m3 | m3 | 5.43 |  | 0 | CS ÚRS 2021 01 |  | základní |  | 0 | 0 | 0 | 0 | 0 | 4 | K | 2 |  |  |  | ROZPOCET |  |  |  | 0 | 0 | 0 | 0 | 0 | 1 | 0 | 4 | -137126560
| VV |  | " přesun hmot " SPloze131 |  | 5.43 | [12 empty] | VV | 2 | 2 | True | 1 | ROZPOCET
26 | K | 162251102 | Vodorovné přemístění do 50 m výkopku/sypaniny z horniny třídy těžitelnosti I, skupiny 1 až 3 | m3 | 5.43 |  | 0 | CS ÚRS 2021 01 |  | základní |  | 0 | 0 | 0 | 0 | 0 | 4 | K | 2 |  |  |  | ROZPOCET |  |  |  | 0 | 0 | 0 | 0 | 0 | 1 | 0 | 4 | 1768260147
| VV |  | " přesun hmot " SPloze131 |  | 5.43 | [12 empty] | VV | 2 | 2 | True | 1 | ROZPOCET
27 | K | 452111111 | Osazení betonových pražců otevřený výkop pl do 25000 mm2 | kus | 36 |  | 0 | CS ÚRS 2021 01 |  | základní |  | 0 | 0.00165 | 0.0594 | 0 | 0 | 4 | K | 2 |  |  |  | ROZPOCET |  |  |  | 0 | 0 | 0 | 0 | 0 | 1 | 0 | 4 | -498786037
| VV |  | " 520.4 /potrubí: přípojky UV= celk.dl.potrubí = 43m: pražce 2ks/trubku 1,5m" | [14 empty] | VV | 2 | 1 | True | 0 | ROZPOCET
| VV |  | "( - mimo 28m potr. ulož. svisle bez podkl.pražců) | [14 empty] | VV | 2 | 1 | True | 0 | ROZPOCET
| VV |  | " výkr. D8.3/ uložení potrubí : pražce 120/150mm (skl. S1), 8ks přípojek" | [14 empty] | VV | 2 | 1 | True | 0 | ROZPOCET
| VV |  | ((DN150potrub131-28,0)/1,5+8*1)*2 |  | 36 | [12 empty] | VV | 2 | 2 | True | 0 | ROZPOCET
| VV | PRAZCEks131 | Součet |  | 36 | [12 empty] | VV | 2 | 4 | True | 1 | ROZPOCET
28 | M | 59223601-01 | podkladek pod trouby kamenina DN 100-200 | kus | 36.36 |  | 0 | vlastní |  | základní |  | 0 | 0.017 | 0.61812 | 0 | 0 | 8 | M | 2 |  |  |  | ROZPOCET |  |  |  | 0 | 0 | 0 | 0 | 0 | 1 | 0 | 4 | -496401115
| VV |  | PRAZCEks131*1,01 |  | 36.36 | [12 empty] | VV | 2 | 2 | True | 1 | ROZPOCET
29 | K | 452112111 | Osazení betonových prstenců nebo rámů v do 100 mm | kus | 8 |  | 0 | CS ÚRS 2021 01 |  | základní |  | 0 | 0.0066 | 0.0528 | 0 | 0 | 4 | K | 2 |  |  |  | ROZPOCET |  |  |  | 0 | 0 | 0 | 0 | 0 | 1 | 0 | 4 | 1969651635
| VV |  | " 520.2/ uliční vpusti: vyrovnáv. prstenec " | [14 empty] | VV | 2 | 1 | True | 0 | ROZPOCET
| VV |  | UVks131 |  | 7 | [12 empty] | VV | 2 | 2 | True | 0 | ROZPOCET
| VV |  | " 520.2/ uliční vpusti obrubníkové: vyrovnáv. prstenec " | [14 empty] | VV | 2 | 1 | True | 0 | ROZPOCET
| VV |  | OVks131 |  | 1 | [12 empty] | VV | 2 | 2 | True | 0 | ROZPOCET
| VV |  | Součet |  | 8 | [12 empty] | VV | 2 | 4 | True | 1 | ROZPOCET
30 | M | R592238401.VL | vyrovnávací prstenec betonový - seřízlý pod mříže vpusti - TBV-Q 45/6 VP, 625-563/390/ 60mm | kus | 8.08 |  | 0 | vlastní |  | základní |  | 0 | 0.027 | 0.21816 | 0 | 0 | 8 | M | 2 |  |  |  | ROZPOCET |  |  |  | 0 | 0 | 0 | 0 | 0 | 1 | 0 | 4 | -1031126499
| VV |  | " výkr. D8.2: řez vpustí, dílec (4) " | [14 empty] | VV | 2 | 1 | True | 0 | ROZPOCET
| VV |  | UVks131*1,01 |  | 7.07 | [12 empty] | VV | 2 | 2 | True | 0 | ROZPOCET
| VV |  | OVks131*1,01 |  | 1.01 | [12 empty] | VV | 2 | 2 | True | 0 | ROZPOCET
| VV |  | Součet |  | 8.08 | [12 empty] | VV | 2 | 4 | True | 1 | ROZPOCET
31 | K | 452311131 | Podkladní desky z betonu prostého tř. C 12/15 otevřený výkop | m3 | 2.592 |  | 0 | CS ÚRS 2021 01 |  | základní |  | 0 | 2.234 | 5.7905 | 0 | 0 | 4 | K | 2 |  |  |  | ROZPOCET |  |  |  | 0 | 0 | 0 | 0 | 0 | 1 | 0 | 4 | -36947010
| VV |  | " výkr. D8.2/ ulič.vpusti 8ks: podkladní beton tř. C12/15 " | [14 empty] | VV | 2 | 1 | True | 0 | ROZPOCET
| VV |  | (0,10*1,8*1,8)*(7+1) |  | 2.592 | [12 empty] | VV | 2 | 2 | True | 0 | ROZPOCET
| VV | DESKAbetUV131 | Mezisoučet |  | 2.592 | [12 empty] | VV | 2 | 3 | True | 1 | ROZPOCET
32 | K | 452311131-10 | Podkladní desky z betonu prostého tř. C 8/10 otevřený výkop | m3 | 1.32 |  | 0 | vlastní |  | základní |  | 0 | 2.234 | 2.9489 | 0 | 0 | 4 | K | 2 |  |  |  | ROZPOCET |  |  |  | 0 | 0 | 0 | 0 | 0 | 1 | 0 | 4 | -235766987
| VV |  | " 520.6/ podkladní beton tř. C8/10= 1,32 M3 " | [14 empty] | VV | 2 | 1 | True | 0 | ROZPOCET
| VV |  | " výkr. D8.3/ uložení potrubí: přípojky (- mimo 28m potr. ulož. svisle bez podklad.betonu)" | [14 empty] | VV | 2 | 1 | True | 0 | ROZPOCET
| VV |  | 0,08*1,1*(DN150potrub131-28,0) |  | 1.32 | [12 empty] | VV | 2 | 2 | True | 0 | ROZPOCET
| VV | DESKAbetTRUB131 | Mezisoučet |  | 1.32 | [12 empty] | VV | 2 | 3 | True | 1 | ROZPOCET
33 | K | 452313131-10 | Podkladní bloky z betonu prostého tř. C 8/10 otevřený výkop | m3 | 5.067 |  | 0 | vlastní |  | základní |  | 0 | 0 | 0 | 0 | 0 | 4 | K | 2 |  |  |  | ROZPOCET |  |  |  | 0 | 0 | 0 | 0 | 0 | 1 | 0 | 4 | -1704962155
| VV |  | " výkr. D8.2/ ulič.vpusti 8ks: bloky pod potrubí u UV/ řez UV, bet.prostý C8/10 (2)" | [14 empty] | VV | 2 | 1 | True | 0 | ROZPOCET
| VV |  | (0,60*0,60*1,7)*(7+1)*1,035 |  | 5.067 | [12 empty] | VV | 2 | 2 | True | 0 | ROZPOCET
| VV | BLOKbet131 | Součet |  | 5.067 | [12 empty] | VV | 2 | 4 | True | 1 | ROZPOCET
34 | K | 452353101 | Bednění podkladních bloků otevřený výkop | m2 | 24.48 |  | 0 | CS ÚRS 2021 01 |  | základní |  | 0 | 0.00639 | 0.15643 | 0 | 0 | 4 | K | 2 |  |  |  | ROZPOCET |  |  |  | 0 | 0 | 0 | 0 | 0 | 1 | 0 | 4 | -755681410
| VV |  | " výkr. D8.2/ ulič.vpusti 8ks: bloky pod potrubí u UV/ řez UV, bet.prostý C8/10 (2)" | [14 empty] | VV | 2 | 1 | True | 0 | ROZPOCET
| VV |  | (0,60*3*1,7)*(7+1) |  | 24.48 | [12 empty] | VV | 2 | 2 | True | 1 | ROZPOCET
| D | 8 | Trubní vedení |  |  |  | 0 |  |  |  |  | 0 |  | 32.7344 |  | 0.004 | 1 | D | 1 |  |  |  | ROZPOCET | [9 empty] | 0
35 | K | 831312121 | Montáž potrubí z trub kameninových hrdlových s integrovaným těsněním výkop sklon do 20 % DN 150 | m | 43 |  | 0 | CS ÚRS 2021 01 |  | základní |  | 0 | 3e-05 | 0.00129 | 0 | 0 | 4 | K | 2 |  |  |  | ROZPOCET |  |  |  | 0 | 0 | 0 | 0 | 0 | 1 | 0 | 4 | 584746730
| VV |  | " 520.4 / potrubí: přípojky UV = celk.dl.potrubí = 43m " | [14 empty] | VV | 2 | 1 | True | 0 | ROZPOCET
| VV |  | " výkr. D8.2/ tabulka UV=šikmá délka potrubí " 4,5+4,5+4+5,5+4,6+5+5+4 |  | 37.1 | [12 empty] | VV | 2 | 2 | True | 0 | ROZPOCET
| VV |  | " výkr. D8.2/ KT potrubí DN150 (SEK, zkrác.spojov.potr.) " 8*0,7+0,3 |  | 5.9 | [12 empty] | VV | 2 | 2 | True | 0 | ROZPOCET
| VV | DN150potrub131 | Součet |  | 43 | [12 empty] | VV | 2 | 4 | True | 1 | ROZPOCET
36 | M | 59710675 | trouba kameninová glazovaná DN 150 dl 1,50m spojovací systém F | m | 43.645 |  | 0 | CS ÚRS 2021 01 |  | základní |  | 0 | 0.024 | 1.0475 | 0 | 0 | 8 | M | 2 |  |  |  | ROZPOCET |  |  |  | 0 | 0 | 0 | 0 | 0 | 1 | 0 | 4 | 102539830
| VV |  | DN150potrub131*1,015 |  | 43.645 | [12 empty] | VV | 2 | 2 | True | 1 | ROZPOCET
37 | K | 831262191 | Příplatek za práce na potrubí z trub kameninových s integrovaným těsněním sklon nad 20 % DN do 300 | m | 28 |  | 0 | CS ÚRS 2021 01 |  | základní |  | 0 | 0 | 0 | 0 | 0 | 4 | K | 2 |  |  |  | ROZPOCET |  |  |  | 0 | 0 | 0 | 0 | 0 | 1 | 0 | 4 | 1304762827
| VV |  | " 520.4 / potrubí: přípojky UV: potrubí ulož.svislé/velká hloubka " | [14 empty] | VV | 2 | 1 | True | 0 | ROZPOCET
| VV |  | 28,0 |  | 28 | [12 empty] | VV | 2 | 2 | True | 1 | ROZPOCET
38 | K | 837311221 | Montáž kameninových tvarovek odbočných s integrovaným těsněním otevřený výkop DN 150 | kus | 8 |  | 0 | CS ÚRS 2021 01 |  | základní |  | 0 | 0.00013 | 0.00104 | 0 | 0 | 4 | K | 2 |  |  |  | ROZPOCET |  |  |  | 0 | 0 | 0 | 0 | 0 | 1 | 0 | 4 | 1910476555
| VV |  | " 520.4 / potrubí, tvarovky : odbočky (vysazené na přípojce od UV) pro napojení trativodů " | [14 empty] | VV | 2 | 1 | True | 0 | ROZPOCET
| VV |  | UVks131*1 |  | 7 | [12 empty] | VV | 2 | 2 | True | 0 | ROZPOCET
| VV |  | OVks131*1 |  | 1 | [12 empty] | VV | 2 | 2 | True | 0 | ROZPOCET
| VV | ODBOCdren131 | Mezisoučet odbočky pro drenáž |  | 8 | [12 empty] | VV | 2 | 3 | True | 1 | ROZPOCET
39 | M | 59711538 | odbočka kameninová glazovaná jednoduchá šikmá DN 150/100 pryžové těsnění (spojovací systém F/F) dl 400mm | kus | 8 |  | 0 | CS ÚRS 2021 01 |  | základní |  | 0 | 0.016 | 0.128 | 0 | 0 | 8 | M | 2 |  |  |  | ROZPOCET |  |  |  | 0 | 0 | 0 | 0 | 0 | 1 | 0 | 4 | 923520925
| VV |  | " odbočky na přípojce kamenina-DN150 pro připojení drenáže PVC-DN100" | [14 empty] | VV | 2 | 1 | True | 0 | ROZPOCET
| VV |  | ODBOCdren131 |  | 8 | [12 empty] | VV | 2 | 2 | True | 1 | ROZPOCET
40 | K | 837312221 | Montáž kameninových tvarovek jednoosých s integrovaným těsněním otevřený výkop DN 150 | kus | 32 |  | 0 | CS ÚRS 2021 01 |  | základní |  | 0 | 7e-05 | 0.00224 | 0 | 0 | 4 | K | 2 |  |  |  | ROZPOCET |  |  |  | 0 | 0 | 0 | 0 | 0 | 1 | 0 | 4 | 1502774228
| VV |  | " 520.4 / tvarovky: kolena zápachové uzávěry u vpustí: 8x sestava 3 kolen =24 ks" | [14 empty] | VV | 2 | 1 | True | 0 | ROZPOCET
| VV |  | UVks131*3 |  | 21 | [12 empty] | VV | 2 | 2 | True | 0 | ROZPOCET
| VV |  | OVks131*3 |  | 3 | [12 empty] | VV | 2 | 2 | True | 0 | ROZPOCET
| VV |  | Mezisoučet kolena zápach. uzávěry |  | 24 | [12 empty] | VV | 2 | 3 | True | 0 | ROZPOCET
| VV |  | " 520.4 / tvarovky: KT potrubí DN150 kamenina (SEK, zkrác.spojovací potrubí zápach.uzávěry)" | [14 empty] | VV | 2 | 1 | True | 0 | ROZPOCET
| VV |  | " dodávka těchto SEK trubek započtena v celk. dl. potrubí =celk.bilance Soupisu 520.4" | [14 empty] | VV | 2 | 1 | True | 0 | ROZPOCET
| VV |  | UVks131*1 |  | 7 | [12 empty] | VV | 2 | 2 | True | 0 | ROZPOCET
| VV |  | OVks131*1 |  | 1 | [12 empty] | VV | 2 | 2 | True | 0 | ROZPOCET
| VV | ksSEKtrubka131 | Mezisoučet SEK trubka |  | 8 | [12 empty] | VV | 2 | 3 | True | 0 | ROZPOCET
| VV |  | Součet |  | 32 | [12 empty] | VV | 2 | 4 | True | 1 | ROZPOCET
41 | M | 59710964 | koleno kameninové glazované DN 150 30° spojovací systém F | kus | 16.24 |  | 0 | CS ÚRS 2021 01 |  | základní |  | 0 | 0.01 | 0.1624 | 0 | 0 | 8 | M | 2 |  |  |  | ROZPOCET |  |  |  | 0 | 0 | 0 | 0 | 0 | 1 | 0 | 4 | -1857824844
| VV |  | " výkr. D8.2: řez vpustí: KK koleno 60° DN 150 (kamenina) = rozpočtově nahrazeno 2x koleno 30° " | [14 empty] | VV | 2 | 1 | True | 0 | ROZPOCET
| VV |  | 2*UVks131 |  | 14 | [12 empty] | VV | 2 | 2 | True | 0 | ROZPOCET
| VV |  | 2*OVks131 |  | 2 | [12 empty] | VV | 2 | 2 | True | 0 | ROZPOCET
| VV |  | Součet |  | 16 | [12 empty] | VV | 2 | 4 | True | 1 | ROZPOCET
| VV |  | 16*1,015 'Přepočtené koeficientem množství |  | 16.24 | [12 empty] | VV | 2 | 2 | False | 1 | ROZPOCET
42 | M | 59711024 | koleno kameninové glazované DN 150 90° spojovací systém F | kus | 8.12 |  | 0 | CS ÚRS 2021 01 |  | základní |  | 0 | 0.01 | 0.0812 | 0 | 0 | 8 | M | 2 |  |  |  | ROZPOCET |  |  |  | 0 | 0 | 0 | 0 | 0 | 1 | 0 | 4 | 511565685
| VV |  | " výkr. D8.2: řez vpustí: KK koleno 90° DN 150 (kamenina) " | [14 empty] | VV | 2 | 1 | True | 0 | ROZPOCET
| VV |  | 1*UVks131 |  | 7 | [12 empty] | VV | 2 | 2 | True | 0 | ROZPOCET
| VV |  | 1*OVks131 |  | 1 | [12 empty] | VV | 2 | 2 | True | 0 | ROZPOCET
| VV |  | Součet |  | 8 | [12 empty] | VV | 2 | 4 | True | 1 | ROZPOCET
| VV |  | 8*1,015 'Přepočtené koeficientem množství |  | 8.12 | [12 empty] | VV | 2 | 2 | False | 1 | ROZPOCET
43 | K | 837424111-01 | M+D kamenin. odboček navrtávkou- pro DN150 na stávající hl.potrubí (kamenina, beton.ŽB), vývrt D200 pro DN150, osazení+ dodávka těsnění (napojovací kameninový element C pro dodatečné napojení kameniny) | kus | 1 |  | 0 | vlastní |  | základní |  | 0 | 0.014 | 0.014 | 0.004 | 0.004 | 4 | K | 2 |  |  |  | ROZPOCET |  |  |  | 0 | 0 | 0 | 0 | 0 | 1 | 0 | 4 | 1121542112
| VV |  | " výkr.D8.2/ tabulka UV: napojení UV13 navrtávkou do stáv.kanalizace " 1 |  | 1 | [12 empty] | VV | 2 | 2 | True | 1 | ROZPOCET
44 | M | 59710842-01 | trouba kameninová glazovaná zkrácená DN 150 dl 30cm spojovací systém F | kus | 1 |  | 0 | vlastní |  | základní |  | 0 | 0.019 | 0.019 | 0 | 0 | 8 | M | 2 |  |  |  | ROZPOCET |  |  |  | 0 | 0 | 0 | 0 | 0 | 1 | 0 | 4 | -381792620
| VV |  | " dodávka zkrác.trouby pro napojení UV13 navrtávkou do stáv.kanalizace " 1 |  | 1 | [12 empty] | VV | 2 | 2 | True | 1 | ROZPOCET
45 | K | 877265211 | Montáž tvarovek z tvrdého PVC-systém KG nebo z polypropylenu-systém KG 2000 jednoosé DN 110 | kus | 16 |  | 0 | CS ÚRS 2021 01 |  | základní |  | 0 | 0 | 0 | 0 | 0 | 4 | K | 2 |  |  |  | ROZPOCET |  |  |  | 0 | 0 | 0 | 0 | 0 | 1 | 0 | 4 | -1756333650
| VV |  | " 520.4 / tvarovky: přechodky pro odbočky (na přípojce od UV) pro napojení trativodů " | [14 empty] | VV | 2 | 1 | True | 0 | ROZPOCET
| VV |  | " napojení plast. drenáže na kameninovou přípojku UV " | [14 empty] | VV | 2 | 1 | True | 0 | ROZPOCET
| VV |  | " přechod kamenina/plast " 8 |  | 8 | [12 empty] | VV | 2 | 2 | True | 0 | ROZPOCET
| VV |  | " vyrovnávací kus (drenáž.potrubí) přímý " 8 |  | 8 | [12 empty] | VV | 2 | 2 | True | 0 | ROZPOCET
| VV |  | Součet |  | 16 | [12 empty] | VV | 2 | 4 | True | 1 | ROZPOCET
46 | M | 28611540 | přechod kanalizační PVC na kameninové hrdlo DN 110 | kus | 8 |  | 0 | CS ÚRS 2021 01 |  | základní |  | 0 | 0.00032 | 0.00256 | 0 | 0 | 8 | M | 2 |  |  |  | ROZPOCET |  |  |  | 0 | 0 | 0 | 0 | 0 | 1 | 0 | 4 | 492804708
| VV |  | " napojení plast. drenáže DN 100 na kameninovou odbočku přípojky UV " | [14 empty] | VV | 2 | 1 | True | 0 | ROZPOCET
| VV |  | " přechod kamenina/plast " 8 |  | 8 | [12 empty] | VV | 2 | 2 | True | 1 | ROZPOCET
47 | M | 28617001-01 | trubka kanalizační PP-SN10 DN 100 pro napojení drenáže | m | 8.12 |  | 0 | vlastní |  | základní |  | 0 | 0.0014 | 0.011368 | 0 | 0 | 8 | M | 2 |  |  |  | ROZPOCET |  |  |  | 0 | 0 | 0 | 0 | 0 | 1 | 0 | 4 | 289587660
| VV |  | " napojení plast. drenáže na kameninovou přípojku UV " | [14 empty] | VV | 2 | 1 | True | 0 | ROZPOCET
| VV |  | " vyrovnávací kus (drenáž.potrubí) přímý " 8*1,0*1,015 |  | 8.12 | [12 empty] | VV | 2 | 2 | True | 1 | ROZPOCET
48 | K | 892422129-01 | Kontrola průtočnosti uličních vpustí | kus | 8 |  | 0 | vlastní |  | základní |  | 0 | 0.0005 | 0.004 | 0 | 0 | 4 | K | 2 |  |  |  | ROZPOCET |  |  |  | 0 | 0 | 0 | 0 | 0 | 1 | 0 | 4 | -522399655
| VV |  | UVks131 |  | 7 | [12 empty] | VV | 2 | 2 | True | 0 | ROZPOCET
| VV |  | OVks131 |  | 1 | [12 empty] | VV | 2 | 2 | True | 0 | ROZPOCET
| VV |  | Součet |  | 8 | [12 empty] | VV | 2 | 4 | True | 1 | ROZPOCET
49 | K | 895941311 | Zřízení vpusti kanalizační uliční z betonových dílců typ UVB-50 | kus | 8 |  | 0 | CS ÚRS 2021 01 |  | základní |  | 0 | 0.14494 | 1.1595 | 0 | 0 | 4 | K | 2 |  |  |  | ROZPOCET |  |  |  | 0 | 0 | 0 | 0 | 0 | 1 | 0 | 4 | -474225239
| VV |  | " 520.2/ uliční vpusti z bet. dílců "vzor BRNO" celk. v. do 2,50 m: 7ks " | [14 empty] | VV | 2 | 1 | True | 0 | ROZPOCET
| VV |  | " výkr. D8.2: UV01....UV06, UV13 (s vysok.kal.košem)" 6+1 |  | 7 | [12 empty] | VV | 2 | 2 | True | 0 | ROZPOCET
| VV | UVks131 | Mezisoučet |  | 7 | [12 empty] | VV | 2 | 3 | True | 0 | ROZPOCET
| VV |  | " 520.3/ uliční vpusti z bet. dílců -OBRUBNÍKOVÁ- celk. v. do 2,50 m: 1ks " | [14 empty] | VV | 2 | 1 | True | 0 | ROZPOCET
| VV |  | " výkr. D8.2: UV07(O) " 1 |  | 1 | [12 empty] | VV | 2 | 2 | True | 0 | ROZPOCET
| VV | OVks131 | Mezisoučet |  | 1 | [12 empty] | VV | 2 | 3 | True | 0 | ROZPOCET
| VV |  | Součet |  | 8 | [12 empty] | VV | 2 | 4 | True | 1 | ROZPOCET
50 | M | R5922385413.VL | uliční vpust-průběžný dílec vysoký s odtokem TBV-Q 50/59 SO Brno | kus | 8.08 |  | 0 | vlastní |  | základní |  | 0 | 0.15 | 1.212 | 0 | 0 | 8 | M | 2 |  |  |  | ROZPOCET |  |  |  | 0 | 0 | 0 | 0 | 0 | 1 | 0 | 4 | 857644482
| VV |  | " výkr. D8.2: řez vpustí, dílec (7) " | [14 empty] | VV | 2 | 1 | True | 0 | ROZPOCET
| VV |  | UVks131*1,01 |  | 7.07 | [12 empty] | VV | 2 | 2 | True | 0 | ROZPOCET
| VV |  | OVks131*1,01 |  | 1.01 | [12 empty] | VV | 2 | 2 | True | 0 | ROZPOCET
| VV |  | Součet |  | 8.08 | [12 empty] | VV | 2 | 4 | True | 1 | ROZPOCET
51 | M | R5922385901.VL | uliční vpust-horní dílec pro čtvercovou mříž TBV-Q 50/20 CP | kus | 8.08 |  | 0 | vlastní |  | základní |  | 0 | 0.07 | 0.5656 | 0 | 0 | 8 | M | 2 |  |  |  | ROZPOCET |  |  |  | 0 | 0 | 0 | 0 | 0 | 1 | 0 | 4 | -1418910071
| VV |  | " výkr. D8.2: řez vpustí, dílec (5) " | [14 empty] | VV | 2 | 1 | True | 0 | ROZPOCET
| VV |  | UVks131*1,01 |  | 7.07 | [12 empty] | VV | 2 | 2 | True | 0 | ROZPOCET
| VV |  | OVks131*1,01 |  | 1.01 | [12 empty] | VV | 2 | 2 | True | 0 | ROZPOCET
| VV |  | Součet |  | 8.08 | [12 empty] | VV | 2 | 4 | True | 1 | ROZPOCET
52 | M | R5922386312.VL | uliční vpust-průběžný dílec vysoký TBV-Q 50/59 SV | kus | 8.08 |  | 0 | vlastní |  | základní |  | 0 | 0.155 | 1.2524 | 0 | 0 | 8 | M | 2 |  |  |  | ROZPOCET |  |  |  | 0 | 0 | 0 | 0 | 0 | 1 | 0 | 4 | 433213306
| VV |  | " výkr. D8.2: řez vpustí, dílec (6) " | [14 empty] | VV | 2 | 1 | True | 0 | ROZPOCET
| VV |  | UVks131*1,01 |  | 7.07 | [12 empty] | VV | 2 | 2 | True | 0 | ROZPOCET
| VV |  | OVks131*1,01 |  | 1.01 | [12 empty] | VV | 2 | 2 | True | 0 | ROZPOCET
| VV |  | Součet |  | 8.08 | [12 empty] | VV | 2 | 4 | True | 1 | ROZPOCET
53 | M | R5922386313.VL | uliční vpust-kaliště vysoké TBV-Q 50/79 KV Brno | kus | 8.08 |  | 0 | vlastní |  | základní |  | 0 | 0.28 | 2.2624 | 0 | 0 | 8 | M | 2 |  |  |  | ROZPOCET |  |  |  | 0 | 0 | 0 | 0 | 0 | 1 | 0 | 4 | 1942073987
| VV |  | " výkr. D8.2: řez vpustí, dílec (8) " | [14 empty] | VV | 2 | 1 | True | 0 | ROZPOCET
| VV |  | UVks131*1,01 |  | 7.07 | [12 empty] | VV | 2 | 2 | True | 0 | ROZPOCET
| VV |  | OVks131*1,01 |  | 1.01 | [12 empty] | VV | 2 | 2 | True | 0 | ROZPOCET
| VV |  | Součet |  | 8.08 | [12 empty] | VV | 2 | 4 | True | 1 | ROZPOCET
54 | K | 899203112 | Osazení mříží litinových včetně rámů a košů na bahno pro třídu zatížení B125, C250 | kus | 1 |  | 0 | CS ÚRS 2021 01 |  | základní |  | 0 | 0.21734 | 0.21734 | 0 | 0 | 4 | K | 2 |  |  |  | ROZPOCET |  |  |  | 0 | 0 | 0 | 0 | 0 | 1 | 0 | 4 | 1136988411
| VV |  | " 520.3/ uliční vpusti : litinová vtoková mříž B125 " | [14 empty] | VV | 2 | 1 | True | 0 | ROZPOCET
| VV |  | " výkr. D8.2: UV07(O) obrubníková (s nízkým kal.košem)" | [14 empty] | VV | 2 | 1 | True | 0 | ROZPOCET
| VV |  | OVks131 |  | 1 | [12 empty] | VV | 2 | 2 | True | 1 | ROZPOCET
55 | M | 28655242320-93 | zkosená obrubníková mříž vč. rámu pro zatížení tř. B125 | kus | 1 |  | 0 | vlastní |  | základní |  | 0 | 0.084 | 0.084 | 0 | 0 | 8 | M | 2 |  |  |  | ROZPOCET |  |  |  | 0 | 0 | 0 | 0 | 0 | 1 | 0 | 4 | 1206837071
| VV |  | OVks131 |  | 1 | [12 empty] | VV | 2 | 2 | True | 1 | ROZPOCET
56 | M | 59223875 | koš nízký pro uliční vpusti žárově Pz plech pro rám 500/500mm | kus | 1 |  | 0 | CS ÚRS 2021 01 |  | základní |  | 0 | 0.003 | 0.003 | 0 | 0 | 8 | M | 2 |  |  |  | ROZPOCET |  |  |  | 0 | 0 | 0 | 0 | 0 | 1 | 0 | 4 | -1989183262
| VV |  | OVks131 |  | 1 | [12 empty] | VV | 2 | 2 | True | 1 | ROZPOCET
57 | K | 899204112 | Osazení mříží litinových včetně rámů a košů na bahno pro třídu zatížení D400, E600 | kus | 7 |  | 0 | CS ÚRS 2021 01 |  | základní |  | 0 | 0.21734 | 1.5214 | 0 | 0 | 4 | K | 2 |  |  |  | ROZPOCET |  |  |  | 0 | 0 | 0 | 0 | 0 | 1 | 0 | 4 | 18160106
| VV |  | " srovnávací položka (pro osazení plastové mříže)" | [14 empty] | VV | 2 | 1 | True | 0 | ROZPOCET
| VV |  | Mezisoučet |  | 0 | [12 empty] | VV | 2 | 3 | True | 0 | ROZPOCET
| VV |  | " 520.2/ uliční vpusti: plastová mříž 500/500 D400 s rámem, kalový koš vysoký " | [14 empty] | VV | 2 | 1 | True | 0 | ROZPOCET
| VV |  | " výkr. D8.2: UV01....UV06, UV13 (s vysok.kal.košem)" | [14 empty] | VV | 2 | 1 | True | 0 | ROZPOCET
| VV |  | UVks131 |  | 7 | [12 empty] | VV | 2 | 2 | True | 0 | ROZPOCET
| VV |  | Mezisoučet |  | 7 | [12 empty] | VV | 2 | 3 | True | 1 | ROZPOCET
58 | M | 63126003-11 | mříž s rámem vtoková - plastová- rovná 500x500mm, D400 | kus | 7 |  | 0 | vlastní |  | základní |  | 0 | 0.063 | 0.441 | 0 | 0 | 8 | M | 2 |  |  |  | ROZPOCET |  |  |  | 0 | 0 | 0 | 0 | 0 | 1 | 0 | 4 | 395351356
| VV |  | UVks131 |  | 7 | [12 empty] | VV | 2 | 2 | True | 1 | ROZPOCET
59 | M | 59223871 | koš vysoký pro uliční vpusti žárově Pz plech pro rám 500/500mm | kus | 7 |  | 0 | CS ÚRS 2021 01 |  | základní |  | 0 | 0.004 | 0.028 | 0 | 0 | 8 | M | 2 |  |  |  | ROZPOCET |  |  |  | 0 | 0 | 0 | 0 | 0 | 1 | 0 | 4 | 1978940398
| VV |  | UVks131 |  | 7 | [12 empty] | VV | 2 | 2 | True | 1 | ROZPOCET
60 | K | 899623141 | Obetonování potrubí nebo zdiva stok betonem prostým tř. C 12/15 otevřený výkop | m3 | 9.85 |  | 0 | CS ÚRS 2021 01 |  | základní |  | 0 | 2.2563 | 22.2249 | 0 | 0 | 4 | K | 2 |  |  |  | ROZPOCET |  |  |  | 0 | 0 | 0 | 0 | 0 | 1 | 0 | 4 | -1721788308
| VV |  | " 520.5/ Obetonov. kanal. potrubí betonem třídy C 12/15 " | [14 empty] | VV | 2 | 1 | True | 0 | ROZPOCET
| VV |  | " ( z toho 28m potr. ulož. svisle =zvětš.obetonování =0,25m3/mb)" | [14 empty] | VV | 2 | 1 | True | 0 | ROZPOCET
| VV |  | " výkr. D8.3/ uložení potrubí: přípojky/tabulka obeton." | [14 empty] | VV | 2 | 1 | True | 0 | ROZPOCET
| VV |  | 0,19*(DN150potrub131-28,0) |  | 2.85 | [12 empty] | VV | 2 | 2 | True | 0 | ROZPOCET
| VV |  | 0,25*28,0 |  | 7 | [12 empty] | VV | 2 | 2 | True | 0 | ROZPOCET
| VV |  | " další beton z pol.520.5 (celk.16,73m3) vykázány jako podklad.deska a blok u UV/odd.4 HSV" | [14 empty] | VV | 2 | 1 | True | 0 | ROZPOCET
| VV |  | 0 |  | 0 | [12 empty] | VV | 2 | 2 | True | 0 | ROZPOCET
| VV | OBETtrub131 | Součet |  | 9.85 | [12 empty] | VV | 2 | 4 | True | 1 | ROZPOCET
61 | K | 899643111 | Bednění pro obetonování potrubí otevřený výkop | m2 | 71.7 |  | 0 | CS ÚRS 2021 01 |  | základní |  | 0 | 0.00402 | 0.28823 | 0 | 0 | 4 | K | 2 |  |  |  | ROZPOCET |  |  |  | 0 | 0 | 0 | 0 | 0 | 1 | 0 | 4 | 1913194026
| VV |  | " 520.5/ Obetonov. kanal. potrubí betonem třídy C 12/15 " | [14 empty] | VV | 2 | 1 | True | 0 | ROZPOCET
| VV |  | " ( z toho 28m potr. ulož. svisle =zvětš.obetonování =0,25m3/mb)" | [14 empty] | VV | 2 | 1 | True | 0 | ROZPOCET
| VV |  | 0,30*(DN150potrub131-28,0) |  | 4.5 | [12 empty] | VV | 2 | 2 | True | 0 | ROZPOCET
| VV |  | (4*0,60)*28,0 |  | 67.2 | [12 empty] | VV | 2 | 2 | True | 0 | ROZPOCET
| VV |  | Součet |  | 71.7 | [12 empty] | VV | 2 | 4 | True | 1 | ROZPOCET
| D | 997 | Přesun sutě |  |  |  | 0 |  |  |  |  | 0 |  | 0 |  | 0 | 1 | D | 1 |  |  |  | ROZPOCET | [9 empty] | 0
62 | K | 997221551 | Vodorovná doprava suti ze sypkých materiálů do 1 km | t | 0.004 |  | 0 | CS ÚRS 2021 01 |  | základní |  | 0 | 0 | 0 | 0 | 0 | 4 | K | 2 |  |  |  | ROZPOCET |  |  |  | 0 | 0 | 0 | 0 | 0 | 1 | 0 | 4 | -1263044129
| VV |  | SUTsmes131 |  | 0.004 | [12 empty] | VV | 2 | 2 | True | 1 | ROZPOCET
63 | K | 997221559 | Příplatek ZKD 1 km u vodorovné dopravy suti ze sypkých materiálů | t | 0.016 |  | 0 | CS ÚRS 2021 01 |  | základní |  | 0 | 0 | 0 | 0 | 0 | 4 | K | 2 |  |  |  | ROZPOCET |  |  |  | 0 | 0 | 0 | 0 | 0 | 1 | 0 | 4 | 729970762
| VV |  | " skládka (recyklace) s poplatkem " | [14 empty] | VV | 2 | 1 | True | 0 | ROZPOCET
| VV |  | SUTsmes131*(5-1) |  | 0.016 | [12 empty] | VV | 2 | 2 | True | 1 | ROZPOCET
64 | K | 997013869-01 | Poplatek za uložení stavebního odpadu na recyklační skládce (skládkovné) ze směsí betonu, cihel a keramických výrobků kód odpadu 17 01 07 | t | 0.004 |  | 0 | CS ÚRS 2021 01 |  | základní |  | 0 | 0 | 0 | 0 | 0 | 4 | K | 2 |  |  |  | ROZPOCET |  |  |  | 0 | 0 | 0 | 0 | 0 | 1 | 0 | 4 | -8320985
| VV |  | " suť SYPKÁ: navrtávky napojení /odd.8HSV " 0,004 |  | 0.004 | [12 empty] | VV | 2 | 2 | True | 0 | ROZPOCET
| VV | SUTsmes131 | Mezisoučet |  | 0.004 | [12 empty] | VV | 2 | 3 | True | 1 | ROZPOCET
| D | 998 | Přesun hmot |  |  |  | 0 |  |  |  |  | 0 |  | 0 |  | 0 | 1 | D | 1 |  |  |  | ROZPOCET | [9 empty] | 0
65 | K | 998275101 | Přesun hmot pro trubní vedení z trub kameninových otevřený výkop | t | 43.389 |  | 0 | CS ÚRS 2021 01 |  | základní |  | 0 | 0 | 0 | 0 | 0 | 4 | K | 2 |  |  |  | ROZPOCET |  |  |  | 0 | 0 | 0 | 0 | 0 | 1 | 0 | 4 | 867392337
| D | M | Práce a dodávky M |  |  |  | 0 |  |  |  |  | 0 |  | 1.1654 |  | 0 | 3 | D | 0 |  |  |  | ROZPOCET | [9 empty] | 0
| D | 46-M | Zemní práce při extr.mont.pracích |  |  |  | 0 |  |  |  |  | 0 |  | 1.1654 |  | 0 | 3 | D | 1 |  |  |  | ROZPOCET | [9 empty] | 0
66 | K | 460671113 | Výstražná fólie pro krytí kabelů šířky 34 cm | m | 15.2 |  | 0 | CS ÚRS 2021 01 |  | základní |  | 0 | 9e-05 | 0.001368 | 0 | 0 | 64 | K | 2 |  |  |  | ROZPOCET |  |  |  | 0 | 0 | 0 | 0 | 0 | 1 | 0 | 64 | -1242914339
| VV |  | " křížení inž. sítí " | [14 empty] | VV | 2 | 1 | True | 0 | ROZPOCET
| VV |  | " kabel " mKABEL131 |  | 10.8 | [12 empty] | VV | 2 | 2 | True | 0 | ROZPOCET
| VV |  | " potrubí plyn " mPLYN131 |  | 4.4 | [12 empty] | VV | 2 | 2 | True | 0 | ROZPOCET
| VV |  | Součet |  | 15.2 | [12 empty] | VV | 2 | 4 | True | 1 | ROZPOCET
67 | K | 460520151 | Křižovatka betonového kabelového žlabu s inženýrskými sítěmi bez zásypu | kus | 6 |  | 0 | CS ÚRS 2021 01 |  | základní |  | 0 | 0.194 | 1.164 | 0 | 0 | 64 | K | 2 |  |  |  | ROZPOCET |  |  |  | 0 | 0 | 0 | 0 | 0 | 1 | 0 | 64 | -677452582
| VV |  | " křížení inž. sítí : kabely" | [14 empty] | VV | 2 | 1 | True | 0 | ROZPOCET
| VV |  | mKABEL131/1,8 |  | 6 | [12 empty] | VV | 2 | 2 | True | 1 | ROZPOCET

## SO 132 - ODVODNĚNÍ KOMUNI...
[18 empty] | {53d69d32-6d11-452d-a2b9-b62b13f7dd18} | [5 empty] | BLOKbet132 | 1,267 | 2
[18 empty] | 2 | [5 empty] | DN150potrub132 | 15 | 2
| KRYCÍ LIST SOUPISU PRACÍ | [7 empty] | v --- níže se nacházejí doplnkové a pomocné údaje k sestavám --- v | [8 empty] | False | [5 empty] | SPloze132 | 2,61 | 2
[24 empty] | OBETtrub132 | 2,97 | 2
| Stavba: | [22 empty] | sRYHYnavaz132 | 2,47 | 2
|  | BRNO, GAJDOŠOVA, OBSLUŽNÁ KOMUNIKACE - REKONSTRUKCE KANALIZACE A VODOVODU | [21 empty] | DESKAbetUV132 | 1,62 | 2
| Objekt: | [22 empty] | DESKAbetTR132 | 1,144 | 2
|  | SO 132 - ODVODNĚNÍ KOMUNIKACE VMO GAJDOŠOVA | [21 empty] | celk4PAZENI132 | 75,496 | 2
[24 empty] | zat4PAZENI132 | 30,198 | 2
| KSO: |  | 827 29 |  |  | CC-CZ: | [17 empty] | ODVOZzem132 | 16,74 | 2
| Místo: |  | Brno |  |  | Datum: | 23. 3. 2021 | [16 empty] | ODVOZnavaz132 | 4,185 | 2
[24 empty] | UVks132 | 5 | 2
| Zadavatel: |  |  |  |  | IČ: | [17 empty] | OVks131 | 0 | 2
|  | Statutární město Brno |  |  |  | DIČ: | [17 empty] | ODBOCdren132 | 6 | 2
[24 empty] | PRAZCEks132 | 27,333 | 2
| Uchazeč: |  |  |  |  | IČ: | Vyplň údaj | [16 empty] | m3OBSYPtrub132 | 7,115 | 2
|  | Vyplň údaj |  |  |  | DIČ: | Vyplň údaj | [16 empty] | mPLYN132 | 1,8 | 2
[24 empty] | ISvykop132 | 9,525 | 2
| Projektant: |  |  |  |  | IČ: | [17 empty] | rRYHYzem132 | 6,858 | 2
|  | AQUA PROCON s.r.o. Brno |  |  |  | DIČ: | [17 empty] | cRYHYkan132 | 20,925 | 2
[24 empty] | sRYHYzem132 | 9,882 | 2
| Zpracovatel: |  |  |  |  | IČ: | [17 empty] | pril4PAZENI132 | 45,298 | 2
|  | Obrtelová M. |  |  |  | DIČ: | [17 empty] | m3ZASYP132 | 34,442 | 2
[24 empty] | rRYHYnavaz132 | 1,715 | 2
| Poznámka: | [22 empty] | celk2PAZENI132 | 35,98 | 2
[24 empty] | pril2PAZENI132 | 21,588 | 2
[24 empty] | zat2PAZENI132 | 14,392 | 2
| Cena bez DPH | [5 empty] | 0
|  |  | Základ daně |  |  | Sazba daně | Výše daně
| DPH | základní | 0 |  |  | 21% | 0
|  | snížená | 0 |  |  | 10% | 0
|  | zákl. přenesená | 0 |  |  | 21% | 0
|  | sníž. přenesená | 0 |  |  | 10% | 0
|  | nulová | 0 |  |  | 0% | 0
| Cena s DPH |  |  | v | CZK |  | 0
| Projektant |  |  | Zpracovatel
| Datum a podpis: |  | Razítko | Datum a podpis: |  |  | Razítko
| Objednavatel |  |  | Uchazeč
| Datum a podpis: |  | Razítko | Datum a podpis: |  |  | Razítko
REKAPITULACE ČLENĚNÍ SOUPISU PRACÍ
Stavba:
BRNO, GAJDOŠOVA, OBSLUŽNÁ KOMUNIKACE - REKONSTRUKCE KANALIZACE A VODOVODU
Objekt:
SO 132 - ODVODNĚNÍ KOMUNIKACE VMO GAJDOŠOVA
Místo: |  |  | Brno |  |  | Datum: | 23. 3. 2021
Zadavatel: |  |  | Statutární město Brno |  |  | Projektant: | AQUA PROCON s.r.o. Brno
Uchazeč: |  |  | Vyplň údaj |  |  | Zpracovatel: | Obrtelová M.
Kód dílu - Popis | [6 empty] | Cena celkem [CZK]
Náklady ze soupisu prací | [6 empty] | 0 | [11 empty] | -1
| HSV - Práce a dodávky HSV | [5 empty] | 0
| 1 - Zemní práce | [5 empty] | 0
| 4 - Vodorovné konstrukce | [5 empty] | 0
| 8 - Trubní vedení | [5 empty] | 0
| 998 - Přesun hmot | [5 empty] | 0
| M - Práce a dodávky M | [5 empty] | 0
| 46-M - Zemní práce při extr.mont.pracích | [5 empty] | 0
SOUPIS PRACÍ
Stavba:
BRNO, GAJDOŠOVA, OBSLUŽNÁ KOMUNIKACE - REKONSTRUKCE KANALIZACE A VODOVODU
Objekt:
SO 132 - ODVODNĚNÍ KOMUNIKACE VMO GAJDOŠOVA
Místo: |  |  | Brno |  |  | Datum: | 23. 3. 2021
Zadavatel: |  |  | Statutární město Brno |  |  | Projektant: | AQUA PROCON s.r.o. Brno
Uchazeč: |  |  | Vyplň údaj |  |  | Zpracovatel: | Obrtelová M.
PČ | Typ | Kód | Popis | MJ | Množství | J.cena [CZK] | Cena celkem [CZK] | Cenová soustava |  | DPH | J. Nh [h] | Nh celkem [h] | J. hmotnost [t] | Hmotnost celkem [t] | J. suť [t] | Suť Celkem [t]
Náklady soupisu celkem | [6 empty] | 0 |  |  |  |  | 0 |  | 19.8351 |  | 0 |  | D | -1 | [13 empty] | 0
| D | HSV | Práce a dodávky HSV |  |  |  | 0 |  |  |  |  | 0 |  | 19.8349 |  | 0 | 1 | D | 0 |  |  |  | ROZPOCET | [9 empty] | 0
| D | 1 | Zemní práce |  |  |  | 0 |  |  |  |  | 0 |  | 0.1616 |  | 0 | 1 | D | 1 |  |  |  | ROZPOCET | [9 empty] | 0
1 | K | 119001401 | Dočasné zajištění potrubí ocelového nebo litinového DN do 200 mm | m | 1.8 |  | 0 | CS ÚRS 2021 01 |  | základní |  | 0 | 0.00868 | 0.015624 | 0 | 0 | 4 | K | 2 |  |  |  | ROZPOCET |  |  |  | 0 | 0 | 0 | 0 | 0 | 1 | 0 | 4 | 1086575171
| VV |  | " Odkaz VV na příslušnou část dokumentace " | [14 empty] | VV | 2 | 1 | True | 0 | ROZPOCET
| VV |  | " Výkaz výměr (VV) dle: " | [14 empty] | VV | 2 | 1 | True | 0 | ROZPOCET
| VV |  | " 1/ výkr. D.9.2 ulič.vpusti, D.9.3 řez uložení potrubí, + výkr. D6.2 Situace/SO 102" | [14 empty] | VV | 2 | 1 | True | 0 | ROZPOCET
| VV |  | " 2/ doplnění dle tabulky SOUPIS PRACÍ - SO 132 (příloha projektu): Číslo pozice .../ text položky " | [14 empty] | VV | 2 | 1 | True | 0 | ROZPOCET
| VV |  | " 3/ doplnění dle: Technická zpráva D.9.1 (dále jen TZ) " | [14 empty] | VV | 2 | 1 | True | 0 | ROZPOCET
| VV |  | " Poznámka odkazu VV na příslušnou část dokumentace platí pro všechny položky. " | [14 empty] | VV | 2 | 1 | True | 0 | ROZPOCET
| VV |  | Mezisoučet |  | 0 | [12 empty] | VV | 2 | 3 | True | 0 | ROZPOCET
| VV |  | " plyn u UV9-s / křížení 1x " 1,8*1 |  | 1.8 | [12 empty] | VV | 2 | 2 | True | 0 | ROZPOCET
| VV | mPLYN132 | Mezisoučet |  | 1.8 | [12 empty] | VV | 2 | 3 | True | 0 | ROZPOCET
| VV |  | Součet |  | 1.8 | [12 empty] | VV | 2 | 4 | True | 1 | ROZPOCET
2 | K | 132212212 | Hloubení rýh š do 2000 mm v nesoudržných horninách třídy těžitelnosti I, skupiny 3 ručně | m3 | 6.858 |  | 0 | CS ÚRS 2021 01 |  | základní |  | 0 | 0 | 0 | 0 | 0 | 4 | K | 2 |  |  |  | ROZPOCET |  |  |  | 0 | 0 | 0 | 0 | 0 | 1 | 0 | 4 | 974726162
| VV |  | " ruční dokopání (90% z pásma IS) pro přípojky+ UV " | [14 empty] | VV | 2 | 1 | True | 0 | ROZPOCET
| VV |  | " ( dle výkr. Situace ), poměr hornin= dle IGP pro kanaliz.= 80% zem.3tř./20% navážka 4tř. " | [14 empty] | VV | 2 | 1 | True | 0 | ROZPOCET
| VV |  | (0,90*ISvykop132)*0,80 |  | 6.858 | [12 empty] | VV | 2 | 2 | True | 0 | ROZPOCET
| VV | rRYHYzem132 | Součet ruční RÝHY KANALIZACE |  | 6.858 | [12 empty] | VV | 2 | 4 | True | 1 | ROZPOCET
3 | K | 132254202 | Hloubení zapažených rýh š do 2000 mm v hornině třídy těžitelnosti I, skupiny 3 objem do 50 m3 | m3 | 9.882 |  | 0 | CS ÚRS 2021 01 |  | základní |  | 0 | 0 | 0 | 0 | 0 | 4 | K | 2 |  |  |  | ROZPOCET |  |  |  | 0 | 0 | 0 | 0 | 0 | 1 | 0 | 4 | 1878409964
| VV |  | " výkop od pláně nové: vozov.( -0,60m /k-ce K8) výkr. Situace SO 102 " | [14 empty] | VV | 2 | 1 | True | 0 | ROZPOCET
| VV |  | " hl. zaúst.(odbočky)=tabulka UV (do nové stoky=3,12m (UV9), přepojení na st.přípojky=cca 2,3m (UV8,10,11,12)" | [14 empty] | VV | 2 | 1 | True | 0 | ROZPOCET
| VV |  | " výkr. D.9.2/ vpustě UV+ přípojky DN150 celk. 5,7m, UV5ks, napoj.stoka 1*, přepojení 4* " | [14 empty] | VV | 2 | 1 | True | 0 | ROZPOCET
| VV |  | " tabulka UV: dl. přípojek půdorys" 1,0+0,7+1,0+1,0+2,0=5,7m " | [14 empty] | VV | 2 | 1 | True | 0 | ROZPOCET
| VV |  | " výkr. D.9.3/ řez uložení potrubí " | [14 empty] | VV | 2 | 1 | True | 0 | ROZPOCET
| VV |  | Mezisoučet |  | 0 | [12 empty] | VV | 2 | 3 | True | 0 | ROZPOCET
| VV |  | " přípojky: UV9" | [14 empty] | VV | 2 | 1 | True | 0 | ROZPOCET
| VV |  | 1,1*((1,6+3,12)/2-0,60)*(0,70-0,5*1) |  | 0.387 | [12 empty] | VV | 2 | 2 | True | 0 | ROZPOCET
| VV |  | " přípojky: UV8,10,11,12" | [14 empty] | VV | 2 | 1 | True | 0 | ROZPOCET
| VV |  | 1,1*((1,6+2,3)/2-0,60)*(5,7-0,70-0,5*4) |  | 4.455 | [12 empty] | VV | 2 | 2 | True | 0 | ROZPOCET
| VV |  | " vpustě: UV8,10,11,12 " | [14 empty] | VV | 2 | 1 | True | 0 | ROZPOCET
| VV |  | (1,8*1,8*(2,7-0,60))*5 |  | 34.02 | [12 empty] | VV | 2 | 2 | True | 0 | ROZPOCET
| VV |  | " mtž. otvor napoj.kan.stoka DN400 /UV9 (tabulka UV/odbočky), vozov.k-ce K1/-0,50m" | [14 empty] | VV | 2 | 1 | True | 0 | ROZPOCET
| VV |  | 1,1*1,5*(3,12-0,50)*1 |  | 4.323 | [12 empty] | VV | 2 | 2 | True | 0 | ROZPOCET
| VV |  | " mtž. otvor přepojení na stáv.přípojky/UV 8,10,11,12 /tabulka UV), vozov.k-ce K8/-0,60m | [14 empty] | VV | 2 | 1 | True | 0 | ROZPOCET
| VV |  | 1,1*1,5*(2,3-0,60)*4 |  | 11.22 | [12 empty] | VV | 2 | 2 | True | 0 | ROZPOCET
| VV |  | " - odpočet části rýh pro DM stáv.UV a části přípojek započten.už v SO 102 " | [14 empty] | VV | 2 | 1 | True | 0 | ROZPOCET
| VV |  | " (nové, resp. obnov. vpusti jsou osazeny přesně v pozicích vpustí původ. " | [14 empty] | VV | 2 | 1 | True | 0 | ROZPOCET
| VV |  | " jejichž DM je součástí SO 102 /pol. soupisu SO 102 - 210.13=33,48m3 ) " | [14 empty] | VV | 2 | 1 | True | 0 | ROZPOCET
| VV |  | -33,48 |  | -33.48 | [12 empty] | VV | 2 | 2 | True | 0 | ROZPOCET
| VV | cRYHYkan132 | Mezisoučet RYHY kanal. CELKEM (strojní+ruční 3+4 tř) |  | 20.925 | [12 empty] | VV | 2 | 3 | True | 0 | ROZPOCET
| VV |  | " odpočet Ručních rýh š.200cm (pro UV/ u stávaj. IS) 3tř./zem " | [14 empty] | VV | 2 | 1 | True | 0 | ROZPOCET
| VV |  | -rRYHYzem132 |  | -6.858 | [12 empty] | VV | 2 | 2 | True | 0 | ROZPOCET
| VV |  | " odpočet Ručních rýh š.200cm (pro UV/ u stávaj. IS) 4tř./navážka" | [14 empty] | VV | 2 | 1 | True | 0 | ROZPOCET
| VV |  | -rRYHYnavaz132 |  | -1.715 | [12 empty] | VV | 2 | 2 | True | 0 | ROZPOCET
| VV |  | Mezisoučet - ruční rýhy 3+4 tř. |  | -8.573 | [12 empty] | VV | 2 | 3 | True | 0 | ROZPOCET
| VV |  | " odpočet Strojn. rýh š.200cm (pro UV) 4tř./navážka" | [14 empty] | VV | 2 | 1 | True | 0 | ROZPOCET
| VV |  | -sRYHYnavaz132 |  | -2.47 | [12 empty] | VV | 2 | 2 | True | 0 | ROZPOCET
| VV |  | Mezisoučet - strojní rýhy 4tř. |  | -2.47 | [12 empty] | VV | 2 | 3 | True | 0 | ROZPOCET
| VV | sRYHYzem132 | Součet strojní RÝHY KANALIZACE |  | 9.882 | [12 empty] | VV | 2 | 4 | True | 1 | ROZPOCET
4 | K | 132312212 | Hloubení rýh š do 2000 mm v nesoudržných horninách třídy těžitelnosti II, skupiny 4 ručně | m3 | 1.715 |  | 0 | CS ÚRS 2021 01 |  | základní |  | 0 | 0 | 0 | 0 | 0 | 4 | K | 2 |  |  |  | ROZPOCET |  |  |  | 0 | 0 | 0 | 0 | 0 | 1 | 0 | 4 | 2029713541
| VV |  | " ruční dokopání (90% z pásma IS) pro přípojky+ UV " | [14 empty] | VV | 2 | 1 | True | 0 | ROZPOCET
| VV |  | " (dle výkr. Situace ), poměr hornin= dle IGP pro kanaliz.= 80% zem.3tř./20% navážka 4tř. " | [14 empty] | VV | 2 | 1 | True | 0 | ROZPOCET
| VV |  | (0,90*ISvykop132)*0,20 |  | 1.715 | [12 empty] | VV | 2 | 2 | True | 0 | ROZPOCET
| VV | rRYHYnavaz132 | Součet ruční RÝHY KANALIZACE |  | 1.715 | [12 empty] | VV | 2 | 4 | True | 1 | ROZPOCET
5 | K | 132354202 | Hloubení zapažených rýh š do 2000 mm v hornině třídy těžitelnosti II, skupiny 4 objem do 50 m3 | m3 | 2.47 |  | 0 | CS ÚRS 2021 01 |  | základní |  | 0 | 0 | 0 | 0 | 0 | 4 | K | 2 |  |  |  | ROZPOCET |  |  |  | 0 | 0 | 0 | 0 | 0 | 1 | 0 | 4 | -68245641
| VV |  | " rýhy pro UV+přípojky / poměr hornin= dle IGP pro kanaliz.= 80% zem.3tř./20% navážka 4tř. " | [14 empty] | VV | 2 | 1 | True | 0 | ROZPOCET
| VV |  | cRYHYkan132*0,20 |  | 4.185 | [12 empty] | VV | 2 | 2 | True | 0 | ROZPOCET
| VV |  | " - odpočet Ručních rýh š.200cm (pro UV/u stáv.IS) 4tř./navážka" | [14 empty] | VV | 2 | 1 | True | 0 | ROZPOCET
| VV |  | -rRYHYnavaz132 |  | -1.715 | [12 empty] | VV | 2 | 2 | True | 0 | ROZPOCET
| VV | sRYHYnavaz132 | Součet strojní RÝHY KANALIZACE 4tř. navážka |  | 2.47 | [12 empty] | VV | 2 | 4 | True | 1 | ROZPOCET
6 | K | 139001101 | Příplatek za ztížení vykopávky v blízkosti podzemního vedení | m3 | 9.525 |  | 0 | CS ÚRS 2021 01 |  | základní |  | 0 | 0 | 0 | 0 | 0 | 4 | K | 2 |  |  |  | ROZPOCET |  |  |  | 0 | 0 | 0 | 0 | 0 | 1 | 0 | 4 | 1666714505
| VV |  | " výkop v pásmu stáv. IS ( kabely, plyn) pro rýhy odvodnění výkr. Situace SO 102" | [14 empty] | VV | 2 | 1 | True | 0 | ROZPOCET
| VV |  | " ( viz. podchycení IS pro: UV+přípojky) " | [14 empty] | VV | 2 | 1 | True | 0 | ROZPOCET
| VV |  | mPLYN132*(0,5+0+0,5)*(0,5+0,4+1,0) |  | 3.42 | [12 empty] | VV | 2 | 2 | True | 0 | ROZPOCET
| VV |  | " výkr. D.9.2/ ul. vpustě: pásmo IS mtž. otvoru napojení přípojek (tabulka) do kan. stoky nebo stáv.přípojky " | [14 empty] | VV | 2 | 1 | True | 0 | ROZPOCET
| VV |  | "( UV9 na odbočku nové (už polož. a zasyp.) stoky + 4*přepojení na stáv.přípojky UV 8,10,11,12)" | [14 empty] | VV | 2 | 1 | True | 0 | ROZPOCET
| VV |  | 1,1*1,5*(0,5+0,400+0)*1 |  | 1.485 | [12 empty] | VV | 2 | 2 | True | 0 | ROZPOCET
| VV |  | 1,1*1,5*(0,5+0,20+0)*4 |  | 4.62 | [12 empty] | VV | 2 | 2 | True | 0 | ROZPOCET
| VV | ISvykop132 | Součet |  | 9.525 | [12 empty] | VV | 2 | 4 | True | 1 | ROZPOCET
7 | K | 151101101 | Zřízení příložného pažení a rozepření stěn rýh hl do 2 m | m2 | 21.588 |  | 0 | CS ÚRS 2021 01 |  | základní |  | 0 | 0.00084 | 0.018134 | 0 | 0 | 4 | K | 2 |  |  |  | ROZPOCET |  |  |  | 0 | 0 | 0 | 0 | 0 | 1 | 0 | 4 | -1262151068
| VV |  | " výkop od pláně nové: vozov.( -0,60m /k-ce K8) výkr. Situace SO 102 " | [14 empty] | VV | 2 | 1 | True | 0 | ROZPOCET
| VV |  | " hl. zaúst.(odbočky)=tabulka UV (do nové stoky=3,12m (UV9), přepojení na st.přípojky=cca 2,3m (UV8,10,11,12)" | [14 empty] | VV | 2 | 1 | True | 0 | ROZPOCET
| VV |  | " výkr. D.9.2/ vpustě UV+ přípojky DN150 celk. 5,7m, UV5ks, napoj.stoka 1*, přepojení 4* " | [14 empty] | VV | 2 | 1 | True | 0 | ROZPOCET
| VV |  | Mezisoučet |  | 0 | [12 empty] | VV | 2 | 3 | True | 0 | ROZPOCET
| VV |  | " přípojky: UV8,10,11,12" | [14 empty] | VV | 2 | 1 | True | 0 | ROZPOCET
| VV |  | 2*((1,6+2,3)/2-0,60)*(5,7-0,70-0,5*4) |  | 8.1 | [12 empty] | VV | 2 | 2 | True | 0 | ROZPOCET
| VV |  | " mtž. otvor přepojení na stáv.přípojky/UV 8,10,11,12 /tabulka UV), vozov.k-ce K8/-0,60m | [14 empty] | VV | 2 | 1 | True | 0 | ROZPOCET
| VV |  | (2*(1,1+1,5)-1,1)*(2,3-0,60)*4 |  | 27.88 | [12 empty] | VV | 2 | 2 | True | 0 | ROZPOCET
| VV | celk2PAZENI132 | Mezisoučet celkově pažení do 2m (příložné +zátažné) |  | 35.98 | [12 empty] | VV | 2 | 3 | True | 0 | ROZPOCET
| VV |  | " - odpočet zátažného pažení do 2m" | [14 empty] | VV | 2 | 1 | True | 0 | ROZPOCET
| VV |  | -zat2PAZENI132 |  | -14.392 | [12 empty] | VV | 2 | 2 | True | 0 | ROZPOCET
| VV | pril2PAZENI132 | Součet |  | 21.588 | [12 empty] | VV | 2 | 4 | True | 1 | ROZPOCET
8 | K | 151101102 | Zřízení příložného pažení a rozepření stěn rýh hl do 4 m | m2 | 45.298 |  | 0 | CS ÚRS 2021 01 |  | základní |  | 0 | 0.00085 | 0.038503 | 0 | 0 | 4 | K | 2 |  |  |  | ROZPOCET |  |  |  | 0 | 0 | 0 | 0 | 0 | 1 | 0 | 4 | -400202112
| VV |  | " POZNÁMKA: pažení je celkové= vč.části rýh pro DM stáv.UV a části přípojek (ale m3 rýh započten.už v SO 102) " | [14 empty] | VV | 2 | 1 | True | 0 | ROZPOCET
| VV |  | " pažení rýh od pláně nové: vozov.( -0,60m /k-ce K8) výkr. Situace SO 102 " | [14 empty] | VV | 2 | 1 | True | 0 | ROZPOCET
| VV |  | " hl. zaúst.(odbočky)=tabulka UV (do nové stoky=3,12m (UV9), přepojení na st.přípojky=cca 2,3m (UV8,10,11,12)" | [14 empty] | VV | 2 | 1 | True | 0 | ROZPOCET
| VV |  | " výkr. D.9.2/ vpustě UV+ přípojky DN150 celk. 5,7m, UV5ks, napoj.stoka 1*, přepojení 4* " | [14 empty] | VV | 2 | 1 | True | 0 | ROZPOCET
| VV |  | Mezisoučet |  | 0 | [12 empty] | VV | 2 | 3 | True | 0 | ROZPOCET
| VV |  | " přípojky: UV9" | [14 empty] | VV | 2 | 1 | True | 0 | ROZPOCET
| VV |  | 2*((1,6+3,12)/2-0,60)*(0,70-0,5*1) |  | 0.704 | [12 empty] | VV | 2 | 2 | True | 0 | ROZPOCET
| VV |  | " přípojky: UV8,10,11,12" | [14 empty] | VV | 2 | 1 | True | 0 | ROZPOCET
| VV |  | 2*((1,6+2,3)/2-0,60)*(5,7-0,70-0,5*4) |  | 8.1 | [12 empty] | VV | 2 | 2 | True | 0 | ROZPOCET
| VV |  | " vpustě: UV8,10,11,12 " | [14 empty] | VV | 2 | 1 | True | 0 | ROZPOCET
| VV |  | ((4*1,8-1,1)*(2,7-0,60))*5 |  | 64.05 | [12 empty] | VV | 2 | 2 | True | 0 | ROZPOCET
| VV |  | " mtž. otvor napoj.kan.stoka DN400 /UV9 (tabulka UV/odbočky), vozov.k-ce K1/-0,50m" | [14 empty] | VV | 2 | 1 | True | 0 | ROZPOCET
| VV |  | (2*(1,1+1,5)-1,1)*(3,12-0,50)*1 |  | 10.742 | [12 empty] | VV | 2 | 2 | True | 0 | ROZPOCET
| VV |  | " mtž. otvor přepojení na stáv.přípojky/UV 8,10,11,12 /tabulka UV), vozov.k-ce K8/-0,60m | [14 empty] | VV | 2 | 1 | True | 0 | ROZPOCET
| VV |  | (2*(1,1+1,5)-1,1)*(2,3-0,60)*4 |  | 27.88 | [12 empty] | VV | 2 | 2 | True | 0 | ROZPOCET
| VV |  | " - odpočet příložného pažení do 2m" | [14 empty] | VV | 2 | 1 | True | 0 | ROZPOCET
| VV |  | -pril2PAZENI132 |  | -21.588 | [12 empty] | VV | 2 | 2 | True | 0 | ROZPOCET
| VV |  | " - odpočet zátažného pažení do 2m" | [14 empty] | VV | 2 | 1 | True | 0 | ROZPOCET
| VV |  | -zat2PAZENI132 |  | -14.392 | [12 empty] | VV | 2 | 2 | True | 0 | ROZPOCET
| VV | celk4PAZENI132 | Mezisoučet celkově pažení do 4m (příložné +zátažné) |  | 75.496 | [12 empty] | VV | 2 | 3 | True | 0 | ROZPOCET
| VV |  | " - odpočet zátažného pažení do 4m" | [14 empty] | VV | 2 | 1 | True | 0 | ROZPOCET
| VV |  | -zat4PAZENI132 |  | -30.198 | [12 empty] | VV | 2 | 2 | True | 0 | ROZPOCET
| VV | pril4PAZENI132 | Součet |  | 45.298 | [12 empty] | VV | 2 | 4 | True | 1 | ROZPOCET
9 | K | 151101111 | Odstranění příložného pažení a rozepření stěn rýh hl do 2 m | m2 | 21.588 |  | 0 | CS ÚRS 2021 01 |  | základní |  | 0 | 0 | 0 | 0 | 0 | 4 | K | 2 |  |  |  | ROZPOCET |  |  |  | 0 | 0 | 0 | 0 | 0 | 1 | 0 | 4 | -1467398925
| VV |  | pril2PAZENI132 |  | 21.588 | [12 empty] | VV | 2 | 2 | True | 1 | ROZPOCET
10 | K | 151101112 | Odstranění příložného pažení a rozepření stěn rýh hl do 4 m | m2 | 45.298 |  | 0 | CS ÚRS 2021 01 |  | základní |  | 0 | 0 | 0 | 0 | 0 | 4 | K | 2 |  |  |  | ROZPOCET |  |  |  | 0 | 0 | 0 | 0 | 0 | 1 | 0 | 4 | 1380156962
| VV |  | pril4PAZENI132 |  | 45.298 | [12 empty] | VV | 2 | 2 | True | 1 | ROZPOCET
11 | K | 151201101 | Zřízení zátažného pažení a rozepření stěn rýh hl do 2 m | m2 | 14.392 |  | 0 | CS ÚRS 2021 01 |  | základní |  | 0 | 0.00199 | 0.02864 | 0 | 0 | 4 | K | 2 |  |  |  | ROZPOCET |  |  |  | 0 | 0 | 0 | 0 | 0 | 1 | 0 | 4 | 1370595660
| VV |  | " výkr. D.9.3/ řez ulož.potrubí: POZNÁMKA 1" | [14 empty] | VV | 2 | 1 | True | 0 | ROZPOCET
| VV |  | " kombinace pažení příložného a zátažného (zvětšené množství IS) cca 60/40%" | [14 empty] | VV | 2 | 1 | True | 0 | ROZPOCET
| VV |  | celk2PAZENI132*0,40 |  | 14.392 | [12 empty] | VV | 2 | 2 | True | 0 | ROZPOCET
| VV | zat2PAZENI132 | Součet |  | 14.392 | [12 empty] | VV | 2 | 4 | True | 1 | ROZPOCET
12 | K | 151201102 | Zřízení zátažného pažení a rozepření stěn rýh hl do 4 m | m2 | 30.198 |  | 0 | CS ÚRS 2021 01 |  | základní |  | 0 | 0.00201 | 0.060698 | 0 | 0 | 4 | K | 2 |  |  |  | ROZPOCET |  |  |  | 0 | 0 | 0 | 0 | 0 | 1 | 0 | 4 | 819726365
| VV |  | " výkr. D.9.3/ řez ulož.potrubí: POZNÁMKA 1" | [14 empty] | VV | 2 | 1 | True | 0 | ROZPOCET
| VV |  | " kombinace pažení příložného a zátažného (zvětšené množství IS) cca 60/40%" | [14 empty] | VV | 2 | 1 | True | 0 | ROZPOCET
| VV |  | celk4PAZENI132*0,40 |  | 30.198 | [12 empty] | VV | 2 | 2 | True | 0 | ROZPOCET
| VV | zat4PAZENI132 | Součet |  | 30.198 | [12 empty] | VV | 2 | 4 | True | 1 | ROZPOCET
13 | K | 151201111 | Odstranění zátažného pažení a rozepření stěn rýh hl do 2 m | m2 | 14.392 |  | 0 | CS ÚRS 2021 01 |  | základní |  | 0 | 0 | 0 | 0 | 0 | 4 | K | 2 |  |  |  | ROZPOCET |  |  |  | 0 | 0 | 0 | 0 | 0 | 1 | 0 | 4 | 1239165983
| VV |  | zat2PAZENI132 |  | 14.392 | [12 empty] | VV | 2 | 2 | True | 1 | ROZPOCET
14 | K | 151201112 | Odstranění zátažného pažení a rozepření stěn rýh hl do 4 m | m2 | 30.198 |  | 0 | CS ÚRS 2021 01 |  | základní |  | 0 | 0 | 0 | 0 | 0 | 4 | K | 2 |  |  |  | ROZPOCET |  |  |  | 0 | 0 | 0 | 0 | 0 | 1 | 0 | 4 | -603172766
| VV |  | zat4PAZENI132 |  | 30.198 | [12 empty] | VV | 2 | 2 | True | 1 | ROZPOCET
15 | K | 162651112 | Vodorovné přemístění do 5000 m výkopku/sypaniny z horniny třídy těžitelnosti I, skupiny 1 až 3 | m3 | 16.74 |  | 0 | CS ÚRS 2021 01 |  | základní |  | 0 | 0 | 0 | 0 | 0 | 4 | K | 2 |  |  |  | ROZPOCET |  |  |  | 0 | 0 | 0 | 0 | 0 | 1 | 0 | 4 | -1023012267
| VV |  | " odvoz na recyklační skládku / zeminy " | [14 empty] | VV | 2 | 1 | True | 0 | ROZPOCET
| VV |  | rRYHYzem132 |  | 6.858 | [12 empty] | VV | 2 | 2 | True | 0 | ROZPOCET
| VV |  | sRYHYzem132 |  | 9.882 | [12 empty] | VV | 2 | 2 | True | 0 | ROZPOCET
| VV | ODVOZzem132 | Součet |  | 16.74 | [12 empty] | VV | 2 | 4 | True | 1 | ROZPOCET
16 | K | 162651132 | Vodorovné přemístění do 5000 m výkopku/sypaniny z horniny třídy těžitelnosti II, skupiny 4 a 5 | m3 | 4.185 |  | 0 | CS ÚRS 2021 01 |  | základní |  | 0 | 0 | 0 | 0 | 0 | 4 | K | 2 |  |  |  | ROZPOCET |  |  |  | 0 | 0 | 0 | 0 | 0 | 1 | 0 | 4 | -15880761
| VV |  | " odvoz na recyklační skládku / navážka " | [14 empty] | VV | 2 | 1 | True | 0 | ROZPOCET
| VV |  | rRYHYnavaz132 |  | 1.715 | [12 empty] | VV | 2 | 2 | True | 0 | ROZPOCET
| VV |  | sRYHYnavaz132 |  | 2.47 | [12 empty] | VV | 2 | 2 | True | 0 | ROZPOCET
| VV | ODVOZnavaz132 | Součet |  | 4.185 | [12 empty] | VV | 2 | 4 | True | 1 | ROZPOCET
17 | K | 171201231.1 | Poplatek za uložení zeminy a kamení na recyklační skládce (skládkovné) kód odpadu 17 05 04 | t | 30.132 |  | 0 | vlastní |  | základní |  | 0 | 0 | 0 | 0 | 0 | 4 | K | 2 |  |  |  | ROZPOCET |  |  |  | 0 | 0 | 0 | 0 | 0 | 1 | 0 | 4 | -210655676
| VV |  | ODVOZzem132*1,8 |  | 30.132 | [12 empty] | VV | 2 | 2 | True | 1 | ROZPOCET
18 | K | 171201231.2 | Poplatek za uložení směsného stavebního odpadu - navážky- na recyklační skládce (skládkovné) | t | 7.847 |  | 0 | vlastní |  | základní |  | 0 | 0 | 0 | 0 | 0 | 4 | K | 2 |  |  |  | ROZPOCET |  |  |  | 0 | 0 | 0 | 0 | 0 | 1 | 0 | 4 | -2023057273
| VV |  | ODVOZnavaz132*(1,8+1,95)/2 |  | 7.847 | [12 empty] | VV | 2 | 2 | True | 1 | ROZPOCET
19 | K | 174101101 | Zásyp jam, šachet rýh nebo kolem objektů sypaninou se zhutněním | m3 | 34.442 |  | 0 | CS ÚRS 2021 01 |  | základní |  | 0 | 0 | 0 | 0 | 0 | 4 | K | 2 |  |  |  | ROZPOCET |  |  |  | 0 | 0 | 0 | 0 | 0 | 1 | 0 | 4 | -1196253753
| VV |  | " zásyp rýh Odvodnění po pláně nové: vozov.(-0,60/(-0,50m)) / výkr. Situace SO 102 (SO 101)" | [14 empty] | VV | 2 | 1 | True | 0 | ROZPOCET
| VV |  | " prostor k zásypu (strojní+ruč. rýhy 3tř.+4tř.) " | [14 empty] | VV | 2 | 1 | True | 0 | ROZPOCET
| VV |  | cRYHYkan132 |  | 20.925 | [12 empty] | VV | 2 | 2 | True | 0 | ROZPOCET
| VV |  | "+přípočet prostoru části rýh pro DM st.UV a části přípojek započt.v SO102=33,48m3 " | [14 empty] | VV | 2 | 1 | True | 0 | ROZPOCET
| VV |  | 33,48 |  | 33.48 | [12 empty] | VV | 2 | 2 | True | 0 | ROZPOCET
| VV |  | " - odpočet OP vestav. k-cí v rýhách (celkově) " | [14 empty] | VV | 2 | 1 | True | 0 | ROZPOCET
| VV |  | -SPloze132 |  | -2.61 | [12 empty] | VV | 2 | 2 | True | 0 | ROZPOCET
| VV |  | -DESKAbetUV132 |  | -1.62 | [12 empty] | VV | 2 | 2 | True | 0 | ROZPOCET
| VV |  | -DESKAbetTR132 |  | -1.144 | [12 empty] | VV | 2 | 2 | True | 0 | ROZPOCET
| VV |  | -BLOKbet132 |  | -1.267 | [12 empty] | VV | 2 | 2 | True | 0 | ROZPOCET
| VV |  | -OBETtrub132 |  | -2.97 | [12 empty] | VV | 2 | 2 | True | 0 | ROZPOCET
| VV |  | -PRAZCEks132*0,12*0,15*0,30 |  | -0.148 | [12 empty] | VV | 2 | 2 | True | 0 | ROZPOCET
| VV |  | -m3OBSYPtrub132 |  | -7.115 | [12 empty] | VV | 2 | 2 | True | 0 | ROZPOCET
| VV |  | "- odpočet OP potrubí (vč. sešikmení a svislých mb trub = celk.15mb)" | [14 empty] | VV | 2 | 1 | True | 0 | ROZPOCET
| VV |  | -PI*((0,15+2*0,0175)/2)^2*DN150potrub132 |  | -0.403 | [12 empty] | VV | 2 | 2 | True | 0 | ROZPOCET
| VV |  | " -odpočet OP nových UV 5ks (po pláň: vozovky -0,60m)" | [14 empty] | VV | 2 | 1 | True | 0 | ROZPOCET
| VV |  | " UV9...12" -PI*(0,60/2)^2*(2,5-0,60)*5 |  | -2.686 | [12 empty] | VV | 2 | 2 | True | 0 | ROZPOCET
| VV | m3ZASYP132 | Mezisoučet zásyp kanalizace pod komunikace |  | 34.442 | [12 empty] | VV | 2 | 3 | True | 0 | ROZPOCET
| VV |  | Součet |  | 34.442 | [12 empty] | VV | 2 | 4 | True | 1 | ROZPOCET
20 | M | 58331201-01 | materiál náhradní zásypový, hutnitelný (plná frakce) | t | 71.243 |  | 0 | vlastní |  | základní |  | 0 | 0 | 0 | 0 | 0 | 8 | M | 2 |  |  |  | ROZPOCET |  |  |  | 0 | 0 | 0 | 0 | 0 | 1 | 0 | 4 | -610566923
| VV |  | " materiálu zásypu kanaliz. rýh UV / pod komunikace/ tonáž " | [14 empty] | VV | 2 | 1 | True | 0 | ROZPOCET
| VV |  | m3ZASYP132*1,97*1,05 |  | 71.243 | [12 empty] | VV | 2 | 2 | True | 1 | ROZPOCET
21 | K | 167151101 | Nakládání výkopku z hornin třídy těžitelnosti I, skupiny 1 až 3 do 100 m3 | m3 | 34.442 |  | 0 | CS ÚRS 2021 01 |  | základní |  | 0 | 0 | 0 | 0 | 0 | 4 | K | 2 |  |  |  | ROZPOCET |  |  |  | 0 | 0 | 0 | 0 | 0 | 1 | 0 | 4 | 281072834
| VV |  | " přesun hmot " | [14 empty] | VV | 2 | 1 | True | 0 | ROZPOCET
| VV |  | m3ZASYP132 |  | 34.442 | [12 empty] | VV | 2 | 2 | True | 1 | ROZPOCET
22 | K | 162251102 | Vodorovné přemístění do 50 m výkopku/sypaniny z horniny třídy těžitelnosti I, skupiny 1 až 3 | m3 | 34.442 |  | 0 | CS ÚRS 2021 01 |  | základní |  | 0 | 0 | 0 | 0 | 0 | 4 | K | 2 |  |  |  | ROZPOCET |  |  |  | 0 | 0 | 0 | 0 | 0 | 1 | 0 | 4 | -1487156553
| VV |  | " přesun hmot " | [14 empty] | VV | 2 | 1 | True | 0 | ROZPOCET
| VV |  | m3ZASYP132 |  | 34.442 | [12 empty] | VV | 2 | 2 | True | 1 | ROZPOCET
23 | K | 175151101 | Obsypání potrubí strojně sypaninou bez prohození, uloženou do 3 m | m3 | 7.115 |  | 0 | CS ÚRS 2021 01 |  | základní |  | 0 | 0 | 0 | 0 | 0 | 4 | K | 2 |  |  |  | ROZPOCET |  |  |  | 0 | 0 | 0 | 0 | 0 | 1 | 0 | 4 | 1982946151
| VV |  | " 520.6/Obsyp potrubí sypan.z vhod. hornin, hutnění po vrstvách max. 200 mm, zrno max.30mm" | [14 empty] | VV | 2 | 1 | True | 0 | ROZPOCET
| VV |  | " výkr. D.9.3/ uložení potrubí: přípojky " | [14 empty] | VV | 2 | 1 | True | 0 | ROZPOCET
| VV |  | " ( z toho -2,0m potr. ulož. svisle=BEZ OBSYPU /=zvětš.obetonování )" | [14 empty] | VV | 2 | 1 | True | 0 | ROZPOCET
| VV |  | 1,1*(0,405+0,300)*(DN150potrub132-2,0) |  | 10.082 | [12 empty] | VV | 2 | 2 | True | 0 | ROZPOCET
| VV |  | " - obetonování S" -0,19*(DN150potrub132-2,0) |  | -2.47 | [12 empty] | VV | 2 | 2 | True | 0 | ROZPOCET
| VV |  | "- trouba " -PI*((0,15+2*0,0175)/2)^2*(DN150potrub132-2,0) |  | -0.349 | [12 empty] | VV | 2 | 2 | True | 0 | ROZPOCET
| VV |  | -PRAZCEks132*0,12*0,15*0,30 |  | -0.148 | [12 empty] | VV | 2 | 2 | True | 0 | ROZPOCET
| VV |  | Mezisoučet |  | 7.115 | [12 empty] | VV | 2 | 3 | True | 0 | ROZPOCET
| VV |  | " okolo vpustí = viz.položka Zásyp " 0 |  | 0 | [12 empty] | VV | 2 | 2 | True | 0 | ROZPOCET
| VV | m3OBSYPtrub132 | Součet |  | 7.115 | [12 empty] | VV | 2 | 4 | True | 1 | ROZPOCET
24 | M | 58337331-01 | materiál vhodný na obsyp potrubí, zrno max. 30 mm ( např. štěrkopísek frakce 0/22) | t | 14.017 |  | 0 | vlastní |  | základní |  | 0 | 0 | 0 | 0 | 0 | 8 | M | 2 |  |  |  | ROZPOCET |  |  |  | 0 | 0 | 0 | 0 | 0 | 1 | 0 | 4 | 1700025449
| VV |  | " obsyp přípojek/tonáž " | [14 empty] | VV | 2 | 1 | True | 0 | ROZPOCET
| VV |  | m3OBSYPtrub132*1,97 |  | 14.017 | [12 empty] | VV | 2 | 2 | True | 1 | ROZPOCET
25 | K | 167151101 | Nakládání výkopku z hornin třídy těžitelnosti I, skupiny 1 až 3 do 100 m3 | m3 | 7.115 |  | 0 | CS ÚRS 2021 01 |  | základní |  | 0 | 0 | 0 | 0 | 0 | 4 | K | 2 |  |  |  | ROZPOCET |  |  |  | 0 | 0 | 0 | 0 | 0 | 1 | 0 | 4 | -1570233285
| VV |  | " přesun hmot " | [14 empty] | VV | 2 | 1 | True | 0 | ROZPOCET
| VV |  | m3OBSYPtrub132 |  | 7.115 | [12 empty] | VV | 2 | 2 | True | 1 | ROZPOCET
26 | K | 162251102 | Vodorovné přemístění do 50 m výkopku/sypaniny z horniny třídy těžitelnosti I, skupiny 1 až 3 | m3 | 7.115 |  | 0 | CS ÚRS 2021 01 |  | základní |  | 0 | 0 | 0 | 0 | 0 | 4 | K | 2 |  |  |  | ROZPOCET |  |  |  | 0 | 0 | 0 | 0 | 0 | 1 | 0 | 4 | -333441997
| VV |  | " přesun hmot " | [14 empty] | VV | 2 | 1 | True | 0 | ROZPOCET
| VV |  | m3OBSYPtrub132 |  | 7.115 | [12 empty] | VV | 2 | 2 | True | 1 | ROZPOCET
| D | 4 | Vodorovné konstrukce |  |  |  | 0 |  |  |  |  | 0 |  | 6.8976 |  | 0 | 1 | D | 1 |  |  |  | ROZPOCET | [9 empty] | 0
27 | K | 451573111 | Lože pod potrubí otevřený výkop ze štěrkopísku | m3 | 2.61 |  | 0 | CS ÚRS 2021 01 |  | základní |  | 0 | 0 | 0 | 0 | 0 | 4 | K | 2 |  |  |  | ROZPOCET |  |  |  | 0 | 0 | 0 | 0 | 0 | 1 | 0 | 4 | -1179994887
| VV |  | " 520.5/ Hutněné lože z písku nebo štěrkopísku, zrno max. 8 mm " | [14 empty] | VV | 2 | 1 | True | 0 | ROZPOCET
| VV |  | " výkr. D.9.3/ uložení potrubí: přípojky " | [14 empty] | VV | 2 | 1 | True | 0 | ROZPOCET
| VV |  | 0,06*1,1*DN150potrub132 |  | 0.99 | [12 empty] | VV | 2 | 2 | True | 0 | ROZPOCET
| VV |  | " výkr. D9.2/ ulič.vpusti 5 ks" | [14 empty] | VV | 2 | 1 | True | 0 | ROZPOCET
| VV |  | (0,10*1,8*1,8)*5 |  | 1.62 | [12 empty] | VV | 2 | 2 | True | 0 | ROZPOCET
| VV | SPloze132 | Součet |  | 2.61 | [12 empty] | VV | 2 | 4 | True | 1 | ROZPOCET
28 | K | 167151101 | Nakládání výkopku z hornin třídy těžitelnosti I, skupiny 1 až 3 do 100 m3 | m3 | 2.61 |  | 0 | CS ÚRS 2021 01 |  | základní |  | 0 | 0 | 0 | 0 | 0 | 4 | K | 2 |  |  |  | ROZPOCET |  |  |  | 0 | 0 | 0 | 0 | 0 | 1 | 0 | 4 | -137126560
| VV |  | " přesun hmot " SPloze132 |  | 2.61 | [12 empty] | VV | 2 | 2 | True | 1 | ROZPOCET
29 | K | 162251102 | Vodorovné přemístění do 50 m výkopku/sypaniny z horniny třídy těžitelnosti I, skupiny 1 až 3 | m3 | 2.61 |  | 0 | CS ÚRS 2021 01 |  | základní |  | 0 | 0 | 0 | 0 | 0 | 4 | K | 2 |  |  |  | ROZPOCET |  |  |  | 0 | 0 | 0 | 0 | 0 | 1 | 0 | 4 | 1768260147
| VV |  | " přesun hmot " SPloze132 |  | 2.61 | [12 empty] | VV | 2 | 2 | True | 1 | ROZPOCET
30 | K | 452111111 | Osazení betonových pražců otevřený výkop pl do 25000 mm2 | kus | 27.333 |  | 0 | CS ÚRS 2021 01 |  | základní |  | 0 | 0.00165 | 0.045099 | 0 | 0 | 4 | K | 2 |  |  |  | ROZPOCET |  |  |  | 0 | 0 | 0 | 0 | 0 | 1 | 0 | 4 | -498786037
| VV |  | " 520.2 /potrubí: přípojky UV= celk.dl.potrubí = 15m: pražce 2ks/trubku 1,5m" | [14 empty] | VV | 2 | 1 | True | 0 | ROZPOCET
| VV |  | "( - mimo 2,0m potr. ulož. svisle bez podkl.pražců) | [14 empty] | VV | 2 | 1 | True | 0 | ROZPOCET
| VV |  | " výkr. D9.3/ uložení potrubí : pražce 120/150mm (skl. S1), 5 ks přípojek" | [14 empty] | VV | 2 | 1 | True | 0 | ROZPOCET
| VV |  | ((DN150potrub132-2,0)/1,5+5*1)*2 |  | 27.333 | [12 empty] | VV | 2 | 2 | True | 0 | ROZPOCET
| VV | PRAZCEks132 | Součet |  | 27.333 | [12 empty] | VV | 2 | 4 | True | 1 | ROZPOCET
31 | M | 59223601-01 | podkladek pod trouby kamenina DN 100-200 | kus | 27.606 |  | 0 | vlastní |  | základní |  | 0 | 0.017 | 0.4693 | 0 | 0 | 8 | M | 2 |  |  |  | ROZPOCET |  |  |  | 0 | 0 | 0 | 0 | 0 | 1 | 0 | 4 | -496401115
| VV |  | PRAZCEks132*1,01 |  | 27.606 | [12 empty] | VV | 2 | 2 | True | 1 | ROZPOCET
32 | K | 452112111 | Osazení betonových prstenců nebo rámů v do 100 mm | kus | 5 |  | 0 | CS ÚRS 2021 01 |  | základní |  | 0 | 0.0066 | 0.033 | 0 | 0 | 4 | K | 2 |  |  |  | ROZPOCET |  |  |  | 0 | 0 | 0 | 0 | 0 | 1 | 0 | 4 | 1969651635
| VV |  | " 520.1/ uliční vpusti: vyrovnáv. prstenec " | [14 empty] | VV | 2 | 1 | True | 0 | ROZPOCET
| VV |  | UVks132 |  | 5 | [12 empty] | VV | 2 | 2 | True | 1 | ROZPOCET
33 | M | R592238401.VL | vyrovnávací prstenec betonový - seřízlý pod mříže vpusti - TBV-Q 45/6 VP, 625-563/390/ 60mm | kus | 5.05 |  | 0 | vlastní |  | základní |  | 0 | 0.027 | 0.13635 | 0 | 0 | 8 | M | 2 |  |  |  | ROZPOCET |  |  |  | 0 | 0 | 0 | 0 | 0 | 1 | 0 | 4 | -1031126499
| VV |  | " výkr. D8.2: řez vpustí, dílec (4) " | [14 empty] | VV | 2 | 1 | True | 0 | ROZPOCET
| VV |  | UVks132*1,01 |  | 5.05 | [12 empty] | VV | 2 | 2 | True | 0 | ROZPOCET
| VV |  | OVks131*1,01 |  | 0 | [12 empty] | VV | 2 | 2 | True | 0 | ROZPOCET
| VV |  | Součet |  | 5.05 | [12 empty] | VV | 2 | 4 | True | 1 | ROZPOCET
34 | K | 452311131 | Podkladní desky z betonu prostého tř. C 12/15 otevřený výkop | m3 | 1.62 |  | 0 | CS ÚRS 2021 01 |  | základní |  | 0 | 2.234 | 3.6191 | 0 | 0 | 4 | K | 2 |  |  |  | ROZPOCET |  |  |  | 0 | 0 | 0 | 0 | 0 | 1 | 0 | 4 | -36947010
| VV |  | " výkr. D.9.2/ ulič.vpusti 5ks: podkladní beton tř. C12/15 " | [14 empty] | VV | 2 | 1 | True | 0 | ROZPOCET
| VV |  | (0,10*1,8*1,8)*5 |  | 1.62 | [12 empty] | VV | 2 | 2 | True | 0 | ROZPOCET
| VV | DESKAbetUV132 | Mezisoučet |  | 1.62 | [12 empty] | VV | 2 | 3 | True | 1 | ROZPOCET
35 | K | 452311131-10 | Podkladní desky z betonu prostého tř. C 8/10 otevřený výkop | m3 | 1.144 |  | 0 | vlastní |  | základní |  | 0 | 2.234 | 2.5557 | 0 | 0 | 4 | K | 2 |  |  |  | ROZPOCET |  |  |  | 0 | 0 | 0 | 0 | 0 | 1 | 0 | 4 | -235766987
| VV |  | " 520.4/ podkladní beton tř. C8/10 " | [14 empty] | VV | 2 | 1 | True | 0 | ROZPOCET
| VV |  | " výkr. D.9.3/ uložení potrubí: přípojky (- mimo 2m potr. ulož. svisle bez podklad.betonu)" | [14 empty] | VV | 2 | 1 | True | 0 | ROZPOCET
| VV |  | 0,08*1,1*(DN150potrub132-2,0) |  | 1.144 | [12 empty] | VV | 2 | 2 | True | 0 | ROZPOCET
| VV | DESKAbetTR132 | Mezisoučet |  | 1.144 | [12 empty] | VV | 2 | 3 | True | 1 | ROZPOCET
36 | K | 452313131-10 | Podkladní bloky z betonu prostého tř. C 8/10 otevřený výkop | m3 | 1.267 |  | 0 | vlastní |  | základní |  | 0 | 0 | 0 | 0 | 0 | 4 | K | 2 |  |  |  | ROZPOCET |  |  |  | 0 | 0 | 0 | 0 | 0 | 1 | 0 | 4 | -1704962155
| VV |  | " výkr. D.9.2/ ulič.vpusti celk. 5ks: bloky pod potrubí u UV/ řez UV, bet.prostý C8/10 (2)" | [14 empty] | VV | 2 | 1 | True | 0 | ROZPOCET
| VV |  | " bloky pod kolena jen 2ks vpustí (jen =2ks UV se zápachovou uzávěrou z kolen) | [14 empty] | VV | 2 | 1 | True | 0 | ROZPOCET
| VV |  | " UV9 + UV12 " 2*(0,60*0,60*1,7)*1,035 |  | 1.267 | [12 empty] | VV | 2 | 2 | True | 0 | ROZPOCET
| VV | BLOKbet132 | Součet |  | 1.267 | [12 empty] | VV | 2 | 4 | True | 1 | ROZPOCET
37 | K | 452353101 | Bednění podkladních bloků otevřený výkop | m2 | 6.12 |  | 0 | CS ÚRS 2021 01 |  | základní |  | 0 | 0.00639 | 0.039107 | 0 | 0 | 4 | K | 2 |  |  |  | ROZPOCET |  |  |  | 0 | 0 | 0 | 0 | 0 | 1 | 0 | 4 | -755681410
| VV |  | " výkr. D.9.2/ ulič.vpusti : jen 2ks UV s bloky pod potrubí u UV/ řez UV, bet.prostý C8/10 (2)" | [14 empty] | VV | 2 | 1 | True | 0 | ROZPOCET
| VV |  | (0,60*3*1,7)*2 |  | 6.12 | [12 empty] | VV | 2 | 2 | True | 1 | ROZPOCET
| D | 8 | Trubní vedení |  |  |  | 0 |  |  |  |  | 0 |  | 12.7757 |  | 0 | 1 | D | 1 |  |  |  | ROZPOCET | [9 empty] | 0
38 | K | 831312121 | Montáž potrubí z trub kameninových hrdlových s integrovaným těsněním výkop sklon do 20 % DN 150 | m | 15 |  | 0 | CS ÚRS 2021 01 |  | základní |  | 0 | 3e-05 | 0.00045 | 0 | 0 | 4 | K | 2 |  |  |  | ROZPOCET |  |  |  | 0 | 0 | 0 | 0 | 0 | 1 | 0 | 4 | 584746730
| VV |  | " 520.2 / potrubí: přípojky UV = celk.dl.potrubí = 15m " | [14 empty] | VV | 2 | 1 | True | 0 | ROZPOCET
| VV |  | " výkr. D.9.2/ tabulka UV=šikmá délka potrubí " 1,5+4,0+1,5+1,5+3,0 |  | 11.5 | [12 empty] | VV | 2 | 2 | True | 0 | ROZPOCET
| VV |  | " výkr. D.9.2/ KT potrubí DN150 (SEK, zkrác.spojov.potr.) " 5*0,7 |  | 3.5 | [12 empty] | VV | 2 | 2 | True | 0 | ROZPOCET
| VV | DN150potrub132 | Součet |  | 15 | [12 empty] | VV | 2 | 4 | True | 1 | ROZPOCET
39 | M | 59710675 | trouba kameninová glazovaná DN 150 dl 1,50m spojovací systém F | m | 15.225 |  | 0 | CS ÚRS 2021 01 |  | základní |  | 0 | 0.024 | 0.3654 | 0 | 0 | 8 | M | 2 |  |  |  | ROZPOCET |  |  |  | 0 | 0 | 0 | 0 | 0 | 1 | 0 | 4 | 102539830
| VV |  | DN150potrub132*1,015 |  | 15.225 | [12 empty] | VV | 2 | 2 | True | 1 | ROZPOCET
40 | K | 831262191 | Příplatek za práce na potrubí z trub kameninových s integrovaným těsněním sklon nad 20 % DN do 300 | m | 2 |  | 0 | CS ÚRS 2021 01 |  | základní |  | 0 | 0 | 0 | 0 | 0 | 4 | K | 2 |  |  |  | ROZPOCET |  |  |  | 0 | 0 | 0 | 0 | 0 | 1 | 0 | 4 | 1304762827
| VV |  | " 520.4 / potrubí: přípojky UV: potrubí ulož.svislé/velká hloubka " | [14 empty] | VV | 2 | 1 | True | 0 | ROZPOCET
| VV |  | 2,0 |  | 2 | [12 empty] | VV | 2 | 2 | True | 1 | ROZPOCET
41 | K | 831312193-01 | Příplatek k montáži kameninového potrubí DN 150 za napojení dvou dříků trub pomocí převlečné manžety (manžeta v ceně), vč.M+D potřebných tvarovek na napojení potrubí různých materiálů a různých DN | kus | 4 |  | 0 | vlastní |  | základní |  | 0 | 0.012 | 0.048 | 0 | 0 | 4 | K | 2 |  |  |  | ROZPOCET |  |  |  | 0 | 0 | 0 | 0 | 0 | 1 | 0 | 4 | -2014001341
| VV |  | " výkr. D.9.2/ tabulka UV: napojení přípojek nových UV na stávaj.přípojky (přepojením) " | [14 empty] | VV | 2 | 1 | True | 0 | ROZPOCET
| VV |  | " UV 8, -, 10,11,12 " 4 |  | 4 | [12 empty] | VV | 2 | 2 | True | 1 | ROZPOCET
42 | K | 837311221 | Montáž kameninových tvarovek odbočných s integrovaným těsněním otevřený výkop DN 150 | kus | 6 |  | 0 | CS ÚRS 2021 01 |  | základní |  | 0 | 0.00013 | 0.00078 | 0 | 0 | 4 | K | 2 |  |  |  | ROZPOCET |  |  |  | 0 | 0 | 0 | 0 | 0 | 1 | 0 | 4 | 1910476555
| VV |  | " 520.2 / potrubí, tvarovky : odbočky (vysazené na přípojce od UV) pro napojení trativodů " | [14 empty] | VV | 2 | 1 | True | 0 | ROZPOCET
| VV |  | " napojení na přípojky UV (ks= výkr. Situace, 4ks UV= 1* napoj. +1ks= 2* napojení)" | [14 empty] | VV | 2 | 1 | True | 0 | ROZPOCET
| VV |  | (UVks132-1)*1 |  | 4 | [12 empty] | VV | 2 | 2 | True | 0 | ROZPOCET
| VV |  | " + UV09-s: 2x napojení drenáže(výkr. Situace )" 2 |  | 2 | [12 empty] | VV | 2 | 2 | True | 0 | ROZPOCET
| VV | ODBOCdren132 | Mezisoučet odbočky pro drenáž |  | 6 | [12 empty] | VV | 2 | 3 | True | 1 | ROZPOCET
43 | M | 59711538 | odbočka kameninová glazovaná jednoduchá šikmá DN 150/100 pryžové těsnění (spojovací systém F/F) dl 400mm | kus | 6 |  | 0 | CS ÚRS 2021 01 |  | základní |  | 0 | 0.016 | 0.096 | 0 | 0 | 8 | M | 2 |  |  |  | ROZPOCET |  |  |  | 0 | 0 | 0 | 0 | 0 | 1 | 0 | 4 | 923520925
| VV |  | " odbočky na přípojce kamenina-DN150 pro připojení drenáže PVC-DN100" | [14 empty] | VV | 2 | 1 | True | 0 | ROZPOCET
| VV |  | ODBOCdren132 |  | 6 | [12 empty] | VV | 2 | 2 | True | 1 | ROZPOCET
44 | K | 837312221 | Montáž kameninových tvarovek jednoosých s integrovaným těsněním otevřený výkop DN 150 | kus | 11 |  | 0 | CS ÚRS 2021 01 |  | základní |  | 0 | 7e-05 | 0.00077 | 0 | 0 | 4 | K | 2 |  |  |  | ROZPOCET |  |  |  | 0 | 0 | 0 | 0 | 0 | 1 | 0 | 4 | 1502774228
| VV |  | " 520.2 / tvarovky: kolena zápachové uzávěry u vpustí: 2x sestava 3 kolen =6 ks " | [14 empty] | VV | 2 | 1 | True | 0 | ROZPOCET
| VV |  | " (vpustí celkem 5ks, ale jen =2ks UV se zápachovou uzávěrou z kolen) = UV9+UV12" | [14 empty] | VV | 2 | 1 | True | 0 | ROZPOCET
| VV |  | (UVks132-3)*3 |  | 6 | [12 empty] | VV | 2 | 2 | True | 0 | ROZPOCET
| VV |  | Mezisoučet kolena zápach. uzávěry |  | 6 | [12 empty] | VV | 2 | 3 | True | 0 | ROZPOCET
| VV |  | " 520.2 / tvarovky: KT potrubí DN150 kamenina (SEK, zkrác.spojovací potrubí UV)" | [14 empty] | VV | 2 | 1 | True | 0 | ROZPOCET
| VV |  | " dodávka těchto SEK trubek započtena v celk. dl. potrubí =celk.bilance Soupisu 520.2" | [14 empty] | VV | 2 | 1 | True | 0 | ROZPOCET
| VV |  | UVks132*1 |  | 5 | [12 empty] | VV | 2 | 2 | True | 0 | ROZPOCET
| VV | ksSEKtrubka132 | Mezisoučet SEK trubka |  | 5 | [12 empty] | VV | 2 | 3 | True | 0 | ROZPOCET
| VV |  | Součet |  | 11 | [12 empty] | VV | 2 | 4 | True | 1 | ROZPOCET
45 | M | 59710964 | koleno kameninové glazované DN 150 30° spojovací systém F | kus | 4.06 |  | 0 | CS ÚRS 2021 01 |  | základní |  | 0 | 0.01 | 0.0406 | 0 | 0 | 8 | M | 2 |  |  |  | ROZPOCET |  |  |  | 0 | 0 | 0 | 0 | 0 | 1 | 0 | 4 | -1857824844
| VV |  | " výkr. D.9.2: řez vpustí: KK koleno 60° DN 150 (kamenina) = rozpočtově nahrazeno 2x koleno 30° " | [14 empty] | VV | 2 | 1 | True | 0 | ROZPOCET
| VV |  | " (vpustí celkem 5ks, ale jen =2ks UV se zápachovou uzávěrou z kolen)" | [14 empty] | VV | 2 | 1 | True | 0 | ROZPOCET
| VV |  | 2*(UVks132-3) |  | 4 | [12 empty] | VV | 2 | 2 | True | 1 | ROZPOCET
| VV |  | 4*1,015 'Přepočtené koeficientem množství |  | 4.06 | [12 empty] | VV | 2 | 2 | False | 1 | ROZPOCET
46 | M | 59711024 | koleno kameninové glazované DN 150 90° spojovací systém F | kus | 2.03 |  | 0 | CS ÚRS 2021 01 |  | základní |  | 0 | 0.01 | 0.0203 | 0 | 0 | 8 | M | 2 |  |  |  | ROZPOCET |  |  |  | 0 | 0 | 0 | 0 | 0 | 1 | 0 | 4 | 511565685
| VV |  | " výkr. D.9.2: řez vpustí: KK koleno 90° DN 150 (kamenina) " | [14 empty] | VV | 2 | 1 | True | 0 | ROZPOCET
| VV |  | " (vpustí celkem 5ks, ale jen =2ks UV se zápachovou uzávěrou z kolen)" | [14 empty] | VV | 2 | 1 | True | 0 | ROZPOCET
| VV |  | 1*(UVks132-3) |  | 2 | [12 empty] | VV | 2 | 2 | True | 0 | ROZPOCET
| VV |  | Součet |  | 2 | [12 empty] | VV | 2 | 4 | True | 1 | ROZPOCET
| VV |  | 2*1,015 'Přepočtené koeficientem množství |  | 2.03 | [12 empty] | VV | 2 | 2 | False | 1 | ROZPOCET
47 | K | 877265211 | Montáž tvarovek z tvrdého PVC-systém KG nebo z polypropylenu-systém KG 2000 jednoosé DN 110 | kus | 12 |  | 0 | CS ÚRS 2021 01 |  | základní |  | 0 | 0 | 0 | 0 | 0 | 4 | K | 2 |  |  |  | ROZPOCET |  |  |  | 0 | 0 | 0 | 0 | 0 | 1 | 0 | 4 | -1756333650
| VV |  | " 520.2 / tvarovky: přechodky pro odbočky (na přípojce od UV) pro napojení trativodů " | [14 empty] | VV | 2 | 1 | True | 0 | ROZPOCET
| VV |  | " napojení plast. drenáže na kamenin.přípojku UV (ks= výkr. Situace, 4ks UV= 1* napoj. +1ks= 2* napojení)" | [14 empty] | VV | 2 | 1 | True | 0 | ROZPOCET
| VV |  | " přechod kamenina/plast " 4*1+1*2 |  | 6 | [12 empty] | VV | 2 | 2 | True | 0 | ROZPOCET
| VV |  | " vyrovnávací kus (drenáž.potrubí) přímý " 4*1+1*2 |  | 6 | [12 empty] | VV | 2 | 2 | True | 0 | ROZPOCET
| VV |  | Součet |  | 12 | [12 empty] | VV | 2 | 4 | True | 1 | ROZPOCET
48 | M | 28611540 | přechod kanalizační PVC na kameninové hrdlo DN 110 | kus | 6 |  | 0 | CS ÚRS 2021 01 |  | základní |  | 0 | 0.00032 | 0.00192 | 0 | 0 | 8 | M | 2 |  |  |  | ROZPOCET |  |  |  | 0 | 0 | 0 | 0 | 0 | 1 | 0 | 4 | 492804708
| VV |  | " napojení plast. drenáže DN 100 na kameninovou odbočku přípojky UV " | [14 empty] | VV | 2 | 1 | True | 0 | ROZPOCET
| VV |  | " přechod kamenina/plast " 4+2 |  | 6 | [12 empty] | VV | 2 | 2 | True | 1 | ROZPOCET
49 | M | 28617001-01 | trubka kanalizační PP-SN10 DN 100 pro napojení drenáže | m | 6.09 |  | 0 | vlastní |  | základní |  | 0 | 0.0014 | 0.008526 | 0 | 0 | 8 | M | 2 |  |  |  | ROZPOCET |  |  |  | 0 | 0 | 0 | 0 | 0 | 1 | 0 | 4 | 289587660
| VV |  | " napojení plast. drenáže na kameninovou přípojku UV " | [14 empty] | VV | 2 | 1 | True | 0 | ROZPOCET
| VV |  | " vyrovnávací kus (drenáž.potrubí) přímý " (4+2)*1,0*1,015 |  | 6.09 | [12 empty] | VV | 2 | 2 | True | 1 | ROZPOCET
50 | K | 892422129-01 | Kontrola průtočnosti uličních vpustí | kus | 5 |  | 0 | vlastní |  | základní |  | 0 | 0.0005 | 0.0025 | 0 | 0 | 4 | K | 2 |  |  |  | ROZPOCET |  |  |  | 0 | 0 | 0 | 0 | 0 | 1 | 0 | 4 | -522399655
| VV |  | UVks132 |  | 5 | [12 empty] | VV | 2 | 2 | True | 1 | ROZPOCET
51 | K | 895941311 | Zřízení vpusti kanalizační uliční z betonových dílců typ UVB-50 | kus | 5 |  | 0 | CS ÚRS 2021 01 |  | základní |  | 0 | 0.14494 | 0.7247 | 0 | 0 | 4 | K | 2 |  |  |  | ROZPOCET |  |  |  | 0 | 0 | 0 | 0 | 0 | 1 | 0 | 4 | -474225239
| VV |  | " 520.1/ uliční vpusti z bet. dílců "vzor BRNO" celk. v. do 2,50 m: 5ks " | [14 empty] | VV | 2 | 1 | True | 0 | ROZPOCET
| VV |  | " výkr. D9.2: UV8-s....UV12-s (s vysok.kal.košem)" 5 |  | 5 | [12 empty] | VV | 2 | 2 | True | 0 | ROZPOCET
| VV | UVks132 | Mezisoučet |  | 5 | [12 empty] | VV | 2 | 3 | True | 1 | ROZPOCET
52 | M | R5922385413.VL | uliční vpust-průběžný dílec vysoký s odtokem TBV-Q 50/59 SO Brno | kus | 5.05 |  | 0 | vlastní |  | základní |  | 0 | 0.15 | 0.7575 | 0 | 0 | 8 | M | 2 |  |  |  | ROZPOCET |  |  |  | 0 | 0 | 0 | 0 | 0 | 1 | 0 | 4 | 857644482
| VV |  | " výkr. D.9.2: řez vpustí, dílec (7) " | [14 empty] | VV | 2 | 1 | True | 0 | ROZPOCET
| VV |  | UVks132*1,01 |  | 5.05 | [12 empty] | VV | 2 | 2 | True | 1 | ROZPOCET
53 | M | R5922385901.VL | uliční vpust-horní dílec pro čtvercovou mříž TBV-Q 50/20 CP | kus | 5.05 |  | 0 | vlastní |  | základní |  | 0 | 0.07 | 0.3535 | 0 | 0 | 8 | M | 2 |  |  |  | ROZPOCET |  |  |  | 0 | 0 | 0 | 0 | 0 | 1 | 0 | 4 | -1418910071
| VV |  | " výkr. D.9.2: řez vpustí, dílec (5) " | [14 empty] | VV | 2 | 1 | True | 0 | ROZPOCET
| VV |  | UVks132*1,01 |  | 5.05 | [12 empty] | VV | 2 | 2 | True | 1 | ROZPOCET
54 | M | R5922386312.VL | uliční vpust-průběžný dílec vysoký TBV-Q 50/59 SV | kus | 5.05 |  | 0 | vlastní |  | základní |  | 0 | 0.155 | 0.78275 | 0 | 0 | 8 | M | 2 |  |  |  | ROZPOCET |  |  |  | 0 | 0 | 0 | 0 | 0 | 1 | 0 | 4 | 433213306
| VV |  | " výkr. D.9.2: řez vpustí, dílec (6) " | [14 empty] | VV | 2 | 1 | True | 0 | ROZPOCET
| VV |  | UVks132*1,01 |  | 5.05 | [12 empty] | VV | 2 | 2 | True | 1 | ROZPOCET
55 | M | R5922386313.VL | uliční vpust-kaliště vysoké TBV-Q 50/79 KV Brno | kus | 5.05 |  | 0 | vlastní |  | základní |  | 0 | 0.28 | 1.414 | 0 | 0 | 8 | M | 2 |  |  |  | ROZPOCET |  |  |  | 0 | 0 | 0 | 0 | 0 | 1 | 0 | 4 | 1942073987
| VV |  | " výkr. D.9.2: řez vpustí, dílec (8) " | [14 empty] | VV | 2 | 1 | True | 0 | ROZPOCET
| VV |  | UVks132*1,01 |  | 5.05 | [12 empty] | VV | 2 | 2 | True | 1 | ROZPOCET
56 | K | 899204112 | Osazení mříží litinových včetně rámů a košů na bahno pro třídu zatížení D400, E600 | kus | 5 |  | 0 | CS ÚRS 2021 01 |  | základní |  | 0 | 0.21734 | 1.0867 | 0 | 0 | 4 | K | 2 |  |  |  | ROZPOCET |  |  |  | 0 | 0 | 0 | 0 | 0 | 1 | 0 | 4 | 18160106
| VV |  | " srovnávací položka (pro osazení plastové mříže)" | [14 empty] | VV | 2 | 1 | True | 0 | ROZPOCET
| VV |  | Mezisoučet |  | 0 | [12 empty] | VV | 2 | 3 | True | 0 | ROZPOCET
| VV |  | " 520.1/ uliční vpusti: plastová mříž 500/500 D400 s rámem, kalový koš vysoký " | [14 empty] | VV | 2 | 1 | True | 0 | ROZPOCET
| VV |  | " výkr. D.9.2: UV8-s....UV12-s (s vysok.kal.košem)" | [14 empty] | VV | 2 | 1 | True | 0 | ROZPOCET
| VV |  | UVks132 |  | 5 | [12 empty] | VV | 2 | 2 | True | 0 | ROZPOCET
| VV |  | Součet |  | 5 | [12 empty] | VV | 2 | 4 | True | 1 | ROZPOCET
57 | M | 63126003-11 | mříž s rámem vtoková - plastová- rovná 500x500mm, D400 | kus | 5 |  | 0 | vlastní |  | základní |  | 0 | 0.063 | 0.315 | 0 | 0 | 8 | M | 2 |  |  |  | ROZPOCET |  |  |  | 0 | 0 | 0 | 0 | 0 | 1 | 0 | 4 | 395351356
| VV |  | UVks132 |  | 5 | [12 empty] | VV | 2 | 2 | True | 1 | ROZPOCET
58 | M | 59223871 | koš vysoký pro uliční vpusti žárově Pz plech pro rám 500/500mm | kus | 5 |  | 0 | CS ÚRS 2021 01 |  | základní |  | 0 | 0.004 | 0.02 | 0 | 0 | 8 | M | 2 |  |  |  | ROZPOCET |  |  |  | 0 | 0 | 0 | 0 | 0 | 1 | 0 | 4 | 1978940398
| VV |  | UVks132 |  | 5 | [12 empty] | VV | 2 | 2 | True | 1 | ROZPOCET
59 | K | 899623141 | Obetonování potrubí nebo zdiva stok betonem prostým tř. C 12/15 otevřený výkop | m3 | 2.97 |  | 0 | CS ÚRS 2021 01 |  | základní |  | 0 | 2.2563 | 6.7013 | 0 | 0 | 4 | K | 2 |  |  |  | ROZPOCET |  |  |  | 0 | 0 | 0 | 0 | 0 | 1 | 0 | 4 | -1721788308
| VV |  | " 520.2/ Obetonov. kanal. potrubí betonem třídy C 12/15 " | [14 empty] | VV | 2 | 1 | True | 0 | ROZPOCET
| VV |  | " ( z toho 2m potr. ulož. svisle =zvětš.obetonování =0,25m3/mb)" | [14 empty] | VV | 2 | 1 | True | 0 | ROZPOCET
| VV |  | " výkr. D8.3/ uložení potrubí: přípojky/tabulka obeton." | [14 empty] | VV | 2 | 1 | True | 0 | ROZPOCET
| VV |  | 0,19*(DN150potrub132-2,0) |  | 2.47 | [12 empty] | VV | 2 | 2 | True | 0 | ROZPOCET
| VV |  | 0,25*2,0 |  | 0.5 | [12 empty] | VV | 2 | 2 | True | 0 | ROZPOCET
| VV |  | " další beton z pol.520.3 (celk. 4,83m3) vykázány jako podklad.deska a blok u UV/odd.4 HSV" | [14 empty] | VV | 2 | 1 | True | 0 | ROZPOCET
| VV |  | 0 |  | 0 | [12 empty] | VV | 2 | 2 | True | 0 | ROZPOCET
| VV | OBETtrub132 | Součet |  | 2.97 | [12 empty] | VV | 2 | 4 | True | 1 | ROZPOCET
60 | K | 899643111 | Bednění pro obetonování potrubí otevřený výkop | m2 | 8.7 |  | 0 | CS ÚRS 2021 01 |  | základní |  | 0 | 0.00402 | 0.034974 | 0 | 0 | 4 | K | 2 |  |  |  | ROZPOCET |  |  |  | 0 | 0 | 0 | 0 | 0 | 1 | 0 | 4 | 1913194026
| VV |  | " 520.3/ Obetonov. kanal. potrubí betonem třídy C 12/15 " | [14 empty] | VV | 2 | 1 | True | 0 | ROZPOCET
| VV |  | " ( z toho 2m potr. ulož. svisle =zvětš.obetonování =0,25m3/mb)" | [14 empty] | VV | 2 | 1 | True | 0 | ROZPOCET
| VV |  | 0,30*(DN150potrub132-2,0) |  | 3.9 | [12 empty] | VV | 2 | 2 | True | 0 | ROZPOCET
| VV |  | (4*0,60)*2,0 |  | 4.8 | [12 empty] | VV | 2 | 2 | True | 0 | ROZPOCET
| VV |  | Součet |  | 8.7 | [12 empty] | VV | 2 | 4 | True | 1 | ROZPOCET
| D | 998 | Přesun hmot |  |  |  | 0 |  |  |  |  | 0 |  | 0 |  | 0 | 1 | D | 1 |  |  |  | ROZPOCET | [9 empty] | 0
61 | K | 998275101 | Přesun hmot pro trubní vedení z trub kameninových otevřený výkop | t | 19.835 |  | 0 | CS ÚRS 2021 01 |  | základní |  | 0 | 0 | 0 | 0 | 0 | 4 | K | 2 |  |  |  | ROZPOCET |  |  |  | 0 | 0 | 0 | 0 | 0 | 1 | 0 | 4 | 867392337
| D | M | Práce a dodávky M |  |  |  | 0 |  |  |  |  | 0 |  | 0.000162 |  | 0 | 3 | D | 0 |  |  |  | ROZPOCET | [9 empty] | 0
| D | 46-M | Zemní práce při extr.mont.pracích |  |  |  | 0 |  |  |  |  | 0 |  | 0.000162 |  | 0 | 3 | D | 1 |  |  |  | ROZPOCET | [9 empty] | 0
62 | K | 460671113 | Výstražná fólie pro krytí kabelů šířky 34 cm | m | 1.8 |  | 0 | CS ÚRS 2021 01 |  | základní |  | 0 | 9e-05 | 0.000162 | 0 | 0 | 64 | K | 2 |  |  |  | ROZPOCET |  |  |  | 0 | 0 | 0 | 0 | 0 | 1 | 0 | 64 | -1242914339
| VV |  | " křížení inž. sítí " | [14 empty] | VV | 2 | 1 | True | 0 | ROZPOCET
| VV |  | " potrubí plyn " mPLYN132 |  | 1.8 | [12 empty] | VV | 2 | 2 | True | 1 | ROZPOCET

## 90 - OSTATNÍ NÁKLADY
{6e8da880-b3f2-4475-8f12-34f99b617f75}
2
| KRYCÍ LIST SOUPISU PRACÍ | [7 empty] | v --- níže se nacházejí doplnkové a pomocné údaje k sestavám --- v | [8 empty] | False
Stavba:
BRNO, GAJDOŠOVA, OBSLUŽNÁ KOMUNIKACE - REKONSTRUKCE KANALIZACE A VODOVODU
Objekt:
90 - OSTATNÍ NÁKLADY
| KSO: |  |  |  |  | CC-CZ:
| Místo: |  | Brno |  |  | Datum: | 23. 3. 2021
| Zadavatel: |  |  |  |  | IČ:
|  | Statutární město Brno |  |  |  | DIČ:
| Uchazeč: |  |  |  |  | IČ: | Vyplň údaj
|  | Vyplň údaj |  |  |  | DIČ: | Vyplň údaj
| Projektant: |  |  |  |  | IČ:
|  | AQUA PROCON s.r.o. Brno |  |  |  | DIČ:
| Zpracovatel: |  |  |  |  | IČ:
|  | Obrtel M. |  |  |  | DIČ:
Poznámka:
| Cena bez DPH | [5 empty] | 0
|  |  | Základ daně |  |  | Sazba daně | Výše daně
| DPH | základní | 0 |  |  | 21% | 0
|  | snížená | 0 |  |  | 10% | 0
|  | zákl. přenesená | 0 |  |  | 21% | 0
|  | sníž. přenesená | 0 |  |  | 10% | 0
|  | nulová | 0 |  |  | 0% | 0
| Cena s DPH |  |  | v | CZK |  | 0
| Projektant |  |  | Zpracovatel
| Datum a podpis: |  | Razítko | Datum a podpis: |  |  | Razítko
| Objednavatel |  |  | Uchazeč
| Datum a podpis: |  | Razítko | Datum a podpis: |  |  | Razítko
REKAPITULACE ČLENĚNÍ SOUPISU PRACÍ
Stavba:
BRNO, GAJDOŠOVA, OBSLUŽNÁ KOMUNIKACE - REKONSTRUKCE KANALIZACE A VODOVODU
Objekt:
90 - OSTATNÍ NÁKLADY
Místo: |  |  | Brno |  |  | Datum: | 23. 3. 2021
Zadavatel: |  |  | Statutární město Brno |  |  | Projektant: | AQUA PROCON s.r.o. Brno
Uchazeč: |  |  | Vyplň údaj |  |  | Zpracovatel: | Obrtel M.
Kód dílu - Popis | [6 empty] | Cena celkem [CZK]
Náklady ze soupisu prací | [6 empty] | 0 | [11 empty] | -1
| 9 - Ostatní konstrukce, bourání | [5 empty] | 0
SOUPIS PRACÍ
Stavba:
BRNO, GAJDOŠOVA, OBSLUŽNÁ KOMUNIKACE - REKONSTRUKCE KANALIZACE A VODOVODU
Objekt:
90 - OSTATNÍ NÁKLADY
Místo: |  |  | Brno |  |  | Datum: | 23. 3. 2021
Zadavatel: |  |  | Statutární město Brno |  |  | Projektant: | AQUA PROCON s.r.o. Brno
Uchazeč: |  |  | Vyplň údaj |  |  | Zpracovatel: | Obrtel M.
PČ | Typ | Kód | Popis | MJ | Množství | J.cena [CZK] | Cena celkem [CZK] | Cenová soustava |  | DPH | J. Nh [h] | Nh celkem [h] | J. hmotnost [t] | Hmotnost celkem [t] | J. suť [t] | Suť Celkem [t]
Náklady soupisu celkem | [6 empty] | 0 |  |  |  |  | 0 |  | 0 |  | 0 |  | D | -1 | [10 empty] | 0
| D | 9 | Ostatní konstrukce, bourání |  |  |  | 0 |  |  |  |  | 0 |  | 0 |  | 0 | 1 | D | 0 |  |  |  | ROZPOCET | [6 empty] | 0
1 | K | 900600002 | Poplatky a náklady na zařízení staveniště | kpl | 1 |  | 0 | vlastní |  | základní |  | 0 | 0 | 0 | 0 | 0 | 4 | K | 1 |  |  |  | ROZPOCET | 0 | 0 | 0 | 0 | 0 | 1 | 0 | 4 | 4
2 | K | 900600004 | Zřízení a údržba dopr. značení po dobu výstavby, vrácení do pův. stavu | kpl | 1 |  | 0 | vlastní |  | základní |  | 0 | 0 | 0 | 0 | 0 | 4 | K | 1 |  |  |  | ROZPOCET | 0 | 0 | 0 | 0 | 0 | 1 | 0 | 4 | 8
3 | K | 900600005 | Úhrada nákl. náhr. dopravy MHD, přesun zast. MHD | kpl | 1 |  | 0 | vlastní |  | základní |  | 0 | 0 | 0 | 0 | 0 | 4 | K | 1 |  |  |  | ROZPOCET | 0 | 0 | 0 | 0 | 0 | 1 | 0 | 4 | 10
4 | K | 900600008.1 | Geodetické práce před výstavbou - vytyčení stavby | kpl | 1 |  | 0 | vlastní |  | základní |  | 0 | 0 | 0 | 0 | 0 | 4 | K | 1 |  |  |  | ROZPOCET | 0 | 0 | 0 | 0 | 0 | 1 | 0 | 4 | 884407547
5 | K | 900600013 | Provedení revize kanalizace TV kamerou - 2x | m | 628.8 |  | 0 | vlastní |  | základní |  | 0 | 0 | 0 | 0 | 0 | 4 | K | 1 |  |  |  | ROZPOCET | 0 | 0 | 0 | 0 | 0 | 1 | 0 | 4 | 24
| VV |  | " SO 310 " (127,9+71,0+13,0)*2 |  | 423.8 | [12 empty] | VV | 1 | 2 | True | 0 | ROZPOCET
| VV |  | " SO 320 " (8,75+93,75)*2 |  | 205 | [12 empty] | VV | 1 | 2 | True | 0 | ROZPOCET
| VV |  | Součet |  | 628.8 | [12 empty] | VV | 1 | 4 | True | 1 | ROZPOCET
6 | K | 900600014 | Provedení veškerých zkoušek prokazující kvalitu díla např. zkoušky zhutnění | kpl | 1 |  | 0 | vlastní |  | základní |  | 0 | 0 | 0 | 0 | 0 | 4 | K | 1 |  |  |  | ROZPOCET | 0 | 0 | 0 | 0 | 0 | 1 | 0 | 4 | 26
| VV |  | " např. zkoušky zhutnění " | [14 empty] | VV | 1 | 1 | True | 0 | ROZPOCET
| VV |  | " kontrola průtočnosti stávajících UV " | [14 empty] | VV | 1 | 1 | True | 0 | ROZPOCET
| VV |  | " náklady na všechny zkoušky a doklady dle kap. 16 Technické zprávy F.1 - Zásady organizace výstavby " | [14 empty] | VV | 1 | 1 | True | 0 | ROZPOCET
| VV |  | " a ostatní, pokud ejsou uvedeny jinde " | [14 empty] | VV | 1 | 1 | True | 0 | ROZPOCET
| VV |  | 1 |  | 1 | [12 empty] | VV | 1 | 2 | True | 1 | ROZPOCET
7 | K | 900600016 | Zpracování dokumentace skutečného provedení stavby | kpl | 1 |  | 0 | vlastní |  | základní |  | 0 | 0 | 0 | 0 | 0 | 4 | K | 1 |  |  |  | ROZPOCET | 0 | 0 | 0 | 0 | 0 | 1 | 0 | 4 | 30
8 | K | 900600019 | Zpracování geodet. zaměření DSPS pro GIS a MMB OTS | kpl | 1 |  | 0 | vlastní |  | základní |  | 0 | 0 | 0 | 0 | 0 | 4 | K | 1 |  |  |  | ROZPOCET | 0 | 0 | 0 | 0 | 0 | 1 | 0 | 4 | 36
9 | K | 900600020 | Zaměření rozsahu zásahu do komunikace v programu EZA | kpl | 1 |  | 0 | vlastní |  | základní |  | 0 | 0 | 0 | 0 | 0 | 4 | K | 1 |  |  |  | ROZPOCET | 0 | 0 | 0 | 0 | 0 | 1 | 0 | 4 | 38
10 | K | 900600022 | Zalévání a pokos trávníků 2 rok po přejímce dle podmínek | kpl | 1 |  | 0 | vlastní |  | základní |  | 0 | 0 | 0 | 0 | 0 | 4 | K | 1 |  |  |  | ROZPOCET | 0 | 0 | 0 | 0 | 0 | 1 | 0 | 4 | 42
11 | K | 900600023 | Uvedení do původního stavu dotčených ploch stavbou | kpl | 1 |  | 0 | vlastní |  | základní |  | 0 | 0 | 0 | 0 | 0 | 4 | K | 1 |  |  |  | ROZPOCET | 0 | 0 | 0 | 0 | 0 | 1 | 0 | 4 | 44
12 | K | 900600026 | Provedení komplex. zkoušek technologie (markery) | kpl | 1 |  | 0 | vlastní |  | základní |  | 0 | 0 | 0 | 0 | 0 | 4 | K | 1 |  |  |  | ROZPOCET | 0 | 0 | 0 | 0 | 0 | 1 | 0 | 4 | 50
13 | K | 900600027 | Provozní vlivy | kpl | 1 |  | 0 | vlastní |  | základní |  | 0 | 0 | 0 | 0 | 0 | 4 | K | 1 |  |  |  | ROZPOCET | 0 | 0 | 0 | 0 | 0 | 1 | 0 | 4 | 52
14 | K | 900600028 | Náklady náhradní výsadby zeleně | kpl | 1 |  | 0 | vlastní |  | základní |  | 0 | 0 | 0 | 0 | 0 | 4 | K | 1 |  |  |  | ROZPOCET | 0 | 0 | 0 | 0 | 0 | 1 | 0 | 4 | 54
15 | K | 900600029 | Zajištění vytýčení podzemních sítí dotčených stavbou | kpl | 1 |  | 0 | vlastní |  | základní |  | 0 | 0 | 0 | 0 | 0 | 4 | K | 1 |  |  |  | ROZPOCET | 0 | 0 | 0 | 0 | 0 | 1 | 0 | 4 | 56
16 | K | 900600032 | Vícetisky projektové dokumentace pro potřeby dodavatele stavby | kpl | 1 |  | 0 | vlastní |  | základní |  | 0 | 0 | 0 | 0 | 0 | 4 | K | 1 |  |  |  | ROZPOCET | 0 | 0 | 0 | 0 | 0 | 1 | 0 | 4 | 62
17 | K | 900600111 | Ošetření kořenového systému (6 ks stomů) | kpl | 1 |  | 0 | vlastní |  | základní |  | 0 | 0 | 0 | 0 | 0 | 4 | K | 1 |  |  |  | ROZPOCET | 0 | 0 | 0 | 0 | 0 | 1 | 0 | 4 | 64
18 | K | 900600112 | Ochrana stromů bedněním - zřízení, odstranění (6 ks stromů) | kpl | 1 |  | 0 | vlastní |  | základní |  | 0 | 0 | 0 | 0 | 0 | 4 | K | 1 |  |  |  | ROZPOCET | 0 | 0 | 0 | 0 | 0 | 1 | 0 | 4 | 66
19 | K | 900600112.1 | Kácení stávajících stromů vč. likvidace a zásyp jam pařezů - 1 kus | kpl | 1 |  | 0 | vlastní |  | základní |  | 0 | 0 | 0 | 0 | 0 | 4 | K | 1 |  |  |  | ROZPOCET | 0 | 0 | 0 | 0 | 0 | 1 | 0 | 4 | 1616547791
20 | K | 900600143 | Provedení veškerých zkoušek prokazující kvalitu díla SO 310 - ZKOUŠKA TĚSNOSTI KANALIZACE STOKY | kpl | 1 |  | 0 | vlastní |  | základní |  | 0 | 0 | 0 | 0 | 0 | 262144 | K | 1 |  |  |  | ROZPOCET | 0 | 0 | 0 | 0 | 0 | 1 | 0 | 262144 | 488446123
21 | K | 900600144 | Provedení veškerých zkoušek prokazující kvalitu díla SO 320 - ZKOUŠKA TĚSNOSTI KANALIZAČNÍ PŘÍPOJKY | kus | 18 |  | 0 | vlastní |  | základní |  | 0 | 0 | 0 | 0 | 0 | 262144 | K | 1 |  |  |  | ROZPOCET | 0 | 0 | 0 | 0 | 0 | 1 | 0 | 262144 | 246086640
22 | K | 900600145 | Provedení veškerých zkoušek prokazující kvalitu díla SO 330 - TLAKOVÁ ZKOUŠKA A DESINFEKCE - hlavní řad vodovodu | kpl | 1 |  | 0 | vlastní |  | základní |  | 0 | 0 | 0 | 0 | 0 | 4 | K | 1 |  |  |  | ROZPOCET | 0 | 0 | 0 | 0 | 0 | 1 | 0 | 4 | 76
| VV |  | " tlakové zkoušky, proplach a desinfekce, nezávadnost vody " | [14 empty] | VV | 1 | 1 | True | 0 | ROZPOCET
| VV |  | " funkčnost idetifik. vodiče a maker " | [14 empty] | VV | 1 | 1 | True | 0 | ROZPOCET
| VV |  | 1 |  | 1 | [12 empty] | VV | 1 | 2 | True | 1 | ROZPOCET
23 | K | 900600146 | Provedení veškerých zkoušek prokazující kvalitu díla SO 340 - TLAKOVÁ ZKOUŠKA A DESINFEKCE - vod. přípojky | kpl | 1 |  | 0 | vlastní |  | základní |  | 0 | 0 | 0 | 0 | 0 | 4 | K | 1 |  |  |  | ROZPOCET | 0 | 0 | 0 | 0 | 0 | 1 | 0 | 4 | 78
24 | K | 900600147 | Provedení veškerých zkoušek prokazující kvalitu - tlaková zkouška a desinfekce - náhradní zásobování vodou (součást SO 330) | kpl | 1 |  | 0 | vlastní |  | základní |  | 0 | 0 | 0 | 0 | 0 | 4 | K | 1 |  |  |  | ROZPOCET | 0 | 0 | 0 | 0 | 0 | 1 | 0 | 4 | 80
25 | K | 900600200 | Zimní údržba chodníků a vjezdů. Výměra 2510 m2 | kpl | 1 |  | 0 | vlastní |  | základní |  | 0 | 0 | 0 | 0 | 0 | 4 | K | 1 |  |  |  | ROZPOCET | 0 | 0 | 0 | 0 | 0 | 1 | 0 | 4 | 84
26 | K | 900600201 | Zimní údržba komunikace. Výměra 3380 m2 | kpl | 1 |  | 0 | vlastní |  | základní |  | 0 | 0 | 0 | 0 | 0 | 4 | K | 1 |  |  |  | ROZPOCET | 0 | 0 | 0 | 0 | 0 | 1 | 0 | 4 | 86
27 | K | 900600203 | Provedení pasportizace objektů dotčených stavbou | kpl | 1 |  | 0 | vlastní |  | základní |  | 0 | 0 | 0 | 0 | 0 | 4 | K | 1 |  |  |  | ROZPOCET | 0 | 0 | 0 | 0 | 0 | 1 | 0 | 4 | 88
28 | K | 900600301 | Zřízení, odstranění těžkého přemostění včetně všech souvisejících prací | kpl | 1 |  | 0 | vlastní |  | základní |  | 0 | 0 | 0 | 0 | 0 | 4 | K | 1 |  |  |  | ROZPOCET | 0 | 0 | 0 | 0 | 0 | 1 | 0 | 4 | 92
29 | K | 900600303 | Aktualizace návrhu DZ po dobu stavby vč. Projednání | kpl | 1 |  | 0 | vlastní |  | základní |  | 0 | 0 | 0 | 0 | 0 | 4 | K | 1 |  |  |  | ROZPOCET | 0 | 0 | 0 | 0 | 0 | 1 | 0 | 4 | 96
30 | K | 900600304 | Zajištění ZUK a uzavírky vč. projednání | kpl | 1 |  | 0 | vlastní |  | základní |  | 0 | 0 | 0 | 0 | 0 | 4 | K | 1 |  |  |  | ROZPOCET | 0 | 0 | 0 | 0 | 0 | 1 | 0 | 4 | 98
31 | K | 900600305 | Projednání a vyřízení aktualizace vyjádření potřebných k vytýčení sítí | kpl | 1 |  | 0 | vlastní |  | základní |  | 0 | 0 | 0 | 0 | 0 | 4 | K | 1 |  |  |  | ROZPOCET | 0 | 0 | 0 | 0 | 0 | 1 | 0 | 4 | 100
32 | K | 900600306 | Aktualizace návrhu definit. Dopravního značení; zajištění včetně projednání „stanovení místní úpravy dopravního značení | kpl | 1 |  | 0 | vlastní |  | základní |  | 0 | 0 | 0 | 0 | 0 | 4 | K | 1 |  |  |  | ROZPOCET | 0 | 0 | 0 | 0 | 0 | 1 | 0 | 4 | 102