## Rekapitulace stavby
Export Komplet | [24 empty] | VZ | 2.0 | ZAMOK |  |  |  |  | False | False | {3441656f-3a06-4c3d-bde1-b1ee12079011}
[31 empty] | 0,01 | 21
[31 empty] | 0,01 | 15
|  | REKAPITULACE STAVBY | [15 empty] | v --- níže se nacházejí doplnkové a pomocné údaje k sestavám --- v | [11 empty] | Návod na vyplnění | 0,001
|  | Kód: |  |  |  |  | 5634-23 | [22 empty] | Měnit lze pouze buňky se žlutým podbarvením! 1) v Rekapitulaci stavby vyplňte údaje o Uchazeči (přenesou se do ostatních sestav i v jiných listech) 2) na vybraných listech vyplňte v sestavě Soupis prací ceny u položek | 0,01
|  | Stavba: |  |  |  |  | BRNO, VDJ Palackého vrch 2 x 17 500 m³, VDJ Palackého vrch 5000 m³- rekonstrukce stavební části a technologie | [23 empty] | 0,01
|  | KSO: | [11 empty] | CC-CZ: | [16 empty] | 0,01
|  | Místo: |  |  |  |  | k.ú. Královo Pole, k.ú. Žabovřesky | [6 empty] | Datum: |  | 13. 1. 2023 | [14 empty] | 0,01
0,01
|  | Zadavatel: | [11 empty] | IČ: |  | 44992785 | [14 empty] | 0,01
|  |  | Statutární město Brno | [10 empty] | DIČ: |  | CZ44992785 | [14 empty] | 0,01
0,01
|  | Uchazeč: | [11 empty] | IČ: |  | Vyplň údaj | [14 empty] | 0,01
|  |  | Vyplň údaj | [10 empty] | DIČ: |  | Vyplň údaj | [14 empty] | 0,01
False
|  | Projektant: | [11 empty] | IČ: |  | 46964371 | [14 empty] | False
|  |  | AQUA PROCON s.r.o. | [10 empty] | DIČ: |  | CZ46964371 | [14 empty] | True
0,01
|  | Zpracovatel: | [11 empty] | IČ: | [16 empty] | 0,01
[14 empty] | DIČ: | [16 empty] | False
Poznámka:
Soupis prací je sestaven s využitím Cenové soustavy ÚRS. Položky, které pochází z této cenové soustavy, jsou ve sloupci 'Cenová soustava' označeny popisem 'CS ÚRS' a úrovní příslušného kalendářního pololetí. Veškeré další informace vymezující popis a podmínky použití těchto položek z Cenové soustavy, které nejsou uvedeny přímo v soupisu prací, jsou neomezeně dálkově k dispozici na webu podminky.urs.cz.
|  | Cena bez DPH | [11 empty] | 0
[8 empty] | Sazba daně |  | Základ daně |  |  |  | Výše daně
|  | DPH |  | základní |  |  |  | 21% |  | 0 |  |  |  | 0
|  |  |  | snížená |  |  |  | 15% |  | 0 |  |  |  | 0
|  |  |  | zákl. přenesená |  |  |  | 21% |  | 0 |  |  |  | 0
|  |  |  | sníž. přenesená |  |  |  | 15% |  | 0 |  |  |  | 0
|  |  |  | nulová |  |  |  | 0% |  | 0 |  |  |  | 0
|  | Cena s DPH | [6 empty] | v |  | CZK |  |  | 0
REKAPITULACE OBJEKTŮ STAVBY A SOUPISŮ PRACÍ
| Kód: | [6 empty] | 5634-23
| Stavba: | [6 empty] | BRNO, VDJ Palackého vrch 2 x 17 500 m³, VDJ Palackého vrch 5000 m³- rekonstrukce stavební části a technologie
| Místo: | [6 empty] | k.ú. Královo Pole, k.ú. Žabovřesky |  |  |  |  | Datum: |  | 13. 1. 2023
| Zadavatel: | [6 empty] | Statutární město Brno |  |  |  |  | Projektant: |  | AQUA PROCON s.r.o. |  |  | Informatívní údaje z listů zakázek
| Uchazeč: | [11 empty] | Zpracovatel:
| Kód |  |  |  | Popis | [6 empty] | Cena bez DPH [CZK] |  |  |  | Cena s DPH [CZK] | Typ | z toho Ostat. náklady [CZK] | DPH [CZK] | Normohodiny [h] | DPH základní [CZK] | DPH snížená [CZK] | DPH základní přenesená [CZK] | DPH snížená přenesená [CZK] | Základna DPH základní | Základna DPH snížená | Základna DPH zákl. přenesená | Základna DPH sníž. přenesená | Základna DPH nulová
| Náklady stavby celkem | [10 empty] | 0 |  |  |  | 0 |  | 0 | 0 | 0 | 0 | 0 | 0 | 0 | 0 | 0 | 0 | 0 | 0 |  | D | 0 | ###NOIMPORT### | IMPORT | {3441656f-3a06-4c3d-bde1-b1ee12079011} | {00000000-0000-0000-0000-000000000000}
/ |  | PS 01 |  |  |  | Strojně technologická část - VDJ 2x 17 500 m3 | [5 empty] | 0 |  |  |  | 0 | PRO | 0 | 0 | 0 | 0 | 0 | 0 | 0 | 0 | 0 | 0 | 0 | 0 |  |  | 1 |  | IMPORT | {ee836999-10cc-46dd-a533-0a6953235fca} | {3441656f-3a06-4c3d-bde1-b1ee12079011} |  | 2
/ |  | SO 01 |  |  |  | Provozní budova VDJ 2x 17 500 m3 - stavební úpravy | [5 empty] | 0 |  |  |  | 0 | STA | 0 | 0 | 0 | 0 | 0 | 0 | 0 | 0 | 0 | 0 | 0 | 0 |  |  | 1 |  | IMPORT | {05f52793-33dd-451e-b124-25a3fd77ca88} | {3441656f-3a06-4c3d-bde1-b1ee12079011} | 814 22 33 | 2
/ |  | SO 02 |  |  |  | Podzemní propojovací kolektor | [5 empty] | 0 |  |  |  | 0 | STA | 0 | 0 | 0 | 0 | 0 | 0 | 0 | 0 | 0 | 0 | 0 | 0 |  |  | 1 |  | IMPORT | {16ab56c3-9759-4e85-ae22-3ca4e97dabcb} | {3441656f-3a06-4c3d-bde1-b1ee12079011} | 814 22 31 | 2
/ |  | SO 03 |  |  |  | Vstupní terasa - stavební úpravy | [5 empty] | 0 |  |  |  | 0 | STA | 0 | 0 | 0 | 0 | 0 | 0 | 0 | 0 | 0 | 0 | 0 | 0 |  |  | 1 |  | IMPORT | {f071272c-5aeb-4292-a144-dcdfce941ffe} | {3441656f-3a06-4c3d-bde1-b1ee12079011} | 814 22 33 | 2
/ |  | SO 04 |  |  |  | VDJ 5000 m 3 - stavební úpravy | [5 empty] | 0 |  |  |  | 0 | STA | 0 | 0 | 0 | 0 | 0 | 0 | 0 | 0 | 0 | 0 | 0 | 0 |  |  | 1 |  | IMPORT | {201a3b82-dac0-4e77-a589-c09e5f48c665} | {3441656f-3a06-4c3d-bde1-b1ee12079011} | 814 22 33 | 2
/ |  | SO 06 |  |  |  | Komunikace a zpevněné plochy | [5 empty] | 0 |  |  |  | 0 | STA | 0 | 0 | 0 | 0 | 0 | 0 | 0 | 0 | 0 | 0 | 0 | 0 |  |  | 1 |  | IMPORT | {7efdfc7b-3f19-49d2-bcf2-1c47bda6ce47} | {3441656f-3a06-4c3d-bde1-b1ee12079011} | 822 29 74 | 2
/ |  | SO 07 |  |  |  | Stavební elektroinstalace - Provozní budova VDJ 2x 17 500 m3 | [5 empty] | 0 |  |  |  | 0 | STA | 0 | 0 | 0 | 0 | 0 | 0 | 0 | 0 | 0 | 0 | 0 | 0 |  |  | 1 |  | IMPORT | {0e10d4ea-f7a5-4701-b070-8cc34bb04c4d} | {3441656f-3a06-4c3d-bde1-b1ee12079011} | 814 22 33 | 2
/ |  | SO 08 |  |  |  | Přípojka nn pro VDJ 5000m3 | [5 empty] | 0 |  |  |  | 0 | STA | 0 | 0 | 0 | 0 | 0 | 0 | 0 | 0 | 0 | 0 | 0 | 0 |  |  | 1 |  | IMPORT | {f44521c6-0043-401c-af4e-442953dd3ba7} | {3441656f-3a06-4c3d-bde1-b1ee12079011} | 828 89 13 | 2
/ |  | SO 09 |  |  |  | Dokumentace PZTS - VDJ 2x 17 500 m3 | [5 empty] | 0 |  |  |  | 0 | STA | 0 | 0 | 0 | 0 | 0 | 0 | 0 | 0 | 0 | 0 | 0 | 0 |  |  | 1 |  | IMPORT | {e0878d27-deec-4746-ba28-b1792098e2bb} | {3441656f-3a06-4c3d-bde1-b1ee12079011} | 828 89 13 | 2
/ |  | SO 10 |  |  |  | Dokumentace PZTS - VDJ 5000 m3 | [5 empty] | 0 |  |  |  | 0 | STA | 0 | 0 | 0 | 0 | 0 | 0 | 0 | 0 | 0 | 0 | 0 | 0 |  |  | 1 |  | IMPORT | {739c27bc-f757-4055-801e-55e912198339} | {3441656f-3a06-4c3d-bde1-b1ee12079011} | 828 89 13 | 2
/ |  | SO 90 |  |  |  | Ostatní rozpočtové náklady | [5 empty] | 0 |  |  |  | 0 | STA | 0 | 0 | 0 | 0 | 0 | 0 | 0 | 0 | 0 | 0 | 0 | 0 |  |  | 1 |  | IMPORT | {7bdb841d-7d7b-4f48-99e7-9d5d3b258a28} | {3441656f-3a06-4c3d-bde1-b1ee12079011} |  | 2

## PS 01 - Strojně technolog...
{ee836999-10cc-46dd-a533-0a6953235fca}
2
| KRYCÍ LIST SOUPISU PRACÍ | [7 empty] | v --- níže se nacházejí doplnkové a pomocné údaje k sestavám --- v | [8 empty] | False
Stavba:
BRNO, VDJ Palackého vrch 2 x 17 500 m³, VDJ Palackého vrch 5000 m³- rekonstrukce stavební části a technologie
Objekt:
PS 01 - Strojně technologická část - VDJ 2x 17 500 m3
| KSO: |  |  |  |  | CC-CZ:
| Místo: |  | k.ú. Královo Pole, k.ú. Žabovřesky |  |  | Datum: | 13. 1. 2023
| Zadavatel: |  |  |  |  | IČ: | 44992785
|  | Statutární město Brno |  |  |  | DIČ: | CZ44992785
| Uchazeč: |  |  |  |  | IČ: | Vyplň údaj
|  | Vyplň údaj |  |  |  | DIČ: | Vyplň údaj
| Projektant: |  |  |  |  | IČ: | 46964371
|  | AQUA PROCON s.r.o. |  |  |  | DIČ: | CZ46964371
| Zpracovatel: |  |  |  |  | IČ:
DIČ:
Poznámka:
| Cena bez DPH | [5 empty] | 0
|  |  | Základ daně |  |  | Sazba daně | Výše daně
| DPH | základní | 0 |  |  | 21% | 0
|  | snížená | 0 |  |  | 15% | 0
|  | zákl. přenesená | 0 |  |  | 21% | 0
|  | sníž. přenesená | 0 |  |  | 15% | 0
|  | nulová | 0 |  |  | 0% | 0
| Cena s DPH |  |  | v | CZK |  | 0
REKAPITULACE ČLENĚNÍ SOUPISU PRACÍ
Stavba:
BRNO, VDJ Palackého vrch 2 x 17 500 m³, VDJ Palackého vrch 5000 m³- rekonstrukce stavební části a technologie
Objekt:
PS 01 - Strojně technologická část - VDJ 2x 17 500 m3
Místo: |  |  | k.ú. Královo Pole, k.ú. Žabovřesky |  |  | Datum: | 13. 1. 2023
Zadavatel: |  |  | Statutární město Brno |  |  | Projektant: | AQUA PROCON s.r.o.
Uchazeč: |  |  | Vyplň údaj |  |  | Zpracovatel:
Kód dílu - Popis | [6 empty] | Cena celkem [CZK]
Náklady stavby celkem | [6 empty] | 0 | [11 empty] | -1
| D1 - Potrubní vystrojení - potrubí PN10, nerez | [5 empty] | 0
| D2 - Potrubní vystrojení - tvarovky PN10, NEREZ 1.4404 | [5 empty] | 0
| D3 - Potrubní vystrojení - příruby a spojky PN10 | [5 empty] | 0
| D4 - Potrubní vystrojení - armatury min. PN10 | [5 empty] | 0
| D5 - Potrubní vystrojení - rušené | [5 empty] | 0
| D6 - Potrubní vystrojení - tvarovky - rušené | [5 empty] | 0
| D7 - Potrubní vystrojení - ostatní dodávky | [5 empty] | 0
SOUPIS PRACÍ
Stavba:
BRNO, VDJ Palackého vrch 2 x 17 500 m³, VDJ Palackého vrch 5000 m³- rekonstrukce stavební části a technologie
Objekt:
PS 01 - Strojně technologická část - VDJ 2x 17 500 m3
Místo: |  |  | k.ú. Královo Pole, k.ú. Žabovřesky |  |  | Datum: | 13. 1. 2023
Zadavatel: |  |  | Statutární město Brno |  |  | Projektant: | AQUA PROCON s.r.o.
Uchazeč: |  |  | Vyplň údaj |  |  | Zpracovatel:
PČ | Typ | Kód | Popis | MJ | Množství | J.cena [CZK] | Cena celkem [CZK] | Cenová soustava |  | DPH | J. Nh [h] | Nh celkem [h] | J. hmotnost [t] | Hmotnost celkem [t] | J. suť [t] | Suť Celkem [t]
Náklady soupisu celkem | [6 empty] | 0 |  |  |  |  | 0 |  | 0 |  | 0 |  | D | -1 | [7 empty] | 0
| D | D1 | Potrubní vystrojení - potrubí PN10, nerez |  |  |  | 0 |  |  |  |  | 0 |  | 0 |  | 0 | 4 | D | 0 | ROZPOCET | [6 empty] | 0
1 | K | POT01.1 | Potrubí - nerez ocel 1.4404 1010 x 5 mm - přítok, odběr, přeliv | m | 121 |  | 0 | vlastní |  | základní |  | 0 | 0 | 0 | 0 | 0 | 512 | K | 1 | ROZPOCET | 0 | 0 | 0 | 0 | 0 | 1 | 0 | 512 | -168773675
2 | K | POT02.1 | Potrubí - nerez ocel 1.4404 306 x 3 mm - dešťová | m | 5 |  | 0 | vlastní |  | základní |  | 0 | 0 | 0 | 0 | 0 | 512 | K | 1 | ROZPOCET | 0 | 0 | 0 | 0 | 0 | 1 | 0 | 512 | -548714654
3 | K | POT03.1 | Potrubí - nerez ocel 1.4404 254 x 2 mm - vypouštění, dešťová | m | 24 |  | 0 | vlastní |  | základní |  | 0 | 0 | 0 | 0 | 0 | 512 | K | 1 | ROZPOCET | 0 | 0 | 0 | 0 | 0 | 1 | 0 | 512 | -1915841428
4 | K | POT04.1 | Potrubí - nerez ocel 1.4404 154 x 2 mm - dešťová | m | 2 |  | 0 | vlastní |  | základní |  | 0 | 0 | 0 | 0 | 0 | 512 | K | 1 | ROZPOCET | 0 | 0 | 0 | 0 | 0 | 1 | 0 | 512 | -1976684255
5 | K | POT05.1 | Potrubí - nerez ocel 1.4404 129 x 2 mm - dešťová | m | 4 |  | 0 | vlastní |  | základní |  | 0 | 0 | 0 | 0 | 0 | 512 | K | 1 | ROZPOCET | 0 | 0 | 0 | 0 | 0 | 1 | 0 | 512 | -999135263
6 | K | POT06.1 | Potrubí - nerez ocel 1.4404 84 x 2 mm - provozní | m | 79 |  | 0 | vlastní |  | základní |  | 0 | 0 | 0 | 0 | 0 | 512 | K | 1 | ROZPOCET | 0 | 0 | 0 | 0 | 0 | 1 | 0 | 512 | 1333849897
7 | K | POT07.1 | Potrubí - nerez ocel 1.4404 54 x 2 mm | m | 0.5 |  | 0 | vlastní |  | základní |  | 0 | 0 | 0 | 0 | 0 | 512 | K | 1 | ROZPOCET | 0 | 0 | 0 | 0 | 0 | 1 | 0 | 512 | 880896530
8 | K | POT08.1 | Potrubí - nerez ocel 1.4404 35 x 1,5 mm | m | 2 |  | 0 | vlastní |  | základní |  | 0 | 0 | 0 | 0 | 0 | 512 | K | 1 | ROZPOCET | 0 | 0 | 0 | 0 | 0 | 1 | 0 | 512 | 1644882450
9 | K | POT09.1 | Potrubí - nerez ocel 1.4404 28 x 1,5 mm vč.tvarovek a fitinek | m | 16 |  | 0 | vlastní |  | základní |  | 0 | 0 | 0 | 0 | 0 | 512 | K | 1 | ROZPOCET | 0 | 0 | 0 | 0 | 0 | 1 | 0 | 512 | 1982756797
| D | D2 | Potrubní vystrojení - tvarovky PN10, NEREZ 1.4404 |  |  |  | 0 |  |  |  |  | 0 |  | 0 |  | 0 | 4 | D | 0 | ROZPOCET | [6 empty] | 0
10 | K | TVA01.1 | Koleno 90° nerez segmentové DN 1000 | ks | 2 |  | 0 | vlastní |  | základní |  | 0 | 0 | 0 | 0 | 0 | 512 | K | 1 | ROZPOCET | 0 | 0 | 0 | 0 | 0 | 1 | 0 | 512 | 165064833
11 | K | TVA02.1 | Koleno 60° nerez segmentové DN 1000 | ks | 8 |  | 0 | vlastní |  | základní |  | 0 | 0 | 0 | 0 | 0 | 512 | K | 1 | ROZPOCET | 0 | 0 | 0 | 0 | 0 | 1 | 0 | 512 | -1214806565
12 | K | TVA03.1 | Koleno 45° nerez segmentové DN 1000 | ks | 1 |  | 0 | vlastní |  | základní |  | 0 | 0 | 0 | 0 | 0 | 512 | K | 1 | ROZPOCET | 0 | 0 | 0 | 0 | 0 | 1 | 0 | 512 | 579711205
13 | K | TVA04.1 | Koleno 30° nerez segmentové DN 1000 | ks | 4 |  | 0 | vlastní |  | základní |  | 0 | 0 | 0 | 0 | 0 | 512 | K | 1 | ROZPOCET | 0 | 0 | 0 | 0 | 0 | 1 | 0 | 512 | -458027835
14 | K | TVA05.1 | Koleno 80° nerez DN 300 | ks | 1 |  | 0 | vlastní |  | základní |  | 0 | 0 | 0 | 0 | 0 | 512 | K | 1 | ROZPOCET | 0 | 0 | 0 | 0 | 0 | 1 | 0 | 512 | 1195059557
15 | K | TVA06.1 | Koleno 90° nerez DN 250 | ks | 4 |  | 0 | vlastní |  | základní |  | 0 | 0 | 0 | 0 | 0 | 512 | K | 1 | ROZPOCET | 0 | 0 | 0 | 0 | 0 | 1 | 0 | 512 | 93408104
16 | K | TVA07.1 | Koleno 60° nerez DN 250 | ks | 2 |  | 0 | vlastní |  | základní |  | 0 | 0 | 0 | 0 | 0 | 512 | K | 1 | ROZPOCET | 0 | 0 | 0 | 0 | 0 | 1 | 0 | 512 | -2013346514
17 | K | TVA08.1 | Koleno 45° nerez DN 250 | ks | 3 |  | 0 | vlastní |  | základní |  | 0 | 0 | 0 | 0 | 0 | 512 | K | 1 | ROZPOCET | 0 | 0 | 0 | 0 | 0 | 1 | 0 | 512 | -2088983646
18 | K | TVA09.1 | Koleno 30° nerez DN 150 | ks | 2 |  | 0 | vlastní |  | základní |  | 0 | 0 | 0 | 0 | 0 | 512 | K | 1 | ROZPOCET | 0 | 0 | 0 | 0 | 0 | 1 | 0 | 512 | 1007265476
19 | K | TVA10.1 | Koleno 90° nerez DN 125 | ks | 2 |  | 0 | vlastní |  | základní |  | 0 | 0 | 0 | 0 | 0 | 512 | K | 1 | ROZPOCET | 0 | 0 | 0 | 0 | 0 | 1 | 0 | 512 | 1719455602
20 | K | TVA11.1 | Koleno 90° nerez DN 80 | ks | 11 |  | 0 | vlastní |  | základní |  | 0 | 0 | 0 | 0 | 0 | 512 | K | 1 | ROZPOCET | 0 | 0 | 0 | 0 | 0 | 1 | 0 | 512 | -1838955892
21 | K | TVA12.1 | Koleno 30° nerez DN 80 | ks | 2 |  | 0 | vlastní |  | základní |  | 0 | 0 | 0 | 0 | 0 | 512 | K | 1 | ROZPOCET | 0 | 0 | 0 | 0 | 0 | 1 | 0 | 512 | 1368308776
22 | K | TVA13.1 | Koleno 90° nerez DN 32 | ks | 4 |  | 0 | vlastní |  | základní |  | 0 | 0 | 0 | 0 | 0 | 512 | K | 1 | ROZPOCET | 0 | 0 | 0 | 0 | 0 | 1 | 0 | 512 | -281443361
23 | K | TVA14.1 | Redukce nerez DN 1200/1000 | ks | 4 |  | 0 | vlastní |  | základní |  | 0 | 0 | 0 | 0 | 0 | 512 | K | 1 | ROZPOCET | 0 | 0 | 0 | 0 | 0 | 1 | 0 | 512 | 1415588304
24 | K | TVA15.1 | Redukce nerez DN 250/150 | ks | 2 |  | 0 | vlastní |  | základní |  | 0 | 0 | 0 | 0 | 0 | 512 | K | 1 | ROZPOCET | 0 | 0 | 0 | 0 | 0 | 1 | 0 | 512 | 1770284963
25 | K | TVA16.1 | Redukce nerez DN 80/50 | ks | 1 |  | 0 | vlastní |  | základní |  | 0 | 0 | 0 | 0 | 0 | 512 | K | 1 | ROZPOCET | 0 | 0 | 0 | 0 | 0 | 1 | 0 | 512 | -2003617439
26 | K | TVA17.1 | Redukce nerez DN 80/32 | ks | 1 |  | 0 | vlastní |  | základní |  | 0 | 0 | 0 | 0 | 0 | 512 | K | 1 | ROZPOCET | 0 | 0 | 0 | 0 | 0 | 1 | 0 | 512 | 498381732
27 | K | TVA18.1 | T- kus nerez DN 250/150 | ks | 2 |  | 0 | vlastní |  | základní |  | 0 | 0 | 0 | 0 | 0 | 512 | K | 1 | ROZPOCET | 0 | 0 | 0 | 0 | 0 | 1 | 0 | 512 | -1937223641
28 | K | TVA19.1 | T- kus nerez DN 250/125 | ks | 2 |  | 0 | vlastní |  | základní |  | 0 | 0 | 0 | 0 | 0 | 512 | K | 1 | ROZPOCET | 0 | 0 | 0 | 0 | 0 | 1 | 0 | 512 | 395018413
29 | K | TVA20.1 | T- kus nerez DN 80/80 | ks | 1 |  | 0 | vlastní |  | základní |  | 0 | 0 | 0 | 0 | 0 | 512 | K | 1 | ROZPOCET | 0 | 0 | 0 | 0 | 0 | 1 | 0 | 512 | 1811310551
30 | K | TVA21.1 | T- kus nerez DN 80/50 | ks | 1 |  | 0 | vlastní |  | základní |  | 0 | 0 | 0 | 0 | 0 | 512 | K | 1 | ROZPOCET | 0 | 0 | 0 | 0 | 0 | 1 | 0 | 512 | -70700945
31 | K | TVA22.1 | T- kus nerez DN 80/32 | ks | 1 |  | 0 | vlastní |  | základní |  | 0 | 0 | 0 | 0 | 0 | 512 | K | 1 | ROZPOCET | 0 | 0 | 0 | 0 | 0 | 1 | 0 | 512 | 565522951
32 | K | TVA23.1 | T- kus nerez DN 32/25 | ks | 1 |  | 0 | vlastní |  | základní |  | 0 | 0 | 0 | 0 | 0 | 512 | K | 1 | ROZPOCET | 0 | 0 | 0 | 0 | 0 | 1 | 0 | 512 | -1181591198
| D | D3 | Potrubní vystrojení - příruby a spojky PN10 |  |  |  | 0 |  |  |  |  | 0 |  | 0 |  | 0 | 4 | D | 0 | ROZPOCET | [6 empty] | 0
33 | K | PS01.1 | Příruba nerez ocel 1.4404 DN 1200 | ks | 4 |  | 0 | vlastní |  | základní |  | 0 | 0 | 0 | 0 | 0 | 512 | K | 1 | ROZPOCET | 0 | 0 | 0 | 0 | 0 | 1 | 0 | 512 | -1260597160
34 | K | PS02.1 | Příruba nerez ocel 1.4404 DN 1000 | ks | 6 |  | 0 | vlastní |  | základní |  | 0 | 0 | 0 | 0 | 0 | 512 | K | 1 | ROZPOCET | 0 | 0 | 0 | 0 | 0 | 1 | 0 | 512 | 1499447772
35 | K | PS03.1 | Příruba nerez ocel 1.4404 DN 300 | ks | 1 |  | 0 | vlastní |  | základní |  | 0 | 0 | 0 | 0 | 0 | 512 | K | 1 | ROZPOCET | 0 | 0 | 0 | 0 | 0 | 1 | 0 | 512 | -805607398
36 | K | PS04.1 | Příruba nerez ocel 1.4404 DN 250 | ks | 6 |  | 0 | vlastní |  | základní |  | 0 | 0 | 0 | 0 | 0 | 512 | K | 1 | ROZPOCET | 0 | 0 | 0 | 0 | 0 | 1 | 0 | 512 | 1392552932
37 | K | PS05.1 | Příruba nerez ocel 1.4404 DN 150 | ks | 2 |  | 0 | vlastní |  | základní |  | 0 | 0 | 0 | 0 | 0 | 512 | K | 1 | ROZPOCET | 0 | 0 | 0 | 0 | 0 | 1 | 0 | 512 | 55908442
38 | K | PS06.1 | Příruba nerez ocel 1.4404 DN 80 | ks | 7 |  | 0 | vlastní |  | základní |  | 0 | 0 | 0 | 0 | 0 | 512 | K | 1 | ROZPOCET | 0 | 0 | 0 | 0 | 0 | 1 | 0 | 512 | -1207444287
39 | K | PS07.1 | Příruba nerez ocel 1.4404 DN 50 | ks | 2 |  | 0 | vlastní |  | základní |  | 0 | 0 | 0 | 0 | 0 | 512 | K | 1 | ROZPOCET | 0 | 0 | 0 | 0 | 0 | 1 | 0 | 512 | -1061349461
40 | K | PS08.1 | Speciální příruba jištěná proti posunu pro PVC potrubí d160 | ks | 2 |  | 0 | vlastní |  | základní |  | 0 | 0 | 0 | 0 | 0 | 512 | K | 1 | ROZPOCET | 0 | 0 | 0 | 0 | 0 | 1 | 0 | 512 | -934698087
41 | K | PS09.1 | Přechodová spojka s jištěním proti posunu pro přechod kamenina-nerez DN 300 | ks | 1 |  | 0 | vlastní |  | základní |  | 0 | 0 | 0 | 0 | 0 | 512 | K | 1 | ROZPOCET | 0 | 0 | 0 | 0 | 0 | 1 | 0 | 512 | -860253590
42 | K | PS10.1 | Nerez. potrubní spojka na nerez. potrubí s axiálním jištěním proti posunu DN 300 | ks | 1 |  | 0 | vlastní |  | základní |  | 0 | 0 | 0 | 0 | 0 | 512 | K | 1 | ROZPOCET | 0 | 0 | 0 | 0 | 0 | 1 | 0 | 512 | -1038929638
43 | K | PS11.1 | Nerez. potrubní spojka na nerez. potrubí s axiálním jištěním proti posunu DN 250 | ks | 4 |  | 0 | vlastní |  | základní |  | 0 | 0 | 0 | 0 | 0 | 512 | K | 1 | ROZPOCET | 0 | 0 | 0 | 0 | 0 | 1 | 0 | 512 | 636645741
44 | K | PS12.1 | Nerez. potrubní spojka na nerez. potrubí s axiálním jištěním proti posunu DN 80 | ks | 7 |  | 0 | vlastní |  | základní |  | 0 | 0 | 0 | 0 | 0 | 512 | K | 1 | ROZPOCET | 0 | 0 | 0 | 0 | 0 | 1 | 0 | 512 | 928028294
45 | K | PS13.1 | Nerez. potrubní spojka na nerez. potrubí s axiálním jištěním proti posunu DN 50 | ks | 1 |  | 0 | vlastní |  | základní |  | 0 | 0 | 0 | 0 | 0 | 512 | K | 1 | ROZPOCET | 0 | 0 | 0 | 0 | 0 | 1 | 0 | 512 | 346028550
| D | D4 | Potrubní vystrojení - armatury min. PN10 |  |  |  | 0 |  |  |  |  | 0 |  | 0 |  | 0 | 4 | D | 0 | ROZPOCET | [6 empty] | 0
46 | K | ARM01.1 | Uzavírací šoupátko s ručním kolem DN 250 | ks | 2 |  | 0 | vlastní |  | základní |  | 0 | 0 | 0 | 0 | 0 | 512 | K | 1 | ROZPOCET | 0 | 0 | 0 | 0 | 0 | 1 | 0 | 512 | 1771436093
47 | K | ARM02.1 | Uzavírací šoupátko s ručním kolem DN 80 | ks | 2 |  | 0 | vlastní |  | základní |  | 0 | 0 | 0 | 0 | 0 | 512 | K | 1 | ROZPOCET | 0 | 0 | 0 | 0 | 0 | 1 | 0 | 512 | 873341533
48 | K | ARM03.1 | Vodoměr s přenosem na dispečink DN 50 na přítoku měřící rozsah: Qn/Qmin ≥ 100 (horizontální poloha) připraveno pro snímač HRI | ks | 1 |  | 0 | vlastní |  | základní |  | 0 | 0 | 0 | 0 | 0 | 512 | K | 1 | ROZPOCET | 0 | 0 | 0 | 0 | 0 | 1 | 0 | 512 | -605134929
| D | D5 | Potrubní vystrojení - rušené |  |  |  | 0 |  |  |  |  | 0 |  | 0 |  | 0 | 4 | D | 0 | ROZPOCET | [6 empty] | 0
49 | K | RUS01.1 | Potrubí - ocel 1220 x 9 mm | m | 134 |  | 0 | vlastní |  | základní |  | 0 | 0 | 0 | 0 | 0 | 512 | K | 1 | ROZPOCET | 0 | 0 | 0 | 0 | 0 | 1 | 0 | 512 | -322537966
50 | K | RUS02.1 | Potrubí - ocel 273 x 6 mm včetně tvarovek | m | 16 |  | 0 | vlastní |  | základní |  | 0 | 0 | 0 | 0 | 0 | 512 | K | 1 | ROZPOCET | 0 | 0 | 0 | 0 | 0 | 1 | 0 | 512 | -53526139
51 | K | RUS03.1 | Potrubí - ocel 219 x 6 mm včetně tvarovek | m | 10 |  | 0 | vlastní |  | základní |  | 0 | 0 | 0 | 0 | 0 | 512 | K | 1 | ROZPOCET | 0 | 0 | 0 | 0 | 0 | 1 | 0 | 512 | -170523232
52 | K | RUS04.1 | Potrubí - ocel 133 x 4 mm včetně tvarovek | m | 10 |  | 0 | vlastní |  | základní |  | 0 | 0 | 0 | 0 | 0 | 512 | K | 1 | ROZPOCET | 0 | 0 | 0 | 0 | 0 | 1 | 0 | 512 | 289932213
53 | K | RUS05.1 | Potrubí - ocel 88 x 4 mm včetně tvarovek | m | 59 |  | 0 | vlastní |  | základní |  | 0 | 0 | 0 | 0 | 0 | 512 | K | 1 | ROZPOCET | 0 | 0 | 0 | 0 | 0 | 1 | 0 | 512 | 1254013982
| D | D6 | Potrubní vystrojení - tvarovky - rušené |  |  |  | 0 |  |  |  |  | 0 |  | 0 |  | 0 | 4 | D | 0 | ROZPOCET | [6 empty] | 0
54 | K | TRU01.1 | Koleno 90° ocel segmentové DN 1200 | ks | 2 |  | 0 | vlastní |  | základní |  | 0 | 0 | 0 | 0 | 0 | 512 | K | 1 | ROZPOCET | 0 | 0 | 0 | 0 | 0 | 1 | 0 | 512 | 153696763
55 | K | TRU02.1 | Koleno 60° ocel segmentové DN 1200 | ks | 10 |  | 0 | vlastní |  | základní |  | 0 | 0 | 0 | 0 | 0 | 512 | K | 1 | ROZPOCET | 0 | 0 | 0 | 0 | 0 | 1 | 0 | 512 | 1263744376
| D | D7 | Potrubní vystrojení - ostatní dodávky |  |  |  | 0 |  |  |  |  | 0 |  | 0 |  | 0 | 4 | D | 0 | ROZPOCET | [6 empty] | 0
56 | K | OST01.1 | Úprava nápojných míst (stávající nerez a kameninové potrubí a příruby) | kpl | 1 |  | 0 | vlastní |  | základní |  | 0 | 0 | 0 | 0 | 0 | 512 | K | 1 | ROZPOCET | 0 | 0 | 0 | 0 | 0 | 1 | 0 | 512 | 528854861
57 | K | OST02.1 | Demontáž rušeného potrubí, armatur a dalšího vystrojení včetně odvozu a likvidace | kpl | 1 |  | 0 | vlastní |  | základní |  | 0 | 0 | 0 | 0 | 0 | 512 | K | 1 | ROZPOCET | 0 | 0 | 0 | 0 | 0 | 1 | 0 | 512 | -458641121
| P |  | Poznámka k položce: Demontované zařízení zůstává majetkem objedantele. | [14 empty] | P | 1
58 | K | OST03.1 | Montáž uvedených potrubí, strojů a zařízení | kpl | 1 |  | 0 | vlastní |  | základní |  | 0 | 0 | 0 | 0 | 0 | 512 | K | 1 | ROZPOCET | 0 | 0 | 0 | 0 | 0 | 1 | 0 | 512 | -87882519
59 | K | OST04.1 | Přírubové a ostatní spoje, spojovací materiál (těsnění, nerezové šrouby a podložky, matky mosazné) | kpl | 1 |  | 0 | vlastní |  | základní |  | 0 | 0 | 0 | 0 | 0 | 512 | K | 1 | ROZPOCET | 0 | 0 | 0 | 0 | 0 | 1 | 0 | 512 | -1298268098
60 | K | OST05.10 | Kotvící a upevňovací prvky z nerez oceli 1.4404 s objímkami s gumovou výstelkou pro upevnění potrubí a armatur pro DN 50 - DN 300 | kpl | 1 |  | 0 | vlastní |  | základní |  | 0 | 0 | 0 | 0 | 0 | 512 | K | 1 | ROZPOCET | 0 | 0 | 0 | 0 | 0 | 1 | 0 | 512 | 1845065618
61 | K | OST05.11 | Podpěra potrubí DN1000 - P01, H=2450-2700 mm, materiál ocel S235JR, hmotnost podpěry 145,62 kg, povrchová úprava antikorozní nátěrový systém, gumová podložka, kotvení, D+M | kus | 2 |  | 0 | vlastní |  | základní |  | 0 | 0 | 0 | 0 | 0 | 512 | K | 1 | ROZPOCET | 0 | 0 | 0 | 0 | 0 | 1 | 0 | 512 | 311627918
| P |  | Poznámka k položce: viz. příloha D.2.1.7.1 | [14 empty] | P | 1
62 | K | OST05.12 | Podpěra potrubí DN1000 - P02, H=1100-1350 mm, materiál ocel S235JR, hmotnost podpěry 111,75 kg, povrchová úprava antikorozní nátěrový systém, gumová podložka, kotvení, D+M | kus | 4 |  | 0 | vlastní |  | základní |  | 0 | 0 | 0 | 0 | 0 | 512 | K | 1 | ROZPOCET | 0 | 0 | 0 | 0 | 0 | 1 | 0 | 512 | 2080693321
| P |  | Poznámka k položce: viz. příloha D.2.1.7.2 | [14 empty] | P | 1
63 | K | OST05.13 | Podpěra potrubí DN1000 - P03, H=2150-2400 mm, materiál ocel S235JR, hmotnost podpěry 139 kg, povrchová úprava antikorozní nátěrový systém, gumová podložka, kotvení, D+M | kus | 8 |  | 0 | vlastní |  | základní |  | 0 | 0 | 0 | 0 | 0 | 512 | K | 1 | ROZPOCET | 0 | 0 | 0 | 0 | 0 | 1 | 0 | 512 | 2081572091
| P |  | Poznámka k položce: viz. příloha D.2.1.7.3 | [14 empty] | P | 1
64 | K | OST05.14 | Podpěra potrubí DN1000 - P04, H=850-1100 mm, materiál ocel S235JR, hmotnost podpěry 106,04 kg, povrchová úprava antikorozní nátěrový systém, gumová podložka, kotvení, D+M | kus | 4 |  | 0 | vlastní |  | základní |  | 0 | 0 | 0 | 0 | 0 | 512 | K | 1 | ROZPOCET | 0 | 0 | 0 | 0 | 0 | 1 | 0 | 512 | -341060559
| P |  | Poznámka k položce: viz. příloha D.2.1.7.4 | [14 empty] | P | 1
65 | K | OST05.15 | Podpěra potrubí DN1000 - P05, H cca 2200 mm, materiál ocel S235JR, hmotnost podpěry 153,27 kg, povrchová úprava antikorozní nátěrový systém, gumová podložka, kotvení, D+M | kus | 4 |  | 0 | vlastní |  | základní |  | 0 | 0 | 0 | 0 | 0 | 512 | K | 1 | ROZPOCET | 0 | 0 | 0 | 0 | 0 | 1 | 0 | 512 | 1854807327
| P |  | Poznámka k položce: viz. příloha D.2.1.7.5 | [14 empty] | P | 1
66 | K | OST05.16 | Podpěra potrubí DN1000 - P06, H cca 810 mm, materiál ocel S235JR, hmotnost podpěry 115,45 kg, povrchová úprava antikorozní nátěrový systém, gumová podložka, kotvení do stropu, D+M | kus | 4 |  | 0 | vlastní |  | základní |  | 0 | 0 | 0 | 0 | 0 | 512 | K | 1 | ROZPOCET | 0 | 0 | 0 | 0 | 0 | 1 | 0 | 512 | 1579397314
| P |  | Poznámka k položce: viz. příloha D.2.1.7.6 | [14 empty] | P | 1
67 | K | OST05.17 | Podpěra potrubí DN1000 - P07, H cca 590 mm, materiál ocel S235JR, hmotnost podpěry 68,74 kg, povrchová úprava antikorozní nátěrový systém, gumová podložka, kotvení, D+M | kus | 9 |  | 0 | vlastní |  | základní |  | 0 | 0 | 0 | 0 | 0 | 512 | K | 1 | ROZPOCET | 0 | 0 | 0 | 0 | 0 | 1 | 0 | 512 | -1560032130
| P |  | Poznámka k položce: viz. příloha D.2.1.7.7 | [14 empty] | P | 1
68 | K | OST06.1 | Ochrana potrubí, armatur a zařízení při stavebních pracích vhodnými obaly | kpl | 1 |  | 0 | vlastní |  | základní |  | 0 | 0 | 0 | 0 | 0 | 512 | K | 1 | ROZPOCET | 0 | 0 | 0 | 0 | 0 | 1 | 0 | 512 | 684873272
69 | K | OST07.1 | Označení potrubních větví, armatur a zařízení | kpl | 1 |  | 0 | vlastní |  | základní |  | 0 | 0 | 0 | 0 | 0 | 512 | K | 1 | ROZPOCET | 0 | 0 | 0 | 0 | 0 | 1 | 0 | 512 | -471455287

## SO 01 - Provozní budova V...
{05f52793-33dd-451e-b124-25a3fd77ca88}
2
| KRYCÍ LIST SOUPISU PRACÍ | [7 empty] | v --- níže se nacházejí doplnkové a pomocné údaje k sestavám --- v | [8 empty] | False
Stavba:
BRNO, VDJ Palackého vrch 2 x 17 500 m³, VDJ Palackého vrch 5000 m³- rekonstrukce stavební části a technologie
Objekt:
SO 01 - Provozní budova VDJ 2x 17 500 m3 - stavební úpravy
| KSO: |  | 814 22 33 |  |  | CC-CZ:
| Místo: |  | k.ú. Královo Pole, k.ú. Žabovřesky |  |  | Datum: | 13. 1. 2023
| Zadavatel: |  |  |  |  | IČ: | 44992785
|  | Statutární město Brno |  |  |  | DIČ: | CZ44992785
| Uchazeč: |  |  |  |  | IČ: | Vyplň údaj
|  | Vyplň údaj |  |  |  | DIČ: | Vyplň údaj
| Projektant: |  |  |  |  | IČ: | 46964371
|  | AQUA PROCON s.r.o. |  |  |  | DIČ: | CZ46964371
| Zpracovatel: |  |  |  |  | IČ:
DIČ:
Poznámka:
| Cena bez DPH | [5 empty] | 0
|  |  | Základ daně |  |  | Sazba daně | Výše daně
| DPH | základní | 0 |  |  | 21% | 0
|  | snížená | 0 |  |  | 15% | 0
|  | zákl. přenesená | 0 |  |  | 21% | 0
|  | sníž. přenesená | 0 |  |  | 15% | 0
|  | nulová | 0 |  |  | 0% | 0
| Cena s DPH |  |  | v | CZK |  | 0
REKAPITULACE ČLENĚNÍ SOUPISU PRACÍ
Stavba:
BRNO, VDJ Palackého vrch 2 x 17 500 m³, VDJ Palackého vrch 5000 m³- rekonstrukce stavební části a technologie
Objekt:
SO 01 - Provozní budova VDJ 2x 17 500 m3 - stavební úpravy
Místo: |  |  | k.ú. Královo Pole, k.ú. Žabovřesky |  |  | Datum: | 13. 1. 2023
Zadavatel: |  |  | Statutární město Brno |  |  | Projektant: | AQUA PROCON s.r.o.
Uchazeč: |  |  | Vyplň údaj |  |  | Zpracovatel:
Kód dílu - Popis | [6 empty] | Cena celkem [CZK]
Náklady stavby celkem | [6 empty] | 0 | [11 empty] | -1
| HSV - Práce a dodávky HSV | [5 empty] | 0
| 1 - Zemní práce | [5 empty] | 0
| 2 - Zakládání | [5 empty] | 0
| 3 - Svislé a kompletní konstrukce | [5 empty] | 0
| 4 - Vodorovné konstrukce | [5 empty] | 0
| 44 - Zastřešení | [5 empty] | 0
| 5 - Komunikace pozemní | [5 empty] | 0
| 61 - Úprava povrchů vnitřních | [5 empty] | 0
| 62 - Úprava povrchů vnějších | [5 empty] | 0
| 63 - Podlahy a podlahové konstrukce | [5 empty] | 0
| 94 - Lešení a stavební výtahy | [5 empty] | 0
| 95 - Různé dokončovací konstrukce a práce pozemních staveb | [5 empty] | 0
| 96 - Bourání konstrukcí | [5 empty] | 0
| 97 - Prorážení otvorů a ostatní bourací práce | [5 empty] | 0
| 997 - Přesun sutě | [5 empty] | 0
| 998 - Přesun hmot | [5 empty] | 0
| PSV - Práce a dodávky PSV | [5 empty] | 0
| 711 - Izolace proti vodě, vlhkosti a plynům | [5 empty] | 0
| 712 - Povlakové krytiny | [5 empty] | 0
| 713 - Izolace tepelné | [5 empty] | 0
| 762 - Konstrukce tesařské | [5 empty] | 0
| 764 - Konstrukce klempířské | [5 empty] | 0
| 767 - Konstrukce zámečnické | [5 empty] | 0
| 771 - Podlahy z dlaždic | [5 empty] | 0
| 781 - Dokončovací práce - obklady | [5 empty] | 0
| 783 - Dokončovací práce - nátěry | [5 empty] | 0
| 784 - Dokončovací práce - malby a tapety | [5 empty] | 0
SOUPIS PRACÍ
Stavba:
BRNO, VDJ Palackého vrch 2 x 17 500 m³, VDJ Palackého vrch 5000 m³- rekonstrukce stavební části a technologie
Objekt:
SO 01 - Provozní budova VDJ 2x 17 500 m3 - stavební úpravy
Místo: |  |  | k.ú. Královo Pole, k.ú. Žabovřesky |  |  | Datum: | 13. 1. 2023
Zadavatel: |  |  | Statutární město Brno |  |  | Projektant: | AQUA PROCON s.r.o.
Uchazeč: |  |  | Vyplň údaj |  |  | Zpracovatel:
PČ | Typ | Kód | Popis | MJ | Množství | J.cena [CZK] | Cena celkem [CZK] | Cenová soustava |  | DPH | J. Nh [h] | Nh celkem [h] | J. hmotnost [t] | Hmotnost celkem [t] | J. suť [t] | Suť Celkem [t]
Náklady soupisu celkem | [6 empty] | 0 |  |  |  |  | 0 |  | 96.1028 |  | 682.2575 |  | D | -1 | [10 empty] | 0
| D | HSV | Práce a dodávky HSV |  |  |  | 0 |  |  |  |  | 0 |  | 74.5371 |  | 682.2575 | 1 | D | 0 |  |  |  | ROZPOCET | [6 empty] | 0
| D | 1 | Zemní práce |  |  |  | 0 |  |  |  |  | 0 |  | 0 |  | 15.2031 | 1 | D | 1 |  |  |  | ROZPOCET | [6 empty] | 0
1 | K | 113106121 | Rozebrání dlažeb komunikací pro pěší s přemístěním hmot na skládku na vzdálenost do 3 m nebo s naložením na dopravní prostředek s ložem z kameniva nebo živice a s jakoukoliv výplní spár ručně z betonových nebo kameninových dlaždic, desek nebo tvarovek | m2 | 40 |  | 0 | CS ÚRS 2023 01 |  | základní |  | 0 | 0 | 0 | 0.255 | 10.2 | 4 | K | 2 |  |  |  | ROZPOCET | 0 | 0 | 0 | 0 | 0 | 1 | 0 | 4 | -504429246
| Online PSC |  | https://podminky.urs.cz/item/CS_URS_2023_01/113106121 | [14 empty] | Online PSC | 2
| VV |  | "bourací práce B25" | [14 empty] | VV | 2 | 1 | True | 0 | ROZPOCET
| VV |  | "vybourání stávajících venkovních okapových a obslužných chodníků " | [14 empty] | VV | 2 | 1 | True | 0 | ROZPOCET
| VV |  | "bet. dl. 300/300/50 mm" 40,0 |  | 40 | [12 empty] | VV | 2 | 2 | True | 1 | ROZPOCET
2 | K | 113106121/R | Rozebrání dlažeb komunikací pro pěší s přemístěním hmot na skládku na vzdálenost do 3 m nebo s naložením na dopravní prostředek s ložem z kameniva nebo živice a s jakoukoliv výplní spár ručně z betonových nebo kameninových dlaždic, desek nebo tvarovek, dlažba k dalšímu využití, bez odvozu na skládku | m2 | 19.62 |  | 0 | vlastní |  | základní |  | 0 | 0 | 0 | 0.255 | 5.0031 | 4 | K | 2 |  |  |  | ROZPOCET | 0 | 0 | 0 | 0 | 0 | 1 | 0 | 4 | 321778930
| P |  | Poznámka k položce: k odvozu na mezideponii (dlažba bude znovu použita) | [14 empty] | P | 2
| VV |  | "bourací práce B25" | [14 empty] | VV | 2 | 1 | True | 0 | ROZPOCET
| VV |  | "vybourání stávajících venkovních chodníků" | [14 empty] | VV | 2 | 1 | True | 0 | ROZPOCET
| VV |  | "výkop pro nové zateplení fasády - terasa" 12,0*1,5 |  | 18 | [12 empty] | VV | 2 | 2 | True | 0 | ROZPOCET
| VV |  | "výkop pro zákl. pas vstupního schodiště" 2,7*0,6 |  | 1.62 | [12 empty] | VV | 2 | 2 | True | 0 | ROZPOCET
| VV |  | Součet |  | 19.62 | [12 empty] | VV | 2 | 4 | True | 1 | ROZPOCET
3 | K | 122211101 | Odkopávky a prokopávky ručně zapažené i nezapažené v hornině třídy těžitelnosti I skupiny 3 | m3 | 128 |  | 0 | CS ÚRS 2023 01 |  | základní |  | 0 | 0 | 0 | 0 | 0 | 4 | K | 2 |  |  |  | ROZPOCET | 0 | 0 | 0 | 0 | 0 | 1 | 0 | 4 | 1592037355
| Online PSC |  | https://podminky.urs.cz/item/CS_URS_2023_01/122211101 | [14 empty] | Online PSC | 2
| VV |  | "bourací práce B25" | [14 empty] | VV | 2 | 1 | True | 0 | ROZPOCET
| VV |  | "vybourání stávajících venkovních okapových a obslužných chodníků " | [14 empty] | VV | 2 | 1 | True | 0 | ROZPOCET
| VV |  | "svah. výkop pro nové zateplení fasády hl. 1m dl. 116,4m" 128,0 |  | 128 | [12 empty] | VV | 2 | 2 | True | 1 | ROZPOCET
4 | K | 162451106 | Vodorovné přemístění výkopku nebo sypaniny po suchu na obvyklém dopravním prostředku, bez naložení výkopku, avšak se složením bez rozhrnutí z horniny třídy těžitelnosti I skupiny 1 až 3 na vzdálenost přes 1 500 do 2 000 m | m3 | 278.15 |  | 0 | CS ÚRS 2023 01 |  | základní |  | 0 | 0 | 0 | 0 | 0 | 4 | K | 2 |  |  |  | ROZPOCET | 0 | 0 | 0 | 0 | 0 | 1 | 0 | 4 | 571952946
| Online PSC |  | https://podminky.urs.cz/item/CS_URS_2023_01/162451106 | [14 empty] | Online PSC | 2
| VV |  | "stavební úpravy - nový stav N21" | [14 empty] | VV | 2 | 1 | True | 0 | ROZPOCET
| VV |  | "zásyp po vybouraných částech komínů" | [14 empty] | VV | 2 | 1 | True | 0 | ROZPOCET
| VV |  | 2,475*2,1*0,4+1,5*0,9*4,0 |  | 7.479 | [12 empty] | VV | 2 | 2 | True | 0 | ROZPOCET
| VV |  | 2,475*2,132*0,4+1,5*0,9*1,1 |  | 3.596 | [12 empty] | VV | 2 | 2 | True | 0 | ROZPOCET
| VV |  | "zásyp kolem obvodových stěn po odkopu zeminy kvůli novému zateplení" 128,0 |  | 128 | [12 empty] | VV | 2 | 2 | True | 0 | ROZPOCET
| VV |  | Mezisoučet |  | 139.075 | [12 empty] | VV | 2 | 3 | True | 0 | ROZPOCET
| VV |  | "dovoz z SO 02" | [14 empty] | VV | 2 | 1 | True | 0 | ROZPOCET
| VV |  | "zásyp po vybouraných částech komínů" | [14 empty] | VV | 2 | 1 | True | 0 | ROZPOCET
| VV |  | 2,475*2,1*0,4+1,5*0,9*4,0 |  | 7.479 | [12 empty] | VV | 2 | 2 | True | 0 | ROZPOCET
| VV |  | 2,475*2,132*0,4+1,5*0,9*1,1 |  | 3.596 | [12 empty] | VV | 2 | 2 | True | 0 | ROZPOCET
| VV |  | Mezisoučet |  | 11.075 | [12 empty] | VV | 2 | 3 | True | 0 | ROZPOCET
| VV |  | "meziskládka a zpět" 139,075*2 |  | 278.15 | [12 empty] | VV | 2 | 2 | True | 1 | ROZPOCET
5 | K | 167151101 | Nakládání, skládání a překládání neulehlého výkopku nebo sypaniny strojně nakládání, množství do 100 m3, z horniny třídy těžitelnosti I, skupiny 1 až 3 | m3 | 139.075 |  | 0 | CS ÚRS 2023 01 |  | základní |  | 0 | 0 | 0 | 0 | 0 | 4 | K | 2 |  |  |  | ROZPOCET | 0 | 0 | 0 | 0 | 0 | 1 | 0 | 4 | -1374614693
| Online PSC |  | https://podminky.urs.cz/item/CS_URS_2023_01/167151101 | [14 empty] | Online PSC | 2
| VV |  | "stavební úpravy - nový stav N21" | [14 empty] | VV | 2 | 1 | True | 0 | ROZPOCET
| VV |  | "naložení na mezideponii" 139,075 |  | 139.075 | [12 empty] | VV | 2 | 2 | True | 1 | ROZPOCET
6 | K | 171251201 | Uložení sypaniny na skládky nebo meziskládky bez hutnění s upravením uložené sypaniny do předepsaného tvaru | m3 | 139.075 |  | 0 | CS ÚRS 2023 01 |  | základní |  | 0 | 0 | 0 | 0 | 0 | 4 | K | 2 |  |  |  | ROZPOCET | 0 | 0 | 0 | 0 | 0 | 1 | 0 | 4 | -508786520
| Online PSC |  | https://podminky.urs.cz/item/CS_URS_2023_01/171251201 | [14 empty] | Online PSC | 2
| VV |  | "stavební úpravy - nový stav N21" | [14 empty] | VV | 2 | 1 | True | 0 | ROZPOCET
| VV |  | "uložení na mezideponii" 139,075 |  | 139.075 | [12 empty] | VV | 2 | 2 | True | 1 | ROZPOCET
7 | K | 174151101 | Zásyp sypaninou z jakékoliv horniny strojně s uložením výkopku ve vrstvách se zhutněním jam, šachet, rýh nebo kolem objektů v těchto vykopávkách | m3 | 139.075 |  | 0 | CS ÚRS 2023 01 |  | základní |  | 0 | 0 | 0 | 0 | 0 | 4 | K | 2 |  |  |  | ROZPOCET | 0 | 0 | 0 | 0 | 0 | 1 | 0 | 4 | -215427870
| Online PSC |  | https://podminky.urs.cz/item/CS_URS_2023_01/174151101 | [14 empty] | Online PSC | 2
| VV |  | "stavební úpravy - nový stav N21" | [14 empty] | VV | 2 | 1 | True | 0 | ROZPOCET
| VV |  | "zásyp po vybouraných částech komínů" | [14 empty] | VV | 2 | 1 | True | 0 | ROZPOCET
| VV |  | 2,475*2,1*0,4+1,5*0,9*4,0 |  | 7.479 | [12 empty] | VV | 2 | 2 | True | 0 | ROZPOCET
| VV |  | 2,475*2,132*0,4+1,5*0,9*1,1 |  | 3.596 | [12 empty] | VV | 2 | 2 | True | 0 | ROZPOCET
| VV |  | "zásyp kolem obvodových stěn po odkopu zeminy kvůli novému zateplení" 128,0 |  | 128 | [12 empty] | VV | 2 | 2 | True | 0 | ROZPOCET
| VV |  | Součet |  | 139.075 | [12 empty] | VV | 2 | 4 | True | 1 | ROZPOCET
| D | 2 | Zakládání |  |  |  | 0 |  |  |  |  | 0 |  | 4.3821 |  | 0 | 1 | D | 1 |  |  |  | ROZPOCET | [6 empty] | 0
8 | K | 213311142 | Polštáře zhutněné pod základy ze štěrkopísku netříděného | m3 | 0.26 |  | 0 | CS ÚRS 2023 01 |  | základní |  | 0 | 2.16 | 0.5616 | 0 | 0 | 4 | K | 2 |  |  |  | ROZPOCET | 0 | 0 | 0 | 0 | 0 | 1 | 0 | 4 | -2053213726
| Online PSC |  | https://podminky.urs.cz/item/CS_URS_2023_01/213311142 | [14 empty] | Online PSC | 2
| P |  | Poznámka k položce: štěrkopísek fr. max do 63 mm | [14 empty] | P | 2
| VV |  | "stavební úpravy - nový stav N1" | [14 empty] | VV | 2 | 1 | True | 0 | ROZPOCET
| VV |  | "nové venkovní vstupní schody vč. podesty a zábradlí" | [14 empty] | VV | 2 | 1 | True | 0 | ROZPOCET
| VV |  | "základový pas pro ukotvení schodiště - štěrk. polštář" | [14 empty] | VV | 2 | 1 | True | 0 | ROZPOCET
| VV |  | 2,6*0,5*0,2 |  | 0.26 | [12 empty] | VV | 2 | 2 | True | 0 | ROZPOCET
| VV |  | Součet |  | 0.26 | [12 empty] | VV | 2 | 4 | True | 1 | ROZPOCET
9 | K | 274322511 | Základy z betonu železového (bez výztuže) pasy z betonu se zvýšenými nároky na prostředí tř. C 25/30 | m3 | 1.502 |  | 0 | CS ÚRS 2023 01 |  | základní |  | 0 | 2.5019 | 3.7578 | 0 | 0 | 4 | K | 2 |  |  |  | ROZPOCET | 0 | 0 | 0 | 0 | 0 | 1 | 0 | 4 | 968204915
| Online PSC |  | https://podminky.urs.cz/item/CS_URS_2023_01/274322511 | [14 empty] | Online PSC | 2
| P |  | Poznámka k položce: C25/30-XC2, XF3, XA1 | [14 empty] | P | 2
| VV |  | "stavební úpravy - nový stav N1" | [14 empty] | VV | 2 | 1 | True | 0 | ROZPOCET
| VV |  | "nové venkovní vstupní schody vč. podesty a zábradlí" | [14 empty] | VV | 2 | 1 | True | 0 | ROZPOCET
| VV |  | "základový pas pro ukotvení schodiště" | [14 empty] | VV | 2 | 1 | True | 0 | ROZPOCET
| VV |  | 2,6*0,5*0,9 |  | 1.17 | [12 empty] | VV | 2 | 2 | True | 0 | ROZPOCET
| VV |  | Mezisoučet |  | 1.17 | [12 empty] | VV | 2 | 3 | True | 0 | ROZPOCET
| VV |  | "stavební úpravy - nový stav N22" | [14 empty] | VV | 2 | 1 | True | 0 | ROZPOCET
| VV |  | "nové venkovní schodiště vč. podesty a zábradlí" | [14 empty] | VV | 2 | 1 | True | 0 | ROZPOCET
| VV |  | "základový pas pro ukotvení schodiště" | [14 empty] | VV | 2 | 1 | True | 0 | ROZPOCET
| VV |  | 1,25*0,3*0,75 |  | 0.281 | [12 empty] | VV | 2 | 2 | True | 0 | ROZPOCET
| VV |  | Mezisoučet |  | 0.281 | [12 empty] | VV | 2 | 3 | True | 0 | ROZPOCET
| VV |  | "betonáž do výkopu" (1,17+0,281)*1,035 |  | 1.502 | [12 empty] | VV | 2 | 2 | True | 1 | ROZPOCET
10 | K | 274362021 | Výztuž základů pasů ze svařovaných sítí z drátů typu KARI | t | 0.059 |  | 0 | CS ÚRS 2023 01 |  | základní |  | 0 | 1.0628 | 0.062703 | 0 | 0 | 4 | K | 2 |  |  |  | ROZPOCET | 0 | 0 | 0 | 0 | 0 | 1 | 0 | 4 | 2019601950
| Online PSC |  | https://podminky.urs.cz/item/CS_URS_2023_01/274362021 | [14 empty] | Online PSC | 2
| VV |  | "stavební úpravy - nový stav N1" | [14 empty] | VV | 2 | 1 | True | 0 | ROZPOCET
| VV |  | "nové venkovní vstupní schody vč. podesty a zábradlí" | [14 empty] | VV | 2 | 1 | True | 0 | ROZPOCET
| VV |  | "základový pas pro ukotvení schodiště" | [14 empty] | VV | 2 | 1 | True | 0 | ROZPOCET
| VV |  | 2,6*0,5*2+2*(2,6+0,5)*0,9 |  | 8.18 | [12 empty] | VV | 2 | 2 | True | 0 | ROZPOCET
| VV |  | Mezisoučet |  | 8.18 | [12 empty] | VV | 2 | 3 | True | 0 | ROZPOCET
| VV |  | "stavební úpravy - nový stav N22" | [14 empty] | VV | 2 | 1 | True | 0 | ROZPOCET
| VV |  | "nové venkovní schodiště vč. podesty a zábradlí" | [14 empty] | VV | 2 | 1 | True | 0 | ROZPOCET
| VV |  | "základový pas pro ukotvení schodiště" | [14 empty] | VV | 2 | 1 | True | 0 | ROZPOCET
| VV |  | 1,25*0,3*2+2*(1,25+0,3)*0,75 |  | 3.075 | [12 empty] | VV | 2 | 2 | True | 0 | ROZPOCET
| VV |  | Mezisoučet |  | 3.075 | [12 empty] | VV | 2 | 3 | True | 0 | ROZPOCET
| VV |  | "síť 6x100x100 mm, překrytí 20%" (8,18+3,075)*1,2*4,4*0,001 |  | 0.059 | [12 empty] | VV | 2 | 2 | True | 1 | ROZPOCET
| D | 3 | Svislé a kompletní konstrukce |  |  |  | 0 |  |  |  |  | 0 |  | 13.7889 |  | 0 | 1 | D | 1 |  |  |  | ROZPOCET | [6 empty] | 0
11 | K | 310239411 | Zazdívka otvorů ve zdivu nadzákladovém cihlami pálenými plochy přes 1 m2 do 4 m2 na maltu cementovou | m3 | 7.25 |  | 0 | CS ÚRS 2023 01 |  | základní |  | 0 | 1.8775 | 13.6119 | 0 | 0 | 4 | K | 2 |  |  |  | ROZPOCET | 0 | 0 | 0 | 0 | 0 | 1 | 0 | 4 | -322402474
| Online PSC |  | https://podminky.urs.cz/item/CS_URS_2023_01/310239411 | [14 empty] | Online PSC | 2
| VV |  | "stavební úpravy - nový stav N2" | [14 empty] | VV | 2 | 1 | True | 0 | ROZPOCET
| VV |  | "dozdění obvodových stěn" | [14 empty] | VV | 2 | 1 | True | 0 | ROZPOCET
| VV |  | 2,7*1,8*0,4*3 |  | 5.832 | [12 empty] | VV | 2 | 2 | True | 0 | ROZPOCET
| VV |  | 1,5*1,05*0,45*2 |  | 1.418 | [12 empty] | VV | 2 | 2 | True | 0 | ROZPOCET
| VV |  | Součet |  | 7.25 | [12 empty] | VV | 2 | 4 | True | 1 | ROZPOCET
12 | K | 340239211 | Zazdívka otvorů v příčkách nebo stěnách cihlami plnými pálenými plochy přes 1 m2 do 4 m2, tloušťky do 100 mm | m2 | 1.435 |  | 0 | CS ÚRS 2023 01 |  | základní |  | 0 | 0.12335 | 0.17701 | 0 | 0 | 4 | K | 2 |  |  |  | ROZPOCET | 0 | 0 | 0 | 0 | 0 | 1 | 0 | 4 | -175989186
| Online PSC |  | https://podminky.urs.cz/item/CS_URS_2023_01/340239211 | [14 empty] | Online PSC | 2
| VV |  | "stavební úpravy - nový stav N3" | [14 empty] | VV | 2 | 1 | True | 0 | ROZPOCET
| VV |  | "dozdění příčky" | [14 empty] | VV | 2 | 1 | True | 0 | ROZPOCET
| VV |  | 2,05*0,7 |  | 1.435 | [12 empty] | VV | 2 | 2 | True | 0 | ROZPOCET
| VV |  | Součet |  | 1.435 | [12 empty] | VV | 2 | 4 | True | 1 | ROZPOCET
13 | K | 34PC01-A1 | Exteriérové kompaktní stěnové desky tl. 8 mm, D+M | m2 | 99.25 |  | 0 | vlastní |  | základní |  | 0 | 0 | 0 | 0 | 0 | 4 | K | 2 |  |  |  | ROZPOCET | 0 | 0 | 0 | 0 | 0 | 1 | 0 | 4 | 268540236
| P |  | Poznámka k položce: vč. všech souvisejících prací vč. přesunu hmot | [14 empty] | P | 2
| VV |  | "stavební úpravy - nový stav N19" | [14 empty] | VV | 2 | 1 | True | 0 | ROZPOCET
| VV |  | "osazení exteriérových kompaktních desek kolem atiky horní střechy" | [14 empty] | VV | 2 | 1 | True | 0 | ROZPOCET
| VV |  | 2*(25,7+14,0)*1,25 |  | 99.25 | [12 empty] | VV | 2 | 2 | True | 1 | ROZPOCET
| D | 4 | Vodorovné konstrukce |  |  |  | 0 |  |  |  |  | 0 |  | 33.0422 |  | 0 | 1 | D | 1 |  |  |  | ROZPOCET | [6 empty] | 0
14 | K | 417321515 | Ztužující pásy a věnce z betonu železového (bez výztuže) tř. C 25/30 | m3 | 12.863 |  | 0 | CS ÚRS 2023 01 |  | základní |  | 0 | 2.502 | 32.183 | 0 | 0 | 4 | K | 2 |  |  |  | ROZPOCET | 0 | 0 | 0 | 0 | 0 | 1 | 0 | 4 | 1952271245
| Online PSC |  | https://podminky.urs.cz/item/CS_URS_2023_01/417321515 | [14 empty] | Online PSC | 2
| P |  | Poznámka k položce: C 25/30 XC2 vč. napojení na stáv. konstrukci (vyvrtání otvorů + vlepování výztuže) viz. statická část PD - příloha D.1.1.104, D.1.1.105 | [14 empty] | P | 2
| VV |  | "stavební úpravy - nový stav N15" | [14 empty] | VV | 2 | 1 | True | 0 | ROZPOCET
| VV |  | "dobetonování atiky tl. 150 mm na nižší střeše v místech po vybouraných kcích" | [14 empty] | VV | 2 | 1 | True | 0 | ROZPOCET
| VV |  | 0,9*0,34*0,15*2 |  | 0.092 | [12 empty] | VV | 2 | 2 | True | 0 | ROZPOCET
| VV |  | Mezisoučet |  | 0.092 | [12 empty] | VV | 2 | 3 | True | 0 | ROZPOCET
| VV |  | "stavební úpravy - nový stav N16" | [14 empty] | VV | 2 | 1 | True | 0 | ROZPOCET
| VV |  | "dobetonování štítových atik tl. 450 mm na vyšší střeše" | [14 empty] | VV | 2 | 1 | True | 0 | ROZPOCET
| VV |  | 12,9*1,1*0,45*2 |  | 12.771 | [12 empty] | VV | 2 | 2 | True | 0 | ROZPOCET
| VV |  | Mezisoučet |  | 12.771 | [12 empty] | VV | 2 | 3 | True | 0 | ROZPOCET
| VV |  | Součet |  | 12.863 | [12 empty] | VV | 2 | 4 | True | 1 | ROZPOCET
15 | K | 417351115 | Bednění bočnic ztužujících pásů a věnců včetně vzpěr zřízení | m2 | 59.964 |  | 0 | CS ÚRS 2023 01 |  | základní |  | 0 | 0.00576 | 0.34539 | 0 | 0 | 4 | K | 2 |  |  |  | ROZPOCET | 0 | 0 | 0 | 0 | 0 | 1 | 0 | 4 | 1013562854
| Online PSC |  | https://podminky.urs.cz/item/CS_URS_2023_01/417351115 | [14 empty] | Online PSC | 2
| VV |  | "stavební úpravy - nový stav N15" | [14 empty] | VV | 2 | 1 | True | 0 | ROZPOCET
| VV |  | "dobetonování atiky tl. 150 mm na nižší střeše v místech po vybouraných kcích" | [14 empty] | VV | 2 | 1 | True | 0 | ROZPOCET
| VV |  | 0,9*0,34*2*2 |  | 1.224 | [12 empty] | VV | 2 | 2 | True | 0 | ROZPOCET
| VV |  | Mezisoučet |  | 1.224 | [12 empty] | VV | 2 | 3 | True | 0 | ROZPOCET
| VV |  | "stavební úpravy - nový stav N16" | [14 empty] | VV | 2 | 1 | True | 0 | ROZPOCET
| VV |  | "dobetonování štítových atik tl. 450 mm na vyšší střeše" | [14 empty] | VV | 2 | 1 | True | 0 | ROZPOCET
| VV |  | 2*(12,9+0,45)*1,1*2 |  | 58.74 | [12 empty] | VV | 2 | 2 | True | 0 | ROZPOCET
| VV |  | Mezisoučet |  | 58.74 | [12 empty] | VV | 2 | 3 | True | 0 | ROZPOCET
| VV |  | Součet |  | 59.964 | [12 empty] | VV | 2 | 4 | True | 1 | ROZPOCET
16 | K | 417351116 | Bednění bočnic ztužujících pásů a věnců včetně vzpěr odstranění | m2 | 59.964 |  | 0 | CS ÚRS 2023 01 |  | základní |  | 0 | 0 | 0 | 0 | 0 | 4 | K | 2 |  |  |  | ROZPOCET | 0 | 0 | 0 | 0 | 0 | 1 | 0 | 4 | -7095237
| Online PSC |  | https://podminky.urs.cz/item/CS_URS_2023_01/417351116 | [14 empty] | Online PSC | 2
17 | K | 417361821 | Výztuž ztužujících pásů a věnců z betonářské oceli 10 505 (R) nebo BSt 500 | t | 0.488 |  | 0 | CS ÚRS 2023 01 |  | základní |  | 0 | 1.0529 | 0.51382 | 0 | 0 | 4 | K | 2 |  |  |  | ROZPOCET | 0 | 0 | 0 | 0 | 0 | 1 | 0 | 4 | 2014419799
| Online PSC |  | https://podminky.urs.cz/item/CS_URS_2023_01/417361821 | [14 empty] | Online PSC | 2
| VV |  | "stavební úpravy - nový stav N15" | [14 empty] | VV | 2 | 1 | True | 0 | ROZPOCET
| VV |  | "dobetonování atiky tl. 150 mm na nižší střeše v místech po vybouraných kcích" | [14 empty] | VV | 2 | 1 | True | 0 | ROZPOCET
| VV |  | 5,75*2*0,001 |  | 0.012 | [12 empty] | VV | 2 | 2 | True | 0 | ROZPOCET
| VV |  | Mezisoučet |  | 0.012 | [12 empty] | VV | 2 | 3 | True | 0 | ROZPOCET
| VV |  | "stavební úpravy - nový stav N16" | [14 empty] | VV | 2 | 1 | True | 0 | ROZPOCET
| VV |  | "dobetonování štítových atik tl. 450 mm na vyšší střeše" | [14 empty] | VV | 2 | 1 | True | 0 | ROZPOCET
| VV |  | 237,98*2*0,001 |  | 0.476 | [12 empty] | VV | 2 | 2 | True | 0 | ROZPOCET
| VV |  | Mezisoučet |  | 0.476 | [12 empty] | VV | 2 | 3 | True | 0 | ROZPOCET
| VV |  | Součet |  | 0.488 | [12 empty] | VV | 2 | 4 | True | 1 | ROZPOCET
| D | 44 | Zastřešení |  |  |  | 0 |  |  |  |  | 0 |  | 0 |  | 0 | 1 | D | 1 |  |  |  | ROZPOCET | [6 empty] | 0
18 | K | 44PC01-A1 | Zastřešení z velkorozponových sendvičových střešních panelů s izolačním jádrem z pěny IPN tl. 100 mm, kotvení, vč. certifikovaného záchytného a zádržného systému proti pádu z výšky, D+M | m2 | 310.541 |  | 0 | vlastní |  | základní |  | 0 | 0 | 0 | 0 | 0 | 4 | K | 2 |  |  |  | ROZPOCET | 0 | 0 | 0 | 0 | 0 | 1 | 0 | 4 | 1118786560
| P |  | Poznámka k položce: - horní povrch - střešní hydroizolační PVC fólie tl. 1,5 mm, odolná proti UV záření - spodní profilace trapéz o výšce 108 mm, plech tl. 1,1 mm (Zn 275g/m2) v barevné úpravě RAL 9002 - izolační jádro - tuhá IPN pěny s uzavřenými buňkami - modulová šířka střešních panelů 1000 mm - před montáží je potřeba na panely z podélné boční strany nalepit antikondenzační pásku, která je součástí dodávky panelu - vytažení hydroizolační PVC fólie na horní hranu atiky vč.všech souvisejících prací vč. přesunu hmot | [14 empty] | P | 2
| VV |  | "stavební úpravy - nový stav N18" | [14 empty] | VV | 2 | 1 | True | 0 | ROZPOCET
| VV |  | "zateplená konstrukce vyšší střechy - viz skladba SH/1" 23,7*13,103 |  | 310.541 | [12 empty] | VV | 2 | 2 | True | 1 | ROZPOCET
| D | 5 | Komunikace pozemní |  |  |  | 0 |  |  |  |  | 0 |  | 1.9816 |  | 0 | 1 | D | 1 |  |  |  | ROZPOCET | [6 empty] | 0
19 | K | 564851011 | Podklad ze štěrkodrti ŠD s rozprostřením a zhutněním plochy jednotlivě do 100 m2, po zhutnění tl. 150 mm | m2 | 19.62 |  | 0 | CS ÚRS 2023 01 |  | základní |  | 0 | 0 | 0 | 0 | 0 | 4 | K | 2 |  |  |  | ROZPOCET | 0 | 0 | 0 | 0 | 0 | 1 | 0 | 4 | 575984595
| Online PSC |  | https://podminky.urs.cz/item/CS_URS_2023_01/564851011 | [14 empty] | Online PSC | 2
20 | K | 596811120 | Kladení dlažby z betonových nebo kameninových dlaždic komunikací pro pěší s vyplněním spár a se smetením přebytečného materiálu na vzdálenost do 3 m s ložem z kameniva těženého tl. do 30 mm velikosti dlaždic do 0,09 m2 (bez zámku), pro plochy do 50 m2 | m2 | 19.62 |  | 0 | CS ÚRS 2023 01 |  | základní |  | 0 | 0.101 | 1.9816 | 0 | 0 | 4 | K | 2 |  |  |  | ROZPOCET | 0 | 0 | 0 | 0 | 0 | 1 | 0 | 4 | -787947751
| Online PSC |  | https://podminky.urs.cz/item/CS_URS_2023_01/596811120 | [14 empty] | Online PSC | 2
| VV |  | "stavební úpravy - nový stav N21" | [14 empty] | VV | 2 | 1 | True | 0 | ROZPOCET
| VV |  | "zpětné položení dlažby v dotčeých částech " | [14 empty] | VV | 2 | 1 | True | 0 | ROZPOCET
| VV |  | "výkop pro nové zateplení fasády - terasa" 12,0*1,5 |  | 18 | [12 empty] | VV | 2 | 2 | True | 0 | ROZPOCET
| VV |  | "výkop pro zákl. pas vstupního schodiště" 2,7*0,6 |  | 1.62 | [12 empty] | VV | 2 | 2 | True | 0 | ROZPOCET
| VV |  | Součet |  | 19.62 | [12 empty] | VV | 2 | 4 | True | 1 | ROZPOCET
| D | 61 | Úprava povrchů vnitřních |  |  |  | 0 |  |  |  |  | 0 |  | 2.3795 |  | 0 | 1 | D | 1 |  |  |  | ROZPOCET | [6 empty] | 0
21 | K | 612131101 | Podkladní a spojovací vrstva vnitřních omítaných ploch cementový postřik nanášený ručně celoplošně stěn | m2 | 25.28 |  | 0 | CS ÚRS 2023 01 |  | základní |  | 0 | 0.00735 | 0.18581 | 0 | 0 | 4 | K | 2 |  |  |  | ROZPOCET | 0 | 0 | 0 | 0 | 0 | 1 | 0 | 4 | -1911829449
| Online PSC |  | https://podminky.urs.cz/item/CS_URS_2023_01/612131101 | [14 empty] | Online PSC | 2
| P |  | Poznámka k položce: vč. zaříznutí stávající omítky | [14 empty] | P | 2
| VV |  | "stavební úpravy - nový stav N13" | [14 empty] | VV | 2 | 1 | True | 0 | ROZPOCET
| VV |  | "nové vnitřní omítky v místech nových dozdívek" | [14 empty] | VV | 2 | 1 | True | 0 | ROZPOCET
| VV |  | "dozdění obvodových stěn" | [14 empty] | VV | 2 | 1 | True | 0 | ROZPOCET
| VV |  | 2,7*1,8*3 |  | 14.58 | [12 empty] | VV | 2 | 2 | True | 0 | ROZPOCET
| VV |  | 1,5*1,05*2 |  | 3.15 | [12 empty] | VV | 2 | 2 | True | 0 | ROZPOCET
| VV |  | "dozdění příčky" | [14 empty] | VV | 2 | 1 | True | 0 | ROZPOCET
| VV |  | 2,05*0,7*2 |  | 2.87 | [12 empty] | VV | 2 | 2 | True | 0 | ROZPOCET
| VV |  | Mezisoučet |  | 20.6 | [12 empty] | VV | 2 | 3 | True | 0 | ROZPOCET
| VV |  | "stavební úpravy - nový stav N23" | [14 empty] | VV | 2 | 1 | True | 0 | ROZPOCET
| VV |  | "zapravení stěny po odstraněném keramickém obkladu" | [14 empty] | VV | 2 | 1 | True | 0 | ROZPOCET
| VV |  | "místnost 116" 4,68 |  | 4.68 | [12 empty] | VV | 2 | 2 | True | 0 | ROZPOCET
| VV |  | Mezisoučet |  | 4.68 | [12 empty] | VV | 2 | 3 | True | 0 | ROZPOCET
| VV |  | Součet |  | 25.28 | [12 empty] | VV | 2 | 4 | True | 1 | ROZPOCET
22 | K | 612131121 | Podkladní a spojovací vrstva vnitřních omítaných ploch penetrace disperzní nanášená ručně stěn | m2 | 25.28 |  | 0 | CS ÚRS 2023 01 |  | základní |  | 0 | 0.00026 | 0.0065728 | 0 | 0 | 4 | K | 2 |  |  |  | ROZPOCET | 0 | 0 | 0 | 0 | 0 | 1 | 0 | 4 | -979561386
| Online PSC |  | https://podminky.urs.cz/item/CS_URS_2023_01/612131121 | [14 empty] | Online PSC | 2
| VV |  | "stavební úpravy - nový stav N13" | [14 empty] | VV | 2 | 1 | True | 0 | ROZPOCET
| VV |  | "nové vnitřní omítky v místech nových dozdívek" | [14 empty] | VV | 2 | 1 | True | 0 | ROZPOCET
| VV |  | "dozdění obvodových stěn" | [14 empty] | VV | 2 | 1 | True | 0 | ROZPOCET
| VV |  | 2,7*1,8*3 |  | 14.58 | [12 empty] | VV | 2 | 2 | True | 0 | ROZPOCET
| VV |  | 1,5*1,05*2 |  | 3.15 | [12 empty] | VV | 2 | 2 | True | 0 | ROZPOCET
| VV |  | "dozdění příčky" | [14 empty] | VV | 2 | 1 | True | 0 | ROZPOCET
| VV |  | 2,05*0,7*2 |  | 2.87 | [12 empty] | VV | 2 | 2 | True | 0 | ROZPOCET
| VV |  | Mezisoučet |  | 20.6 | [12 empty] | VV | 2 | 3 | True | 0 | ROZPOCET
| VV |  | "stavební úpravy - nový stav N23" | [14 empty] | VV | 2 | 1 | True | 0 | ROZPOCET
| VV |  | "zapravení stěny po odstraněném keramickém obkladu" | [14 empty] | VV | 2 | 1 | True | 0 | ROZPOCET
| VV |  | "místnost 116" 4,68 |  | 4.68 | [12 empty] | VV | 2 | 2 | True | 0 | ROZPOCET
| VV |  | Mezisoučet |  | 4.68 | [12 empty] | VV | 2 | 3 | True | 0 | ROZPOCET
| VV |  | Součet |  | 25.28 | [12 empty] | VV | 2 | 4 | True | 1 | ROZPOCET
23 | K | 612321141 | Omítka vápenocementová vnitřních ploch nanášená ručně dvouvrstvá, tloušťky jádrové omítky do 10 mm a tloušťky štuku do 3 mm štuková svislých konstrukcí stěn | m2 | 19.26 |  | 0 | CS ÚRS 2023 01 |  | základní |  | 0 | 0.01838 | 0.354 | 0 | 0 | 4 | K | 2 |  |  |  | ROZPOCET | 0 | 0 | 0 | 0 | 0 | 1 | 0 | 4 | 486439761
| Online PSC |  | https://podminky.urs.cz/item/CS_URS_2023_01/612321141 | [14 empty] | Online PSC | 2
| VV |  | "stavební úpravy - nový stav N13" | [14 empty] | VV | 2 | 1 | True | 0 | ROZPOCET
| VV |  | "nové vnitřní omítky v místech nových dozdívek" | [14 empty] | VV | 2 | 1 | True | 0 | ROZPOCET
| VV |  | "dozdění obvodových stěn" 2,7*1,8*3 |  | 14.58 | [12 empty] | VV | 2 | 2 | True | 0 | ROZPOCET
| VV |  | Mezisoučet |  | 14.58 | [12 empty] | VV | 2 | 3 | True | 0 | ROZPOCET
| VV |  | "stavební úpravy - nový stav N23" | [14 empty] | VV | 2 | 1 | True | 0 | ROZPOCET
| VV |  | "zapravení stěny po odstraněném keramickém obkladu" | [14 empty] | VV | 2 | 1 | True | 0 | ROZPOCET
| VV |  | "místnost 116" 4,68 |  | 4.68 | [12 empty] | VV | 2 | 2 | True | 0 | ROZPOCET
| VV |  | Mezisoučet |  | 4.68 | [12 empty] | VV | 2 | 3 | True | 0 | ROZPOCET
| VV |  | Součet |  | 19.26 | [12 empty] | VV | 2 | 4 | True | 1 | ROZPOCET
24 | K | 612325205 | Vápenocementová omítka jednotlivých malých ploch hrubá na stěnách, plochy jednotlivě přes 1,0 do 4 m2 | kus | 6.02 |  | 0 | CS ÚRS 2023 01 |  | základní |  | 0 | 0.147 | 0.88494 | 0 | 0 | 4 | K | 2 |  |  |  | ROZPOCET | 0 | 0 | 0 | 0 | 0 | 1 | 0 | 4 | 2043779888
| Online PSC |  | https://podminky.urs.cz/item/CS_URS_2023_01/612325205 | [14 empty] | Online PSC | 2
| VV |  | "stavební úpravy - nový stav N13" | [14 empty] | VV | 2 | 1 | True | 0 | ROZPOCET
| VV |  | "nové vnitřní omítky v místech nových dozdívek" | [14 empty] | VV | 2 | 1 | True | 0 | ROZPOCET
| VV |  | "dozdění obvodových stěn" 1,5*1,05*2 |  | 3.15 | [12 empty] | VV | 2 | 2 | True | 0 | ROZPOCET
| VV |  | "dozdění příčky" 2,05*0,7*2 |  | 2.87 | [12 empty] | VV | 2 | 2 | True | 0 | ROZPOCET
| VV |  | Součet |  | 6.02 | [12 empty] | VV | 2 | 4 | True | 1 | ROZPOCET
25 | K | 612325225 | Vápenocementová omítka jednotlivých malých ploch štuková na stěnách, plochy jednotlivě přes 1,0 do 4 m2 | kus | 6.02 |  | 0 | CS ÚRS 2023 01 |  | základní |  | 0 | 0.1575 | 0.94815 | 0 | 0 | 4 | K | 2 |  |  |  | ROZPOCET | 0 | 0 | 0 | 0 | 0 | 1 | 0 | 4 | -1667517143
| Online PSC |  | https://podminky.urs.cz/item/CS_URS_2023_01/612325225 | [14 empty] | Online PSC | 2
| VV |  | "stavební úpravy - nový stav N13" | [14 empty] | VV | 2 | 1 | True | 0 | ROZPOCET
| VV |  | "nové vnitřní omítky v místech nových dozdívek" | [14 empty] | VV | 2 | 1 | True | 0 | ROZPOCET
| VV |  | "dozdění obvodových stěn" 1,5*1,05*2 |  | 3.15 | [12 empty] | VV | 2 | 2 | True | 0 | ROZPOCET
| VV |  | "dozdění příčky" 2,05*0,7*2 |  | 2.87 | [12 empty] | VV | 2 | 2 | True | 0 | ROZPOCET
| VV |  | Součet |  | 6.02 | [12 empty] | VV | 2 | 4 | True | 1 | ROZPOCET
| D | 62 | Úprava povrchů vnějších |  |  |  | 0 |  |  |  |  | 0 |  | 16.794 |  | 0 | 1 | D | 1 |  |  |  | ROZPOCET | [6 empty] | 0
26 | K | 621211003 | Montáž kontaktního zateplení lepením a mechanickým kotvením z polystyrenových desek na vnější podhledy, na podklad dřevěný nebo kovový, tloušťky desek do 40 mm | m2 | 23.7 |  | 0 | CS ÚRS 2023 01 |  | základní |  | 0 | 0.00829 | 0.19647 | 0 | 0 | 4 | K | 2 |  |  |  | ROZPOCET | 0 | 0 | 0 | 0 | 0 | 1 | 0 | 4 | 496239244
| Online PSC |  | https://podminky.urs.cz/item/CS_URS_2023_01/621211003 | [14 empty] | Online PSC | 2
| VV |  | "stavební úpravy - nový stav N14" | [14 empty] | VV | 2 | 1 | True | 0 | ROZPOCET
| VV |  | "nadpraží oken pod vyšší střechou - viz skladba SV/4" | [14 empty] | VV | 2 | 1 | True | 0 | ROZPOCET
| VV |  | "kontaktní tep.izol. fasádní systém na obednění ocel. kce OSB deskami" | [14 empty] | VV | 2 | 1 | True | 0 | ROZPOCET
| VV |  | 23,7*0,5*2 |  | 23.7 | [12 empty] | VV | 2 | 2 | True | 0 | ROZPOCET
| VV |  | Součet |  | 23.7 | [12 empty] | VV | 2 | 4 | True | 1 | ROZPOCET
27 | M | 28376415 | deska XPS hrana polodrážková a hladký povrch 300kPA tl 30mm | m2 | 24.885 |  | 0 | CS ÚRS 2023 01 |  | základní |  | 0 | 0.0009 | 0.022396 | 0 | 0 | 8 | M | 2 |  |  |  | ROZPOCET | 0 | 0 | 0 | 0 | 0 | 1 | 0 | 4 | -1559387288
| VV |  | 23,7*1,05 'Přepočtené koeficientem množství |  | 24.885 | [12 empty] | VV | 2 | 2 | False | 1 | ROZPOCET
28 | K | 622131101 | Podkladní a spojovací vrstva vnějších omítaných ploch cementový postřik nanášený ručně celoplošně stěn | m2 | 17.73 |  | 0 | CS ÚRS 2023 01 |  | základní |  | 0 | 0.00735 | 0.13032 | 0 | 0 | 4 | K | 2 |  |  |  | ROZPOCET | 0 | 0 | 0 | 0 | 0 | 1 | 0 | 4 | -766867671
| Online PSC |  | https://podminky.urs.cz/item/CS_URS_2023_01/622131101 | [14 empty] | Online PSC | 2
| VV |  | "stavební úpravy - nový stav N12" | [14 empty] | VV | 2 | 1 | True | 0 | ROZPOCET
| VV |  | "nové venkovní omítky na dozdívkách" | [14 empty] | VV | 2 | 1 | True | 0 | ROZPOCET
| VV |  | "dozdění obvodových stěn" | [14 empty] | VV | 2 | 1 | True | 0 | ROZPOCET
| VV |  | 2,7*1,8*3 |  | 14.58 | [12 empty] | VV | 2 | 2 | True | 0 | ROZPOCET
| VV |  | 1,5*1,05*2 |  | 3.15 | [12 empty] | VV | 2 | 2 | True | 0 | ROZPOCET
| VV |  | Součet |  | 17.73 | [12 empty] | VV | 2 | 4 | True | 1 | ROZPOCET
29 | K | 622131121 | Podkladní a spojovací vrstva vnějších omítaných ploch penetrace nanášená ručně stěn | m2 | 17.73 |  | 0 | CS ÚRS 2023 01 |  | základní |  | 0 | 0.00026 | 0.0046098 | 0 | 0 | 4 | K | 2 |  |  |  | ROZPOCET | 0 | 0 | 0 | 0 | 0 | 1 | 0 | 4 | 2097261805
| Online PSC |  | https://podminky.urs.cz/item/CS_URS_2023_01/622131121 | [14 empty] | Online PSC | 2
| VV |  | "stavební úpravy - nový stav N12" | [14 empty] | VV | 2 | 1 | True | 0 | ROZPOCET
| VV |  | "nové venkovní omítky na dozdívkách" | [14 empty] | VV | 2 | 1 | True | 0 | ROZPOCET
| VV |  | "dozdění obvodových stěn" | [14 empty] | VV | 2 | 1 | True | 0 | ROZPOCET
| VV |  | 2,7*1,8*3 |  | 14.58 | [12 empty] | VV | 2 | 2 | True | 0 | ROZPOCET
| VV |  | 1,5*1,05*2 |  | 3.15 | [12 empty] | VV | 2 | 2 | True | 0 | ROZPOCET
| VV |  | Součet |  | 17.73 | [12 empty] | VV | 2 | 4 | True | 1 | ROZPOCET
30 | K | 622131321 | Podkladní a spojovací vrstva vnějších omítaných ploch penetrace nanášená strojně stěn | m2 | 520.011 |  | 0 | CS ÚRS 2023 01 |  | základní |  | 0 | 0.00026 | 0.1352 | 0 | 0 | 4 | K | 2 |  |  |  | ROZPOCET | 0 | 0 | 0 | 0 | 0 | 1 | 0 | 4 | -1213542979
| Online PSC |  | https://podminky.urs.cz/item/CS_URS_2023_01/622131321 | [14 empty] | Online PSC | 2
| VV |  | "stavební úpravy - nový stav N14" | [14 empty] | VV | 2 | 1 | True | 0 | ROZPOCET
| VV |  | "nadzemní část obvodových stěn od úrovně soklu po atiku- viz skladba SV/3" | [14 empty] | VV | 2 | 1 | True | 0 | ROZPOCET
| VV |  | "kontaktní tep.izol. fasádní systém - adh. můstek" | [14 empty] | VV | 2 | 1 | True | 0 | ROZPOCET
| VV |  | "po atiku nižší střechy" 2*(32,1+26,1)*4,45 |  | 517.98 | [12 empty] | VV | 2 | 2 | True | 0 | ROZPOCET
| VV |  | -(12,0*2,7+3,0*2,8*2+4,5*3,35+2,7*1,2*17+0,8*2,0) |  | -120.955 | [12 empty] | VV | 2 | 2 | True | 0 | ROZPOCET
| VV |  | Mezisoučet |  | 397.025 | [12 empty] | VV | 2 | 3 | True | 0 | ROZPOCET
| VV |  | "po atiku vyšší střechy /pod okna" | [14 empty] | VV | 2 | 1 | True | 0 | ROZPOCET
| VV |  | "pohled od jihu" 24,45*0,75+0,3*1,2*7 |  | 20.858 | [12 empty] | VV | 2 | 2 | True | 0 | ROZPOCET
| VV |  | "pohled od severu" 24,45*0,75+0,3*1,2*7 |  | 20.858 | [12 empty] | VV | 2 | 2 | True | 0 | ROZPOCET
| VV |  | "pohled od západu" 12,9*3,15 |  | 40.635 | [12 empty] | VV | 2 | 2 | True | 0 | ROZPOCET
| VV |  | "pohled od východu" 12,9*3,15 |  | 40.635 | [12 empty] | VV | 2 | 2 | True | 0 | ROZPOCET
| VV |  | Mezisoučet |  | 122.986 | [12 empty] | VV | 2 | 3 | True | 0 | ROZPOCET
| VV |  | Součet |  | 520.011 | [12 empty] | VV | 2 | 4 | True | 1 | ROZPOCET
31 | K | 622211003 | Montáž kontaktního zateplení lepením a mechanickým kotvením z polystyrenových desek na vnější stěny, na podklad dřevěný nebo kovový, tloušťky desek do 40 mm | m2 | 25.833 |  | 0 | CS ÚRS 2023 01 |  | základní |  | 0 | 0.00827 | 0.21364 | 0 | 0 | 4 | K | 2 |  |  |  | ROZPOCET | 0 | 0 | 0 | 0 | 0 | 1 | 0 | 4 | 1165463996
| Online PSC |  | https://podminky.urs.cz/item/CS_URS_2023_01/622211003 | [14 empty] | Online PSC | 2
| VV |  | "stavební úpravy - nový stav N14" | [14 empty] | VV | 2 | 1 | True | 0 | ROZPOCET
| VV |  | "nadpraží oken pod vyšší střechou - viz skladba SV/4" | [14 empty] | VV | 2 | 1 | True | 0 | ROZPOCET
| VV |  | "kontaktní tep.izol. fasádní systém na obednění ocel. kce OSB deskami - vnitřní str." | [14 empty] | VV | 2 | 1 | True | 0 | ROZPOCET
| VV |  | 23,7*0,545*2 |  | 25.833 | [12 empty] | VV | 2 | 2 | True | 0 | ROZPOCET
| VV |  | Součet |  | 25.833 | [12 empty] | VV | 2 | 4 | True | 1 | ROZPOCET
32 | M | 28376415 | deska XPS hrana polodrážková a hladký povrch 300kPA tl 30mm | m2 | 27.125 |  | 0 | CS ÚRS 2023 01 |  | základní |  | 0 | 0.0009 | 0.024413 | 0 | 0 | 8 | M | 2 |  |  |  | ROZPOCET | 0 | 0 | 0 | 0 | 0 | 1 | 0 | 4 | 2045161601
| VV |  | 25,833*1,05 'Přepočtené koeficientem množství |  | 27.125 | [12 empty] | VV | 2 | 2 | False | 1 | ROZPOCET
33 | K | 622211011 | Montáž kontaktního zateplení lepením a mechanickým kotvením z polystyrenových desek na vnější stěny, na podklad betonový nebo z lehčeného betonu, z tvárnic keramických nebo vápenopískových, tloušťky desek přes 40 do 80 mm | m2 | 61.815 |  | 0 | CS ÚRS 2023 01 |  | základní |  | 0 | 0.00835 | 0.51616 | 0 | 0 | 4 | K | 2 |  |  |  | ROZPOCET | 0 | 0 | 0 | 0 | 0 | 1 | 0 | 4 | -1718277209
| Online PSC |  | https://podminky.urs.cz/item/CS_URS_2023_01/622211011 | [14 empty] | Online PSC | 2
| VV |  | "stavební úpravy - nový stav N14" | [14 empty] | VV | 2 | 1 | True | 0 | ROZPOCET
| VV |  | "nadzemní část obvodových stěn do úrovně soklu - viz skladba SV/2" | [14 empty] | VV | 2 | 1 | True | 0 | ROZPOCET
| VV |  | "kontaktní tep.izol. fasádní systém" | [14 empty] | VV | 2 | 1 | True | 0 | ROZPOCET
| VV |  | "pohled od jihu" 32,1*0,5 |  | 16.05 | [12 empty] | VV | 2 | 2 | True | 0 | ROZPOCET
| VV |  | "pohled od severu" 32,1*0,55 |  | 17.655 | [12 empty] | VV | 2 | 2 | True | 0 | ROZPOCET
| VV |  | "pohled od západu" 26,1*0,5-(3,0*2+4,5)*0,5 |  | 7.8 | [12 empty] | VV | 2 | 2 | True | 0 | ROZPOCET
| VV |  | "pohled od východu" 26,1*1,1-2,7*0,6*4-1,6*0,6*2 |  | 20.31 | [12 empty] | VV | 2 | 2 | True | 0 | ROZPOCET
| VV |  | Součet |  | 61.815 | [12 empty] | VV | 2 | 4 | True | 1 | ROZPOCET
34 | M | 28376456 | deska XPS hrana polodrážková a hladký povrch 500kPa tl 80mm | m2 | 64.906 |  | 0 | CS ÚRS 2023 01 |  | základní |  | 0 | 0.0024 | 0.15577 | 0 | 0 | 8 | M | 2 |  |  |  | ROZPOCET | 0 | 0 | 0 | 0 | 0 | 1 | 0 | 4 | 104424575
| VV |  | 61,815*1,05 'Přepočtené koeficientem množství |  | 64.906 | [12 empty] | VV | 2 | 2 | False | 1 | ROZPOCET
35 | K | 622211021 | Montáž kontaktního zateplení lepením a mechanickým kotvením z polystyrenových desek na vnější stěny, na podklad betonový nebo z lehčeného betonu, z tvárnic keramických nebo vápenopískových, tloušťky desek přes 80 do 120 mm | m2 | 520.011 |  | 0 | CS ÚRS 2023 01 |  | základní |  | 0 | 0.00852 | 4.4305 | 0 | 0 | 4 | K | 2 |  |  |  | ROZPOCET | 0 | 0 | 0 | 0 | 0 | 1 | 0 | 4 | 1550221562
| Online PSC |  | https://podminky.urs.cz/item/CS_URS_2023_01/622211021 | [14 empty] | Online PSC | 2
| VV |  | "stavební úpravy - nový stav N14" | [14 empty] | VV | 2 | 1 | True | 0 | ROZPOCET
| VV |  | "nadzemní část obvodových stěn od úrovně soklu po atiku- viz skladba SV/3" | [14 empty] | VV | 2 | 1 | True | 0 | ROZPOCET
| VV |  | "kontaktní tep.izol. fasádní systém" | [14 empty] | VV | 2 | 1 | True | 0 | ROZPOCET
| VV |  | "po atiku nižší střechy" 2*(32,1+26,1)*4,45 |  | 517.98 | [12 empty] | VV | 2 | 2 | True | 0 | ROZPOCET
| VV |  | -(12,0*2,7+3,0*2,8*2+4,5*3,35+2,7*1,2*17+0,8*2,0) |  | -120.955 | [12 empty] | VV | 2 | 2 | True | 0 | ROZPOCET
| VV |  | Mezisoučet |  | 397.025 | [12 empty] | VV | 2 | 3 | True | 0 | ROZPOCET
| VV |  | "po atiku vyšší střechy /pod okna" | [14 empty] | VV | 2 | 1 | True | 0 | ROZPOCET
| VV |  | "pohled od jihu" 24,45*0,75+0,3*1,2*7 |  | 20.858 | [12 empty] | VV | 2 | 2 | True | 0 | ROZPOCET
| VV |  | "pohled od severu" 24,45*0,75+0,3*1,2*7 |  | 20.858 | [12 empty] | VV | 2 | 2 | True | 0 | ROZPOCET
| VV |  | "pohled od západu" 12,9*3,15 |  | 40.635 | [12 empty] | VV | 2 | 2 | True | 0 | ROZPOCET
| VV |  | "pohled od východu" 12,9*3,15 |  | 40.635 | [12 empty] | VV | 2 | 2 | True | 0 | ROZPOCET
| VV |  | Mezisoučet |  | 122.986 | [12 empty] | VV | 2 | 3 | True | 0 | ROZPOCET
| VV |  | Součet |  | 520.011 | [12 empty] | VV | 2 | 4 | True | 1 | ROZPOCET
36 | M | 28375950 | deska EPS 100 fasádní λ=0,037 tl 100mm | m2 | 546.012 |  | 0 | CS ÚRS 2023 01 |  | základní |  | 0 | 0.0023 | 1.2558 | 0 | 0 | 8 | M | 2 |  |  |  | ROZPOCET | 0 | 0 | 0 | 0 | 0 | 1 | 0 | 4 | 87069018
| VV |  | 520,011*1,05 'Přepočtené koeficientem množství |  | 546.012 | [12 empty] | VV | 2 | 2 | False | 1 | ROZPOCET
37 | K | 622211043 | Montáž kontaktního zateplení lepením a mechanickým kotvením z polystyrenových desek na vnější stěny, na podklad dřevěný nebo kovový, tloušťky desek přes 160 do 200 mm | m2 | 25.833 |  | 0 | CS ÚRS 2023 01 |  | základní |  | 0 | 0.00859 | 0.22191 | 0 | 0 | 4 | K | 2 |  |  |  | ROZPOCET | 0 | 0 | 0 | 0 | 0 | 1 | 0 | 4 | 1149190349
| Online PSC |  | https://podminky.urs.cz/item/CS_URS_2023_01/622211043 | [14 empty] | Online PSC | 2
| VV |  | "stavební úpravy - nový stav N14" | [14 empty] | VV | 2 | 1 | True | 0 | ROZPOCET
| VV |  | "nadpraží oken pod vyšší střechou - viz skladba SV/4" | [14 empty] | VV | 2 | 1 | True | 0 | ROZPOCET
| VV |  | "kontaktní tep.izol. fasádní systém na obednění ocel. kce OSB deskami - vnější str." | [14 empty] | VV | 2 | 1 | True | 0 | ROZPOCET
| VV |  | 23,7*0,545*2 |  | 25.833 | [12 empty] | VV | 2 | 2 | True | 0 | ROZPOCET
| VV |  | Součet |  | 25.833 | [12 empty] | VV | 2 | 4 | True | 1 | ROZPOCET
38 | M | 28375987 | deska EPS 100 fasádní λ=0,037 tl 200mm | m2 | 27.125 |  | 0 | CS ÚRS 2023 01 |  | základní |  | 0 | 0.0046 | 0.12477 | 0 | 0 | 8 | M | 2 |  |  |  | ROZPOCET | 0 | 0 | 0 | 0 | 0 | 1 | 0 | 4 | 244145518
| VV |  | 25,833*1,05 'Přepočtené koeficientem množství |  | 27.125 | [12 empty] | VV | 2 | 2 | False | 1 | ROZPOCET
39 | K | 622322101 | Omítka vápenocementová lehčená vnějších ploch nanášená ručně jednovrstvá, tloušťky do 15 mm hrubá nezatřená stěn | m2 | 17.73 |  | 0 | CS ÚRS 2023 01 |  | základní |  | 0 | 0.01575 | 0.27925 | 0 | 0 | 4 | K | 2 |  |  |  | ROZPOCET | 0 | 0 | 0 | 0 | 0 | 1 | 0 | 4 | -1184250164
| Online PSC |  | https://podminky.urs.cz/item/CS_URS_2023_01/622322101 | [14 empty] | Online PSC | 2
| VV |  | "stavební úpravy - nový stav N12" | [14 empty] | VV | 2 | 1 | True | 0 | ROZPOCET
| VV |  | "nové venkovní omítky na dozdívkách" | [14 empty] | VV | 2 | 1 | True | 0 | ROZPOCET
| VV |  | "dozdění obvodových stěn" | [14 empty] | VV | 2 | 1 | True | 0 | ROZPOCET
| VV |  | 2,7*1,8*3 |  | 14.58 | [12 empty] | VV | 2 | 2 | True | 0 | ROZPOCET
| VV |  | 1,5*1,05*2 |  | 3.15 | [12 empty] | VV | 2 | 2 | True | 0 | ROZPOCET
| VV |  | Součet |  | 17.73 | [12 empty] | VV | 2 | 4 | True | 1 | ROZPOCET
40 | K | 622335103 | Oprava cementové omítky vnějších ploch hladké stěn, v rozsahu opravované plochy přes 30 do 50% | m2 | 304.2 |  | 0 | CS ÚRS 2023 01 |  | základní |  | 0 | 0.02428 | 7.386 | 0 | 0 | 4 | K | 2 |  |  |  | ROZPOCET | 0 | 0 | 0 | 0 | 0 | 1 | 0 | 4 | -721469344
| Online PSC |  | https://podminky.urs.cz/item/CS_URS_2023_01/622335103 | [14 empty] | Online PSC | 2
| VV |  | "stavební úpravy - nový stav N12" | [14 empty] | VV | 2 | 1 | True | 0 | ROZPOCET
| VV |  | "oprava venkovních omítek v místech odstraněných původních omítek - rovný podklad pro nový zatepl. systém" | [14 empty] | VV | 2 | 1 | True | 0 | ROZPOCET
| VV |  | "pohled od severu" 5,0*4,3+27,0*0,75+1,5*1,7+3,3*2,4*2+2,6*1,7-1,5*1,0*2+12,5*2,4 |  | 91.56 | [12 empty] | VV | 2 | 2 | True | 0 | ROZPOCET
| VV |  | "pohled od jihu" 32,*0,7+(12,5+3,3+3,3)*2,4+3,6*5,0 |  | 86.24 | [12 empty] | VV | 2 | 2 | True | 0 | ROZPOCET
| VV |  | "pohled od východu" 26,0*4,3-12,0*3,0 |  | 75.8 | [12 empty] | VV | 2 | 2 | True | 0 | ROZPOCET
| VV |  | "pohled od západu" 25,0*0,7+4,0*3,0*2+13,0*0,7 |  | 50.6 | [12 empty] | VV | 2 | 2 | True | 0 | ROZPOCET
| VV |  | Součet |  | 304.2 | [12 empty] | VV | 2 | 4 | True | 1 | ROZPOCET
41 | K | 622531012 | Omítka tenkovrstvá silikonová vnějších ploch probarvená bez penetrace zatíraná (škrábaná), zrnitost 1,5 mm stěn | m2 | 595.377 |  | 0 | CS ÚRS 2023 01 |  | základní |  | 0 | 0.00285 | 1.6968 | 0 | 0 | 4 | K | 2 |  |  |  | ROZPOCET | 0 | 0 | 0 | 0 | 0 | 1 | 0 | 4 | 51684893
| Online PSC |  | https://podminky.urs.cz/item/CS_URS_2023_01/622531012 | [14 empty] | Online PSC | 2
| VV |  | "stavební úpravy - nový stav N14" | [14 empty] | VV | 2 | 1 | True | 0 | ROZPOCET
| VV |  | "nadzemní část obvodových stěn od úrovně soklu po atiku- viz skladba SV/3" | [14 empty] | VV | 2 | 1 | True | 0 | ROZPOCET
| VV |  | "kontaktní tep.izol. fasádní systém" | [14 empty] | VV | 2 | 1 | True | 0 | ROZPOCET
| VV |  | "po atiku nižší střechy" 2*(32,1+26,1)*4,45 |  | 517.98 | [12 empty] | VV | 2 | 2 | True | 0 | ROZPOCET
| VV |  | -(12,0*2,7+3,0*2,8*2+4,5*3,35+2,7*1,2*17+0,8*2,0) |  | -120.955 | [12 empty] | VV | 2 | 2 | True | 0 | ROZPOCET
| VV |  | Mezisoučet |  | 397.025 | [12 empty] | VV | 2 | 3 | True | 0 | ROZPOCET
| VV |  | "po atiku vyšší střechy /pod okna" | [14 empty] | VV | 2 | 1 | True | 0 | ROZPOCET
| VV |  | "pohled od jihu" 24,45*0,75+0,3*1,2*7 |  | 20.858 | [12 empty] | VV | 2 | 2 | True | 0 | ROZPOCET
| VV |  | "pohled od severu" 24,45*0,75+0,3*1,2*7 |  | 20.858 | [12 empty] | VV | 2 | 2 | True | 0 | ROZPOCET
| VV |  | "pohled od západu" 12,9*3,15 |  | 40.635 | [12 empty] | VV | 2 | 2 | True | 0 | ROZPOCET
| VV |  | "pohled od východu" 12,9*3,15 |  | 40.635 | [12 empty] | VV | 2 | 2 | True | 0 | ROZPOCET
| VV |  | Mezisoučet |  | 122.986 | [12 empty] | VV | 2 | 3 | True | 0 | ROZPOCET
| VV |  | "nadpraží oken pod vyšší střechou - viz skladba SV/4" | [14 empty] | VV | 2 | 1 | True | 0 | ROZPOCET
| VV |  | "kontaktní tep.izol. fasádní systém na obednění ocel. kce OSB deskami" | [14 empty] | VV | 2 | 1 | True | 0 | ROZPOCET
| VV |  | 23,7*0,5*2 |  | 23.7 | [12 empty] | VV | 2 | 2 | True | 0 | ROZPOCET
| VV |  | 23,7*0,545*2 |  | 25.833 | [12 empty] | VV | 2 | 2 | True | 0 | ROZPOCET
| VV |  | 23,7*0,545*2 |  | 25.833 | [12 empty] | VV | 2 | 2 | True | 0 | ROZPOCET
| VV |  | Mezisoučet |  | 75.366 | [12 empty] | VV | 2 | 3 | True | 0 | ROZPOCET
| VV |  | Součet |  | 595.377 | [12 empty] | VV | 2 | 4 | True | 1 | ROZPOCET
| D | 63 | Podlahy a podlahové konstrukce |  |  |  | 0 |  |  |  |  | 0 |  | 1.6171 |  | 0 | 1 | D | 1 |  |  |  | ROZPOCET | [6 empty] | 0
42 | K | 631311113 | Mazanina z betonu prostého bez zvýšených nároků na prostředí tl. přes 50 do 80 mm tř. C 12/15 | m3 | 0.044 |  | 0 | CS ÚRS 2023 01 |  | základní |  | 0 | 2.301 | 0.10124 | 0 | 0 | 4 | K | 2 |  |  |  | ROZPOCET | 0 | 0 | 0 | 0 | 0 | 1 | 0 | 4 | 2111424711
| Online PSC |  | https://podminky.urs.cz/item/CS_URS_2023_01/631311113 | [14 empty] | Online PSC | 2
| VV |  | "stavební úpravy - nový stav N22" | [14 empty] | VV | 2 | 1 | True | 0 | ROZPOCET
| VV |  | "nové venkovní schodiště vč. podesty a zábradlí" | [14 empty] | VV | 2 | 1 | True | 0 | ROZPOCET
| VV |  | "základový pas pro ukotvení schodiště - podkl. spád. beton na stáv. stropní kci" | [14 empty] | VV | 2 | 1 | True | 0 | ROZPOCET
| VV |  | 1,35*0,5*(0,05+0,08)/2 |  | 0.044 | [12 empty] | VV | 2 | 2 | True | 1 | ROZPOCET
43 | K | 631311224 | Mazanina z betonu prostého se zvýšenými nároky na prostředí tl. přes 80 do 120 mm tř. C 25/30 | m3 | 0.225 |  | 0 | CS ÚRS 2023 01 |  | základní |  | 0 | 2.5019 | 0.56292 | 0 | 0 | 4 | K | 2 |  |  |  | ROZPOCET | 0 | 0 | 0 | 0 | 0 | 1 | 0 | 4 | -1492349626
| Online PSC |  | https://podminky.urs.cz/item/CS_URS_2023_01/631311224 | [14 empty] | Online PSC | 2
| P |  | Poznámka k položce: C 25/30 XC2 | [14 empty] | P | 2
| VV |  | "stavební úpravy - nový stav N10" | [14 empty] | VV | 2 | 1 | True | 0 | ROZPOCET
| VV |  | "dobetonování podlahy po vybouraném základovém bloku" | [14 empty] | VV | 2 | 1 | True | 0 | ROZPOCET
| VV |  | "místnost č. 107" 1,5*1,5*0,1 |  | 0.225 | [12 empty] | VV | 2 | 2 | True | 0 | ROZPOCET
| VV |  | Součet |  | 0.225 | [12 empty] | VV | 2 | 4 | True | 1 | ROZPOCET
44 | K | 632451254 | Potěr cementový samonivelační litý tř. C 30, tl. přes 45 do 50 mm | m2 | 8.663 |  | 0 | CS ÚRS 2023 01 |  | základní |  | 0 | 0.11 | 0.95293 | 0 | 0 | 4 | K | 2 |  |  |  | ROZPOCET | 0 | 0 | 0 | 0 | 0 | 1 | 0 | 4 | 1435152341
| Online PSC |  | https://podminky.urs.cz/item/CS_URS_2023_01/632451254 | [14 empty] | Online PSC | 2
| P |  | Poznámka k položce: C 25/30 | [14 empty] | P | 2
| VV |  | "stavební úpravy - nový stav N4" | [14 empty] | VV | 2 | 1 | True | 0 | ROZPOCET
| VV |  | "nové keramické dlažby" | [14 empty] | VV | 2 | 1 | True | 0 | ROZPOCET
| VV |  | viz skladba SH/5 | [14 empty] | VV | 2 | 1 | True | 0 | ROZPOCET
| VV |  | "místnost č. 110 (část u vstupních dveří)" 1,35*1,35 |  | 1.823 | [12 empty] | VV | 2 | 2 | True | 0 | ROZPOCET
| VV |  | "místnost č. 113" 2,85*2,4 |  | 6.84 | [12 empty] | VV | 2 | 2 | True | 0 | ROZPOCET
| VV |  | Součet |  | 8.663 | [12 empty] | VV | 2 | 4 | True | 1 | ROZPOCET
| D | 94 | Lešení a stavební výtahy |  |  |  | 0 |  |  |  |  | 0 |  | 0.030806 |  | 0 | 1 | D | 1 |  |  |  | ROZPOCET | [6 empty] | 0
45 | K | 941111121 | Montáž lešení řadového trubkového lehkého pracovního s podlahami s provozním zatížením tř. 3 do 200 kg/m2 šířky tř. W09 od 0,9 do 1,2 m, výšky do 10 m | m2 | 92.38 |  | 0 | CS ÚRS 2023 01 |  | základní |  | 0 | 0 | 0 | 0 | 0 | 4 | K | 2 |  |  |  | ROZPOCET | 0 | 0 | 0 | 0 | 0 | 1 | 0 | 4 | 885377041
| Online PSC |  | https://podminky.urs.cz/item/CS_URS_2023_01/941111121 | [14 empty] | Online PSC | 2
| VV |  | "stavební úpravy - nový stav N14" | [14 empty] | VV | 2 | 1 | True | 0 | ROZPOCET
| VV |  | "nadzemní část obvodových stěn" | [14 empty] | VV | 2 | 1 | True | 0 | ROZPOCET
| VV |  | "po atiku vyšší střechy - zádadní fasáda" (12,9+1,0*2)*(8,0-1,8) |  | 92.38 | [12 empty] | VV | 2 | 2 | True | 0 | ROZPOCET
| VV |  | Součet |  | 92.38 | [12 empty] | VV | 2 | 4 | True | 1 | ROZPOCET
46 | K | 941111221 | Montáž lešení řadového trubkového lehkého pracovního s podlahami s provozním zatížením tř. 3 do 200 kg/m2 Příplatek za první a každý další den použití lešení k ceně -1121 | m2 | 2771.4 |  | 0 | CS ÚRS 2023 01 |  | základní |  | 0 | 0 | 0 | 0 | 0 | 4 | K | 2 |  |  |  | ROZPOCET | 0 | 0 | 0 | 0 | 0 | 1 | 0 | 4 | 1814680132
| Online PSC |  | https://podminky.urs.cz/item/CS_URS_2023_01/941111221 | [14 empty] | Online PSC | 2
| VV |  | 92,38*30 'Přepočtené koeficientem množství |  | 2771.4 | [12 empty] | VV | 2 | 2 | False | 1 | ROZPOCET
47 | K | 941111821 | Demontáž lešení řadového trubkového lehkého pracovního s podlahami s provozním zatížením tř. 3 do 200 kg/m2 šířky tř. W09 od 0,9 do 1,2 m, výšky do 10 m | m2 | 92.38 |  | 0 | CS ÚRS 2023 01 |  | základní |  | 0 | 0 | 0 | 0 | 0 | 4 | K | 2 |  |  |  | ROZPOCET | 0 | 0 | 0 | 0 | 0 | 1 | 0 | 4 | 183424685
| Online PSC |  | https://podminky.urs.cz/item/CS_URS_2023_01/941111821 | [14 empty] | Online PSC | 2
48 | K | 949101111 | Lešení pomocné pracovní pro objekty pozemních staveb pro zatížení do 150 kg/m2, o výšce lešeňové podlahy do 1,9 m | m2 | 63.8 |  | 0 | CS ÚRS 2023 01 |  | základní |  | 0 | 0.00013 | 0.008294 | 0 | 0 | 4 | K | 2 |  |  |  | ROZPOCET | 0 | 0 | 0 | 0 | 0 | 1 | 0 | 4 | -597447367
| Online PSC |  | https://podminky.urs.cz/item/CS_URS_2023_01/949101111 | [14 empty] | Online PSC | 2
| VV |  | "stavební úpravy - nový stav N14" | [14 empty] | VV | 2 | 1 | True | 0 | ROZPOCET
| VV |  | "nadzemní část obvodových stěn" | [14 empty] | VV | 2 | 1 | True | 0 | ROZPOCET
| VV |  | "po atiku vyšší střechy" (2*24,45+12,9+2,0)*1,0 |  | 63.8 | [12 empty] | VV | 2 | 2 | True | 0 | ROZPOCET
| VV |  | Součet |  | 63.8 | [12 empty] | VV | 2 | 4 | True | 1 | ROZPOCET
49 | K | 949101112 | Lešení pomocné pracovní pro objekty pozemních staveb pro zatížení do 150 kg/m2, o výšce lešeňové podlahy přes 1,9 do 3,5 m | m2 | 107.2 |  | 0 | CS ÚRS 2023 01 |  | základní |  | 0 | 0.00021 | 0.022512 | 0 | 0 | 4 | K | 2 |  |  |  | ROZPOCET | 0 | 0 | 0 | 0 | 0 | 1 | 0 | 4 | -328351693
| Online PSC |  | https://podminky.urs.cz/item/CS_URS_2023_01/949101112 | [14 empty] | Online PSC | 2
| VV |  | "stavební úpravy - nový stav N14" | [14 empty] | VV | 2 | 1 | True | 0 | ROZPOCET
| VV |  | "nadzemní část obvodových stěn" | [14 empty] | VV | 2 | 1 | True | 0 | ROZPOCET
| VV |  | "po atiku nižší střechy" (2*32,1+26,1+2*6,45+1,0*4)*1,0 |  | 107.2 | [12 empty] | VV | 2 | 2 | True | 0 | ROZPOCET
| VV |  | Součet |  | 107.2 | [12 empty] | VV | 2 | 4 | True | 1 | ROZPOCET
| D | 95 | Různé dokončovací konstrukce a práce pozemních staveb |  |  |  | 0 |  |  |  |  | 0 |  | 0.019729 |  | 0 | 1 | D | 1 |  |  |  | ROZPOCET | [6 empty] | 0
50 | K | 952903112 | Vyčištění objektů čistíren odpadních vod, nádrží, žlabů nebo kanálů světlé výšky prostoru do 3,5 m | m2 | 1972.896 |  | 0 | CS ÚRS 2023 01 |  | základní |  | 0 | 1e-05 | 0.019729 | 0 | 0 | 4 | K | 2 |  |  |  | ROZPOCET | 0 | 0 | 0 | 0 | 0 | 1 | 0 | 4 | -1927853704
| Online PSC |  | https://podminky.urs.cz/item/CS_URS_2023_01/952903112 | [14 empty] | Online PSC | 2
| VV |  | 21,6*24,7+21,3*3,0+4,5*6,6+6,4*3,5+25,7*6,0 |  | 803.72 | [12 empty] | VV | 2 | 2 | True | 0 | ROZPOCET
| VV |  | 32,34*26,34 |  | 851.836 | [12 empty] | VV | 2 | 2 | True | 0 | ROZPOCET
| VV |  | 24,6*12,9 |  | 317.34 | [12 empty] | VV | 2 | 2 | True | 0 | ROZPOCET
| VV |  | Součet |  | 1972.896 | [12 empty] | VV | 2 | 4 | True | 1 | ROZPOCET
51 | K | 952903119 | Vyčištění objektů čistíren odpadních vod, nádrží, žlabů nebo kanálů Příplatek k ceně za vyčištění prostorů v přes 3,5 m | m2 | 317.34 |  | 0 | CS ÚRS 2023 01 |  | základní |  | 0 | 0 | 0 | 0 | 0 | 4 | K | 2 |  |  |  | ROZPOCET | 0 | 0 | 0 | 0 | 0 | 1 | 0 | 4 | 403341390
| Online PSC |  | https://podminky.urs.cz/item/CS_URS_2023_01/952903119 | [14 empty] | Online PSC | 2
| VV |  | 24,6*12,9 |  | 317.34 | [12 empty] | VV | 2 | 2 | True | 1 | ROZPOCET
| D | 96 | Bourání konstrukcí |  |  |  | 0 |  |  |  |  | 0 |  | 0.50116 |  | 667.0544 | 1 | D | 1 |  |  |  | ROZPOCET | [6 empty] | 0
52 | K | 712440832 | Odstranění povlakové krytiny střech šikmých přes 10° do 30° z přitavených pásů NAIP v plné ploše dvouvrstvé | m2 | 839.52 |  | 0 | CS ÚRS 2023 01 |  | základní |  | 0 | 0 | 0 | 0.011 | 9.2347 | 16 | K | 2 |  |  |  | ROZPOCET | 0 | 0 | 0 | 0 | 0 | 1 | 0 | 16 | -973748557
| Online PSC |  | https://podminky.urs.cz/item/CS_URS_2023_01/712440832 | [14 empty] | Online PSC | 2
| VV |  | "bourací práce B19" | [14 empty] | VV | 2 | 1 | True | 0 | ROZPOCET
| VV |  | "demontáž střešního pláště na kótě 318.75" | [14 empty] | VV | 2 | 1 | True | 0 | ROZPOCET
| VV |  | "odstranění všech vrstev až po cementový potěr na strop. panelech" | [14 empty] | VV | 2 | 1 | True | 0 | ROZPOCET
| VV |  | "živičná krytina ASTPS, IPA ASTPS" 31,8*25,8-24,9*13,8 |  | 476.82 | [12 empty] | VV | 2 | 2 | True | 0 | ROZPOCET
| VV |  | Mezisoučet |  | 476.82 | [12 empty] | VV | 2 | 3 | True | 0 | ROZPOCET
| VV |  | "bourací práce B20" | [14 empty] | VV | 2 | 1 | True | 0 | ROZPOCET
| VV |  | "demontáž střešního pláště na kótě 321.75" | [14 empty] | VV | 2 | 1 | True | 0 | ROZPOCET
| VV |  | "odstranění všech vrstev vč. strop. panelů" | [14 empty] | VV | 2 | 1 | True | 0 | ROZPOCET
| VV |  | "živičná krytina ASTPS, IPA ASTPS" 25,2*13,5 |  | 340.2 | [12 empty] | VV | 2 | 2 | True | 0 | ROZPOCET
| VV |  | Mezisoučet |  | 340.2 | [12 empty] | VV | 2 | 3 | True | 0 | ROZPOCET
| VV |  | "bourací práce B27" | [14 empty] | VV | 2 | 1 | True | 0 | ROZPOCET
| VV |  | "bourání stáv. venkovních spojovacích ŽB mostů průřezu H - hydroizolace" | [14 empty] | VV | 2 | 1 | True | 0 | ROZPOCET
| VV |  | 12,5*0,9*2 |  | 22.5 | [12 empty] | VV | 2 | 2 | True | 0 | ROZPOCET
| VV |  | Mezisoučet |  | 22.5 | [12 empty] | VV | 2 | 3 | True | 0 | ROZPOCET
| VV |  | Součet |  | 839.52 | [12 empty] | VV | 2 | 4 | True | 1 | ROZPOCET
53 | K | 712990812 | Odstranění násypu nebo nánosu ze střech násypu nebo nánosu do 10°, tl. do 50 mm | m2 | 817.02 |  | 0 | CS ÚRS 2023 01 |  | základní |  | 0 | 0 | 0 | 0.084 | 68.6297 | 16 | K | 2 |  |  |  | ROZPOCET | 0 | 0 | 0 | 0 | 0 | 1 | 0 | 16 | 1571063458
| Online PSC |  | https://podminky.urs.cz/item/CS_URS_2023_01/712990812 | [14 empty] | Online PSC | 2
| VV |  | "bourací práce B19" | [14 empty] | VV | 2 | 1 | True | 0 | ROZPOCET
| VV |  | "demontáž střešního pláště na kótě 318.75" | [14 empty] | VV | 2 | 1 | True | 0 | ROZPOCET
| VV |  | "odstranění všech vrstev až po cementový potěr na strop. panelech" | [14 empty] | VV | 2 | 1 | True | 0 | ROZPOCET
| VV |  | "lože z prosáté škváry tl.30 mm" 31,8*25,8-24,9*13,8 |  | 476.82 | [12 empty] | VV | 2 | 2 | True | 0 | ROZPOCET
| VV |  | Mezisoučet |  | 476.82 | [12 empty] | VV | 2 | 3 | True | 0 | ROZPOCET
| VV |  | "bourací práce B20" | [14 empty] | VV | 2 | 1 | True | 0 | ROZPOCET
| VV |  | "demontáž střešního pláště na kótě 321.75" | [14 empty] | VV | 2 | 1 | True | 0 | ROZPOCET
| VV |  | "odstranění všech vrstev vč. strop. panelů" | [14 empty] | VV | 2 | 1 | True | 0 | ROZPOCET
| VV |  | "lože z prosáté škváry tl.30 mm" 25,2*13,5 |  | 340.2 | [12 empty] | VV | 2 | 2 | True | 0 | ROZPOCET
| VV |  | Mezisoučet |  | 340.2 | [12 empty] | VV | 2 | 3 | True | 0 | ROZPOCET
| VV |  | Součet |  | 817.02 | [12 empty] | VV | 2 | 4 | True | 1 | ROZPOCET
54 | K | 713140825 | Odstranění tepelné izolace střech plochých z rohoží, pásů, dílců, desek, bloků nadstřešních izolací volně položených z pórobetonových desek do 200 mm | m2 | 817.02 |  | 0 | CS ÚRS 2023 01 |  | základní |  | 0 | 0 | 0 | 0.12 | 98.0424 | 16 | K | 2 |  |  |  | ROZPOCET | 0 | 0 | 0 | 0 | 0 | 1 | 0 | 16 | 1643067282
| Online PSC |  | https://podminky.urs.cz/item/CS_URS_2023_01/713140825 | [14 empty] | Online PSC | 2
| VV |  | "bourací práce B19" | [14 empty] | VV | 2 | 1 | True | 0 | ROZPOCET
| VV |  | "demontáž střešního pláště na kótě 318.75" | [14 empty] | VV | 2 | 1 | True | 0 | ROZPOCET
| VV |  | "odstranění všech vrstev až po cementový potěr na strop. panelech" | [14 empty] | VV | 2 | 1 | True | 0 | ROZPOCET
| VV |  | "plynosilikátové desky tl.150 mm" 31,8*25,8-24,9*13,8 |  | 476.82 | [12 empty] | VV | 2 | 2 | True | 0 | ROZPOCET
| VV |  | Mezisoučet |  | 476.82 | [12 empty] | VV | 2 | 3 | True | 0 | ROZPOCET
| VV |  | "bourací práce B20" | [14 empty] | VV | 2 | 1 | True | 0 | ROZPOCET
| VV |  | "demontáž střešního pláště na kótě 321.75" | [14 empty] | VV | 2 | 1 | True | 0 | ROZPOCET
| VV |  | "odstranění všech vrstev vč. strop. panelů" | [14 empty] | VV | 2 | 1 | True | 0 | ROZPOCET
| VV |  | "plynosilikátové desky tl.150 mm" 25,2*13,5 |  | 340.2 | [12 empty] | VV | 2 | 2 | True | 0 | ROZPOCET
| VV |  | Mezisoučet |  | 340.2 | [12 empty] | VV | 2 | 3 | True | 0 | ROZPOCET
| VV |  | Součet |  | 817.02 | [12 empty] | VV | 2 | 4 | True | 1 | ROZPOCET
55 | K | 721210822 | Demontáž kanalizačního příslušenství střešních vtoků DN 100 | kus | 2 |  | 0 | CS ÚRS 2023 01 |  | základní |  | 0 | 0 | 0 | 0.01705 | 0.0341 | 16 | K | 2 |  |  |  | ROZPOCET | 0 | 0 | 0 | 0 | 0 | 1 | 0 | 16 | 733967979
| Online PSC |  | https://podminky.urs.cz/item/CS_URS_2023_01/721210822 | [14 empty] | Online PSC | 2
| VV |  | "bourací práce B17" | [14 empty] | VV | 2 | 1 | True | 0 | ROZPOCET
| VV |  | "střešní vpust" 2 |  | 2 | [12 empty] | VV | 2 | 2 | True | 1 | ROZPOCET
56 | K | 721PC96B01.1 | Demontáž potrubí z litinových trub DN 300 vč. odvozu a likvidace | m | 29.1 |  | 0 | vlastní |  | základní |  | 0 | 0 | 0 | 0 | 0 | 16 | K | 2 |  |  |  | ROZPOCET | 0 | 0 | 0 | 0 | 0 | 1 | 0 | 16 | 1060166935
| VV |  | "bourací práce B22" | [14 empty] | VV | 2 | 1 | True | 0 | ROZPOCET
| VV |  | "zbourání stáv. větracího komínového tělesa" | [14 empty] | VV | 2 | 1 | True | 0 | ROZPOCET
| VV |  | "větrací potrubí v komín. tělese - LT DN300" 7,2*3 |  | 21.6 | [12 empty] | VV | 2 | 2 | True | 0 | ROZPOCET
| VV |  | Mezisoučet |  | 21.6 | [12 empty] | VV | 2 | 3 | True | 0 | ROZPOCET
| VV |  | "bourací práce B24" | [14 empty] | VV | 2 | 1 | True | 0 | ROZPOCET
| VV |  | "demontáž částí stáv. venkovních větracích potrubí" | [14 empty] | VV | 2 | 1 | True | 0 | ROZPOCET
| VV |  | "LT DN300" 2,5*3 |  | 7.5 | [12 empty] | VV | 2 | 2 | True | 0 | ROZPOCET
| VV |  | Mezisoučet |  | 7.5 | [12 empty] | VV | 2 | 3 | True | 0 | ROZPOCET
| VV |  | Součet |  | 29.1 | [12 empty] | VV | 2 | 4 | True | 1 | ROZPOCET
57 | K | 721PC96B01.2 | Zaslepení stávajících venkovních větracích potrubí, ponecháno v zemi, litin. DN 300 | m | 1 |  | 0 | vlastní |  | základní |  | 0 | 0 | 0 | 0 | 0 | 16 | K | 2 |  |  |  | ROZPOCET | 0 | 0 | 0 | 0 | 0 | 1 | 0 | 16 | -1435914577
| VV |  | "bourací práce B24" | [14 empty] | VV | 2 | 1 | True | 0 | ROZPOCET
| VV |  | "zaslepení stáv. venkovních větracích potrubí" 1 |  | 1 | [12 empty] | VV | 2 | 2 | True | 1 | ROZPOCET
58 | K | 723PC96B01.1 | Demontáž stávajících plynových rozvodů, zaslepení přípojka plynu uvnitř objektu vč. všech souvisejících prací | kpl | 1 |  | 0 | vlastní |  | základní |  | 0 | 0.00024 | 0.00024 | 0 | 0 | 16 | K | 2 |  |  |  | ROZPOCET | 0 | 0 | 0 | 0 | 0 | 1 | 0 | 16 | -1886525459
| VV |  | "bourací práce B33" | [14 empty] | VV | 2 | 1 | True | 0 | ROZPOCET
| VV |  | "Demontáž stáv. plynových rozvodů, zaslepení přípojky plynu uvnitř objektu" 1 |  | 1 | [12 empty] | VV | 2 | 2 | True | 1 | ROZPOCET
59 | K | 725110811 | Demontáž klozetů splachovacích s nádrží nebo tlakovým splachovačem | soubor | 1 |  | 0 | CS ÚRS 2023 01 |  | základní |  | 0 | 0 | 0 | 0.01933 | 0.01933 | 16 | K | 2 |  |  |  | ROZPOCET | 0 | 0 | 0 | 0 | 0 | 1 | 0 | 16 | 19105658
| Online PSC |  | https://podminky.urs.cz/item/CS_URS_2023_01/725110811 | [14 empty] | Online PSC | 2
| VV |  | "bourací práce B10" | [14 empty] | VV | 2 | 1 | True | 0 | ROZPOCET
| VV |  | "WC" 1 |  | 1 | [12 empty] | VV | 2 | 2 | True | 1 | ROZPOCET
60 | K | 725210821 | Demontáž umyvadel bez výtokových armatur umyvadel | soubor | 1 |  | 0 | CS ÚRS 2023 01 |  | základní |  | 0 | 0 | 0 | 0.01946 | 0.01946 | 16 | K | 2 |  |  |  | ROZPOCET | 0 | 0 | 0 | 0 | 0 | 1 | 0 | 16 | -1224128833
| Online PSC |  | https://podminky.urs.cz/item/CS_URS_2023_01/725210821 | [14 empty] | Online PSC | 2
| VV |  | "bourací práce B10" | [14 empty] | VV | 2 | 1 | True | 0 | ROZPOCET
| VV |  | "umývadlo" 1 |  | 1 | [12 empty] | VV | 2 | 2 | True | 1 | ROZPOCET
61 | K | 725220841 | Demontáž van ocelových rohových | soubor | 1 |  | 0 | CS ÚRS 2023 01 |  | základní |  | 0 | 0 | 0 | 0.0329 | 0.0329 | 16 | K | 2 |  |  |  | ROZPOCET | 0 | 0 | 0 | 0 | 0 | 1 | 0 | 16 | -457459278
| Online PSC |  | https://podminky.urs.cz/item/CS_URS_2023_01/725220841 | [14 empty] | Online PSC | 2
| VV |  | "bourací práce B10" | [14 empty] | VV | 2 | 1 | True | 0 | ROZPOCET
| VV |  | "vana" 1 |  | 1 | [12 empty] | VV | 2 | 2 | True | 1 | ROZPOCET
62 | K | 725310823 | Demontáž dřezů jednodílných bez výtokových armatur vestavěných v kuchyňských sestavách | soubor | 1 |  | 0 | CS ÚRS 2023 01 |  | základní |  | 0 | 0 | 0 | 0.0092 | 0.0092 | 16 | K | 2 |  |  |  | ROZPOCET | 0 | 0 | 0 | 0 | 0 | 1 | 0 | 16 | -1908595409
| Online PSC |  | https://podminky.urs.cz/item/CS_URS_2023_01/725310823 | [14 empty] | Online PSC | 2
| VV |  | "bourací práce B10" | [14 empty] | VV | 2 | 1 | True | 0 | ROZPOCET
| VV |  | "dřez" 1 |  | 1 | [12 empty] | VV | 2 | 2 | True | 1 | ROZPOCET
63 | K | 725PC96B01.1 | Demontáž příslušenství stávajících zařizovacích předmětů v místnosti 113, 114 a 115, ohřívače vody+ demontáž nefunkčních potrubí a vývodů vč. odvozu a likvidace | kpl | 1 |  | 0 | vlastní |  | základní |  | 0 | 0 | 0 | 0 | 0 | 16 | K | 2 |  |  |  | ROZPOCET | 0 | 0 | 0 | 0 | 0 | 1 | 0 | 16 | -402988927
| VV |  | "bourací práce B10" 1 |  | 1 | [12 empty] | VV | 2 | 2 | True | 1 | ROZPOCET
64 | K | 731PC96B01.1 | Demontáž stávajících plynových kotlů vč. všech souvisejících prací | kpl | 1 |  | 0 | vlastní |  | základní |  | 0 | 9e-05 | 9e-05 | 0 | 0 | 16 | K | 2 |  |  |  | ROZPOCET | 0 | 0 | 0 | 0 | 0 | 1 | 0 | 16 | 484379643
| P |  | Poznámka k položce: vč. odvozu a likvidace | [14 empty] | P | 2
| VV |  | "bourací práce B33" | [14 empty] | VV | 2 | 1 | True | 0 | ROZPOCET
| VV |  | "demontáž stávajících plynových kotlů " 1 |  | 1 | [12 empty] | VV | 2 | 2 | True | 1 | ROZPOCET
65 | K | 735PC96B01.1 | Demontáž nefunkčních radiátorů vč. nefunkčních trubních rozvodů s nimi souvisejících | kpl | 1 |  | 0 | vlastní |  | základní |  | 0 | 0 | 0 | 0 | 0 | 16 | K | 2 |  |  |  | ROZPOCET | 0 | 0 | 0 | 0 | 0 | 1 | 0 | 16 | -689408952
| P |  | Poznámka k položce: vč. odvozu a likvidace | [14 empty] | P | 2
| VV |  | "bourací práce B12" | [14 empty] | VV | 2 | 1 | True | 0 | ROZPOCET
| VV |  | "demontáž nefunkčních radiátorů " 1 |  | 1 | [12 empty] | VV | 2 | 2 | True | 1 | ROZPOCET
| VV |  | 1PP - 5ks, 1.NP - 18ks | [14 empty] | VV | 2 | 1 | True | 0 | ROZPOCET
66 | K | 751398822 | Demontáž ostatních zařízení větrací mřížky stěnové, průřezu přes 0,040 do 0,100 m2 | kus | 9 |  | 0 | CS ÚRS 2023 01 |  | základní |  | 0 | 0 | 0 | 0.0001 | 0.0009 | 16 | K | 2 |  |  |  | ROZPOCET | 0 | 0 | 0 | 0 | 0 | 1 | 0 | 16 | -1555600034
| Online PSC |  | https://podminky.urs.cz/item/CS_URS_2023_01/751398822 | [14 empty] | Online PSC | 2
| VV |  | "bourací práce B17" | [14 empty] | VV | 2 | 1 | True | 0 | ROZPOCET
| VV |  | "demontáž ostatních zámečnických výrobků" | [14 empty] | VV | 2 | 1 | True | 0 | ROZPOCET
| VV |  | "větrací mřížky - 0,3x0,3m" 5 |  | 5 | [12 empty] | VV | 2 | 2 | True | 0 | ROZPOCET
| VV |  | "větrací mřížky - 0,3x0,15m" 4 |  | 4 | [12 empty] | VV | 2 | 2 | True | 0 | ROZPOCET
| VV |  | Součet |  | 9 | [12 empty] | VV | 2 | 4 | True | 1 | ROZPOCET
67 | K | 751398823 | Demontáž ostatních zařízení větrací mřížky stěnové, průřezu přes 0,100 do 0,150 m2 | kus | 1 |  | 0 | CS ÚRS 2023 01 |  | základní |  | 0 | 0 | 0 | 0.000125 | 0.000125 | 16 | K | 2 |  |  |  | ROZPOCET | 0 | 0 | 0 | 0 | 0 | 1 | 0 | 16 | 257875472
| Online PSC |  | https://podminky.urs.cz/item/CS_URS_2023_01/751398823 | [14 empty] | Online PSC | 2
| VV |  | "bourací práce B17" | [14 empty] | VV | 2 | 1 | True | 0 | ROZPOCET
| VV |  | "demontáž ostatních zámečnických výrobků" | [14 empty] | VV | 2 | 1 | True | 0 | ROZPOCET
| VV |  | "větrací mřížky - 0,3x0,5m" 1 |  | 1 | [12 empty] | VV | 2 | 2 | True | 1 | ROZPOCET
68 | K | 751PC96B01.1 | Demontáž ostatních zámečnických výrobků - větrací střešní komínky - ocel. trubka DN100 se stříškou, délka cca 0,75 m | kus | 32 |  | 0 | vlastní |  | základní |  | 0 | 0 | 0 | 0 | 0 | 16 | K | 2 |  |  |  | ROZPOCET | 0 | 0 | 0 | 0 | 0 | 1 | 0 | 16 | 1988832148
| P |  | Poznámka k položce: vč. ovdozu a likvidace | [14 empty] | P | 2
| VV |  | "bourací práce B17" | [14 empty] | VV | 2 | 1 | True | 0 | ROZPOCET
| VV |  | "demontáž ostatních zámečnických výrobků" | [14 empty] | VV | 2 | 1 | True | 0 | ROZPOCET
| VV |  | "větrací střešní komínky - ocel. trubka DN100 se stříškou, dl. cca 0,75 m" 32 |  | 32 | [12 empty] | VV | 2 | 2 | True | 0 | ROZPOCET
| VV |  | Součet |  | 32 | [12 empty] | VV | 2 | 4 | True | 1 | ROZPOCET
69 | K | 762526811 | Demontáž podlah z desek dřevotřískových, překližkových, sololitových tl. do 20 mm bez polštářů | m2 | 34.72 |  | 0 | CS ÚRS 2023 01 |  | základní |  | 0 | 0 | 0 | 0.03 | 1.0416 | 16 | K | 2 |  |  |  | ROZPOCET | 0 | 0 | 0 | 0 | 0 | 1 | 0 | 16 | 153005015
| Online PSC |  | https://podminky.urs.cz/item/CS_URS_2023_01/762526811 | [14 empty] | Online PSC | 2
| VV |  | "bourací práce B14" | [14 empty] | VV | 2 | 1 | True | 0 | ROZPOCET
| VV |  | "odstranění nášlapné vrstvy stávající podlahy (PVC) - podkladní desky z dřevotřísky" | [14 empty] | VV | 2 | 1 | True | 0 | ROZPOCET
| VV |  | "místn. 111" 19,27 |  | 19.27 | [12 empty] | VV | 2 | 2 | True | 0 | ROZPOCET
| VV |  | "místn. 112" 8,7 |  | 8.7 | [12 empty] | VV | 2 | 2 | True | 0 | ROZPOCET
| VV |  | "místn. 116" 2,7*2,5 |  | 6.75 | [12 empty] | VV | 2 | 2 | True | 0 | ROZPOCET
| VV |  | Součet |  | 34.72 | [12 empty] | VV | 2 | 4 | True | 1 | ROZPOCET
70 | K | 764002841 | Demontáž klempířských konstrukcí oplechování horních ploch zdí a nadezdívek do suti | m | 232.5 |  | 0 | CS ÚRS 2023 01 |  | základní |  | 0 | 0 | 0 | 0.00191 | 0.44407 | 16 | K | 2 |  |  |  | ROZPOCET | 0 | 0 | 0 | 0 | 0 | 1 | 0 | 16 | 1777397358
| Online PSC |  | https://podminky.urs.cz/item/CS_URS_2023_01/764002841 | [14 empty] | Online PSC | 2
| VV |  | "bourací práce B16" | [14 empty] | VV | 2 | 1 | True | 0 | ROZPOCET
| VV |  | "demontáž klempířských výrobků" | [14 empty] | VV | 2 | 1 | True | 0 | ROZPOCET
| VV |  | "oplechování střešních atik" 2*(32,1+26,1)+2*25,5+13,8 |  | 181.2 | [12 empty] | VV | 2 | 2 | True | 0 | ROZPOCET
| VV |  | "průčelí nad hlavním vstupem" 2,5 |  | 2.5 | [12 empty] | VV | 2 | 2 | True | 0 | ROZPOCET
| VV |  | Mezisoučet |  | 183.7 | [12 empty] | VV | 2 | 3 | True | 0 | ROZPOCET
| VV |  | "bourací práce B27" | [14 empty] | VV | 2 | 1 | True | 0 | ROZPOCET
| VV |  | "oplechování venkovních spojovacích železobetonových mostů" 12,2*4 |  | 48.8 | [12 empty] | VV | 2 | 2 | True | 0 | ROZPOCET
| VV |  | Mezisoučet |  | 48.8 | [12 empty] | VV | 2 | 3 | True | 0 | ROZPOCET
| VV |  | Součet |  | 232.5 | [12 empty] | VV | 2 | 4 | True | 1 | ROZPOCET
71 | K | 764002851 | Demontáž klempířských konstrukcí oplechování parapetů do suti | m | 111.6 |  | 0 | CS ÚRS 2023 01 |  | základní |  | 0 | 0 | 0 | 0.00167 | 0.18637 | 16 | K | 2 |  |  |  | ROZPOCET | 0 | 0 | 0 | 0 | 0 | 1 | 0 | 16 | 1045425016
| Online PSC |  | https://podminky.urs.cz/item/CS_URS_2023_01/764002851 | [14 empty] | Online PSC | 2
| VV |  | "bourací práce B3" | [14 empty] | VV | 2 | 1 | True | 0 | ROZPOCET
| VV |  | "demontáž stáv. oken vč. parapetů" | [14 empty] | VV | 2 | 1 | True | 0 | ROZPOCET
| VV |  | "1.PP " | [14 empty] | VV | 2 | 1 | True | 0 | ROZPOCET
| VV |  | "pro okno rozměr 2,70 x 0,60 m" 2,7*4 |  | 10.8 | [12 empty] | VV | 2 | 2 | True | 0 | ROZPOCET
| VV |  | "pro okno rozměr 1,80 x 0,60 m" 1,8*2 |  | 3.6 | [12 empty] | VV | 2 | 2 | True | 0 | ROZPOCET
| VV |  | "1.NP " | [14 empty] | VV | 2 | 1 | True | 0 | ROZPOCET
| VV |  | "pro okno rozměr 2,70 x 1,80 m" 2,7*4 |  | 10.8 | [12 empty] | VV | 2 | 2 | True | 0 | ROZPOCET
| VV |  | "pro okno rozměr 2,70 x 1,20 m" 2,7*14 |  | 37.8 | [12 empty] | VV | 2 | 2 | True | 0 | ROZPOCET
| VV |  | "pro okno rozměr 1,50 x 1,50 m" 1,5*2 |  | 3 | [12 empty] | VV | 2 | 2 | True | 0 | ROZPOCET
| VV |  | "pro okno rozměr 1,20 x 0,60 m" 1,2*2 |  | 2.4 | [12 empty] | VV | 2 | 2 | True | 0 | ROZPOCET
| VV |  | "střecha " | [14 empty] | VV | 2 | 1 | True | 0 | ROZPOCET
| VV |  | "pro okno rozměr 2,70 x 1,20 m" 2,7*16 |  | 43.2 | [12 empty] | VV | 2 | 2 | True | 0 | ROZPOCET
| VV |  | Součet |  | 111.6 | [12 empty] | VV | 2 | 4 | True | 1 | ROZPOCET
72 | K | 764004861 | Demontáž klempířských konstrukcí svodu do suti | m | 33 |  | 0 | CS ÚRS 2023 01 |  | základní |  | 0 | 0 | 0 | 0.00394 | 0.13002 | 16 | K | 2 |  |  |  | ROZPOCET | 0 | 0 | 0 | 0 | 0 | 1 | 0 | 16 | -1870352037
| Online PSC |  | https://podminky.urs.cz/item/CS_URS_2023_01/764004861 | [14 empty] | Online PSC | 2
| VV |  | "bourací práce B16" | [14 empty] | VV | 2 | 1 | True | 0 | ROZPOCET
| VV |  | "demontáž klempířských výrobků - dešťové svody" | [14 empty] | VV | 2 | 1 | True | 0 | ROZPOCET
| VV |  | 8,0*2+5,5*2+3,0*2 |  | 33 | [12 empty] | VV | 2 | 2 | True | 1 | ROZPOCET
73 | K | 766491851 | Demontáž ostatních truhlářských konstrukcí prahů dveří jednokřídlových | kus | 14 |  | 0 | CS ÚRS 2023 01 |  | základní |  | 0 | 0 | 0 | 0.001 | 0.014 | 16 | K | 2 |  |  |  | ROZPOCET | 0 | 0 | 0 | 0 | 0 | 1 | 0 | 16 | -1206060330
| Online PSC |  | https://podminky.urs.cz/item/CS_URS_2023_01/766491851 | [14 empty] | Online PSC | 2
| VV |  | "bourací práce B7" | [14 empty] | VV | 2 | 1 | True | 0 | ROZPOCET
| VV |  | "demontáž stávajících vnitřních ocelových dveřních křídel vč. prahů " | [14 empty] | VV | 2 | 1 | True | 0 | ROZPOCET
| VV |  | "1.NP " | [14 empty] | VV | 2 | 1 | True | 0 | ROZPOCET
| VV |  | "dveře 0,8 x 1,97 m (jednokřídlové)" 4 |  | 4 | [12 empty] | VV | 2 | 2 | True | 0 | ROZPOCET
| VV |  | Mezisoučet |  | 4 | [12 empty] | VV | 2 | 3 | True | 0 | ROZPOCET
| VV |  | "bourací práce B8" | [14 empty] | VV | 2 | 1 | True | 0 | ROZPOCET
| VV |  | "demontáž stávajících vnitřních dřevěných dveřních křídel vč. prahů " | [14 empty] | VV | 2 | 1 | True | 0 | ROZPOCET
| VV |  | "1.PP " | [14 empty] | VV | 2 | 1 | True | 0 | ROZPOCET
| VV |  | "dveře 0,6 x 1,97 m (jednokřídlové)" 3 |  | 3 | [12 empty] | VV | 2 | 2 | True | 0 | ROZPOCET
| VV |  | "dveře 0,8 x 1,97 m (jednokřídlové)" 2 |  | 2 | [12 empty] | VV | 2 | 2 | True | 0 | ROZPOCET
| VV |  | "1.NP " | [14 empty] | VV | 2 | 1 | True | 0 | ROZPOCET
| VV |  | "dveře 0,8 x 1,97 m (jednokřídlové)" 2 |  | 2 | [12 empty] | VV | 2 | 2 | True | 0 | ROZPOCET
| VV |  | Mezisoučet |  | 7 | [12 empty] | VV | 2 | 3 | True | 0 | ROZPOCET
| VV |  | "bourací práce B9" | [14 empty] | VV | 2 | 1 | True | 0 | ROZPOCET
| VV |  | "demontáž stávajících vnitřních dřevěných dveřních křídel vč. prahů a ocelových zárubní" | [14 empty] | VV | 2 | 1 | True | 0 | ROZPOCET
| VV |  | "1.NP " | [14 empty] | VV | 2 | 1 | True | 0 | ROZPOCET
| VV |  | "dveře 0,6 x 1,97 m (jednokřídlové)" 3 |  | 3 | [12 empty] | VV | 2 | 2 | True | 0 | ROZPOCET
| VV |  | Mezisoučet |  | 3 | [12 empty] | VV | 2 | 3 | True | 0 | ROZPOCET
| VV |  | Součet |  | 14 | [12 empty] | VV | 2 | 4 | True | 1 | ROZPOCET
74 | K | 766491853 | Demontáž ostatních truhlářských konstrukcí prahů dveří dvoukřídlových | kus | 5 |  | 0 | CS ÚRS 2023 01 |  | základní |  | 0 | 0 | 0 | 0.003 | 0.015 | 16 | K | 2 |  |  |  | ROZPOCET | 0 | 0 | 0 | 0 | 0 | 1 | 0 | 16 | 1526280603
| Online PSC |  | https://podminky.urs.cz/item/CS_URS_2023_01/766491853 | [14 empty] | Online PSC | 2
| VV |  | "bourací práce B7" | [14 empty] | VV | 2 | 1 | True | 0 | ROZPOCET
| VV |  | "demontáž stávajících vnitřních ocelových dveřních křídel vč. prahů " | [14 empty] | VV | 2 | 1 | True | 0 | ROZPOCET
| VV |  | "1.PP " | [14 empty] | VV | 2 | 1 | True | 0 | ROZPOCET
| VV |  | "dveře 1,45 x 1,97 m (dvoukřídlové)" 3 |  | 3 | [12 empty] | VV | 2 | 2 | True | 0 | ROZPOCET
| VV |  | "1.NP " | [14 empty] | VV | 2 | 1 | True | 0 | ROZPOCET
| VV |  | "dveře 1,45 x 2,48 m (dvoukřídlové)" 2 |  | 2 | [12 empty] | VV | 2 | 2 | True | 0 | ROZPOCET
| VV |  | Součet |  | 5 | [12 empty] | VV | 2 | 4 | True | 1 | ROZPOCET
75 | K | 766691914 | Ostatní práce vyvěšení nebo zavěšení křídel dřevěných dveřních, plochy do 2 m2 | kus | 10 |  | 0 | CS ÚRS 2023 01 |  | základní |  | 0 | 0 | 0 | 0.024 | 0.24 | 16 | K | 2 |  |  |  | ROZPOCET | 0 | 0 | 0 | 0 | 0 | 1 | 0 | 16 | 1806737210
| Online PSC |  | https://podminky.urs.cz/item/CS_URS_2023_01/766691914 | [14 empty] | Online PSC | 2
| VV |  | "bourací práce B8" | [14 empty] | VV | 2 | 1 | True | 0 | ROZPOCET
| VV |  | "demontáž stávajících vnitřních dřevěných dveřních křídel vč. prahů " | [14 empty] | VV | 2 | 1 | True | 0 | ROZPOCET
| VV |  | "1.PP " | [14 empty] | VV | 2 | 1 | True | 0 | ROZPOCET
| VV |  | "dveře 0,6 x 1,97 m (1,18 m2)" 3 |  | 3 | [12 empty] | VV | 2 | 2 | True | 0 | ROZPOCET
| VV |  | "dveře 0,8 x 1,97 m (1,58 m2)" 2 |  | 2 | [12 empty] | VV | 2 | 2 | True | 0 | ROZPOCET
| VV |  | "1.NP " | [14 empty] | VV | 2 | 1 | True | 0 | ROZPOCET
| VV |  | "dveře 0,8 x 1,97 m (1,58 m2)" 2 |  | 2 | [12 empty] | VV | 2 | 2 | True | 0 | ROZPOCET
| VV |  | Mezisoučet |  | 7 | [12 empty] | VV | 2 | 3 | True | 0 | ROZPOCET
| VV |  | "bourací práce B9" | [14 empty] | VV | 2 | 1 | True | 0 | ROZPOCET
| VV |  | "demontáž stávajících vnitřních dřevěných dveřních křídel vč. prahů a ocelových zárubní" | [14 empty] | VV | 2 | 1 | True | 0 | ROZPOCET
| VV |  | "1.NP " | [14 empty] | VV | 2 | 1 | True | 0 | ROZPOCET
| VV |  | "dveře 0,6 x 1,97 m (1,18 m2)" 3 |  | 3 | [12 empty] | VV | 2 | 2 | True | 0 | ROZPOCET
| VV |  | Mezisoučet |  | 3 | [12 empty] | VV | 2 | 3 | True | 0 | ROZPOCET
| VV |  | Součet |  | 10 | [12 empty] | VV | 2 | 4 | True | 1 | ROZPOCET
76 | K | 767161823 | Demontáž zábradlí do suti schodišťového nerozebíratelný spoj hmotnosti 1 m zábradlí do 20 kg | m | 12.6 |  | 0 | CS ÚRS 2023 01 |  | základní |  | 0 | 0 | 0 | 0.016 | 0.2016 | 16 | K | 2 |  |  |  | ROZPOCET | 0 | 0 | 0 | 0 | 0 | 1 | 0 | 16 | 1100876037
| Online PSC |  | https://podminky.urs.cz/item/CS_URS_2023_01/767161823 | [14 empty] | Online PSC | 2
| VV |  | "bourací práce B1" | [14 empty] | VV | 2 | 1 | True | 0 | ROZPOCET
| VV |  | "demontáž ocelového zábradlí u venkov. schodů" 3,2*2 |  | 6.4 | [12 empty] | VV | 2 | 2 | True | 0 | ROZPOCET
| VV |  | "bourací práce B6" | [14 empty] | VV | 2 | 1 | True | 0 | ROZPOCET
| VV |  | "demontáž ocelového zábradlí u venkov. schodů" 6,2 |  | 6.2 | [12 empty] | VV | 2 | 2 | True | 0 | ROZPOCET
| VV |  | Součet |  | 12.6 | [12 empty] | VV | 2 | 4 | True | 1 | ROZPOCET
77 | K | 767641800 | Demontáž dveřních zárubní odřezáním od upevnění, plochy dveří do 2,5 m2 | kus | 3 |  | 0 | CS ÚRS 2023 01 |  | základní |  | 0 | 0 | 0 | 0.013 | 0.039 | 16 | K | 2 |  |  |  | ROZPOCET | 0 | 0 | 0 | 0 | 0 | 1 | 0 | 16 | 1648116753
| Online PSC |  | https://podminky.urs.cz/item/CS_URS_2023_01/767641800 | [14 empty] | Online PSC | 2
| VV |  | "bourací práce B9" | [14 empty] | VV | 2 | 1 | True | 0 | ROZPOCET
| VV |  | "demontáž stávajících vnitřních dřevěných dveřních křídel vč. prahů a ocelových zárubní" | [14 empty] | VV | 2 | 1 | True | 0 | ROZPOCET
| VV |  | "1.NP " | [14 empty] | VV | 2 | 1 | True | 0 | ROZPOCET
| VV |  | "dveře 0,6 x 1,97 m (1,18 m2)" 3 |  | 3 | [12 empty] | VV | 2 | 2 | True | 1 | ROZPOCET
78 | K | 767691822/R | Demontáž kovových křídel dveří, plochy do 2 m2 | kus | 4 |  | 0 | vlastní |  | základní |  | 0 | 0 | 0 | 0.028 | 0.112 | 16 | K | 2 |  |  |  | ROZPOCET | 0 | 0 | 0 | 0 | 0 | 1 | 0 | 16 | -1784348563
| VV |  | "bourací práce B7" | [14 empty] | VV | 2 | 1 | True | 0 | ROZPOCET
| VV |  | "demontáž stávajících vnitřních ocelových dveřních křídel vč. prahů " | [14 empty] | VV | 2 | 1 | True | 0 | ROZPOCET
| VV |  | "1.NP " | [14 empty] | VV | 2 | 1 | True | 0 | ROZPOCET
| VV |  | "dveře 0,8 x 1,97 m (1,58 m2)" 4 |  | 4 | [12 empty] | VV | 2 | 2 | True | 1 | ROZPOCET
79 | K | 767691823/R | Demontáž kovových křídel dveří, plochy přes 2 m2 | kus | 5 |  | 0 | vlastní |  | základní |  | 0 | 0 | 0 | 0.057 | 0.285 | 16 | K | 2 |  |  |  | ROZPOCET | 0 | 0 | 0 | 0 | 0 | 1 | 0 | 16 | 1409770379
| VV |  | "bourací práce B7" | [14 empty] | VV | 2 | 1 | True | 0 | ROZPOCET
| VV |  | "demontáž stávajících vnitřních ocelových dveřních křídel vč. prahů " | [14 empty] | VV | 2 | 1 | True | 0 | ROZPOCET
| VV |  | "1.PP " | [14 empty] | VV | 2 | 1 | True | 0 | ROZPOCET
| VV |  | "dveře 1,45 x 1,97 m (2,86 m2)" 3 |  | 3 | [12 empty] | VV | 2 | 2 | True | 0 | ROZPOCET
| VV |  | "1.NP " | [14 empty] | VV | 2 | 1 | True | 0 | ROZPOCET
| VV |  | "dveře 1,45 x 2,48 m (3,6 m2)" 2 |  | 2 | [12 empty] | VV | 2 | 2 | True | 0 | ROZPOCET
| VV |  | Součet |  | 5 | [12 empty] | VV | 2 | 4 | True | 1 | ROZPOCET
80 | K | 767833802 | Demontáž vnitřních kovových žebříků přímých délky přes 2 do 5 m | kus | 2 |  | 0 | CS ÚRS 2023 01 |  | základní |  | 0 | 0 | 0 | 0.05 | 0.1 | 16 | K | 2 |  |  |  | ROZPOCET | 0 | 0 | 0 | 0 | 0 | 1 | 0 | 16 | 1577751227
| Online PSC |  | https://podminky.urs.cz/item/CS_URS_2023_01/767833802 | [14 empty] | Online PSC | 2
| VV |  | "bourací práce B17" | [14 empty] | VV | 2 | 1 | True | 0 | ROZPOCET
| VV |  | "demontáž ostatních zámečnických výrobků" | [14 empty] | VV | 2 | 1 | True | 0 | ROZPOCET
| VV |  | "žebřík - výstupní výška 3,1 m " 1 |  | 1 | [12 empty] | VV | 2 | 2 | True | 0 | ROZPOCET
| VV |  | "žebřík s ochranným košem - výstupní výška 5,0 m" 1 |  | 1 | [12 empty] | VV | 2 | 2 | True | 0 | ROZPOCET
| VV |  | Součet |  | 2 | [12 empty] | VV | 2 | 4 | True | 1 | ROZPOCET
81 | K | 767996701 | Demontáž ostatních zámečnických konstrukcí řezáním o hmotnosti jednotlivých dílů do 50 kg | kg | 2372.548 |  | 0 | CS ÚRS 2023 01 |  | základní |  | 0 | 0 | 0 | 0.001 | 2.3725 | 16 | K | 2 |  |  |  | ROZPOCET | 0 | 0 | 0 | 0 | 0 | 1 | 0 | 16 | -1042882693
| Online PSC |  | https://podminky.urs.cz/item/CS_URS_2023_01/767996701 | [14 empty] | Online PSC | 2
| VV |  | "bourací práce B1" | [14 empty] | VV | 2 | 1 | True | 0 | ROZPOCET
| VV |  | "demontáž stáv. venkovních ocel. schodů" | [14 empty] | VV | 2 | 1 | True | 0 | ROZPOCET
| VV |  | "schodnice U120 - 13,40 kg/m" 6*2,7*13,4 |  | 217.08 | [12 empty] | VV | 2 | 2 | True | 0 | ROZPOCET
| VV |  | "rám podesty U120 dl. cca 4,40 m" 4,4*13,4 |  | 58.96 | [12 empty] | VV | 2 | 2 | True | 0 | ROZPOCET
| VV |  | "nášlapy rošt 36kg/m2" 7*0,72*36 |  | 181.44 | [12 empty] | VV | 2 | 2 | True | 0 | ROZPOCET
| VV |  | "podpory nášlapů 60/5-680 mm - 2,36kg/m" 14,3*2,36 |  | 33.748 | [12 empty] | VV | 2 | 2 | True | 0 | ROZPOCET
| VV |  | Mezisoučet |  | 491.228 | [12 empty] | VV | 2 | 3 | True | 0 | ROZPOCET
| VV |  | "bourací práce B2" | [14 empty] | VV | 2 | 1 | True | 0 | ROZPOCET
| VV |  | "demontáž stávajících okenních mříží - 1.PP " | [14 empty] | VV | 2 | 1 | True | 0 | ROZPOCET
| VV |  | "pro okno rozměr 2,70 x 0,60 m" 30*4 |  | 120 | [12 empty] | VV | 2 | 2 | True | 0 | ROZPOCET
| VV |  | "pro okno rozměr 1,80 x 0,60 m" 25*2 |  | 50 | [12 empty] | VV | 2 | 2 | True | 0 | ROZPOCET
| VV |  | "demontáž stávajících okenních mříží - 1.NP " | [14 empty] | VV | 2 | 1 | True | 0 | ROZPOCET
| VV |  | "pro okno rozměr 2,70 x 1,80 m" 150*4 |  | 600 | [12 empty] | VV | 2 | 2 | True | 0 | ROZPOCET
| VV |  | "pro okno rozměr 2,70 x 1,20 m" 100*10 |  | 1000 | [12 empty] | VV | 2 | 2 | True | 0 | ROZPOCET
| VV |  | Mezisoučet |  | 1770 | [12 empty] | VV | 2 | 3 | True | 0 | ROZPOCET
| VV |  | "bourací práce B6" | [14 empty] | VV | 2 | 1 | True | 0 | ROZPOCET
| VV |  | "demontáž stáv. venkovních ocel. schodů" | [14 empty] | VV | 2 | 1 | True | 0 | ROZPOCET
| VV |  | "schodnice U200 - 25,30 kg/m" 2*2,2*25,3 |  | 111.32 | [12 empty] | VV | 2 | 2 | True | 0 | ROZPOCET
| VV |  | Mezisoučet |  | 111.32 | [12 empty] | VV | 2 | 3 | True | 0 | ROZPOCET
| VV |  | Součet |  | 2372.548 | [12 empty] | VV | 2 | 4 | True | 1 | ROZPOCET
82 | K | 767996702 | Demontáž ostatních zámečnických konstrukcí řezáním o hmotnosti jednotlivých dílů přes 50 do 100 kg | kg | 2500 |  | 0 | CS ÚRS 2023 01 |  | základní |  | 0 | 0 | 0 | 0.001 | 2.5 | 16 | K | 2 |  |  |  | ROZPOCET | 0 | 0 | 0 | 0 | 0 | 1 | 0 | 16 | 576343793
| Online PSC |  | https://podminky.urs.cz/item/CS_URS_2023_01/767996702 | [14 empty] | Online PSC | 2
| VV |  | "bourací práce B17" | [14 empty] | VV | 2 | 1 | True | 0 | ROZPOCET
| VV |  | "demontáž ostatních zámečnických výrobků" | [14 empty] | VV | 2 | 1 | True | 0 | ROZPOCET
| VV |  | "vodor. stínící prvky na fasádě v úrovni oken nad nižší střechou - 4 řady ocel. profilů lem. Al plechem" | [14 empty] | VV | 2 | 1 | True | 0 | ROZPOCET
| VV |  | 2500,0 |  | 2500 | [12 empty] | VV | 2 | 2 | True | 1 | ROZPOCET
83 | K | 767PC96B01.1 | Demontáž stávající stříšky nad vstupem do mísnosti č.110, vlnité PVC zastřešení 2,65 x 1,4 m vč. lehké ocelové konstrukce | kpl | 1 |  | 0 | vlastní |  | základní |  | 0 | 0 | 0 | 0 | 0 | 16 | K | 2 |  |  |  | ROZPOCET | 0 | 0 | 0 | 0 | 0 | 1 | 0 | 16 | 1826702576
| P |  | Poznámka k položce: vč. odvozu a likvidace | [14 empty] | P | 2
| VV |  | "bourací práce B18" | [14 empty] | VV | 2 | 1 | True | 0 | ROZPOCET
| VV |  | "demontáž stávající stříšky nad vstupem do mísnosti č. 110 " | [14 empty] | VV | 2 | 1 | True | 0 | ROZPOCET
| VV |  | "vlnité PVC zastřešení 2,65x1,4m vč. lehké ocelové kce" 1 |  | 1 | [12 empty] | VV | 2 | 2 | True | 1 | ROZPOCET
84 | K | 776201811 | Demontáž povlakových podlahovin lepených ručně bez podložky | m2 | 34.72 |  | 0 | CS ÚRS 2023 01 |  | základní |  | 0 | 0 | 0 | 0.0025 | 0.0868 | 16 | K | 2 |  |  |  | ROZPOCET | 0 | 0 | 0 | 0 | 0 | 1 | 0 | 16 | -76030438
| Online PSC |  | https://podminky.urs.cz/item/CS_URS_2023_01/776201811 | [14 empty] | Online PSC | 2
| VV |  | "bourací práce B14" | [14 empty] | VV | 2 | 1 | True | 0 | ROZPOCET
| VV |  | "odstranění nášlapné vrstvy stávající podlahy (PVC)" | [14 empty] | VV | 2 | 1 | True | 0 | ROZPOCET
| VV |  | "místn. 111" 19,27 |  | 19.27 | [12 empty] | VV | 2 | 2 | True | 0 | ROZPOCET
| VV |  | "místn. 112" 8,7 |  | 8.7 | [12 empty] | VV | 2 | 2 | True | 0 | ROZPOCET
| VV |  | "místn. 116" 2,7*2,5 |  | 6.75 | [12 empty] | VV | 2 | 2 | True | 0 | ROZPOCET
| VV |  | Součet |  | 34.72 | [12 empty] | VV | 2 | 4 | True | 1 | ROZPOCET
85 | K | 781471810 | Demontáž obkladů z dlaždic keramických kladených do malty | m2 | 25.52 |  | 0 | CS ÚRS 2023 01 |  | základní |  | 0 | 0 | 0 | 0.0815 | 2.0799 | 16 | K | 2 |  |  |  | ROZPOCET | 0 | 0 | 0 | 0 | 0 | 1 | 0 | 16 | -182227400
| Online PSC |  | https://podminky.urs.cz/item/CS_URS_2023_01/781471810 | [14 empty] | Online PSC | 2
| VV |  | "bourací práce B15" | [14 empty] | VV | 2 | 1 | True | 0 | ROZPOCET
| VV |  | "odstranění stávajícího ker. obkladu" | [14 empty] | VV | 2 | 1 | True | 0 | ROZPOCET
| VV |  | "místn. 113, 114, 115 a 116" | [14 empty] | VV | 2 | 1 | True | 0 | ROZPOCET
| VV |  | "výška 2m" 12,22 |  | 12.22 | [12 empty] | VV | 2 | 2 | True | 0 | ROZPOCET
| VV |  | "výška 1,8m" 8,62 |  | 8.62 | [12 empty] | VV | 2 | 2 | True | 0 | ROZPOCET
| VV |  | "výška 1,3m" 4,68 |  | 4.68 | [12 empty] | VV | 2 | 2 | True | 0 | ROZPOCET
| VV |  | Součet |  | 25.52 | [12 empty] | VV | 2 | 4 | True | 1 | ROZPOCET
86 | K | 781731810 | Demontáž obkladů z obkladaček cihelných kladených do malty | m2 | 177 |  | 0 | CS ÚRS 2023 01 |  | základní |  | 0 | 0 | 0 | 0.0869 | 15.3813 | 16 | K | 2 |  |  |  | ROZPOCET | 0 | 0 | 0 | 0 | 0 | 1 | 0 | 16 | -1718250948
| Online PSC |  | https://podminky.urs.cz/item/CS_URS_2023_01/781731810 | [14 empty] | Online PSC | 2
| VV |  | "bourací práce B28" | [14 empty] | VV | 2 | 1 | True | 0 | ROZPOCET
| VV |  | "osekání stáv. venkovního kabřincov. obkladu na obvodových stěnách" 177,0 |  | 177 | [12 empty] | VV | 2 | 2 | True | 1 | ROZPOCET
87 | K | 781731810/R | Demontáž obkladů z obkladaček cihelných kladených do malty, ručně | m2 | 87.076 |  | 0 | vlastní |  | základní |  | 0 | 0 | 0 | 0 | 0 | 16 | K | 2 |  |  |  | ROZPOCET | 0 | 0 | 0 | 0 | 0 | 1 | 0 | 16 | 1722242151
| P |  | Poznámka k položce: - pro opětovné použití (bez odvozu na skládku) | [14 empty] | P | 2
| VV |  | "bourací práce B21" | [14 empty] | VV | 2 | 1 | True | 0 | ROZPOCET
| VV |  | "zbourání stáv. komínového tělesa pro původní kotelnu" | [14 empty] | VV | 2 | 1 | True | 0 | ROZPOCET
| VV |  | "osekání keram. kabřincov. obkladu" | [14 empty] | VV | 2 | 1 | True | 0 | ROZPOCET
| VV |  | 2*(2,1+1,275)*6,45 |  | 43.538 | [12 empty] | VV | 2 | 2 | True | 0 | ROZPOCET
| VV |  | Mezisoučet |  | 43.538 | [12 empty] | VV | 2 | 3 | True | 0 | ROZPOCET
| VV |  | "bourací práce B22" | [14 empty] | VV | 2 | 1 | True | 0 | ROZPOCET
| VV |  | "zbourání stáv. větracího komínového tělesa" | [14 empty] | VV | 2 | 1 | True | 0 | ROZPOCET
| VV |  | "osekání keram. kabřincov. obkladu" | [14 empty] | VV | 2 | 1 | True | 0 | ROZPOCET
| VV |  | 2*(2,1+1,275)*6,45 |  | 43.538 | [12 empty] | VV | 2 | 2 | True | 0 | ROZPOCET
| VV |  | Mezisoučet |  | 43.538 | [12 empty] | VV | 2 | 3 | True | 0 | ROZPOCET
| VV |  | Součet |  | 87.076 | [12 empty] | VV | 2 | 4 | True | 1 | ROZPOCET
88 | K | 782631811 | Demontáž obkladů parapetů z kamene do suti z tvrdých kamenů kladených do malty | m2 | 2.405 |  | 0 | CS ÚRS 2023 01 |  | základní |  | 0 | 0 | 0 | 0.127 | 0.30543 | 16 | K | 2 |  |  |  | ROZPOCET | 0 | 0 | 0 | 0 | 0 | 1 | 0 | 16 | -672618473
| Online PSC |  | https://podminky.urs.cz/item/CS_URS_2023_01/782631811 | [14 empty] | Online PSC | 2
| VV |  | "bourací práce B34" | [14 empty] | VV | 2 | 1 | True | 0 | ROZPOCET
| VV |  | "demontáž stáv. venk. parapet. desek z mramoru tl. 20 mm u oken (vstupní průčelí)" 2,405 |  | 2.405 | [12 empty] | VV | 2 | 2 | True | 1 | ROZPOCET
89 | K | 784121001 | Oškrabání malby v místnostech výšky do 3,80 m | m2 | 406.002 |  | 0 | CS ÚRS 2023 01 |  | základní |  | 0 | 0.001 | 0.406 | 0.00031 | 0.12586 | 16 | K | 2 |  |  |  | ROZPOCET | 0 | 0 | 0 | 0 | 0 | 1 | 0 | 16 | -345500152
| Online PSC |  | https://podminky.urs.cz/item/CS_URS_2023_01/784121001 | [14 empty] | Online PSC | 2
| VV |  | "stavební úpravy - nový stav N23" | [14 empty] | VV | 2 | 1 | True | 0 | ROZPOCET
| VV |  | "výmalba stěn a stropů - oškrábání" | [14 empty] | VV | 2 | 1 | True | 0 | ROZPOCET
| VV |  | "místnost 104" 2*(6,45+4,65)*3,25+6,45*4,65-0,8*2,0-1,45*2,5-2,7*1,2 |  | 93.678 | [12 empty] | VV | 2 | 2 | True | 0 | ROZPOCET
| VV |  | "odpočet dozdívky" -2,7*1,8 |  | -4.86 | [12 empty] | VV | 2 | 2 | True | 0 | ROZPOCET
| VV |  | "místnost 105" 2*(2,85+4,2)*3,25+2,85*4,2-0,8*2,0-2,7*1,2 |  | 52.955 | [12 empty] | VV | 2 | 2 | True | 0 | ROZPOCET
| VV |  | "místnost 106" 2*(2,85+4,2)*3,25+2,85*4,2-0,8*2,0*3-2,7*1,2 |  | 49.755 | [12 empty] | VV | 2 | 2 | True | 0 | ROZPOCET
| VV |  | "odpočet dozdívky" -2,7*1,8 |  | -4.86 | [12 empty] | VV | 2 | 2 | True | 0 | ROZPOCET
| VV |  | "místnost 110" 2*(1,35+2,4)*3,25+1,35*2,4-0,8*2,0*2 |  | 24.415 | [12 empty] | VV | 2 | 2 | True | 0 | ROZPOCET
| VV |  | "místnost 111" 2*(4,5+4,35)*3,25+4,5*4,35-0,8*2,0-2,7*1,2 |  | 72.26 | [12 empty] | VV | 2 | 2 | True | 0 | ROZPOCET
| VV |  | "odpočet dozdívky" -1,5*1,05 |  | -1.575 | [12 empty] | VV | 2 | 2 | True | 0 | ROZPOCET
| VV |  | "místnost 112" 2*(4,35+2,0)*3,25+4,35*2,0+(2,02*2+1,3)*0,15-0,8*2,0*2-0,6*2,0-1,3*2,02 |  | 43.75 | [12 empty] | VV | 2 | 2 | True | 0 | ROZPOCET
| VV |  | "odpočet dozdívky" -1,5*1,05-0,7*2,05 |  | -3.01 | [12 empty] | VV | 2 | 2 | True | 0 | ROZPOCET
| VV |  | "místnost 113" 2*(2,4+2,85)*3,25+2,4*2,85-0,6*2,0-2,7*1,2 |  | 36.525 | [12 empty] | VV | 2 | 2 | True | 0 | ROZPOCET
| VV |  | "odpočet dozdívky" -0,7*2,05 |  | -1.435 | [12 empty] | VV | 2 | 2 | True | 0 | ROZPOCET
| VV |  | "místnost 116" 2*(4,5+2,7)*3,25+4,5*2,7-1,3*2,02-2,7*1,2 |  | 53.084 | [12 empty] | VV | 2 | 2 | True | 0 | ROZPOCET
| VV |  | "odpočet odstraněného keram. obkladu" -4,68 |  | -4.68 | [12 empty] | VV | 2 | 2 | True | 0 | ROZPOCET
| VV |  | Součet |  | 406.002 | [12 empty] | VV | 2 | 4 | True | 1 | ROZPOCET
90 | K | 784121003 | Oškrabání malby v místnostech výšky přes 3,80 do 5,00 m | m2 | 94.83 |  | 0 | CS ÚRS 2023 01 |  | základní |  | 0 | 0.001 | 0.09483 | 0.00031 | 0.029397 | 16 | K | 2 |  |  |  | ROZPOCET | 0 | 0 | 0 | 0 | 0 | 1 | 0 | 16 | 301170010
| Online PSC |  | https://podminky.urs.cz/item/CS_URS_2023_01/784121003 | [14 empty] | Online PSC | 2
| VV |  | "stavební úpravy - nový stav N23" | [14 empty] | VV | 2 | 1 | True | 0 | ROZPOCET
| VV |  | "výmalba stěn a stropů - oškrábání" | [14 empty] | VV | 2 | 1 | True | 0 | ROZPOCET
| VV |  | "místnost 107" 2*(5,85+4,2)*4,15+5,85*4,2-0,8*2,0-1,45*3,5-2,7*1,2*2 |  | 94.83 | [12 empty] | VV | 2 | 2 | True | 1 | ROZPOCET
91 | K | 899103211 | Demontáž poklopů litinových a ocelových včetně rámů, hmotnosti jednotlivě přes 100 do 150 Kg | kus | 2 |  | 0 | CS ÚRS 2023 01 |  | základní |  | 0 | 0 | 0 | 0.15 | 0.3 | 4 | K | 2 |  |  |  | ROZPOCET | 0 | 0 | 0 | 0 | 0 | 1 | 0 | 4 | 305935522
| Online PSC |  | https://podminky.urs.cz/item/CS_URS_2023_01/899103211 | [14 empty] | Online PSC | 2
| VV |  | "bourací práce B17" | [14 empty] | VV | 2 | 1 | True | 0 | ROZPOCET
| VV |  | "demontáž ostatních zámečnických výrobků" | [14 empty] | VV | 2 | 1 | True | 0 | ROZPOCET
| VV |  | "poklop ocelový 0,6 x 0,9 m" 2 |  | 2 | [12 empty] | VV | 2 | 2 | True | 0 | ROZPOCET
| VV |  | Součet |  | 2 | [12 empty] | VV | 2 | 4 | True | 1 | ROZPOCET
92 | K | 961044111 | Bourání základů z betonu prostého | m3 | 3.311 |  | 0 | CS ÚRS 2023 01 |  | základní |  | 0 | 0 | 0 | 2 | 6.622 | 4 | K | 2 |  |  |  | ROZPOCET | 0 | 0 | 0 | 0 | 0 | 1 | 0 | 4 | -1711745693
| Online PSC |  | https://podminky.urs.cz/item/CS_URS_2023_01/961044111 | [14 empty] | Online PSC | 2
| VV |  | "bourací práce B1" | [14 empty] | VV | 2 | 1 | True | 0 | ROZPOCET
| VV |  | "demontáž stáv. ocel. schodů - základ pod schody" 2,4*0,5*1,15 |  | 1.38 | [12 empty] | VV | 2 | 2 | True | 0 | ROZPOCET
| VV |  | Mezisoučet |  | 1.38 | [12 empty] | VV | 2 | 3 | True | 0 | ROZPOCET
| VV |  | "bourací práce B6" | [14 empty] | VV | 2 | 1 | True | 0 | ROZPOCET
| VV |  | "demontáž stáv. ocel. schodů - základ pod schody" 0,6*0,3*1,35 |  | 0.243 | [12 empty] | VV | 2 | 2 | True | 0 | ROZPOCET
| VV |  | Mezisoučet |  | 0.243 | [12 empty] | VV | 2 | 3 | True | 0 | ROZPOCET
| VV |  | "bourací práce B11" | [14 empty] | VV | 2 | 1 | True | 0 | ROZPOCET
| VV |  | "vybourání bet. zákl. bloku vč. vybourání okolní podlahy v š. 100mm " | [14 empty] | VV | 2 | 1 | True | 0 | ROZPOCET
| VV |  | "1.NP místnost č. 107 " 1,3*1,3*0,45+1,5*1,5*0,1 |  | 0.986 | [12 empty] | VV | 2 | 2 | True | 0 | ROZPOCET
| VV |  | Mezisoučet |  | 0.986 | [12 empty] | VV | 2 | 3 | True | 0 | ROZPOCET
| VV |  | "bourací práce B21" | [14 empty] | VV | 2 | 1 | True | 0 | ROZPOCET
| VV |  | "zbourání stáv. komínového tělesa pro původní kotelnu" | [14 empty] | VV | 2 | 1 | True | 0 | ROZPOCET
| VV |  | "zhlaví stěn přilehlé obslužné šachty" | [14 empty] | VV | 2 | 1 | True | 0 | ROZPOCET
| VV |  | (2,1*1,2-1,5*0,9)*0,3 |  | 0.351 | [12 empty] | VV | 2 | 2 | True | 0 | ROZPOCET
| VV |  | Mezisoučet |  | 0.351 | [12 empty] | VV | 2 | 3 | True | 0 | ROZPOCET
| VV |  | "bourací práce B22" | [14 empty] | VV | 2 | 1 | True | 0 | ROZPOCET
| VV |  | "zbourání stáv. větracího komínového tělesa" | [14 empty] | VV | 2 | 1 | True | 0 | ROZPOCET
| VV |  | "zhlaví stěn přilehlé obslužné šachty" | [14 empty] | VV | 2 | 1 | True | 0 | ROZPOCET
| VV |  | (2,1*1,2-1,5*0,9)*0,3 |  | 0.351 | [12 empty] | VV | 2 | 2 | True | 0 | ROZPOCET
| VV |  | Mezisoučet |  | 0.351 | [12 empty] | VV | 2 | 3 | True | 0 | ROZPOCET
| VV |  | Součet |  | 3.311 | [12 empty] | VV | 2 | 4 | True | 1 | ROZPOCET
93 | K | 962031132 | Bourání příček z cihel, tvárnic nebo příčkovek z cihel pálených, plných nebo dutých na maltu vápennou nebo vápenocementovou, tl. do 100 mm | m2 | 11.264 |  | 0 | CS ÚRS 2023 01 |  | základní |  | 0 | 0 | 0 | 0.131 | 1.4756 | 4 | K | 2 |  |  |  | ROZPOCET | 0 | 0 | 0 | 0 | 0 | 1 | 0 | 4 | -2130210413
| Online PSC |  | https://podminky.urs.cz/item/CS_URS_2023_01/962031132 | [14 empty] | Online PSC | 2
| VV |  | "bourací práce B30" | [14 empty] | VV | 2 | 1 | True | 0 | ROZPOCET
| VV |  | "vybourání příček mezi místnostmi č. 113, 114 a 115" (2,4+1,4)*3,28-0,6*2,0 |  | 11.264 | [12 empty] | VV | 2 | 2 | True | 1 | ROZPOCET
94 | K | 962032230 | Bourání zdiva nadzákladového z cihel nebo tvárnic z cihel pálených nebo vápenopískových, na maltu vápennou nebo vápenocementovou, objemu do 1 m3 | m3 | 0.295 |  | 0 | CS ÚRS 2023 01 |  | základní |  | 0 | 0 | 0 | 1.8 | 0.531 | 4 | K | 2 |  |  |  | ROZPOCET | 0 | 0 | 0 | 0 | 0 | 1 | 0 | 4 | 367229564
| Online PSC |  | https://podminky.urs.cz/item/CS_URS_2023_01/962032230 | [14 empty] | Online PSC | 2
| VV |  | "bourací práce B30" | [14 empty] | VV | 2 | 1 | True | 0 | ROZPOCET
| VV |  | "vybourání příček mezi místnostmi č. 113, 114 a 115 a sloupku 300/300" 0,3*0,3*3,28 |  | 0.295 | [12 empty] | VV | 2 | 2 | True | 1 | ROZPOCET
95 | K | 962032241 | Bourání zdiva nadzákladového z cihel nebo tvárnic z cihel pálených nebo vápenopískových, na maltu cementovou, objemu přes 1 m3 | m3 | 8.28 |  | 0 | CS ÚRS 2023 01 |  | základní |  | 0 | 0 | 0 | 1.95 | 16.146 | 4 | K | 2 |  |  |  | ROZPOCET | 0 | 0 | 0 | 0 | 0 | 1 | 0 | 4 | 258713423
| Online PSC |  | https://podminky.urs.cz/item/CS_URS_2023_01/962032241 | [14 empty] | Online PSC | 2
| VV |  | "bourací práce B26" | [14 empty] | VV | 2 | 1 | True | 0 | ROZPOCET
| VV |  | "vybourání stávajících venkovních přesahujících stěn" 3,0*4,6*0,3*2 |  | 8.28 | [12 empty] | VV | 2 | 2 | True | 1 | ROZPOCET
96 | K | 962042320 | Bourání zdiva z betonu prostého nadzákladového objemu do 1 m3 | m3 | 1.426 |  | 0 | CS ÚRS 2023 01 |  | základní |  | 0 | 0 | 0 | 2.2 | 3.1372 | 4 | K | 2 |  |  |  | ROZPOCET | 0 | 0 | 0 | 0 | 0 | 1 | 0 | 4 | 1524455642
| Online PSC |  | https://podminky.urs.cz/item/CS_URS_2023_01/962042320 | [14 empty] | Online PSC | 2
| VV |  | "bourací práce B6" | [14 empty] | VV | 2 | 1 | True | 0 | ROZPOCET
| VV |  | "demontáž stáv. venkovních ocel. schodů" | [14 empty] | VV | 2 | 1 | True | 0 | ROZPOCET
| VV |  | "bouraná část beton. podesty" 1,7*1,3*0,2 |  | 0.442 | [12 empty] | VV | 2 | 2 | True | 0 | ROZPOCET
| VV |  | "bouraná zákl. stěna" 1,7*0,3*0,22 |  | 0.112 | [12 empty] | VV | 2 | 2 | True | 0 | ROZPOCET
| VV |  | "betonové stupně 5x 1000/300/50 mm" 1,0*0,3*0,05*5 |  | 0.075 | [12 empty] | VV | 2 | 2 | True | 0 | ROZPOCET
| VV |  | Mezisoučet |  | 0.629 | [12 empty] | VV | 2 | 3 | True | 0 | ROZPOCET
| VV |  | "bourací práce B13" | [14 empty] | VV | 2 | 1 | True | 0 | ROZPOCET
| VV |  | "místnost 110 vybourání dlažby" | [14 empty] | VV | 2 | 1 | True | 0 | ROZPOCET
| VV |  | (1,2*0,2+1,35*0,8)*0,43 |  | 0.568 | [12 empty] | VV | 2 | 2 | True | 0 | ROZPOCET
| VV |  | 1,35*0,3*0,265 |  | 0.107 | [12 empty] | VV | 2 | 2 | True | 0 | ROZPOCET
| VV |  | 1,35*0,9*0,1 |  | 0.122 | [12 empty] | VV | 2 | 2 | True | 0 | ROZPOCET
| VV |  | Mezisoučet |  | 0.797 | [12 empty] | VV | 2 | 3 | True | 0 | ROZPOCET
| VV |  | Součet |  | 1.426 | [12 empty] | VV | 2 | 4 | True | 1 | ROZPOCET
97 | K | 962042321 | Bourání zdiva z betonu prostého nadzákladového objemu přes 1 m3 | m3 | 32.763 |  | 0 | CS ÚRS 2023 01 |  | základní |  | 0 | 0 | 0 | 2.2 | 72.0786 | 4 | K | 2 |  |  |  | ROZPOCET | 0 | 0 | 0 | 0 | 0 | 1 | 0 | 4 | -1640378322
| Online PSC |  | https://podminky.urs.cz/item/CS_URS_2023_01/962042321 | [14 empty] | Online PSC | 2
| VV |  | "bourací práce B21" | [14 empty] | VV | 2 | 1 | True | 0 | ROZPOCET
| VV |  | "zbourání stáv. komínového tělesa pro původní kotelnu" | [14 empty] | VV | 2 | 1 | True | 0 | ROZPOCET
| VV |  | (2,1*1,275-0,4*0,3*3)*6,85 |  | 15.875 | [12 empty] | VV | 2 | 2 | True | 0 | ROZPOCET
| VV |  | Mezisoučet |  | 15.875 | [12 empty] | VV | 2 | 3 | True | 0 | ROZPOCET
| VV |  | "bourací práce B22" | [14 empty] | VV | 2 | 1 | True | 0 | ROZPOCET
| VV |  | "zbourání stáv. větracího komínového tělesa" | [14 empty] | VV | 2 | 1 | True | 0 | ROZPOCET
| VV |  | (2,1*1,275-3,1416*0,15*0,15*3)*6,85 |  | 16.888 | [12 empty] | VV | 2 | 2 | True | 0 | ROZPOCET
| VV |  | Mezisoučet |  | 16.888 | [12 empty] | VV | 2 | 3 | True | 0 | ROZPOCET
| VV |  | Součet |  | 32.763 | [12 empty] | VV | 2 | 4 | True | 1 | ROZPOCET
98 | K | 962052210 | Bourání zdiva železobetonového nadzákladového, objemu do 1 m3 | m3 | 0.374 |  | 0 | CS ÚRS 2023 01 |  | základní |  | 0 | 0 | 0 | 2.4 | 0.8976 | 4 | K | 2 |  |  |  | ROZPOCET | 0 | 0 | 0 | 0 | 0 | 1 | 0 | 4 | 980761172
| Online PSC |  | https://podminky.urs.cz/item/CS_URS_2023_01/962052210 | [14 empty] | Online PSC | 2
| VV |  | "bourací práce B1" | [14 empty] | VV | 2 | 1 | True | 0 | ROZPOCET
| VV |  | "demontáž stáv. venkovních ocel. schodů" | [14 empty] | VV | 2 | 1 | True | 0 | ROZPOCET
| VV |  | "odbourání ŽB desky podesty" 2,4*1,2*0,13 |  | 0.374 | [12 empty] | VV | 2 | 2 | True | 1 | ROZPOCET
99 | K | 962052211 | Bourání zdiva železobetonového nadzákladového, objemu přes 1 m3 | m3 | 62.044 |  | 0 | CS ÚRS 2023 01 |  | základní |  | 0 | 0 | 0 | 2.4 | 148.9056 | 4 | K | 2 |  |  |  | ROZPOCET | 0 | 0 | 0 | 0 | 0 | 1 | 0 | 4 | -2141839514
| Online PSC |  | https://podminky.urs.cz/item/CS_URS_2023_01/962052211 | [14 empty] | Online PSC | 2
| VV |  | "bourací práce B20" | [14 empty] | VV | 2 | 1 | True | 0 | ROZPOCET
| VV |  | "demontáž střešního pláště na kótě 321.75 a atiky" | [14 empty] | VV | 2 | 1 | True | 0 | ROZPOCET
| VV |  | "kompletní vybourání atiky (na kótu 320.550)" | [14 empty] | VV | 2 | 1 | True | 0 | ROZPOCET
| VV |  | 2*(25,5+13,5)*0,15*1,2 |  | 14.04 | [12 empty] | VV | 2 | 2 | True | 0 | ROZPOCET
| VV |  | 2*(25,5+12,0)*0,7*0,7 |  | 36.75 | [12 empty] | VV | 2 | 2 | True | 0 | ROZPOCET
| VV |  | Mezisoučet |  | 50.79 | [12 empty] | VV | 2 | 3 | True | 0 | ROZPOCET
| VV |  | "bourací práce B27" | [14 empty] | VV | 2 | 1 | True | 0 | ROZPOCET
| VV |  | "bourání stáv. venkovních spojovacích ŽB mostů průřezu H" | [14 empty] | VV | 2 | 1 | True | 0 | ROZPOCET
| VV |  | (0,75*0,15*2+0,9*0,15)*12,5*2 |  | 9 | [12 empty] | VV | 2 | 2 | True | 0 | ROZPOCET
| VV |  | Mezisoučet |  | 9 | [12 empty] | VV | 2 | 3 | True | 0 | ROZPOCET
| VV |  | "bourací práce B32" | [14 empty] | VV | 2 | 1 | True | 0 | ROZPOCET
| VV |  | "vybourání otvorů ve stáv. podz. obvod. ŽB stěně pro nové potrubí" | [14 empty] | VV | 2 | 1 | True | 0 | ROZPOCET
| VV |  | "otvor 1,6 x 3,13 m (5,01 m2)" 1,6*3,13*0,45*1 |  | 2.254 | [12 empty] | VV | 2 | 2 | True | 0 | ROZPOCET
| VV |  | Mezisoučet |  | 2.254 | [12 empty] | VV | 2 | 3 | True | 0 | ROZPOCET
| VV |  | Součet |  | 62.044 | [12 empty] | VV | 2 | 4 | True | 1 | ROZPOCET
100 | K | 963012520 | Bourání stropů z desek nebo panelů železobetonových prefabrikovaných s dutinami z panelů, š. přes 300 mm tl. přes 140 mm | m3 | 81.648 |  | 0 | CS ÚRS 2023 01 |  | základní |  | 0 | 0 | 0 | 1.6 | 130.6368 | 4 | K | 2 |  |  |  | ROZPOCET | 0 | 0 | 0 | 0 | 0 | 1 | 0 | 4 | 1215702886
| Online PSC |  | https://podminky.urs.cz/item/CS_URS_2023_01/963012520 | [14 empty] | Online PSC | 2
| VV |  | "bourací práce B20" | [14 empty] | VV | 2 | 1 | True | 0 | ROZPOCET
| VV |  | "demontáž střešního pláště na kótě 321.75" | [14 empty] | VV | 2 | 1 | True | 0 | ROZPOCET
| VV |  | "odstranění všech vrstev vč. strop. panelů" | [14 empty] | VV | 2 | 1 | True | 0 | ROZPOCET
| VV |  | "stropní panel SZD 150/500/24" 25,2*13,5*0,24 |  | 81.648 | [12 empty] | VV | 2 | 2 | True | 0 | ROZPOCET
| VV |  | Součet |  | 81.648 | [12 empty] | VV | 2 | 4 | True | 1 | ROZPOCET
101 | K | 963042819 | Bourání schodišťových stupňů betonových zhotovených na místě | m | 12 |  | 0 | CS ÚRS 2023 01 |  | základní |  | 0 | 0 | 0 | 0.07 | 0.84 | 4 | K | 2 |  |  |  | ROZPOCET | 0 | 0 | 0 | 0 | 0 | 1 | 0 | 4 | -401735258
| Online PSC |  | https://podminky.urs.cz/item/CS_URS_2023_01/963042819 | [14 empty] | Online PSC | 2
| VV |  | "bourací práce B23" | [14 empty] | VV | 2 | 1 | True | 0 | ROZPOCET
| VV |  | "vybourání stáv. venk. bet. schodů 5 x 140/300 mm š. 1,20 m " 1,2*5*2 |  | 12 | [12 empty] | VV | 2 | 2 | True | 1 | ROZPOCET
102 | K | 963051113 | Bourání železobetonových stropů deskových, tl. přes 80 mm | m3 | 0.396 |  | 0 | CS ÚRS 2023 01 |  | základní |  | 0 | 0 | 0 | 2.4 | 0.9504 | 4 | K | 2 |  |  |  | ROZPOCET | 0 | 0 | 0 | 0 | 0 | 1 | 0 | 4 | 502593328
| Online PSC |  | https://podminky.urs.cz/item/CS_URS_2023_01/963051113 | [14 empty] | Online PSC | 2
| VV |  | "bourací práce B21" | [14 empty] | VV | 2 | 1 | True | 0 | ROZPOCET
| VV |  | "zbourání stáv. komínového tělesa pro původní kotelnu" | [14 empty] | VV | 2 | 1 | True | 0 | ROZPOCET
| VV |  | "stropní deska přilehlé obslužné šachty" | [14 empty] | VV | 2 | 1 | True | 0 | ROZPOCET
| VV |  | (2,1*1,2-0,9*0,6)*0,1 |  | 0.198 | [12 empty] | VV | 2 | 2 | True | 0 | ROZPOCET
| VV |  | Mezisoučet |  | 0.198 | [12 empty] | VV | 2 | 3 | True | 0 | ROZPOCET
| VV |  | "bourací práce B22" | [14 empty] | VV | 2 | 1 | True | 0 | ROZPOCET
| VV |  | "zbourání stáv. větracího komínového tělesa" | [14 empty] | VV | 2 | 1 | True | 0 | ROZPOCET
| VV |  | "stropní deska přilehlé obslužné šachty" | [14 empty] | VV | 2 | 1 | True | 0 | ROZPOCET
| VV |  | (2,1*1,2-0,9*0,6)*0,1 |  | 0.198 | [12 empty] | VV | 2 | 2 | True | 0 | ROZPOCET
| VV |  | Mezisoučet |  | 0.198 | [12 empty] | VV | 2 | 3 | True | 0 | ROZPOCET
| VV |  | Součet |  | 0.396 | [12 empty] | VV | 2 | 4 | True | 1 | ROZPOCET
103 | K | 965042231 | Bourání mazanin betonových nebo z litého asfaltu tl. přes 100 mm, plochy do 4 m2 | m3 | 3.375 |  | 0 | CS ÚRS 2023 01 |  | základní |  | 0 | 0 | 0 | 2.2 | 7.425 | 4 | K | 2 |  |  |  | ROZPOCET | 0 | 0 | 0 | 0 | 0 | 1 | 0 | 4 | 1015662764
| Online PSC |  | https://podminky.urs.cz/item/CS_URS_2023_01/965042231 | [14 empty] | Online PSC | 2
| VV |  | "bourací práce B27" | [14 empty] | VV | 2 | 1 | True | 0 | ROZPOCET
| VV |  | "bourání stáv. venkovních spojovacích ŽB mostů průřezu H - spád. betony" | [14 empty] | VV | 2 | 1 | True | 0 | ROZPOCET
| VV |  | 12,5*0,9*0,15*2 |  | 3.375 | [12 empty] | VV | 2 | 2 | True | 0 | ROZPOCET
| VV |  | Součet |  | 3.375 | [12 empty] | VV | 2 | 4 | True | 1 | ROZPOCET
104 | K | 965045112 | Bourání potěrů tl. do 50 mm cementových nebo pískocementových, plochy do 4 m2 | m2 | 12.606 |  | 0 | CS ÚRS 2023 01 |  | základní |  | 0 | 0 | 0 | 0.09 | 1.1345 | 4 | K | 2 |  |  |  | ROZPOCET | 0 | 0 | 0 | 0 | 0 | 1 | 0 | 4 | -1765831406
| Online PSC |  | https://podminky.urs.cz/item/CS_URS_2023_01/965045112 | [14 empty] | Online PSC | 2
| VV |  | "bourací práce B1" | [14 empty] | VV | 2 | 1 | True | 0 | ROZPOCET
| VV |  | "demontáž stáv. venkovních ocel. schodů" | [14 empty] | VV | 2 | 1 | True | 0 | ROZPOCET
| VV |  | "odbourání bet. potěru pod keram. dlažbou z ŽB podesty" 2,4*1,2 |  | 2.88 | [12 empty] | VV | 2 | 2 | True | 0 | ROZPOCET
| VV |  | Mezisoučet |  | 2.88 | [12 empty] | VV | 2 | 3 | True | 0 | ROZPOCET
| VV |  | "bourací práce B13" | [14 empty] | VV | 2 | 1 | True | 0 | ROZPOCET
| VV |  | "místnost 110 vybourání dlažby" 1,2*0,2+2,0*1,35+1,35*0,165*2 |  | 3.386 | [12 empty] | VV | 2 | 2 | True | 0 | ROZPOCET
| VV |  | Mezisoučet |  | 3.386 | [12 empty] | VV | 2 | 3 | True | 0 | ROZPOCET
| VV |  | "bourací práce B14 - vybourání dlažby" | [14 empty] | VV | 2 | 1 | True | 0 | ROZPOCET
| VV |  | "místnost 113" 3,21 |  | 3.21 | [12 empty] | VV | 2 | 2 | True | 0 | ROZPOCET
| VV |  | "místnost 114" 1,88 |  | 1.88 | [12 empty] | VV | 2 | 2 | True | 0 | ROZPOCET
| VV |  | "místnost 115" 1,25 |  | 1.25 | [12 empty] | VV | 2 | 2 | True | 0 | ROZPOCET
| VV |  | Mezisoučet |  | 6.34 | [12 empty] | VV | 2 | 3 | True | 0 | ROZPOCET
| VV |  | Součet |  | 12.606 | [12 empty] | VV | 2 | 4 | True | 1 | ROZPOCET
105 | K | 965045113 | Bourání potěrů tl. do 50 mm cementových nebo pískocementových, plochy přes 4 m2 | m2 | 345.195 |  | 0 | CS ÚRS 2023 01 |  | základní |  | 0 | 0 | 0 | 0.09 | 31.0675 | 4 | K | 2 |  |  |  | ROZPOCET | 0 | 0 | 0 | 0 | 0 | 1 | 0 | 4 | -1244375470
| Online PSC |  | https://podminky.urs.cz/item/CS_URS_2023_01/965045113 | [14 empty] | Online PSC | 2
| VV |  | "bourací práce B14 - vybourání dlažby" | [14 empty] | VV | 2 | 1 | True | 0 | ROZPOCET
| VV |  | "místnost 116" 2,7*1,85 |  | 4.995 | [12 empty] | VV | 2 | 2 | True | 0 | ROZPOCET
| VV |  | Mezisoučet |  | 4.995 | [12 empty] | VV | 2 | 3 | True | 0 | ROZPOCET
| VV |  | "bourací práce B20" | [14 empty] | VV | 2 | 1 | True | 0 | ROZPOCET
| VV |  | "demontáž střešního pláště na kótě 321.75" | [14 empty] | VV | 2 | 1 | True | 0 | ROZPOCET
| VV |  | "odstranění všech vrstev vč. strop. panelů" | [14 empty] | VV | 2 | 1 | True | 0 | ROZPOCET
| VV |  | "cementový potěr na SZD" 25,2*13,5 |  | 340.2 | [12 empty] | VV | 2 | 2 | True | 0 | ROZPOCET
| VV |  | Mezisoučet |  | 340.2 | [12 empty] | VV | 2 | 3 | True | 0 | ROZPOCET
| VV |  | Součet |  | 345.195 | [12 empty] | VV | 2 | 4 | True | 1 | ROZPOCET
106 | K | 965081213 | Bourání podlah z dlaždic bez podkladního lože nebo mazaniny, s jakoukoliv výplní spár keramických nebo xylolitových tl. do 10 mm, plochy přes 1 m2 | m2 | 17.601 |  | 0 | CS ÚRS 2023 01 |  | základní |  | 0 | 0 | 0 | 0.035 | 0.61603 | 4 | K | 2 |  |  |  | ROZPOCET | 0 | 0 | 0 | 0 | 0 | 1 | 0 | 4 | -575997595
| Online PSC |  | https://podminky.urs.cz/item/CS_URS_2023_01/965081213 | [14 empty] | Online PSC | 2
| VV |  | "bourací práce B1" | [14 empty] | VV | 2 | 1 | True | 0 | ROZPOCET
| VV |  | "demontáž stáv. venkovních ocel. schodů" | [14 empty] | VV | 2 | 1 | True | 0 | ROZPOCET
| VV |  | "odbourání keram. dlažby z ŽB podesty" 2,4*1,2 |  | 2.88 | [12 empty] | VV | 2 | 2 | True | 0 | ROZPOCET
| VV |  | Mezisoučet |  | 2.88 | [12 empty] | VV | 2 | 3 | True | 0 | ROZPOCET
| VV |  | "bourací práce B13" | [14 empty] | VV | 2 | 1 | True | 0 | ROZPOCET
| VV |  | "místnost 110 vybourání dlažby" 1,2*0,2+2,0*1,35+1,35*0,165*2 |  | 3.386 | [12 empty] | VV | 2 | 2 | True | 0 | ROZPOCET
| VV |  | Mezisoučet |  | 3.386 | [12 empty] | VV | 2 | 3 | True | 0 | ROZPOCET
| VV |  | "bourací práce B14 - vybourání dlažby" | [14 empty] | VV | 2 | 1 | True | 0 | ROZPOCET
| VV |  | "místnost 113" 3,21 |  | 3.21 | [12 empty] | VV | 2 | 2 | True | 0 | ROZPOCET
| VV |  | "místnost 114" 1,88 |  | 1.88 | [12 empty] | VV | 2 | 2 | True | 0 | ROZPOCET
| VV |  | "místnost 115" 1,25 |  | 1.25 | [12 empty] | VV | 2 | 2 | True | 0 | ROZPOCET
| VV |  | "místnost 116" 2,7*1,85 |  | 4.995 | [12 empty] | VV | 2 | 2 | True | 0 | ROZPOCET
| VV |  | Mezisoučet |  | 11.335 | [12 empty] | VV | 2 | 3 | True | 0 | ROZPOCET
| VV |  | Součet |  | 17.601 | [12 empty] | VV | 2 | 4 | True | 1 | ROZPOCET
107 | K | 968062244 | Vybourání dřevěných rámů oken s křídly, dveřních zárubní, vrat, stěn, ostění nebo obkladů rámů oken s křídly jednoduchých, plochy do 1 m2 | m2 | 1.44 |  | 0 | CS ÚRS 2023 01 |  | základní |  | 0 | 0 | 0 | 0.041 | 0.05904 | 4 | K | 2 |  |  |  | ROZPOCET | 0 | 0 | 0 | 0 | 0 | 1 | 0 | 4 | -835976824
| Online PSC |  | https://podminky.urs.cz/item/CS_URS_2023_01/968062244 | [14 empty] | Online PSC | 2
| VV |  | "bourací práce B3" | [14 empty] | VV | 2 | 1 | True | 0 | ROZPOCET
| VV |  | "demontáž stáv. oken" | [14 empty] | VV | 2 | 1 | True | 0 | ROZPOCET
| VV |  | "1.NP - dřevěné rámy" | [14 empty] | VV | 2 | 1 | True | 0 | ROZPOCET
| VV |  | "okno 1,20 x 0,60 m (0,72 m2)" 1,2*0,6*2 |  | 1.44 | [12 empty] | VV | 2 | 2 | True | 1 | ROZPOCET
108 | K | 968062246 | Vybourání dřevěných rámů oken s křídly, dveřních zárubní, vrat, stěn, ostění nebo obkladů rámů oken s křídly jednoduchých, plochy do 4 m2 | m2 | 4.5 |  | 0 | CS ÚRS 2023 01 |  | základní |  | 0 | 0 | 0 | 0.027 | 0.1215 | 4 | K | 2 |  |  |  | ROZPOCET | 0 | 0 | 0 | 0 | 0 | 1 | 0 | 4 | 176425509
| Online PSC |  | https://podminky.urs.cz/item/CS_URS_2023_01/968062246 | [14 empty] | Online PSC | 2
| VV |  | "bourací práce B3" | [14 empty] | VV | 2 | 1 | True | 0 | ROZPOCET
| VV |  | "demontáž stáv. oken" | [14 empty] | VV | 2 | 1 | True | 0 | ROZPOCET
| VV |  | "1.NP - dřevěné rámy" | [14 empty] | VV | 2 | 1 | True | 0 | ROZPOCET
| VV |  | "okno 1,50 x 1,50 m (2,25 m2)" 1,5*1,5*2 |  | 4.5 | [12 empty] | VV | 2 | 2 | True | 1 | ROZPOCET
109 | K | 968072245 | Vybourání kovových rámů oken s křídly, dveřních zárubní, vrat, stěn, ostění nebo obkladů okenních rámů s křídly jednoduchých, plochy do 2 m2 | m2 | 8.64 |  | 0 | CS ÚRS 2023 01 |  | základní |  | 0 | 0 | 0 | 0.041 | 0.35424 | 4 | K | 2 |  |  |  | ROZPOCET | 0 | 0 | 0 | 0 | 0 | 1 | 0 | 4 | 1642616986
| Online PSC |  | https://podminky.urs.cz/item/CS_URS_2023_01/968072245 | [14 empty] | Online PSC | 2
| VV |  | "bourací práce B3" | [14 empty] | VV | 2 | 1 | True | 0 | ROZPOCET
| VV |  | "demontáž stáv. oken" | [14 empty] | VV | 2 | 1 | True | 0 | ROZPOCET
| VV |  | "1.PP - ocelové rámy " | [14 empty] | VV | 2 | 1 | True | 0 | ROZPOCET
| VV |  | "okno 2,70 x 0,60 m (1,62 m2)" 2,7*0,6*4 |  | 6.48 | [12 empty] | VV | 2 | 2 | True | 0 | ROZPOCET
| VV |  | "okno 1,80 x 0,60 m (1,08 m2)" 1,8*0,6*2 |  | 2.16 | [12 empty] | VV | 2 | 2 | True | 0 | ROZPOCET
| VV |  | Součet |  | 8.64 | [12 empty] | VV | 2 | 4 | True | 1 | ROZPOCET
110 | K | 968072246 | Vybourání kovových rámů oken s křídly, dveřních zárubní, vrat, stěn, ostění nebo obkladů okenních rámů s křídly jednoduchých, plochy do 4 m2 | m2 | 97.2 |  | 0 | CS ÚRS 2023 01 |  | základní |  | 0 | 0 | 0 | 0.034 | 3.3048 | 4 | K | 2 |  |  |  | ROZPOCET | 0 | 0 | 0 | 0 | 0 | 1 | 0 | 4 | -1097933211
| Online PSC |  | https://podminky.urs.cz/item/CS_URS_2023_01/968072246 | [14 empty] | Online PSC | 2
| VV |  | "bourací práce B3" | [14 empty] | VV | 2 | 1 | True | 0 | ROZPOCET
| VV |  | "demontáž stáv. oken" | [14 empty] | VV | 2 | 1 | True | 0 | ROZPOCET
| VV |  | "1.NP - ocelové rámy " | [14 empty] | VV | 2 | 1 | True | 0 | ROZPOCET
| VV |  | "okno 2,70 x 1,20 m (3,24 m2)" 2,7*1,2*14 |  | 45.36 | [12 empty] | VV | 2 | 2 | True | 0 | ROZPOCET
| VV |  | "střecha - ocelové rámy" | [14 empty] | VV | 2 | 1 | True | 0 | ROZPOCET
| VV |  | "okno 2,70 x 1,20 m (3,24 m2)" 2,7*1,2*16 |  | 51.84 | [12 empty] | VV | 2 | 2 | True | 0 | ROZPOCET
| VV |  | Součet |  | 97.2 | [12 empty] | VV | 2 | 4 | True | 1 | ROZPOCET
111 | K | 968072247 | Vybourání kovových rámů oken s křídly, dveřních zárubní, vrat, stěn, ostění nebo obkladů okenních rámů s křídly jednoduchých, plochy přes 4 m2 | m2 | 19.44 |  | 0 | CS ÚRS 2023 01 |  | základní |  | 0 | 0 | 0 | 0.034 | 0.66096 | 4 | K | 2 |  |  |  | ROZPOCET | 0 | 0 | 0 | 0 | 0 | 1 | 0 | 4 | 1565386174
| Online PSC |  | https://podminky.urs.cz/item/CS_URS_2023_01/968072247 | [14 empty] | Online PSC | 2
| VV |  | "bourací práce B3" | [14 empty] | VV | 2 | 1 | True | 0 | ROZPOCET
| VV |  | "demontáž stáv. oken" | [14 empty] | VV | 2 | 1 | True | 0 | ROZPOCET
| VV |  | "1.NP - ocelové rámy " | [14 empty] | VV | 2 | 1 | True | 0 | ROZPOCET
| VV |  | "okno 2,70 x 1,80 m (4,86 m2)" 2,7*1,8*4 |  | 19.44 | [12 empty] | VV | 2 | 2 | True | 0 | ROZPOCET
| VV |  | Součet |  | 19.44 | [12 empty] | VV | 2 | 4 | True | 1 | ROZPOCET
112 | K | 968072455 | Vybourání kovových rámů oken s křídly, dveřních zárubní, vrat, stěn, ostění nebo obkladů dveřních zárubní, plochy do 2 m2 | m2 | 1.576 |  | 0 | CS ÚRS 2023 01 |  | základní |  | 0 | 0 | 0 | 0.076 | 0.11978 | 4 | K | 2 |  |  |  | ROZPOCET | 0 | 0 | 0 | 0 | 0 | 1 | 0 | 4 | -1717447876
| Online PSC |  | https://podminky.urs.cz/item/CS_URS_2023_01/968072455 | [14 empty] | Online PSC | 2
| VV |  | "bourací práce B4" | [14 empty] | VV | 2 | 1 | True | 0 | ROZPOCET
| VV |  | "demontáž stáv. vchod. hliníkových prosklených dveří" | [14 empty] | VV | 2 | 1 | True | 0 | ROZPOCET
| VV |  | "dveře 0,8 x 1,97 m (1,58 m2)" 0,8*1,97 |  | 1.576 | [12 empty] | VV | 2 | 2 | True | 1 | ROZPOCET
113 | K | 968072559 | Vybourání kovových rámů oken s křídly, dveřních zárubní, vrat, stěn, ostění nebo obkladů vrat, mimo posuvných a skládacích, plochy přes 5 m2 | m2 | 37.35 |  | 0 | CS ÚRS 2023 01 |  | základní |  | 0 | 0 | 0 | 0.066 | 2.4651 | 4 | K | 2 |  |  |  | ROZPOCET | 0 | 0 | 0 | 0 | 0 | 1 | 0 | 4 | -1848187205
| Online PSC |  | https://podminky.urs.cz/item/CS_URS_2023_01/968072559 | [14 empty] | Online PSC | 2
| VV |  | "bourací práce B5" | [14 empty] | VV | 2 | 1 | True | 0 | ROZPOCET
| VV |  | "demontáž vchodových ocelových vrat včetně zárubně" | [14 empty] | VV | 2 | 1 | True | 0 | ROZPOCET
| VV |  | "vrata 3,0 x 3,3 m (9,9 m2)" 3,0*3,3*2 |  | 19.8 | [12 empty] | VV | 2 | 2 | True | 0 | ROZPOCET
| VV |  | "vrata 4,5 x 3,9 m (17,55 m2)" 4,5*3,9*1 |  | 17.55 | [12 empty] | VV | 2 | 2 | True | 0 | ROZPOCET
| VV |  | Součet |  | 37.35 | [12 empty] | VV | 2 | 4 | True | 1 | ROZPOCET
114 | K | 971035661 | Vybourání otvorů ve zdivu základovém nebo nadzákladovém z cihel, tvárnic, příčkovek z cihel pálených na maltu cementovou plochy do 4 m2, tl. do 600 mm | m3 | 5.508 |  | 0 | CS ÚRS 2023 01 |  | základní |  | 0 | 0 | 0 | 1.95 | 10.7406 | 4 | K | 2 |  |  |  | ROZPOCET | 0 | 0 | 0 | 0 | 0 | 1 | 0 | 4 | 1766600627
| Online PSC |  | https://podminky.urs.cz/item/CS_URS_2023_01/971035661 | [14 empty] | Online PSC | 2
| VV |  | "bourací práce B31" | [14 empty] | VV | 2 | 1 | True | 0 | ROZPOCET
| VV |  | "vybourání obvod. zdiva pro nové okenní otvory" | [14 empty] | VV | 2 | 1 | True | 0 | ROZPOCET
| VV |  | "okno 2,7 x 1,2 m (3,24 m2)" | [14 empty] | VV | 2 | 1 | True | 0 | ROZPOCET
| VV |  | 2,7*1,2*0,4*2 |  | 2.592 | [12 empty] | VV | 2 | 2 | True | 0 | ROZPOCET
| VV |  | 2,7*1,2*0,45*2 |  | 2.916 | [12 empty] | VV | 2 | 2 | True | 0 | ROZPOCET
| VV |  | Součet |  | 5.508 | [12 empty] | VV | 2 | 4 | True | 1 | ROZPOCET
115 | K | 971052651 | Vybourání a prorážení otvorů v železobetonových příčkách a zdech základových nebo nadzákladových, plochy do 4 m2, tl. do 600 mm | m3 | 6.498 |  | 0 | CS ÚRS 2023 01 |  | základní |  | 0 | 0 | 0 | 2.4 | 15.5952 | 4 | K | 2 |  |  |  | ROZPOCET | 0 | 0 | 0 | 0 | 0 | 1 | 0 | 4 | 2129188315
| Online PSC |  | https://podminky.urs.cz/item/CS_URS_2023_01/971052651 | [14 empty] | Online PSC | 2
| VV |  | "bourací práce B32" | [14 empty] | VV | 2 | 1 | True | 0 | ROZPOCET
| VV |  | "vybourání otvorů ve stáv. podz. obvod. ŽB stěně pro nové potrubí" | [14 empty] | VV | 2 | 1 | True | 0 | ROZPOCET
| VV |  | "otvor 1,6 x 1,6 m (2,56 m2)" 1,6*1,6*0,45*4 |  | 4.608 | [12 empty] | VV | 2 | 2 | True | 0 | ROZPOCET
| VV |  | "otvor 1,05 x 2,0 m (2,1 m2)" 1,05*2,0*0,45*2 |  | 1.89 | [12 empty] | VV | 2 | 2 | True | 0 | ROZPOCET
| VV |  | Součet |  | 6.498 | [12 empty] | VV | 2 | 4 | True | 1 | ROZPOCET
116 | K | 976071111 | Vybourání kovových madel, zábradlí, dvířek, zděří, kotevních želez madel a zábradlí | m | 2.4 |  | 0 | CS ÚRS 2023 01 |  | základní |  | 0 | 0 | 0 | 0.037 | 0.0888 | 4 | K | 2 |  |  |  | ROZPOCET | 0 | 0 | 0 | 0 | 0 | 1 | 0 | 4 | -548822862
| Online PSC |  | https://podminky.urs.cz/item/CS_URS_2023_01/976071111 | [14 empty] | Online PSC | 2
| VV |  | "bourací práce B17" | [14 empty] | VV | 2 | 1 | True | 0 | ROZPOCET
| VV |  | "demontáž ostatních zámečnických výrobků" | [14 empty] | VV | 2 | 1 | True | 0 | ROZPOCET
| VV |  | "madlo nástěnné ocel. schodišťové" 1,2*2 |  | 2.4 | [12 empty] | VV | 2 | 2 | True | 0 | ROZPOCET
| VV |  | Součet |  | 2.4 | [12 empty] | VV | 2 | 4 | True | 1 | ROZPOCET
117 | K | 976083131 | Vybourání drobných zámečnických a jiných konstrukcí nožových škrabáků, stoupacích želez, komínových konzol apod., ze zdiva cihelného | kus | 4 |  | 0 | CS ÚRS 2023 01 |  | základní |  | 0 | 0 | 0 | 0.009 | 0.036 | 4 | K | 2 |  |  |  | ROZPOCET | 0 | 0 | 0 | 0 | 0 | 1 | 0 | 4 | 1967660633
| Online PSC |  | https://podminky.urs.cz/item/CS_URS_2023_01/976083131 | [14 empty] | Online PSC | 2
| VV |  | "bourací práce B17" | [14 empty] | VV | 2 | 1 | True | 0 | ROZPOCET
| VV |  | "demontáž ostatních zámečnických výrobků" | [14 empty] | VV | 2 | 1 | True | 0 | ROZPOCET
| VV |  | "ocelové úchyty na komíně" 4 |  | 4 | [12 empty] | VV | 2 | 2 | True | 0 | ROZPOCET
| VV |  | Součet |  | 4 | [12 empty] | VV | 2 | 4 | True | 1 | ROZPOCET
118 | K | 976083141 | Vybourání drobných zámečnických a jiných konstrukcí nožových škrabáků, stoupacích želez, komínových konzol apod., ze zdiva betonového | kus | 21 |  | 0 | CS ÚRS 2023 01 |  | základní |  | 0 | 0 | 0 | 0.01 | 0.21 | 4 | K | 2 |  |  |  | ROZPOCET | 0 | 0 | 0 | 0 | 0 | 1 | 0 | 4 | 1869665278
| Online PSC |  | https://podminky.urs.cz/item/CS_URS_2023_01/976083141 | [14 empty] | Online PSC | 2
| VV |  | "bourací práce B17" | [14 empty] | VV | 2 | 1 | True | 0 | ROZPOCET
| VV |  | "demontáž ostatních zámečnických výrobků" | [14 empty] | VV | 2 | 1 | True | 0 | ROZPOCET
| VV |  | "žebřík stupadlový - 1x 16 stupadel" 16 |  | 16 | [12 empty] | VV | 2 | 2 | True | 0 | ROZPOCET
| VV |  | "žebřík stupadlový - 1x 5 stupadel" 5 |  | 5 | [12 empty] | VV | 2 | 2 | True | 0 | ROZPOCET
| VV |  | Součet |  | 21 | [12 empty] | VV | 2 | 4 | True | 1 | ROZPOCET
119 | K | 978015361 | Otlučení vápenných nebo vápenocementových omítek vnějších ploch s vyškrabáním spar a s očištěním zdiva stupně členitosti 1 a 2, v rozsahu přes 30 do 50 % | m2 | 304.2 |  | 0 | CS ÚRS 2023 01 |  | základní |  | 0 | 0 | 0 | 0.029 | 8.8218 | 4 | K | 2 |  |  |  | ROZPOCET | 0 | 0 | 0 | 0 | 0 | 1 | 0 | 4 | 878027223
| Online PSC |  | https://podminky.urs.cz/item/CS_URS_2023_01/978015361 | [14 empty] | Online PSC | 2
| VV |  | "bourací práce B29" | [14 empty] | VV | 2 | 1 | True | 0 | ROZPOCET
| VV |  | "osekání stáv. venk. nesoudržných omítek na obvodových stěnách (50%)" | [14 empty] | VV | 2 | 1 | True | 0 | ROZPOCET
| VV |  | "pohled od severu" 5,0*4,3+27,0*0,75+1,5*1,7+3,3*2,4*2+2,6*1,7-1,5*1,0*2+12,5*2,4 |  | 91.56 | [12 empty] | VV | 2 | 2 | True | 0 | ROZPOCET
| VV |  | "pohled od jihu" 32,*0,7+(12,5+3,3+3,3)*2,4+3,6*5,0 |  | 86.24 | [12 empty] | VV | 2 | 2 | True | 0 | ROZPOCET
| VV |  | "pohled od východu" 26,0*4,3-12,0*3,0 |  | 75.8 | [12 empty] | VV | 2 | 2 | True | 0 | ROZPOCET
| VV |  | "pohled od západu" 25,0*0,7+4,0*3,0*2+13,0*0,7 |  | 50.6 | [12 empty] | VV | 2 | 2 | True | 0 | ROZPOCET
| VV |  | Součet |  | 304.2 | [12 empty] | VV | 2 | 4 | True | 1 | ROZPOCET
120 | K | 979054441 | Očištění vybouraných prvků komunikací od spojovacího materiálu s odklizením a uložením očištěných hmot a spojovacího materiálu na skládku na vzdálenost do 10 m dlaždic, desek nebo tvarovek s původním vyplněním spár kamenivem těženým | m2 | 19.62 |  | 0 | CS ÚRS 2023 01 |  | základní |  | 0 | 0 | 0 | 0 | 0 | 4 | K | 2 |  |  |  | ROZPOCET | 0 | 0 | 0 | 0 | 0 | 1 | 0 | 4 | -2105856934
| Online PSC |  | https://podminky.urs.cz/item/CS_URS_2023_01/979054441 | [14 empty] | Online PSC | 2
| VV |  | "stavební úpravy - nový stav N21" | [14 empty] | VV | 2 | 1 | True | 0 | ROZPOCET
| VV |  | "zpětné položení dlažby v dotčeých částech " | [14 empty] | VV | 2 | 1 | True | 0 | ROZPOCET
| VV |  | "výkop pro nové zateplení fasády - terasa" 12,0*1,5 |  | 18 | [12 empty] | VV | 2 | 2 | True | 0 | ROZPOCET
| VV |  | "výkop pro zákl. pas vstupního schodiště" 2,7*0,6 |  | 1.62 | [12 empty] | VV | 2 | 2 | True | 0 | ROZPOCET
| VV |  | Součet |  | 19.62 | [12 empty] | VV | 2 | 4 | True | 1 | ROZPOCET
121 | K | 99PC96B01.1 | Zabezpečení technologického vybavení armaturní komory proti poškození pomocí lešení s pevnými zákrytovými plochami při bourání a výstavbě střechy | kpl | 1 |  | 0 | vlastní |  | základní |  | 0 | 0 | 0 | 0 | 0 | 4 | K | 2 |  |  |  | ROZPOCET | 0 | 0 | 0 | 0 | 0 | 1 | 0 | 4 | 1077607912
| P |  | Poznámka k položce: vč. všech souvisejících prací | [14 empty] | P | 2
| D | 97 | Prorážení otvorů a ostatní bourací práce |  |  |  | 0 |  |  |  |  | 0 |  | 0 |  | 0 | 1 | D | 1 |  |  |  | ROZPOCET | [6 empty] | 0
122 | K | 970PC-P01 | P1 - Prostup vrtaný prům.150 mm v ŽB stěně tl.450 mm, pro potrubí nerez DN100 včetně utěsnění dobetonováním a bobtnavým tmelem | kus | 1 |  | 0 | vlastní |  | základní |  | 0 | 0 | 0 | 0 | 0 | 4 | K | 2 |  |  |  | ROZPOCET | 0 | 0 | 0 | 0 | 0 | 1 | 0 | 4 | -160425149
| P |  | Poznámka k položce: viz. příloha Prostupy. Těsnit viz. Poznámka - prostupy 1) vč. odvozu a likvidace suti vč. přesunu hmot | [14 empty] | P | 2
123 | K | 970PC-P02 | P2 - Prostup vrtaný prům.150 mm stropním podhledem, pro potrubí nerez DN100, kolem potrubí začistit a zatmelit | kus | 1 |  | 0 | vlastní |  | základní |  | 0 | 0 | 0 | 0 | 0 | 4 | K | 2 |  |  |  | ROZPOCET | 0 | 0 | 0 | 0 | 0 | 1 | 0 | 4 | 277870096
| P |  | Poznámka k položce: viz. příloha Prostupy vč. odvozu a likvidace suti vč. přesunu hmot | [14 empty] | P | 2
124 | K | 970PC-P03 | P3 - Prostup vrtaný prům.150 mm v ŽB stěně tl.450 mm, pro potrubí nerez DN100 včetně utěsnění dobetonováním a bobtnavým tmelem | kus | 1 |  | 0 | vlastní |  | základní |  | 0 | 0 | 0 | 0 | 0 | 4 | K | 2 |  |  |  | ROZPOCET | 0 | 0 | 0 | 0 | 0 | 1 | 0 | 4 | 833689614
| P |  | Poznámka k položce: viz. příloha Prostupy. Těsnit viz. Poznámka - prostupy 1) vč. odvozu a likvidace suti vč. přesunu hmot | [14 empty] | P | 2
125 | K | 970PC-P04 | P4 - Prostup vrtaný prům.250 mm v ŽB stěně tl.400 mm, pro potrubí nerez DN150, zednicky zapravit | kus | 1 |  | 0 | vlastní |  | základní |  | 0 | 0 | 0 | 0 | 0 | 4 | K | 2 |  |  |  | ROZPOCET | 0 | 0 | 0 | 0 | 0 | 1 | 0 | 4 | -898411649
| P |  | Poznámka k položce: viz. příloha Prostupy vč. odvozu a likvidace suti vč. přesunu hmot | [14 empty] | P | 2
126 | K | 970PC-P05 | P5 - Prostup bouraný 300x150 mm ve zděné stěně tl.450 mm, pro větrací mřížku, zednicky zapravit | kus | 1 |  | 0 | vlastní |  | základní |  | 0 | 0 | 0 | 0 | 0 | 4 | K | 2 |  |  |  | ROZPOCET | 0 | 0 | 0 | 0 | 0 | 1 | 0 | 4 | -1530726548
| P |  | Poznámka k položce: viz. příloha Prostupy vč. odvozu a likvidace suti vč. přesunu hmot | [14 empty] | P | 2
127 | K | 970PC-P06 | P6 - Prostup bouraný 300x150 mm ve zděné stěně tl.450 mm, pro větrací mřížku, zednicky zapravit | kus | 1 |  | 0 | vlastní |  | základní |  | 0 | 0 | 0 | 0 | 0 | 4 | K | 2 |  |  |  | ROZPOCET | 0 | 0 | 0 | 0 | 0 | 1 | 0 | 4 | 794888296
| P |  | Poznámka k položce: viz. příloha Prostupy vč. odvozu a likvidace suti vč. přesunu hmot | [14 empty] | P | 2
128 | K | 970PC-P07 | P7 - Prostup bouraný 300x150 mm ve zděné stěně tl.400 mm, pro větrací mřížku, zednicky zapravit | kus | 1 |  | 0 | vlastní |  | základní |  | 0 | 0 | 0 | 0 | 0 | 4 | K | 2 |  |  |  | ROZPOCET | 0 | 0 | 0 | 0 | 0 | 1 | 0 | 4 | -2086280048
| P |  | Poznámka k položce: viz. příloha Prostupy vč. odvozu a likvidace suti vč. přesunu hmot | [14 empty] | P | 2
129 | K | 970PC-P08 | P8 - Prostup bouraný 300x150 mm ve zděné stěně tl.400 mm, pro větrací mřížku, zednicky zapravit | kus | 1 |  | 0 | vlastní |  | základní |  | 0 | 0 | 0 | 0 | 0 | 4 | K | 2 |  |  |  | ROZPOCET | 0 | 0 | 0 | 0 | 0 | 1 | 0 | 4 | -147413886
| P |  | Poznámka k položce: viz. příloha Prostupy vč. odvozu a likvidace suti vč. přesunu hmot | [14 empty] | P | 2
130 | K | 970PC-P09 | P9 - Prostup bouraný 300x150 mm ve zděné stěně tl.400 mm, pro větrací mřížku, zednicky zapravit | kus | 1 |  | 0 | vlastní |  | základní |  | 0 | 0 | 0 | 0 | 0 | 4 | K | 2 |  |  |  | ROZPOCET | 0 | 0 | 0 | 0 | 0 | 1 | 0 | 4 | -1119920315
| P |  | Poznámka k položce: viz. příloha Prostupy vč. odvozu a likvidace suti vč. přesunu hmot | [14 empty] | P | 2
131 | K | 970PC-P10 | P10 - Prostup bouraný 300x300 mm ve zděné stěně tl.250 mm, pro větrací mřížku, zednicky zapravit | kus | 1 |  | 0 | vlastní |  | základní |  | 0 | 0 | 0 | 0 | 0 | 4 | K | 2 |  |  |  | ROZPOCET | 0 | 0 | 0 | 0 | 0 | 1 | 0 | 4 | -210704841
| P |  | Poznámka k položce: viz. příloha Prostupy vč. odvozu a likvidace suti vč. přesunu hmot | [14 empty] | P | 2
132 | K | 970PC-P11 | P11 - Prostup bouraný 300x300 mm ve zděné stěně tl.250 mm, pro větrací mřížku, zednicky zapravit | kus | 1 |  | 0 | vlastní |  | základní |  | 0 | 0 | 0 | 0 | 0 | 4 | K | 2 |  |  |  | ROZPOCET | 0 | 0 | 0 | 0 | 0 | 1 | 0 | 4 | -1176438997
| P |  | Poznámka k položce: viz. příloha Prostupy vč. odvozu a likvidace suti vč. přesunu hmot | [14 empty] | P | 2
133 | K | 970PC-P12 | P12 - Prostup bouraný 300x300 mm ve zděné stěně tl.450 mm, pro větrací mřížku, zednicky zapravit | kus | 1 |  | 0 | vlastní |  | základní |  | 0 | 0 | 0 | 0 | 0 | 4 | K | 2 |  |  |  | ROZPOCET | 0 | 0 | 0 | 0 | 0 | 1 | 0 | 4 | 1822438052
| P |  | Poznámka k položce: viz. příloha Prostupy vč. odvozu a likvidace suti vč. přesunu hmot | [14 empty] | P | 2
134 | K | 970PC-P13 | P13 - Prostup bouraný 300x300 mm ve zděné stěně tl.450 mm, pro větrací mřížku, zednicky zapravit | kus | 1 |  | 0 | vlastní |  | základní |  | 0 | 0 | 0 | 0 | 0 | 4 | K | 2 |  |  |  | ROZPOCET | 0 | 0 | 0 | 0 | 0 | 1 | 0 | 4 | 2021344492
| P |  | Poznámka k položce: viz. příloha Prostupy vč. odvozu a likvidace suti vč. přesunu hmot | [14 empty] | P | 2
135 | K | 970PC-P14 | P14 - Prostup bouraný nebo vynechaný 300x150 mm ve zděné stěně tl.400 mm, pro větrací mřížku, zednicky zapravit | kus | 1 |  | 0 | vlastní |  | základní |  | 0 | 0 | 0 | 0 | 0 | 4 | K | 2 |  |  |  | ROZPOCET | 0 | 0 | 0 | 0 | 0 | 1 | 0 | 4 | 2123450758
| P |  | Poznámka k položce: viz. příloha Prostupy vč. odvozu a likvidace suti vč. přesunu hmot | [14 empty] | P | 2
136 | K | 970PC-P15 | P15 - Prostup bouraný 300x150 mm ve zděné stěně tl.450 mm, pro větrací mřížku, zednicky zapravit | kus | 1 |  | 0 | vlastní |  | základní |  | 0 | 0 | 0 | 0 | 0 | 4 | K | 2 |  |  |  | ROZPOCET | 0 | 0 | 0 | 0 | 0 | 1 | 0 | 4 | 2080574453
| P |  | Poznámka k položce: viz. příloha Prostupy vč. odvozu a likvidace suti vč. přesunu hmot | [14 empty] | P | 2
137 | K | 970PC-P16 | P16 - Prostup bouraný 300x150 mm ve zděné stěně tl.400 mm, pro větrací mřížku, zednicky zapravit | kus | 1 |  | 0 | vlastní |  | základní |  | 0 | 0 | 0 | 0 | 0 | 4 | K | 2 |  |  |  | ROZPOCET | 0 | 0 | 0 | 0 | 0 | 1 | 0 | 4 | 1898988413
| P |  | Poznámka k položce: viz. příloha Prostupy vč. odvozu a likvidace suti vč. přesunu hmot | [14 empty] | P | 2
138 | K | 970PC-P17 | P17 - Prostup bouraný 300x150 mm ve zděné stěně tl.450 mm, pro větrací mřížku, zednicky zapravit | kus | 1 |  | 0 | vlastní |  | základní |  | 0 | 0 | 0 | 0 | 0 | 4 | K | 2 |  |  |  | ROZPOCET | 0 | 0 | 0 | 0 | 0 | 1 | 0 | 4 | 949194466
| P |  | Poznámka k položce: viz. příloha Prostupy vč. odvozu a likvidace suti vč. přesunu hmot | [14 empty] | P | 2
139 | K | 970PC-P18 | P18 - Prostup bouraný 300x150 mm ve zděné stěně tl.400 mm, pro větrací mřížku, zednicky zapravit | kus | 1 |  | 0 | vlastní |  | základní |  | 0 | 0 | 0 | 0 | 0 | 4 | K | 2 |  |  |  | ROZPOCET | 0 | 0 | 0 | 0 | 0 | 1 | 0 | 4 | 121136050
| P |  | Poznámka k položce: viz. příloha Prostupy vč. odvozu a likvidace suti vč. přesunu hmot | [14 empty] | P | 2
140 | K | 970PC-P19 | P19 - Prostup bouraný 300x150 mm ve zděné stěně tl.450 mm, pro větrací mřížku, zednicky zapravit | kus | 1 |  | 0 | vlastní |  | základní |  | 0 | 0 | 0 | 0 | 0 | 4 | K | 2 |  |  |  | ROZPOCET | 0 | 0 | 0 | 0 | 0 | 1 | 0 | 4 | -1030307909
| P |  | Poznámka k položce: viz. příloha Prostupy vč. odvozu a likvidace suti vč. přesunu hmot | [14 empty] | P | 2
141 | K | 970PC-P20 | P20 - Prostup vrtaný prům. 40 mm v ŽB desce tl.80 mm + bet. mazanině tl.70 mm, pro potrubí nerez DN20, zalít zálivkovou maltou a u potrubí zatmelit | kus | 1 |  | 0 | vlastní |  | základní |  | 0 | 0 | 0 | 0 | 0 | 4 | K | 2 |  |  |  | ROZPOCET | 0 | 0 | 0 | 0 | 0 | 1 | 0 | 4 | 146470159
| P |  | Poznámka k položce: viz. příloha Prostupy vč. odvozu a likvidace suti vč. přesunu hmot | [14 empty] | P | 2
142 | K | 970PC-P21 | P21 - Prostup vrtaný prům. 40 mm keramickou příčkou tl. 150 mm, pro potrubí nerez DN20, zednicky zapravit | kus | 1 |  | 0 | vlastní |  | základní |  | 0 | 0 | 0 | 0 | 0 | 4 | K | 2 |  |  |  | ROZPOCET | 0 | 0 | 0 | 0 | 0 | 1 | 0 | 4 | 487799226
| P |  | Poznámka k položce: viz. příloha Prostupy vč. odvozu a likvidace suti vč. přesunu hmot | [14 empty] | P | 2
143 | K | 970PC-P22 | P22 - Prostup vrtaný prům. 120 mm v ŽB desce tl.100 mm + bet. mazanině tl.120 mm, pro potrubí PVC DN100, zalít zálivkovou maltou a u potrubí zatmelit | kus | 3 |  | 0 | vlastní |  | základní |  | 0 | 0 | 0 | 0 | 0 | 4 | K | 2 |  |  |  | ROZPOCET | 0 | 0 | 0 | 0 | 0 | 1 | 0 | 4 | 1460943151
| P |  | Poznámka k položce: viz. příloha Prostupy vč. odvozu a likvidace suti vč. přesunu hmot | [14 empty] | P | 2
144 | K | 970PC-P23 | P23 - Prostup prům. 150 mm střešním panelem, pro potrubí PVC DN125, provést a těsnit v rámci dodávky střešní krytiny | kus | 2 |  | 0 | vlastní |  | základní |  | 0 | 0 | 0 | 0 | 0 | 4 | K | 2 |  |  |  | ROZPOCET | 0 | 0 | 0 | 0 | 0 | 1 | 0 | 4 | -1484809354
| P |  | Poznámka k položce: viz. příloha Prostupy vč. odvozu a likvidace suti vč. přesunu hmot | [14 empty] | P | 2
145 | K | 970PC-P991 | Zapravení prostupu 1600x1600 mm ve stáv. ŽB stěně tl. 450 mm, zabroušení do roviny, nerovnosti reprofilovat sanační maltou na cementové bázi | kus | 4 |  | 0 | vlastní |  | základní |  | 0 | 0 | 0 | 0 | 0 | 4 | K | 2 |  |  |  | ROZPOCET | 0 | 0 | 0 | 0 | 0 | 1 | 0 | 4 | 292322462
| P |  | Poznámka k položce: vybourání zahrnuto v bouracích pracích - pol. B32 | [14 empty] | P | 2
146 | K | 970PC-P992 | Zapravení prostupu 1050x2000 mm ve stáv. ŽB stěně tl. 450 mm, zabroušení do roviny, nerovnosti reprofilovat sanační maltou na cementové bázi | kus | 2 |  | 0 | vlastní |  | základní |  | 0 | 0 | 0 | 0 | 0 | 4 | K | 2 |  |  |  | ROZPOCET | 0 | 0 | 0 | 0 | 0 | 1 | 0 | 4 | -862846589
| P |  | Poznámka k položce: vybourání zahrnuto v bouracích pracích - pol. B32 | [14 empty] | P | 2
147 | K | 970PC-P993 | Zapravení prostupu 1600x3130 mm ve stáv. ŽB stěně tl. 450 mm, zabroušení do roviny, nerovnosti reprofilovat sanační maltou na cementové bázi | kus | 1 |  | 0 | vlastní |  | základní |  | 0 | 0 | 0 | 0 | 0 | 4 | K | 2 |  |  |  | ROZPOCET | 0 | 0 | 0 | 0 | 0 | 1 | 0 | 4 | -356439928
| P |  | Poznámka k položce: vybourání zahrnuto v bouracích pracích - pol. B32 | [14 empty] | P | 2
| D | 997 | Přesun sutě |  |  |  | 0 |  |  |  |  | 0 |  | 0 |  | 0 | 1 | D | 1 |  |  |  | ROZPOCET | [6 empty] | 0
148 | K | 997013501 | Odvoz suti a vybouraných hmot na skládku nebo meziskládku se složením, na vzdálenost do 1 km | t | 677.254 |  | 0 | CS ÚRS 2023 01 |  | základní |  | 0 | 0 | 0 | 0 | 0 | 4 | K | 2 |  |  |  | ROZPOCET | 0 | 0 | 0 | 0 | 0 | 1 | 0 | 4 | 1413640116
| Online PSC |  | https://podminky.urs.cz/item/CS_URS_2023_01/997013501 | [14 empty] | Online PSC | 2
149 | K | 997013501 | Odvoz suti a vybouraných hmot na skládku nebo meziskládku se složením, na vzdálenost do 1 km | t | 5.003 |  | 0 | CS ÚRS 2023 01 |  | základní |  | 0 | 0 | 0 | 0 | 0 | 4 | K | 2 |  |  |  | ROZPOCET | 0 | 0 | 0 | 0 | 0 | 1 | 0 | 4 | 2066089781
| Online PSC |  | https://podminky.urs.cz/item/CS_URS_2023_01/997013501 | [14 empty] | Online PSC | 2
| P |  | Poznámka k položce: na meziskládku | [14 empty] | P | 2
150 | K | 997013509 | Odvoz suti a vybouraných hmot na skládku nebo meziskládku se složením, na vzdálenost Příplatek k ceně za každý další i započatý 1 km přes 1 km | t | 9481.556 |  | 0 | CS ÚRS 2023 01 |  | základní |  | 0 | 0 | 0 | 0 | 0 | 4 | K | 2 |  |  |  | ROZPOCET | 0 | 0 | 0 | 0 | 0 | 1 | 0 | 4 | -1033097415
| Online PSC |  | https://podminky.urs.cz/item/CS_URS_2023_01/997013509 | [14 empty] | Online PSC | 2
| VV |  | 677,254*14 'Přepočtené koeficientem množství |  | 9481.556 | [12 empty] | VV | 2 | 2 | False | 1 | ROZPOCET
151 | K | 997013509 | Odvoz suti a vybouraných hmot na skládku nebo meziskládku se složením, na vzdálenost Příplatek k ceně za každý další i započatý 1 km přes 1 km | t | 10.006 |  | 0 | CS ÚRS 2023 01 |  | základní |  | 0 | 0 | 0 | 0 | 0 | 4 | K | 2 |  |  |  | ROZPOCET | 0 | 0 | 0 | 0 | 0 | 1 | 0 | 4 | -671301587
| Online PSC |  | https://podminky.urs.cz/item/CS_URS_2023_01/997013509 | [14 empty] | Online PSC | 2
| P |  | Poznámka k položce: na meziskládku | [14 empty] | P | 2
| VV |  | 5,003*2 'Přepočtené koeficientem množství |  | 10.006 | [12 empty] | VV | 2 | 2 | False | 1 | ROZPOCET
152 | K | 997013601 | Poplatek za uložení stavebního odpadu na skládce (skládkovné) z prostého betonu zatříděného do Katalogu odpadů pod kódem 17 01 01 | t | 230.547 |  | 0 | CS ÚRS 2023 01 |  | základní |  | 0 | 0 | 0 | 0 | 0 | 4 | K | 2 |  |  |  | ROZPOCET | 0 | 0 | 0 | 0 | 0 | 1 | 0 | 4 | 1783422055
| Online PSC |  | https://podminky.urs.cz/item/CS_URS_2023_01/997013601 | [14 empty] | Online PSC | 2
153 | K | 997013602 | Poplatek za uložení stavebního odpadu na skládce (skládkovné) z armovaného betonu zatříděného do Katalogu odpadů pod kódem 17 01 01 | t | 296.986 |  | 0 | CS ÚRS 2023 01 |  | základní |  | 0 | 0 | 0 | 0 | 0 | 4 | K | 2 |  |  |  | ROZPOCET | 0 | 0 | 0 | 0 | 0 | 1 | 0 | 4 | 1275764098
| Online PSC |  | https://podminky.urs.cz/item/CS_URS_2023_01/997013602 | [14 empty] | Online PSC | 2
154 | K | 997013607 | Poplatek za uložení stavebního odpadu na skládce (skládkovné) z tašek a keramických výrobků zatříděného do Katalogu odpadů pod kódem 17 01 03 | t | 47.009 |  | 0 | CS ÚRS 2023 01 |  | základní |  | 0 | 0 | 0 | 0 | 0 | 4 | K | 2 |  |  |  | ROZPOCET | 0 | 0 | 0 | 0 | 0 | 1 | 0 | 4 | -1915189237
| Online PSC |  | https://podminky.urs.cz/item/CS_URS_2023_01/997013607 | [14 empty] | Online PSC | 2
155 | K | 997013631 | Poplatek za uložení stavebního odpadu na skládce (skládkovné) směsného stavebního a demoličního zatříděného do Katalogu odpadů pod kódem 17 09 04 | t | 77.912 |  | 0 | CS ÚRS 2023 01 |  | základní |  | 0 | 0 | 0 | 0 | 0 | 4 | K | 2 |  |  |  | ROZPOCET | 0 | 0 | 0 | 0 | 0 | 1 | 0 | 4 | 1977116483
| Online PSC |  | https://podminky.urs.cz/item/CS_URS_2023_01/997013631 | [14 empty] | Online PSC | 2
156 | K | 997013645 | Poplatek za uložení stavebního odpadu na skládce (skládkovné) asfaltového bez obsahu dehtu zatříděného do Katalogu odpadů pod kódem 17 03 02 | t | 9.235 |  | 0 | CS ÚRS 2023 01 |  | základní |  | 0 | 0 | 0 | 0 | 0 | 4 | K | 2 |  |  |  | ROZPOCET | 0 | 0 | 0 | 0 | 0 | 1 | 0 | 4 | -1280070197
| Online PSC |  | https://podminky.urs.cz/item/CS_URS_2023_01/997013645 | [14 empty] | Online PSC | 2
157 | K | 997013811 | Poplatek za uložení stavebního odpadu na skládce (skládkovné) dřevěného zatříděného do Katalogu odpadů pod kódem 17 02 01 | t | 1.491 |  | 0 | CS ÚRS 2023 01 |  | základní |  | 0 | 0 | 0 | 0 | 0 | 4 | K | 2 |  |  |  | ROZPOCET | 0 | 0 | 0 | 0 | 0 | 1 | 0 | 4 | -1775071618
| Online PSC |  | https://podminky.urs.cz/item/CS_URS_2023_01/997013811 | [14 empty] | Online PSC | 2
158 | K | 997013813 | Poplatek za uložení stavebního odpadu na skládce (skládkovné) z plastických hmot zatříděného do Katalogu odpadů pod kódem 17 02 03 | t | 0.087 |  | 0 | CS ÚRS 2023 01 |  | základní |  | 0 | 0 | 0 | 0 | 0 | 4 | K | 2 |  |  |  | ROZPOCET | 0 | 0 | 0 | 0 | 0 | 1 | 0 | 4 | 248753762
| Online PSC |  | https://podminky.urs.cz/item/CS_URS_2023_01/997013813 | [14 empty] | Online PSC | 2
159 | K | 997901/R | Výkup kovů | t | 13.987 |  | 0 | vlastní |  | základní |  | 0 | 0 | 0 | 0 | 0 | 16 | K | 2 |  |  |  | ROZPOCET | 0 | 0 | 0 | 0 | 0 | 1 | 0 | 16 | 159558855
| D | 998 | Přesun hmot |  |  |  | 0 |  |  |  |  | 0 |  | 0 |  | 0 | 1 | D | 1 |  |  |  | ROZPOCET | [6 empty] | 0
160 | K | 998011002 | Přesun hmot pro budovy občanské výstavby, bydlení, výrobu a služby s nosnou svislou konstrukcí zděnou z cihel, tvárnic nebo kamene vodorovná dopravní vzdálenost do 100 m pro budovy výšky přes 6 do 12 m | t | 74.036 |  | 0 | CS ÚRS 2023 01 |  | základní |  | 0 | 0 | 0 | 0 | 0 | 4 | K | 2 |  |  |  | ROZPOCET | 0 | 0 | 0 | 0 | 0 | 1 | 0 | 4 | 44641015
| Online PSC |  | https://podminky.urs.cz/item/CS_URS_2023_01/998011002 | [14 empty] | Online PSC | 2
| D | PSV | Práce a dodávky PSV |  |  |  | 0 |  |  |  |  | 0 |  | 21.5657 |  | 0 | 2 | D | 0 |  |  |  | ROZPOCET | [6 empty] | 0
| D | 711 | Izolace proti vodě, vlhkosti a plynům |  |  |  | 0 |  |  |  |  | 0 |  | 5.5131 |  | 0 | 2 | D | 1 |  |  |  | ROZPOCET | [6 empty] | 0
161 | K | 711111001 | Provedení izolace proti zemní vlhkosti natěradly a tmely za studena na ploše vodorovné V nátěrem penetračním | m2 | 569.548 |  | 0 | CS ÚRS 2023 01 |  | základní |  | 0 | 0 | 0 | 0 | 0 | 16 | K | 2 |  |  |  | ROZPOCET | 0 | 0 | 0 | 0 | 0 | 1 | 0 | 16 | 1436494949
| Online PSC |  | https://podminky.urs.cz/item/CS_URS_2023_01/711111001 | [14 empty] | Online PSC | 2
| VV |  | "stavební úpravy - nový stav N4" | [14 empty] | VV | 2 | 1 | True | 0 | ROZPOCET
| VV |  | "nové keramické dlažby" | [14 empty] | VV | 2 | 1 | True | 0 | ROZPOCET
| VV |  | viz skladba SH/5 | [14 empty] | VV | 2 | 1 | True | 0 | ROZPOCET
| VV |  | "místnost č. 110 (část u vstupních dveří)" 1,35*1,35 |  | 1.823 | [12 empty] | VV | 2 | 2 | True | 0 | ROZPOCET
| VV |  | "místnost č. 113" 2,85*2,4 |  | 6.84 | [12 empty] | VV | 2 | 2 | True | 0 | ROZPOCET
| VV |  | Mezisoučet |  | 8.663 | [12 empty] | VV | 2 | 3 | True | 0 | ROZPOCET
| VV |  | "stavební úpravy - nový stav N17" | [14 empty] | VV | 2 | 1 | True | 0 | ROZPOCET
| VV |  | "nový střešní plášť nižší střechy - viz skladba SH/2" | [14 empty] | VV | 2 | 1 | True | 0 | ROZPOCET
| VV |  | 31,6*25,6-24,35*13,1 |  | 489.975 | [12 empty] | VV | 2 | 2 | True | 0 | ROZPOCET
| VV |  | "vytažení na atiku" (31,6*2+25,6+6,25*2)*0,7 |  | 70.91 | [12 empty] | VV | 2 | 2 | True | 0 | ROZPOCET
| VV |  | Mezisoučet |  | 560.885 | [12 empty] | VV | 2 | 3 | True | 0 | ROZPOCET
| VV |  | Součet |  | 569.548 | [12 empty] | VV | 2 | 4 | True | 1 | ROZPOCET
162 | M | 11163150 | lak penetrační asfaltový | t | 0.188 |  | 0 | CS ÚRS 2023 01 |  | základní |  | 0 | 1 | 0.188 | 0 | 0 | 32 | M | 2 |  |  |  | ROZPOCET | 0 | 0 | 0 | 0 | 0 | 1 | 0 | 16 | -1501354310
| VV |  | 569,548*0,00033 'Přepočtené koeficientem množství |  | 0.188 | [12 empty] | VV | 2 | 2 | False | 1 | ROZPOCET
163 | K | 711131101 | Provedení izolace proti zemní vlhkosti pásy na sucho AIP nebo tkaniny na ploše vodorovné V | m2 | 489.975 |  | 0 | CS ÚRS 2023 01 |  | základní |  | 0 | 0 | 0 | 0 | 0 | 16 | K | 2 |  |  |  | ROZPOCET | 0 | 0 | 0 | 0 | 0 | 1 | 0 | 16 | -291973702
| Online PSC |  | https://podminky.urs.cz/item/CS_URS_2023_01/711131101 | [14 empty] | Online PSC | 2
| VV |  | "stavební úpravy - nový stav N17" | [14 empty] | VV | 2 | 1 | True | 0 | ROZPOCET
| VV |  | "nový střešní plášť nižší střechy - viz skladba SH/2" | [14 empty] | VV | 2 | 1 | True | 0 | ROZPOCET
| VV |  | "separační děrovaný asfaltový expanzní pás" | [14 empty] | VV | 2 | 1 | True | 0 | ROZPOCET
| VV |  | 31,6*25,6-24,35*13,1 |  | 489.975 | [12 empty] | VV | 2 | 2 | True | 0 | ROZPOCET
| VV |  | Součet |  | 489.975 | [12 empty] | VV | 2 | 4 | True | 1 | ROZPOCET
164 | M | 62821109/R | asfaltový pás separační děrovaný expanzní | m2 | 571.066 |  | 0 | vlastní |  | základní |  | 0 | 0.0017 | 0.97081 | 0 | 0 | 32 | M | 2 |  |  |  | ROZPOCET | 0 | 0 | 0 | 0 | 0 | 1 | 0 | 16 | -515692792
| VV |  | "stavební úpravy - nový stav N17" | [14 empty] | VV | 2 | 1 | True | 0 | ROZPOCET
| VV |  | "nový střešní plášť nižší střechy - viz skladba SH/2" | [14 empty] | VV | 2 | 1 | True | 0 | ROZPOCET
| VV |  | "separační děrovaný asfaltový expanzní pás" 489,975*1,1655 |  | 571.066 | [12 empty] | VV | 2 | 2 | True | 1 | ROZPOCET
165 | K | 711141559 | Provedení izolace proti zemní vlhkosti pásy přitavením NAIP na ploše vodorovné V | m2 | 569.548 |  | 0 | CS ÚRS 2023 01 |  | základní |  | 0 | 0.0004 | 0.22782 | 0 | 0 | 16 | K | 2 |  |  |  | ROZPOCET | 0 | 0 | 0 | 0 | 0 | 1 | 0 | 16 | -2077921240
| Online PSC |  | https://podminky.urs.cz/item/CS_URS_2023_01/711141559 | [14 empty] | Online PSC | 2
| P |  | Poznámka k položce: napojit na stávající hydroizolaci z asf. pásů s přesahem min. 100 mm | [14 empty] | P | 2
| VV |  | "stavební úpravy - nový stav N4" | [14 empty] | VV | 2 | 1 | True | 0 | ROZPOCET
| VV |  | "nové keramické dlažby" | [14 empty] | VV | 2 | 1 | True | 0 | ROZPOCET
| VV |  | viz skladba SH/5 | [14 empty] | VV | 2 | 1 | True | 0 | ROZPOCET
| VV |  | SBS modif. asf. pás typ S natavit (vložka ze skel. tkan.) tl. 5 mm | [14 empty] | VV | 2 | 1 | True | 0 | ROZPOCET
| VV |  | "místnost č. 110 (část u vstupních dveří)" 1,35*1,35 |  | 1.823 | [12 empty] | VV | 2 | 2 | True | 0 | ROZPOCET
| VV |  | "místnost č. 113" 2,85*2,4 |  | 6.84 | [12 empty] | VV | 2 | 2 | True | 0 | ROZPOCET
| VV |  | Mezisoučet |  | 8.663 | [12 empty] | VV | 2 | 3 | True | 0 | ROZPOCET
| VV |  | "stavební úpravy - nový stav N17" | [14 empty] | VV | 2 | 1 | True | 0 | ROZPOCET
| VV |  | "nový střešní plášť nižší střechy - viz skladba SH/2" | [14 empty] | VV | 2 | 1 | True | 0 | ROZPOCET
| VV |  | SBS modif. asf. pás typ S natavit (AL vložka spřažená se skel. rohoží) tl. 4 mm | [14 empty] | VV | 2 | 1 | True | 0 | ROZPOCET
| VV |  | 31,6*25,6-24,35*13,1 |  | 489.975 | [12 empty] | VV | 2 | 2 | True | 0 | ROZPOCET
| VV |  | "vytažení na atiku" (31,6*2+25,6+6,25*2)*0,7 |  | 70.91 | [12 empty] | VV | 2 | 2 | True | 0 | ROZPOCET
| VV |  | Mezisoučet |  | 560.885 | [12 empty] | VV | 2 | 3 | True | 0 | ROZPOCET
| VV |  | Součet |  | 569.548 | [12 empty] | VV | 2 | 4 | True | 1 | ROZPOCET
166 | M | 62855002/R | pás asfaltový natavitelný modifikovaný SBS tl 5,0mm s vložkou ze skelné tkaniny | m2 | 10.097 |  | 0 | vlastní |  | základní |  | 0 | 0.0064 | 0.064621 | 0 | 0 | 32 | M | 2 |  |  |  | ROZPOCET | 0 | 0 | 0 | 0 | 0 | 1 | 0 | 16 | 1695718361
| VV |  | "stavební úpravy - nový stav N4" | [14 empty] | VV | 2 | 1 | True | 0 | ROZPOCET
| VV |  | "nové keramické dlažby" | [14 empty] | VV | 2 | 1 | True | 0 | ROZPOCET
| VV |  | viz skladba SH/5 | [14 empty] | VV | 2 | 1 | True | 0 | ROZPOCET
| VV |  | "SBS modif. asf. pás typ S natavit (vložka ze skel. tkan.) tl. 5 mm" 8,663*1,1655 |  | 10.097 | [12 empty] | VV | 2 | 2 | True | 1 | ROZPOCET
167 | M | 62856011/R | pás asfaltový natavitelný modifikovaný SBS tl 4,0mm s vložkou z hliníkové fólie spřaženou se skelnou rohoží | m2 | 653.711 |  | 0 | vlastní |  | základní |  | 0 | 0.0047 | 3.0724 | 0 | 0 | 32 | M | 2 |  |  |  | ROZPOCET | 0 | 0 | 0 | 0 | 0 | 1 | 0 | 16 | -400998369
| VV |  | "stavební úpravy - nový stav N17" | [14 empty] | VV | 2 | 1 | True | 0 | ROZPOCET
| VV |  | "nový střešní plášť nižší střechy - viz skladba SH/2" | [14 empty] | VV | 2 | 1 | True | 0 | ROZPOCET
| VV |  | "SBS modif. asf. pás typ S natavit (AL vložka spřažená se skel. rohoží) tl. 4 mm" 560,885*1,1655 |  | 653.711 | [12 empty] | VV | 2 | 2 | True | 1 | ROZPOCET
168 | K | 711161273 | Provedení izolace proti zemní vlhkosti nopovou fólií na ploše svislé S z nopové fólie | m2 | 116.4 |  | 0 | CS ÚRS 2023 01 |  | základní |  | 0 | 4e-05 | 0.004656 | 0 | 0 | 16 | K | 2 |  |  |  | ROZPOCET | 0 | 0 | 0 | 0 | 0 | 1 | 0 | 16 | -729164090
| Online PSC |  | https://podminky.urs.cz/item/CS_URS_2023_01/711161273 | [14 empty] | Online PSC | 2
| VV |  | "stavební úpravy - nový stav N14" | [14 empty] | VV | 2 | 1 | True | 0 | ROZPOCET
| VV |  | "podzemní část obvodových ŽB stěn - viz skladba SV/1" | [14 empty] | VV | 2 | 1 | True | 0 | ROZPOCET
| VV |  | 2*(32,1+26,1)*1,0 |  | 116.4 | [12 empty] | VV | 2 | 2 | True | 1 | ROZPOCET
169 | M | 28323010 | fólie profilovaná (nopová) drenážní HDPE s výškou nopů 20mm | m2 | 142.124 |  | 0 | CS ÚRS 2023 01 |  | základní |  | 0 | 0.00065 | 0.092381 | 0 | 0 | 32 | M | 2 |  |  |  | ROZPOCET | 0 | 0 | 0 | 0 | 0 | 1 | 0 | 16 | 345495918
| P |  | Poznámka k položce: vč. zakončšní PVC lištou | [14 empty] | P | 2
| VV |  | 116,4*1,221 'Přepočtené koeficientem množství |  | 142.124 | [12 empty] | VV | 2 | 2 | False | 1 | ROZPOCET
170 | K | 711191001 | Provedení nátěru adhezního můstku na ploše vodorovné V | m2 | 2.25 |  | 0 | CS ÚRS 2023 01 |  | základní |  | 0 | 0 | 0 | 0 | 0 | 16 | K | 2 |  |  |  | ROZPOCET | 0 | 0 | 0 | 0 | 0 | 1 | 0 | 16 | 1969089555
| Online PSC |  | https://podminky.urs.cz/item/CS_URS_2023_01/711191001 | [14 empty] | Online PSC | 2
| VV |  | "stavební úpravy - nový stav N10" | [14 empty] | VV | 2 | 1 | True | 0 | ROZPOCET
| VV |  | "dobetonování podlahy po vybouraném základovém bloku" | [14 empty] | VV | 2 | 1 | True | 0 | ROZPOCET
| VV |  | "místnost č. 107" 1,5*1,5 |  | 2.25 | [12 empty] | VV | 2 | 2 | True | 0 | ROZPOCET
| VV |  | Součet |  | 2.25 | [12 empty] | VV | 2 | 4 | True | 1 | ROZPOCET
171 | M | 58585000 | adhezní můstek pro savé i nesavé podklady | kg | 0.272 |  | 0 | CS ÚRS 2023 01 |  | základní |  | 0 | 0.001 | 0.000272 | 0 | 0 | 32 | M | 2 |  |  |  | ROZPOCET | 0 | 0 | 0 | 0 | 0 | 1 | 0 | 16 | 2020569894
| VV |  | 2,25*0,12075 'Přepočtené koeficientem množství |  | 0.272 | [12 empty] | VV | 2 | 2 | False | 1 | ROZPOCET
172 | K | 711192101 | Provedení izolace proti zemní vlhkosti hydroizolační stěrkou na ploše svislé S jednovrstvá na betonu | m2 | 116.4 |  | 0 | CS ÚRS 2023 01 |  | základní |  | 0 | 0 | 0 | 0 | 0 | 16 | K | 2 |  |  |  | ROZPOCET | 0 | 0 | 0 | 0 | 0 | 1 | 0 | 16 | 1610977367
| Online PSC |  | https://podminky.urs.cz/item/CS_URS_2023_01/711192101 | [14 empty] | Online PSC | 2
| VV |  | "stavební úpravy - nový stav N14" | [14 empty] | VV | 2 | 1 | True | 0 | ROZPOCET
| VV |  | "podzemní část obvodových ŽB stěn - viz skladba SV/1" | [14 empty] | VV | 2 | 1 | True | 0 | ROZPOCET
| VV |  | 2*(32,1+26,1)*1,0 |  | 116.4 | [12 empty] | VV | 2 | 2 | True | 0 | ROZPOCET
| VV |  | Součet |  | 116.4 | [12 empty] | VV | 2 | 4 | True | 1 | ROZPOCET
173 | M | 58581003 | stěrka izolační minerální odolná tlakové vodě | kg | 558.72 |  | 0 | CS ÚRS 2023 01 |  | základní |  | 0 | 0.001 | 0.55872 | 0 | 0 | 32 | M | 2 |  |  |  | ROZPOCET | 0 | 0 | 0 | 0 | 0 | 1 | 0 | 16 | 115027384
| VV |  | 116,4*4,8 'Přepočtené koeficientem množství |  | 558.72 | [12 empty] | VV | 2 | 2 | False | 1 | ROZPOCET
174 | K | 711192102 | Provedení izolace proti zemní vlhkosti hydroizolační stěrkou na ploše svislé S jednovrstvá na zdivu | m2 | 61.815 |  | 0 | CS ÚRS 2023 01 |  | základní |  | 0 | 0 | 0 | 0 | 0 | 16 | K | 2 |  |  |  | ROZPOCET | 0 | 0 | 0 | 0 | 0 | 1 | 0 | 16 | 1977841633
| Online PSC |  | https://podminky.urs.cz/item/CS_URS_2023_01/711192102 | [14 empty] | Online PSC | 2
| VV |  | "stavební úpravy - nový stav N14" | [14 empty] | VV | 2 | 1 | True | 0 | ROZPOCET
| VV |  | "nadzemní část obvodových stěn do úrovně soklu - viz skladba SV/2" | [14 empty] | VV | 2 | 1 | True | 0 | ROZPOCET
| VV |  | "kontaktní tep.izol. fasádní systém" | [14 empty] | VV | 2 | 1 | True | 0 | ROZPOCET
| VV |  | "pohled od jihu" 32,1*0,5 |  | 16.05 | [12 empty] | VV | 2 | 2 | True | 0 | ROZPOCET
| VV |  | "pohled od severu" 32,1*0,55 |  | 17.655 | [12 empty] | VV | 2 | 2 | True | 0 | ROZPOCET
| VV |  | "pohled od západu" 26,1*0,5-(3,0*2+4,5)*0,5 |  | 7.8 | [12 empty] | VV | 2 | 2 | True | 0 | ROZPOCET
| VV |  | "pohled od východu" 26,1*1,1-2,7*0,6*4-1,6*0,6*2 |  | 20.31 | [12 empty] | VV | 2 | 2 | True | 0 | ROZPOCET
| VV |  | Součet |  | 61.815 | [12 empty] | VV | 2 | 4 | True | 1 | ROZPOCET
175 | M | 58581003 | stěrka izolační minerální odolná tlakové vodě | kg | 296.712 |  | 0 | CS ÚRS 2023 01 |  | základní |  | 0 | 0.001 | 0.29671 | 0 | 0 | 32 | M | 2 |  |  |  | ROZPOCET | 0 | 0 | 0 | 0 | 0 | 1 | 0 | 16 | -326308299
| P |  | Poznámka k položce: na cementopolymerové bázi | [14 empty] | P | 2
| VV |  | 61,815*4,8 'Přepočtené koeficientem množství |  | 296.712 | [12 empty] | VV | 2 | 2 | False | 1 | ROZPOCET
176 | K | 711491271 | Provedení doplňků izolace proti vodě textilií na ploše svislé S vrstva podkladní | m2 | 116.4 |  | 0 | CS ÚRS 2023 01 |  | základní |  | 0 | 0 | 0 | 0 | 0 | 16 | K | 2 |  |  |  | ROZPOCET | 0 | 0 | 0 | 0 | 0 | 1 | 0 | 16 | 2007002416
| Online PSC |  | https://podminky.urs.cz/item/CS_URS_2023_01/711491271 | [14 empty] | Online PSC | 2
| VV |  | "stavební úpravy - nový stav N14" | [14 empty] | VV | 2 | 1 | True | 0 | ROZPOCET
| VV |  | "podzemní část obvodových ŽB stěn - viz skladba SV/1" | [14 empty] | VV | 2 | 1 | True | 0 | ROZPOCET
| VV |  | 2*(32,1+26,1)*1,0 |  | 116.4 | [12 empty] | VV | 2 | 2 | True | 1 | ROZPOCET
177 | M | 69311068 | geotextilie netkaná separační, ochranná, filtrační, drenážní PP 300g/m2 | m2 | 122.22 |  | 0 | CS ÚRS 2023 01 |  | základní |  | 0 | 0.0003 | 0.036666 | 0 | 0 | 32 | M | 2 |  |  |  | ROZPOCET | 0 | 0 | 0 | 0 | 0 | 1 | 0 | 16 | -1429856711
| VV |  | 116,4*1,05 'Přepočtené koeficientem množství |  | 122.22 | [12 empty] | VV | 2 | 2 | False | 1 | ROZPOCET
178 | K | 998711102 | Přesun hmot pro izolace proti vodě, vlhkosti a plynům stanovený z hmotnosti přesunovaného materiálu vodorovná dopravní vzdálenost do 50 m v objektech výšky přes 6 do 12 m | t | 5.513 |  | 0 | CS ÚRS 2023 01 |  | základní |  | 0 | 0 | 0 | 0 | 0 | 16 | K | 2 |  |  |  | ROZPOCET | 0 | 0 | 0 | 0 | 0 | 1 | 0 | 16 | -877608982
| Online PSC |  | https://podminky.urs.cz/item/CS_URS_2023_01/998711102 | [14 empty] | Online PSC | 2
| D | 712 | Povlakové krytiny |  |  |  | 0 |  |  |  |  | 0 |  | 1.7023 |  | 0 | 2 | D | 1 |  |  |  | ROZPOCET | [6 empty] | 0
179 | K | 712391171 | Provedení povlakové krytiny střech plochých do 10° -ostatní práce provedení vrstvy textilní podkladní | m2 | 560.885 |  | 0 | CS ÚRS 2023 01 |  | základní |  | 0 | 0 | 0 | 0 | 0 | 16 | K | 2 |  |  |  | ROZPOCET | 0 | 0 | 0 | 0 | 0 | 1 | 0 | 16 | 981511731
| Online PSC |  | https://podminky.urs.cz/item/CS_URS_2023_01/712391171 | [14 empty] | Online PSC | 2
| VV |  | "stavební úpravy - nový stav N17" | [14 empty] | VV | 2 | 1 | True | 0 | ROZPOCET
| VV |  | "nový střešní plášť nižší střechy - viz skladba SH/2" | [14 empty] | VV | 2 | 1 | True | 0 | ROZPOCET
| VV |  | "geotextilie 300g/m2" | [14 empty] | VV | 2 | 1 | True | 0 | ROZPOCET
| VV |  | 31,6*25,6-24,35*13,1 |  | 489.975 | [12 empty] | VV | 2 | 2 | True | 0 | ROZPOCET
| VV |  | "vytažení na atiku" (31,6*2+25,6+6,25*2)*0,7 |  | 70.91 | [12 empty] | VV | 2 | 2 | True | 0 | ROZPOCET
| VV |  | Součet |  | 560.885 | [12 empty] | VV | 2 | 4 | True | 1 | ROZPOCET
180 | M | 69311068 | geotextilie netkaná separační, ochranná, filtrační, drenážní PP 300g/m2 | m2 | 645.018 |  | 0 | CS ÚRS 2023 01 |  | základní |  | 0 | 0.0003 | 0.19351 | 0 | 0 | 32 | M | 2 |  |  |  | ROZPOCET | 0 | 0 | 0 | 0 | 0 | 1 | 0 | 16 | 1313861949
| VV |  | 560,885*1,15 'Přepočtené koeficientem množství |  | 645.018 | [12 empty] | VV | 2 | 2 | False | 1 | ROZPOCET
181 | K | 712PC01-A1 | Kotvená vyztužená střešní PVC fólie tl. min. 1,5 mm odolná proti UV záření vč. certifikovaného záchytného a zádržného systému proti pádu z výšky, D+M | m2 | 560.885 |  | 0 | vlastní |  | základní |  | 0 | 0.00269 | 1.5088 | 0 | 0 | 16 | K | 2 |  |  |  | ROZPOCET | 0 | 0 | 0 | 0 | 0 | 1 | 0 | 16 | 439837372
| VV |  | "stavební úpravy - nový stav N17" | [14 empty] | VV | 2 | 1 | True | 0 | ROZPOCET
| VV |  | "nový střešní plášť nižší střechy - viz skladba SH/2" | [14 empty] | VV | 2 | 1 | True | 0 | ROZPOCET
| VV |  | 31,6*25,6-24,35*13,1 |  | 489.975 | [12 empty] | VV | 2 | 2 | True | 0 | ROZPOCET
| VV |  | "vytažení na atiku" (31,6*2+25,6+6,25*2)*0,7 |  | 70.91 | [12 empty] | VV | 2 | 2 | True | 0 | ROZPOCET
| VV |  | Součet |  | 560.885 | [12 empty] | VV | 2 | 4 | True | 1 | ROZPOCET
182 | K | 998712102 | Přesun hmot pro povlakové krytiny stanovený z hmotnosti přesunovaného materiálu vodorovná dopravní vzdálenost do 50 m v objektech výšky přes 6 do 12 m | t | 1.702 |  | 0 | CS ÚRS 2023 01 |  | základní |  | 0 | 0 | 0 | 0 | 0 | 16 | K | 2 |  |  |  | ROZPOCET | 0 | 0 | 0 | 0 | 0 | 1 | 0 | 16 | -1451421159
| Online PSC |  | https://podminky.urs.cz/item/CS_URS_2023_01/998712102 | [14 empty] | Online PSC | 2
| D | 713 | Izolace tepelné |  |  |  | 0 |  |  |  |  | 0 |  | 3.4304 |  | 0 | 2 | D | 1 |  |  |  | ROZPOCET | [6 empty] | 0
183 | K | 713131121 | Montáž tepelné izolace stěn rohožemi, pásy, deskami, dílci, bloky (izolační materiál ve specifikaci) přichycením úchytnými dráty a závlačkami | m2 | 116.4 |  | 0 | CS ÚRS 2023 01 |  | základní |  | 0 | 0.0003 | 0.03492 | 0 | 0 | 16 | K | 2 |  |  |  | ROZPOCET | 0 | 0 | 0 | 0 | 0 | 1 | 0 | 16 | 537105042
| Online PSC |  | https://podminky.urs.cz/item/CS_URS_2023_01/713131121 | [14 empty] | Online PSC | 2
| VV |  | "stavební úpravy - nový stav N14" | [14 empty] | VV | 2 | 1 | True | 0 | ROZPOCET
| VV |  | "podzemní část obvodových ŽB stěn - viz skladba SV/1" | [14 empty] | VV | 2 | 1 | True | 0 | ROZPOCET
| VV |  | "tepel. izol. XPS tl. 80 mm" | [14 empty] | VV | 2 | 1 | True | 0 | ROZPOCET
| VV |  | 2*(32,1+26,1)*1,0 |  | 116.4 | [12 empty] | VV | 2 | 2 | True | 0 | ROZPOCET
| VV |  | Součet |  | 116.4 | [12 empty] | VV | 2 | 4 | True | 1 | ROZPOCET
184 | M | 28376456 | deska XPS hrana polodrážková a hladký povrch 500kPa tl 80mm | m2 | 118.728 |  | 0 | CS ÚRS 2023 01 |  | základní |  | 0 | 0.0024 | 0.28495 | 0 | 0 | 32 | M | 2 |  |  |  | ROZPOCET | 0 | 0 | 0 | 0 | 0 | 1 | 0 | 16 | -2081837952
| VV |  | 116,4*1,02 'Přepočtené koeficientem množství |  | 118.728 | [12 empty] | VV | 2 | 2 | False | 1 | ROZPOCET
185 | K | 713141151 | Montáž tepelné izolace střech plochých rohožemi, pásy, deskami, dílci, bloky (izolační materiál ve specifikaci) kladenými volně jednovrstvá | m2 | 560.885 |  | 0 | CS ÚRS 2023 01 |  | základní |  | 0 | 0 | 0 | 0 | 0 | 16 | K | 2 |  |  |  | ROZPOCET | 0 | 0 | 0 | 0 | 0 | 1 | 0 | 16 | 1707395620
| Online PSC |  | https://podminky.urs.cz/item/CS_URS_2023_01/713141151 | [14 empty] | Online PSC | 2
| VV |  | "stavební úpravy - nový stav N17" | [14 empty] | VV | 2 | 1 | True | 0 | ROZPOCET
| VV |  | "nový střešní plášť nižší střechy - viz skladba SH/2" | [14 empty] | VV | 2 | 1 | True | 0 | ROZPOCET
| VV |  | "tepel. izol. EPS 100 S tl. 100 mm" | [14 empty] | VV | 2 | 1 | True | 0 | ROZPOCET
| VV |  | 31,6*25,6-24,35*13,1 |  | 489.975 | [12 empty] | VV | 2 | 2 | True | 0 | ROZPOCET
| VV |  | "vytažení na atiku" (31,6*2+25,6+6,25*2)*0,7 |  | 70.91 | [12 empty] | VV | 2 | 2 | True | 0 | ROZPOCET
| VV |  | Součet |  | 560.885 | [12 empty] | VV | 2 | 4 | True | 1 | ROZPOCET
186 | M | 28372309/R | deska z polystyrénu EPS 100 S tl. 100 mm | m2 | 572.103 |  | 0 | vlastní |  | základní |  | 0 | 0.0025 | 1.4303 | 0 | 0 | 32 | M | 2 |  |  |  | ROZPOCET | 0 | 0 | 0 | 0 | 0 | 1 | 0 | 16 | -1943236373
| VV |  | 560,885*1,02 'Přepočtené koeficientem množství |  | 572.103 | [12 empty] | VV | 2 | 2 | False | 1 | ROZPOCET
187 | K | 713141311 | Montáž tepelné izolace střech plochých spádovými klíny v ploše kladenými volně | m2 | 501.455 |  | 0 | CS ÚRS 2023 01 |  | základní |  | 0 | 0 | 0 | 0 | 0 | 16 | K | 2 |  |  |  | ROZPOCET | 0 | 0 | 0 | 0 | 0 | 1 | 0 | 16 | 1292684191
| Online PSC |  | https://podminky.urs.cz/item/CS_URS_2023_01/713141311 | [14 empty] | Online PSC | 2
| VV |  | "stavební úpravy - nový stav N17" | [14 empty] | VV | 2 | 1 | True | 0 | ROZPOCET
| VV |  | "nový střešní plášť nižší střechy - viz skladba SH/2" | [14 empty] | VV | 2 | 1 | True | 0 | ROZPOCET
| VV |  | "tepel. izol. EPS 100 S tl. 80 mm a nebo spádové klíny min. tl. 20 mm" | [14 empty] | VV | 2 | 1 | True | 0 | ROZPOCET
| VV |  | 31,8*25,8-24,35*13,1 |  | 501.455 | [12 empty] | VV | 2 | 2 | True | 1 | ROZPOCET
188 | M | 28372300/R | deska z polystyrénu EPS 100 S - spádové klíny | m3 | 43.9 |  | 0 | vlastní |  | základní |  | 0 | 0.025 | 1.0975 | 0 | 0 | 32 | M | 2 |  |  |  | ROZPOCET | 0 | 0 | 0 | 0 | 0 | 1 | 0 | 16 | -1881103617
| VV |  | "stavební úpravy - nový stav N17" | [14 empty] | VV | 2 | 1 | True | 0 | ROZPOCET
| VV |  | "nový střešní plášť nižší střechy - viz skladba SH/2" | [14 empty] | VV | 2 | 1 | True | 0 | ROZPOCET
| VV |  | "tepel. izol. EPS 100 S spádové klíny" | [14 empty] | VV | 2 | 1 | True | 0 | ROZPOCET
| VV |  | spád 15% | [14 empty] | VV | 2 | 1 | True | 0 | ROZPOCET
| VV |  | (31,8+29,8)/2*1,6*(0,08+0,32)/2*2 |  | 19.712 | [12 empty] | VV | 2 | 2 | True | 0 | ROZPOCET
| VV |  | (25,8+22,6)/2*1,6*(0,08+0,32)/2 |  | 7.744 | [12 empty] | VV | 2 | 2 | True | 0 | ROZPOCET
| VV |  | spád 20% | [14 empty] | VV | 2 | 1 | True | 0 | ROZPOCET
| VV |  | (25,65+24,45)/2*1,2*(0,08+0,32)/2*2 |  | 12.024 | [12 empty] | VV | 2 | 2 | True | 0 | ROZPOCET
| VV |  | (15,3+12,9)/2*1,2*(0,08+0,32)/2 |  | 3.384 | [12 empty] | VV | 2 | 2 | True | 0 | ROZPOCET
| VV |  | spád 2% | [14 empty] | VV | 2 | 1 | True | 0 | ROZPOCET
| VV |  | 3,65*0,4*(0,08+0,16)/2 |  | 0.175 | [12 empty] | VV | 2 | 2 | True | 0 | ROZPOCET
| VV |  | Mezisoučet |  | 43.039 | [12 empty] | VV | 2 | 3 | True | 0 | ROZPOCET
| VV |  | 43,039*1,02 |  | 43.9 | [12 empty] | VV | 2 | 2 | True | 1 | ROZPOCET
189 | M | 28372308/R | deska z polystyrénu EPS 100 S tl. 80 mm | m2 | 291.389 |  | 0 | vlastní |  | základní |  | 0 | 0.002 | 0.58278 | 0 | 0 | 32 | M | 2 |  |  |  | ROZPOCET | 0 | 0 | 0 | 0 | 0 | 1 | 0 | 16 | -1099576182
| VV |  | "stavební úpravy - nový stav N17" | [14 empty] | VV | 2 | 1 | True | 0 | ROZPOCET
| VV |  | "nový střešní plášť nižší střechy - viz skladba SH/2" | [14 empty] | VV | 2 | 1 | True | 0 | ROZPOCET
| VV |  | "tepel. izol. EPS 100 S tl. 80 mm" | [14 empty] | VV | 2 | 1 | True | 0 | ROZPOCET
| VV |  | "celkem" 501,455 |  | 501.455 | [12 empty] | VV | 2 | 2 | True | 0 | ROZPOCET
| VV |  | "tepel. izol. EPS 100 S spádové klíny - odpočet plochy" | [14 empty] | VV | 2 | 1 | True | 0 | ROZPOCET
| VV |  | spád 15% | [14 empty] | VV | 2 | 1 | True | 0 | ROZPOCET
| VV |  | -(31,8+29,8)/2*1,6*2 |  | -98.56 | [12 empty] | VV | 2 | 2 | True | 0 | ROZPOCET
| VV |  | -(25,8+22,6)/2*1,6 |  | -38.72 | [12 empty] | VV | 2 | 2 | True | 0 | ROZPOCET
| VV |  | spád 20% | [14 empty] | VV | 2 | 1 | True | 0 | ROZPOCET
| VV |  | -(25,65+24,45)/2*1,2*2 |  | -60.12 | [12 empty] | VV | 2 | 2 | True | 0 | ROZPOCET
| VV |  | -(15,3+12,9)/2*1,2 |  | -16.92 | [12 empty] | VV | 2 | 2 | True | 0 | ROZPOCET
| VV |  | spád 2% | [14 empty] | VV | 2 | 1 | True | 0 | ROZPOCET
| VV |  | -3,65*0,4 |  | -1.46 | [12 empty] | VV | 2 | 2 | True | 0 | ROZPOCET
| VV |  | Mezisoučet |  | 285.675 | [12 empty] | VV | 2 | 3 | True | 0 | ROZPOCET
| VV |  | 285,675*1,02 |  | 291.389 | [12 empty] | VV | 2 | 2 | True | 1 | ROZPOCET
190 | K | 998713102 | Přesun hmot pro izolace tepelné stanovený z hmotnosti přesunovaného materiálu vodorovná dopravní vzdálenost do 50 m v objektech výšky přes 6 m do 12 m | t | 3.43 |  | 0 | CS ÚRS 2023 01 |  | základní |  | 0 | 0 | 0 | 0 | 0 | 16 | K | 2 |  |  |  | ROZPOCET | 0 | 0 | 0 | 0 | 0 | 1 | 0 | 16 | 1853921285
| Online PSC |  | https://podminky.urs.cz/item/CS_URS_2023_01/998713102 | [14 empty] | Online PSC | 2
| D | 762 | Konstrukce tesařské |  |  |  | 0 |  |  |  |  | 0 |  | 0.88423 |  | 0 | 2 | D | 1 |  |  |  | ROZPOCET | [6 empty] | 0
191 | K | 762421016/R | Obložení podhledů z dřevoštěpkových desek OSB, tloušťky desky 22 mm, vč. kotvení do ocelové konstrukce | m2 | 23.7 |  | 0 | vlastní |  | základní |  | 0 | 0.01346 | 0.319 | 0 | 0 | 16 | K | 2 |  |  |  | ROZPOCET | 0 | 0 | 0 | 0 | 0 | 1 | 0 | 16 | -1882328956
| VV |  | "stavební úpravy - nový stav N14" | [14 empty] | VV | 2 | 1 | True | 0 | ROZPOCET
| VV |  | "nadpraží oken pod vyšší střechou - viz skladba SV/4" | [14 empty] | VV | 2 | 1 | True | 0 | ROZPOCET
| VV |  | "obednění ocel. kce OSB deskami tl. 22 mm" | [14 empty] | VV | 2 | 1 | True | 0 | ROZPOCET
| VV |  | 23,7*0,5*2 |  | 23.7 | [12 empty] | VV | 2 | 2 | True | 0 | ROZPOCET
| VV |  | Součet |  | 23.7 | [12 empty] | VV | 2 | 4 | True | 1 | ROZPOCET
192 | K | 762431014/R | Obložení stěn z dřevoštěpkových desek OSB, tloušťky desky 18 mm, vč. kotvení do ocelové konstrukce | m2 | 51.666 |  | 0 | vlastní |  | základní |  | 0 | 0.01094 | 0.56523 | 0 | 0 | 16 | K | 2 |  |  |  | ROZPOCET | 0 | 0 | 0 | 0 | 0 | 1 | 0 | 16 | 1644258034
| VV |  | "stavební úpravy - nový stav N14" | [14 empty] | VV | 2 | 1 | True | 0 | ROZPOCET
| VV |  | "nadpraží oken pod vyšší střechou - viz skladba SV/4" | [14 empty] | VV | 2 | 1 | True | 0 | ROZPOCET
| VV |  | "obednění ocel. kce OSB deskami tl. 18 mm" | [14 empty] | VV | 2 | 1 | True | 0 | ROZPOCET
| VV |  | 2*23,7*0,545*2 |  | 51.666 | [12 empty] | VV | 2 | 2 | True | 0 | ROZPOCET
| VV |  | Součet |  | 51.666 | [12 empty] | VV | 2 | 4 | True | 1 | ROZPOCET
193 | K | 998762102 | Přesun hmot pro konstrukce tesařské stanovený z hmotnosti přesunovaného materiálu vodorovná dopravní vzdálenost do 50 m v objektech výšky přes 6 do 12 m | t | 0.884 |  | 0 | CS ÚRS 2023 01 |  | základní |  | 0 | 0 | 0 | 0 | 0 | 16 | K | 2 |  |  |  | ROZPOCET | 0 | 0 | 0 | 0 | 0 | 1 | 0 | 16 | 414874875
| Online PSC |  | https://podminky.urs.cz/item/CS_URS_2023_01/998762102 | [14 empty] | Online PSC | 2
| D | 764 | Konstrukce klempířské |  |  |  | 0 |  |  |  |  | 0 |  | 0 |  | 0 | 2 | D | 1 |  |  |  | ROZPOCET | [6 empty] | 0
194 | K | 764PC01-K01 | 1/K - Podokapní žlab půlkruhového tvaru DN 200 mm, oboustranně lakovaný pozinkovaný plech tl. 0,7 mm, vč. doplňků - žlabové háky, příponky, spojovací prostředky, žlabová čela, žlabové kotlíky kónické, dilatační díly, D+M | m | 49.6 |  | 0 | vlastní |  | základní |  | 0 | 0 | 0 | 0 | 0 | 16 | K | 2 |  |  |  | ROZPOCET | 0 | 0 | 0 | 0 | 0 | 1 | 0 | 16 | -545175817
| P |  | Poznámka k položce: podrobný popis viz. příloha Výpis řemeslných výrobků vč. přesunu hmot | [14 empty] | P | 2
| VV |  | 2*24,8 |  | 49.6 | [12 empty] | VV | 2 | 2 | True | 1 | ROZPOCET
195 | K | 764PC01-K02 | 2/K - Dešťový svod kruhového průřezu DN 120 mm z podokapního žlabu ve výšce cca 2,5 m, oboustranně lakovaný pozinkovaný plech tl. 0,7 mm, vč. doplňků - kotevních zděří, výtokového kolene, příponek a spojovacích prostředků, D+M | kus | 2 |  | 0 | vlastní |  | základní |  | 0 | 0 | 0 | 0 | 0 | 16 | K | 2 |  |  |  | ROZPOCET | 0 | 0 | 0 | 0 | 0 | 1 | 0 | 16 | 2143893337
| P |  | Poznámka k položce: podrobný popis viz. příloha Výpis řemeslných výrobků vč. přesunu hmot | [14 empty] | P | 2
196 | K | 764PC01-K03 | 3/K - Dešťový svod kruhového průřezu DN 120 mm z podokapního žlabu ve výšce cca 7,5 m, lakovaný pozinkovaný plech tl. 0,7 mm, vč. doplňků - kotevních zděří, odskoků, příponek, spojovacích prostředků a gajgru, napojení na kanal. potrubí, D+M | kus | 2 |  | 0 | vlastní |  | základní |  | 0 | 0 | 0 | 0 | 0 | 16 | K | 2 |  |  |  | ROZPOCET | 0 | 0 | 0 | 0 | 0 | 1 | 0 | 16 | -605099526
| P |  | Poznámka k položce: podrobný popis viz. příloha Výpis řemeslných výrobků vč. přesunu hmot | [14 empty] | P | 2
197 | K | 764PC01-K04 | 4/K - Dešťový svod kruhového průřezu DN 150 mm z podokapního žlabu ve výšce cca 4,7 m, lakovaný pozinkovaný plech tl. 0,7 mm, vč. doplňků - kotevních zděří, odskoků, příponek, spojovacích prostředků a gajgru, napojení na kanal. potrubí, D+M | kus | 2 |  | 0 | vlastní |  | základní |  | 0 | 0 | 0 | 0 | 0 | 16 | K | 2 |  |  |  | ROZPOCET | 0 | 0 | 0 | 0 | 0 | 1 | 0 | 16 | 1244821989
| P |  | Poznámka k položce: podrobný popis viz. příloha Výpis řemeslných výrobků vč. přesunu hmot | [14 empty] | P | 2
198 | K | 764PC01-K05 | 5/K - Oplechování venkovního okenního parapetu, rš 330 mm, šířka stavebního otvoru 2700 mm, oboustranně lakovaný pozinkovaný plech tl. 0,6 mm, vč. doplňků - příponky, spojovací prostředky, separační podložka, D+M | kus | 16 |  | 0 | vlastní |  | základní |  | 0 | 0 | 0 | 0 | 0 | 16 | K | 2 |  |  |  | ROZPOCET | 0 | 0 | 0 | 0 | 0 | 1 | 0 | 16 | -1151484334
| P |  | Poznámka k položce: podrobný popis viz. příloha Výpis řemeslných výrobků vč. přesunu hmot | [14 empty] | P | 2
199 | K | 764PC01-K06 | 6/K - Oplechování venkovního okenního parapetu, rš 250 mm, šířka stavebního otvoru 2700 mm, oboustranně lakovaný pozinkovaný plech tl. 0,6 mm, vč. doplňků - příponky, spojovací prostředky, separační podložka, D+M | kus | 6 |  | 0 | vlastní |  | základní |  | 0 | 0 | 0 | 0 | 0 | 16 | K | 2 |  |  |  | ROZPOCET | 0 | 0 | 0 | 0 | 0 | 1 | 0 | 16 | -2008362042
| P |  | Poznámka k položce: podrobný popis viz. příloha Výpis řemeslných výrobků vč. přesunu hmot | [14 empty] | P | 2
200 | K | 764PC01-K07 | 7/K - Oplechování venkovního okenního parapetu, rš 500 mm, šířka stavebního otvoru 2700 mm, oboustranně lakovaný pozinkovaný plech tl. 0,6 mm, vč. doplňků - příponky, spojovací prostředky, separační podložka, D+M | kus | 12 |  | 0 | vlastní |  | základní |  | 0 | 0 | 0 | 0 | 0 | 16 | K | 2 |  |  |  | ROZPOCET | 0 | 0 | 0 | 0 | 0 | 1 | 0 | 16 | 1688537288
| P |  | Poznámka k položce: podrobný popis viz. příloha Výpis řemeslných výrobků vč. přesunu hmot | [14 empty] | P | 2
201 | K | 764PC01-K08 | 8/K - Oplechování venkovního parapetu u sloupků mezi okny, rš 400 mm, šířka sloupků 300 mm, oboustranně lakovaný pozinkovaný plech tl. 0,6 mm, vč. doplňků - příponky, spojovací prostředky, separační podložka, D+M | kus | 6 |  | 0 | vlastní |  | základní |  | 0 | 0 | 0 | 0 | 0 | 16 | K | 2 |  |  |  | ROZPOCET | 0 | 0 | 0 | 0 | 0 | 1 | 0 | 16 | -625898584
| P |  | Poznámka k položce: podrobný popis viz. příloha Výpis řemeslných výrobků vč. přesunu hmot | [14 empty] | P | 2
202 | K | 764PC01-K08a | 8a/K - Oplechování venkovního parapetu u sloupků krajových oken, rš 400 mm, šířka sloupků 300+120 mm, oboustranně lakovaný pozinkovaný plech tl. 0,6 mm, vč. doplňků - příponky, spojovací prostředky, separační podložka, D+M | kus | 10 |  | 0 | vlastní |  | základní |  | 0 | 0 | 0 | 0 | 0 | 16 | K | 2 |  |  |  | ROZPOCET | 0 | 0 | 0 | 0 | 0 | 1 | 0 | 16 | 304427155
| P |  | Poznámka k položce: podrobný popis viz. příloha Výpis řemeslných výrobků vč. přesunu hmot | [14 empty] | P | 2
203 | K | 764PC01-K09 | 9/K - Oplechování venkovního parapetu u sloupků krajových oken, rš 330 mm, šířka sloupků 450+120 mm, oboustranně lakovaný pozinkovaný plech tl. 0,6 mm, vč. doplňků - příponky, spojovací prostředky, separační podložka, D+M | kus | 2 |  | 0 | vlastní |  | základní |  | 0 | 0 | 0 | 0 | 0 | 16 | K | 2 |  |  |  | ROZPOCET | 0 | 0 | 0 | 0 | 0 | 1 | 0 | 16 | 593899421
| P |  | Poznámka k položce: podrobný popis viz. příloha Výpis řemeslných výrobků vč. přesunu hmot | [14 empty] | P | 2
204 | K | 764PC01-K10 | 10/K - Oplechování venkovního okenního parapetu stávajícího velkoplošného okna, rš 330 mm, šířka stavebního otvoru 7130 mm, oboustranně lakovaný pozinkovaný plech tl. 0,6 mm, vč. doplňků - příponky, spojovací prostředky, separační podložka, D+M | kus | 1 |  | 0 | vlastní |  | základní |  | 0 | 0 | 0 | 0 | 0 | 16 | K | 2 |  |  |  | ROZPOCET | 0 | 0 | 0 | 0 | 0 | 1 | 0 | 16 | 1541157645
| P |  | Poznámka k položce: podrobný popis viz. příloha Výpis řemeslných výrobků vč. přesunu hmot | [14 empty] | P | 2
205 | K | 764PC01-K11 | 11/K - Oplechování okenního parapetu stávajícího velkoplošného okna, rš 330 mm, šířka stavebního otvoru 2470 mm, oboustranně lakovaný pozinkovaný plech tl. 0,6 mm, vč. doplňků - příponky, spojovací prostředky, separační podložka, D+M | kus | 1 |  | 0 | vlastní |  | základní |  | 0 | 0 | 0 | 0 | 0 | 16 | K | 2 |  |  |  | ROZPOCET | 0 | 0 | 0 | 0 | 0 | 1 | 0 | 16 | 639971394
| P |  | Poznámka k položce: podrobný popis viz. příloha Výpis řemeslných výrobků vč. přesunu hmot | [14 empty] | P | 2
206 | K | 764PC01-K12 | 12/K - Oplechování okenního parapetu stávajícího velkoplošného okna, rš 330 mm, šířka stavebního otvoru 2470 mm, oboustranně lakovaný pozinkovaný plech tl. 0,6 mm, vč. doplňků - příponky, spojovací prostředky, separační podložka, D+M | kus | 1 |  | 0 | vlastní |  | základní |  | 0 | 0 | 0 | 0 | 0 | 16 | K | 2 |  |  |  | ROZPOCET | 0 | 0 | 0 | 0 | 0 | 1 | 0 | 16 | -559920456
| P |  | Poznámka k položce: podrobný popis viz. příloha Výpis řemeslných výrobků vč. přesunu hmot | [14 empty] | P | 2
| D | 767 | Konstrukce zámečnické |  |  |  | 0 |  |  |  |  | 0 |  | 0.12 |  | 0 | 2 | D | 1 |  |  |  | ROZPOCET | [6 empty] | 0
207 | K | 767PC01-A01 | Ocelová spádovaná konstrukce pro uložení střešního pláště, hmotnost konstrukce 4 444 kg, D+M vč. napojení na stávající rámy, kotvení, nátěr (nátěrová plocha 138 m2) | kpl | 1 |  | 0 | vlastní |  | základní |  | 0 | 0 | 0 | 0 | 0 | 16 | K | 2 |  |  |  | ROZPOCET | 0 | 0 | 0 | 0 | 0 | 1 | 0 | 16 | 1252063975
| P |  | Poznámka k položce: podrobný popis viz. příloha Technická zpráva a statická část PD - příloha D.1.1.102 vč. přesunu hmot | [14 empty] | P | 2
| VV |  | "stavební úpravy - nový stav N16" | [14 empty] | VV | 2 | 1 | True | 0 | ROZPOCET
| VV |  | "ztužující ocelová nosná konstrukce mezi stávajícími ocelovými rámy" 1 |  | 1 | [12 empty] | VV | 2 | 2 | True | 1 | ROZPOCET
208 | K | 767PC01-A02 | Ocelová kotevní konstrukce pohledových desek atiky, hmotnost konstrukce 3 510 kg, D+M vč. napojení na stávající rámy, kotvení, nátěr (nátěrová plocha 109 m2) | kpl | 1 |  | 0 | vlastní |  | základní |  | 0 | 0 | 0 | 0 | 0 | 16 | K | 2 |  |  |  | ROZPOCET | 0 | 0 | 0 | 0 | 0 | 1 | 0 | 16 | 657306479
| P |  | Poznámka k položce: podrobný popis viz. příloha Technická zpráva a statická část PD - příloha D.1.1.103 vč. přesunu hmot | [14 empty] | P | 2
| VV |  | "stavební úpravy - nový stav N19" | [14 empty] | VV | 2 | 1 | True | 0 | ROZPOCET
| VV |  | "ocelová kotevní konstrukce pohledových desek atiky" 1 |  | 1 | [12 empty] | VV | 2 | 2 | True | 1 | ROZPOCET
209 | K | 767PC01-D01 | 1/D - Ocelové dveře dvoukřídlové, levé, jmen. světlost 1450/2480 mm, nátěr, zámek, kování, dřevěný práh s nátěrem, repase stávající zárubně, D+M | kus | 1 |  | 0 | vlastní |  | základní |  | 0 | 0 | 0 | 0 | 0 | 16 | K | 2 |  |  |  | ROZPOCET | 0 | 0 | 0 | 0 | 0 | 1 | 0 | 16 | -1740718456
| P |  | Poznámka k položce: podrobný popis viz. příloha Výpis řemeslných výrobků vč. přesunu hmot | [14 empty] | P | 2
210 | K | 767PC01-D02 | 2/D - Ocelové dveře dvoukřídlové, pravé, jmen. světlost 1450/2480 mm, nátěr, zámek, kování, dřevěný práh s nátěrem, repase stávající zárubně, D+M | kus | 1 |  | 0 | vlastní |  | základní |  | 0 | 0 | 0 | 0 | 0 | 16 | K | 2 |  |  |  | ROZPOCET | 0 | 0 | 0 | 0 | 0 | 1 | 0 | 16 | -1932790457
| P |  | Poznámka k položce: podrobný popis viz. příloha Výpis řemeslných výrobků vč. přesunu hmot | [14 empty] | P | 2
211 | K | 767PC01-D03 | 3/D - Ocelové dveře jednokřídlové, pravé, vel. 800/1970 mm, nátěr, zámek, kování, dřevěný práh s nátěrem, repase stávající zárubně, D+M | kus | 3 |  | 0 | vlastní |  | základní |  | 0 | 0 | 0 | 0 | 0 | 16 | K | 2 |  |  |  | ROZPOCET | 0 | 0 | 0 | 0 | 0 | 1 | 0 | 16 | -630172326
| P |  | Poznámka k položce: podrobný popis viz. příloha Výpis řemeslných výrobků vč. přesunu hmot | [14 empty] | P | 2
212 | K | 767PC01-D04 | 4/D - Ocelové dveře jednokřídlové, levé, vel. 800/1970 mm, nátěr, zámek, kování, dřevěný práh s nátěrem, repase stávající zárubně, D+M | kus | 1 |  | 0 | vlastní |  | základní |  | 0 | 0 | 0 | 0 | 0 | 16 | K | 2 |  |  |  | ROZPOCET | 0 | 0 | 0 | 0 | 0 | 1 | 0 | 16 | -1359622535
| P |  | Poznámka k položce: podrobný popis viz. příloha Výpis řemeslných výrobků vč. přesunu hmot | [14 empty] | P | 2
213 | K | 767PC01-D05 | 5/D - Repase stávajících ocelových dveří dvoukřídlových, vel. 1450/3500 mm, repase stávající zárubně, nátěry, D+M | kus | 1 |  | 0 | vlastní |  | základní |  | 0 | 0 | 0 | 0 | 0 | 16 | K | 2 |  |  |  | ROZPOCET | 0 | 0 | 0 | 0 | 0 | 1 | 0 | 16 | 489505179
| P |  | Poznámka k položce: podrobný popis viz. příloha Výpis řemeslných výrobků vč. přesunu hmot | [14 empty] | P | 2
214 | K | 767PC01-D06 | 6/D - Dřevěné dveře jednokřídlové, levé, vel. 800/1970 mm, fóliované, zámek, kování, repase stávající zárubně, D+M | kus | 1 |  | 0 | vlastní |  | základní |  | 0 | 0 | 0 | 0 | 0 | 16 | K | 2 |  |  |  | ROZPOCET | 0 | 0 | 0 | 0 | 0 | 1 | 0 | 16 | 2057962446
| P |  | Poznámka k položce: podrobný popis viz. příloha Výpis řemeslných výrobků vč. přesunu hmot | [14 empty] | P | 2
215 | K | 767PC01-D07 | 7/D - Dřevěné dveře jednokřídlové, pravé, vel. 800/1970 mm, fóliované, zámek, kování, repase stávající zárubně, D+M | kus | 1 |  | 0 | vlastní |  | základní |  | 0 | 0 | 0 | 0 | 0 | 16 | K | 2 |  |  |  | ROZPOCET | 0 | 0 | 0 | 0 | 0 | 1 | 0 | 16 | 501243057
| P |  | Poznámka k položce: podrobný popis viz. příloha Výpis řemeslných výrobků vč. přesunu hmot | [14 empty] | P | 2
216 | K | 767PC01-D08 | 8/D - Dřevěné dveře jednokřídlové, levé, vel. 600/1970 mm, fóliované, zámek, kování, nová ocelová zárubeň pro zazdění do příčky, nátěr, těsnění, D+M | kus | 1 |  | 0 | vlastní |  | základní |  | 0 | 0 | 0 | 0 | 0 | 16 | K | 2 |  |  |  | ROZPOCET | 0 | 0 | 0 | 0 | 0 | 1 | 0 | 16 | -120769676
| P |  | Poznámka k položce: podrobný popis viz. příloha Výpis řemeslných výrobků vč. přesunu hmot | [14 empty] | P | 2
217 | K | 767PC01-D10 | 10/D - Dřevěné dveře jednokřídlové, levé, vel. 600/1970 mm, fóliované, s větrací mřížkou, zámek, kování, dřevěný práh s nátěrem, repase stávající zárubně, D+M | kus | 1 |  | 0 | vlastní |  | základní |  | 0 | 0 | 0 | 0 | 0 | 16 | K | 2 |  |  |  | ROZPOCET | 0 | 0 | 0 | 0 | 0 | 1 | 0 | 16 | -561026561
| P |  | Poznámka k položce: podrobný popis viz. příloha Výpis řemeslných výrobků vč. přesunu hmot | [14 empty] | P | 2
218 | K | 767PC01-D11 | 11/D - Dřevěné dveře jednokřídlové, pravé, vel. 600/1970 mm, fóliované, zámek, kování, dřevěný práh s nátěrem, repase stávající zárubně, D+M | kus | 2 |  | 0 | vlastní |  | základní |  | 0 | 0 | 0 | 0 | 0 | 16 | K | 2 |  |  |  | ROZPOCET | 0 | 0 | 0 | 0 | 0 | 1 | 0 | 16 | 325215974
| P |  | Poznámka k položce: podrobný popis viz. příloha Výpis řemeslných výrobků vč. přesunu hmot | [14 empty] | P | 2
| VV |  | 1*2 'Přepočtené koeficientem množství |  | 2 | [12 empty] | VV | 2 | 2 | False | 1 | ROZPOCET
219 | K | 767PC01-D12 | 12/D - Dřevěné dveře jednokřídlové, pravé, vel. 800/1970 mm, fóliované, s větrací mřížkou, zámek, kování, dřevěný práh s nátěrem, repase stávající zárubně, D+M | kus | 1 |  | 0 | vlastní |  | základní |  | 0 | 0 | 0 | 0 | 0 | 16 | K | 2 |  |  |  | ROZPOCET | 0 | 0 | 0 | 0 | 0 | 1 | 0 | 16 | 226381197
| P |  | Poznámka k položce: podrobný popis viz. příloha Výpis řemeslných výrobků vč. přesunu hmot | [14 empty] | P | 2
220 | K | 767PC01-D13 | 13/D - Dřevěné dveře jednokřídlové, levé, vel. 800/1970 mm, fóliované, s větrací mřížkou, zámek, kování, dřevěný práh s nátěrem, repase stávající zárubně, D+M | kus | 1 |  | 0 | vlastní |  | základní |  | 0 | 0 | 0 | 0 | 0 | 16 | K | 2 |  |  |  | ROZPOCET | 0 | 0 | 0 | 0 | 0 | 1 | 0 | 16 | 1943352524
| P |  | Poznámka k položce: podrobný popis viz. příloha Výpis řemeslných výrobků vč. přesunu hmot | [14 empty] | P | 2
221 | K | 767PC01-D14 | 14/D - Ocelové dveře dvoukřídlové, levé, jmen. světlost 1450/1970 mm, nátěr, zámek, kování, dřevěný práh s nátěrem, repase stávající zárubně, D+M | kus | 3 |  | 0 | vlastní |  | základní |  | 0 | 0 | 0 | 0 | 0 | 16 | K | 2 |  |  |  | ROZPOCET | 0 | 0 | 0 | 0 | 0 | 1 | 0 | 16 | -2017835358
| P |  | Poznámka k položce: podrobný popis viz. příloha Výpis řemeslných výrobků vč. přesunu hmot | [14 empty] | P | 2
222 | K | 767PC01-D15 | 15/D - Hliníkové dveře jednokřídlové, prosklené (tepelněizolační dvojsklo, vnější sklo bezpečnostní), pravé, průchozí světlost 800 mm, do stav. otvoru 2050 mm, zámek, kování, zárubeň hliníková, vnější bezpečnostní mříž, D+M | kus | 1 |  | 0 | vlastní |  | základní |  | 0 | 0 | 0 | 0 | 0 | 16 | K | 2 |  |  |  | ROZPOCET | 0 | 0 | 0 | 0 | 0 | 1 | 0 | 16 | -1383816215
| P |  | Poznámka k položce: podrobný popis viz. příloha Výpis řemeslných výrobků vč. přesunu hmot | [14 empty] | P | 2
223 | K | 767PC01-D16 | 16/D - Nerezová vrata dvoukřídlová, tepelně izolovaná, do otvoru 3000/3300 mm (jmenovitá světlost 2840/3220 mm), nerezová zárubeň, těsnění, zámek, kování, D+M | kus | 2 |  | 0 | vlastní |  | základní |  | 0 | 0 | 0 | 0 | 0 | 16 | K | 2 |  |  |  | ROZPOCET | 0 | 0 | 0 | 0 | 0 | 1 | 0 | 16 | -979396006
| P |  | Poznámka k položce: podrobný popis viz. příloha Výpis řemeslných výrobků vč. přesunu hmot | [14 empty] | P | 2
224 | K | 767PC01-D17 | 17/D - Nerezová vrata dvoukřídlová, tepelně izolovaná, do otvoru 4500/3850 mm (jmenovitá světlost 4340/3770 mm), nerezová zárubeň, těsnění, zámek, kování, D+M | kus | 1 |  | 0 | vlastní |  | základní |  | 0 | 0 | 0 | 0 | 0 | 16 | K | 2 |  |  |  | ROZPOCET | 0 | 0 | 0 | 0 | 0 | 1 | 0 | 16 | -2139862368
| P |  | Poznámka k položce: podrobný popis viz. příloha Výpis řemeslných výrobků vč. přesunu hmot | [14 empty] | P | 2
225 | K | 767PC01-O01 | 1/O - Hliníkové okno trojdílné fixní, skladebný rozměr 2700/600 mm, D+M | kus | 4 |  | 0 | vlastní |  | základní |  | 0 | 0 | 0 | 0 | 0 | 16 | K | 2 |  |  |  | ROZPOCET | 0 | 0 | 0 | 0 | 0 | 1 | 0 | 16 | 1888455949
| P |  | Poznámka k položce: podrobný popis viz. příloha Výpis řemeslných výrobků vč. přesunu hmot | [14 empty] | P | 2
226 | K | 767PC01-O02 | 2/O - Hliníkové okno dvojdílné fixní, skladebný rozměr 1800/600 mm, D+M | kus | 2 |  | 0 | vlastní |  | základní |  | 0 | 0 | 0 | 0 | 0 | 16 | K | 2 |  |  |  | ROZPOCET | 0 | 0 | 0 | 0 | 0 | 1 | 0 | 16 | 2128410678
| P |  | Poznámka k položce: podrobný popis viz. příloha Výpis řemeslných výrobků vč. přesunu hmot | [14 empty] | P | 2
227 | K | 767PC01-O03 | 3/O - Hliníkové okno trojdílné fixní, skladebný rozměr 2700/1200 mm, plastový vnitřní parapet, D+M | kus | 18 |  | 0 | vlastní |  | základní |  | 0 | 0 | 0 | 0 | 0 | 16 | K | 2 |  |  |  | ROZPOCET | 0 | 0 | 0 | 0 | 0 | 1 | 0 | 16 | 1011135916
| P |  | Poznámka k položce: podrobný popis viz. příloha Výpis řemeslných výrobků vč. přesunu hmot | [14 empty] | P | 2
228 | K | 767PC01-O04 | 4/O - Hliníkové okno trojdílné fixní, skladebný rozměr 2700/1200 mm, plastový vnitřní parapet, na vnitřní skla nalepit stínící folii, D+M | kus | 16 |  | 0 | vlastní |  | základní |  | 0 | 0 | 0 | 0 | 0 | 16 | K | 2 |  |  |  | ROZPOCET | 0 | 0 | 0 | 0 | 0 | 1 | 0 | 16 | -107988980
| P |  | Poznámka k položce: podrobný popis viz. příloha Výpis řemeslných výrobků vč. přesunu hmot | [14 empty] | P | 2
229 | K | 767PC01-Z01 | 1/Z - Okenní mříž pro okno 2700/600 mm, pozinkovaná ocel, kotvení, D+M | kus | 4 |  | 0 | vlastní |  | základní |  | 0 | 0 | 0 | 0 | 0 | 16 | K | 2 |  |  |  | ROZPOCET | 0 | 0 | 0 | 0 | 0 | 1 | 0 | 16 | -7596739
| P |  | Poznámka k položce: podrobný popis viz. příloha Výpis řemeslných výrobků vč. přesunu hmot | [14 empty] | P | 2
230 | K | 767PC01-Z02 | 2/Z - Okenní mříž pro okno 1800/600 mm, pozinkovaná ocel, kotvení, D+M | kus | 2 |  | 0 | vlastní |  | základní |  | 0 | 0 | 0 | 0 | 0 | 16 | K | 2 |  |  |  | ROZPOCET | 0 | 0 | 0 | 0 | 0 | 1 | 0 | 16 | -1452432407
| P |  | Poznámka k položce: podrobný popis viz. příloha Výpis řemeslných výrobků vč. přesunu hmot | [14 empty] | P | 2
231 | K | 767PC01-Z03 | 3/Z - Okenní mříž pro okno 2700/1200 mm, pozinkovaná ocel, kotvení, D+M | kus | 18 |  | 0 | vlastní |  | základní |  | 0 | 0 | 0 | 0 | 0 | 16 | K | 2 |  |  |  | ROZPOCET | 0 | 0 | 0 | 0 | 0 | 1 | 0 | 16 | -499239091
| P |  | Poznámka k položce: podrobný popis viz. příloha Výpis řemeslných výrobků vč. přesunu hmot | [14 empty] | P | 2
232 | K | 767PC01-Z04 | 4/Z - Okenní mříž pro okno 2700/1200 mm, pozinkovaná ocel, kotvení, D+M | kus | 16 |  | 0 | vlastní |  | základní |  | 0 | 0 | 0 | 0 | 0 | 16 | K | 2 |  |  |  | ROZPOCET | 0 | 0 | 0 | 0 | 0 | 1 | 0 | 16 | 107359842
| P |  | Poznámka k položce: podrobný popis viz. příloha Výpis řemeslných výrobků vč. přesunu hmot | [14 empty] | P | 2
233 | K | 767PC01-Z05 | 5/Z - Žebřík pro pevné zabudování s ochranným košem a požárním suchovodem, výstupní výška cca 5,25 m, pozinkovaná ocel, kotvení, D+M | kus | 1 |  | 0 | vlastní |  | základní |  | 0 | 0 | 0 | 0 | 0 | 16 | K | 2 |  |  |  | ROZPOCET | 0 | 0 | 0 | 0 | 0 | 1 | 0 | 16 | -180119318
| P |  | Poznámka k položce: podrobný popis viz. příloha Výpis řemeslných výrobků vč. přesunu hmot | [14 empty] | P | 2
234 | K | 767PC01-Z06 | 6/Z+6a/Z+6b/Z - Střešní lávka na nižší střeše+zábradlí+žebřík, pozinkovaná ocel, kotvení, D+M | soubor | 1 |  | 0 | vlastní |  | základní |  | 0 | 0 | 0 | 0 | 0 | 16 | K | 2 |  |  |  | ROZPOCET | 0 | 0 | 0 | 0 | 0 | 1 | 0 | 16 | 760362570
| P |  | Poznámka k položce: podrobný popis viz. příloha Výpis řemeslných výrobků a statická část PD - příloha D.1.1.107 vč. přesunu hmot | [14 empty] | P | 2
235 | K | 767PC01-Z07 | 7/Z - Žebřík pro pevné zabudování s ochranným košem a požárním suchovodem, výstupní výška cca 3,0 m, pozinkovaná ocel, kotvení, D+M | kus | 1 |  | 0 | vlastní |  | základní |  | 0 | 0 | 0 | 0 | 0 | 16 | K | 2 |  |  |  | ROZPOCET | 0 | 0 | 0 | 0 | 0 | 1 | 0 | 16 | -142452713
| P |  | Poznámka k položce: podrobný popis viz. příloha Výpis řemeslných výrobků vč. přesunu hmot | [14 empty] | P | 2
236 | K | 767PC01-Z08 | 8/Z+8a/Z+8b/Z - Střešní lávka na vyšší střeše+zábradlí+žebřík, pozinkovaná ocel, kotvení, D+M | soubor | 1 |  | 0 | vlastní |  | základní |  | 0 | 0 | 0 | 0 | 0 | 16 | K | 2 |  |  |  | ROZPOCET | 0 | 0 | 0 | 0 | 0 | 1 | 0 | 16 | 971411275
| P |  | Poznámka k položce: podrobný popis viz. příloha Výpis řemeslných výrobků a statická část PD - příloha D.1.1.106 vč. přesunu hmot | [14 empty] | P | 2
237 | K | 767PC01-Z10 | 10/Z - Vstupní schodiště, nerez ocel, vč. podesty, zábradlí, kotvení, D+M | soubor | 1 |  | 0 | vlastní |  | základní |  | 0 | 0 | 0 | 0 | 0 | 16 | K | 2 |  |  |  | ROZPOCET | 0 | 0 | 0 | 0 | 0 | 1 | 0 | 16 | 1414507916
| P |  | Poznámka k položce: podrobný popis viz. příloha Výpis řemeslných výrobků a statická část PD - příloha D.1.1.108 vč. přesunu hmot | [14 empty] | P | 2
238 | K | 767PC01-Z11 | 11/Z - Venkovní jednoramenné přímé schodnicové schodiště ze žárově pozinkované oceli, pro výškový rozdíl 0,9 m, vč. podesty, zábradlí, schodišťového madla a kotvení, D+M | soubor | 1 |  | 0 | vlastní |  | základní |  | 0 | 0 | 0 | 0 | 0 | 16 | K | 2 |  |  |  | ROZPOCET | 0 | 0 | 0 | 0 | 0 | 1 | 0 | 16 | 74372225
| P |  | Poznámka k položce: podrobný popis viz. příloha Výpis řemeslných výrobků vč. přesunu hmot | [14 empty] | P | 2
239 | K | 767PC01-Z12 | 12/Z - Průvětrník s klapkou a AL mřížkou pro otvor 300/150 mm - provedení v hliníku, D+M | kus | 13 |  | 0 | vlastní |  | základní |  | 0 | 0.0025 | 0.0325 | 0 | 0 | 16 | K | 2 |  |  |  | ROZPOCET | 0 | 0 | 0 | 0 | 0 | 1 | 0 | 16 | -1043425803
| P |  | Poznámka k položce: podrobný popis viz. příloha Výpis řemeslných výrobků vč. přesunu hmot | [14 empty] | P | 2
240 | K | 767PC01-Z13 | 13/Z - Větrací mřížka s pevnými lamelami pro otvor 300/150 mm - provedení v hliníku, D+M | kus | 15 |  | 0 | vlastní |  | základní |  | 0 | 0.0025 | 0.0375 | 0 | 0 | 16 | K | 2 |  |  |  | ROZPOCET | 0 | 0 | 0 | 0 | 0 | 1 | 0 | 16 | 204169240
| P |  | Poznámka k položce: podrobný popis viz. příloha Výpis řemeslných výrobků vč. přesunu hmot | [14 empty] | P | 2
241 | K | 767PC01-Z14 | 14/Z - Průvětrník s klapkou a AL mřížkou pro otvor 300/300 mm - provedení v hliníku, D+M | kus | 5 |  | 0 | vlastní |  | základní |  | 0 | 0.0025 | 0.0125 | 0 | 0 | 16 | K | 2 |  |  |  | ROZPOCET | 0 | 0 | 0 | 0 | 0 | 1 | 0 | 16 | 295965860
| P |  | Poznámka k položce: podrobný popis viz. příloha Výpis řemeslných výrobků vč. přesunu hmot | [14 empty] | P | 2
242 | K | 767PC01-Z15 | 15/Z - Větrací mřížka s pevnými lamelami pro otvor 300/300 mm - provedení v hliníku, D+M | kus | 8 |  | 0 | vlastní |  | základní |  | 0 | 0.0025 | 0.02 | 0 | 0 | 16 | K | 2 |  |  |  | ROZPOCET | 0 | 0 | 0 | 0 | 0 | 1 | 0 | 16 | 363755500
| P |  | Poznámka k položce: podrobný popis viz. příloha Výpis řemeslných výrobků vč. přesunu hmot | [14 empty] | P | 2
243 | K | 767PC01-Z16 | 16/Z - Lomené větrací potrubí DN 100 mm nerez dl. cca 4,0 m + koleno 90° - 2x, vně ochranná stříška se síťkou proti hmyzu, vnitř. nerez větrací mřížka DN 100 mm, D+M | soubor | 1 |  | 0 | vlastní |  | základní |  | 0 | 0.0025 | 0.0025 | 0 | 0 | 16 | K | 2 |  |  |  | ROZPOCET | 0 | 0 | 0 | 0 | 0 | 1 | 0 | 16 | -1335605908
| P |  | Poznámka k položce: podrobný popis viz. příloha Výpis řemeslných výrobků vč. přesunu hmot | [14 empty] | P | 2
244 | K | 767PC01-Z17 | 17/Z - Lomené větrací potrubí DN 100 mm nerez dl. cca 2,1 m + koleno 90° - 1x, vně ochranná stříška se síťkou proti hmyzu, vnitř. nerez větrací mřížka DN 100 mm, D+M | soubor | 1 |  | 0 | vlastní |  | základní |  | 0 | 0.0025 | 0.0025 | 0 | 0 | 16 | K | 2 |  |  |  | ROZPOCET | 0 | 0 | 0 | 0 | 0 | 1 | 0 | 16 | -1691563423
| P |  | Poznámka k položce: podrobný popis viz. příloha Výpis řemeslných výrobků vč. přesunu hmot | [14 empty] | P | 2
245 | K | 767PC01-Z18 | 18/Z - Lomené větrací potrubí DN 100 mm nerez dl. cca 4,5 m + koleno 90° - 1x, vně nerez mřížka DN 150 mm se síťkou proti hmyzu, vnitř. nerez větrací mřížka DN 150 mm, D+M | soubor | 1 |  | 0 | vlastní |  | základní |  | 0 | 0.0025 | 0.0025 | 0 | 0 | 16 | K | 2 |  |  |  | ROZPOCET | 0 | 0 | 0 | 0 | 0 | 1 | 0 | 16 | 1271185670
| P |  | Poznámka k položce: podrobný popis viz. příloha Výpis řemeslných výrobků vč. přesunu hmot | [14 empty] | P | 2
246 | K | 767PC01-Z19 | 19/Z - Ochrana venkovního dešťového svodného potrubí z trubek d 76x3 mm, osová šířka 500 mm, dl. 850 mm, ocel pozink., nátěr, kotvení, D+M | kus | 4 |  | 0 | vlastní |  | základní |  | 0 | 0.0025 | 0.01 | 0 | 0 | 16 | K | 2 |  |  |  | ROZPOCET | 0 | 0 | 0 | 0 | 0 | 1 | 0 | 16 | 1002555600
| P |  | Poznámka k položce: podrobný popis viz. příloha Výpis řemeslných výrobků vč. přesunu hmot | [14 empty] | P | 2
247 | K | 767PC01-Z20 | 20/Z - Stříška nad bočním vstupem z tvrzeného bezpečnostního skla a ocelové nerez konstrukce, půdorysný rozměr 2,5 x 1,0 m, kotvení, D+M | soubor | 1 |  | 0 | vlastní |  | základní |  | 0 | 0 | 0 | 0 | 0 | 4 | K | 2 |  |  |  | ROZPOCET | 0 | 0 | 0 | 0 | 0 | 1 | 0 | 4 | 1289477378
| P |  | Poznámka k položce: podrobný popis viz. příloha Výpis řemeslných výrobků vč. přesunu hmot | [14 empty] | P | 2
248 | K | 767PC01-Z21 | 21/Z - Střešní typová PVC vpust svislá DN 150 mm, bez vyhřívání, s integrovanou PVC manžetou, vč. ochranného koše, D+M | soubor | 1 |  | 0 | vlastní |  | základní |  | 0 | 0 | 0 | 0 | 0 | 4 | K | 2 |  |  |  | ROZPOCET | 0 | 0 | 0 | 0 | 0 | 1 | 0 | 4 | -1782003554
| P |  | Poznámka k položce: podrobný popis viz. příloha Výpis řemeslných výrobků vč. přesunu hmot | [14 empty] | P | 2
249 | K | 767PC01-Z22 | 22/Z - Prostupové potrubí PVC DN 100 mm lomené pro el. kabely vedené na střechu, s integrovanou PVC manžetou, D+M | soubor | 3 |  | 0 | vlastní |  | základní |  | 0 | 0 | 0 | 0 | 0 | 4 | K | 2 |  |  |  | ROZPOCET | 0 | 0 | 0 | 0 | 0 | 1 | 0 | 4 | -260994489
| P |  | Poznámka k položce: podrobný popis viz. příloha Výpis řemeslných výrobků vč. přesunu hmot | [14 empty] | P | 2
250 | K | 767PC01-Z23 | 23/Z - Prostupové potrubí PVC DN 125 mm lomené pro el. kabely vedené na střechu, s integrovanou PVC manžetou, D+M | soubor | 2 |  | 0 | vlastní |  | základní |  | 0 | 0 | 0 | 0 | 0 | 4 | K | 2 |  |  |  | ROZPOCET | 0 | 0 | 0 | 0 | 0 | 1 | 0 | 4 | -1822559113
| P |  | Poznámka k položce: podrobný popis viz. příloha Výpis řemeslných výrobků vč. přesunu hmot | [14 empty] | P | 2
| D | 771 | Podlahy z dlaždic |  |  |  | 0 |  |  |  |  | 0 |  | 6.2146 |  | 0 | 2 | D | 1 |  |  |  | ROZPOCET | [6 empty] | 0
251 | K | 771121011 | Příprava podkladu před provedením dlažby nátěr penetrační na podlahu | m2 | 123.683 |  | 0 | CS ÚRS 2023 01 |  | základní |  | 0 | 0.0003 | 0.037105 | 0 | 0 | 16 | K | 2 |  |  |  | ROZPOCET | 0 | 0 | 0 | 0 | 0 | 1 | 0 | 16 | 1611290850
| Online PSC |  | https://podminky.urs.cz/item/CS_URS_2023_01/771121011 | [14 empty] | Online PSC | 2
| P |  | Poznámka k položce: adhezní můstek | [14 empty] | P | 2
| VV |  | "stavební úpravy - nový stav N4" | [14 empty] | VV | 2 | 1 | True | 0 | ROZPOCET
| VV |  | "nové keramické dlažby" | [14 empty] | VV | 2 | 1 | True | 0 | ROZPOCET
| VV |  | viz skladba SH/4 | [14 empty] | VV | 2 | 1 | True | 0 | ROZPOCET
| VV |  | "místnost č. 110 (část)" 1,35*0,9 |  | 1.215 | [12 empty] | VV | 2 | 2 | True | 0 | ROZPOCET
| VV |  | "místnost č. 111" 4,35*4,35 |  | 18.923 | [12 empty] | VV | 2 | 2 | True | 0 | ROZPOCET
| VV |  | "místnost č. 112" 4,35*2,0 |  | 8.7 | [12 empty] | VV | 2 | 2 | True | 0 | ROZPOCET
| VV |  | "místnost č. 116" 4,35*2,7 |  | 11.745 | [12 empty] | VV | 2 | 2 | True | 0 | ROZPOCET
| VV |  | Mezisoučet |  | 40.583 | [12 empty] | VV | 2 | 3 | True | 0 | ROZPOCET
| VV |  | viz skladba SH/5 | [14 empty] | VV | 2 | 1 | True | 0 | ROZPOCET
| VV |  | "místnost č. 110 (část u vstupních dveří)" 1,35*1,35 |  | 1.823 | [12 empty] | VV | 2 | 2 | True | 0 | ROZPOCET
| VV |  | "místnost č. 113" 2,85*2,4 |  | 6.84 | [12 empty] | VV | 2 | 2 | True | 0 | ROZPOCET
| VV |  | Mezisoučet |  | 8.663 | [12 empty] | VV | 2 | 3 | True | 0 | ROZPOCET
| VV |  | viz skladba SH/3 | [14 empty] | VV | 2 | 1 | True | 0 | ROZPOCET
| VV |  | "místnost č. 106" 4,2*2,8 |  | 11.76 | [12 empty] | VV | 2 | 2 | True | 0 | ROZPOCET
| VV |  | "místnost č. 107" 4,2*5,7+0,8*0,15*6 |  | 24.66 | [12 empty] | VV | 2 | 2 | True | 0 | ROZPOCET
| VV |  | "místnost č. 003 + zákl. bloky" 6,45*5,55 |  | 35.798 | [12 empty] | VV | 2 | 2 | True | 0 | ROZPOCET
| VV |  | 2*(3,03+0,9)*0,15 |  | 1.179 | [12 empty] | VV | 2 | 2 | True | 0 | ROZPOCET
| VV |  | 2*(1,6+1,0)*0,1*2 |  | 1.04 | [12 empty] | VV | 2 | 2 | True | 0 | ROZPOCET
| VV |  | Mezisoučet |  | 74.437 | [12 empty] | VV | 2 | 3 | True | 0 | ROZPOCET
| VV |  | Součet |  | 123.683 | [12 empty] | VV | 2 | 4 | True | 1 | ROZPOCET
252 | K | 771151024 | Příprava podkladu před provedením dlažby samonivelační stěrka min.pevnosti 30 MPa, tloušťky přes 8 do 10 mm | m2 | 74.437 |  | 0 | CS ÚRS 2023 01 |  | základní |  | 0 | 0.015 | 1.1166 | 0 | 0 | 16 | K | 2 |  |  |  | ROZPOCET | 0 | 0 | 0 | 0 | 0 | 1 | 0 | 16 | -932060612
| Online PSC |  | https://podminky.urs.cz/item/CS_URS_2023_01/771151024 | [14 empty] | Online PSC | 2
| VV |  | "stavební úpravy - nový stav N4" | [14 empty] | VV | 2 | 1 | True | 0 | ROZPOCET
| VV |  | "nové keramické dlažby" | [14 empty] | VV | 2 | 1 | True | 0 | ROZPOCET
| VV |  | viz skladba SH/3 | [14 empty] | VV | 2 | 1 | True | 0 | ROZPOCET
| VV |  | "místnost č. 106" 4,2*2,8 |  | 11.76 | [12 empty] | VV | 2 | 2 | True | 0 | ROZPOCET
| VV |  | "místnost č. 107" 4,2*5,7+0,8*0,15*6 |  | 24.66 | [12 empty] | VV | 2 | 2 | True | 0 | ROZPOCET
| VV |  | "místnost č. 003 + zákl. bloky" 6,45*5,55 |  | 35.798 | [12 empty] | VV | 2 | 2 | True | 0 | ROZPOCET
| VV |  | 2*(3,03+0,9)*0,15 |  | 1.179 | [12 empty] | VV | 2 | 2 | True | 0 | ROZPOCET
| VV |  | 2*(1,6+1,0)*0,1*2 |  | 1.04 | [12 empty] | VV | 2 | 2 | True | 0 | ROZPOCET
| VV |  | Součet |  | 74.437 | [12 empty] | VV | 2 | 4 | True | 1 | ROZPOCET
253 | K | 771151026 | Příprava podkladu před provedením dlažby samonivelační stěrka min.pevnosti 30 MPa, tloušťky přes 12 do 15 mm | m2 | 49.246 |  | 0 | CS ÚRS 2023 01 |  | základní |  | 0 | 0.0255 | 1.2558 | 0 | 0 | 16 | K | 2 |  |  |  | ROZPOCET | 0 | 0 | 0 | 0 | 0 | 1 | 0 | 16 | 1397900506
| Online PSC |  | https://podminky.urs.cz/item/CS_URS_2023_01/771151026 | [14 empty] | Online PSC | 2
| VV |  | "stavební úpravy - nový stav N4" | [14 empty] | VV | 2 | 1 | True | 0 | ROZPOCET
| VV |  | "nové keramické dlažby" | [14 empty] | VV | 2 | 1 | True | 0 | ROZPOCET
| VV |  | viz skladba SH/4 | [14 empty] | VV | 2 | 1 | True | 0 | ROZPOCET
| VV |  | "místnost č. 110 (část)" 1,35*0,9 |  | 1.215 | [12 empty] | VV | 2 | 2 | True | 0 | ROZPOCET
| VV |  | "místnost č. 111" 4,35*4,35 |  | 18.923 | [12 empty] | VV | 2 | 2 | True | 0 | ROZPOCET
| VV |  | "místnost č. 112" 4,35*2,0 |  | 8.7 | [12 empty] | VV | 2 | 2 | True | 0 | ROZPOCET
| VV |  | "místnost č. 116" 4,35*2,7 |  | 11.745 | [12 empty] | VV | 2 | 2 | True | 0 | ROZPOCET
| VV |  | Mezisoučet |  | 40.583 | [12 empty] | VV | 2 | 3 | True | 0 | ROZPOCET
| VV |  | viz skladba SH/5 | [14 empty] | VV | 2 | 1 | True | 0 | ROZPOCET
| VV |  | "místnost č. 110 (část u vstupních dveří)" 1,35*1,35 |  | 1.823 | [12 empty] | VV | 2 | 2 | True | 0 | ROZPOCET
| VV |  | "místnost č. 113" 2,85*2,4 |  | 6.84 | [12 empty] | VV | 2 | 2 | True | 0 | ROZPOCET
| VV |  | Mezisoučet |  | 8.663 | [12 empty] | VV | 2 | 3 | True | 0 | ROZPOCET
| VV |  | Součet |  | 49.246 | [12 empty] | VV | 2 | 4 | True | 1 | ROZPOCET
254 | K | 771474113 | Montáž soklů z dlaždic keramických lepených flexibilním lepidlem rovných, výšky přes 90 do 120 mm | m | 121.1 |  | 0 | CS ÚRS 2023 01 |  | základní |  | 0 | 0.00058 | 0.070238 | 0 | 0 | 16 | K | 2 |  |  |  | ROZPOCET | 0 | 0 | 0 | 0 | 0 | 1 | 0 | 16 | -355630538
| Online PSC |  | https://podminky.urs.cz/item/CS_URS_2023_01/771474113 | [14 empty] | Online PSC | 2
| VV |  | "stavební úpravy - nový stav N4" | [14 empty] | VV | 2 | 1 | True | 0 | ROZPOCET
| VV |  | "nové keramické dlažby - sokl v. 100 mm" | [14 empty] | VV | 2 | 1 | True | 0 | ROZPOCET
| VV |  | "místnost č. 106" 2*(4,2+2,8)-0,8*3 |  | 11.6 | [12 empty] | VV | 2 | 2 | True | 0 | ROZPOCET
| VV |  | "místnost č. 107" 2*(4,2+5,7)-1,45-0,9+0,15*6 |  | 18.35 | [12 empty] | VV | 2 | 2 | True | 0 | ROZPOCET
| VV |  | "místnost č. 110" 2*(1,35+2,25)-0,8*2 |  | 5.6 | [12 empty] | VV | 2 | 2 | True | 0 | ROZPOCET
| VV |  | "místnost č. 111" 2*(4,35+4,35)-0,8 |  | 16.6 | [12 empty] | VV | 2 | 2 | True | 0 | ROZPOCET
| VV |  | "místnost č. 112" 2*(4,35+2,0)-0,8*2-0,6-1,3 |  | 9.2 | [12 empty] | VV | 2 | 2 | True | 0 | ROZPOCET
| VV |  | "místnost č. 113" 2*(2,85+2,4)-0,6 |  | 9.9 | [12 empty] | VV | 2 | 2 | True | 0 | ROZPOCET
| VV |  | "místnost č. 116" 2*(4,35+2,7)-1,3 |  | 12.8 | [12 empty] | VV | 2 | 2 | True | 0 | ROZPOCET
| VV |  | "místnost č. 003" 2*(6,45+5,55)-1,45 |  | 22.55 | [12 empty] | VV | 2 | 2 | True | 0 | ROZPOCET
| VV |  | Mezisoučet |  | 106.6 | [12 empty] | VV | 2 | 3 | True | 0 | ROZPOCET
| VV |  | "stávající podlaha - nový sokl v. 100 mm" | [14 empty] | VV | 2 | 1 | True | 0 | ROZPOCET
| VV |  | "místnost č. 004" 2*(3,15+5,55)-1,45*2 |  | 14.5 | [12 empty] | VV | 2 | 2 | True | 0 | ROZPOCET
| VV |  | Mezisoučet |  | 14.5 | [12 empty] | VV | 2 | 3 | True | 0 | ROZPOCET
| VV |  | Součet |  | 121.1 | [12 empty] | VV | 2 | 4 | True | 1 | ROZPOCET
255 | M | R59761009 | sokl-dlažba keramická slinutá hladká do interiéru i exteriéru v 100 mm | m | 133.21 |  | 0 | vlastní |  | základní |  | 0 | 0.002 | 0.26642 | 0 | 0 | 32 | M | 2 |  |  |  | ROZPOCET | 0 | 0 | 0 | 0 | 0 | 1 | 0 | 16 | 355188646
| VV |  | 121,1*1,1 'Přepočtené koeficientem množství |  | 133.21 | [12 empty] | VV | 2 | 2 | False | 1 | ROZPOCET
256 | K | 771574263 | Montáž podlah z dlaždic keramických lepených flexibilním lepidlem maloformátových pro vysoké mechanické zatížení protiskluzných nebo reliéfních (bezbariérových) přes 9 do 12 ks/m2 | m2 | 123.683 |  | 0 | CS ÚRS 2023 01 |  | základní |  | 0 | 0.00689 | 0.85218 | 0 | 0 | 16 | K | 2 |  |  |  | ROZPOCET | 0 | 0 | 0 | 0 | 0 | 1 | 0 | 16 | -1611233445
| Online PSC |  | https://podminky.urs.cz/item/CS_URS_2023_01/771574263 | [14 empty] | Online PSC | 2
| P |  | Poznámka k položce: celk. tl.15 mm | [14 empty] | P | 2
| VV |  | "stavební úpravy - nový stav N4" | [14 empty] | VV | 2 | 1 | True | 0 | ROZPOCET
| VV |  | "nové keramické dlažby" | [14 empty] | VV | 2 | 1 | True | 0 | ROZPOCET
| VV |  | viz skladba SH/4 | [14 empty] | VV | 2 | 1 | True | 0 | ROZPOCET
| VV |  | "místnost č. 110 (část)" 1,35*0,9 |  | 1.215 | [12 empty] | VV | 2 | 2 | True | 0 | ROZPOCET
| VV |  | "místnost č. 111" 4,35*4,35 |  | 18.923 | [12 empty] | VV | 2 | 2 | True | 0 | ROZPOCET
| VV |  | "místnost č. 112" 4,35*2,0 |  | 8.7 | [12 empty] | VV | 2 | 2 | True | 0 | ROZPOCET
| VV |  | "místnost č. 116" 4,35*2,7 |  | 11.745 | [12 empty] | VV | 2 | 2 | True | 0 | ROZPOCET
| VV |  | Mezisoučet |  | 40.583 | [12 empty] | VV | 2 | 3 | True | 0 | ROZPOCET
| VV |  | viz skladba SH/5 | [14 empty] | VV | 2 | 1 | True | 0 | ROZPOCET
| VV |  | "místnost č. 110 (část u vstupních dveří)" 1,35*1,35 |  | 1.823 | [12 empty] | VV | 2 | 2 | True | 0 | ROZPOCET
| VV |  | "místnost č. 113" 2,85*2,4 |  | 6.84 | [12 empty] | VV | 2 | 2 | True | 0 | ROZPOCET
| VV |  | Mezisoučet |  | 8.663 | [12 empty] | VV | 2 | 3 | True | 0 | ROZPOCET
| VV |  | viz skladba SH/3 | [14 empty] | VV | 2 | 1 | True | 0 | ROZPOCET
| VV |  | "místnost č. 106" 4,2*2,8 |  | 11.76 | [12 empty] | VV | 2 | 2 | True | 0 | ROZPOCET
| VV |  | "místnost č. 107" 4,2*5,7+0,8*0,15*6 |  | 24.66 | [12 empty] | VV | 2 | 2 | True | 0 | ROZPOCET
| VV |  | "místnost č. 003 + zákl. bloky" 6,45*5,55 |  | 35.798 | [12 empty] | VV | 2 | 2 | True | 0 | ROZPOCET
| VV |  | 2*(3,03+0,9)*0,15 |  | 1.179 | [12 empty] | VV | 2 | 2 | True | 0 | ROZPOCET
| VV |  | 2*(1,6+1,0)*0,1*2 |  | 1.04 | [12 empty] | VV | 2 | 2 | True | 0 | ROZPOCET
| VV |  | Mezisoučet |  | 74.437 | [12 empty] | VV | 2 | 3 | True | 0 | ROZPOCET
| VV |  | Součet |  | 123.683 | [12 empty] | VV | 2 | 4 | True | 1 | ROZPOCET
257 | M | 59761409 | dlažba keramická slinutá protiskluzná do interiéru i exteriéru pro vysoké mechanické namáhání přes 9 do 12ks/m2 | m2 | 136.051 |  | 0 | CS ÚRS 2023 01 |  | základní |  | 0 | 0.0192 | 2.6122 | 0 | 0 | 32 | M | 2 |  |  |  | ROZPOCET | 0 | 0 | 0 | 0 | 0 | 1 | 0 | 16 | -1211065360
| VV |  | 123,683*1,1 'Přepočtené koeficientem množství |  | 136.051 | [12 empty] | VV | 2 | 2 | False | 1 | ROZPOCET
258 | K | 771591115 | Podlahy - dokončovací práce spárování silikonem | m | 139.36 |  | 0 | CS ÚRS 2023 01 |  | základní |  | 0 | 3e-05 | 0.0041808 | 0 | 0 | 16 | K | 2 |  |  |  | ROZPOCET | 0 | 0 | 0 | 0 | 0 | 1 | 0 | 16 | 2851812
| Online PSC |  | https://podminky.urs.cz/item/CS_URS_2023_01/771591115 | [14 empty] | Online PSC | 2
| VV |  | "stavební úpravy - nový stav N4" | [14 empty] | VV | 2 | 1 | True | 0 | ROZPOCET
| VV |  | "nové keramické dlažby - sokl v. 100 mm" | [14 empty] | VV | 2 | 1 | True | 0 | ROZPOCET
| VV |  | "místnost č. 106" 2*(4,2+2,8)-0,8*3 |  | 11.6 | [12 empty] | VV | 2 | 2 | True | 0 | ROZPOCET
| VV |  | "místnost č. 107" 2*(4,2+5,7)-1,45-0,9+0,15*6 |  | 18.35 | [12 empty] | VV | 2 | 2 | True | 0 | ROZPOCET
| VV |  | "místnost č. 110" 2*(1,35+2,25)-0,8*2 |  | 5.6 | [12 empty] | VV | 2 | 2 | True | 0 | ROZPOCET
| VV |  | "místnost č. 111" 2*(4,35+4,35)-0,8 |  | 16.6 | [12 empty] | VV | 2 | 2 | True | 0 | ROZPOCET
| VV |  | "místnost č. 112" 2*(4,35+2,0)-0,8*2-0,6-1,3 |  | 9.2 | [12 empty] | VV | 2 | 2 | True | 0 | ROZPOCET
| VV |  | "místnost č. 113" 2*(2,85+2,4)-0,6 |  | 9.9 | [12 empty] | VV | 2 | 2 | True | 0 | ROZPOCET
| VV |  | "místnost č. 116" 2*(4,35+2,7)-1,3 |  | 12.8 | [12 empty] | VV | 2 | 2 | True | 0 | ROZPOCET
| VV |  | "místnost č. 003" 2*(6,45+5,55)-1,45 |  | 22.55 | [12 empty] | VV | 2 | 2 | True | 0 | ROZPOCET
| VV |  | "místnost č. 003 - zákl. bloky" | [14 empty] | VV | 2 | 1 | True | 0 | ROZPOCET
| VV |  | 2*(3,03+0,9) |  | 7.86 | [12 empty] | VV | 2 | 2 | True | 0 | ROZPOCET
| VV |  | 2*(1,6+1,0)*2 |  | 10.4 | [12 empty] | VV | 2 | 2 | True | 0 | ROZPOCET
| VV |  | Mezisoučet |  | 124.86 | [12 empty] | VV | 2 | 3 | True | 0 | ROZPOCET
| VV |  | "stávající podlaha - nový sokl v. 100 mm" | [14 empty] | VV | 2 | 1 | True | 0 | ROZPOCET
| VV |  | "místnost č. 004" 2*(3,15+5,55)-1,45*2 |  | 14.5 | [12 empty] | VV | 2 | 2 | True | 0 | ROZPOCET
| VV |  | Mezisoučet |  | 14.5 | [12 empty] | VV | 2 | 3 | True | 0 | ROZPOCET
| VV |  | Součet |  | 139.36 | [12 empty] | VV | 2 | 4 | True | 1 | ROZPOCET
259 | K | 998771101 | Přesun hmot pro podlahy z dlaždic stanovený z hmotnosti přesunovaného materiálu vodorovná dopravní vzdálenost do 50 m v objektech výšky do 6 m | t | 6.215 |  | 0 | CS ÚRS 2023 01 |  | základní |  | 0 | 0 | 0 | 0 | 0 | 16 | K | 2 |  |  |  | ROZPOCET | 0 | 0 | 0 | 0 | 0 | 1 | 0 | 16 | -1393570962
| Online PSC |  | https://podminky.urs.cz/item/CS_URS_2023_01/998771101 | [14 empty] | Online PSC | 2
| D | 781 | Dokončovací práce - obklady |  |  |  | 0 |  |  |  |  | 0 |  | 3.4005 |  | 0 | 2 | D | 1 |  |  |  | ROZPOCET | [6 empty] | 0
260 | K | 781121011 | Příprava podkladu před provedením obkladu nátěr penetrační na stěnu | m2 | 61.815 |  | 0 | CS ÚRS 2023 01 |  | základní |  | 0 | 0.0003 | 0.018544 | 0 | 0 | 16 | K | 2 |  |  |  | ROZPOCET | 0 | 0 | 0 | 0 | 0 | 1 | 0 | 16 | 125762107
| Online PSC |  | https://podminky.urs.cz/item/CS_URS_2023_01/781121011 | [14 empty] | Online PSC | 2
| VV |  | "stavební úpravy - nový stav N14" | [14 empty] | VV | 2 | 1 | True | 0 | ROZPOCET
| VV |  | "nadzemní část obvodových stěn do úrovně soklu - viz skladba SV/2" | [14 empty] | VV | 2 | 1 | True | 0 | ROZPOCET
| VV |  | "kabřincový obklad" | [14 empty] | VV | 2 | 1 | True | 0 | ROZPOCET
| VV |  | "pohled od jihu" 32,1*0,5 |  | 16.05 | [12 empty] | VV | 2 | 2 | True | 0 | ROZPOCET
| VV |  | "pohled od severu" 32,1*0,55 |  | 17.655 | [12 empty] | VV | 2 | 2 | True | 0 | ROZPOCET
| VV |  | "pohled od západu" 26,1*0,5-(3,0*2+4,5)*0,5 |  | 7.8 | [12 empty] | VV | 2 | 2 | True | 0 | ROZPOCET
| VV |  | "pohled od východu" 26,1*1,1-2,7*0,6*4-1,6*0,6*2 |  | 20.31 | [12 empty] | VV | 2 | 2 | True | 0 | ROZPOCET
| VV |  | Součet |  | 61.815 | [12 empty] | VV | 2 | 4 | True | 1 | ROZPOCET
261 | K | 781734112 | Montáž obkladů vnějších stěn z obkladaček nebo obkladových pásků cihelných lepených flexibilním lepidlem přes 50 do 85 ks/m2 | m2 | 61.815 |  | 0 | CS ÚRS 2023 01 |  | základní |  | 0 | 0.005 | 0.30907 | 0 | 0 | 16 | K | 2 |  |  |  | ROZPOCET | 0 | 0 | 0 | 0 | 0 | 1 | 0 | 16 | 733772935
| Online PSC |  | https://podminky.urs.cz/item/CS_URS_2023_01/781734112 | [14 empty] | Online PSC | 2
| VV |  | "stavební úpravy - nový stav N14" | [14 empty] | VV | 2 | 1 | True | 0 | ROZPOCET
| VV |  | "nadzemní část obvodových stěn do úrovně soklu - viz skladba SV/2" | [14 empty] | VV | 2 | 1 | True | 0 | ROZPOCET
| VV |  | "kabřincový obklad" | [14 empty] | VV | 2 | 1 | True | 0 | ROZPOCET
| VV |  | "pohled od jihu" 32,1*0,5 |  | 16.05 | [12 empty] | VV | 2 | 2 | True | 0 | ROZPOCET
| VV |  | "pohled od severu" 32,1*0,55 |  | 17.655 | [12 empty] | VV | 2 | 2 | True | 0 | ROZPOCET
| VV |  | "pohled od západu" 26,1*0,5-(3,0*2+4,5)*0,5 |  | 7.8 | [12 empty] | VV | 2 | 2 | True | 0 | ROZPOCET
| VV |  | "pohled od východu" 26,1*1,1-2,7*0,6*4-1,6*0,6*2 |  | 20.31 | [12 empty] | VV | 2 | 2 | True | 0 | ROZPOCET
| VV |  | Součet |  | 61.815 | [12 empty] | VV | 2 | 4 | True | 1 | ROZPOCET
262 | M | 59623112 | pásek obkladový cihlový hladký 280x65x14mm červený | kus | 3990.715 |  | 0 | CS ÚRS 2023 01 |  | základní |  | 0 | 0.00077 | 3.0729 | 0 | 0 | 32 | M | 2 |  |  |  | ROZPOCET | 0 | 0 | 0 | 0 | 0 | 1 | 0 | 16 | -735721011
| VV |  | 61,815*64,559 'Přepočtené koeficientem množství |  | 3990.715 | [12 empty] | VV | 2 | 2 | False | 1 | ROZPOCET
263 | K | 998781101 | Přesun hmot pro obklady keramické stanovený z hmotnosti přesunovaného materiálu vodorovná dopravní vzdálenost do 50 m v objektech výšky do 6 m | t | 3.4 |  | 0 | CS ÚRS 2023 01 |  | základní |  | 0 | 0 | 0 | 0 | 0 | 16 | K | 2 |  |  |  | ROZPOCET | 0 | 0 | 0 | 0 | 0 | 1 | 0 | 16 | -1083738938
| Online PSC |  | https://podminky.urs.cz/item/CS_URS_2023_01/998781101 | [14 empty] | Online PSC | 2
| D | 783 | Dokončovací práce - nátěry |  |  |  | 0 |  |  |  |  | 0 |  | 0.12694 |  | 0 | 2 | D | 1 |  |  |  | ROZPOCET | [6 empty] | 0
264 | K | 783801403 | Příprava podkladu omítek před provedením nátěru oprášení | m2 | 23.845 |  | 0 | CS ÚRS 2023 01 |  | základní |  | 0 | 0 | 0 | 0 | 0 | 16 | K | 2 |  |  |  | ROZPOCET | 0 | 0 | 0 | 0 | 0 | 1 | 0 | 16 | 1548677993
| Online PSC |  | https://podminky.urs.cz/item/CS_URS_2023_01/783801403 | [14 empty] | Online PSC | 2
| VV |  | "stavební úpravy - nový stav N13" | [14 empty] | VV | 2 | 1 | True | 0 | ROZPOCET
| VV |  | "nové vnitřní omítky v místech nových dozdívek" | [14 empty] | VV | 2 | 1 | True | 0 | ROZPOCET
| VV |  | "dozdění obvodových stěn" | [14 empty] | VV | 2 | 1 | True | 0 | ROZPOCET
| VV |  | 2,7*1,8*3 |  | 14.58 | [12 empty] | VV | 2 | 2 | True | 0 | ROZPOCET
| VV |  | 1,5*1,05*2 |  | 3.15 | [12 empty] | VV | 2 | 2 | True | 0 | ROZPOCET
| VV |  | "dozdění příčky" | [14 empty] | VV | 2 | 1 | True | 0 | ROZPOCET
| VV |  | 2,05*0,7 |  | 1.435 | [12 empty] | VV | 2 | 2 | True | 0 | ROZPOCET
| VV |  | Mezisoučet |  | 19.165 | [12 empty] | VV | 2 | 3 | True | 0 | ROZPOCET
| VV |  | "stavební úpravy - nový stav N23" | [14 empty] | VV | 2 | 1 | True | 0 | ROZPOCET
| VV |  | "zapravení stěny po odstraněném keramickém obkladu" | [14 empty] | VV | 2 | 1 | True | 0 | ROZPOCET
| VV |  | "místnost 116" 4,68 |  | 4.68 | [12 empty] | VV | 2 | 2 | True | 0 | ROZPOCET
| VV |  | Mezisoučet |  | 4.68 | [12 empty] | VV | 2 | 3 | True | 0 | ROZPOCET
| VV |  | Součet |  | 23.845 | [12 empty] | VV | 2 | 4 | True | 1 | ROZPOCET
265 | K | 783846523 | Antigraffiti preventivní nátěr omítek hladkých omítek hladkých, zrnitých tenkovrstvých nebo štukových trvalý pro opakované odstraňování graffiti v počtu do 100 cyklů | m2 | 291 |  | 0 | CS ÚRS 2023 01 |  | základní |  | 0 | 0.00033 | 0.09603 | 0 | 0 | 16 | K | 2 |  |  |  | ROZPOCET | 0 | 0 | 0 | 0 | 0 | 1 | 0 | 16 | -957567762
| Online PSC |  | https://podminky.urs.cz/item/CS_URS_2023_01/783846523 | [14 empty] | Online PSC | 2
| VV |  | "antigraffiti nátěr na fasádu od UT. po spodní líc oken" | [14 empty] | VV | 2 | 1 | True | 0 | ROZPOCET
| VV |  | 2*(32,1+26,1)*2,5 |  | 291 | [12 empty] | VV | 2 | 2 | True | 1 | ROZPOCET
266 | K | 783846533 | Antigraffiti preventivní nátěr omítek hladkých zdiva lícového trvalý pro opakované odstraňování graffiti v počtu do 100 cyklů | m2 | 61.815 |  | 0 | CS ÚRS 2023 01 |  | základní |  | 0 | 0.0005 | 0.030908 | 0 | 0 | 16 | K | 2 |  |  |  | ROZPOCET | 0 | 0 | 0 | 0 | 0 | 1 | 0 | 16 | -1329436101
| Online PSC |  | https://podminky.urs.cz/item/CS_URS_2023_01/783846533 | [14 empty] | Online PSC | 2
| VV |  | "antigraffiti nátěr na kabřincový obklad" | [14 empty] | VV | 2 | 1 | True | 0 | ROZPOCET
| VV |  | "pohled od jihu" 32,1*0,5 |  | 16.05 | [12 empty] | VV | 2 | 2 | True | 0 | ROZPOCET
| VV |  | "pohled od severu" 32,1*0,55 |  | 17.655 | [12 empty] | VV | 2 | 2 | True | 0 | ROZPOCET
| VV |  | "pohled od západu" 26,1*0,5-(3,0*2+4,5)*0,5 |  | 7.8 | [12 empty] | VV | 2 | 2 | True | 0 | ROZPOCET
| VV |  | "pohled od východu" 26,1*1,1-2,7*0,6*4-1,6*0,6*2 |  | 20.31 | [12 empty] | VV | 2 | 2 | True | 0 | ROZPOCET
| VV |  | Součet |  | 61.815 | [12 empty] | VV | 2 | 4 | True | 1 | ROZPOCET
| D | 784 | Dokončovací práce - malby a tapety |  |  |  | 0 |  |  |  |  | 0 |  | 0.17362 |  | 0 | 2 | D | 1 |  |  |  | ROZPOCET | [6 empty] | 0
267 | K | 784321031 | Malby silikátové dvojnásobné, bílé v místnostech výšky do 3,80 m | m2 | 431.282 |  | 0 | CS ÚRS 2023 01 |  | základní |  | 0 | 0.00033 | 0.14232 | 0 | 0 | 16 | K | 2 |  |  |  | ROZPOCET | 0 | 0 | 0 | 0 | 0 | 1 | 0 | 16 | -47347416
| Online PSC |  | https://podminky.urs.cz/item/CS_URS_2023_01/784321031 | [14 empty] | Online PSC | 2
| VV |  | "stavební úpravy - nový stav N13" | [14 empty] | VV | 2 | 1 | True | 0 | ROZPOCET
| VV |  | "výmalba v místě nové dozdívky" | [14 empty] | VV | 2 | 1 | True | 0 | ROZPOCET
| VV |  | "místnost 109" 2,7*1,8 |  | 4.86 | [12 empty] | VV | 2 | 2 | True | 0 | ROZPOCET
| VV |  | Mezisoučet |  | 4.86 | [12 empty] | VV | 2 | 3 | True | 0 | ROZPOCET
| VV |  | "stavební úpravy - nový stav N23" | [14 empty] | VV | 2 | 1 | True | 0 | ROZPOCET
| VV |  | "výmalba stěn a stropů" | [14 empty] | VV | 2 | 1 | True | 0 | ROZPOCET
| VV |  | "místnost 104" 2*(6,45+4,65)*3,25+6,45*4,65-0,8*2,0-1,45*2,5-2,7*1,2 |  | 93.678 | [12 empty] | VV | 2 | 2 | True | 0 | ROZPOCET
| VV |  | "místnost 105" 2*(2,85+4,2)*3,25+2,85*4,2-0,8*2,0-2,7*1,2 |  | 52.955 | [12 empty] | VV | 2 | 2 | True | 0 | ROZPOCET
| VV |  | "místnost 106" 2*(2,85+4,2)*3,25+2,85*4,2-0,8*2,0*3-2,7*1,2 |  | 49.755 | [12 empty] | VV | 2 | 2 | True | 0 | ROZPOCET
| VV |  | "místnost 110" 2*(1,35+2,4)*3,25+1,35*2,4-0,8*2,0*2 |  | 24.415 | [12 empty] | VV | 2 | 2 | True | 0 | ROZPOCET
| VV |  | "místnost 111" 2*(4,5+4,35)*3,25+4,5*4,35-0,8*2,0-2,7*1,2 |  | 72.26 | [12 empty] | VV | 2 | 2 | True | 0 | ROZPOCET
| VV |  | "místnost 112" 2*(4,35+2,0)*3,25+4,35*2,0+(2,02*2+1,3)*0,15-0,8*2,0*2-0,6*2,0-1,3*2,02 |  | 43.75 | [12 empty] | VV | 2 | 2 | True | 0 | ROZPOCET
| VV |  | "místnost 113" 2*(2,4+2,85)*3,25+2,4*2,85-0,6*2,0-2,7*1,2 |  | 36.525 | [12 empty] | VV | 2 | 2 | True | 0 | ROZPOCET
| VV |  | "místnost 116" 2*(4,5+2,7)*3,25+4,5*2,7-1,3*2,02-2,7*1,2 |  | 53.084 | [12 empty] | VV | 2 | 2 | True | 0 | ROZPOCET
| VV |  | Mezisoučet |  | 426.422 | [12 empty] | VV | 2 | 3 | True | 0 | ROZPOCET
| VV |  | Součet |  | 431.282 | [12 empty] | VV | 2 | 4 | True | 1 | ROZPOCET
268 | K | 784321033 | Malby silikátové dvojnásobné, bílé v místnostech výšky přes 3,80 do 5,00 m | m2 | 94.83 |  | 0 | CS ÚRS 2023 01 |  | základní |  | 0 | 0.00033 | 0.031294 | 0 | 0 | 16 | K | 2 |  |  |  | ROZPOCET | 0 | 0 | 0 | 0 | 0 | 1 | 0 | 16 | 1457000295
| Online PSC |  | https://podminky.urs.cz/item/CS_URS_2023_01/784321033 | [14 empty] | Online PSC | 2
| VV |  | "stavební úpravy - nový stav N23" | [14 empty] | VV | 2 | 1 | True | 0 | ROZPOCET
| VV |  | "výmalba stěn a stropů" | [14 empty] | VV | 2 | 1 | True | 0 | ROZPOCET
| VV |  | "místnost 107" 2*(5,85+4,2)*4,15+5,85*4,2-0,8*2,0-1,45*3,5-2,7*1,2*2 |  | 94.83 | [12 empty] | VV | 2 | 2 | True | 1 | ROZPOCET
269 | K | 784321041 | Malby silikátové dvojnásobné, bílé Příplatek k cenám dvojnásobných silikátových bílých maleb za zvýšenou pracnost při provádění malého rozsahu plochy do 5 m2 | m2 | 4.86 |  | 0 | CS ÚRS 2023 01 |  | základní |  | 0 | 0 | 0 | 0 | 0 | 16 | K | 2 |  |  |  | ROZPOCET | 0 | 0 | 0 | 0 | 0 | 1 | 0 | 16 | 1898747299
| Online PSC |  | https://podminky.urs.cz/item/CS_URS_2023_01/784321041 | [14 empty] | Online PSC | 2
| VV |  | "stavební úpravy - nový stav N13" | [14 empty] | VV | 2 | 1 | True | 0 | ROZPOCET
| VV |  | "výmalba v místě nové dozdívky" | [14 empty] | VV | 2 | 1 | True | 0 | ROZPOCET
| VV |  | "místnost 109" 2,7*1,8 |  | 4.86 | [12 empty] | VV | 2 | 2 | True | 1 | ROZPOCET

## SO 02 - Podzemní propojov...
{16ab56c3-9759-4e85-ae22-3ca4e97dabcb}
2
| KRYCÍ LIST SOUPISU PRACÍ | [7 empty] | v --- níže se nacházejí doplnkové a pomocné údaje k sestavám --- v | [8 empty] | False
Stavba:
BRNO, VDJ Palackého vrch 2 x 17 500 m³, VDJ Palackého vrch 5000 m³- rekonstrukce stavební části a technologie
Objekt:
SO 02 - Podzemní propojovací kolektor
| KSO: |  | 814 22 31 |  |  | CC-CZ:
| Místo: |  | k.ú. Královo Pole, k.ú. Žabovřesky |  |  | Datum: | 13. 1. 2023
| Zadavatel: |  |  |  |  | IČ: | 44992785
|  | Statutární město Brno |  |  |  | DIČ: | CZ44992785
| Uchazeč: |  |  |  |  | IČ: | Vyplň údaj
|  | Vyplň údaj |  |  |  | DIČ: | Vyplň údaj
| Projektant: |  |  |  |  | IČ: | 46964371
|  | AQUA PROCON s.r.o. |  |  |  | DIČ: | CZ46964371
| Zpracovatel: |  |  |  |  | IČ:
DIČ:
Poznámka:
| Cena bez DPH | [5 empty] | 0
|  |  | Základ daně |  |  | Sazba daně | Výše daně
| DPH | základní | 0 |  |  | 21% | 0
|  | snížená | 0 |  |  | 15% | 0
|  | zákl. přenesená | 0 |  |  | 21% | 0
|  | sníž. přenesená | 0 |  |  | 15% | 0
|  | nulová | 0 |  |  | 0% | 0
| Cena s DPH |  |  | v | CZK |  | 0
REKAPITULACE ČLENĚNÍ SOUPISU PRACÍ
Stavba:
BRNO, VDJ Palackého vrch 2 x 17 500 m³, VDJ Palackého vrch 5000 m³- rekonstrukce stavební části a technologie
Objekt:
SO 02 - Podzemní propojovací kolektor
Místo: |  |  | k.ú. Královo Pole, k.ú. Žabovřesky |  |  | Datum: | 13. 1. 2023
Zadavatel: |  |  | Statutární město Brno |  |  | Projektant: | AQUA PROCON s.r.o.
Uchazeč: |  |  | Vyplň údaj |  |  | Zpracovatel:
Kód dílu - Popis | [6 empty] | Cena celkem [CZK]
Náklady stavby celkem | [6 empty] | 0 | [11 empty] | -1
| HSV - Práce a dodávky HSV | [5 empty] | 0
| 1 - Zemní práce | [5 empty] | 0
| 2 - Zakládání | [5 empty] | 0
| 3 - Svislé a kompletní konstrukce | [5 empty] | 0
| 4 - Vodorovné konstrukce | [5 empty] | 0
| 6 - Úpravy povrchů, podlahy a osazování výplní | [5 empty] | 0
| 8 - Trubní vedení | [5 empty] | 0
| 9 - Ostatní konstrukce a práce, bourání | [5 empty] | 0
| 97 - Prorážení otvorů a ostatní bourací práce | [5 empty] | 0
| 997 - Přesun sutě | [5 empty] | 0
| 998 - Přesun hmot | [5 empty] | 0
| PSV - Práce a dodávky PSV | [5 empty] | 0
| 711 - Izolace proti vodě, vlhkosti a plynům | [5 empty] | 0
| 767 - Konstrukce zámečnické | [5 empty] | 0
| 783 - Dokončovací práce - nátěry | [5 empty] | 0
SOUPIS PRACÍ
Stavba:
BRNO, VDJ Palackého vrch 2 x 17 500 m³, VDJ Palackého vrch 5000 m³- rekonstrukce stavební části a technologie
Objekt:
SO 02 - Podzemní propojovací kolektor
Místo: |  |  | k.ú. Královo Pole, k.ú. Žabovřesky |  |  | Datum: | 13. 1. 2023
Zadavatel: |  |  | Statutární město Brno |  |  | Projektant: | AQUA PROCON s.r.o.
Uchazeč: |  |  | Vyplň údaj |  |  | Zpracovatel:
PČ | Typ | Kód | Popis | MJ | Množství | J.cena [CZK] | Cena celkem [CZK] | Cenová soustava |  | DPH | J. Nh [h] | Nh celkem [h] | J. hmotnost [t] | Hmotnost celkem [t] | J. suť [t] | Suť Celkem [t]
Náklady soupisu celkem | [6 empty] | 0 |  |  |  |  | 0 |  | 2785.0164 |  | 0.2 |  | D | -1 | [10 empty] | 0
| D | HSV | Práce a dodávky HSV |  |  |  | 0 |  |  |  |  | 0 |  | 2777.7064 |  | 0.2 | 1 | D | 0 |  |  |  | ROZPOCET | [6 empty] | 0
| D | 1 | Zemní práce |  |  |  | 0 |  |  |  |  | 0 |  | 14.5306 |  | 0 | 1 | D | 1 |  |  |  | ROZPOCET | [6 empty] | 0
1 | K | 115101/R | Čerpání podzemní vody vč. pohotovosti záložní čerpací soupravy a všech souvisejících prací | kpl | 1 |  | 0 | vlastní |  | základní |  | 0 | 3e-05 | 3e-05 | 0 | 0 | 4 | K | 2 |  |  |  | ROZPOCET | 0 | 0 | 0 | 0 | 0 | 1 | 0 | 4 | -656774795
2 | K | 131251206 | Hloubení zapažených jam a zářezů strojně s urovnáním dna do předepsaného profilu a spádu v hornině třídy těžitelnosti I skupiny 3 přes 1 000 do 5 000 m3 | m3 | 1492.869 |  | 0 | CS ÚRS 2023 01 |  | základní |  | 0 | 0 | 0 | 0 | 0 | 4 | K | 2 |  |  |  | ROZPOCET | 0 | 0 | 0 | 0 | 0 | 1 | 0 | 4 | -1633622493
| Online PSC |  | https://podminky.urs.cz/item/CS_URS_2023_01/131251206 | [14 empty] | Online PSC | 2
| VV |  | "dno výkopu 309,25" | [14 empty] | VV | 2 | 1 | True | 0 | ROZPOCET
| VV |  | 21,01*1,1*4,5 |  | 104 | [12 empty] | VV | 2 | 2 | True | 0 | ROZPOCET
| VV |  | (15,638+11,034)/2*2,65*3,95 |  | 139.595 | [12 empty] | VV | 2 | 2 | True | 0 | ROZPOCET
| VV |  | 2,009*1,168/2*3,95 |  | 4.634 | [12 empty] | VV | 2 | 2 | True | 0 | ROZPOCET
| VV |  | (16,788+12,184)/2*2,65*3,95 |  | 151.632 | [12 empty] | VV | 2 | 2 | True | 0 | ROZPOCET
| VV |  | 2,019*1,168/2*3,95 |  | 4.657 | [12 empty] | VV | 2 | 2 | True | 0 | ROZPOCET
| VV |  | Mezisoučet |  | 404.518 | [12 empty] | VV | 2 | 3 | True | 0 | ROZPOCET
| VV |  | "dno výkopu 307,47" | [14 empty] | VV | 2 | 1 | True | 0 | ROZPOCET
| VV |  | 46,45*7,0*6,4 |  | 2080.96 | [12 empty] | VV | 2 | 2 | True | 0 | ROZPOCET
| VV |  | (21,8+21,37)/2*0,65*6,4 |  | 89.794 | [12 empty] | VV | 2 | 2 | True | 0 | ROZPOCET
| VV |  | Mezisoučet |  | 2170.754 | [12 empty] | VV | 2 | 3 | True | 0 | ROZPOCET
| VV |  | Součet |  | 2575.272 | [12 empty] | VV | 2 | 4 | True | 0 | ROZPOCET
| VV |  | "objem rušeného potrubí zasahujícího do výkopu" | [14 empty] | VV | 2 | 1 | True | 0 | ROZPOCET
| VV |  | "ocel DN1200" -3,1416*0,61*0,61*114,0 |  | -133.265 | [12 empty] | VV | 2 | 2 | True | 0 | ROZPOCET
| VV |  | "objem rušených stávajících odtokových šachet Š a Š2" | [14 empty] | VV | 2 | 1 | True | 0 | ROZPOCET
| VV |  | -3,5*3,5*5,93*2 |  | -145.285 | [12 empty] | VV | 2 | 2 | True | 0 | ROZPOCET
| VV |  | Mezisoučet |  | -278.55 | [12 empty] | VV | 2 | 3 | True | 0 | ROZPOCET
| VV |  | 2575,272-278,55 |  | 2296.722 | [12 empty] | VV | 2 | 2 | True | 0 | ROZPOCET
| VV |  | "tř. těž. I skup. 3 - 65%" 2296,722*0,65 |  | 1492.869 | [12 empty] | VV | 2 | 2 | True | 1 | ROZPOCET
3 | K | 131351206 | Hloubení zapažených jam a zářezů strojně s urovnáním dna do předepsaného profilu a spádu v hornině třídy těžitelnosti II skupiny 4 přes 1 000 do 5 000 m3 | m3 | 689.017 |  | 0 | CS ÚRS 2023 01 |  | základní |  | 0 | 0 | 0 | 0 | 0 | 4 | K | 2 |  |  |  | ROZPOCET | 0 | 0 | 0 | 0 | 0 | 1 | 0 | 4 | 317773973
| Online PSC |  | https://podminky.urs.cz/item/CS_URS_2023_01/131351206 | [14 empty] | Online PSC | 2
| VV |  | "tř. těž. II skup. 4 - 30%" 2296,722*0,30 |  | 689.017 | [12 empty] | VV | 2 | 2 | True | 1 | ROZPOCET
4 | K | 131451206 | Hloubení zapažených jam a zářezů strojně s urovnáním dna do předepsaného profilu a spádu v hornině třídy těžitelnosti II skupiny 5 přes 1 000 do 5 000 m3 | m3 | 114.836 |  | 0 | CS ÚRS 2023 01 |  | základní |  | 0 | 0 | 0 | 0 | 0 | 4 | K | 2 |  |  |  | ROZPOCET | 0 | 0 | 0 | 0 | 0 | 1 | 0 | 4 | -26963094
| Online PSC |  | https://podminky.urs.cz/item/CS_URS_2023_01/131451206 | [14 empty] | Online PSC | 2
| VV |  | "tř. těž. II skup. 5 - 5%" 2296,722*0,05 |  | 114.836 | [12 empty] | VV | 2 | 2 | True | 1 | ROZPOCET
5 | K | 132211401 | Hloubená vykopávka pod základy ručně s přehozením výkopku na vzdálenost 3 m nebo s naložením na dopravní prostředek v hornině třídy těžitelnosti I skupiny 3 | m3 | 1.94 |  | 0 | CS ÚRS 2023 01 |  | základní |  | 0 | 0 | 0 | 0 | 0 | 4 | K | 2 |  |  |  | ROZPOCET | 0 | 0 | 0 | 0 | 0 | 1 | 0 | 4 | 2013727092
| Online PSC |  | https://podminky.urs.cz/item/CS_URS_2023_01/132211401 | [14 empty] | Online PSC | 2
| VV |  | "postupné dobetonování stávajících zákl. pasů" | [14 empty] | VV | 2 | 1 | True | 0 | ROZPOCET
| VV |  | 1,35*0,65*3,4 |  | 2.984 | [12 empty] | VV | 2 | 2 | True | 0 | ROZPOCET
| VV |  | "tř. těž. I skup. 3 - 65%" 2,984*0,65 |  | 1.94 | [12 empty] | VV | 2 | 2 | True | 1 | ROZPOCET
6 | K | 132311401 | Hloubená vykopávka pod základy ručně s přehozením výkopku na vzdálenost 3 m nebo s naložením na dopravní prostředek v hornině třídy těžitelnosti II skupiny 4 | m3 | 0.895 |  | 0 | CS ÚRS 2023 01 |  | základní |  | 0 | 0 | 0 | 0 | 0 | 4 | K | 2 |  |  |  | ROZPOCET | 0 | 0 | 0 | 0 | 0 | 1 | 0 | 4 | 848066225
| Online PSC |  | https://podminky.urs.cz/item/CS_URS_2023_01/132311401 | [14 empty] | Online PSC | 2
| VV |  | "tř. těž. II skup. 4 - 30%" 2,984*0,30 |  | 0.895 | [12 empty] | VV | 2 | 2 | True | 1 | ROZPOCET
7 | K | 132411401 | Hloubená vykopávka pod základy ručně s přehozením výkopku na vzdálenost 3 m nebo s naložením na dopravní prostředek v hornině třídy těžitelnosti II skupiny 5 | m3 | 0.149 |  | 0 | CS ÚRS 2023 01 |  | základní |  | 0 | 0 | 0 | 0 | 0 | 4 | K | 2 |  |  |  | ROZPOCET | 0 | 0 | 0 | 0 | 0 | 1 | 0 | 4 | -368221576
| Online PSC |  | https://podminky.urs.cz/item/CS_URS_2023_01/132411401 | [14 empty] | Online PSC | 2
| VV |  | "tř. těž. II skup. 5 - 5%" 2,984*0,05 |  | 0.149 | [12 empty] | VV | 2 | 2 | True | 1 | ROZPOCET
8 | K | 132451102 | Hloubení nezapažených rýh šířky do 800 mm strojně s urovnáním dna do předepsaného profilu a spádu v hornině třídy těžitelnosti II skupiny 5 přes 20 do 50 m3 | m3 | 20.29 |  | 0 | CS ÚRS 2023 01 |  | základní |  | 0 | 0 | 0 | 0 | 0 | 4 | K | 2 |  |  |  | ROZPOCET | 0 | 0 | 0 | 0 | 0 | 1 | 0 | 4 | -1929496089
| Online PSC |  | https://podminky.urs.cz/item/CS_URS_2023_01/132451102 | [14 empty] | Online PSC | 2
| VV |  | "tř. těž. II skup. 5 - 100%" | [14 empty] | VV | 2 | 1 | True | 0 | ROZPOCET
| VV |  | "výkop pro drenáž a čerpací jímku" | [14 empty] | VV | 2 | 1 | True | 0 | ROZPOCET
| VV |  | 2*(45,55+6,1)*(0,9+0,3)/2*0,3 |  | 18.594 | [12 empty] | VV | 2 | 2 | True | 0 | ROZPOCET
| VV |  | 3,1416*0,6*0,6*1,5 |  | 1.696 | [12 empty] | VV | 2 | 2 | True | 0 | ROZPOCET
| VV |  | Součet |  | 20.29 | [12 empty] | VV | 2 | 4 | True | 1 | ROZPOCET
9 | K | 139951123 | Bourání konstrukcí v hloubených vykopávkách strojně s přemístěním suti na hromady na vzdálenost do 20 m nebo s naložením na dopravní prostředek z betonu železového nebo předpjatého | m3 | 71.948 |  | 0 | CS ÚRS 2023 01 |  | základní |  | 0 | 0 | 0 | 0 | 0 | 4 | K | 2 |  |  |  | ROZPOCET | 0 | 0 | 0 | 0 | 0 | 1 | 0 | 4 | -1389194312
| Online PSC |  | https://podminky.urs.cz/item/CS_URS_2023_01/139951123 | [14 empty] | Online PSC | 2
| VV |  | "rušení stávajících odtokových šachet Š a Š2" | [14 empty] | VV | 2 | 1 | True | 0 | ROZPOCET
| VV |  | (3,5*3,5*5,93-2,7*2,7*5,03)*2 |  | 71.948 | [12 empty] | VV | 2 | 2 | True | 1 | ROZPOCET
10 | K | 151721112/R | Pažení pro výkop jámy prům.hloubky do 7,0 m vč. odstranění pažení | m | 80.624 |  | 0 | vlastní |  | základní |  | 0 | 0.02944 | 2.3736 | 0 | 0 | 4 | K | 2 |  |  |  | ROZPOCET | 0 | 0 | 0 | 0 | 0 | 1 | 0 | 4 | -401528967
| P |  | Poznámka k položce: dle prováděcí firmy vč. všech souvisejících prací | [14 empty] | P | 2
| VV |  | 1,75+13,0+7,0*2+2,65*2+2,275+7,64+8,312+5,712+7,64+1,125+11,75+2,12 |  | 80.624 | [12 empty] | VV | 2 | 2 | True | 1 | ROZPOCET
11 | K | 161151103 | Svislé přemístění výkopku strojně bez naložení do dopravní nádoby avšak s vyprázdněním dopravní nádoby na hromadu nebo do dopravního prostředku z horniny třídy těžitelnosti I skupiny 1 až 3 při hloubce výkopu přes 4 do 8 m | m3 | 447.861 |  | 0 | CS ÚRS 2023 01 |  | základní |  | 0 | 0 | 0 | 0 | 0 | 4 | K | 2 |  |  |  | ROZPOCET | 0 | 0 | 0 | 0 | 0 | 1 | 0 | 4 | -916618476
| Online PSC |  | https://podminky.urs.cz/item/CS_URS_2023_01/161151103 | [14 empty] | Online PSC | 2
| VV |  | "tř. těž. I skup. 3 - 65%" 2296,722*0,65 |  | 1492.869 | [12 empty] | VV | 2 | 2 | True | 0 | ROZPOCET
| VV |  | Mezisoučet |  | 1492.869 | [12 empty] | VV | 2 | 3 | True | 0 | ROZPOCET
| VV |  | "jámy (hl.4-8m, objem 1000-5000m3) -30%" 1492,869*0,30 |  | 447.861 | [12 empty] | VV | 2 | 2 | True | 1 | ROZPOCET
12 | K | 161151113 | Svislé přemístění výkopku strojně bez naložení do dopravní nádoby avšak s vyprázdněním dopravní nádoby na hromadu nebo do dopravního prostředku z horniny třídy těžitelnosti II skupiny 4 a 5 při hloubce výkopu přes 4 do 8 m | m3 | 247.243 |  | 0 | CS ÚRS 2023 01 |  | základní |  | 0 | 0 | 0 | 0 | 0 | 4 | K | 2 |  |  |  | ROZPOCET | 0 | 0 | 0 | 0 | 0 | 1 | 0 | 4 | -1812089452
| Online PSC |  | https://podminky.urs.cz/item/CS_URS_2023_01/161151113 | [14 empty] | Online PSC | 2
| VV |  | "tř. těž. II skup. 4 - 30%" 2296,722*0,30 |  | 689.017 | [12 empty] | VV | 2 | 2 | True | 0 | ROZPOCET
| VV |  | "tř. těž. II skup. 5 - 5%" 2296,722*0,05 |  | 114.836 | [12 empty] | VV | 2 | 2 | True | 0 | ROZPOCET
| VV |  | "výkop pro drenáž a čerpací jímku" | [14 empty] | VV | 2 | 1 | True | 0 | ROZPOCET
| VV |  | "tř. těž. II skup. 5 - 100%" 20,29 |  | 20.29 | [12 empty] | VV | 2 | 2 | True | 0 | ROZPOCET
| VV |  | Mezisoučet |  | 824.143 | [12 empty] | VV | 2 | 3 | True | 0 | ROZPOCET
| VV |  | "jámy (hl.4-8m, objem 1000-5000m3) -30%" 824,143*0,30 |  | 247.243 | [12 empty] | VV | 2 | 2 | True | 1 | ROZPOCET
13 | K | 161151123 | Svislé přemístění výkopku strojně bez naložení do dopravní nádoby avšak s vyprázdněním dopravní nádoby na hromadu nebo do dopravního prostředku z horniny třídy těžitelnosti III skupiny 6 a 7 při hloubce výkopu přes 4 do 8 m | m3 | 71.948 |  | 0 | CS ÚRS 2023 01 |  | základní |  | 0 | 0 | 0 | 0 | 0 | 4 | K | 2 |  |  |  | ROZPOCET | 0 | 0 | 0 | 0 | 0 | 1 | 0 | 4 | 1229732542
| Online PSC |  | https://podminky.urs.cz/item/CS_URS_2023_01/161151123 | [14 empty] | Online PSC | 2
| VV |  | "rušení stávajících odtokových šachet Š a Š2" 71,948 |  | 71.948 | [12 empty] | VV | 2 | 2 | True | 1 | ROZPOCET
14 | K | 161151603 | Vytažení výkopku těženého z prostoru pod základy nebo z pracovních šachet při podchycování základového zdiva, bez naložení, avšak s vyprázdněním nádoby na hromady nebo do dopravního prostředku z horniny třídy těžitelnosti I skupiny 1 až 3 z hloubky přes 3 do 6 m | m3 | 1.94 |  | 0 | CS ÚRS 2023 01 |  | základní |  | 0 | 0 | 0 | 0 | 0 | 4 | K | 2 |  |  |  | ROZPOCET | 0 | 0 | 0 | 0 | 0 | 1 | 0 | 4 | 1710045180
| Online PSC |  | https://podminky.urs.cz/item/CS_URS_2023_01/161151603 | [14 empty] | Online PSC | 2
| VV |  | "postupné dobetonování stávajících zákl. pasů" | [14 empty] | VV | 2 | 1 | True | 0 | ROZPOCET
| VV |  | "tř. těž. I skup. 3 - 65%" 2,984*0,65 |  | 1.94 | [12 empty] | VV | 2 | 2 | True | 1 | ROZPOCET
15 | K | 161151613 | Vytažení výkopku těženého z prostoru pod základy nebo z pracovních šachet při podchycování základového zdiva, bez naložení, avšak s vyprázdněním nádoby na hromady nebo do dopravního prostředku z horniny třídy těžitelnosti II skupiny 4 až 5 z hloubky přes 3 do 6 m | m3 | 1.044 |  | 0 | CS ÚRS 2023 01 |  | základní |  | 0 | 0 | 0 | 0 | 0 | 4 | K | 2 |  |  |  | ROZPOCET | 0 | 0 | 0 | 0 | 0 | 1 | 0 | 4 | 1141221175
| Online PSC |  | https://podminky.urs.cz/item/CS_URS_2023_01/161151613 | [14 empty] | Online PSC | 2
| VV |  | "postupné dobetonování stávajících zákl. pasů" | [14 empty] | VV | 2 | 1 | True | 0 | ROZPOCET
| VV |  | "tř. těž. II skup. 4 - 30%" 2,984*0,30 |  | 0.895 | [12 empty] | VV | 2 | 2 | True | 0 | ROZPOCET
| VV |  | "tř. těž. II skup. 5 - 5%" 2,984*0,05 |  | 0.149 | [12 empty] | VV | 2 | 2 | True | 0 | ROZPOCET
| VV |  | Součet |  | 1.044 | [12 empty] | VV | 2 | 4 | True | 1 | ROZPOCET
16 | K | 162451106 | Vodorovné přemístění výkopku nebo sypaniny po suchu na obvyklém dopravním prostředku, bez naložení výkopku, avšak se složením bez rozhrnutí z horniny třídy těžitelnosti I skupiny 1 až 3 na vzdálenost přes 1 500 do 2 000 m | m3 | 1528.92 |  | 0 | CS ÚRS 2023 01 |  | základní |  | 0 | 0 | 0 | 0 | 0 | 4 | K | 2 |  |  |  | ROZPOCET | 0 | 0 | 0 | 0 | 0 | 1 | 0 | 4 | 1152002539
| Online PSC |  | https://podminky.urs.cz/item/CS_URS_2023_01/162451106 | [14 empty] | Online PSC | 2
| VV |  | "meziskládka a zpět" | [14 empty] | VV | 2 | 1 | True | 0 | ROZPOCET
| VV |  | "zásyp" 764,46*2 |  | 1528.92 | [12 empty] | VV | 2 | 2 | True | 0 | ROZPOCET
| VV |  | Součet |  | 1528.92 | [12 empty] | VV | 2 | 4 | True | 1 | ROZPOCET
17 | K | 162751117 | Vodorovné přemístění výkopku nebo sypaniny po suchu na obvyklém dopravním prostředku, bez naložení výkopku, avšak se složením bez rozhrnutí z horniny třídy těžitelnosti I skupiny 1 až 3 na vzdálenost přes 9 000 do 10 000 m | m3 | 710.894 |  | 0 | CS ÚRS 2023 01 |  | základní |  | 0 | 0 | 0 | 0 | 0 | 4 | K | 2 |  |  |  | ROZPOCET | 0 | 0 | 0 | 0 | 0 | 1 | 0 | 4 | -1400129198
| Online PSC |  | https://podminky.urs.cz/item/CS_URS_2023_01/162751117 | [14 empty] | Online PSC | 2
| VV |  | "odvoz nepotřebné zeminy na skládku" | [14 empty] | VV | 2 | 1 | True | 0 | ROZPOCET
| VV |  | "tř. těž. I skup. 3" 1492,869+1,94 |  | 1494.809 | [12 empty] | VV | 2 | 2 | True | 0 | ROZPOCET
| VV |  | "zásyp" -764,46 |  | -764.46 | [12 empty] | VV | 2 | 2 | True | 0 | ROZPOCET
| VV |  | "chybějící zemina v SO 01" -11,075 |  | -11.075 | [12 empty] | VV | 2 | 2 | True | 0 | ROZPOCET
| VV |  | "chybějící zemina v SO 04" -8,38 |  | -8.38 | [12 empty] | VV | 2 | 2 | True | 0 | ROZPOCET
| VV |  | Součet |  | 710.894 | [12 empty] | VV | 2 | 4 | True | 1 | ROZPOCET
18 | K | 162751119 | Vodorovné přemístění výkopku nebo sypaniny po suchu na obvyklém dopravním prostředku, bez naložení výkopku, avšak se složením bez rozhrnutí z horniny třídy těžitelnosti I skupiny 1 až 3 na vzdálenost Příplatek k ceně za každých dalších i započatých 1 000 m | m3 | 17772.35 |  | 0 | CS ÚRS 2023 01 |  | základní |  | 0 | 0 | 0 | 0 | 0 | 4 | K | 2 |  |  |  | ROZPOCET | 0 | 0 | 0 | 0 | 0 | 1 | 0 | 4 | -201608292
| Online PSC |  | https://podminky.urs.cz/item/CS_URS_2023_01/162751119 | [14 empty] | Online PSC | 2
| VV |  | odvoz nepotřebné zeminy na skládku 15 km | [14 empty] | VV | 2 | 1 | True | 0 | ROZPOCET
| VV |  | "tř. těž. I skup. 3" 710,894*5 |  | 3554.47 | [12 empty] | VV | 2 | 2 | True | 1 | ROZPOCET
| VV |  | 3554,47*5 'Přepočtené koeficientem množství |  | 17772.35 | [12 empty] | VV | 2 | 2 | False | 1 | ROZPOCET
19 | K | 162751137 | Vodorovné přemístění výkopku nebo sypaniny po suchu na obvyklém dopravním prostředku, bez naložení výkopku, avšak se složením bez rozhrnutí z horniny třídy těžitelnosti II skupiny 4 a 5 na vzdálenost přes 9 000 do 10 000 m | m3 | 825.187 |  | 0 | CS ÚRS 2023 01 |  | základní |  | 0 | 0 | 0 | 0 | 0 | 4 | K | 2 |  |  |  | ROZPOCET | 0 | 0 | 0 | 0 | 0 | 1 | 0 | 4 | 1383323806
| Online PSC |  | https://podminky.urs.cz/item/CS_URS_2023_01/162751137 | [14 empty] | Online PSC | 2
| VV |  | "odvoz nepotřebné zeminy na skládku" | [14 empty] | VV | 2 | 1 | True | 0 | ROZPOCET
| VV |  | "tř. těž. II skup. 4" 689,017+0,895 |  | 689.912 | [12 empty] | VV | 2 | 2 | True | 0 | ROZPOCET
| VV |  | "tř. těž. II skup. 5" 114,836+0,149+20,29 |  | 135.275 | [12 empty] | VV | 2 | 2 | True | 0 | ROZPOCET
| VV |  | Součet |  | 825.187 | [12 empty] | VV | 2 | 4 | True | 1 | ROZPOCET
20 | K | 162751139 | Vodorovné přemístění výkopku nebo sypaniny po suchu na obvyklém dopravním prostředku, bez naložení výkopku, avšak se složením bez rozhrnutí z horniny třídy těžitelnosti II skupiny 4 a 5 na vzdálenost Příplatek k ceně za každých dalších i započatých 1 000 m | m3 | 20629.675 |  | 0 | CS ÚRS 2023 01 |  | základní |  | 0 | 0 | 0 | 0 | 0 | 4 | K | 2 |  |  |  | ROZPOCET | 0 | 0 | 0 | 0 | 0 | 1 | 0 | 4 | -1263344528
| Online PSC |  | https://podminky.urs.cz/item/CS_URS_2023_01/162751139 | [14 empty] | Online PSC | 2
| VV |  | odvoz nepotřebné zeminy na skládku 15 km | [14 empty] | VV | 2 | 1 | True | 0 | ROZPOCET
| VV |  | "tř. těž. II skup. 4" 689,912*5 |  | 3449.56 | [12 empty] | VV | 2 | 2 | True | 0 | ROZPOCET
| VV |  | "tř. těž. II skup. 5" 135,275*5 |  | 676.375 | [12 empty] | VV | 2 | 2 | True | 0 | ROZPOCET
| VV |  | Součet |  | 4125.935 | [12 empty] | VV | 2 | 4 | True | 1 | ROZPOCET
| VV |  | 4125,935*5 'Přepočtené koeficientem množství |  | 20629.675 | [12 empty] | VV | 2 | 2 | False | 1 | ROZPOCET
21 | K | 167151111 | Nakládání, skládání a překládání neulehlého výkopku nebo sypaniny strojně nakládání, množství přes 100 m3, z hornin třídy těžitelnosti I, skupiny 1 až 3 | m3 | 764.46 |  | 0 | CS ÚRS 2023 01 |  | základní |  | 0 | 0 | 0 | 0 | 0 | 4 | K | 2 |  |  |  | ROZPOCET | 0 | 0 | 0 | 0 | 0 | 1 | 0 | 4 | -1712638409
| Online PSC |  | https://podminky.urs.cz/item/CS_URS_2023_01/167151111 | [14 empty] | Online PSC | 2
| VV |  | "naložení na mezideponii" | [14 empty] | VV | 2 | 1 | True | 0 | ROZPOCET
| VV |  | "zásyp" 764,46 |  | 764.46 | [12 empty] | VV | 2 | 2 | True | 1 | ROZPOCET
22 | K | 171201221 | Poplatek za uložení stavebního odpadu na skládce (skládkovné) zeminy a kamení zatříděného do Katalogu odpadů pod kódem 17 05 04 | t | 2950.633 |  | 0 | CS ÚRS 2023 01 |  | základní |  | 0 | 0 | 0 | 0 | 0 | 4 | K | 2 |  |  |  | ROZPOCET | 0 | 0 | 0 | 0 | 0 | 1 | 0 | 4 | 1049236128
| Online PSC |  | https://podminky.urs.cz/item/CS_URS_2023_01/171201221 | [14 empty] | Online PSC | 2
| VV |  | "uložení nepotřebné zeminy na skládce" | [14 empty] | VV | 2 | 1 | True | 0 | ROZPOCET
| VV |  | "tř. těž. I skup. 3" 710,894*1,83 |  | 1300.936 | [12 empty] | VV | 2 | 2 | True | 0 | ROZPOCET
| VV |  | "tř. těž. II skup. 4" 689,912*1,95 |  | 1345.328 | [12 empty] | VV | 2 | 2 | True | 0 | ROZPOCET
| VV |  | "tř. těž. II skup. 5" 135,275*2,25 |  | 304.369 | [12 empty] | VV | 2 | 2 | True | 0 | ROZPOCET
| VV |  | Součet |  | 2950.633 | [12 empty] | VV | 2 | 4 | True | 1 | ROZPOCET
23 | K | 171251201 | Uložení sypaniny na skládky nebo meziskládky bez hutnění s upravením uložené sypaniny do předepsaného tvaru | m3 | 2372.489 |  | 0 | CS ÚRS 2023 01 |  | základní |  | 0 | 0 | 0 | 0 | 0 | 4 | K | 2 |  |  |  | ROZPOCET | 0 | 0 | 0 | 0 | 0 | 1 | 0 | 4 | 385756182
| Online PSC |  | https://podminky.urs.cz/item/CS_URS_2023_01/171251201 | [14 empty] | Online PSC | 2
| VV |  | "uložení na mezideponii" | [14 empty] | VV | 2 | 1 | True | 0 | ROZPOCET
| VV |  | "zásyp" 764,46 |  | 764.46 | [12 empty] | VV | 2 | 2 | True | 0 | ROZPOCET
| VV |  | Mezisoučet |  | 764.46 | [12 empty] | VV | 2 | 3 | True | 0 | ROZPOCET
| VV |  | "uložení nepotřebné zeminy na skládce" | [14 empty] | VV | 2 | 1 | True | 0 | ROZPOCET
| VV |  | "tř. těž. I skup. 3" 710,894 |  | 710.894 | [12 empty] | VV | 2 | 2 | True | 0 | ROZPOCET
| VV |  | "tř. těž. II skup. 4" 689,912 |  | 689.912 | [12 empty] | VV | 2 | 2 | True | 0 | ROZPOCET
| VV |  | "tř. těž. II skup. 5" 135,275 |  | 135.275 | [12 empty] | VV | 2 | 2 | True | 0 | ROZPOCET
| VV |  | Mezisoučet |  | 1536.081 | [12 empty] | VV | 2 | 3 | True | 0 | ROZPOCET
| VV |  | "uložení suti na skládce" 71,948 |  | 71.948 | [12 empty] | VV | 2 | 2 | True | 0 | ROZPOCET
| VV |  | Mezisoučet |  | 71.948 | [12 empty] | VV | 2 | 3 | True | 0 | ROZPOCET
| VV |  | Součet |  | 2372.489 | [12 empty] | VV | 2 | 4 | True | 1 | ROZPOCET
24 | K | 174151101 | Zásyp sypaninou z jakékoliv horniny strojně s uložením výkopku ve vrstvách se zhutněním jam, šachet, rýh nebo kolem objektů v těchto vykopávkách | m3 | 764.46 |  | 0 | CS ÚRS 2023 01 |  | základní |  | 0 | 0 | 0 | 0 | 0 | 4 | K | 2 |  |  |  | ROZPOCET | 0 | 0 | 0 | 0 | 0 | 1 | 0 | 4 | -579136093
| Online PSC |  | https://podminky.urs.cz/item/CS_URS_2023_01/174151101 | [14 empty] | Online PSC | 2
| VV |  | "objem výkopu" 2575,272 |  | 2575.272 | [12 empty] | VV | 2 | 2 | True | 0 | ROZPOCET
| VV |  | "štěrkový polštář fr. 0-63" -172,92 |  | -172.92 | [12 empty] | VV | 2 | 2 | True | 0 | ROZPOCET
| VV |  | "štěrkový polštář fr. 0/8/16" -86,459 |  | -86.459 | [12 empty] | VV | 2 | 2 | True | 0 | ROZPOCET
| VV |  | "podkl. bet." -(34,727+99,213) |  | -133.94 | [12 empty] | VV | 2 | 2 | True | 0 | ROZPOCET
| VV |  | "objem kce zasahující do výkopu" | [14 empty] | VV | 2 | 1 | True | 0 | ROZPOCET
| VV |  | -(39,0*3,1+3,6*3,6)*1,78 |  | -238.271 | [12 empty] | VV | 2 | 2 | True | 0 | ROZPOCET
| VV |  | -((8,28*7,032+8,972*5,18/2+5,868*3,1+2,126*1,227/2)*2+16,8*6,28)*3,78 |  | -1162.044 | [12 empty] | VV | 2 | 2 | True | 0 | ROZPOCET
| VV |  | "obetonování potrubí" -2,4*2,3*1,0 |  | -5.52 | [12 empty] | VV | 2 | 2 | True | 0 | ROZPOCET
| VV |  | "pískové sedlo+obsyp+potrubí ŽB DN1200" | [14 empty] | VV | 2 | 1 | True | 0 | ROZPOCET
| VV |  | -1,5*5,25*0,335 |  | -2.638 | [12 empty] | VV | 2 | 2 | True | 0 | ROZPOCET
| VV |  | -1,5*5,6*0,375 |  | -3.15 | [12 empty] | VV | 2 | 2 | True | 0 | ROZPOCET
| VV |  | -1,5*2,6*(1,58-0,375+0,3) |  | -5.87 | [12 empty] | VV | 2 | 2 | True | 0 | ROZPOCET
| VV |  | Součet |  | 764.46 | [12 empty] | VV | 2 | 4 | True | 1 | ROZPOCET
25 | K | 175151101 | Obsypání potrubí strojně sypaninou z vhodných třídy těžitelnosti I a II, skupiny 1 až 4 nebo materiálem připraveným podél výkopu ve vzdálenosti do 3 m od jeho kraje, pro jakoukoliv hloubku výkopu a míru zhutnění bez prohození sypaniny | m3 | 6.079 |  | 0 | CS ÚRS 2023 01 |  | základní |  | 0 | 0 | 0 | 0 | 0 | 4 | K | 2 |  |  |  | ROZPOCET | 0 | 0 | 0 | 0 | 0 | 1 | 0 | 4 | 1258417860
| Online PSC |  | https://podminky.urs.cz/item/CS_URS_2023_01/175151101 | [14 empty] | Online PSC | 2
| VV |  | "obsyp potrubí ŽB DN1200" | [14 empty] | VV | 2 | 1 | True | 0 | ROZPOCET
| VV |  | 1,5*5,6*0,375 |  | 3.15 | [12 empty] | VV | 2 | 2 | True | 0 | ROZPOCET
| VV |  | 1,5*2,6*(1,58-0,375+0,3) |  | 5.87 | [12 empty] | VV | 2 | 2 | True | 0 | ROZPOCET
| VV |  | -3,1416*0,79*0,79*1,5 |  | -2.941 | [12 empty] | VV | 2 | 2 | True | 0 | ROZPOCET
| VV |  | Součet |  | 6.079 | [12 empty] | VV | 2 | 4 | True | 1 | ROZPOCET
26 | M | 58331200 | štěrkopísek netříděný | t | 12.157 |  | 0 | CS ÚRS 2023 01 |  | základní |  | 0 | 1 | 12.157 | 0 | 0 | 8 | M | 2 |  |  |  | ROZPOCET | 0 | 0 | 0 | 0 | 0 | 1 | 0 | 4 | 645873450
| P |  | Poznámka k položce: fr. 16-32 | [14 empty] | P | 2
| VV |  | "obsyp potrubí ŽB DN1200" | [14 empty] | VV | 2 | 1 | True | 0 | ROZPOCET
| VV |  | 6,079*1,1*1,01*1,8 |  | 12.157 | [12 empty] | VV | 2 | 2 | True | 1 | ROZPOCET
27 | K | 997013602 | Poplatek za uložení stavebního odpadu na skládce (skládkovné) z armovaného betonu zatříděného do Katalogu odpadů pod kódem 17 01 01 | t | 172.675 |  | 0 | CS ÚRS 2023 01 |  | základní |  | 0 | 0 | 0 | 0 | 0 | 4 | K | 2 |  |  |  | ROZPOCET | 0 | 0 | 0 | 0 | 0 | 1 | 0 | 4 | 44898245
| Online PSC |  | https://podminky.urs.cz/item/CS_URS_2023_01/997013602 | [14 empty] | Online PSC | 2
| VV |  | "rušení stávajících odtokových šachet Š a Š2" | [14 empty] | VV | 2 | 1 | True | 0 | ROZPOCET
| VV |  | "suť ŽB" 71,948*2,4 |  | 172.675 | [12 empty] | VV | 2 | 2 | True | 1 | ROZPOCET
| D | 2 | Zakládání |  |  |  | 0 |  |  |  |  | 0 |  | 601.5874 |  | 0 | 1 | D | 1 |  |  |  | ROZPOCET | [6 empty] | 0
28 | K | 211971110 | Zřízení opláštění výplně z geotextilie odvodňovacích žeber nebo trativodů v rýze nebo zářezu se stěnami šikmými o sklonu do 1:2 | m2 | 210.732 |  | 0 | CS ÚRS 2023 01 |  | základní |  | 0 | 0.00017 | 0.035824 | 0 | 0 | 4 | K | 2 |  |  |  | ROZPOCET | 0 | 0 | 0 | 0 | 0 | 1 | 0 | 4 | -1720046458
| Online PSC |  | https://podminky.urs.cz/item/CS_URS_2023_01/211971110 | [14 empty] | Online PSC | 2
| VV |  | "drenáž DN160" | [14 empty] | VV | 2 | 1 | True | 0 | ROZPOCET
| VV |  | 2*(45,55+6,1)*(0,42+0,9+0,42+0,3) |  | 210.732 | [12 empty] | VV | 2 | 2 | True | 1 | ROZPOCET
29 | M | 69311068 | geotextilie netkaná separační, ochranná, filtrační, drenážní PP 300g/m2 | m2 | 214.947 |  | 0 | CS ÚRS 2023 01 |  | základní |  | 0 | 0.0003 | 0.064484 | 0 | 0 | 8 | M | 2 |  |  |  | ROZPOCET | 0 | 0 | 0 | 0 | 0 | 1 | 0 | 4 | -1979172007
| VV |  | 210,732*1,02 'Přepočtené koeficientem množství |  | 214.947 | [12 empty] | VV | 2 | 2 | False | 1 | ROZPOCET
30 | K | 212751106 | Trativody z drenážních a melioračních trubek pro meliorace, dočasné nebo odlehčovací drenáže se zřízením štěrkového lože pod trubky a s jejich obsypem v otevřeném výkopu trubka flexibilní PVC-U SN 4 celoperforovaná 360° DN 160 | m | 103.3 |  | 0 | CS ÚRS 2023 01 |  | základní |  | 0 | 0.28736 | 29.6843 | 0 | 0 | 4 | K | 2 |  |  |  | ROZPOCET | 0 | 0 | 0 | 0 | 0 | 1 | 0 | 4 | 1757284823
| Online PSC |  | https://podminky.urs.cz/item/CS_URS_2023_01/212751106 | [14 empty] | Online PSC | 2
| VV |  | "drenáž DN160" | [14 empty] | VV | 2 | 1 | True | 0 | ROZPOCET
| VV |  | 2*(45,55+6,1) |  | 103.3 | [12 empty] | VV | 2 | 2 | True | 1 | ROZPOCET
31 | K | 213311141 | Polštáře zhutněné pod základy ze štěrkopísku tříděného | m3 | 86.459 |  | 0 | CS ÚRS 2023 01 |  | základní |  | 0 | 2.16 | 186.7514 | 0 | 0 | 4 | K | 2 |  |  |  | ROZPOCET | 0 | 0 | 0 | 0 | 0 | 1 | 0 | 4 | 881893678
| Online PSC |  | https://podminky.urs.cz/item/CS_URS_2023_01/213311141 | [14 empty] | Online PSC | 2
| P |  | Poznámka k položce: štěrkodrť fr. 0/8/16 mm | [14 empty] | P | 2
| VV |  | štěrkový polštář - finální vrstva (štěrkodrť fr. 0/8/16 mm) | [14 empty] | VV | 2 | 1 | True | 0 | ROZPOCET
| VV |  | "dno výkopu 307,47" | [14 empty] | VV | 2 | 1 | True | 0 | ROZPOCET
| VV |  | 46,45*7,0*0,1 |  | 32.515 | [12 empty] | VV | 2 | 2 | True | 0 | ROZPOCET
| VV |  | (21,8+21,37)/2*0,65*0,1 |  | 1.403 | [12 empty] | VV | 2 | 2 | True | 0 | ROZPOCET
| VV |  | Mezisoučet |  | 33.918 | [12 empty] | VV | 2 | 3 | True | 0 | ROZPOCET
| VV |  | "dno výkopu 309,25" | [14 empty] | VV | 2 | 1 | True | 0 | ROZPOCET
| VV |  | 21,01*1,1*0,1 |  | 2.311 | [12 empty] | VV | 2 | 2 | True | 0 | ROZPOCET
| VV |  | (15,638+11,034)/2*2,65*0,1 |  | 3.534 | [12 empty] | VV | 2 | 2 | True | 0 | ROZPOCET
| VV |  | 2,009*1,168/2*0,1 |  | 0.117 | [12 empty] | VV | 2 | 2 | True | 0 | ROZPOCET
| VV |  | (16,788+12,184)/2*2,65*0,1 |  | 3.839 | [12 empty] | VV | 2 | 2 | True | 0 | ROZPOCET
| VV |  | 2,019*1,168/2*0,1 |  | 0.118 | [12 empty] | VV | 2 | 2 | True | 0 | ROZPOCET
| VV |  | Mezisoučet |  | 9.919 | [12 empty] | VV | 2 | 3 | True | 0 | ROZPOCET
| VV |  | "šikmý polštář" | [14 empty] | VV | 2 | 1 | True | 0 | ROZPOCET
| VV |  | ((2,4+0,63)/2*1,78*(1,35+42,6+2,35))/3*1 |  | 41.619 | [12 empty] | VV | 2 | 2 | True | 0 | ROZPOCET
| VV |  | (1,78*1,78/2*0,95*2)/3*1 |  | 1.003 | [12 empty] | VV | 2 | 2 | True | 0 | ROZPOCET
| VV |  | Mezisoučet |  | 42.622 | [12 empty] | VV | 2 | 3 | True | 0 | ROZPOCET
| VV |  | Součet |  | 86.459 | [12 empty] | VV | 2 | 4 | True | 1 | ROZPOCET
32 | K | 213311142 | Polštáře zhutněné pod základy ze štěrkopísku netříděného | m3 | 172.92 |  | 0 | CS ÚRS 2023 01 |  | základní |  | 0 | 2.16 | 373.5072 | 0 | 0 | 4 | K | 2 |  |  |  | ROZPOCET | 0 | 0 | 0 | 0 | 0 | 1 | 0 | 4 | -1427436869
| Online PSC |  | https://podminky.urs.cz/item/CS_URS_2023_01/213311142 | [14 empty] | Online PSC | 2
| P |  | Poznámka k položce: štěrkopísek fr. max do 63 mm | [14 empty] | P | 2
| VV |  | štěrkový polštář - spodní vrstvy (ŠP fr. max. do 63 mm) | [14 empty] | VV | 2 | 1 | True | 0 | ROZPOCET
| VV |  | "dno výkopu 307,47" | [14 empty] | VV | 2 | 1 | True | 0 | ROZPOCET
| VV |  | 46,45*7,0*0,2 |  | 65.03 | [12 empty] | VV | 2 | 2 | True | 0 | ROZPOCET
| VV |  | (21,8+21,37)/2*0,65*0,2 |  | 2.806 | [12 empty] | VV | 2 | 2 | True | 0 | ROZPOCET
| VV |  | Mezisoučet |  | 67.836 | [12 empty] | VV | 2 | 3 | True | 0 | ROZPOCET
| VV |  | "dno výkopu 309,25" | [14 empty] | VV | 2 | 1 | True | 0 | ROZPOCET
| VV |  | 21,01*1,1*0,2 |  | 4.622 | [12 empty] | VV | 2 | 2 | True | 0 | ROZPOCET
| VV |  | (15,638+11,034)/2*2,65*0,2 |  | 7.068 | [12 empty] | VV | 2 | 2 | True | 0 | ROZPOCET
| VV |  | 2,009*1,168/2*0,2 |  | 0.235 | [12 empty] | VV | 2 | 2 | True | 0 | ROZPOCET
| VV |  | (16,788+12,184)/2*2,65*0,2 |  | 7.678 | [12 empty] | VV | 2 | 2 | True | 0 | ROZPOCET
| VV |  | 2,019*1,168/2*0,2 |  | 0.236 | [12 empty] | VV | 2 | 2 | True | 0 | ROZPOCET
| VV |  | Mezisoučet |  | 19.839 | [12 empty] | VV | 2 | 3 | True | 0 | ROZPOCET
| VV |  | "šikmý polštář" | [14 empty] | VV | 2 | 1 | True | 0 | ROZPOCET
| VV |  | ((2,4+0,63)/2*1,78*(1,35+42,6+2,35))/3*2 |  | 83.238 | [12 empty] | VV | 2 | 2 | True | 0 | ROZPOCET
| VV |  | (1,78*1,78/2*0,95*2)/3*2 |  | 2.007 | [12 empty] | VV | 2 | 2 | True | 0 | ROZPOCET
| VV |  | Mezisoučet |  | 85.245 | [12 empty] | VV | 2 | 3 | True | 0 | ROZPOCET
| VV |  | Součet |  | 172.92 | [12 empty] | VV | 2 | 4 | True | 1 | ROZPOCET
33 | K | 242111111 | Osazení pláště vodárenské kopané studny z betonových skruží na cementovou maltu MC 10 celokruhových, při vnitřním průměru studny 0,80 m | m | 1.5 |  | 0 | CS ÚRS 2023 01 |  | základní |  | 0 | 0.01916 | 0.02874 | 0 | 0 | 4 | K | 2 |  |  |  | ROZPOCET | 0 | 0 | 0 | 0 | 0 | 1 | 0 | 4 | -229497215
| Online PSC |  | https://podminky.urs.cz/item/CS_URS_2023_01/242111111 | [14 empty] | Online PSC | 2
| VV |  | "čerpací jímka bet. DN800" 1,5 |  | 1.5 | [12 empty] | VV | 2 | 2 | True | 1 | ROZPOCET
34 | M | 59225106 | dílec betonový pro studny kruhové 80x50x9cm | kus | 1.02 |  | 0 | CS ÚRS 2023 01 |  | základní |  | 0 | 0.331 | 0.33762 | 0 | 0 | 8 | M | 2 |  |  |  | ROZPOCET | 0 | 0 | 0 | 0 | 0 | 1 | 0 | 4 | -664152946
| VV |  | 1*1,02 'Přepočtené koeficientem množství |  | 1.02 | [12 empty] | VV | 2 | 2 | False | 1 | ROZPOCET
35 | M | 59225105 | dílec betonový pro studny kruhové 80x100x9cm | kus | 1.02 |  | 0 | CS ÚRS 2023 01 |  | základní |  | 0 | 0.696 | 0.70992 | 0 | 0 | 8 | M | 2 |  |  |  | ROZPOCET | 0 | 0 | 0 | 0 | 0 | 1 | 0 | 4 | 1257439385
| VV |  | 1*1,02 'Přepočtené koeficientem množství |  | 1.02 | [12 empty] | VV | 2 | 2 | False | 1 | ROZPOCET
36 | K | 242PC01 | Demontáž čerpací jímky DN800 vč.odvozu a likvidace | kus | 1 |  | 0 | vlastní |  | základní |  | 0 | 0 | 0 | 0 | 0 | 4 | K | 2 |  |  |  | ROZPOCET | 0 | 0 | 0 | 0 | 0 | 1 | 0 | 4 | 528558024
| VV |  | "čerpací jímka" 1 |  | 1 | [12 empty] | VV | 2 | 2 | True | 1 | ROZPOCET
37 | K | 243571112 | Výplň na dně vodárenské studny z kameniva hrubého těženého frakce 16 až 32 mm | m3 | 1.319 |  | 0 | CS ÚRS 2023 01 |  | základní |  | 0 | 2.004 | 2.6433 | 0 | 0 | 4 | K | 2 |  |  |  | ROZPOCET | 0 | 0 | 0 | 0 | 0 | 1 | 0 | 4 | 871324555
| Online PSC |  | https://podminky.urs.cz/item/CS_URS_2023_01/243571112 | [14 empty] | Online PSC | 2
| VV |  | "povrchové odvodnění" | [14 empty] | VV | 2 | 1 | True | 0 | ROZPOCET
| VV |  | "čerpací jímka bet. DN800 - dno" 3,1416*0,6*0,6*0,5 |  | 0.565 | [12 empty] | VV | 2 | 2 | True | 0 | ROZPOCET
| VV |  | "zasypání ČJ po ukončení stavebních prací" 3,1416*0,49*0,49*1,0 |  | 0.754 | [12 empty] | VV | 2 | 2 | True | 0 | ROZPOCET
| VV |  | Součet |  | 1.319 | [12 empty] | VV | 2 | 4 | True | 1 | ROZPOCET
38 | K | 247531111 | Obsyp a těsnění vodárenské studny obsyp se zhutněním z kameniva hrubého drceného 8-16 mm | m3 | 0.377 |  | 0 | CS ÚRS 2023 01 |  | základní |  | 0 | 2.4777 | 0.93409 | 0 | 0 | 4 | K | 2 |  |  |  | ROZPOCET | 0 | 0 | 0 | 0 | 0 | 1 | 0 | 4 | -1186032738
| Online PSC |  | https://podminky.urs.cz/item/CS_URS_2023_01/247531111 | [14 empty] | Online PSC | 2
| VV |  | "povrchové odvodnění" | [14 empty] | VV | 2 | 1 | True | 0 | ROZPOCET
| VV |  | "čerpací jímka bet. DN800" 3,1416*(0,6*0,6-0,49*0,49)*1,0 |  | 0.377 | [12 empty] | VV | 2 | 2 | True | 0 | ROZPOCET
| VV |  | Součet |  | 0.377 | [12 empty] | VV | 2 | 4 | True | 1 | ROZPOCET
39 | K | 274313511 | Základy z betonu prostého pasy betonu kamenem neprokládaného tř. C 12/15 | m3 | 2.984 |  | 0 | CS ÚRS 2023 01 |  | základní |  | 0 | 2.301 | 6.8662 | 0 | 0 | 4 | K | 2 |  |  |  | ROZPOCET | 0 | 0 | 0 | 0 | 0 | 1 | 0 | 4 | -1880025721
| Online PSC |  | https://podminky.urs.cz/item/CS_URS_2023_01/274313511 | [14 empty] | Online PSC | 2
| VV |  | "postupné dobetonování stávajících zákl. pasů" | [14 empty] | VV | 2 | 1 | True | 0 | ROZPOCET
| VV |  | 1,35*0,65*3,4 |  | 2.984 | [12 empty] | VV | 2 | 2 | True | 1 | ROZPOCET
40 | K | 274351121 | Bednění základů pasů rovné zřízení | m2 | 9.01 |  | 0 | CS ÚRS 2023 01 |  | základní |  | 0 | 0.00269 | 0.024237 | 0 | 0 | 4 | K | 2 |  |  |  | ROZPOCET | 0 | 0 | 0 | 0 | 0 | 1 | 0 | 4 | 634739907
| Online PSC |  | https://podminky.urs.cz/item/CS_URS_2023_01/274351121 | [14 empty] | Online PSC | 2
| VV |  | "postupné dobetonování stávajících zákl. pasů" | [14 empty] | VV | 2 | 1 | True | 0 | ROZPOCET
| VV |  | (1,35+2*0,65)*3,4 |  | 9.01 | [12 empty] | VV | 2 | 2 | True | 1 | ROZPOCET
41 | K | 274351122 | Bednění základů pasů rovné odstranění | m2 | 9.01 |  | 0 | CS ÚRS 2023 01 |  | základní |  | 0 | 0 | 0 | 0 | 0 | 4 | K | 2 |  |  |  | ROZPOCET | 0 | 0 | 0 | 0 | 0 | 1 | 0 | 4 | -1069024268
| Online PSC |  | https://podminky.urs.cz/item/CS_URS_2023_01/274351122 | [14 empty] | Online PSC | 2
| D | 3 | Svislé a kompletní konstrukce |  |  |  | 0 |  |  |  |  | 0 |  | 1257.9467 |  | 0 | 1 | D | 1 |  |  |  | ROZPOCET | [6 empty] | 0
42 | K | 380311533 | Kompletní konstrukce čistíren odpadních vod, nádrží, vodojemů, kanálů z betonu prostého bez zvýšených nároků na prostředí tř. C 12/15, tl. přes 300 mm | m3 | 99.213 |  | 0 | CS ÚRS 2023 01 |  | základní |  | 0 | 2.3108 | 229.2614 | 0 | 0 | 4 | K | 2 |  |  |  | ROZPOCET | 0 | 0 | 0 | 0 | 0 | 1 | 0 | 4 | 2083197027
| Online PSC |  | https://podminky.urs.cz/item/CS_URS_2023_01/380311533 | [14 empty] | Online PSC | 2
| VV |  | "podkladní beton - klíny" | [14 empty] | VV | 2 | 1 | True | 0 | ROZPOCET
| VV |  | 16,155*1,93*1,78/2 |  | 27.749 | [12 empty] | VV | 2 | 2 | True | 0 | ROZPOCET
| VV |  | 12,405*1,93*1,78/2 |  | 21.308 | [12 empty] | VV | 2 | 2 | True | 0 | ROZPOCET
| VV |  | 3,75*1,93*1,78/2 |  | 6.441 | [12 empty] | VV | 2 | 2 | True | 0 | ROZPOCET
| VV |  | 25,45*1,93*1,78/2 |  | 43.715 | [12 empty] | VV | 2 | 2 | True | 0 | ROZPOCET
| VV |  | Součet |  | 99.213 | [12 empty] | VV | 2 | 4 | True | 1 | ROZPOCET
43 | K | 380316133 | Kompletní konstrukce čistíren odpadních vod, nádrží, vodojemů, kanálů z betonu prostého se zvýšenými nároky na prostředí tř. C 30/37, tl. přes 300 mm | m3 | 29.68 |  | 0 | CS ÚRS 2023 01 |  | základní |  | 0 | 2.5126 | 74.5734 | 0 | 0 | 4 | K | 2 |  |  |  | ROZPOCET | 0 | 0 | 0 | 0 | 0 | 1 | 0 | 4 | -861933014
| Online PSC |  | https://podminky.urs.cz/item/CS_URS_2023_01/380316133 | [14 empty] | Online PSC | 2
| P |  | Poznámka k položce: C 30/37 XC4, XA1 | [14 empty] | P | 2
| VV |  | "dno kanálu - spádový beton" | [14 empty] | VV | 2 | 1 | True | 0 | ROZPOCET
| VV |  | 3,0*3,0*0,5-3,1416*0,55*0,55/2*3,0 |  | 3.074 | [12 empty] | VV | 2 | 2 | True | 0 | ROZPOCET
| VV |  | 38,7*2,5*(0,08+0,47)/2 |  | 26.606 | [12 empty] | VV | 2 | 2 | True | 0 | ROZPOCET
| VV |  | Součet |  | 29.68 | [12 empty] | VV | 2 | 4 | True | 1 | ROZPOCET
44 | K | 380326132 | Kompletní konstrukce čistíren odpadních vod, nádrží, vodojemů, kanálů z betonu železového bez výztuže a bednění se zvýšenými nároky na prostředí tř. C 30/37, tl. přes 150 do 300 mm | m3 | 138.152 |  | 0 | CS ÚRS 2023 01 |  | základní |  | 0 | 2.5143 | 347.3556 | 0 | 0 | 4 | K | 2 |  |  |  | ROZPOCET | 0 | 0 | 0 | 0 | 0 | 1 | 0 | 4 | -1901202276
| Online PSC |  | https://podminky.urs.cz/item/CS_URS_2023_01/380326132 | [14 empty] | Online PSC | 2
| P |  | Poznámka k položce: C 30/37 XC4, XA1 | [14 empty] | P | 2
| VV |  | ŽB C 30/37 XC4, XA1 | [14 empty] | VV | 2 | 1 | True | 0 | ROZPOCET
| VV |  | "stěna S1" ((42,6+3,0+3,6+0,5+39,0+2,5)*1,43-3,1416*0,75*0,75)*0,3 |  | 38.595 | [12 empty] | VV | 2 | 2 | True | 0 | ROZPOCET
| VV |  | "stěna S2" (2,5*1,43-3,1416*0,65*0,65)*0,3 |  | 0.674 | [12 empty] | VV | 2 | 2 | True | 0 | ROZPOCET
| VV |  | Mezisoučet |  | 39.269 | [12 empty] | VV | 2 | 3 | True | 0 | ROZPOCET
| VV |  | "stěna S3" (7,98+10,774*2+3,055*2+1,952*2+16,2+7,98+6,732*2+10,36*2+10,591)*3,13*0,3 |  | 101.879 | [12 empty] | VV | 2 | 2 | True | 0 | ROZPOCET
| VV |  | -(2,0*1,05*2+1,6*1,6*4+3,13*1,6+1,7*3,5*2+1,56*1,5*2)*0,3 |  | -10.808 | [12 empty] | VV | 2 | 2 | True | 0 | ROZPOCET
| VV |  | Mezisoučet |  | 91.071 | [12 empty] | VV | 2 | 3 | True | 0 | ROZPOCET
| VV |  | "stěna S4" (3,3+3,0)*3,13*0,3 |  | 5.916 | [12 empty] | VV | 2 | 2 | True | 0 | ROZPOCET
| VV |  | -(0,5*0,5+1,3*1,3)*0,3 |  | -0.582 | [12 empty] | VV | 2 | 2 | True | 0 | ROZPOCET
| VV |  | "sloup SL1 - hlavice" (2,25*2,0-0,8*0,3)*0,3 |  | 1.278 | [12 empty] | VV | 2 | 2 | True | 0 | ROZPOCET
| VV |  | "sloup SL2 - hlavice" 2,0*2,0*0,3 |  | 1.2 | [12 empty] | VV | 2 | 2 | True | 0 | ROZPOCET
| VV |  | Součet |  | 138.152 | [12 empty] | VV | 2 | 4 | True | 1 | ROZPOCET
45 | K | 380326133 | Kompletní konstrukce čistíren odpadních vod, nádrží, vodojemů, kanálů z betonu železového bez výztuže a bednění se zvýšenými nároky na prostředí tř. C 30/37, tl. přes 300 mm | m3 | 121.759 |  | 0 | CS ÚRS 2023 01 |  | základní |  | 0 | 2.5023 | 304.6836 | 0 | 0 | 4 | K | 2 |  |  |  | ROZPOCET | 0 | 0 | 0 | 0 | 0 | 1 | 0 | 4 | 318074123
| Online PSC |  | https://podminky.urs.cz/item/CS_URS_2023_01/380326133 | [14 empty] | Online PSC | 2
| P |  | Poznámka k položce: C 30/37 XC4, XA1 | [14 empty] | P | 2
| VV |  | ŽB C 30/37 XC4, XA1 | [14 empty] | VV | 2 | 1 | True | 0 | ROZPOCET
| VV |  | "dno D1" (39,0*3,1+3,6*3,6+2,4*1,0)*0,35 |  | 47.691 | [12 empty] | VV | 2 | 2 | True | 0 | ROZPOCET
| VV |  | Mezisoučet |  | 47.691 | [12 empty] | VV | 2 | 3 | True | 0 | ROZPOCET
| VV |  | "dno D2" (3,6*4,98+3,432*5,48+8,972*(5,48+0,3)/2)*0,35 |  | 21.933 | [12 empty] | VV | 2 | 2 | True | 0 | ROZPOCET
| VV |  | "dno D3" (7,032*5,48+8,972*(5,48+0,3)/2)*0,35 |  | 22.563 | [12 empty] | VV | 2 | 2 | True | 0 | ROZPOCET
| VV |  | "dno D4" (16,8*3,48+2,126*(1,527+0,3)/2)*0,35 |  | 21.142 | [12 empty] | VV | 2 | 2 | True | 0 | ROZPOCET
| VV |  | "stěny mimo dna v úrovni den" | [14 empty] | VV | 2 | 1 | True | 0 | ROZPOCET
| VV |  | (3,0+2,5+10,774*2+2,5+10,591)*0,3*0,35 |  | 4.215 | [12 empty] | VV | 2 | 2 | True | 0 | ROZPOCET
| VV |  | Mezisoučet |  | 69.853 | [12 empty] | VV | 2 | 3 | True | 0 | ROZPOCET
| VV |  | "sloup SL1" 0,4*0,4*2,83 |  | 0.453 | [12 empty] | VV | 2 | 2 | True | 0 | ROZPOCET
| VV |  | "sloup SL2" 0,4*0,4*2,83 |  | 0.453 | [12 empty] | VV | 2 | 2 | True | 0 | ROZPOCET
| VV |  | "obetonování potrubí" 2,4*1,95*1,0-3,1416*0,6*0,6*0,2-3,1416*0,675*0,675*0,8 |  | 3.309 | [12 empty] | VV | 2 | 2 | True | 0 | ROZPOCET
| VV |  | Mezisoučet |  | 4.215 | [12 empty] | VV | 2 | 3 | True | 0 | ROZPOCET
| VV |  | Součet |  | 121.759 | [12 empty] | VV | 2 | 4 | True | 1 | ROZPOCET
46 | K | 380326242 | Kompletní konstrukce čistíren odpadních vod, nádrží, vodojemů, kanálů z betonu železového bez výztuže a bednění pro prostředí s mrazovými cykly tř. C 30/37, tl. přes 150 do 300 mm | m3 | 91.497 |  | 0 | CS ÚRS 2023 01 |  | základní |  | 0 | 2.5143 | 230.0509 | 0 | 0 | 4 | K | 2 |  |  |  | ROZPOCET | 0 | 0 | 0 | 0 | 0 | 1 | 0 | 4 | 1220600285
| Online PSC |  | https://podminky.urs.cz/item/CS_URS_2023_01/380326242 | [14 empty] | Online PSC | 2
| P |  | Poznámka k položce: C 30/37 XC4, XF1, XA1 | [14 empty] | P | 2
| VV |  | ŽB C 30/37 XC4, XF1, XA1 | [14 empty] | VV | 2 | 1 | True | 0 | ROZPOCET
| VV |  | "stropní deska D5" | [14 empty] | VV | 2 | 1 | True | 0 | ROZPOCET
| VV |  | (8,28*7,032+8,972*5,18/2+5,868*3,1+2,126*1,227/2)*2*0,3 |  | 60.575 | [12 empty] | VV | 2 | 2 | True | 0 | ROZPOCET
| VV |  | 16,8*6,28*0,3 |  | 31.651 | [12 empty] | VV | 2 | 2 | True | 0 | ROZPOCET
| VV |  | -0,9*0,6*0,3 |  | -0.162 | [12 empty] | VV | 2 | 2 | True | 0 | ROZPOCET
| VV |  | -5,68*2,0*0,3 |  | -3.408 | [12 empty] | VV | 2 | 2 | True | 0 | ROZPOCET
| VV |  | "ozub pod panel P1" (5,98*2,7-5,18*1,5)*0,3 |  | 2.513 | [12 empty] | VV | 2 | 2 | True | 0 | ROZPOCET
| VV |  | Mezisoučet |  | 91.169 | [12 empty] | VV | 2 | 3 | True | 0 | ROZPOCET
| VV |  | "komínek K1" (1,5*1,2-0,9*0,6)*0,26 |  | 0.328 | [12 empty] | VV | 2 | 2 | True | 0 | ROZPOCET
| VV |  | Součet |  | 91.497 | [12 empty] | VV | 2 | 4 | True | 1 | ROZPOCET
47 | K | 380356211 | Bednění kompletních konstrukcí čistíren odpadních vod, nádrží, vodojemů, kanálů konstrukcí omítaných z betonu prostého nebo železového ploch rovinných zřízení | m2 | 470.246 |  | 0 | CS ÚRS 2023 01 |  | základní |  | 0 | 0.00432 | 2.0315 | 0 | 0 | 4 | K | 2 |  |  |  | ROZPOCET | 0 | 0 | 0 | 0 | 0 | 1 | 0 | 4 | -528235700
| Online PSC |  | https://podminky.urs.cz/item/CS_URS_2023_01/380356211 | [14 empty] | Online PSC | 2
| VV |  | PLOCHY VE STYKU SE ZEMINOU | [14 empty] | VV | 2 | 1 | True | 0 | ROZPOCET
| VV |  | "dno D1" (42,6+3,1+39,0+0,5+3,6*2+1,0*2)*0,35 |  | 33.04 | [12 empty] | VV | 2 | 2 | True | 0 | ROZPOCET
| VV |  | "stěna S1-VNĚ" (42,6+3,1+39,0+0,5+3,6+0,6*2)*1,43 |  | 128.7 | [12 empty] | VV | 2 | 2 | True | 0 | ROZPOCET
| VV |  | "dno D2+D3+D4" (10,774*2+2,445*2+1,952*2+16,8+8,28*2+7,032*2+10,36*2+10,591)*0,35 |  | 38.177 | [12 empty] | VV | 2 | 2 | True | 0 | ROZPOCET
| VV |  | "stěna S3-VNĚ" (10,774*2+2,445*2+1,952*2+16,8+8,28*2+7,032*2+10,36*2+10,591)*3,13 |  | 341.411 | [12 empty] | VV | 2 | 2 | True | 0 | ROZPOCET
| VV |  | "otvory" -(2,0*1,05*2+1,6*1,6*4+3,13*1,6+1,7*3,5*2+1,56*1,5*2) |  | -36.028 | [12 empty] | VV | 2 | 2 | True | 0 | ROZPOCET
| VV |  | "návaznost na stáv. objekty" | [14 empty] | VV | 2 | 1 | True | 0 | ROZPOCET
| VV |  | -((16,8*3,78+7,032*3,78*2)-(2,0*1,05*2+1,6*1,6*4+3,13*1,6+1,7*3,5*2+1,56*1,5*2)) |  | -80.638 | [12 empty] | VV | 2 | 2 | True | 0 | ROZPOCET
| VV |  | "stropní deska D5-VNĚ" (10,774*2+2,445*2+1,952*2+16,8+8,28*2+7,032*2+10,36*2+10,591)*0,3 |  | 32.723 | [12 empty] | VV | 2 | 2 | True | 0 | ROZPOCET
| VV |  | "komínek K1-VNĚ" 2*(1,5+1,2)*0,26 |  | 1.404 | [12 empty] | VV | 2 | 2 | True | 0 | ROZPOCET
| VV |  | "obetonování potrubí" (2,4+1,0*2)*1,95-3,1416*0,6*0,6 |  | 7.449 | [12 empty] | VV | 2 | 2 | True | 0 | ROZPOCET
| VV |  | Mezisoučet |  | 466.238 | [12 empty] | VV | 2 | 3 | True | 0 | ROZPOCET
| VV |  | "ozub pod panel P1-VNITŘ." 2*(5,18+1,5)*0,3 |  | 4.008 | [12 empty] | VV | 2 | 2 | True | 0 | ROZPOCET
| VV |  | Mezisoučet |  | 4.008 | [12 empty] | VV | 2 | 3 | True | 0 | ROZPOCET
| VV |  | Součet |  | 470.246 | [12 empty] | VV | 2 | 4 | True | 1 | ROZPOCET
48 | K | 380356212 | Bednění kompletních konstrukcí čistíren odpadních vod, nádrží, vodojemů, kanálů konstrukcí omítaných z betonu prostého nebo železového ploch rovinných odstranění | m2 | 470.246 |  | 0 | CS ÚRS 2023 01 |  | základní |  | 0 | 0 | 0 | 0 | 0 | 4 | K | 2 |  |  |  | ROZPOCET | 0 | 0 | 0 | 0 | 0 | 1 | 0 | 4 | 1037350608
| Online PSC |  | https://podminky.urs.cz/item/CS_URS_2023_01/380356212 | [14 empty] | Online PSC | 2
49 | K | 380356231 | Bednění kompletních konstrukcí čistíren odpadních vod, nádrží, vodojemů, kanálů konstrukcí neomítaných z betonu prostého nebo železového ploch rovinných zřízení | m2 | 792.175 |  | 0 | CS ÚRS 2023 01 |  | základní |  | 0 | 0.00247 | 1.9567 | 0 | 0 | 4 | K | 2 |  |  |  | ROZPOCET | 0 | 0 | 0 | 0 | 0 | 1 | 0 | 4 | 39202119
| Online PSC |  | https://podminky.urs.cz/item/CS_URS_2023_01/380356231 | [14 empty] | Online PSC | 2
| VV |  | POHLEDOVÝ BETON - VNITŘ.PLOCHY | [14 empty] | VV | 2 | 1 | True | 0 | ROZPOCET
| VV |  | "stěna S1" (3,0*3+38,7*2+2,5+0,5)*1,78 |  | 159.132 | [12 empty] | VV | 2 | 2 | True | 0 | ROZPOCET
| VV |  | "stěna S2" (2,5*1,78-3,1416*0,65*0,65)*2 |  | 6.245 | [12 empty] | VV | 2 | 2 | True | 0 | ROZPOCET
| VV |  | "stěna S3" | [14 empty] | VV | 2 | 1 | True | 0 | ROZPOCET
| VV |  | (10,554*2+2,709*2+1,826*2+16,2+7,68+6,652*2+10,36*2+10,752+7,68)*3,13 |  | 333.389 | [12 empty] | VV | 2 | 2 | True | 0 | ROZPOCET
| VV |  | -(2,0*1,05*2+1,6*1,6*4+3,13*1,6+1,7*3,5*2+1,56*1,5*2) |  | -36.028 | [12 empty] | VV | 2 | 2 | True | 0 | ROZPOCET
| VV |  | "stěna S4" 2*(3,3+3,0)*3,13 |  | 39.438 | [12 empty] | VV | 2 | 2 | True | 0 | ROZPOCET
| VV |  | -(0,5*0,5+1,3*1,3)*2 |  | -3.88 | [12 empty] | VV | 2 | 2 | True | 0 | ROZPOCET
| VV |  | "stropní deska D5" | [14 empty] | VV | 2 | 1 | True | 0 | ROZPOCET
| VV |  | (7,68*6,652+8,972*5,18/2+2,5*6,248+2,346*2,346/2)*2+16,2*5,68 |  | 277.409 | [12 empty] | VV | 2 | 2 | True | 0 | ROZPOCET
| VV |  | -(5,68*2,0+0,9*0,6) |  | -11.9 | [12 empty] | VV | 2 | 2 | True | 0 | ROZPOCET
| VV |  | "ozub pod panel P1" 2*(5,98+2,7)*0,3 |  | 5.208 | [12 empty] | VV | 2 | 2 | True | 0 | ROZPOCET
| VV |  | "ozub pod panel P1" 5,98*2,7-5,18*1,5 |  | 8.376 | [12 empty] | VV | 2 | 2 | True | 0 | ROZPOCET
| VV |  | "komínek K1" 2*(0,9+0,6)*0,26 |  | 0.78 | [12 empty] | VV | 2 | 2 | True | 0 | ROZPOCET
| VV |  | "sloup SL1" 4*0,4*2,83 |  | 4.528 | [12 empty] | VV | 2 | 2 | True | 0 | ROZPOCET
| VV |  | "sloup SL2" 4*0,4*2,83 |  | 4.528 | [12 empty] | VV | 2 | 2 | True | 0 | ROZPOCET
| VV |  | "sloup SL1 - hlavice" 2*(2,25+2,0)*0,3 |  | 2.55 | [12 empty] | VV | 2 | 2 | True | 0 | ROZPOCET
| VV |  | "sloup SL2 - hlavice" 4*2,0*0,3 |  | 2.4 | [12 empty] | VV | 2 | 2 | True | 0 | ROZPOCET
| VV |  | Mezisoučet |  | 792.175 | [12 empty] | VV | 2 | 3 | True | 0 | ROZPOCET
| VV |  | Součet |  | 792.175 | [12 empty] | VV | 2 | 4 | True | 1 | ROZPOCET
50 | K | 380356232 | Bednění kompletních konstrukcí čistíren odpadních vod, nádrží, vodojemů, kanálů konstrukcí neomítaných z betonu prostého nebo železového ploch rovinných odstranění | m2 | 792.175 |  | 0 | CS ÚRS 2023 01 |  | základní |  | 0 | 0 | 0 | 0 | 0 | 4 | K | 2 |  |  |  | ROZPOCET | 0 | 0 | 0 | 0 | 0 | 1 | 0 | 4 | 724606746
| Online PSC |  | https://podminky.urs.cz/item/CS_URS_2023_01/380356232 | [14 empty] | Online PSC | 2
| P |  | Poznámka k položce: Odstranění bednění kompletních konstrukcí pro pohledový beton. | [14 empty] | P | 2
51 | K | 380356241 | Bednění kompletních konstrukcí čistíren odpadních vod, nádrží, vodojemů, kanálů konstrukcí neomítaných z betonu prostého nebo železového ploch zaoblených zřízení | m2 | 5.184 |  | 0 | CS ÚRS 2023 01 |  | základní |  | 0 | 0.00332 | 0.017211 | 0 | 0 | 4 | K | 2 |  |  |  | ROZPOCET | 0 | 0 | 0 | 0 | 0 | 1 | 0 | 4 | 839697422
| Online PSC |  | https://podminky.urs.cz/item/CS_URS_2023_01/380356241 | [14 empty] | Online PSC | 2
| VV |  | "dno kanálu - spádový beton" | [14 empty] | VV | 2 | 1 | True | 0 | ROZPOCET
| VV |  | 2*3,1416*0,55/2*3,0 |  | 5.184 | [12 empty] | VV | 2 | 2 | True | 1 | ROZPOCET
52 | K | 380356242 | Bednění kompletních konstrukcí čistíren odpadních vod, nádrží, vodojemů, kanálů konstrukcí neomítaných z betonu prostého nebo železového ploch zaoblených odstranění | m2 | 5.184 |  | 0 | CS ÚRS 2023 01 |  | základní |  | 0 | 0 | 0 | 0 | 0 | 4 | K | 2 |  |  |  | ROZPOCET | 0 | 0 | 0 | 0 | 0 | 1 | 0 | 4 | -1663242247
| Online PSC |  | https://podminky.urs.cz/item/CS_URS_2023_01/380356242 | [14 empty] | Online PSC | 2
53 | K | 380361006 | Výztuž kompletních konstrukcí čistíren odpadních vod, nádrží, vodojemů, kanálů z oceli 10 505 (R) nebo BSt 500 | t | 61.087 |  | 0 | CS ÚRS 2023 01 |  | základní |  | 0 | 1.1091 | 67.7498 | 0 | 0 | 4 | K | 2 |  |  |  | ROZPOCET | 0 | 0 | 0 | 0 | 0 | 1 | 0 | 4 | 1804972307
| Online PSC |  | https://podminky.urs.cz/item/CS_URS_2023_01/380361006 | [14 empty] | Online PSC | 2
| P |  | Poznámka k položce: viz. výkresy STATIKA vč. kotevní výztuže, kotevních systémů, konstrukční výztuže, systémů přepravních kotevních úchytů | [14 empty] | P | 2
| VV |  | statika | [14 empty] | VV | 2 | 1 | True | 0 | ROZPOCET
| VV |  | "dno D1" 6732,21/1000 |  | 6.732 | [12 empty] | VV | 2 | 2 | True | 0 | ROZPOCET
| VV |  | "dno D2" 2750,23/1000 |  | 2.75 | [12 empty] | VV | 2 | 2 | True | 0 | ROZPOCET
| VV |  | "dno D3" 2815,65/1000 |  | 2.816 | [12 empty] | VV | 2 | 2 | True | 0 | ROZPOCET
| VV |  | "dno D4" 2977,63/1000 |  | 2.978 | [12 empty] | VV | 2 | 2 | True | 0 | ROZPOCET
| VV |  | "stěny S1" 4043,79/1000 |  | 4.044 | [12 empty] | VV | 2 | 2 | True | 0 | ROZPOCET
| VV |  | "stěny S2" 120,36/1000 |  | 0.12 | [12 empty] | VV | 2 | 2 | True | 0 | ROZPOCET
| VV |  | "stěny S3" 12910,95/1000 |  | 12.911 | [12 empty] | VV | 2 | 2 | True | 0 | ROZPOCET
| VV |  | "stěny S4" 599,55/1000 |  | 0.6 | [12 empty] | VV | 2 | 2 | True | 0 | ROZPOCET
| VV |  | "strop D5+průvlak+ozub+komínek" (16583,04+1094,88)/1000 |  | 17.678 | [12 empty] | VV | 2 | 2 | True | 0 | ROZPOCET
| VV |  | "obetonování potrubí" 277,3/1000 |  | 0.277 | [12 empty] | VV | 2 | 2 | True | 0 | ROZPOCET
| VV |  | Mezisoučet |  | 50.906 | [12 empty] | VV | 2 | 3 | True | 0 | ROZPOCET
| VV |  | "konstrukční výztuž cca 20%" 50,906*0,2 |  | 10.181 | [12 empty] | VV | 2 | 2 | True | 0 | ROZPOCET
| VV |  | Mezisoučet |  | 10.181 | [12 empty] | VV | 2 | 3 | True | 0 | ROZPOCET
| VV |  | Součet |  | 61.087 | [12 empty] | VV | 2 | 4 | True | 1 | ROZPOCET
54 | K | 380361011 | Výztuž kompletních konstrukcí čistíren odpadních vod, nádrží, vodojemů, kanálů ze svařovaných sítí z drátů typu KARI | t | 0.251 |  | 0 | CS ÚRS 2023 01 |  | základní |  | 0 | 1.0628 | 0.26676 | 0 | 0 | 4 | K | 2 |  |  |  | ROZPOCET | 0 | 0 | 0 | 0 | 0 | 1 | 0 | 4 | 1322603120
| Online PSC |  | https://podminky.urs.cz/item/CS_URS_2023_01/380361011 | [14 empty] | Online PSC | 2
| VV |  | "dno kanálu - spádový beton" | [14 empty] | VV | 2 | 1 | True | 0 | ROZPOCET
| VV |  | síť 4x100x100 mm, překrytí 20% | [14 empty] | VV | 2 | 1 | True | 0 | ROZPOCET
| VV |  | 3,0*3,0*1,2*1,98*0,001 |  | 0.021 | [12 empty] | VV | 2 | 2 | True | 0 | ROZPOCET
| VV |  | 38,7*2,5*1,2*1,98*0,001 |  | 0.23 | [12 empty] | VV | 2 | 2 | True | 0 | ROZPOCET
| VV |  | Součet |  | 0.251 | [12 empty] | VV | 2 | 4 | True | 1 | ROZPOCET
55 | K | 380PCPB3 | Příplatek za pohledový beton PB2 | m2 | 792.175 |  | 0 | vlastní |  | základní |  | 0 | 0 | 0 | 0 | 0 | 4 | K | 2 |  |  |  | ROZPOCET | 0 | 0 | 0 | 0 | 0 | 1 | 0 | 4 | -1025823967
| P |  | Poznámka k položce: Pohledový beton je požadován v kvalitě PB2-C1-H1-S1-U1-Z0-B1-T1 dle TP 03 (2018) „Pohledový beton“ vydaný ČBS. | [14 empty] | P | 2
| VV |  | POHLEDOVÝ BETON - VNITŘ.PLOCHY | [14 empty] | VV | 2 | 1 | True | 0 | ROZPOCET
| VV |  | 792,175 |  | 792.175 | [12 empty] | VV | 2 | 2 | True | 1 | ROZPOCET
| D | 4 | Vodorovné konstrukce |  |  |  | 0 |  |  |  |  | 0 |  | 7.9417 |  | 0 | 1 | D | 1 |  |  |  | ROZPOCET | [6 empty] | 0
56 | K | 411121145 | Montáž prefabrikovaných železobetonových stropů se zalitím spár, včetně podpěrné konstrukce, na cementovou maltu ze stropních panelů šířky přes 1800 do 2400 mm a délky od 3800 do 7000 mm | kus | 1 |  | 0 | CS ÚRS 2023 01 |  | základní |  | 0 | 0.17076 | 0.17076 | 0 | 0 | 4 | K | 2 |  |  |  | ROZPOCET | 0 | 0 | 0 | 0 | 0 | 1 | 0 | 4 | 801095686
| Online PSC |  | https://podminky.urs.cz/item/CS_URS_2023_01/411121145 | [14 empty] | Online PSC | 2
| VV |  | "staveništní prefabrikát P1 - zakrytí montážního otvoru" | [14 empty] | VV | 2 | 1 | True | 0 | ROZPOCET
| VV |  | "rozměr 5640 x 1960 mm tl. 290 mm" 1 |  | 1 | [12 empty] | VV | 2 | 2 | True | 1 | ROZPOCET
57 | M | RMAT04001 | panel P1, ŽB C30/37 XA1, XC4, XF1, rozměry 5640x1960x290 mm, výztuž 401,12 kg, staveništní prefabrikát | kus | 1.01 |  | 0 | vlastní |  | základní |  | 0 | 7.694 | 7.7709 | 0 | 0 | 8 | M | 2 |  |  |  | ROZPOCET | 0 | 0 | 0 | 0 | 0 | 1 | 0 | 4 | 1515761326
| VV |  | 1*1,01 'Přepočtené koeficientem množství |  | 1.01 | [12 empty] | VV | 2 | 2 | False | 1 | ROZPOCET
58 | K | 451573111 | Lože pod potrubí, stoky a drobné objekty v otevřeném výkopu z písku a štěrkopísku do 63 mm | m3 | 2.638 |  | 0 | CS ÚRS 2023 01 |  | základní |  | 0 | 0 | 0 | 0 | 0 | 4 | K | 2 |  |  |  | ROZPOCET | 0 | 0 | 0 | 0 | 0 | 1 | 0 | 4 | 1317346843
| Online PSC |  | https://podminky.urs.cz/item/CS_URS_2023_01/451573111 | [14 empty] | Online PSC | 2
| P |  | Poznámka k položce: štěrk fr.16-32mm | [14 empty] | P | 2
| VV |  | "pískové sedlo pod potrubí ŽB DN1200" | [14 empty] | VV | 2 | 1 | True | 0 | ROZPOCET
| VV |  | 1,5*5,25*0,335 |  | 2.638 | [12 empty] | VV | 2 | 2 | True | 1 | ROZPOCET
| D | 6 | Úpravy povrchů, podlahy a osazování výplní |  |  |  | 0 |  |  |  |  | 0 |  | 118.1386 |  | 0 | 1 | D | 1 |  |  |  | ROZPOCET | [6 empty] | 0
59 | K | 61211121H | Fabiony pro lepší čištění, styk podlaha - stěna | m | 92.05 |  | 0 | vlastní |  | základní |  | 0 | 0 | 0 | 0 | 0 | 4 | K | 2 |  |  |  | ROZPOCET | 0 | 0 | 0 | 0 | 0 | 1 | 0 | 4 | 1510640201
| VV |  | "dno kanálu - spádový beton" | [14 empty] | VV | 2 | 1 | True | 0 | ROZPOCET
| VV |  | 4*3,0-1,0-1,2-0,15 |  | 9.65 | [12 empty] | VV | 2 | 2 | True | 0 | ROZPOCET
| VV |  | 2*(38,7+2,5) |  | 82.4 | [12 empty] | VV | 2 | 2 | True | 0 | ROZPOCET
| VV |  | Součet |  | 92.05 | [12 empty] | VV | 2 | 4 | True | 1 | ROZPOCET
60 | K | 631311115 | Mazanina z betonu prostého bez zvýšených nároků na prostředí tl. přes 50 do 80 mm tř. C 20/25 | m3 | 15.281 |  | 0 | CS ÚRS 2023 01 |  | základní |  | 0 | 2.5019 | 38.2311 | 0 | 0 | 4 | K | 2 |  |  |  | ROZPOCET | 0 | 0 | 0 | 0 | 0 | 1 | 0 | 4 | 260755540
| Online PSC |  | https://podminky.urs.cz/item/CS_URS_2023_01/631311115 | [14 empty] | Online PSC | 2
| VV |  | "izolace stropní desky" | [14 empty] | VV | 2 | 1 | True | 0 | ROZPOCET
| VV |  | ((8,28*7,032+8,972*5,18/2+5,868*3,1+2,126*1,227/2)*2+16,8*6,28-1,5*1,2)*0,05 |  | 15.281 | [12 empty] | VV | 2 | 2 | True | 0 | ROZPOCET
| VV |  | Součet |  | 15.281 | [12 empty] | VV | 2 | 4 | True | 1 | ROZPOCET
61 | K | 631311123 | Mazanina z betonu prostého bez zvýšených nároků na prostředí tl. přes 80 do 120 mm tř. C 12/15 | m3 | 34.727 |  | 0 | CS ÚRS 2023 01 |  | základní |  | 0 | 2.301 | 79.9075 | 0 | 0 | 4 | K | 2 |  |  |  | ROZPOCET | 0 | 0 | 0 | 0 | 0 | 1 | 0 | 4 | 1810844231
| Online PSC |  | https://podminky.urs.cz/item/CS_URS_2023_01/631311123 | [14 empty] | Online PSC | 2
| VV |  | "podkladní beton" | [14 empty] | VV | 2 | 1 | True | 0 | ROZPOCET
| VV |  | ((39,15+4,75)*3,4+4,75*0,5)*0,1 |  | 15.164 | [12 empty] | VV | 2 | 2 | True | 0 | ROZPOCET
| VV |  | ((3,18+1,35)/2*1,203+20,597*3,18)*0,1 |  | 6.822 | [12 empty] | VV | 2 | 2 | True | 0 | ROZPOCET
| VV |  | (3,043*1,93+7,482*5,18+5,63*(5,18+1,93)/2)*0,1 |  | 6.464 | [12 empty] | VV | 2 | 2 | True | 0 | ROZPOCET
| VV |  | (3,043*1,93+7,482*5,18+5,63*(5,18+1,93)/2-3,75*0,5)*0,1 |  | 6.277 | [12 empty] | VV | 2 | 2 | True | 0 | ROZPOCET
| VV |  | Součet |  | 34.727 | [12 empty] | VV | 2 | 4 | True | 1 | ROZPOCET
| D | 8 | Trubní vedení |  |  |  | 0 |  |  |  |  | 0 |  | 4.5576 |  | 0.2 | 1 | D | 1 |  |  |  | ROZPOCET | [6 empty] | 0
62 | K | 822522112 | Montáž potrubí z trub železobetonových hrdlových v otevřeném výkopu ve sklonu do 20 % s integrovaným pryžovým těsněním DN 1200 | m | 1 |  | 0 | CS ÚRS 2023 01 |  | základní |  | 0 | 0.0005 | 0.0005 | 0 | 0 | 4 | K | 2 |  |  |  | ROZPOCET | 0 | 0 | 0 | 0 | 0 | 1 | 0 | 4 | -542431768
| Online PSC |  | https://podminky.urs.cz/item/CS_URS_2023_01/822522112 | [14 empty] | Online PSC | 2
| P |  | Poznámka k položce: vč. částečného osazení při betonáži | [14 empty] | P | 2
| VV |  | "potrubí ŽB DN1200" 1,0 |  | 1 | [12 empty] | VV | 2 | 2 | True | 1 | ROZPOCET
63 | M | 59222004 | trouba ŽB hrdlová DN 1200 | m | 1.01 |  | 0 | CS ÚRS 2023 01 |  | základní |  | 0 | 1.7244 | 1.7416 | 0 | 0 | 8 | M | 2 |  |  |  | ROZPOCET | 0 | 0 | 0 | 0 | 0 | 1 | 0 | 4 | 1113791023
| VV |  | 1*1,01 'Přepočtené koeficientem množství |  | 1.01 | [12 empty] | VV | 2 | 2 | False | 1 | ROZPOCET
64 | K | 891312522 | Montáž kanalizačních armatur na potrubí koncových klapek nerezových na protipřírubu DN 150 | kus | 1 |  | 0 | CS ÚRS 2023 01 |  | základní |  | 0 | 0.00227 | 0.00227 | 0 | 0 | 4 | K | 2 |  |  |  | ROZPOCET | 0 | 0 | 0 | 0 | 0 | 1 | 0 | 4 | 1309350630
| Online PSC |  | https://podminky.urs.cz/item/CS_URS_2023_01/891312522 | [14 empty] | Online PSC | 2
| VV |  | "odpadní šachta" 1 |  | 1 | [12 empty] | VV | 2 | 2 | True | 1 | ROZPOCET
65 | M | 42283110 | klapka koncová nerezová ocel DN 150 | kus | 1 |  | 0 | CS ÚRS 2023 01 |  | základní |  | 0 | 0.014 | 0.014 | 0 | 0 | 8 | M | 2 |  |  |  | ROZPOCET | 0 | 0 | 0 | 0 | 0 | 1 | 0 | 4 | 1117071667
66 | K | 892521111 | Tlakové zkoušky vodou na potrubí DN 1200 | m | 1 |  | 0 | CS ÚRS 2023 01 |  | základní |  | 0 | 0 | 0 | 0 | 0 | 4 | K | 2 |  |  |  | ROZPOCET | 0 | 0 | 0 | 0 | 0 | 1 | 0 | 4 | -1064097980
| Online PSC |  | https://podminky.urs.cz/item/CS_URS_2023_01/892521111 | [14 empty] | Online PSC | 2
| VV |  | "potrubí ŽB DN1200" 1,0 |  | 1 | [12 empty] | VV | 2 | 2 | True | 1 | ROZPOCET
67 | K | 892522111 | Tlakové zkoušky vodou zabezpečení konců potrubí při tlakových zkouškách DN přes 900 | kus | 2 |  | 0 | CS ÚRS 2023 01 |  | základní |  | 0 | 1.3901 | 2.7801 | 0 | 0 | 4 | K | 2 |  |  |  | ROZPOCET | 0 | 0 | 0 | 0 | 0 | 1 | 0 | 4 | -1374989936
| Online PSC |  | https://podminky.urs.cz/item/CS_URS_2023_01/892522111 | [14 empty] | Online PSC | 2
| VV |  | "potrubí ŽB DN1200" 1*2 |  | 2 | [12 empty] | VV | 2 | 2 | True | 1 | ROZPOCET
68 | K | 8931197/R | Spojení stáv. a nového bet. potrubí DN 1200 pomocí pružné spojky s rozsahem 1480-1510 mm a pryžové vložky, D+M | kus | 1 |  | 0 | vlastní |  | základní |  | 0 | 0.019 | 0.019 | 0 | 0 | 4 | K | 2 |  |  |  | ROZPOCET | 0 | 0 | 0 | 0 | 0 | 1 | 0 | 4 | 724102920
| P |  | Poznámka k položce: vč. úpravy stáv. potrubí | [14 empty] | P | 2
69 | K | 8980150/R | Potrubí nerez DN 150 dl. 0,4m + nerez. příruba, D+M | kus | 1 |  | 0 | vlastní |  | základní |  | 0 | 0 | 0 | 0 | 0 | 4 | K | 2 |  |  |  | ROZPOCET | 0 | 0 | 0 | 0 | 0 | 1 | 0 | 4 | -871998281
| P |  | Poznámka k položce: vč. osazení při betonáži | [14 empty] | P | 2
70 | K | 899102211 | Demontáž poklopů litinových a ocelových včetně rámů, hmotnosti jednotlivě přes 50 do 100 Kg | kus | 2 |  | 0 | CS ÚRS 2023 01 |  | základní |  | 0 | 0 | 0 | 0.1 | 0.2 | 4 | K | 2 |  |  |  | ROZPOCET | 0 | 0 | 0 | 0 | 0 | 1 | 0 | 4 | -478913595
| Online PSC |  | https://podminky.urs.cz/item/CS_URS_2023_01/899102211 | [14 empty] | Online PSC | 2
| VV |  | "rušení stávajících odtokových šachet Š a Š2" 2 |  | 2 | [12 empty] | VV | 2 | 2 | True | 1 | ROZPOCET
| D | 9 | Ostatní konstrukce a práce, bourání |  |  |  | 0 |  |  |  |  | 0 |  | 773.0039 |  | 0 | 1 | D | 1 |  |  |  | ROZPOCET | [6 empty] | 0
71 | K | 933901111 | Zkoušky objektů a vymývání provedení zkoušky vodotěsnosti betonové nádrže jakéhokoliv druhu a tvaru, o obsahu do 1000 m3 | m3 | 750.437 |  | 0 | CS ÚRS 2023 01 |  | základní |  | 0 | 0 | 0 | 0 | 0 | 4 | K | 2 |  |  |  | ROZPOCET | 0 | 0 | 0 | 0 | 0 | 1 | 0 | 4 | 208846204
| Online PSC |  | https://podminky.urs.cz/item/CS_URS_2023_01/933901111 | [14 empty] | Online PSC | 2
| VV |  | "dno kanálu - spádový beton" | [14 empty] | VV | 2 | 1 | True | 0 | ROZPOCET
| VV |  | 3,0*3,0*4,91 |  | 44.19 | [12 empty] | VV | 2 | 2 | True | 0 | ROZPOCET
| VV |  | 38,7*2,5*1,78 |  | 172.215 | [12 empty] | VV | 2 | 2 | True | 0 | ROZPOCET
| VV |  | podlaha podzemního kolektoru | [14 empty] | VV | 2 | 1 | True | 0 | ROZPOCET
| VV |  | ((5,18*6,652+8,972*5,18/2)*2-3,3*0,8)*3,13 |  | 352.906 | [12 empty] | VV | 2 | 2 | True | 0 | ROZPOCET
| VV |  | (16,2*3,18+1,354*4,691/2*2)*3,13 |  | 181.126 | [12 empty] | VV | 2 | 2 | True | 0 | ROZPOCET
| VV |  | Součet |  | 750.437 | [12 empty] | VV | 2 | 4 | True | 1 | ROZPOCET
72 | M | 08211320 | voda pitná pro smluvní odběratele | m3 | 772.95 |  | 0 | CS ÚRS 2023 01 |  | základní |  | 0 | 1 | 772.95 | 0 | 0 | 8 | M | 2 |  |  |  | ROZPOCET | 0 | 0 | 0 | 0 | 0 | 1 | 0 | 4 | -42240829
| VV |  | 750,437*1,03 'Přepočtené koeficientem množství |  | 772.95 | [12 empty] | VV | 2 | 2 | False | 1 | ROZPOCET
73 | K | 9399411/R01 | Zřízení těsnění pracovní spáry, D+M | m | 265.25 |  | 0 | vlastní |  | základní |  | 0 | 0 | 0 | 0 | 0 | 4 | K | 2 |  |  |  | ROZPOCET | 0 | 0 | 0 | 0 | 0 | 1 | 0 | 4 | -1718065216
| VV |  | "viz. statika " 265,25 |  | 265.25 | [12 empty] | VV | 2 | 2 | True | 1 | ROZPOCET
74 | K | 9399411/R02 | Zřízení řízené pracovní spáry - křížový bitumenový těsnící plech, D+M | m | 39.7 |  | 0 | vlastní |  | základní |  | 0 | 0 | 0 | 0 | 0 | 4 | K | 2 |  |  |  | ROZPOCET | 0 | 0 | 0 | 0 | 0 | 1 | 0 | 4 | -1488760357
| VV |  | "viz. statika " 39,7 |  | 39.7 | [12 empty] | VV | 2 | 2 | True | 1 | ROZPOCET
75 | K | 952903112 | Vyčištění objektů čistíren odpadních vod, nádrží, žlabů nebo kanálů světlé výšky prostoru do 3,5 m | m2 | 307.419 |  | 0 | CS ÚRS 2023 01 |  | základní |  | 0 | 1e-05 | 0.0030742 | 0 | 0 | 4 | K | 2 |  |  |  | ROZPOCET | 0 | 0 | 0 | 0 | 0 | 1 | 0 | 4 | -1963830151
| Online PSC |  | https://podminky.urs.cz/item/CS_URS_2023_01/952903112 | [14 empty] | Online PSC | 2
| VV |  | (8,28*7,032+8,972*5,18/2+5,868*3,1+2,126*1,227/2)*2+16,8*6,28 |  | 307.419 | [12 empty] | VV | 2 | 2 | True | 1 | ROZPOCET
76 | K | 952903119 | Vyčištění objektů čistíren odpadních vod, nádrží, žlabů nebo kanálů Příplatek k ceně za vyčištění prostorů v přes 3,5 m | m2 | 133.86 |  | 0 | CS ÚRS 2023 01 |  | základní |  | 0 | 0 | 0 | 0 | 0 | 4 | K | 2 |  |  |  | ROZPOCET | 0 | 0 | 0 | 0 | 0 | 1 | 0 | 4 | -1534460446
| Online PSC |  | https://podminky.urs.cz/item/CS_URS_2023_01/952903119 | [14 empty] | Online PSC | 2
| VV |  | 39,0*3,1+3,6*3,6 |  | 133.86 | [12 empty] | VV | 2 | 2 | True | 1 | ROZPOCET
77 | K | 953312122 | Vložky svislé do dilatačních spár z polystyrenových desek extrudovaných včetně dodání a osazení, v jakémkoliv zdivu přes 10 do 20 mm | m2 | 80.638 |  | 0 | CS ÚRS 2023 01 |  | základní |  | 0 | 0.00063 | 0.050802 | 0 | 0 | 4 | K | 2 |  |  |  | ROZPOCET | 0 | 0 | 0 | 0 | 0 | 1 | 0 | 4 | 994555307
| Online PSC |  | https://podminky.urs.cz/item/CS_URS_2023_01/953312122 | [14 empty] | Online PSC | 2
| P |  | Poznámka k položce: vč. typových dilatačních stěnových, stropních a podlahových profilů pro překrytí dilatace ve vnitřní části (otvory) a zatěsnění dilatační spáry těsnícím provazcem a PU tmelem ve styku se zeminou | [14 empty] | P | 2
| VV |  | "návaznost na stáv. objekty" | [14 empty] | VV | 2 | 1 | True | 0 | ROZPOCET
| VV |  | 16,8*3,78+7,032*3,78*2 |  | 116.666 | [12 empty] | VV | 2 | 2 | True | 0 | ROZPOCET
| VV |  | -2,0*1,05*2-1,6*1,6*4-3,13*1,6-1,7*3,5*2-1,56*1,5*2 |  | -36.028 | [12 empty] | VV | 2 | 2 | True | 0 | ROZPOCET
| VV |  | Součet |  | 80.638 | [12 empty] | VV | 2 | 4 | True | 1 | ROZPOCET
78 | K | 98201/R | Ochrana stáv. objektů proti poškození po celou dobu výstavby | kpl | 1 |  | 0 | vlastní |  | základní |  | 0 | 0 | 0 | 0 | 0 | 4 | K | 2 |  |  |  | ROZPOCET | 0 | 0 | 0 | 0 | 0 | 1 | 0 | 4 | -368764305
| D | 97 | Prorážení otvorů a ostatní bourací práce |  |  |  | 0 |  |  |  |  | 0 |  | 0 |  | 0 | 1 | D | 1 |  |  |  | ROZPOCET | [6 empty] | 0
79 | K | 970PCP01 | P1 - Prostup bedněný prům.1300 mm v ŽB stěně tl.300 mm, pro potrubí nerez DN1000 včetně utěsnění dobetonováním a bobtnavým tmelem | kus | 1 |  | 0 | vlastní |  | základní |  | 0 | 0 | 0 | 0 | 0 | 4 | K | 2 |  |  |  | ROZPOCET | 0 | 0 | 0 | 0 | 0 | 1 | 0 | 4 | 837558934
| P |  | Poznámka k položce: viz. příloha Prostupy. Těsnit viz. Poznámka - prostupy 1) vč. odvozu a likvidace suti vč. přesunu hmot | [14 empty] | P | 2
80 | K | 970PCP02 | P2 - Prostup bedněný 1300x1300 mm v ŽB stěně tl.300 mm, pro potrubí nerez DN1000 včetně utěsnění dobetonováním a bobtnavým tmelem | kus | 1 |  | 0 | vlastní |  | základní |  | 0 | 0 | 0 | 0 | 0 | 4 | K | 2 |  |  |  | ROZPOCET | 0 | 0 | 0 | 0 | 0 | 1 | 0 | 4 | 736158334
| P |  | Poznámka k položce: viz. příloha Prostupy. Těsnit viz. Poznámka - prostupy 1) vč. odvozu a likvidace suti vč. přesunu hmot | [14 empty] | P | 2
81 | K | 970PCP03 | P3 - Prostup bedněný 500x500 mm v ŽB stěně tl.300 mm, pro potrubí nerez DN250 včetně utěsnění dobetonováním a bobtnavým tmelem | kus | 1 |  | 0 | vlastní |  | základní |  | 0 | 0 | 0 | 0 | 0 | 4 | K | 2 |  |  |  | ROZPOCET | 0 | 0 | 0 | 0 | 0 | 1 | 0 | 4 | 2050677717
| P |  | Poznámka k položce: viz. příloha Prostupy. Těsnit viz. Poznámka - prostupy 1) vč. odvozu a likvidace suti vč. přesunu hmot | [14 empty] | P | 2
82 | K | 970PCP04 | P4 - Prostup vrtaný prům.300 mm v ŽB stěně tl.300 mm, pro potrubí nerez DN150 včetně utěsnění dobetonováním a bobtnavým tmelem | kus | 1 |  | 0 | vlastní |  | základní |  | 0 | 0 | 0 | 0 | 0 | 4 | K | 2 |  |  |  | ROZPOCET | 0 | 0 | 0 | 0 | 0 | 1 | 0 | 4 | -1529385189
| P |  | Poznámka k položce: viz. příloha Prostupy. Těsnit viz. Poznámka - prostupy 1) vč. odvozu a likvidace suti vč. přesunu hmot | [14 empty] | P | 2
83 | K | 970PCP05 | P5 - Prostup vrtaný prům.500 mm v ŽB stěně tl.300 mm, pro potrubí nerez DN300 včetně utěsnění dobetonováním a bobtnavým tmelem | kus | 1 |  | 0 | vlastní |  | základní |  | 0 | 0 | 0 | 0 | 0 | 4 | K | 2 |  |  |  | ROZPOCET | 0 | 0 | 0 | 0 | 0 | 1 | 0 | 4 | 212369319
| P |  | Poznámka k položce: viz. příloha Prostupy. Těsnit viz. Poznámka - prostupy 1) vč. odvozu a likvidace suti vč. přesunu hmot | [14 empty] | P | 2
84 | K | 970PCP06 | P6 - Prostup vrtaný prům.300 mm v ŽB stěně tl.300 mm, pro potrubí nerez DN150 včetně utěsnění dobetonováním a bobtnavým tmelem | kus | 1 |  | 0 | vlastní |  | základní |  | 0 | 0 | 0 | 0 | 0 | 4 | K | 2 |  |  |  | ROZPOCET | 0 | 0 | 0 | 0 | 0 | 1 | 0 | 4 | 516537357
| P |  | Poznámka k položce: viz. příloha Prostupy. Těsnit viz. Poznámka - prostupy 1) vč. odvozu a likvidace suti vč. přesunu hmot | [14 empty] | P | 2
85 | K | 970PCP07 | P7 - Prostup vrtaný prům.300 mm v ŽB stěně tl.300 mm, pro potrubí nerez DN150 včetně utěsnění dobetonováním a bobtnavým tmelem | kus | 1 |  | 0 | vlastní |  | základní |  | 0 | 0 | 0 | 0 | 0 | 4 | K | 2 |  |  |  | ROZPOCET | 0 | 0 | 0 | 0 | 0 | 1 | 0 | 4 | 939041816
| P |  | Poznámka k položce: viz. příloha Prostupy. Těsnit viz. Poznámka - prostupy 1) | [14 empty] | P | 2
86 | K | 970PCP08 | P8 - Prostup vrtaný prům.250 mm ŽB stropem tl.300 mm, pro potrubí nerez DN150 včetně utěsnění dobetonováním a bobtnavým tmelem | kus | 2 |  | 0 | vlastní |  | základní |  | 0 | 0 | 0 | 0 | 0 | 4 | K | 2 |  |  |  | ROZPOCET | 0 | 0 | 0 | 0 | 0 | 1 | 0 | 4 | 2104337762
| P |  | Poznámka k položce: viz. příloha Prostupy. Těsnit viz. Poznámka - prostupy 1) | [14 empty] | P | 2
87 | K | 970PCP09 | P9 - Prostup vrtaný prům.250 mm ŽB stropem tl.300 mm, pro potrubí nerez DN125 včetně utěsnění dobetonováním a bobtnavým tmelem | kus | 2 |  | 0 | vlastní |  | základní |  | 0 | 0 | 0 | 0 | 0 | 4 | K | 2 |  |  |  | ROZPOCET | 0 | 0 | 0 | 0 | 0 | 1 | 0 | 4 | 346407096
| P |  | Poznámka k položce: viz. příloha Prostupy. Těsnit viz. Poznámka - prostupy 1) | [14 empty] | P | 2
| D | 997 | Přesun sutě |  |  |  | 0 |  |  |  |  | 0 |  | 0 |  | 0 | 1 | D | 1 |  |  |  | ROZPOCET | [6 empty] | 0
88 | K | 997013501 | Odvoz suti a vybouraných hmot na skládku nebo meziskládku se složením, na vzdálenost do 1 km | t | 0.2 |  | 0 | CS ÚRS 2023 01 |  | základní |  | 0 | 0 | 0 | 0 | 0 | 4 | K | 2 |  |  |  | ROZPOCET | 0 | 0 | 0 | 0 | 0 | 1 | 0 | 4 | -878834837
| Online PSC |  | https://podminky.urs.cz/item/CS_URS_2023_01/997013501 | [14 empty] | Online PSC | 2
89 | K | 997013509 | Odvoz suti a vybouraných hmot na skládku nebo meziskládku se složením, na vzdálenost Příplatek k ceně za každý další i započatý 1 km přes 1 km | t | 2.8 |  | 0 | CS ÚRS 2023 01 |  | základní |  | 0 | 0 | 0 | 0 | 0 | 4 | K | 2 |  |  |  | ROZPOCET | 0 | 0 | 0 | 0 | 0 | 1 | 0 | 4 | 231950093
| Online PSC |  | https://podminky.urs.cz/item/CS_URS_2023_01/997013509 | [14 empty] | Online PSC | 2
| VV |  | 0,2*14 'Přepočtené koeficientem množství |  | 2.8 | [12 empty] | VV | 2 | 2 | False | 1 | ROZPOCET
90 | K | 997901/R | Výkup kovů | t | 0.2 |  | 0 | vlastní |  | základní |  | 0 | 0 | 0 | 0 | 0 | 16 | K | 2 |  |  |  | ROZPOCET | 0 | 0 | 0 | 0 | 0 | 1 | 0 | 16 | 2033061984
| D | 998 | Přesun hmot |  |  |  | 0 |  |  |  |  | 0 |  | 0 |  | 0 | 1 | D | 1 |  |  |  | ROZPOCET | [6 empty] | 0
91 | K | 998142251 | Přesun hmot pro nádrže, jímky, zásobníky a jámy pozemní mimo zemědělství se svislou nosnou konstrukcí monolitickou betonovou tyčovou nebo plošnou vodorovná dopravní vzdálenost do 50 m výšky do 25 m | t | 2777.706 |  | 0 | CS ÚRS 2023 01 |  | základní |  | 0 | 0 | 0 | 0 | 0 | 4 | K | 2 |  |  |  | ROZPOCET | 0 | 0 | 0 | 0 | 0 | 1 | 0 | 4 | -264179843
| Online PSC |  | https://podminky.urs.cz/item/CS_URS_2023_01/998142251 | [14 empty] | Online PSC | 2
| D | PSV | Práce a dodávky PSV |  |  |  | 0 |  |  |  |  | 0 |  | 7.31 |  | 0 | 2 | D | 0 |  |  |  | ROZPOCET | [6 empty] | 0
| D | 711 | Izolace proti vodě, vlhkosti a plynům |  |  |  | 0 |  |  |  |  | 0 |  | 7.31 |  | 0 | 2 | D | 1 |  |  |  | ROZPOCET | [6 empty] | 0
92 | K | 711131101 | Provedení izolace proti zemní vlhkosti pásy na sucho AIP nebo tkaniny na ploše vodorovné V | m2 | 694.542 |  | 0 | CS ÚRS 2023 01 |  | základní |  | 0 | 0 | 0 | 0 | 0 | 16 | K | 2 |  |  |  | ROZPOCET | 0 | 0 | 0 | 0 | 0 | 1 | 0 | 16 | 1523501254
| Online PSC |  | https://podminky.urs.cz/item/CS_URS_2023_01/711131101 | [14 empty] | Online PSC | 2
| VV |  | "separační kluzná vrstva na podkladní beton" | [14 empty] | VV | 2 | 1 | True | 0 | ROZPOCET
| VV |  | (39,15+4,75)*3,4+4,75*0,5 |  | 151.635 | [12 empty] | VV | 2 | 2 | True | 0 | ROZPOCET
| VV |  | (3,18+1,35)/2*1,203+20,597*3,18 |  | 68.223 | [12 empty] | VV | 2 | 2 | True | 0 | ROZPOCET
| VV |  | 3,043*1,93+7,482*5,18+5,63*(5,18+1,93)/2 |  | 64.644 | [12 empty] | VV | 2 | 2 | True | 0 | ROZPOCET
| VV |  | 3,043*1,93+7,482*5,18+5,63*(5,18+1,93)/2-3,75*0,5 |  | 62.769 | [12 empty] | VV | 2 | 2 | True | 0 | ROZPOCET
| VV |  | Mezisoučet |  | 347.271 | [12 empty] | VV | 2 | 3 | True | 0 | ROZPOCET
| VV |  | "separační kluzná vrstva - 2x" 347,271*2 |  | 694.542 | [12 empty] | VV | 2 | 2 | True | 1 | ROZPOCET
93 | M | 62811120 | asfaltový pás separační bez krycí vrstvy (impregnovaná vložka), typu A | m2 | 809.489 |  | 0 | CS ÚRS 2023 01 |  | základní |  | 0 | 0.00064 | 0.51807 | 0 | 0 | 32 | M | 2 |  |  |  | ROZPOCET | 0 | 0 | 0 | 0 | 0 | 1 | 0 | 16 | -1972432636
| VV |  | 694,542*1,1655 'Přepočtené koeficientem množství |  | 809.489 | [12 empty] | VV | 2 | 2 | False | 1 | ROZPOCET
94 | K | 711191001 | Provedení nátěru adhezního můstku na ploše vodorovné V | m2 | 105.75 |  | 0 | CS ÚRS 2023 01 |  | základní |  | 0 | 0 | 0 | 0 | 0 | 16 | K | 2 |  |  |  | ROZPOCET | 0 | 0 | 0 | 0 | 0 | 1 | 0 | 16 | 1298529539
| Online PSC |  | https://podminky.urs.cz/item/CS_URS_2023_01/711191001 | [14 empty] | Online PSC | 2
| VV |  | "dno kanálu - spádový beton" | [14 empty] | VV | 2 | 1 | True | 0 | ROZPOCET
| VV |  | 3,0*3,0 |  | 9 | [12 empty] | VV | 2 | 2 | True | 0 | ROZPOCET
| VV |  | 38,7*2,5 |  | 96.75 | [12 empty] | VV | 2 | 2 | True | 0 | ROZPOCET
| VV |  | Součet |  | 105.75 | [12 empty] | VV | 2 | 4 | True | 1 | ROZPOCET
95 | M | 58585000 | adhezní můstek pro savé i nesavé podklady | kg | 12.769 |  | 0 | CS ÚRS 2023 01 |  | základní |  | 0 | 0.001 | 0.012769 | 0 | 0 | 32 | M | 2 |  |  |  | ROZPOCET | 0 | 0 | 0 | 0 | 0 | 1 | 0 | 16 | -2056640278
| VV |  | 105,75*0,12075 'Přepočtené koeficientem množství |  | 12.769 | [12 empty] | VV | 2 | 2 | False | 1 | ROZPOCET
96 | K | 711471051 | Provedení izolace proti povrchové a podpovrchové tlakové vodě termoplasty na ploše vodorovné V folií PVC lepenou | m2 | 305.619 |  | 0 | CS ÚRS 2023 01 |  | základní |  | 0 | 3e-05 | 0.0091686 | 0 | 0 | 16 | K | 2 |  |  |  | ROZPOCET | 0 | 0 | 0 | 0 | 0 | 1 | 0 | 16 | -261235687
| Online PSC |  | https://podminky.urs.cz/item/CS_URS_2023_01/711471051 | [14 empty] | Online PSC | 2
| VV |  | "izolace stropní desky" | [14 empty] | VV | 2 | 1 | True | 0 | ROZPOCET
| VV |  | (8,28*7,032+8,972*5,18/2+5,868*3,1+2,126*1,227/2)*2+16,8*6,28-1,5*1,2 |  | 305.619 | [12 empty] | VV | 2 | 2 | True | 0 | ROZPOCET
| VV |  | Součet |  | 305.619 | [12 empty] | VV | 2 | 4 | True | 1 | ROZPOCET
97 | M | 28322004 | fólie hydroizolační pro spodní stavbu mPVC tl 1,5mm | m2 | 345.349 |  | 0 | CS ÚRS 2023 01 |  | základní |  | 0 | 0.0021 | 0.72523 | 0 | 0 | 32 | M | 2 |  |  |  | ROZPOCET | 0 | 0 | 0 | 0 | 0 | 1 | 0 | 16 | -765673987
| VV |  | 305,619*1,13 'Přepočtené koeficientem množství |  | 345.349 | [12 empty] | VV | 2 | 2 | False | 1 | ROZPOCET
98 | K | 711472051 | Provedení izolace proti povrchové a podpovrchové tlakové vodě termoplasty na ploše svislé S folií PVC lepenou | m2 | 55.943 |  | 0 | CS ÚRS 2023 01 |  | základní |  | 0 | 5e-05 | 0.0027971 | 0 | 0 | 16 | K | 2 |  |  |  | ROZPOCET | 0 | 0 | 0 | 0 | 0 | 1 | 0 | 16 | -1080078748
| Online PSC |  | https://podminky.urs.cz/item/CS_URS_2023_01/711472051 | [14 empty] | Online PSC | 2
| VV |  | "izolace stropní desky" | [14 empty] | VV | 2 | 1 | True | 0 | ROZPOCET
| VV |  | (10,774*2+2,445*2+1,952*2+16,8+8,28*2+7,032*2+10,36*2+10,591)*0,5 |  | 54.539 | [12 empty] | VV | 2 | 2 | True | 0 | ROZPOCET
| VV |  | "komínek K1" 2*(1,5+1,2)*0,26 |  | 1.404 | [12 empty] | VV | 2 | 2 | True | 0 | ROZPOCET
| VV |  | Součet |  | 55.943 | [12 empty] | VV | 2 | 4 | True | 1 | ROZPOCET
99 | M | 28322004 | fólie hydroizolační pro spodní stavbu mPVC tl 1,5mm | m2 | 64.894 |  | 0 | CS ÚRS 2023 01 |  | základní |  | 0 | 0.0021 | 0.13628 | 0 | 0 | 32 | M | 2 |  |  |  | ROZPOCET | 0 | 0 | 0 | 0 | 0 | 1 | 0 | 16 | -478111755
| VV |  | 55,943*1,16 'Přepočtené koeficientem množství |  | 64.894 | [12 empty] | VV | 2 | 2 | False | 1 | ROZPOCET
100 | K | 711491171 | Provedení doplňků izolace proti vodě textilií na ploše vodorovné V vrstva podkladní | m2 | 305.619 |  | 0 | CS ÚRS 2023 01 |  | základní |  | 0 | 0 | 0 | 0 | 0 | 16 | K | 2 |  |  |  | ROZPOCET | 0 | 0 | 0 | 0 | 0 | 1 | 0 | 16 | -2091781266
| Online PSC |  | https://podminky.urs.cz/item/CS_URS_2023_01/711491171 | [14 empty] | Online PSC | 2
| VV |  | "izolace stropní desky" | [14 empty] | VV | 2 | 1 | True | 0 | ROZPOCET
| VV |  | (8,28*7,032+8,972*5,18/2+5,868*3,1+2,126*1,227/2)*2+16,8*6,28-1,5*1,2 |  | 305.619 | [12 empty] | VV | 2 | 2 | True | 0 | ROZPOCET
| VV |  | Součet |  | 305.619 | [12 empty] | VV | 2 | 4 | True | 1 | ROZPOCET
101 | M | 69311199 | geotextilie netkaná separační, ochranná, filtrační, drenážní PES(70%)+PP(30%) 300g/m2 | m2 | 320.9 |  | 0 | CS ÚRS 2023 01 |  | základní |  | 0 | 0.0003 | 0.09627 | 0 | 0 | 32 | M | 2 |  |  |  | ROZPOCET | 0 | 0 | 0 | 0 | 0 | 1 | 0 | 16 | 317086072
| VV |  | 305,619*1,05 'Přepočtené koeficientem množství |  | 320.9 | [12 empty] | VV | 2 | 2 | False | 1 | ROZPOCET
102 | K | 711491172 | Provedení doplňků izolace proti vodě textilií na ploše vodorovné V vrstva ochranná | m2 | 305.619 |  | 0 | CS ÚRS 2023 01 |  | základní |  | 0 | 0 | 0 | 0 | 0 | 16 | K | 2 |  |  |  | ROZPOCET | 0 | 0 | 0 | 0 | 0 | 1 | 0 | 16 | -1828274038
| Online PSC |  | https://podminky.urs.cz/item/CS_URS_2023_01/711491172 | [14 empty] | Online PSC | 2
| VV |  | "izolace stropní desky" | [14 empty] | VV | 2 | 1 | True | 0 | ROZPOCET
| VV |  | (8,28*7,032+8,972*5,18/2+5,868*3,1+2,126*1,227/2)*2+16,8*6,28-1,5*1,2 |  | 305.619 | [12 empty] | VV | 2 | 2 | True | 0 | ROZPOCET
| VV |  | Součet |  | 305.619 | [12 empty] | VV | 2 | 4 | True | 1 | ROZPOCET
103 | M | 69311202 | geotextilie netkaná separační, ochranná, filtrační, drenážní PES(70%)+PP(30%) 500g/m2 | m2 | 320.9 |  | 0 | CS ÚRS 2023 01 |  | základní |  | 0 | 0.0005 | 0.16045 | 0 | 0 | 32 | M | 2 |  |  |  | ROZPOCET | 0 | 0 | 0 | 0 | 0 | 1 | 0 | 16 | 1312722539
| VV |  | 305,619*1,05 'Přepočtené koeficientem množství |  | 320.9 | [12 empty] | VV | 2 | 2 | False | 1 | ROZPOCET
104 | K | 711491271 | Provedení doplňků izolace proti vodě textilií na ploše svislé S vrstva podkladní | m2 | 55.943 |  | 0 | CS ÚRS 2023 01 |  | základní |  | 0 | 0 | 0 | 0 | 0 | 16 | K | 2 |  |  |  | ROZPOCET | 0 | 0 | 0 | 0 | 0 | 1 | 0 | 16 | 588181380
| Online PSC |  | https://podminky.urs.cz/item/CS_URS_2023_01/711491271 | [14 empty] | Online PSC | 2
| VV |  | "izolace stropní desky" | [14 empty] | VV | 2 | 1 | True | 0 | ROZPOCET
| VV |  | (10,774*2+2,445*2+1,952*2+16,8+8,28*2+7,032*2+10,36*2+10,591)*0,5 |  | 54.539 | [12 empty] | VV | 2 | 2 | True | 0 | ROZPOCET
| VV |  | "komínek K1" 2*(1,5+1,2)*0,26 |  | 1.404 | [12 empty] | VV | 2 | 2 | True | 0 | ROZPOCET
| VV |  | Součet |  | 55.943 | [12 empty] | VV | 2 | 4 | True | 1 | ROZPOCET
105 | M | 69311199 | geotextilie netkaná separační, ochranná, filtrační, drenážní PES(70%)+PP(30%) 300g/m2 | m2 | 55.943 |  | 0 | CS ÚRS 2023 01 |  | základní |  | 0 | 0.0003 | 0.016783 | 0 | 0 | 32 | M | 2 |  |  |  | ROZPOCET | 0 | 0 | 0 | 0 | 0 | 1 | 0 | 16 | -445710281
106 | K | 711491272 | Provedení doplňků izolace proti vodě textilií na ploše svislé S vrstva ochranná | m2 | 55.943 |  | 0 | CS ÚRS 2023 01 |  | základní |  | 0 | 0 | 0 | 0 | 0 | 16 | K | 2 |  |  |  | ROZPOCET | 0 | 0 | 0 | 0 | 0 | 1 | 0 | 16 | -1706140083
| Online PSC |  | https://podminky.urs.cz/item/CS_URS_2023_01/711491272 | [14 empty] | Online PSC | 2
| VV |  | "izolace stropní desky" | [14 empty] | VV | 2 | 1 | True | 0 | ROZPOCET
| VV |  | (10,774*2+2,445*2+1,952*2+16,8+8,28*2+7,032*2+10,36*2+10,591)*0,5 |  | 54.539 | [12 empty] | VV | 2 | 2 | True | 0 | ROZPOCET
| VV |  | "komínek K1" 2*(1,5+1,2)*0,26 |  | 1.404 | [12 empty] | VV | 2 | 2 | True | 0 | ROZPOCET
| VV |  | Součet |  | 55.943 | [12 empty] | VV | 2 | 4 | True | 1 | ROZPOCET
107 | M | 69311202 | geotextilie netkaná separační, ochranná, filtrační, drenážní PES(70%)+PP(30%) 500g/m2 | m2 | 55.943 |  | 0 | CS ÚRS 2023 01 |  | základní |  | 0 | 0.0005 | 0.027971 | 0 | 0 | 32 | M | 2 |  |  |  | ROZPOCET | 0 | 0 | 0 | 0 | 0 | 1 | 0 | 16 | 1536421158
108 | K | 711901/R | Bitumenový izolační, ochranný a penetrační nátěr s odolností proti vodě agresivní vůči betonu, D+M | m2 | 932.476 |  | 0 | vlastní |  | základní |  | 0 | 0.00601 | 5.6042 | 0 | 0 | 16 | K | 2 |  |  |  | ROZPOCET | 0 | 0 | 0 | 0 | 0 | 1 | 0 | 16 | 1562423589
| P |  | Poznámka k položce: dle normy DIN 4030-1 | [14 empty] | P | 2
| VV |  | PLOCHY VE STYKU SE ZEMINOU | [14 empty] | VV | 2 | 1 | True | 0 | ROZPOCET
| VV |  | "dno D1" (42,6+3,1+39,0+0,5+3,6*2+1,0*2)*0,35 |  | 33.04 | [12 empty] | VV | 2 | 2 | True | 0 | ROZPOCET
| VV |  | "stěna S1-VNĚ" (42,6+3,1+39,0+0,5+3,6+0,6*2)*1,43 |  | 128.7 | [12 empty] | VV | 2 | 2 | True | 0 | ROZPOCET
| VV |  | "dno D2+D3+D4" (10,774*2+2,445*2+1,952*2+16,8+8,28*2+7,032*2+10,36*2+10,591)*0,35 |  | 38.177 | [12 empty] | VV | 2 | 2 | True | 0 | ROZPOCET
| VV |  | "stěna S3-VNĚ" (10,774*2+2,445*2+1,952*2+16,8+8,28*2+7,032*2+10,36*2+10,591)*3,13 |  | 341.411 | [12 empty] | VV | 2 | 2 | True | 0 | ROZPOCET
| VV |  | -(2,0*1,05*2+1,6*1,6*4+3,13*1,6+1,7*3,5*2+1,56*1,5*2) |  | -36.028 | [12 empty] | VV | 2 | 2 | True | 0 | ROZPOCET
| VV |  | "návaznost na stáv. objekty" | [14 empty] | VV | 2 | 1 | True | 0 | ROZPOCET
| VV |  | -((16,8*3,78+7,032*3,78*2)-(2,0*1,05*2+1,6*1,6*4+3,13*1,6+1,7*3,5*2+1,56*1,5*2)) |  | -80.638 | [12 empty] | VV | 2 | 2 | True | 0 | ROZPOCET
| VV |  | "stropní deska D5-VNĚ" (10,774*2+2,445*2+1,952*2+16,8+8,28*2+7,032*2+10,36*2+10,591)*0,3 |  | 32.723 | [12 empty] | VV | 2 | 2 | True | 0 | ROZPOCET
| VV |  | "komínek K1-VNĚ" 2*(1,5+1,2)*0,26 |  | 1.404 | [12 empty] | VV | 2 | 2 | True | 0 | ROZPOCET
| VV |  | "obetonování potrubí" (2,4+1,0*2)*1,95-3,1416*0,6*0,6 |  | 7.449 | [12 empty] | VV | 2 | 2 | True | 0 | ROZPOCET
| VV |  | Mezisoučet |  | 466.238 | [12 empty] | VV | 2 | 3 | True | 0 | ROZPOCET
| VV |  | "nátěr 2x" 466,238*2 |  | 932.476 | [12 empty] | VV | 2 | 2 | True | 1 | ROZPOCET
109 | K | 998711102 | Přesun hmot pro izolace proti vodě, vlhkosti a plynům stanovený z hmotnosti přesunovaného materiálu vodorovná dopravní vzdálenost do 50 m v objektech výšky přes 6 do 12 m | t | 7.31 |  | 0 | CS ÚRS 2023 01 |  | základní |  | 0 | 0 | 0 | 0 | 0 | 16 | K | 2 |  |  |  | ROZPOCET | 0 | 0 | 0 | 0 | 0 | 1 | 0 | 16 | -963460880
| Online PSC |  | https://podminky.urs.cz/item/CS_URS_2023_01/998711102 | [14 empty] | Online PSC | 2
| D | 767 | Konstrukce zámečnické |  |  |  | 0 |  |  |  |  | 0 |  | 0 |  | 0 | 2 | D | 1 |  |  |  | ROZPOCET | [6 empty] | 0
110 | K | 767PC02-Z01 | 1/Z - Odnímatelný dělený pochozí kryt z podlahových roštů, sklolaminátový kompozit, pro zakrytí kanálu světlé velikosti 38,7 x 2,5 m, protiskluzná úprava vč. rámu, podpěr, kotvení, prostupů pro procházející potrubí, D+M | kus | 1 |  | 0 | vlastní |  | základní |  | 0 | 0 | 0 | 0 | 0 | 16 | K | 2 |  |  |  | ROZPOCET | 0 | 0 | 0 | 0 | 0 | 1 | 0 | 16 | -4006145
| P |  | Poznámka k položce: podrobný popis viz. příloha Výpis řemeslných výrobků vč. přesunu hmot | [14 empty] | P | 2
111 | K | 767PC02-Z02 | 2/Z - Otevíravý vodotěsný poklop, tvárná lit., 0,9x0,6 m, D400, uzamykatelný, D+M | kus | 1 |  | 0 | vlastní |  | základní |  | 0 | 0 | 0 | 0 | 0 | 16 | K | 2 |  |  |  | ROZPOCET | 0 | 0 | 0 | 0 | 0 | 1 | 0 | 16 | -1416486770
| P |  | Poznámka k položce: podrobný popis viz. příloha Výpis řemeslných výrobků vč. přesunu hmot | [14 empty] | P | 2
112 | K | 767PC02-Z03 | 3/Z - Žebřík pro pevné zabudování, výstupní výška cca 5,05 m, nerez ocel, výsuvná madla, příčle protiskluzné bezpečnostní, D+M | kus | 1 |  | 0 | vlastní |  | základní |  | 0 | 0 | 0 | 0 | 0 | 16 | K | 2 |  |  |  | ROZPOCET | 0 | 0 | 0 | 0 | 0 | 1 | 0 | 16 | 2106132527
| P |  | Poznámka k položce: podrobný popis viz. příloha Výpis řemeslných výrobků vč. přesunu hmot | [14 empty] | P | 2
113 | K | 767PC02-Z04 | 4/Z - Přenosný certifikovaný systém pro zachycení pádu a případnou evakuaci osob, D+M | komplet | 1 |  | 0 | vlastní |  | základní |  | 0 | 0 | 0 | 0 | 0 | 16 | K | 2 |  |  |  | ROZPOCET | 0 | 0 | 0 | 0 | 0 | 1 | 0 | 16 | -314198279
| P |  | Poznámka k položce: podrobný popis viz. příloha Výpis řemeslných výrobků vč. přesunu hmot | [14 empty] | P | 2
| D | 783 | Dokončovací práce - nátěry |  |  |  | 0 |  |  |  |  | 0 |  | 0 |  | 0 | 2 | D | 1 |  |  |  | ROZPOCET | [6 empty] | 0
114 | K | 783092/R | Celoplošný pochozí bezrozpouštědlový dvousložkový pružný epoxypolyuretanový nátěrový systém pro zajištění ochrany a vodotěsnosti železobetonových konstrukcí se schopností překlenování trhlin, mechanicky a chemicky odolný s protiskluznou úpravou, D+M | m2 | 173.828 |  | 0 | vlastní |  | základní |  | 0 | 0 | 0 | 0 | 0 | 16 | K | 2 |  |  |  | ROZPOCET | 0 | 0 | 0 | 0 | 0 | 1 | 0 | 16 | 160179346
| P |  | Poznámka k položce: provést včetně přípravy podkladu a všech vrstev dle technického listu výrobce | [14 empty] | P | 2
| VV |  | podlaha podzemního kolektoru | [14 empty] | VV | 2 | 1 | True | 0 | ROZPOCET
| VV |  | (5,18*6,652+3,5*0,3+8,972*5,18/2)*2-3,3*0,8 |  | 114.85 | [12 empty] | VV | 2 | 2 | True | 0 | ROZPOCET
| VV |  | 16,2*3,18+1,354*4,691/2*2+1,05*0,3*2+1,6*0,3 |  | 58.978 | [12 empty] | VV | 2 | 2 | True | 0 | ROZPOCET
| VV |  | Součet |  | 173.828 | [12 empty] | VV | 2 | 4 | True | 1 | ROZPOCET

## SO 03 - Vstupní terasa - ...
{f071272c-5aeb-4292-a144-dcdfce941ffe}
2
| KRYCÍ LIST SOUPISU PRACÍ | [7 empty] | v --- níže se nacházejí doplnkové a pomocné údaje k sestavám --- v | [8 empty] | False
Stavba:
BRNO, VDJ Palackého vrch 2 x 17 500 m³, VDJ Palackého vrch 5000 m³- rekonstrukce stavební části a technologie
Objekt:
SO 03 - Vstupní terasa - stavební úpravy
| KSO: |  | 814 22 33 |  |  | CC-CZ:
| Místo: |  | k.ú. Královo Pole, k.ú. Žabovřesky |  |  | Datum: | 13. 1. 2023
| Zadavatel: |  |  |  |  | IČ: | 44992785
|  | Statutární město Brno |  |  |  | DIČ: | CZ44992785
| Uchazeč: |  |  |  |  | IČ: | Vyplň údaj
|  | Vyplň údaj |  |  |  | DIČ: | Vyplň údaj
| Projektant: |  |  |  |  | IČ: | 46964371
|  | AQUA PROCON s.r.o. |  |  |  | DIČ: | CZ46964371
| Zpracovatel: |  |  |  |  | IČ:
DIČ:
Poznámka:
| Cena bez DPH | [5 empty] | 0
|  |  | Základ daně |  |  | Sazba daně | Výše daně
| DPH | základní | 0 |  |  | 21% | 0
|  | snížená | 0 |  |  | 15% | 0
|  | zákl. přenesená | 0 |  |  | 21% | 0
|  | sníž. přenesená | 0 |  |  | 15% | 0
|  | nulová | 0 |  |  | 0% | 0
| Cena s DPH |  |  | v | CZK |  | 0
REKAPITULACE ČLENĚNÍ SOUPISU PRACÍ
Stavba:
BRNO, VDJ Palackého vrch 2 x 17 500 m³, VDJ Palackého vrch 5000 m³- rekonstrukce stavební části a technologie
Objekt:
SO 03 - Vstupní terasa - stavební úpravy
Místo: |  |  | k.ú. Královo Pole, k.ú. Žabovřesky |  |  | Datum: | 13. 1. 2023
Zadavatel: |  |  | Statutární město Brno |  |  | Projektant: | AQUA PROCON s.r.o.
Uchazeč: |  |  | Vyplň údaj |  |  | Zpracovatel:
Kód dílu - Popis | [6 empty] | Cena celkem [CZK]
Náklady stavby celkem | [6 empty] | 0 | [11 empty] | -1
| HSV - Práce a dodávky HSV | [5 empty] | 0
| 1 - Zemní práce | [5 empty] | 0
| 3 - Svislé a kompletní konstrukce | [5 empty] | 0
| 8 - Trubní vedení | [5 empty] | 0
| 9 - Ostatní konstrukce a práce, bourání | [5 empty] | 0
| 96 - Bourání konstrukcí | [5 empty] | 0
| 997 - Přesun sutě | [5 empty] | 0
| 998 - Přesun hmot | [5 empty] | 0
| PSV - Práce a dodávky PSV | [5 empty] | 0
| 711 - Izolace proti vodě, vlhkosti a plynům | [5 empty] | 0
| 767 - Konstrukce zámečnické | [5 empty] | 0
SOUPIS PRACÍ
Stavba:
BRNO, VDJ Palackého vrch 2 x 17 500 m³, VDJ Palackého vrch 5000 m³- rekonstrukce stavební části a technologie
Objekt:
SO 03 - Vstupní terasa - stavební úpravy
Místo: |  |  | k.ú. Královo Pole, k.ú. Žabovřesky |  |  | Datum: | 13. 1. 2023
Zadavatel: |  |  | Statutární město Brno |  |  | Projektant: | AQUA PROCON s.r.o.
Uchazeč: |  |  | Vyplň údaj |  |  | Zpracovatel:
PČ | Typ | Kód | Popis | MJ | Množství | J.cena [CZK] | Cena celkem [CZK] | Cenová soustava |  | DPH | J. Nh [h] | Nh celkem [h] | J. hmotnost [t] | Hmotnost celkem [t] | J. suť [t] | Suť Celkem [t]
Náklady soupisu celkem | [6 empty] | 0 |  |  |  |  | 0 |  | 4.9098 |  | 2.8716 |  | D | -1 | [10 empty] | 0
| D | HSV | Práce a dodávky HSV |  |  |  | 0 |  |  |  |  | 0 |  | 4.9082 |  | 2.8716 | 1 | D | 0 |  |  |  | ROZPOCET | [6 empty] | 0
| D | 1 | Zemní práce |  |  |  | 0 |  |  |  |  | 0 |  | 0 |  | 2.457 | 1 | D | 1 |  |  |  | ROZPOCET | [6 empty] | 0
1 | K | 113107131 | Odstranění podkladů nebo krytů ručně s přemístěním hmot na skládku na vzdálenost do 3 m nebo s naložením na dopravní prostředek z betonu prostého, o tl. vrstvy přes 100 do 150 mm | m2 | 7.56 |  | 0 | CS ÚRS 2023 01 |  | základní |  | 0 | 0 | 0 | 0.325 | 2.457 | 4 | K | 2 |  |  |  | ROZPOCET | 0 | 0 | 0 | 0 | 0 | 1 | 0 | 4 | 1507130490
| Online PSC |  | https://podminky.urs.cz/item/CS_URS_2023_01/113107131 | [14 empty] | Online PSC | 2
| P |  | Poznámka k položce: žulové desky tl.60mm vč. vápenocementové lepící malty | [14 empty] | P | 2
| VV |  | přístupové schodiště | [14 empty] | VV | 2 | 1 | True | 0 | ROZPOCET
| VV |  | 1,8*0,35*12 |  | 7.56 | [12 empty] | VV | 2 | 2 | True | 1 | ROZPOCET
| D | 3 | Svislé a kompletní konstrukce |  |  |  | 0 |  |  |  |  | 0 |  | 4.9082 |  | 0 | 1 | D | 1 |  |  |  | ROZPOCET | [6 empty] | 0
2 | K | 311322611 | Nadzákladové zdi z betonu železového (bez výztuže) nosné odolného proti agresivnímu prostředí tř. C 30/37 | m3 | 1.892 |  | 0 | CS ÚRS 2023 01 |  | základní |  | 0 | 2.5019 | 4.7335 | 0 | 0 | 4 | K | 2 |  |  |  | ROZPOCET | 0 | 0 | 0 | 0 | 0 | 1 | 0 | 4 | -1860463512
| Online PSC |  | https://podminky.urs.cz/item/CS_URS_2023_01/311322611 | [14 empty] | Online PSC | 2
| VV |  | zhlaví zídky u schodiště | [14 empty] | VV | 2 | 1 | True | 0 | ROZPOCET
| VV |  | 1,55*0,3*0,25 |  | 0.116 | [12 empty] | VV | 2 | 2 | True | 0 | ROZPOCET
| VV |  | šachta u jezírka - zhlaví | [14 empty] | VV | 2 | 1 | True | 0 | ROZPOCET
| VV |  | (1,0*1,0-0,6*0,6)*0,15 |  | 0.096 | [12 empty] | VV | 2 | 2 | True | 0 | ROZPOCET
| VV |  | přístupové schodiště | [14 empty] | VV | 2 | 1 | True | 0 | ROZPOCET
| VV |  | (0,25*0,07*3+0,55*0,09*3+1,4*0,14+0,45*0,2*3+0,4*0,16*3+0,4*0,05+0,68*0,08)*1,8 |  | 1.68 | [12 empty] | VV | 2 | 2 | True | 0 | ROZPOCET
| VV |  | Součet |  | 1.892 | [12 empty] | VV | 2 | 4 | True | 1 | ROZPOCET
3 | K | 311351121 | Bednění nadzákladových zdí nosných rovné oboustranné za každou stranu zřízení | m2 | 1.81 |  | 0 | CS ÚRS 2023 01 |  | základní |  | 0 | 0.00275 | 0.0049775 | 0 | 0 | 4 | K | 2 |  |  |  | ROZPOCET | 0 | 0 | 0 | 0 | 0 | 1 | 0 | 4 | -202253424
| Online PSC |  | https://podminky.urs.cz/item/CS_URS_2023_01/311351121 | [14 empty] | Online PSC | 2
| P |  | Poznámka k položce: provést v kvalitě pohledových betonů | [14 empty] | P | 2
| VV |  | zhlaví zídky u schodiště | [14 empty] | VV | 2 | 1 | True | 0 | ROZPOCET
| VV |  | 1,55*0,25*2+0,3*0,25 |  | 0.85 | [12 empty] | VV | 2 | 2 | True | 0 | ROZPOCET
| VV |  | šachta u jezírka - zhlaví | [14 empty] | VV | 2 | 1 | True | 0 | ROZPOCET
| VV |  | (4*1,0+4*0,6)*0,15 |  | 0.96 | [12 empty] | VV | 2 | 2 | True | 0 | ROZPOCET
| VV |  | Součet |  | 1.81 | [12 empty] | VV | 2 | 4 | True | 1 | ROZPOCET
4 | K | 311351122 | Bednění nadzákladových zdí nosných rovné oboustranné za každou stranu odstranění | m2 | 1.81 |  | 0 | CS ÚRS 2023 01 |  | základní |  | 0 | 0 | 0 | 0 | 0 | 4 | K | 2 |  |  |  | ROZPOCET | 0 | 0 | 0 | 0 | 0 | 1 | 0 | 4 | 824646766
| Online PSC |  | https://podminky.urs.cz/item/CS_URS_2023_01/311351122 | [14 empty] | Online PSC | 2
5 | K | 311351311 | Bednění nadzákladových zdí nosných rovné jednostranné zřízení | m2 | 3.24 |  | 0 | CS ÚRS 2023 01 |  | základní |  | 0 | 0.00346 | 0.01121 | 0 | 0 | 4 | K | 2 |  |  |  | ROZPOCET | 0 | 0 | 0 | 0 | 0 | 1 | 0 | 4 | -2105535116
| Online PSC |  | https://podminky.urs.cz/item/CS_URS_2023_01/311351311 | [14 empty] | Online PSC | 2
| P |  | Poznámka k položce: provést v kvalitě pohledových betonů | [14 empty] | P | 2
| VV |  | přístupové schodiště | [14 empty] | VV | 2 | 1 | True | 0 | ROZPOCET
| VV |  | (0,6+1,2)*1,8 |  | 3.24 | [12 empty] | VV | 2 | 2 | True | 1 | ROZPOCET
6 | K | 311351312 | Bednění nadzákladových zdí nosných rovné jednostranné odstranění | m2 | 3.24 |  | 0 | CS ÚRS 2023 01 |  | základní |  | 0 | 0 | 0 | 0 | 0 | 4 | K | 2 |  |  |  | ROZPOCET | 0 | 0 | 0 | 0 | 0 | 1 | 0 | 4 | -937996587
| Online PSC |  | https://podminky.urs.cz/item/CS_URS_2023_01/311351312 | [14 empty] | Online PSC | 2
7 | K | 311361821 | Výztuž nadzákladových zdí nosných svislých nebo odkloněných od svislice, rovných nebo oblých z betonářské oceli 10 505 (R) nebo BSt 500 | t | 0.151 |  | 0 | CS ÚRS 2023 01 |  | základní |  | 0 | 1.0492 | 0.15843 | 0 | 0 | 4 | K | 2 |  |  |  | ROZPOCET | 0 | 0 | 0 | 0 | 0 | 1 | 0 | 4 | -1806066240
| Online PSC |  | https://podminky.urs.cz/item/CS_URS_2023_01/311361821 | [14 empty] | Online PSC | 2
| VV |  | zhlaví zídky u schodiště | [14 empty] | VV | 2 | 1 | True | 0 | ROZPOCET
| VV |  | 1,55*0,3*0,25 |  | 0.116 | [12 empty] | VV | 2 | 2 | True | 0 | ROZPOCET
| VV |  | šachta u jezírka - zhlaví | [14 empty] | VV | 2 | 1 | True | 0 | ROZPOCET
| VV |  | (1,0*1,0-0,6*0,6)*0,15 |  | 0.096 | [12 empty] | VV | 2 | 2 | True | 0 | ROZPOCET
| VV |  | přístupové schodiště | [14 empty] | VV | 2 | 1 | True | 0 | ROZPOCET
| VV |  | (0,25*0,07*3+0,55*0,09*3+1,4*0,14+0,45*0,2*3+0,4*0,16*3+0,4*0,05+0,68*0,08)*1,8 |  | 1.68 | [12 empty] | VV | 2 | 2 | True | 0 | ROZPOCET
| VV |  | Mezisoučet |  | 1.892 | [12 empty] | VV | 2 | 3 | True | 0 | ROZPOCET
| VV |  | 1,892*0,08 |  | 0.151 | [12 empty] | VV | 2 | 2 | True | 1 | ROZPOCET
8 | K | 311901/R | Protiskluzná úprava betonu striáží | m2 | 9.054 |  | 0 | vlastní |  | základní |  | 0 | 0 | 0 | 0 | 0 | 4 | K | 2 |  |  |  | ROZPOCET | 0 | 0 | 0 | 0 | 0 | 1 | 0 | 4 | -1209039857
| VV |  | přístupové schodiště | [14 empty] | VV | 2 | 1 | True | 0 | ROZPOCET
| VV |  | (3*0,31+1,25+7*0,31+0,68)*1,8 |  | 9.054 | [12 empty] | VV | 2 | 2 | True | 1 | ROZPOCET
| D | 8 | Trubní vedení |  |  |  | 0 |  |  |  |  | 0 |  | 0 |  | 0.1 | 1 | D | 1 |  |  |  | ROZPOCET | [6 empty] | 0
9 | K | 899102211 | Demontáž poklopů litinových a ocelových včetně rámů, hmotnosti jednotlivě přes 50 do 100 Kg | kus | 1 |  | 0 | CS ÚRS 2023 01 |  | základní |  | 0 | 0 | 0 | 0.1 | 0.1 | 4 | K | 2 |  |  |  | ROZPOCET | 0 | 0 | 0 | 0 | 0 | 1 | 0 | 4 | 501764317
| Online PSC |  | https://podminky.urs.cz/item/CS_URS_2023_01/899102211 | [14 empty] | Online PSC | 2
| VV |  | šachta u jezírka - odbourání zhlaví | [14 empty] | VV | 2 | 1 | True | 0 | ROZPOCET
| VV |  | 1 |  | 1 | [12 empty] | VV | 2 | 2 | True | 1 | ROZPOCET
| D | 9 | Ostatní konstrukce a práce, bourání |  |  |  | 0 |  |  |  |  | 0 |  | 0 |  | 0 | 1 | D | 1 |  |  |  | ROZPOCET | [6 empty] | 0
10 | K | 98501/R | Sanace betonových konstrukcí - vnější líc opěrné zdi terasy vč. betonového zábradlí, celoplošná sanace certifikovaným sanačním systémem vč. přesunu hmot, odvozu a likvidace suti | m2 | 105.115 |  | 0 | vlastní |  | základní |  | 0 | 0 | 0 | 0 | 0 | 4 | K | 2 |  |  |  | ROZPOCET | 0 | 0 | 0 | 0 | 0 | 1 | 0 | 4 | 134712890
| P |  | Poznámka k položce: podrobný popis viz. přílohy D.1.3.1, D1.3.3 vč. antigraffity nátěru | [14 empty] | P | 2
| VV |  | (7,8+5,816+1,5+19,7+1,5+3,35)*2,65 |  | 105.115 | [12 empty] | VV | 2 | 2 | True | 1 | ROZPOCET
11 | K | 98502/R | Sanace betonových konstrukcí - vnitřní povrch šachty u jezírka, celoplošná sanace certifikovaným sanačním systémem vč. přesunu hmot, odvozu a likvidace suti | m2 | 2.64 |  | 0 | vlastní |  | základní |  | 0 | 0 | 0 | 0 | 0 | 4 | K | 2 |  |  |  | ROZPOCET | 0 | 0 | 0 | 0 | 0 | 1 | 0 | 4 | -659186897
| P |  | Poznámka k položce: podrobný popis viz. přílohy D.1.3.1, D1.3.3 | [14 empty] | P | 2
| VV |  | 4*0,95*0,6+0,6*0,6 |  | 2.64 | [12 empty] | VV | 2 | 2 | True | 1 | ROZPOCET
12 | K | 98503/R | Umělecká plastika - očištění tlakovou vodou vč. vyčištění jezírka (kašny) | kpl | 1 |  | 0 | vlastní |  | základní |  | 0 | 0 | 0 | 0 | 0 | 4 | K | 2 |  |  |  | ROZPOCET | 0 | 0 | 0 | 0 | 0 | 1 | 0 | 4 | 59353582
| P |  | Poznámka k položce: podrobný popis viz. přílohy D.1.3.1, D1.3.3 | [14 empty] | P | 2
| D | 96 | Bourání konstrukcí |  |  |  | 0 |  |  |  |  | 0 |  | 0 |  | 0.3146 | 1 | D | 1 |  |  |  | ROZPOCET | [6 empty] | 0
13 | K | 9676701/R | Demontáž stávajících zámečnických výrobků - ocelové madlo na přístupovém schodišti, vč. odvozu a likvidace | kpl | 1 |  | 0 | vlastní |  | základní |  | 0 | 0 | 0 | 0 | 0 | 4 | K | 2 |  |  |  | ROZPOCET | 0 | 0 | 0 | 0 | 0 | 1 | 0 | 4 | 2140727759
| P |  | Poznámka k položce: Rozměry jednotlivých prvků viz výkres D.1.3.2 | [14 empty] | P | 2
14 | K | 9676702/R | Demontáž stávajících zámečnických výrobků - ocelové branky na přístupovém schodišti, vč. odvozu a likvidace | kpl | 1 |  | 0 | vlastní |  | základní |  | 0 | 0 | 0 | 0 | 0 | 4 | K | 2 |  |  |  | ROZPOCET | 0 | 0 | 0 | 0 | 0 | 1 | 0 | 4 | 268348204
| P |  | Poznámka k položce: Rozměry jednotlivých prvků viz výkres D.1.3.2 | [14 empty] | P | 2
15 | K | 9601/R | Úprava terénu podél zdi + očištění paty zdi od nánosů zeminy, prachu a dalších nečistot tak, aby byla obnažena původní vodorovná drážka vč. odvozu a likvidace zeminy a suti | m | 39.666 |  | 0 | vlastní |  | základní |  | 0 | 0 | 0 | 0 | 0 | 4 | K | 2 |  |  |  | ROZPOCET | 0 | 0 | 0 | 0 | 0 | 1 | 0 | 4 | 1226478290
| P |  | Poznámka k položce: podrobný popis viz. přílohy D.1.3.1, D1.3.3 | [14 empty] | P | 2
| VV |  | 7,8+5,816+1,5+19,7+1,5+3,35 |  | 39.666 | [12 empty] | VV | 2 | 2 | True | 1 | ROZPOCET
16 | K | 962042320 | Bourání zdiva z betonu prostého nadzákladového objemu do 1 m3 | m3 | 0.143 |  | 0 | CS ÚRS 2023 01 |  | základní |  | 0 | 0 | 0 | 2.2 | 0.3146 | 4 | K | 2 |  |  |  | ROZPOCET | 0 | 0 | 0 | 0 | 0 | 1 | 0 | 4 | 1950964601
| Online PSC |  | https://podminky.urs.cz/item/CS_URS_2023_01/962042320 | [14 empty] | Online PSC | 2
| VV |  | odbourání zhlaví zídky u schodiště | [14 empty] | VV | 2 | 1 | True | 0 | ROZPOCET
| VV |  | 1,55*0,3*0,1 |  | 0.047 | [12 empty] | VV | 2 | 2 | True | 0 | ROZPOCET
| VV |  | šachta u jezírka - odbourání zhlaví | [14 empty] | VV | 2 | 1 | True | 0 | ROZPOCET
| VV |  | (1,0*1,0-0,6*0,6)*0,15 |  | 0.096 | [12 empty] | VV | 2 | 2 | True | 0 | ROZPOCET
| VV |  | Součet |  | 0.143 | [12 empty] | VV | 2 | 4 | True | 1 | ROZPOCET
| D | 997 | Přesun sutě |  |  |  | 0 |  |  |  |  | 0 |  | 0 |  | 0 | 1 | D | 1 |  |  |  | ROZPOCET | [6 empty] | 0
17 | K | 997013501 | Odvoz suti a vybouraných hmot na skládku nebo meziskládku se složením, na vzdálenost do 1 km | t | 2.872 |  | 0 | CS ÚRS 2023 01 |  | základní |  | 0 | 0 | 0 | 0 | 0 | 4 | K | 2 |  |  |  | ROZPOCET | 0 | 0 | 0 | 0 | 0 | 1 | 0 | 4 | 1653053525
| Online PSC |  | https://podminky.urs.cz/item/CS_URS_2023_01/997013501 | [14 empty] | Online PSC | 2
18 | K | 997013509 | Odvoz suti a vybouraných hmot na skládku nebo meziskládku se složením, na vzdálenost Příplatek k ceně za každý další i započatý 1 km přes 1 km | t | 40.208 |  | 0 | CS ÚRS 2023 01 |  | základní |  | 0 | 0 | 0 | 0 | 0 | 4 | K | 2 |  |  |  | ROZPOCET | 0 | 0 | 0 | 0 | 0 | 1 | 0 | 4 | -211387790
| Online PSC |  | https://podminky.urs.cz/item/CS_URS_2023_01/997013509 | [14 empty] | Online PSC | 2
| VV |  | 2,872*14 'Přepočtené koeficientem množství |  | 40.208 | [12 empty] | VV | 2 | 2 | False | 1 | ROZPOCET
19 | K | 997013601 | Poplatek za uložení stavebního odpadu na skládce (skládkovné) z prostého betonu zatříděného do Katalogu odpadů pod kódem 17 01 01 | t | 0.315 |  | 0 | CS ÚRS 2023 01 |  | základní |  | 0 | 0 | 0 | 0 | 0 | 4 | K | 2 |  |  |  | ROZPOCET | 0 | 0 | 0 | 0 | 0 | 1 | 0 | 4 | -1059384351
| Online PSC |  | https://podminky.urs.cz/item/CS_URS_2023_01/997013601 | [14 empty] | Online PSC | 2
20 | K | 997013655 | Poplatek za uložení stavebního odpadu na skládce (skládkovné) zeminy a kamení zatříděného do Katalogu odpadů pod kódem 17 05 04 | t | 2.457 |  | 0 | CS ÚRS 2023 01 |  | základní |  | 0 | 0 | 0 | 0 | 0 | 4 | K | 2 |  |  |  | ROZPOCET | 0 | 0 | 0 | 0 | 0 | 1 | 0 | 4 | -1355177251
| Online PSC |  | https://podminky.urs.cz/item/CS_URS_2023_01/997013655 | [14 empty] | Online PSC | 2
21 | K | 997901/R | Výkup kovů | t | 0.1 |  | 0 | vlastní |  | základní |  | 0 | 0 | 0 | 0 | 0 | 16 | K | 2 |  |  |  | ROZPOCET | 0 | 0 | 0 | 0 | 0 | 1 | 0 | 16 | 1369309463
| D | 998 | Přesun hmot |  |  |  | 0 |  |  |  |  | 0 |  | 0 |  | 0 | 1 | D | 1 |  |  |  | ROZPOCET | [6 empty] | 0
22 | K | 998011002 | Přesun hmot pro budovy občanské výstavby, bydlení, výrobu a služby s nosnou svislou konstrukcí zděnou z cihel, tvárnic nebo kamene vodorovná dopravní vzdálenost do 100 m pro budovy výšky přes 6 do 12 m | t | 4.908 |  | 0 | CS ÚRS 2023 01 |  | základní |  | 0 | 0 | 0 | 0 | 0 | 4 | K | 2 |  |  |  | ROZPOCET | 0 | 0 | 0 | 0 | 0 | 1 | 0 | 4 | 1390888430
| Online PSC |  | https://podminky.urs.cz/item/CS_URS_2023_01/998011002 | [14 empty] | Online PSC | 2
| D | PSV | Práce a dodávky PSV |  |  |  | 0 |  |  |  |  | 0 |  | 0.001637 |  | 0 | 2 | D | 0 |  |  |  | ROZPOCET | [6 empty] | 0
| D | 711 | Izolace proti vodě, vlhkosti a plynům |  |  |  | 0 |  |  |  |  | 0 |  | 0.001637 |  | 0 | 2 | D | 1 |  |  |  | ROZPOCET | [6 empty] | 0
23 | K | 711191001 | Provedení nátěru adhezního můstku na ploše vodorovné V | m2 | 10.159 |  | 0 | CS ÚRS 2023 01 |  | základní |  | 0 | 0 | 0 | 0 | 0 | 16 | K | 2 |  |  |  | ROZPOCET | 0 | 0 | 0 | 0 | 0 | 1 | 0 | 16 | 409666017
| Online PSC |  | https://podminky.urs.cz/item/CS_URS_2023_01/711191001 | [14 empty] | Online PSC | 2
| VV |  | zhlaví zídky u schodiště | [14 empty] | VV | 2 | 1 | True | 0 | ROZPOCET
| VV |  | 1,55*0,3 |  | 0.465 | [12 empty] | VV | 2 | 2 | True | 0 | ROZPOCET
| VV |  | šachta u jezírka - zhlaví | [14 empty] | VV | 2 | 1 | True | 0 | ROZPOCET
| VV |  | 1,0*1,0-0,6*0,6 |  | 0.64 | [12 empty] | VV | 2 | 2 | True | 0 | ROZPOCET
| VV |  | přístupové schodiště | [14 empty] | VV | 2 | 1 | True | 0 | ROZPOCET
| VV |  | (3*0,31+1,25+7*0,31+0,68)*1,8 |  | 9.054 | [12 empty] | VV | 2 | 2 | True | 0 | ROZPOCET
| VV |  | Součet |  | 10.159 | [12 empty] | VV | 2 | 4 | True | 1 | ROZPOCET
24 | M | 58585000 | adhezní můstek pro savé i nesavé podklady | kg | 1.227 |  | 0 | CS ÚRS 2023 01 |  | základní |  | 0 | 0.001 | 0.001227 | 0 | 0 | 32 | M | 2 |  |  |  | ROZPOCET | 0 | 0 | 0 | 0 | 0 | 1 | 0 | 16 | 994848625
| VV |  | 10,159*0,12075 'Přepočtené koeficientem množství |  | 1.227 | [12 empty] | VV | 2 | 2 | False | 1 | ROZPOCET
25 | K | 711191011 | Provedení nátěru adhezního můstku na ploše svislé S | m2 | 3.24 |  | 0 | CS ÚRS 2023 01 |  | základní |  | 0 | 0 | 0 | 0 | 0 | 16 | K | 2 |  |  |  | ROZPOCET | 0 | 0 | 0 | 0 | 0 | 1 | 0 | 16 | 1656576075
| Online PSC |  | https://podminky.urs.cz/item/CS_URS_2023_01/711191011 | [14 empty] | Online PSC | 2
| VV |  | přístupové schodiště | [14 empty] | VV | 2 | 1 | True | 0 | ROZPOCET
| VV |  | (0,6+1,2)*1,8 |  | 3.24 | [12 empty] | VV | 2 | 2 | True | 1 | ROZPOCET
26 | M | 58585000 | adhezní můstek pro savé i nesavé podklady | kg | 0.41 |  | 0 | CS ÚRS 2023 01 |  | základní |  | 0 | 0.001 | 0.00041 | 0 | 0 | 32 | M | 2 |  |  |  | ROZPOCET | 0 | 0 | 0 | 0 | 0 | 1 | 0 | 16 | 2027218217
| VV |  | 3,24*0,1265 'Přepočtené koeficientem množství |  | 0.41 | [12 empty] | VV | 2 | 2 | False | 1 | ROZPOCET
27 | K | 998711102 | Přesun hmot pro izolace proti vodě, vlhkosti a plynům stanovený z hmotnosti přesunovaného materiálu vodorovná dopravní vzdálenost do 50 m v objektech výšky přes 6 do 12 m | t | 0.002 |  | 0 | CS ÚRS 2023 01 |  | základní |  | 0 | 0 | 0 | 0 | 0 | 16 | K | 2 |  |  |  | ROZPOCET | 0 | 0 | 0 | 0 | 0 | 1 | 0 | 16 | 1367791543
| Online PSC |  | https://podminky.urs.cz/item/CS_URS_2023_01/998711102 | [14 empty] | Online PSC | 2
| D | 767 | Konstrukce zámečnické |  |  |  | 0 |  |  |  |  | 0 |  | 0 |  | 0 | 2 | D | 1 |  |  |  | ROZPOCET | [6 empty] | 0
28 | K | 767PC03-Z01 | 1/Z - Vstupní dvoukřídlá brána včetně sloupků - 1600/1750 - z pozinkované oceli, D+M | kus | 1 |  | 0 | vlastní |  | základní |  | 0 | 0 | 0 | 0 | 0 | 16 | K | 2 |  |  |  | ROZPOCET | 0 | 0 | 0 | 0 | 0 | 1 | 0 | 16 | -338825717
| P |  | Poznámka k položce: Podrobný popis viz. příloha D.1.3.1 Výpis zámečnických výrobků vč. přesunu hmot | [14 empty] | P | 2
29 | K | 767PC03-Z02 | 2/Z - Nástěnné madlo schodiště - z pozinkované oceli, celk.dl. cca 2,5 m, D+M | kus | 1 |  | 0 | vlastní |  | základní |  | 0 | 0 | 0 | 0 | 0 | 16 | K | 2 |  |  |  | ROZPOCET | 0 | 0 | 0 | 0 | 0 | 1 | 0 | 16 | -745048530
| P |  | Poznámka k položce: Podrobný popis viz. příloha D.1.3.1 Výpis zámečnických výrobků vč. přesunu hmot | [14 empty] | P | 2
30 | K | 767PC03-Z03 | 3/Z - Odnímatelný plný poklop s obvodovým rámem pro zabetonování - z pozinkované oceli, pro sv.otvor 0,6 x 0,6 m, D+M | kus | 1 |  | 0 | vlastní |  | základní |  | 0 | 0 | 0 | 0 | 0 | 16 | K | 2 |  |  |  | ROZPOCET | 0 | 0 | 0 | 0 | 0 | 1 | 0 | 16 | 1435652556
| P |  | Poznámka k položce: Podrobný popis viz. příloha D.1.3.1 Výpis zámečnických výrobků vč. přesunu hmot | [14 empty] | P | 2

## SO 04 - VDJ 5000 m 3 - st...
{201a3b82-dac0-4e77-a589-c09e5f48c665}
2
| KRYCÍ LIST SOUPISU PRACÍ | [7 empty] | v --- níže se nacházejí doplnkové a pomocné údaje k sestavám --- v | [8 empty] | False
Stavba:
BRNO, VDJ Palackého vrch 2 x 17 500 m³, VDJ Palackého vrch 5000 m³- rekonstrukce stavební části a technologie
Objekt:
SO 04 - VDJ 5000 m 3 - stavební úpravy
| KSO: |  | 814 22 33 |  |  | CC-CZ:
| Místo: |  | k.ú. Královo Pole, k.ú. Žabovřesky |  |  | Datum: | 13. 1. 2023
| Zadavatel: |  |  |  |  | IČ: | 44992785
|  | Statutární město Brno |  |  |  | DIČ: | CZ44992785
| Uchazeč: |  |  |  |  | IČ: | Vyplň údaj
|  | Vyplň údaj |  |  |  | DIČ: | Vyplň údaj
| Projektant: |  |  |  |  | IČ: | 46964371
|  | AQUA PROCON s.r.o. |  |  |  | DIČ: | CZ46964371
| Zpracovatel: |  |  |  |  | IČ:
DIČ:
Poznámka:
| Cena bez DPH | [5 empty] | 0
|  |  | Základ daně |  |  | Sazba daně | Výše daně
| DPH | základní | 0 |  |  | 21% | 0
|  | snížená | 0 |  |  | 15% | 0
|  | zákl. přenesená | 0 |  |  | 21% | 0
|  | sníž. přenesená | 0 |  |  | 15% | 0
|  | nulová | 0 |  |  | 0% | 0
| Cena s DPH |  |  | v | CZK |  | 0
REKAPITULACE ČLENĚNÍ SOUPISU PRACÍ
Stavba:
BRNO, VDJ Palackého vrch 2 x 17 500 m³, VDJ Palackého vrch 5000 m³- rekonstrukce stavební části a technologie
Objekt:
SO 04 - VDJ 5000 m 3 - stavební úpravy
Místo: |  |  | k.ú. Královo Pole, k.ú. Žabovřesky |  |  | Datum: | 13. 1. 2023
Zadavatel: |  |  | Statutární město Brno |  |  | Projektant: | AQUA PROCON s.r.o.
Uchazeč: |  |  | Vyplň údaj |  |  | Zpracovatel:
Kód dílu - Popis | [6 empty] | Cena celkem [CZK]
Náklady stavby celkem | [6 empty] | 0 | [11 empty] | -1
| HSV - Práce a dodávky HSV | [5 empty] | 0
| 1 - Zemní práce | [5 empty] | 0
| 2 - Zakládání | [5 empty] | 0
| 3 - Svislé a kompletní konstrukce | [5 empty] | 0
| 4 - Vodorovné konstrukce | [5 empty] | 0
| 5 - Komunikace pozemní | [5 empty] | 0
| 61 - Úprava povrchů vnitřních | [5 empty] | 0
| 62 - Úprava povrchů vnějších | [5 empty] | 0
| 63 - Podlahy a podlahové konstrukce | [5 empty] | 0
| 9 - Ostatní konstrukce a práce, bourání | [5 empty] | 0
| 96 - Bourání konstrukcí | [5 empty] | 0
| 997 - Přesun sutě | [5 empty] | 0
| 998 - Přesun hmot | [5 empty] | 0
| PSV - Práce a dodávky PSV | [5 empty] | 0
| 711 - Izolace proti vodě, vlhkosti a plynům | [5 empty] | 0
| 764 - Konstrukce klempířské | [5 empty] | 0
| 767 - Konstrukce zámečnické | [5 empty] | 0
| 781 - Dokončovací práce - obklady | [5 empty] | 0
| 783 - Dokončovací práce - nátěry | [5 empty] | 0
| 784 - Dokončovací práce - malby a tapety | [5 empty] | 0
SOUPIS PRACÍ
Stavba:
BRNO, VDJ Palackého vrch 2 x 17 500 m³, VDJ Palackého vrch 5000 m³- rekonstrukce stavební části a technologie
Objekt:
SO 04 - VDJ 5000 m 3 - stavební úpravy
Místo: |  |  | k.ú. Královo Pole, k.ú. Žabovřesky |  |  | Datum: | 13. 1. 2023
Zadavatel: |  |  | Statutární město Brno |  |  | Projektant: | AQUA PROCON s.r.o.
Uchazeč: |  |  | Vyplň údaj |  |  | Zpracovatel:
PČ | Typ | Kód | Popis | MJ | Množství | J.cena [CZK] | Cena celkem [CZK] | Cenová soustava |  | DPH | J. Nh [h] | Nh celkem [h] | J. hmotnost [t] | Hmotnost celkem [t] | J. suť [t] | Suť Celkem [t]
Náklady soupisu celkem | [6 empty] | 0 |  |  |  |  | 0 |  | 55.3593 |  | 33.3805 |  | D | -1 | [10 empty] | 0
| D | HSV | Práce a dodávky HSV |  |  |  | 0 |  |  |  |  | 0 |  | 44.7515 |  | 33.3805 | 1 | D | 0 |  |  |  | ROZPOCET | [6 empty] | 0
| D | 1 | Zemní práce |  |  |  | 0 |  |  |  |  | 0 |  | 0.00369 |  | 2.0428 | 1 | D | 1 |  |  |  | ROZPOCET | [6 empty] | 0
1 | K | 113106123 | Rozebrání dlažeb komunikací pro pěší s přemístěním hmot na skládku na vzdálenost do 3 m nebo s naložením na dopravní prostředek s ložem z kameniva nebo živice a s jakoukoliv výplní spár ručně ze zámkové dlažby | m2 | 0.531 |  | 0 | CS ÚRS 2023 01 |  | základní |  | 0 | 0 | 0 | 0.26 | 0.13806 | 4 | K | 2 |  |  |  | ROZPOCET | 0 | 0 | 0 | 0 | 0 | 1 | 0 | 4 | 213814373
| Online PSC |  | https://podminky.urs.cz/item/CS_URS_2023_01/113106123 | [14 empty] | Online PSC | 2
| VV |  | "bourací práce B13" | [14 empty] | VV | 2 | 1 | True | 0 | ROZPOCET
| VV |  | "rozebrání části chodníku ze zámk. dl. vč. schodu a obrubníků" 1,32*1,55 |  | 2.046 | [12 empty] | VV | 2 | 2 | True | 0 | ROZPOCET
| VV |  | "dlažba využita k předláždění" -1,5*1,01 |  | -1.515 | [12 empty] | VV | 2 | 2 | True | 0 | ROZPOCET
| VV |  | Součet |  | 0.531 | [12 empty] | VV | 2 | 4 | True | 1 | ROZPOCET
2 | K | 113106123/R | Rozebrání dlažeb komunikací pro pěší s přemístěním hmot na skládku na vzdálenost do 3 m nebo s naložením na dopravní prostředek s ložem z kameniva nebo živice a s jakoukoliv výplní spár ručně ze zámkové dlažby, dlažba k dalšímu využití, bez odvozu na skládku | m2 | 1.515 |  | 0 | vlastní |  | základní |  | 0 | 0 | 0 | 0.26 | 0.3939 | 4 | K | 2 |  |  |  | ROZPOCET | 0 | 0 | 0 | 0 | 0 | 1 | 0 | 4 | -983777239
| P |  | Poznámka k položce: k odvozu na mezideponii (dlažba bude znovu použita) | [14 empty] | P | 2
| VV |  | "bourací práce B13" | [14 empty] | VV | 2 | 1 | True | 0 | ROZPOCET
| VV |  | "rozebrání části chodníku ze zámk. dl. (dlažba využita k předláždění)" 1,5*1,01 |  | 1.515 | [12 empty] | VV | 2 | 2 | True | 1 | ROZPOCET
3 | K | 113202111 | Vytrhání obrub s vybouráním lože, s přemístěním hmot na skládku na vzdálenost do 3 m nebo s naložením na dopravní prostředek z krajníků nebo obrubníků stojatých | m | 7.37 |  | 0 | CS ÚRS 2023 01 |  | základní |  | 0 | 0 | 0 | 0.205 | 1.5109 | 4 | K | 2 |  |  |  | ROZPOCET | 0 | 0 | 0 | 0 | 0 | 1 | 0 | 4 | -1420236413
| Online PSC |  | https://podminky.urs.cz/item/CS_URS_2023_01/113202111 | [14 empty] | Online PSC | 2
| VV |  | "bourací práce B13" | [14 empty] | VV | 2 | 1 | True | 0 | ROZPOCET
| VV |  | "rozebrání části chodníku ze zámk. dl. vč. schodu a obrubníků" 1,32+1,55 |  | 2.87 | [12 empty] | VV | 2 | 2 | True | 0 | ROZPOCET
| VV |  | "bourací práce B14" | [14 empty] | VV | 2 | 1 | True | 0 | ROZPOCET
| VV |  | "vybourání části silničního obrubníku při severní straně" 4,5 |  | 4.5 | [12 empty] | VV | 2 | 2 | True | 0 | ROZPOCET
| VV |  | Součet |  | 7.37 | [12 empty] | VV | 2 | 4 | True | 1 | ROZPOCET
4 | K | 122211101 | Odkopávky a prokopávky ručně zapažené i nezapažené v hornině třídy těžitelnosti I skupiny 3 | m3 | 3.92 |  | 0 | CS ÚRS 2023 01 |  | základní |  | 0 | 0 | 0 | 0 | 0 | 4 | K | 2 |  |  |  | ROZPOCET | 0 | 0 | 0 | 0 | 0 | 1 | 0 | 4 | -2049577078
| Online PSC |  | https://podminky.urs.cz/item/CS_URS_2023_01/122211101 | [14 empty] | Online PSC | 2
| VV |  | "bourací práce B15" | [14 empty] | VV | 2 | 1 | True | 0 | ROZPOCET
| VV |  | "odkop zeminy pro nové okapové chodníky" 39,2*0,5*0,2 |  | 3.92 | [12 empty] | VV | 2 | 2 | True | 1 | ROZPOCET
5 | K | 131213702 | Hloubení nezapažených jam ručně s urovnáním dna do předepsaného profilu a spádu v hornině třídy těžitelnosti I skupiny 3 nesoudržných | m3 | 7.7 |  | 0 | CS ÚRS 2023 01 |  | základní |  | 0 | 0 | 0 | 0 | 0 | 4 | K | 2 |  |  |  | ROZPOCET | 0 | 0 | 0 | 0 | 0 | 1 | 0 | 4 | -1177671204
| Online PSC |  | https://podminky.urs.cz/item/CS_URS_2023_01/131213702 | [14 empty] | Online PSC | 2
| VV |  | "bourací práce B16" | [14 empty] | VV | 2 | 1 | True | 0 | ROZPOCET
| VV |  | "výkop pro nové bet. venkovní schodiště s podestou" 6,6 |  | 6.6 | [12 empty] | VV | 2 | 2 | True | 0 | ROZPOCET
| VV |  | "výkop pro nové zákl. pasy venk. ocelové podesty se schody" 1,1 |  | 1.1 | [12 empty] | VV | 2 | 2 | True | 0 | ROZPOCET
| VV |  | Součet |  | 7.7 | [12 empty] | VV | 2 | 4 | True | 1 | ROZPOCET
6 | K | 162451106 | Vodorovné přemístění výkopku nebo sypaniny po suchu na obvyklém dopravním prostředku, bez naložení výkopku, avšak se složením bez rozhrnutí z horniny třídy těžitelnosti I skupiny 1 až 3 na vzdálenost přes 1 500 do 2 000 m | m3 | 40 |  | 0 | CS ÚRS 2023 01 |  | základní |  | 0 | 0 | 0 | 0 | 0 | 4 | K | 2 |  |  |  | ROZPOCET | 0 | 0 | 0 | 0 | 0 | 1 | 0 | 4 | -1783282953
| Online PSC |  | https://podminky.urs.cz/item/CS_URS_2023_01/162451106 | [14 empty] | Online PSC | 2
| VV |  | "stavební úpravy - nový stav N17" | [14 empty] | VV | 2 | 1 | True | 0 | ROZPOCET
| VV |  | "přisypání stávajícího svahu" 20,0 |  | 20 | [12 empty] | VV | 2 | 2 | True | 0 | ROZPOCET
| VV |  | Mezisoučet |  | 20 | [12 empty] | VV | 2 | 3 | True | 0 | ROZPOCET
| VV |  | "dovoz z SO 02" | [14 empty] | VV | 2 | 1 | True | 0 | ROZPOCET
| VV |  | "přisypání stávajícího svahu" 20,0 |  | 20 | [12 empty] | VV | 2 | 2 | True | 0 | ROZPOCET
| VV |  | "bourací práce B15" -3,92 |  | -3.92 | [12 empty] | VV | 2 | 2 | True | 0 | ROZPOCET
| VV |  | "bourací práce B16" -7,7 |  | -7.7 | [12 empty] | VV | 2 | 2 | True | 0 | ROZPOCET
| VV |  | Mezisoučet |  | 8.38 | [12 empty] | VV | 2 | 3 | True | 0 | ROZPOCET
| VV |  | "meziskládka a zpět" 20,0*2 |  | 40 | [12 empty] | VV | 2 | 2 | True | 1 | ROZPOCET
7 | K | 167151101 | Nakládání, skládání a překládání neulehlého výkopku nebo sypaniny strojně nakládání, množství do 100 m3, z horniny třídy těžitelnosti I, skupiny 1 až 3 | m3 | 20 |  | 0 | CS ÚRS 2023 01 |  | základní |  | 0 | 0 | 0 | 0 | 0 | 4 | K | 2 |  |  |  | ROZPOCET | 0 | 0 | 0 | 0 | 0 | 1 | 0 | 4 | -1634773248
| Online PSC |  | https://podminky.urs.cz/item/CS_URS_2023_01/167151101 | [14 empty] | Online PSC | 2
| VV |  | "stavební úpravy - nový stav N17" | [14 empty] | VV | 2 | 1 | True | 0 | ROZPOCET
| VV |  | "naložení na mezideponii" 20,0 |  | 20 | [12 empty] | VV | 2 | 2 | True | 1 | ROZPOCET
8 | K | 171151111 | Uložení sypanin do násypů strojně s rozprostřením sypaniny ve vrstvách a s hrubým urovnáním zhutněných z hornin nesoudržných sypkých | m3 | 20 |  | 0 | CS ÚRS 2023 01 |  | základní |  | 0 | 0 | 0 | 0 | 0 | 4 | K | 2 |  |  |  | ROZPOCET | 0 | 0 | 0 | 0 | 0 | 1 | 0 | 4 | -1792900739
| Online PSC |  | https://podminky.urs.cz/item/CS_URS_2023_01/171151111 | [14 empty] | Online PSC | 2
| VV |  | "stavební úpravy - nový stav N17" | [14 empty] | VV | 2 | 1 | True | 0 | ROZPOCET
| VV |  | "přisypání stávajícího svahu" 20,0 |  | 20 | [12 empty] | VV | 2 | 2 | True | 1 | ROZPOCET
9 | K | 171251201 | Uložení sypaniny na skládky nebo meziskládky bez hutnění s upravením uložené sypaniny do předepsaného tvaru | m3 | 20 |  | 0 | CS ÚRS 2023 01 |  | základní |  | 0 | 0 | 0 | 0 | 0 | 4 | K | 2 |  |  |  | ROZPOCET | 0 | 0 | 0 | 0 | 0 | 1 | 0 | 4 | -735842657
| Online PSC |  | https://podminky.urs.cz/item/CS_URS_2023_01/171251201 | [14 empty] | Online PSC | 2
| VV |  | "stavební úpravy - nový stav N17" | [14 empty] | VV | 2 | 1 | True | 0 | ROZPOCET
| VV |  | "uložení na mezideponii" 20,0 |  | 20 | [12 empty] | VV | 2 | 2 | True | 1 | ROZPOCET
10 | K | 181411132 | Založení trávníku na půdě předem připravené plochy do 1000 m2 výsevem včetně utažení parkového na svahu přes 1:5 do 1:2 | m2 | 90 |  | 0 | CS ÚRS 2023 01 |  | základní |  | 0 | 0 | 0 | 0 | 0 | 4 | K | 2 |  |  |  | ROZPOCET | 0 | 0 | 0 | 0 | 0 | 1 | 0 | 4 | 1652227467
| Online PSC |  | https://podminky.urs.cz/item/CS_URS_2023_01/181411132 | [14 empty] | Online PSC | 2
| VV |  | "stavební úpravy - nový stav N17" | [14 empty] | VV | 2 | 1 | True | 0 | ROZPOCET
| VV |  | "přisypání stávajícího svahu - zatravnění" 90,0 |  | 90 | [12 empty] | VV | 2 | 2 | True | 1 | ROZPOCET
11 | M | 00572410 | osivo směs travní parková | kg | 3.69 |  | 0 | CS ÚRS 2023 01 |  | základní |  | 0 | 0.001 | 0.00369 | 0 | 0 | 8 | M | 2 |  |  |  | ROZPOCET | 0 | 0 | 0 | 0 | 0 | 1 | 0 | 4 | 644857065
| VV |  | 90*0,041 'Přepočtené koeficientem množství |  | 3.69 | [12 empty] | VV | 2 | 2 | False | 1 | ROZPOCET
12 | K | 182211121 | Svahování trvalých svahů do projektovaných profilů ručně s potřebným přemístěním výkopku při svahování násypů v jakékoliv hornině | m2 | 90 |  | 0 | CS ÚRS 2023 01 |  | základní |  | 0 | 0 | 0 | 0 | 0 | 4 | K | 2 |  |  |  | ROZPOCET | 0 | 0 | 0 | 0 | 0 | 1 | 0 | 4 | 720587260
| Online PSC |  | https://podminky.urs.cz/item/CS_URS_2023_01/182211121 | [14 empty] | Online PSC | 2
| VV |  | "stavební úpravy - nový stav N17" | [14 empty] | VV | 2 | 1 | True | 0 | ROZPOCET
| VV |  | "přisypání stávajícího svahu - zatravnění" 90,0 |  | 90 | [12 empty] | VV | 2 | 2 | True | 1 | ROZPOCET
13 | K | 182311123 | Rozprostření a urovnání ornice ve svahu sklonu přes 1:5 ručně při souvislé ploše, tl. vrstvy do 200 mm | m2 | 90 |  | 0 | CS ÚRS 2023 01 |  | základní |  | 0 | 0 | 0 | 0 | 0 | 4 | K | 2 |  |  |  | ROZPOCET | 0 | 0 | 0 | 0 | 0 | 1 | 0 | 4 | -386116971
| Online PSC |  | https://podminky.urs.cz/item/CS_URS_2023_01/182311123 | [14 empty] | Online PSC | 2
| VV |  | "stavební úpravy - nový stav N17" | [14 empty] | VV | 2 | 1 | True | 0 | ROZPOCET
| VV |  | "přisypání stávajícího svahu - zatravnění" 90,0 |  | 90 | [12 empty] | VV | 2 | 2 | True | 1 | ROZPOCET
| D | 2 | Zakládání |  |  |  | 0 |  |  |  |  | 0 |  | 17.4609 |  | 0 | 1 | D | 1 |  |  |  | ROZPOCET | [6 empty] | 0
14 | K | 213311142 | Polštáře zhutněné pod základy ze štěrkopísku netříděného | m3 | 4.239 |  | 0 | CS ÚRS 2023 01 |  | základní |  | 0 | 2.16 | 9.1562 | 0 | 0 | 4 | K | 2 |  |  |  | ROZPOCET | 0 | 0 | 0 | 0 | 0 | 1 | 0 | 4 | 310416902
| Online PSC |  | https://podminky.urs.cz/item/CS_URS_2023_01/213311142 | [14 empty] | Online PSC | 2
| P |  | Poznámka k položce: štěrkopísek fr. max do 63 mm | [14 empty] | P | 2
| VV |  | "stavební úpravy - nový stav N6" | [14 empty] | VV | 2 | 1 | True | 0 | ROZPOCET
| VV |  | "nové prefabrik. venkovní schody+podesta - štěrkový polštář" 4,0 |  | 4 | [12 empty] | VV | 2 | 2 | True | 0 | ROZPOCET
| VV |  | "stavební úpravy - nový stav N8" | [14 empty] | VV | 2 | 1 | True | 0 | ROZPOCET
| VV |  | "nové základové pasy pro vstupní ocelovou podestu se schody" | [14 empty] | VV | 2 | 1 | True | 0 | ROZPOCET
| VV |  | 1,33*0,3*0,2*3 |  | 0.239 | [12 empty] | VV | 2 | 2 | True | 0 | ROZPOCET
| VV |  | Součet |  | 4.239 | [12 empty] | VV | 2 | 4 | True | 1 | ROZPOCET
15 | K | 274313811 | Základy z betonu prostého pasy betonu kamenem neprokládaného tř. C 25/30 | m3 | 2.366 |  | 0 | CS ÚRS 2023 01 |  | základní |  | 0 | 2.5019 | 5.9194 | 0 | 0 | 4 | K | 2 |  |  |  | ROZPOCET | 0 | 0 | 0 | 0 | 0 | 1 | 0 | 4 | -709033868
| Online PSC |  | https://podminky.urs.cz/item/CS_URS_2023_01/274313811 | [14 empty] | Online PSC | 2
| P |  | Poznámka k položce: C 25/30 - XC2,XF3,XA1 | [14 empty] | P | 2
| VV |  | "stavební úpravy - nový stav N6" | [14 empty] | VV | 2 | 1 | True | 0 | ROZPOCET
| VV |  | "nové prefabrik. venkovní schody+podesta - základové pasy" | [14 empty] | VV | 2 | 1 | True | 0 | ROZPOCET
| VV |  | 1,42*0,5*0,7 |  | 0.497 | [12 empty] | VV | 2 | 2 | True | 0 | ROZPOCET
| VV |  | 1,42*0,5*0,8 |  | 0.568 | [12 empty] | VV | 2 | 2 | True | 0 | ROZPOCET
| VV |  | 2,18*(0,5+0,2)*0,8 |  | 1.221 | [12 empty] | VV | 2 | 2 | True | 0 | ROZPOCET
| VV |  | Mezisoučet |  | 2.286 | [12 empty] | VV | 2 | 3 | True | 0 | ROZPOCET
| VV |  | "betonáž do výkopu" 2,286*1,035 |  | 2.366 | [12 empty] | VV | 2 | 2 | True | 1 | ROZPOCET
16 | K | 274322511 | Základy z betonu železového (bez výztuže) pasy z betonu se zvýšenými nároky na prostředí tř. C 25/30 | m3 | 0.929 |  | 0 | CS ÚRS 2023 01 |  | základní |  | 0 | 2.5019 | 2.3242 | 0 | 0 | 4 | K | 2 |  |  |  | ROZPOCET | 0 | 0 | 0 | 0 | 0 | 1 | 0 | 4 | -1785811073
| Online PSC |  | https://podminky.urs.cz/item/CS_URS_2023_01/274322511 | [14 empty] | Online PSC | 2
| P |  | Poznámka k položce: C25/30-XC2, XF3, XA1 | [14 empty] | P | 2
| VV |  | "stavební úpravy - nový stav N8" | [14 empty] | VV | 2 | 1 | True | 0 | ROZPOCET
| VV |  | "nové základové pasy pro vstupní ocelovou podestu se schody" | [14 empty] | VV | 2 | 1 | True | 0 | ROZPOCET
| VV |  | 1,33*0,3*0,75*3 |  | 0.898 | [12 empty] | VV | 2 | 2 | True | 0 | ROZPOCET
| VV |  | Mezisoučet |  | 0.898 | [12 empty] | VV | 2 | 3 | True | 0 | ROZPOCET
| VV |  | "betonáž do výkopu" 0,898*1,035 |  | 0.929 | [12 empty] | VV | 2 | 2 | True | 1 | ROZPOCET
17 | K | 274351121 | Bednění základů pasů rovné zřízení | m2 | 2.54 |  | 0 | CS ÚRS 2023 01 |  | základní |  | 0 | 0.00269 | 0.0068326 | 0 | 0 | 4 | K | 2 |  |  |  | ROZPOCET | 0 | 0 | 0 | 0 | 0 | 1 | 0 | 4 | -910160110
| Online PSC |  | https://podminky.urs.cz/item/CS_URS_2023_01/274351121 | [14 empty] | Online PSC | 2
| VV |  | "stavební úpravy - nový stav N6" | [14 empty] | VV | 2 | 1 | True | 0 | ROZPOCET
| VV |  | "nové prefabrik. venkovní schody+podesta - základové pasy" | [14 empty] | VV | 2 | 1 | True | 0 | ROZPOCET
| VV |  | 1,42*0,2 |  | 0.284 | [12 empty] | VV | 2 | 2 | True | 0 | ROZPOCET
| VV |  | (2*1,42+0,5)*0,2 |  | 0.668 | [12 empty] | VV | 2 | 2 | True | 0 | ROZPOCET
| VV |  | 2*(2,18+0,5)*0,2 |  | 1.072 | [12 empty] | VV | 2 | 2 | True | 0 | ROZPOCET
| VV |  | (2,18+2*0,2)*0,2 |  | 0.516 | [12 empty] | VV | 2 | 2 | True | 0 | ROZPOCET
| VV |  | Součet |  | 2.54 | [12 empty] | VV | 2 | 4 | True | 1 | ROZPOCET
18 | K | 274351122 | Bednění základů pasů rovné odstranění | m2 | 2.54 |  | 0 | CS ÚRS 2023 01 |  | základní |  | 0 | 0 | 0 | 0 | 0 | 4 | K | 2 |  |  |  | ROZPOCET | 0 | 0 | 0 | 0 | 0 | 1 | 0 | 4 | -575764971
| Online PSC |  | https://podminky.urs.cz/item/CS_URS_2023_01/274351122 | [14 empty] | Online PSC | 2
19 | K | 274362021 | Výztuž základů pasů ze svařovaných sítí z drátů typu KARI | t | 0.051 |  | 0 | CS ÚRS 2023 01 |  | základní |  | 0 | 1.0628 | 0.054201 | 0 | 0 | 4 | K | 2 |  |  |  | ROZPOCET | 0 | 0 | 0 | 0 | 0 | 1 | 0 | 4 | -1666104136
| Online PSC |  | https://podminky.urs.cz/item/CS_URS_2023_01/274362021 | [14 empty] | Online PSC | 2
| VV |  | "stavební úpravy - nový stav N8" | [14 empty] | VV | 2 | 1 | True | 0 | ROZPOCET
| VV |  | "nové základové pasy pro vstupní ocelovou podestu se schody" | [14 empty] | VV | 2 | 1 | True | 0 | ROZPOCET
| VV |  | (1,33*0,3*2+2*(1,33+0,3)*0,75)*3 |  | 9.729 | [12 empty] | VV | 2 | 2 | True | 0 | ROZPOCET
| VV |  | "síť 6x100x100 mm, překrytí 20%" 9,729*1,2*4,4*0,001 |  | 0.051 | [12 empty] | VV | 2 | 2 | True | 1 | ROZPOCET
| D | 3 | Svislé a kompletní konstrukce |  |  |  | 0 |  |  |  |  | 0 |  | 0.89065 |  | 0 | 1 | D | 1 |  |  |  | ROZPOCET | [6 empty] | 0
20 | K | 340239212 | Zazdívka otvorů v příčkách nebo stěnách cihlami plnými pálenými plochy přes 1 m2 do 4 m2, tloušťky přes 100 mm | m2 | 2.7 |  | 0 | CS ÚRS 2023 01 |  | základní |  | 0 | 0.25365 | 0.68485 | 0 | 0 | 4 | K | 2 |  |  |  | ROZPOCET | 0 | 0 | 0 | 0 | 0 | 1 | 0 | 4 | 427702058
| Online PSC |  | https://podminky.urs.cz/item/CS_URS_2023_01/340239212 | [14 empty] | Online PSC | 2
| VV |  | "stavební úpravy - nový stav N1" | [14 empty] | VV | 2 | 1 | True | 0 | ROZPOCET
| VV |  | "dozdění otvorů sklobetonových oken v manipulační komoře" | [14 empty] | VV | 2 | 1 | True | 0 | ROZPOCET
| VV |  | 1,5*0,9*2 |  | 2.7 | [12 empty] | VV | 2 | 2 | True | 1 | ROZPOCET
21 | K | 342242223 | Příčky nebo přizdívky jednoduché z příčkovek betonových na cementovou maltu betonových, tloušťky 120 mm | m2 | 1.4 |  | 0 | CS ÚRS 2023 01 |  | základní |  | 0 | 0.147 | 0.2058 | 0 | 0 | 4 | K | 2 |  |  |  | ROZPOCET | 0 | 0 | 0 | 0 | 0 | 1 | 0 | 4 | 1848785103
| Online PSC |  | https://podminky.urs.cz/item/CS_URS_2023_01/342242223 | [14 empty] | Online PSC | 2
| VV |  | "stavební úpravy - nový stav N11" | [14 empty] | VV | 2 | 1 | True | 0 | ROZPOCET
| VV |  | "nová přizdívka z bet. pohledových cihel tl. 100mm na místě původních u vstupní stěny manipulační komory" | [14 empty] | VV | 2 | 1 | True | 0 | ROZPOCET
| VV |  | 2,0*0,7 |  | 1.4 | [12 empty] | VV | 2 | 2 | True | 1 | ROZPOCET
| D | 4 | Vodorovné konstrukce |  |  |  | 0 |  |  |  |  | 0 |  | 0.4204 |  | 0 | 1 | D | 1 |  |  |  | ROZPOCET | [6 empty] | 0
22 | K | 434313115/R | Nové prefabrikované venkovní schody a prefabrikovaná podesta, prefabrikovaný beton celkem 5,202 m3, D+M | kpl | 1 |  | 0 | vlastní |  | základní |  | 0 | 0.4204 | 0.4204 | 0 | 0 | 4 | K | 2 |  |  |  | ROZPOCET | 0 | 0 | 0 | 0 | 0 | 1 | 0 | 4 | 338047525
| VV |  | "stavební úpravy - nový stav N6" | [14 empty] | VV | 2 | 1 | True | 0 | ROZPOCET
| VV |  | "nové prefabrik. venkovní schody+podesta" 1 |  | 1 | [12 empty] | VV | 2 | 2 | True | 1 | ROZPOCET
| D | 5 | Komunikace pozemní |  |  |  | 0 |  |  |  |  | 0 |  | 0.13383 |  | 0 | 1 | D | 1 |  |  |  | ROZPOCET | [6 empty] | 0
23 | K | 564851011 | Podklad ze štěrkodrti ŠD s rozprostřením a zhutněním plochy jednotlivě do 100 m2, po zhutnění tl. 150 mm | m2 | 1.5 |  | 0 | CS ÚRS 2023 01 |  | základní |  | 0 | 0 | 0 | 0 | 0 | 4 | K | 2 |  |  |  | ROZPOCET | 0 | 0 | 0 | 0 | 0 | 1 | 0 | 4 | 1530282441
| Online PSC |  | https://podminky.urs.cz/item/CS_URS_2023_01/564851011 | [14 empty] | Online PSC | 2
24 | K | 596211253 | Kladení dlažby z betonových zámkových dlaždic komunikací pro pěší strojně s ložem z kameniva těženého nebo drceného tl. do 40 mm, s vyplněním spár s dvojitým hutněním, vibrováním a se smetením přebytečného materiálu na krajnici tl. 60 mm do 300 m2 | m2 | 1.5 |  | 0 | CS ÚRS 2023 01 |  | základní |  | 0 | 0.08922 | 0.13383 | 0 | 0 | 4 | K | 2 |  |  |  | ROZPOCET | 0 | 0 | 0 | 0 | 0 | 1 | 0 | 4 | -733198247
| Online PSC |  | https://podminky.urs.cz/item/CS_URS_2023_01/596211253 | [14 empty] | Online PSC | 2
| P |  | Poznámka k položce: použití pův. zámk. dl. | [14 empty] | P | 2
| VV |  | "stavební úpravy - nový stav N7" | [14 empty] | VV | 2 | 1 | True | 0 | ROZPOCET
| VV |  | "předláždění chodníku ze zámk. dl." 1,5 |  | 1.5 | [12 empty] | VV | 2 | 2 | True | 1 | ROZPOCET
| D | 61 | Úprava povrchů vnitřních |  |  |  | 0 |  |  |  |  | 0 |  | 0.40895 |  | 0 | 1 | D | 1 |  |  |  | ROZPOCET | [6 empty] | 0
25 | K | 612131101 | Podkladní a spojovací vrstva vnitřních omítaných ploch cementový postřik nanášený ručně celoplošně stěn | m2 | 2.7 |  | 0 | CS ÚRS 2023 01 |  | základní |  | 0 | 0.00735 | 0.019845 | 0 | 0 | 4 | K | 2 |  |  |  | ROZPOCET | 0 | 0 | 0 | 0 | 0 | 1 | 0 | 4 | -1921791538
| Online PSC |  | https://podminky.urs.cz/item/CS_URS_2023_01/612131101 | [14 empty] | Online PSC | 2
| P |  | Poznámka k položce: vč. zaříznutí stávající omítky | [14 empty] | P | 2
| VV |  | "stavební úpravy - nový stav N1" | [14 empty] | VV | 2 | 1 | True | 0 | ROZPOCET
| VV |  | "dozdění otvorů sklobetonových oken v manipulační komoře" | [14 empty] | VV | 2 | 1 | True | 0 | ROZPOCET
| VV |  | 1,5*0,9*2 |  | 2.7 | [12 empty] | VV | 2 | 2 | True | 1 | ROZPOCET
26 | K | 612131121 | Podkladní a spojovací vrstva vnitřních omítaných ploch penetrace disperzní nanášená ručně stěn | m2 | 2.7 |  | 0 | CS ÚRS 2023 01 |  | základní |  | 0 | 0.00026 | 0.000702 | 0 | 0 | 4 | K | 2 |  |  |  | ROZPOCET | 0 | 0 | 0 | 0 | 0 | 1 | 0 | 4 | 293737296
| Online PSC |  | https://podminky.urs.cz/item/CS_URS_2023_01/612131121 | [14 empty] | Online PSC | 2
| VV |  | "stavební úpravy - nový stav N1" | [14 empty] | VV | 2 | 1 | True | 0 | ROZPOCET
| VV |  | "dozdění otvorů sklobetonových oken v manipulační komoře" | [14 empty] | VV | 2 | 1 | True | 0 | ROZPOCET
| VV |  | 1,5*0,9*2 |  | 2.7 | [12 empty] | VV | 2 | 2 | True | 1 | ROZPOCET
27 | K | 612335225 | Cementová omítka jednotlivých malých ploch štuková na stěnách, plochy jednotlivě přes 1 do 4 m2 | kus | 2 |  | 0 | CS ÚRS 2023 01 |  | základní |  | 0 | 0.1942 | 0.3884 | 0 | 0 | 4 | K | 2 |  |  |  | ROZPOCET | 0 | 0 | 0 | 0 | 0 | 1 | 0 | 4 | 1902593221
| Online PSC |  | https://podminky.urs.cz/item/CS_URS_2023_01/612335225 | [14 empty] | Online PSC | 2
| P |  | Poznámka k položce: - jádrová omítka zrnitost 2 mm - štuková omítka na vápenocementové bázi (zrnitost 0,5 mm) | [14 empty] | P | 2
| VV |  | "stavební úpravy - nový stav N1" | [14 empty] | VV | 2 | 1 | True | 0 | ROZPOCET
| VV |  | "dozdění otvorů sklobetonových oken v manipulační komoře - vnitřní úprava" 2 |  | 2 | [12 empty] | VV | 2 | 2 | True | 1 | ROZPOCET
| D | 62 | Úprava povrchů vnějších |  |  |  | 0 |  |  |  |  | 0 |  | 3.0795 |  | 0 | 1 | D | 1 |  |  |  | ROZPOCET | [6 empty] | 0
28 | K | 622131101 | Podkladní a spojovací vrstva vnějších omítaných ploch cementový postřik nanášený ručně celoplošně stěn | m2 | 106.7 |  | 0 | CS ÚRS 2023 01 |  | základní |  | 0 | 0.00735 | 0.78424 | 0 | 0 | 4 | K | 2 |  |  |  | ROZPOCET | 0 | 0 | 0 | 0 | 0 | 1 | 0 | 4 | 1080899504
| Online PSC |  | https://podminky.urs.cz/item/CS_URS_2023_01/622131101 | [14 empty] | Online PSC | 2
| VV |  | "stavební úpravy - nový stav N1" | [14 empty] | VV | 2 | 1 | True | 0 | ROZPOCET
| VV |  | "dozdění otvorů sklobetonových oken v manipulační komoře" | [14 empty] | VV | 2 | 1 | True | 0 | ROZPOCET
| VV |  | 1,5*0,9*2 |  | 2.7 | [12 empty] | VV | 2 | 2 | True | 0 | ROZPOCET
| VV |  | Mezisoučet |  | 2.7 | [12 empty] | VV | 2 | 3 | True | 0 | ROZPOCET
| VV |  | "stavební úpravy - nový stav N12" | [14 empty] | VV | 2 | 1 | True | 0 | ROZPOCET
| VV |  | "nový kabřincový obklad - soklová část do výšky min. 40cm - skladba SV/1" 21,0 |  | 21 | [12 empty] | VV | 2 | 2 | True | 0 | ROZPOCET
| VV |  | "nový kabřincový obklad - stěny- skladba SV/2" 64,0-21,0 |  | 43 | [12 empty] | VV | 2 | 2 | True | 0 | ROZPOCET
| VV |  | "stěna s novou omítkou bez obkladu - skladba SV/3" 40,0 |  | 40 | [12 empty] | VV | 2 | 2 | True | 0 | ROZPOCET
| VV |  | Mezisoučet |  | 104 | [12 empty] | VV | 2 | 3 | True | 0 | ROZPOCET
| VV |  | Součet |  | 106.7 | [12 empty] | VV | 2 | 4 | True | 1 | ROZPOCET
29 | K | 622131121 | Podkladní a spojovací vrstva vnějších omítaných ploch penetrace nanášená ručně stěn | m2 | 2.7 |  | 0 | CS ÚRS 2023 01 |  | základní |  | 0 | 0.00026 | 0.000702 | 0 | 0 | 4 | K | 2 |  |  |  | ROZPOCET | 0 | 0 | 0 | 0 | 0 | 1 | 0 | 4 | -832157190
| Online PSC |  | https://podminky.urs.cz/item/CS_URS_2023_01/622131121 | [14 empty] | Online PSC | 2
| VV |  | "stavební úpravy - nový stav N1" | [14 empty] | VV | 2 | 1 | True | 0 | ROZPOCET
| VV |  | "dozdění otvorů sklobetonových oken v manipulační komoře" | [14 empty] | VV | 2 | 1 | True | 0 | ROZPOCET
| VV |  | 1,5*0,9*2 |  | 2.7 | [12 empty] | VV | 2 | 2 | True | 1 | ROZPOCET
30 | K | 622142001 | Potažení vnějších ploch pletivem v ploše nebo pruzích, na plném podkladu sklovláknitým vtlačením do tmelu stěn | m2 | 106.7 |  | 0 | CS ÚRS 2023 01 |  | základní |  | 0 | 0.00438 | 0.46735 | 0 | 0 | 4 | K | 2 |  |  |  | ROZPOCET | 0 | 0 | 0 | 0 | 0 | 1 | 0 | 4 | 789531482
| Online PSC |  | https://podminky.urs.cz/item/CS_URS_2023_01/622142001 | [14 empty] | Online PSC | 2
| VV |  | "stavební úpravy - nový stav N1" | [14 empty] | VV | 2 | 1 | True | 0 | ROZPOCET
| VV |  | "dozdění otvorů sklobetonových oken v manipulační komoře" | [14 empty] | VV | 2 | 1 | True | 0 | ROZPOCET
| VV |  | 1,5*0,9*2 |  | 2.7 | [12 empty] | VV | 2 | 2 | True | 0 | ROZPOCET
| VV |  | Mezisoučet |  | 2.7 | [12 empty] | VV | 2 | 3 | True | 0 | ROZPOCET
| VV |  | "stavební úpravy - nový stav N12" | [14 empty] | VV | 2 | 1 | True | 0 | ROZPOCET
| VV |  | "nový kabřincový obklad - soklová část do výšky min. 40cm - skladba SV/1" 21,0 |  | 21 | [12 empty] | VV | 2 | 2 | True | 0 | ROZPOCET
| VV |  | "nový kabřincový obklad - stěny- skladba SV/2" 64,0-21,0 |  | 43 | [12 empty] | VV | 2 | 2 | True | 0 | ROZPOCET
| VV |  | "stěna s novou omítkou bez obkladu - skladba SV/3" 40,0 |  | 40 | [12 empty] | VV | 2 | 2 | True | 0 | ROZPOCET
| VV |  | Mezisoučet |  | 104 | [12 empty] | VV | 2 | 3 | True | 0 | ROZPOCET
| VV |  | Součet |  | 106.7 | [12 empty] | VV | 2 | 4 | True | 1 | ROZPOCET
31 | K | 622211011 | Montáž kontaktního zateplení lepením a mechanickým kotvením z polystyrenových desek na vnější stěny, na podklad betonový nebo z lehčeného betonu, z tvárnic keramických nebo vápenopískových, tloušťky desek přes 40 do 80 mm | m2 | 2.7 |  | 0 | CS ÚRS 2023 01 |  | základní |  | 0 | 0.00835 | 0.022545 | 0 | 0 | 4 | K | 2 |  |  |  | ROZPOCET | 0 | 0 | 0 | 0 | 0 | 1 | 0 | 4 | 956393469
| Online PSC |  | https://podminky.urs.cz/item/CS_URS_2023_01/622211011 | [14 empty] | Online PSC | 2
| P |  | Poznámka k položce: - kontaktní zateplovací systém s tepelným izolantem z EPS tl. 50 mm ve stejné úpravě jako stávající | [14 empty] | P | 2
| VV |  | "stavební úpravy - nový stav N1" | [14 empty] | VV | 2 | 1 | True | 0 | ROZPOCET
| VV |  | "dozdění otvorů sklobetonových oken v manipulační komoře" | [14 empty] | VV | 2 | 1 | True | 0 | ROZPOCET
| VV |  | 1,5*0,9*2 |  | 2.7 | [12 empty] | VV | 2 | 2 | True | 1 | ROZPOCET
32 | M | 28375933/R | deska EPS tl. 50mm | m2 | 2.835 |  | 0 | vlastní |  | základní |  | 0 | 0.00085 | 0.0024097 | 0 | 0 | 8 | M | 2 |  |  |  | ROZPOCET | 0 | 0 | 0 | 0 | 0 | 1 | 0 | 4 | 876926330
| VV |  | 2,7*1,05 'Přepočtené koeficientem množství |  | 2.835 | [12 empty] | VV | 2 | 2 | False | 1 | ROZPOCET
33 | K | 622322101 | Omítka vápenocementová lehčená vnějších ploch nanášená ručně jednovrstvá, tloušťky do 15 mm hrubá nezatřená stěn | m2 | 106.7 |  | 0 | CS ÚRS 2023 01 |  | základní |  | 0 | 0.01575 | 1.6805 | 0 | 0 | 4 | K | 2 |  |  |  | ROZPOCET | 0 | 0 | 0 | 0 | 0 | 1 | 0 | 4 | -200236094
| Online PSC |  | https://podminky.urs.cz/item/CS_URS_2023_01/622322101 | [14 empty] | Online PSC | 2
| VV |  | "stavební úpravy - nový stav N1" | [14 empty] | VV | 2 | 1 | True | 0 | ROZPOCET
| VV |  | "dozdění otvorů sklobetonových oken v manipulační komoře" | [14 empty] | VV | 2 | 1 | True | 0 | ROZPOCET
| VV |  | 1,5*0,9*2 |  | 2.7 | [12 empty] | VV | 2 | 2 | True | 0 | ROZPOCET
| VV |  | Mezisoučet |  | 2.7 | [12 empty] | VV | 2 | 3 | True | 0 | ROZPOCET
| VV |  | "stavební úpravy - nový stav N12" | [14 empty] | VV | 2 | 1 | True | 0 | ROZPOCET
| VV |  | "nový kabřincový obklad - soklová část do výšky min. 40cm - skladba SV/1" 21,0 |  | 21 | [12 empty] | VV | 2 | 2 | True | 0 | ROZPOCET
| VV |  | "nový kabřincový obklad - stěny- skladba SV/2" 64,0-21,0 |  | 43 | [12 empty] | VV | 2 | 2 | True | 0 | ROZPOCET
| VV |  | "stěna s novou omítkou bez obkladu - skladba SV/3" 40,0 |  | 40 | [12 empty] | VV | 2 | 2 | True | 0 | ROZPOCET
| VV |  | Mezisoučet |  | 104 | [12 empty] | VV | 2 | 3 | True | 0 | ROZPOCET
| VV |  | Součet |  | 106.7 | [12 empty] | VV | 2 | 4 | True | 1 | ROZPOCET
34 | K | 622531012 | Omítka tenkovrstvá silikonová vnějších ploch probarvená bez penetrace zatíraná (škrábaná), zrnitost 1,5 mm stěn | m2 | 42.7 |  | 0 | CS ÚRS 2023 01 |  | základní |  | 0 | 0.00285 | 0.1217 | 0 | 0 | 4 | K | 2 |  |  |  | ROZPOCET | 0 | 0 | 0 | 0 | 0 | 1 | 0 | 4 | -373990474
| Online PSC |  | https://podminky.urs.cz/item/CS_URS_2023_01/622531012 | [14 empty] | Online PSC | 2
| VV |  | "stavební úpravy - nový stav N1" | [14 empty] | VV | 2 | 1 | True | 0 | ROZPOCET
| VV |  | "dozdění otvorů sklobetonových oken v manipulační komoře" | [14 empty] | VV | 2 | 1 | True | 0 | ROZPOCET
| VV |  | 1,5*0,9*2 |  | 2.7 | [12 empty] | VV | 2 | 2 | True | 0 | ROZPOCET
| VV |  | Mezisoučet |  | 2.7 | [12 empty] | VV | 2 | 3 | True | 0 | ROZPOCET
| VV |  | "stavební úpravy - nový stav N12" | [14 empty] | VV | 2 | 1 | True | 0 | ROZPOCET
| VV |  | "stěna s novou omítkou bez obkladu - skladba SV/3" 40,0 |  | 40 | [12 empty] | VV | 2 | 2 | True | 0 | ROZPOCET
| VV |  | Mezisoučet |  | 40 | [12 empty] | VV | 2 | 3 | True | 0 | ROZPOCET
| VV |  | Součet |  | 42.7 | [12 empty] | VV | 2 | 4 | True | 1 | ROZPOCET
| D | 63 | Podlahy a podlahové konstrukce |  |  |  | 0 |  |  |  |  | 0 |  | 9.3557 |  | 0 | 1 | D | 1 |  |  |  | ROZPOCET | [6 empty] | 0
35 | K | 635111115 | Násyp ze štěrkopísku, písku nebo kameniva pod podlahy s udusáním a urovnáním povrchu ze štěrkopísku | m3 | 2.002 |  | 0 | CS ÚRS 2023 01 |  | základní |  | 0 | 1.837 | 3.6777 | 0 | 0 | 4 | K | 2 |  |  |  | ROZPOCET | 0 | 0 | 0 | 0 | 0 | 1 | 0 | 4 | 1979449272
| Online PSC |  | https://podminky.urs.cz/item/CS_URS_2023_01/635111115 | [14 empty] | Online PSC | 2
| VV |  | "stavební úpravy - nový stav N9" | [14 empty] | VV | 2 | 1 | True | 0 | ROZPOCET
| VV |  | "nový okapový chodník z bet. dlaždic 500/500/50 mm" 20,02*0,1 |  | 2.002 | [12 empty] | VV | 2 | 2 | True | 1 | ROZPOCET
36 | K | 637211122 | Okapový chodník z dlaždic betonových do písku se zalitím spár cementovou maltou, tl. dlaždic 60 mm | m2 | 20.02 |  | 0 | CS ÚRS 2023 01 |  | základní |  | 0 | 0.28362 | 5.6781 | 0 | 0 | 4 | K | 2 |  |  |  | ROZPOCET | 0 | 0 | 0 | 0 | 0 | 1 | 0 | 4 | -2024573692
| Online PSC |  | https://podminky.urs.cz/item/CS_URS_2023_01/637211122 | [14 empty] | Online PSC | 2
| P |  | Poznámka k položce: vč. bet. dlaždic 500/500/50 mm | [14 empty] | P | 2
| VV |  | "stavební úpravy - nový stav N9" | [14 empty] | VV | 2 | 1 | True | 0 | ROZPOCET
| VV |  | "nový okapový chodník z bet. dlaždic 500/500/50 mm" 20,02 |  | 20.02 | [12 empty] | VV | 2 | 2 | True | 1 | ROZPOCET
| D | 9 | Ostatní konstrukce a práce, bourání |  |  |  | 0 |  |  |  |  | 0 |  | 4.8815 |  | 0 | 1 | D | 1 |  |  |  | ROZPOCET | [6 empty] | 0
37 | K | 916231213 | Osazení chodníkového obrubníku betonového se zřízením lože, s vyplněním a zatřením spár cementovou maltou stojatého s boční opěrou z betonu prostého, do lože z betonu prostého | m | 1.115 |  | 0 | CS ÚRS 2023 01 |  | základní |  | 0 | 0.1295 | 0.14439 | 0 | 0 | 4 | K | 2 |  |  |  | ROZPOCET | 0 | 0 | 0 | 0 | 0 | 1 | 0 | 4 | 1807174432
| Online PSC |  | https://podminky.urs.cz/item/CS_URS_2023_01/916231213 | [14 empty] | Online PSC | 2
| VV |  | "stavební úpravy - nový stav N7" | [14 empty] | VV | 2 | 1 | True | 0 | ROZPOCET
| VV |  | "předláždění chodníku před vstupem na nové schodiště - chod. obrubník" 1,115 |  | 1.115 | [12 empty] | VV | 2 | 2 | True | 1 | ROZPOCET
38 | M | 59217017 | obrubník betonový chodníkový 1000x100x250mm | m | 1.137 |  | 0 | CS ÚRS 2023 01 |  | základní |  | 0 | 0.05612 | 0.063808 | 0 | 0 | 8 | M | 2 |  |  |  | ROZPOCET | 0 | 0 | 0 | 0 | 0 | 1 | 0 | 4 | 905142544
| VV |  | 1,115*1,02 'Přepočtené koeficientem množství |  | 1.137 | [12 empty] | VV | 2 | 2 | False | 1 | ROZPOCET
39 | K | 935111211 | Osazení betonového příkopového žlabu s vyplněním a zatřením spár cementovou maltou s ložem tl. 100 mm z kameniva těženého nebo štěrkopísku z betonových příkopových tvárnic šířky přes 500 do 800 mm | m | 16.5 |  | 0 | CS ÚRS 2023 01 |  | základní |  | 0 | 0.14761 | 2.4356 | 0 | 0 | 4 | K | 2 |  |  |  | ROZPOCET | 0 | 0 | 0 | 0 | 0 | 1 | 0 | 4 | 1269770310
| Online PSC |  | https://podminky.urs.cz/item/CS_URS_2023_01/935111211 | [14 empty] | Online PSC | 2
| VV |  | "stavební úpravy - nový stav N10" | [14 empty] | VV | 2 | 1 | True | 0 | ROZPOCET
| VV |  | "nové bet. prefa žlabovky 500x600 mm" 0,5*33 |  | 16.5 | [12 empty] | VV | 2 | 2 | True | 1 | ROZPOCET
40 | M | 59227029/R | žlabovka příkopová betonová 500x600mm | m | 16.665 |  | 0 |  |  | základní |  | 0 | 0.134 | 2.2331 | 0 | 0 | 8 | M | 2 |  |  |  | ROZPOCET | 0 | 0 | 0 | 0 | 0 | 1 | 0 | 4 | -1036674570
| VV |  | 16,5*1,01 'Přepočtené koeficientem množství |  | 16.665 | [12 empty] | VV | 2 | 2 | False | 1 | ROZPOCET
41 | K | 952903112 | Vyčištění objektů čistíren odpadních vod, nádrží, žlabů nebo kanálů světlé výšky prostoru do 3,5 m | m2 | 231.092 |  | 0 | CS ÚRS 2023 01 |  | základní |  | 0 | 1e-05 | 0.0023109 | 0 | 0 | 4 | K | 2 |  |  |  | ROZPOCET | 0 | 0 | 0 | 0 | 0 | 1 | 0 | 4 | -1932485402
| Online PSC |  | https://podminky.urs.cz/item/CS_URS_2023_01/952903112 | [14 empty] | Online PSC | 2
| VV |  | 15,77*12,6+7,9*4,1 |  | 231.092 | [12 empty] | VV | 2 | 2 | True | 1 | ROZPOCET
42 | K | 952903119 | Vyčištění objektů čistíren odpadních vod, nádrží, žlabů nebo kanálů Příplatek k ceně za vyčištění prostorů v přes 3,5 m | m2 | 198.702 |  | 0 | CS ÚRS 2023 01 |  | základní |  | 0 | 0 | 0 | 0 | 0 | 4 | K | 2 |  |  |  | ROZPOCET | 0 | 0 | 0 | 0 | 0 | 1 | 0 | 4 | 1400259795
| Online PSC |  | https://podminky.urs.cz/item/CS_URS_2023_01/952903119 | [14 empty] | Online PSC | 2
| VV |  | 15,77*12,6 |  | 198.702 | [12 empty] | VV | 2 | 2 | True | 1 | ROZPOCET
43 | K | 953312122 | Vložky svislé do dilatačních spár z polystyrenových desek extrudovaných včetně dodání a osazení, v jakémkoliv zdivu přes 10 do 20 mm | m2 | 3.729 |  | 0 | CS ÚRS 2023 01 |  | základní |  | 0 | 0.00063 | 0.0023493 | 0 | 0 | 4 | K | 2 |  |  |  | ROZPOCET | 0 | 0 | 0 | 0 | 0 | 1 | 0 | 4 | -569681080
| Online PSC |  | https://podminky.urs.cz/item/CS_URS_2023_01/953312122 | [14 empty] | Online PSC | 2
| VV |  | "stavební úpravy - nový stav N6" | [14 empty] | VV | 2 | 1 | True | 0 | ROZPOCET
| VV |  | "nové prefabrik. venkovní schody+podesta - základové pasy" | [14 empty] | VV | 2 | 1 | True | 0 | ROZPOCET
| VV |  | "návaznost na stáv. objekty - dilatace polystyrénem XPS tl. 20 mm" | [14 empty] | VV | 2 | 1 | True | 0 | ROZPOCET
| VV |  | 0,5*0,7 |  | 0.35 | [12 empty] | VV | 2 | 2 | True | 0 | ROZPOCET
| VV |  | 0,5*0,8*2 |  | 0.8 | [12 empty] | VV | 2 | 2 | True | 0 | ROZPOCET
| VV |  | (2,18+0,2)*0,8 |  | 1.904 | [12 empty] | VV | 2 | 2 | True | 0 | ROZPOCET
| VV |  | Mezisoučet |  | 3.054 | [12 empty] | VV | 2 | 3 | True | 0 | ROZPOCET
| VV |  | "stavební úpravy - nový stav N8" | [14 empty] | VV | 2 | 1 | True | 0 | ROZPOCET
| VV |  | "nové základové pasy pro vstupní ocelovou podestu se schody" | [14 empty] | VV | 2 | 1 | True | 0 | ROZPOCET
| VV |  | "návaznost na stáv. objekty - dilatace polystyrénem XPS tl. 20 mm" | [14 empty] | VV | 2 | 1 | True | 0 | ROZPOCET
| VV |  | 0,3*0,75*3 |  | 0.675 | [12 empty] | VV | 2 | 2 | True | 0 | ROZPOCET
| VV |  | Mezisoučet |  | 0.675 | [12 empty] | VV | 2 | 3 | True | 0 | ROZPOCET
| VV |  | Součet |  | 3.729 | [12 empty] | VV | 2 | 4 | True | 1 | ROZPOCET
44 | K | 979054451 | Očištění vybouraných prvků komunikací od spojovacího materiálu s odklizením a uložením očištěných hmot a spojovacího materiálu na skládku na vzdálenost do 10 m zámkových dlaždic s vyplněním spár kamenivem | m2 | 1.515 |  | 0 | CS ÚRS 2023 01 |  | základní |  | 0 | 0 | 0 | 0 | 0 | 4 | K | 2 |  |  |  | ROZPOCET | 0 | 0 | 0 | 0 | 0 | 1 | 0 | 4 | 28206582
| Online PSC |  | https://podminky.urs.cz/item/CS_URS_2023_01/979054451 | [14 empty] | Online PSC | 2
| VV |  | "stavební úpravy - nový stav N7" | [14 empty] | VV | 2 | 1 | True | 0 | ROZPOCET
| VV |  | "předláždění chodníku ze zámk. dl." 1,5*1,01 |  | 1.515 | [12 empty] | VV | 2 | 2 | True | 1 | ROZPOCET
45 | K | 99401/R | Repase stávajících tlakových dveří - odstranění stávajících nátěrů, příprava podkladu, nový nátěrový polyuretanový systém vhodný pro styk s pitnou vodou | kpl | 1 |  | 0 | vlastní |  | základní |  | 0 | 0 | 0 | 0 | 0 | 4 | K | 2 |  |  |  | ROZPOCET | 0 | 0 | 0 | 0 | 0 | 1 | 0 | 4 | 551047091
| P |  | Poznámka k položce: - příprava podkladu dle technického listu výrobce nového nátěrového systému - aplikace nového nátěrového systému dle technického listu výrobce - skladba dle doporučení výrobce | [14 empty] | P | 2
| VV |  | "stavební úpravy - nový stav N15" | [14 empty] | VV | 2 | 1 | True | 0 | ROZPOCET
| VV |  | "repase stávajících tlakových dveří" 1 |  | 1 | [12 empty] | VV | 2 | 2 | True | 1 | ROZPOCET
46 | K | 99402/R | Stříška nad vstupem do manipulační komory - nová střešní deska z polykarbonátu cca 1,8 x 1,2 m (včetně oplechování u obvodové stěny a okapní lišty), repase stávající ocelové konstrukce - odstranění stávajících nátěrů, příprava podkladu, nový nátěrový systém | kpl | 1 |  | 0 | vlastní |  | základní |  | 0 | 0 | 0 | 0 | 0 | 4 | K | 2 |  |  |  | ROZPOCET | 0 | 0 | 0 | 0 | 0 | 1 | 0 | 4 | 241365620
| P |  | Poznámka k položce: - příprava podkladu dle technického listu výrobce nového nátěrového systému - aplikace nového nátěrového systému dle technického listu výrobce | [14 empty] | P | 2
| VV |  | "stavební úpravy - nový stav N16" | [14 empty] | VV | 2 | 1 | True | 0 | ROZPOCET
| VV |  | "stříška nad vstupem do manipulační komory" 1 |  | 1 | [12 empty] | VV | 2 | 2 | True | 1 | ROZPOCET
| D | 96 | Bourání konstrukcí |  |  |  | 0 |  |  |  |  | 0 |  | 8.1163 |  | 31.3377 | 1 | D | 1 |  |  |  | ROZPOCET | [6 empty] | 0
47 | K | 764002851 | Demontáž klempířských konstrukcí oplechování parapetů do suti | m | 3 |  | 0 | CS ÚRS 2023 01 |  | základní |  | 0 | 0 | 0 | 0.00167 | 0.00501 | 16 | K | 2 |  |  |  | ROZPOCET | 0 | 0 | 0 | 0 | 0 | 1 | 0 | 16 | 1626999328
| Online PSC |  | https://podminky.urs.cz/item/CS_URS_2023_01/764002851 | [14 empty] | Online PSC | 2
| VV |  | "bourací práce B1" | [14 empty] | VV | 2 | 1 | True | 0 | ROZPOCET
| VV |  | "demontáž výplní ze skleněných tvárnic vč. odstranění parapetů" | [14 empty] | VV | 2 | 1 | True | 0 | ROZPOCET
| VV |  | 1,5*2 |  | 3 | [12 empty] | VV | 2 | 2 | True | 1 | ROZPOCET
48 | K | 767161811 | Demontáž zábradlí do suti rovného rozebíratelný spoj hmotnosti 1 m zábradlí do 20 kg | m | 3 |  | 0 | CS ÚRS 2023 01 |  | základní |  | 0 | 0 | 0 | 0.016 | 0.048 | 16 | K | 2 |  |  |  | ROZPOCET | 0 | 0 | 0 | 0 | 0 | 1 | 0 | 16 | -1169231390
| Online PSC |  | https://podminky.urs.cz/item/CS_URS_2023_01/767161811 | [14 empty] | Online PSC | 2
| VV |  | "bourací práce B4" | [14 empty] | VV | 2 | 1 | True | 0 | ROZPOCET
| VV |  | "demontáž ocelového zábradlí - integrov. branka" 3,0 |  | 3 | [12 empty] | VV | 2 | 2 | True | 1 | ROZPOCET
49 | K | 767161813 | Demontáž zábradlí do suti rovného nerozebíratelný spoj hmotnosti 1 m zábradlí do 20 kg | m | 14 |  | 0 | CS ÚRS 2023 01 |  | základní |  | 0 | 0 | 0 | 0.016 | 0.224 | 16 | K | 2 |  |  |  | ROZPOCET | 0 | 0 | 0 | 0 | 0 | 1 | 0 | 16 | -55843315
| Online PSC |  | https://podminky.urs.cz/item/CS_URS_2023_01/767161813 | [14 empty] | Online PSC | 2
| VV |  | "bourací práce B4" | [14 empty] | VV | 2 | 1 | True | 0 | ROZPOCET
| VV |  | "demontáž ocelového zábradlí - rampa" 14,0 |  | 14 | [12 empty] | VV | 2 | 2 | True | 1 | ROZPOCET
50 | K | 767161823 | Demontáž zábradlí do suti schodišťového nerozebíratelný spoj hmotnosti 1 m zábradlí do 20 kg | m | 12.85 |  | 0 | CS ÚRS 2023 01 |  | základní |  | 0 | 0 | 0 | 0.016 | 0.2056 | 16 | K | 2 |  |  |  | ROZPOCET | 0 | 0 | 0 | 0 | 0 | 1 | 0 | 16 | -2109196556
| Online PSC |  | https://podminky.urs.cz/item/CS_URS_2023_01/767161823 | [14 empty] | Online PSC | 2
| VV |  | "bourací práce B7" | [14 empty] | VV | 2 | 1 | True | 0 | ROZPOCET
| VV |  | "demontáž ocelového zábradlí u schodů do manipulační komory" 12,85 |  | 12.85 | [12 empty] | VV | 2 | 2 | True | 1 | ROZPOCET
51 | K | 767161851 | Demontáž zábradlí do suti madel schodišťových | m | 10.8 |  | 0 | CS ÚRS 2023 01 |  | základní |  | 0 | 0 | 0 | 0.003 | 0.0324 | 16 | K | 2 |  |  |  | ROZPOCET | 0 | 0 | 0 | 0 | 0 | 1 | 0 | 16 | 1887403531
| Online PSC |  | https://podminky.urs.cz/item/CS_URS_2023_01/767161851 | [14 empty] | Online PSC | 2
| VV |  | "bourací práce B18" | [14 empty] | VV | 2 | 1 | True | 0 | ROZPOCET
| VV |  | "demontáž ocelového nástěnného madla u schodů do manipulační komory" 10,8 |  | 10.8 | [12 empty] | VV | 2 | 2 | True | 1 | ROZPOCET
52 | K | 767893811 | Demontáž stříšek nad venkovními vstupy z kovových profilů, výplň z umělých hmot | m | 1.8 |  | 0 | CS ÚRS 2023 01 |  | základní |  | 0 | 0 | 0 | 0.016 | 0.0288 | 16 | K | 2 |  |  |  | ROZPOCET | 0 | 0 | 0 | 0 | 0 | 1 | 0 | 16 | 1378390877
| Online PSC |  | https://podminky.urs.cz/item/CS_URS_2023_01/767893811 | [14 empty] | Online PSC | 2
| VV |  | "bourací práce B17" | [14 empty] | VV | 2 | 1 | True | 0 | ROZPOCET
| VV |  | "demontáž stáv. polykarbonátové střešní desky vč. oplechování " | [14 empty] | VV | 2 | 1 | True | 0 | ROZPOCET
| VV |  | "(zastřešení vstupu do manipulační komory)" 1,8 |  | 1.8 | [12 empty] | VV | 2 | 2 | True | 1 | ROZPOCET
53 | K | 767893816 | Demontáž stříšek nad venkovními vstupy z kovových profilů, výplň z plechu | m | 15.18 |  | 0 | CS ÚRS 2023 01 |  | základní |  | 0 | 0 | 0 | 0.03 | 0.4554 | 16 | K | 2 |  |  |  | ROZPOCET | 0 | 0 | 0 | 0 | 0 | 1 | 0 | 16 | 1226327253
| Online PSC |  | https://podminky.urs.cz/item/CS_URS_2023_01/767893816 | [14 empty] | Online PSC | 2
| VV |  | "bourací práce B6" | [14 empty] | VV | 2 | 1 | True | 0 | ROZPOCET
| VV |  | "demontáž stříšky z vlnitého plechu nad rampou" 13,84+1,34 |  | 15.18 | [12 empty] | VV | 2 | 2 | True | 1 | ROZPOCET
54 | K | 783406801 | Odstranění nátěrů z klempířských konstrukcí obroušením | m2 | 21.69 |  | 0 | CS ÚRS 2023 01 |  | základní |  | 0 | 6e-05 | 0.0013014 | 0 | 0 | 16 | K | 2 |  |  |  | ROZPOCET | 0 | 0 | 0 | 0 | 0 | 1 | 0 | 16 | -884285403
| Online PSC |  | https://podminky.urs.cz/item/CS_URS_2023_01/783406801 | [14 empty] | Online PSC | 2
| VV |  | "stavební úpravy - nový stav N14" | [14 empty] | VV | 2 | 1 | True | 0 | ROZPOCET
| VV |  | "příprava pro nové nátěry klempířských výrobků manipulační komory" | [14 empty] | VV | 2 | 1 | True | 0 | ROZPOCET
| VV |  | "dešťové svody" 3,85+0,75 |  | 4.6 | [12 empty] | VV | 2 | 2 | True | 0 | ROZPOCET
| VV |  | "podokapní žlaby" 11,64+2,95 |  | 14.59 | [12 empty] | VV | 2 | 2 | True | 0 | ROZPOCET
| VV |  | "oplechování soklů" 2,5 |  | 2.5 | [12 empty] | VV | 2 | 2 | True | 0 | ROZPOCET
| VV |  | Součet |  | 21.69 | [12 empty] | VV | 2 | 4 | True | 1 | ROZPOCET
55 | K | 783506801 | Odstranění nátěrů z krytiny sklonu do 10° obroušením | m2 | 250.5 |  | 0 | CS ÚRS 2023 01 |  | základní |  | 0 | 6e-05 | 0.01503 | 0 | 0 | 16 | K | 2 |  |  |  | ROZPOCET | 0 | 0 | 0 | 0 | 0 | 1 | 0 | 16 | 208644554
| Online PSC |  | https://podminky.urs.cz/item/CS_URS_2023_01/783506801 | [14 empty] | Online PSC | 2
| VV |  | "stavební úpravy - nový stav N13" | [14 empty] | VV | 2 | 1 | True | 0 | ROZPOCET
| VV |  | "příprava pro nové nátěry plechových střech včetně oplechování" | [14 empty] | VV | 2 | 1 | True | 0 | ROZPOCET
| VV |  | 204,0+39,0+7,5 |  | 250.5 | [12 empty] | VV | 2 | 2 | True | 1 | ROZPOCET
56 | K | 783906861 | Odstranění nátěrů z betonových podlah tryskáním | m2 | 168.75 |  | 0 | CS ÚRS 2023 01 |  | základní |  | 0 | 0.048 | 8.1 | 0 | 0 | 16 | K | 2 |  |  |  | ROZPOCET | 0 | 0 | 0 | 0 | 0 | 1 | 0 | 16 | 1155280098
| Online PSC |  | https://podminky.urs.cz/item/CS_URS_2023_01/783906861 | [14 empty] | Online PSC | 2
| P |  | Poznámka k položce: - příprava povrchu dle technického listu bezrozpouštědlového trojsložkového epoxycementového nátěru pro základní nátěry a vyrovnávací vrstvy savých i nesavých vlhkých podkladů (otryskání vysokotlakým vodním paprskem) | [14 empty] | P | 2
| VV |  | "bourací práce B3" | [14 empty] | VV | 2 | 1 | True | 0 | ROZPOCET
| VV |  | "odstranění stávajícího nátěru podlahy v 1.PP" 168,75 |  | 168.75 | [12 empty] | VV | 2 | 2 | True | 1 | ROZPOCET
57 | K | 961044111 | Bourání základů z betonu prostého | m3 | 4.77 |  | 0 | CS ÚRS 2023 01 |  | základní |  | 0 | 0 | 0 | 2 | 9.54 | 4 | K | 2 |  |  |  | ROZPOCET | 0 | 0 | 0 | 0 | 0 | 1 | 0 | 4 | -1538384195
| Online PSC |  | https://podminky.urs.cz/item/CS_URS_2023_01/961044111 | [14 empty] | Online PSC | 2
| VV |  | "bourací práce B5" | [14 empty] | VV | 2 | 1 | True | 0 | ROZPOCET
| VV |  | "odbourání ŽB rampy vč. schodů - základ pod schody" 0,48 |  | 0.48 | [12 empty] | VV | 2 | 2 | True | 0 | ROZPOCET
| VV |  | "bourací práce B8" | [14 empty] | VV | 2 | 1 | True | 0 | ROZPOCET
| VV |  | "vybourání venkovních betonových schodů do manipulační komory" 3,72 |  | 3.72 | [12 empty] | VV | 2 | 2 | True | 0 | ROZPOCET
| VV |  | "bourací práce B9" | [14 empty] | VV | 2 | 1 | True | 0 | ROZPOCET
| VV |  | "vybourání venkovní bet. podesty před manip. komorou vč. šikmé zídky pod zábradlím" 0,57 |  | 0.57 | [12 empty] | VV | 2 | 2 | True | 0 | ROZPOCET
| VV |  | Součet |  | 4.77 | [12 empty] | VV | 2 | 4 | True | 1 | ROZPOCET
58 | K | 962032253 | Bourání zdiva nadzákladového z cihel nebo tvárnic z tvárnic cementových, na maltu cementovou, objemu do 1 m3 | m3 | 0.14 |  | 0 | CS ÚRS 2023 01 |  | základní |  | 0 | 0 | 0 | 2 | 0.28 | 4 | K | 2 |  |  |  | ROZPOCET | 0 | 0 | 0 | 0 | 0 | 1 | 0 | 4 | 1530092349
| Online PSC |  | https://podminky.urs.cz/item/CS_URS_2023_01/962032253 | [14 empty] | Online PSC | 2
| VV |  | "bourací práce B11" | [14 empty] | VV | 2 | 1 | True | 0 | ROZPOCET
| VV |  | "vybourání venkovní přizdívky z bet. cihel při stěně manipul. komory" 2,0*0,7*0,1 |  | 0.14 | [12 empty] | VV | 2 | 2 | True | 1 | ROZPOCET
59 | K | 962052211 | Bourání zdiva železobetonového nadzákladového, objemu přes 1 m3 | m3 | 4.063 |  | 0 | CS ÚRS 2023 01 |  | základní |  | 0 | 0 | 0 | 2.4 | 9.7512 | 4 | K | 2 |  |  |  | ROZPOCET | 0 | 0 | 0 | 0 | 0 | 1 | 0 | 4 | 1955886777
| Online PSC |  | https://podminky.urs.cz/item/CS_URS_2023_01/962052211 | [14 empty] | Online PSC | 2
| VV |  | "bourací práce B5" | [14 empty] | VV | 2 | 1 | True | 0 | ROZPOCET
| VV |  | "odbourání ŽB rampy vč. schodů" 4,063 |  | 4.063 | [12 empty] | VV | 2 | 2 | True | 1 | ROZPOCET
60 | K | 962081131 | Bourání zdiva příček nebo vybourání otvorů ze skleněných tvárnic, tl. do 100 mm | m2 | 2.7 |  | 0 | CS ÚRS 2023 01 |  | základní |  | 0 | 0 | 0 | 0.055 | 0.1485 | 4 | K | 2 |  |  |  | ROZPOCET | 0 | 0 | 0 | 0 | 0 | 1 | 0 | 4 | 214950394
| Online PSC |  | https://podminky.urs.cz/item/CS_URS_2023_01/962081131 | [14 empty] | Online PSC | 2
| VV |  | "bourací práce B1" | [14 empty] | VV | 2 | 1 | True | 0 | ROZPOCET
| VV |  | "demontáž výplní ze skleněných tvárnic vč. odstranění parapetů" | [14 empty] | VV | 2 | 1 | True | 0 | ROZPOCET
| VV |  | 1,5*0,9*2 |  | 2.7 | [12 empty] | VV | 2 | 2 | True | 1 | ROZPOCET
61 | K | 966008212 | Bourání odvodňovacího žlabu s odklizením a uložením vybouraného materiálu na skládku na vzdálenost do 10 m nebo s naložením na dopravní prostředek z betonových příkopových tvárnic nebo desek šířky přes 500 do 800 mm | m | 16.5 |  | 0 | CS ÚRS 2023 01 |  | základní |  | 0 | 0 | 0 | 0.35 | 5.775 | 4 | K | 2 |  |  |  | ROZPOCET | 0 | 0 | 0 | 0 | 0 | 1 | 0 | 4 | -777008468
| Online PSC |  | https://podminky.urs.cz/item/CS_URS_2023_01/966008212 | [14 empty] | Online PSC | 2
| VV |  | "bourací práce B10" | [14 empty] | VV | 2 | 1 | True | 0 | ROZPOCET
| VV |  | "odstranění stáv. bet. žlabovek na terénu u manipulační komory a u akumulací" | [14 empty] | VV | 2 | 1 | True | 0 | ROZPOCET
| VV |  | 0,5*33 |  | 16.5 | [12 empty] | VV | 2 | 2 | True | 1 | ROZPOCET
62 | K | 968072559 | Vybourání kovových rámů oken s křídly, dveřních zárubní, vrat, stěn, ostění nebo obkladů vrat, mimo posuvných a skládacích, plochy přes 5 m2 | m2 | 9.62 |  | 0 | CS ÚRS 2023 01 |  | základní |  | 0 | 0 | 0 | 0.066 | 0.63492 | 4 | K | 2 |  |  |  | ROZPOCET | 0 | 0 | 0 | 0 | 0 | 1 | 0 | 4 | 1187958687
| Online PSC |  | https://podminky.urs.cz/item/CS_URS_2023_01/968072559 | [14 empty] | Online PSC | 2
| VV |  | "bourací práce B2" | [14 empty] | VV | 2 | 1 | True | 0 | ROZPOCET
| VV |  | "demontáž vchodových ocelových vrat včetně zárubně" | [14 empty] | VV | 2 | 1 | True | 0 | ROZPOCET
| VV |  | 2,96*3,25 |  | 9.62 | [12 empty] | VV | 2 | 2 | True | 1 | ROZPOCET
63 | K | 978015331 | Otlučení vápenných nebo vápenocementových omítek vnějších ploch s vyškrabáním spar a s očištěním zdiva stupně členitosti 1 a 2, v rozsahu přes 10 do 20 % | m2 | 20.28 |  | 0 | CS ÚRS 2023 01 |  | základní |  | 0 | 0 | 0 | 0.01 | 0.2028 | 4 | K | 2 |  |  |  | ROZPOCET | 0 | 0 | 0 | 0 | 0 | 1 | 0 | 4 | 130838783
| Online PSC |  | https://podminky.urs.cz/item/CS_URS_2023_01/978015331 | [14 empty] | Online PSC | 2
| VV |  | "bourací práce B12" | [14 empty] | VV | 2 | 1 | True | 0 | ROZPOCET
| VV |  | "odstranění stáv. poškozených venkovních omítek" | [14 empty] | VV | 2 | 1 | True | 0 | ROZPOCET
| VV |  | "JV stěna (16%)" 11,88 |  | 11.88 | [12 empty] | VV | 2 | 2 | True | 0 | ROZPOCET
| VV |  | "SZ stěna (12%)" 8,4 |  | 8.4 | [12 empty] | VV | 2 | 2 | True | 0 | ROZPOCET
| VV |  | Součet |  | 20.28 | [12 empty] | VV | 2 | 4 | True | 1 | ROZPOCET
64 | K | 978015391 | Otlučení vápenných nebo vápenocementových omítek vnějších ploch s vyškrabáním spar a s očištěním zdiva stupně členitosti 1 a 2, v rozsahu přes 80 do 100 % | m2 | 67.9 |  | 0 | CS ÚRS 2023 01 |  | základní |  | 0 | 0 | 0 | 0.059 | 4.0061 | 4 | K | 2 |  |  |  | ROZPOCET | 0 | 0 | 0 | 0 | 0 | 1 | 0 | 4 | -1483441447
| Online PSC |  | https://podminky.urs.cz/item/CS_URS_2023_01/978015391 | [14 empty] | Online PSC | 2
| VV |  | "bourací práce B12" | [14 empty] | VV | 2 | 1 | True | 0 | ROZPOCET
| VV |  | "odstranění stáv. poškozených venkovních omítek" | [14 empty] | VV | 2 | 1 | True | 0 | ROZPOCET
| VV |  | "SV stěna (100%)" 67,9 |  | 67.9 | [12 empty] | VV | 2 | 2 | True | 1 | ROZPOCET
| D | 997 | Přesun sutě |  |  |  | 0 |  |  |  |  | 0 |  | 0 |  | 0 | 1 | D | 1 |  |  |  | ROZPOCET | [6 empty] | 0
65 | K | 997013501 | Odvoz suti a vybouraných hmot na skládku nebo meziskládku se složením, na vzdálenost do 1 km | t | 32.987 |  | 0 | CS ÚRS 2023 01 |  | základní |  | 0 | 0 | 0 | 0 | 0 | 4 | K | 2 |  |  |  | ROZPOCET | 0 | 0 | 0 | 0 | 0 | 1 | 0 | 4 | 160073423
| Online PSC |  | https://podminky.urs.cz/item/CS_URS_2023_01/997013501 | [14 empty] | Online PSC | 2
66 | K | 997013501 | Odvoz suti a vybouraných hmot na skládku nebo meziskládku se složením, na vzdálenost do 1 km | t | 0.394 |  | 0 | CS ÚRS 2023 01 |  | základní |  | 0 | 0 | 0 | 0 | 0 | 4 | K | 2 |  |  |  | ROZPOCET | 0 | 0 | 0 | 0 | 0 | 1 | 0 | 4 | 920351215
| Online PSC |  | https://podminky.urs.cz/item/CS_URS_2023_01/997013501 | [14 empty] | Online PSC | 2
| P |  | Poznámka k položce: na meziskládku | [14 empty] | P | 2
67 | K | 997013509 | Odvoz suti a vybouraných hmot na skládku nebo meziskládku se složením, na vzdálenost Příplatek k ceně za každý další i započatý 1 km přes 1 km | t | 461.818 |  | 0 | CS ÚRS 2023 01 |  | základní |  | 0 | 0 | 0 | 0 | 0 | 4 | K | 2 |  |  |  | ROZPOCET | 0 | 0 | 0 | 0 | 0 | 1 | 0 | 4 | -525183272
| Online PSC |  | https://podminky.urs.cz/item/CS_URS_2023_01/997013509 | [14 empty] | Online PSC | 2
| VV |  | 32,987*14 'Přepočtené koeficientem množství |  | 461.818 | [12 empty] | VV | 2 | 2 | False | 1 | ROZPOCET
68 | K | 997013509 | Odvoz suti a vybouraných hmot na skládku nebo meziskládku se složením, na vzdálenost Příplatek k ceně za každý další i započatý 1 km přes 1 km | t | 0.788 |  | 0 | CS ÚRS 2023 01 |  | základní |  | 0 | 0 | 0 | 0 | 0 | 4 | K | 2 |  |  |  | ROZPOCET | 0 | 0 | 0 | 0 | 0 | 1 | 0 | 4 | 799486492
| Online PSC |  | https://podminky.urs.cz/item/CS_URS_2023_01/997013509 | [14 empty] | Online PSC | 2
| P |  | Poznámka k položce: na meziskládku | [14 empty] | P | 2
| VV |  | 0,394*2 'Přepočtené koeficientem množství |  | 0.788 | [12 empty] | VV | 2 | 2 | False | 1 | ROZPOCET
69 | K | 997013601 | Poplatek za uložení stavebního odpadu na skládce (skládkovné) z prostého betonu zatříděného do Katalogu odpadů pod kódem 17 01 01 | t | 16.964 |  | 0 | CS ÚRS 2023 01 |  | základní |  | 0 | 0 | 0 | 0 | 0 | 4 | K | 2 |  |  |  | ROZPOCET | 0 | 0 | 0 | 0 | 0 | 1 | 0 | 4 | -985710156
| Online PSC |  | https://podminky.urs.cz/item/CS_URS_2023_01/997013601 | [14 empty] | Online PSC | 2
70 | K | 997013602 | Poplatek za uložení stavebního odpadu na skládce (skládkovné) z armovaného betonu zatříděného do Katalogu odpadů pod kódem 17 01 01 | t | 9.751 |  | 0 | CS ÚRS 2023 01 |  | základní |  | 0 | 0 | 0 | 0 | 0 | 4 | K | 2 |  |  |  | ROZPOCET | 0 | 0 | 0 | 0 | 0 | 1 | 0 | 4 | 485641512
| Online PSC |  | https://podminky.urs.cz/item/CS_URS_2023_01/997013602 | [14 empty] | Online PSC | 2
71 | K | 997013631 | Poplatek za uložení stavebního odpadu na skládce (skládkovné) směsného stavebního a demoličního zatříděného do Katalogu odpadů pod kódem 17 09 04 | t | 4.489 |  | 0 | CS ÚRS 2023 01 |  | základní |  | 0 | 0 | 0 | 0 | 0 | 4 | K | 2 |  |  |  | ROZPOCET | 0 | 0 | 0 | 0 | 0 | 1 | 0 | 4 | -186578388
| Online PSC |  | https://podminky.urs.cz/item/CS_URS_2023_01/997013631 | [14 empty] | Online PSC | 2
72 | K | 997013804 | Poplatek za uložení stavebního odpadu na skládce (skládkovné) ze skla zatříděného do Katalogu odpadů pod kódem 17 02 02 | t | 0.149 |  | 0 | CS ÚRS 2023 01 |  | základní |  | 0 | 0 | 0 | 0 | 0 | 4 | K | 2 |  |  |  | ROZPOCET | 0 | 0 | 0 | 0 | 0 | 1 | 0 | 4 | 503883285
| Online PSC |  | https://podminky.urs.cz/item/CS_URS_2023_01/997013804 | [14 empty] | Online PSC | 2
73 | K | 997013813 | Poplatek za uložení stavebního odpadu na skládce (skládkovné) z plastických hmot zatříděného do Katalogu odpadů pod kódem 17 02 03 | t | 0.029 |  | 0 | CS ÚRS 2023 01 |  | základní |  | 0 | 0 | 0 | 0 | 0 | 4 | K | 2 |  |  |  | ROZPOCET | 0 | 0 | 0 | 0 | 0 | 1 | 0 | 4 | -1224642344
| Online PSC |  | https://podminky.urs.cz/item/CS_URS_2023_01/997013813 | [14 empty] | Online PSC | 2
74 | K | 997901/R | Výkup kovů | t | 1.605 |  | 0 | vlastní |  | základní |  | 0 | 0 | 0 | 0 | 0 | 16 | K | 2 |  |  |  | ROZPOCET | 0 | 0 | 0 | 0 | 0 | 1 | 0 | 16 | 1728341465
| D | 998 | Přesun hmot |  |  |  | 0 |  |  |  |  | 0 |  | 0 |  | 0 | 1 | D | 1 |  |  |  | ROZPOCET | [6 empty] | 0
75 | K | 998011002 | Přesun hmot pro budovy občanské výstavby, bydlení, výrobu a služby s nosnou svislou konstrukcí zděnou z cihel, tvárnic nebo kamene vodorovná dopravní vzdálenost do 100 m pro budovy výšky přes 6 do 12 m | t | 38.267 |  | 0 | CS ÚRS 2023 01 |  | základní |  | 0 | 0 | 0 | 0 | 0 | 4 | K | 2 |  |  |  | ROZPOCET | 0 | 0 | 0 | 0 | 0 | 1 | 0 | 4 | 766691169
| Online PSC |  | https://podminky.urs.cz/item/CS_URS_2023_01/998011002 | [14 empty] | Online PSC | 2
| D | PSV | Práce a dodávky PSV |  |  |  | 0 |  |  |  |  | 0 |  | 10.6078 |  | 0 | 2 | D | 0 |  |  |  | ROZPOCET | [6 empty] | 0
| D | 711 | Izolace proti vodě, vlhkosti a plynům |  |  |  | 0 |  |  |  |  | 0 |  | 1.7328 |  | 0 | 2 | D | 1 |  |  |  | ROZPOCET | [6 empty] | 0
76 | K | 711192102 | Provedení izolace proti zemní vlhkosti hydroizolační stěrkou na ploše svislé S jednovrstvá na zdivu | m2 | 21 |  | 0 | CS ÚRS 2023 01 |  | základní |  | 0 | 0 | 0 | 0 | 0 | 16 | K | 2 |  |  |  | ROZPOCET | 0 | 0 | 0 | 0 | 0 | 1 | 0 | 16 | -207088670
| Online PSC |  | https://podminky.urs.cz/item/CS_URS_2023_01/711192102 | [14 empty] | Online PSC | 2
| VV |  | "stavební úpravy - nový stav N12" | [14 empty] | VV | 2 | 1 | True | 0 | ROZPOCET
| VV |  | "nový kabřincový obklad - soklová část do výšky min. 40cm - skladba SV/1" | [14 empty] | VV | 2 | 1 | True | 0 | ROZPOCET
| VV |  | 4,0+3,6+7,3+2,3+3,8 |  | 21 | [12 empty] | VV | 2 | 2 | True | 1 | ROZPOCET
77 | M | 58581003 | stěrka izolační minerální odolná tlakové vodě | kg | 100.8 |  | 0 | CS ÚRS 2023 01 |  | základní |  | 0 | 0.001 | 0.1008 | 0 | 0 | 32 | M | 2 |  |  |  | ROZPOCET | 0 | 0 | 0 | 0 | 0 | 1 | 0 | 16 | -1898832987
| P |  | Poznámka k položce: na cementopolymerové bázi | [14 empty] | P | 2
| VV |  | 21*4,8 'Přepočtené koeficientem množství |  | 100.8 | [12 empty] | VV | 2 | 2 | False | 1 | ROZPOCET
78 | K | 71119241/R | Provedení izolace proti zemní vlhkosti hydroizolační stěrkou na ploše svislé na betonu - vodotěsný nátěr (nástřik) s hydrofobními vlastnostmi, vhodné pro styk s pitnou vodou, D+M | m2 | 204 |  | 0 | vlastní |  | základní |  | 0 | 0.008 | 1.632 | 0 | 0 | 4 | K | 2 |  |  |  | ROZPOCET | 0 | 0 | 0 | 0 | 0 | 1 | 0 | 4 | 38368520
| P |  | Poznámka k položce: vč. očištění a přípravy povrchu dle technického listu výrobce Součástí položky je i zakrytí, ochrana a očištění stávajících zařízení a instalací v dotčeném prostoru tak, aby nebyly pracemi souvisejícími s prováděním nového nátěru podlahy dotčeny. vč. přesunu hmot | [14 empty] | P | 2
| VV |  | "stavební úpravy - nový stav N18" | [14 empty] | VV | 2 | 1 | True | 0 | ROZPOCET
| VV |  | "nová úprava stěn v místnosti č. 001 (AK) - nanesení vodotěsné stěrky" 204,0 |  | 204 | [12 empty] | VV | 2 | 2 | True | 1 | ROZPOCET
79 | K | 998711102 | Přesun hmot pro izolace proti vodě, vlhkosti a plynům stanovený z hmotnosti přesunovaného materiálu vodorovná dopravní vzdálenost do 50 m v objektech výšky přes 6 do 12 m | t | 0.101 |  | 0 | CS ÚRS 2023 01 |  | základní |  | 0 | 0 | 0 | 0 | 0 | 16 | K | 2 |  |  |  | ROZPOCET | 0 | 0 | 0 | 0 | 0 | 1 | 0 | 16 | 405972232
| Online PSC |  | https://podminky.urs.cz/item/CS_URS_2023_01/998711102 | [14 empty] | Online PSC | 2
| D | 764 | Konstrukce klempířské |  |  |  | 0 |  |  |  |  | 0 |  | 0 |  | 0 | 2 | D | 1 |  |  |  | ROZPOCET | [6 empty] | 0
80 | K | 764PC04-K01 | 1/K - Oplechování soklu - betonové přizdívky tl. 100 mm u manipulační komory, ocelový pozinkovaný plech tl. 0,6 mm, příponky, nátěr, D+M | m | 1.2 |  | 0 | vlastní |  | základní |  | 0 | 0 | 0 | 0 | 0 | 16 | K | 2 |  |  |  | ROZPOCET | 0 | 0 | 0 | 0 | 0 | 1 | 0 | 16 | -1712592015
| P |  | Poznámka k položce: podrobný popis viz. příloha Výpis řemeslných výrobků vč. přesunu hmot | [14 empty] | P | 2
| D | 767 | Konstrukce zámečnické |  |  |  | 0 |  |  |  |  | 0 |  | 0 |  | 0 | 2 | D | 1 |  |  |  | ROZPOCET | [6 empty] | 0
81 | K | 767PC04-D01 | 1/D - Nerezová vrata dvoukřídlová, tepelně izolační, s plným nadsvětlíkem, do otvoru 3000/3250 mm, průchozí profil 3000/2400 mm, nerezová zárubeň, těsnění, kování, D+M | kus | 1 |  | 0 | vlastní |  | základní |  | 0 | 0 | 0 | 0 | 0 | 16 | K | 2 |  |  |  | ROZPOCET | 0 | 0 | 0 | 0 | 0 | 1 | 0 | 16 | 709333310
| P |  | Poznámka k položce: podrobný popis viz. příloha Výpis řemeslných výrobků vč. přesunu hmot | [14 empty] | P | 2
82 | K | 767PC04-Z01 | 1/Z - Venkovní jednoramenné přímé schodnicové schodiště ze žárově pozinkované oceli, pro výškový rozdíl 1,15 m, včetně podesty, kotvení, D+M | soubor | 1 |  | 0 | vlastní |  | základní |  | 0 | 0 | 0 | 0 | 0 | 16 | K | 2 |  |  |  | ROZPOCET | 0 | 0 | 0 | 0 | 0 | 1 | 0 | 16 | -1148650555
| P |  | Poznámka k položce: podrobný popis viz. příloha Výpis řemeslných výrobků vč. přesunu hmot | [14 empty] | P | 2
83 | K | 767PC04-Z02 | 2/Z - Venkovní zábradlí vstupního schodiště a podesty v. 1,1 m, dl. 7,8 m + schodišťové madlo dl. 2,1 m, ze žárově pozinkované oceli, kotvení, D+M | soubor | 1 |  | 0 | vlastní |  | základní |  | 0 | 0 | 0 | 0 | 0 | 16 | K | 2 |  |  |  | ROZPOCET | 0 | 0 | 0 | 0 | 0 | 1 | 0 | 16 | 485118362
| P |  | Poznámka k položce: podrobný popis viz. příloha Výpis řemeslných výrobků vč. přesunu hmot | [14 empty] | P | 2
84 | K | 767PC04-Z03 | 3/Z - Venkovní zábradlí betonového schodiště a podesty v. 1,1 m, dl. 13,5 m + schodišťové madlo dl. 11,0 m, ze žárově pozinkované oceli, kotvení, D+M | soubor | 1 |  | 0 | vlastní |  | základní |  | 0 | 0 | 0 | 0 | 0 | 16 | K | 2 |  |  |  | ROZPOCET | 0 | 0 | 0 | 0 | 0 | 1 | 0 | 16 | -488308161
| P |  | Poznámka k položce: podrobný popis viz. příloha Výpis řemeslných výrobků vč. přesunu hmot | [14 empty] | P | 2
85 | K | 767PC04-Z04 | 4/Z - Stříška nad vstupem do objektu z tvrzeného bezpečnostního skla a ocelové nerez konstrukce, půdorysný rozměr 5,0 x 1,2 m, kotvení, typový spojovací hliníkový H profil, D+M | soubor | 1 |  | 0 | vlastní |  | základní |  | 0 | 0 | 0 | 0 | 0 | 4 | K | 2 |  |  |  | ROZPOCET | 0 | 0 | 0 | 0 | 0 | 1 | 0 | 4 | -1678868736
| P |  | Poznámka k položce: podrobný popis viz. příloha Výpis řemeslných výrobků vč. přesunu hmot | [14 empty] | P | 2
| VV |  | "stavební úpravy - nový stav N5 =4/Z" | [14 empty] | VV | 2 | 1 | True | 0 | ROZPOCET
| VV |  | "stříška nad vstupem do objektu" 1 |  | 1 | [12 empty] | VV | 2 | 2 | True | 1 | ROZPOCET
| D | 781 | Dokončovací práce - obklady |  |  |  | 0 |  |  |  |  | 0 |  | 3.5207 |  | 0 | 2 | D | 1 |  |  |  | ROZPOCET | [6 empty] | 0
86 | K | 781121011 | Příprava podkladu před provedením obkladu nátěr penetrační na stěnu | m2 | 64 |  | 0 | CS ÚRS 2023 01 |  | základní |  | 0 | 0.0003 | 0.0192 | 0 | 0 | 16 | K | 2 |  |  |  | ROZPOCET | 0 | 0 | 0 | 0 | 0 | 1 | 0 | 16 | 1723718751
| Online PSC |  | https://podminky.urs.cz/item/CS_URS_2023_01/781121011 | [14 empty] | Online PSC | 2
| VV |  | "stavební úpravy - nový stav N12" | [14 empty] | VV | 2 | 1 | True | 0 | ROZPOCET
| VV |  | "nový kabřincový obklad - soklová část do výšky min. 40cm - skladba SV/1" 21,0 |  | 21 | [12 empty] | VV | 2 | 2 | True | 0 | ROZPOCET
| VV |  | "nový kabřincový obklad - stěny- skladba SV/2" 64,0-21,0 |  | 43 | [12 empty] | VV | 2 | 2 | True | 0 | ROZPOCET
| VV |  | Součet |  | 64 | [12 empty] | VV | 2 | 4 | True | 1 | ROZPOCET
87 | K | 781734112 | Montáž obkladů vnějších stěn z obkladaček nebo obkladových pásků cihelných lepených flexibilním lepidlem přes 50 do 85 ks/m2 | m2 | 64 |  | 0 | CS ÚRS 2023 01 |  | základní |  | 0 | 0.005 | 0.32 | 0 | 0 | 16 | K | 2 |  |  |  | ROZPOCET | 0 | 0 | 0 | 0 | 0 | 1 | 0 | 16 | -1644315406
| Online PSC |  | https://podminky.urs.cz/item/CS_URS_2023_01/781734112 | [14 empty] | Online PSC | 2
| VV |  | "stavební úpravy - nový stav N12" | [14 empty] | VV | 2 | 1 | True | 0 | ROZPOCET
| VV |  | "nový kabřincový obklad - soklová část do výšky min. 40cm - skladba SV/1" 21,0 |  | 21 | [12 empty] | VV | 2 | 2 | True | 0 | ROZPOCET
| VV |  | "nový kabřincový obklad - stěny- skladba SV/2" 64,0-21,0 |  | 43 | [12 empty] | VV | 2 | 2 | True | 0 | ROZPOCET
| VV |  | Součet |  | 64 | [12 empty] | VV | 2 | 4 | True | 1 | ROZPOCET
88 | M | 59623112 | pásek obkladový cihlový hladký 280x65x14mm červený | kus | 4131.776 |  | 0 | CS ÚRS 2023 01 |  | základní |  | 0 | 0.00077 | 3.1815 | 0 | 0 | 32 | M | 2 |  |  |  | ROZPOCET | 0 | 0 | 0 | 0 | 0 | 1 | 0 | 16 | -871255799
| VV |  | 64*64,559 'Přepočtené koeficientem množství |  | 4131.776 | [12 empty] | VV | 2 | 2 | False | 1 | ROZPOCET
89 | K | 781739191 | Montáž obkladů vnějších stěn z obkladaček nebo obkladových pásků cihelných Příplatek k cenám za plochu do 10 m2 jednotlivě | m2 | 17 |  | 0 | CS ÚRS 2023 01 |  | základní |  | 0 | 0 | 0 | 0 | 0 | 16 | K | 2 |  |  |  | ROZPOCET | 0 | 0 | 0 | 0 | 0 | 1 | 0 | 16 | -152272113
| Online PSC |  | https://podminky.urs.cz/item/CS_URS_2023_01/781739191 | [14 empty] | Online PSC | 2
90 | K | 998781101 | Přesun hmot pro obklady keramické stanovený z hmotnosti přesunovaného materiálu vodorovná dopravní vzdálenost do 50 m v objektech výšky do 6 m | t | 3.521 |  | 0 | CS ÚRS 2023 01 |  | základní |  | 0 | 0 | 0 | 0 | 0 | 16 | K | 2 |  |  |  | ROZPOCET | 0 | 0 | 0 | 0 | 0 | 1 | 0 | 16 | -1784294074
| Online PSC |  | https://podminky.urs.cz/item/CS_URS_2023_01/998781101 | [14 empty] | Online PSC | 2
| D | 783 | Dokončovací práce - nátěry |  |  |  | 0 |  |  |  |  | 0 |  | 5.3534 |  | 0 | 2 | D | 1 |  |  |  | ROZPOCET | [6 empty] | 0
91 | K | 783401303 | Příprava podkladu klempířských konstrukcí před provedením nátěru odrezivěním odrezovačem bezoplachovým | m2 | 21.69 |  | 0 | CS ÚRS 2023 01 |  | základní |  | 0 | 7e-05 | 0.0015183 | 0 | 0 | 16 | K | 2 |  |  |  | ROZPOCET | 0 | 0 | 0 | 0 | 0 | 1 | 0 | 16 | 1696287102
| Online PSC |  | https://podminky.urs.cz/item/CS_URS_2023_01/783401303 | [14 empty] | Online PSC | 2
| P |  | Poznámka k položce: vč. ošetření míst zasažených korozí blokátorem koroze | [14 empty] | P | 2
| VV |  | "stavební úpravy - nový stav N14" | [14 empty] | VV | 2 | 1 | True | 0 | ROZPOCET
| VV |  | "nové nátěry klempířských výrobků manipulační komory" | [14 empty] | VV | 2 | 1 | True | 0 | ROZPOCET
| VV |  | "dešťové svody" 3,85+0,75 |  | 4.6 | [12 empty] | VV | 2 | 2 | True | 0 | ROZPOCET
| VV |  | "podokapní žlaby" 11,64+2,95 |  | 14.59 | [12 empty] | VV | 2 | 2 | True | 0 | ROZPOCET
| VV |  | "oplechování soklů" 2,5 |  | 2.5 | [12 empty] | VV | 2 | 2 | True | 0 | ROZPOCET
| VV |  | Součet |  | 21.69 | [12 empty] | VV | 2 | 4 | True | 1 | ROZPOCET
92 | K | 783401311 | Příprava podkladu klempířských konstrukcí před provedením nátěru odmaštěním odmašťovačem vodou ředitelným | m2 | 21.69 |  | 0 | CS ÚRS 2023 01 |  | základní |  | 0 | 8e-05 | 0.0017352 | 0 | 0 | 16 | K | 2 |  |  |  | ROZPOCET | 0 | 0 | 0 | 0 | 0 | 1 | 0 | 16 | -1336908550
| Online PSC |  | https://podminky.urs.cz/item/CS_URS_2023_01/783401311 | [14 empty] | Online PSC | 2
| VV |  | "stavební úpravy - nový stav N14" | [14 empty] | VV | 2 | 1 | True | 0 | ROZPOCET
| VV |  | "nové nátěry klempířských výrobků manipulační komory" | [14 empty] | VV | 2 | 1 | True | 0 | ROZPOCET
| VV |  | "dešťové svody" 3,85+0,75 |  | 4.6 | [12 empty] | VV | 2 | 2 | True | 0 | ROZPOCET
| VV |  | "podokapní žlaby" 11,64+2,95 |  | 14.59 | [12 empty] | VV | 2 | 2 | True | 0 | ROZPOCET
| VV |  | "oplechování soklů" 2,5 |  | 2.5 | [12 empty] | VV | 2 | 2 | True | 0 | ROZPOCET
| VV |  | Součet |  | 21.69 | [12 empty] | VV | 2 | 4 | True | 1 | ROZPOCET
93 | K | 783401401 | Příprava podkladu klempířských konstrukcí před provedením nátěru ometením | m2 | 21.69 |  | 0 | CS ÚRS 2023 01 |  | základní |  | 0 | 0 | 0 | 0 | 0 | 16 | K | 2 |  |  |  | ROZPOCET | 0 | 0 | 0 | 0 | 0 | 1 | 0 | 16 | -498809011
| Online PSC |  | https://podminky.urs.cz/item/CS_URS_2023_01/783401401 | [14 empty] | Online PSC | 2
| VV |  | "stavební úpravy - nový stav N14" | [14 empty] | VV | 2 | 1 | True | 0 | ROZPOCET
| VV |  | "nové nátěry klempířských výrobků manipulační komory" | [14 empty] | VV | 2 | 1 | True | 0 | ROZPOCET
| VV |  | "dešťové svody" 3,85+0,75 |  | 4.6 | [12 empty] | VV | 2 | 2 | True | 0 | ROZPOCET
| VV |  | "podokapní žlaby" 11,64+2,95 |  | 14.59 | [12 empty] | VV | 2 | 2 | True | 0 | ROZPOCET
| VV |  | "oplechování soklů" 2,5 |  | 2.5 | [12 empty] | VV | 2 | 2 | True | 0 | ROZPOCET
| VV |  | Součet |  | 21.69 | [12 empty] | VV | 2 | 4 | True | 1 | ROZPOCET
94 | K | 783434201 | Základní antikorozní nátěr klempířských konstrukcí jednonásobný epoxidový | m2 | 21.69 |  | 0 | CS ÚRS 2023 01 |  | základní |  | 0 | 0.00014 | 0.0030366 | 0 | 0 | 16 | K | 2 |  |  |  | ROZPOCET | 0 | 0 | 0 | 0 | 0 | 1 | 0 | 16 | -1062639281
| Online PSC |  | https://podminky.urs.cz/item/CS_URS_2023_01/783434201 | [14 empty] | Online PSC | 2
| VV |  | "stavební úpravy - nový stav N14" | [14 empty] | VV | 2 | 1 | True | 0 | ROZPOCET
| VV |  | "nové nátěry klempířských výrobků manipulační komory" | [14 empty] | VV | 2 | 1 | True | 0 | ROZPOCET
| VV |  | "dešťové svody" 3,85+0,75 |  | 4.6 | [12 empty] | VV | 2 | 2 | True | 0 | ROZPOCET
| VV |  | "podokapní žlaby" 11,64+2,95 |  | 14.59 | [12 empty] | VV | 2 | 2 | True | 0 | ROZPOCET
| VV |  | "oplechování soklů" 2,5 |  | 2.5 | [12 empty] | VV | 2 | 2 | True | 0 | ROZPOCET
| VV |  | Součet |  | 21.69 | [12 empty] | VV | 2 | 4 | True | 1 | ROZPOCET
95 | K | 783447101 | Krycí nátěr (email) klempířských konstrukcí jednonásobný polyuretanový | m2 | 43.38 |  | 0 | CS ÚRS 2023 01 |  | základní |  | 0 | 0.00017 | 0.0073746 | 0 | 0 | 16 | K | 2 |  |  |  | ROZPOCET | 0 | 0 | 0 | 0 | 0 | 1 | 0 | 16 | 1621773395
| Online PSC |  | https://podminky.urs.cz/item/CS_URS_2023_01/783447101 | [14 empty] | Online PSC | 2
| VV |  | "stavební úpravy - nový stav N14" | [14 empty] | VV | 2 | 1 | True | 0 | ROZPOCET
| VV |  | "nové nátěry klempířských výrobků manipulační komory - dvě vrstvy" | [14 empty] | VV | 2 | 1 | True | 0 | ROZPOCET
| VV |  | "dešťové svody" (3,85+0,75)*2 |  | 9.2 | [12 empty] | VV | 2 | 2 | True | 0 | ROZPOCET
| VV |  | "podokapní žlaby" (11,64+2,95)*2 |  | 29.18 | [12 empty] | VV | 2 | 2 | True | 0 | ROZPOCET
| VV |  | "oplechování soklů" 2,5*2 |  | 5 | [12 empty] | VV | 2 | 2 | True | 0 | ROZPOCET
| VV |  | Součet |  | 43.38 | [12 empty] | VV | 2 | 4 | True | 1 | ROZPOCET
96 | K | 783501303 | Příprava podkladu krytiny před provedením nátěru sklonu do 10° odmaštění | m2 | 250.5 |  | 0 | CS ÚRS 2023 01 |  | základní |  | 0 | 8e-05 | 0.02004 | 0 | 0 | 16 | K | 2 |  |  |  | ROZPOCET | 0 | 0 | 0 | 0 | 0 | 1 | 0 | 16 | 66639019
| Online PSC |  | https://podminky.urs.cz/item/CS_URS_2023_01/783501303 | [14 empty] | Online PSC | 2
| VV |  | "stavební úpravy - nový stav N13" | [14 empty] | VV | 2 | 1 | True | 0 | ROZPOCET
| VV |  | "nové nátěry plechových střech včetně oplechování" | [14 empty] | VV | 2 | 1 | True | 0 | ROZPOCET
| VV |  | 204,0+39,0+7,5 |  | 250.5 | [12 empty] | VV | 2 | 2 | True | 1 | ROZPOCET
97 | K | 783501503 | Příprava podkladu krytiny před provedením nátěru sklonu do 10° omytím tlakovou vodou | m2 | 250.5 |  | 0 | CS ÚRS 2023 01 |  | základní |  | 0 | 0 | 0 | 0 | 0 | 16 | K | 2 |  |  |  | ROZPOCET | 0 | 0 | 0 | 0 | 0 | 1 | 0 | 16 | -1874455921
| Online PSC |  | https://podminky.urs.cz/item/CS_URS_2023_01/783501503 | [14 empty] | Online PSC | 2
| VV |  | "stavební úpravy - nový stav N13" | [14 empty] | VV | 2 | 1 | True | 0 | ROZPOCET
| VV |  | "nové nátěry plechových střech včetně oplechování" | [14 empty] | VV | 2 | 1 | True | 0 | ROZPOCET
| VV |  | 204,0+39,0+7,5 |  | 250.5 | [12 empty] | VV | 2 | 2 | True | 1 | ROZPOCET
98 | K | 783533001 | Základní (napouštěcí ) nátěr krytiny krytiny plechové sklonu střechy do 10° jednonásobný epoxidový | m2 | 250.5 |  | 0 | CS ÚRS 2023 01 |  | základní |  | 0 | 0.00013 | 0.032565 | 0 | 0 | 16 | K | 2 |  |  |  | ROZPOCET | 0 | 0 | 0 | 0 | 0 | 1 | 0 | 16 | 573197027
| Online PSC |  | https://podminky.urs.cz/item/CS_URS_2023_01/783533001 | [14 empty] | Online PSC | 2
| P |  | Poznámka k položce: vč. ošetření míst zasažených korozí blokátorem koroze | [14 empty] | P | 2
| VV |  | "stavební úpravy - nový stav N13" | [14 empty] | VV | 2 | 1 | True | 0 | ROZPOCET
| VV |  | "nové nátěry plechových střech včetně oplechování" | [14 empty] | VV | 2 | 1 | True | 0 | ROZPOCET
| VV |  | 204,0+39,0+7,5 |  | 250.5 | [12 empty] | VV | 2 | 2 | True | 1 | ROZPOCET
99 | K | 783547001 | Krycí nátěr (email) krytiny krytiny plechové sklonu střechy do 10° jednonásobný polyuretanový | m2 | 501 |  | 0 | CS ÚRS 2023 01 |  | základní |  | 0 | 0.00017 | 0.08517 | 0 | 0 | 16 | K | 2 |  |  |  | ROZPOCET | 0 | 0 | 0 | 0 | 0 | 1 | 0 | 16 | -1641746223
| Online PSC |  | https://podminky.urs.cz/item/CS_URS_2023_01/783547001 | [14 empty] | Online PSC | 2
| VV |  | "stavební úpravy - nový stav N13" | [14 empty] | VV | 2 | 1 | True | 0 | ROZPOCET
| VV |  | "nové nátěry plechových střech včetně oplechování - dvě vrstvy " | [14 empty] | VV | 2 | 1 | True | 0 | ROZPOCET
| VV |  | (204,0+39,0+7,5)*2 |  | 501 | [12 empty] | VV | 2 | 2 | True | 1 | ROZPOCET
100 | K | 783801503 | Příprava podkladu omítek před provedením nátěru omytí tlakovou vodou | m2 | 219.8 |  | 0 | CS ÚRS 2023 01 |  | základní |  | 0 | 0 | 0 | 0 | 0 | 16 | K | 2 |  |  |  | ROZPOCET | 0 | 0 | 0 | 0 | 0 | 1 | 0 | 16 | -1248612358
| Online PSC |  | https://podminky.urs.cz/item/CS_URS_2023_01/783801503 | [14 empty] | Online PSC | 2
| P |  | Poznámka k položce: Omytí povrchu vysokotlakou pistolí (wap) | [14 empty] | P | 2
| VV |  | "stavební úpravy - nový stav N12" | [14 empty] | VV | 2 | 1 | True | 0 | ROZPOCET
| VV |  | očištění stávající ponechané fasády | [14 empty] | VV | 2 | 1 | True | 0 | ROZPOCET
| VV |  | "armaturní komora -JV" 60,8+11,6 |  | 72.4 | [12 empty] | VV | 2 | 2 | True | 0 | ROZPOCET
| VV |  | "armaturní komora -JZ" 10,3+7,3 |  | 17.6 | [12 empty] | VV | 2 | 2 | True | 0 | ROZPOCET
| VV |  | "armaturní komora -SZ" 61,0+6,5 |  | 67.5 | [12 empty] | VV | 2 | 2 | True | 0 | ROZPOCET
| VV |  | "armaturní komora -SV" 67,1+27,3+15,2 |  | 109.6 | [12 empty] | VV | 2 | 2 | True | 0 | ROZPOCET
| VV |  | "manipulační komora" 56,7 |  | 56.7 | [12 empty] | VV | 2 | 2 | True | 0 | ROZPOCET
| VV |  | "odpočet opravovaných ploch" -(64,0+40,0) |  | -104 | [12 empty] | VV | 2 | 2 | True | 0 | ROZPOCET
| VV |  | Součet |  | 219.8 | [12 empty] | VV | 2 | 4 | True | 1 | ROZPOCET
101 | K | 783801611 | Očištění omítek odstraňovačem graffiti ošetřených ochrannými nátěry, povrchů hladkých omítek hladkých, zrnitých tenkovrstvých nebo štukových stupně členitosti 1 a 2 | m2 | 219.8 |  | 0 | CS ÚRS 2023 01 |  | základní |  | 0 | 0.0229 | 5.0334 | 0 | 0 | 16 | K | 2 |  |  |  | ROZPOCET | 0 | 0 | 0 | 0 | 0 | 1 | 0 | 16 | 1063540701
| Online PSC |  | https://podminky.urs.cz/item/CS_URS_2023_01/783801611 | [14 empty] | Online PSC | 2
| P |  | Poznámka k položce: použití speciálních čistících prostředků na očištění posprejovaných částí | [14 empty] | P | 2
| VV |  | "stavební úpravy - nový stav N12" | [14 empty] | VV | 2 | 1 | True | 0 | ROZPOCET
| VV |  | očištění stávající ponechané fasády | [14 empty] | VV | 2 | 1 | True | 0 | ROZPOCET
| VV |  | "armaturní komora -JV" 60,8+11,6 |  | 72.4 | [12 empty] | VV | 2 | 2 | True | 0 | ROZPOCET
| VV |  | "armaturní komora -JZ" 10,3+7,3 |  | 17.6 | [12 empty] | VV | 2 | 2 | True | 0 | ROZPOCET
| VV |  | "armaturní komora -SZ" 61,0+6,5 |  | 67.5 | [12 empty] | VV | 2 | 2 | True | 0 | ROZPOCET
| VV |  | "armaturní komora -SV" 67,1+27,3+15,2 |  | 109.6 | [12 empty] | VV | 2 | 2 | True | 0 | ROZPOCET
| VV |  | "manipulační komora" 56,7 |  | 56.7 | [12 empty] | VV | 2 | 2 | True | 0 | ROZPOCET
| VV |  | "odpočet opravovaných ploch" -(64,0+40,0) |  | -104 | [12 empty] | VV | 2 | 2 | True | 0 | ROZPOCET
| VV |  | Součet |  | 219.8 | [12 empty] | VV | 2 | 4 | True | 1 | ROZPOCET
102 | K | 783827125 | Krycí (ochranný ) nátěr omítek jednonásobný hladkých omítek hladkých, zrnitých tenkovrstvých nebo štukových stupně členitosti 1 a 2 silikonový | m2 | 259.8 |  | 0 | CS ÚRS 2023 01 |  | základní |  | 0 | 0.00036 | 0.093528 | 0 | 0 | 16 | K | 2 |  |  |  | ROZPOCET | 0 | 0 | 0 | 0 | 0 | 1 | 0 | 16 | 151790004
| Online PSC |  | https://podminky.urs.cz/item/CS_URS_2023_01/783827125 | [14 empty] | Online PSC | 2
| VV |  | "stavební úpravy - nový stav N12" | [14 empty] | VV | 2 | 1 | True | 0 | ROZPOCET
| VV |  | "armaturní komora -JV" 60,8+11,6 |  | 72.4 | [12 empty] | VV | 2 | 2 | True | 0 | ROZPOCET
| VV |  | "armaturní komora -JZ" 10,3+7,3 |  | 17.6 | [12 empty] | VV | 2 | 2 | True | 0 | ROZPOCET
| VV |  | "armaturní komora -SZ" 61,0+6,5 |  | 67.5 | [12 empty] | VV | 2 | 2 | True | 0 | ROZPOCET
| VV |  | "armaturní komora -SV" 67,1+27,3+15,2 |  | 109.6 | [12 empty] | VV | 2 | 2 | True | 0 | ROZPOCET
| VV |  | "manipulační komora" 56,7 |  | 56.7 | [12 empty] | VV | 2 | 2 | True | 0 | ROZPOCET
| VV |  | "odpočet kabřincový obklad" -64,0 |  | -64 | [12 empty] | VV | 2 | 2 | True | 0 | ROZPOCET
| VV |  | Součet |  | 259.8 | [12 empty] | VV | 2 | 4 | True | 1 | ROZPOCET
103 | K | 783846523 | Antigraffiti preventivní nátěr omítek hladkých omítek hladkých, zrnitých tenkovrstvých nebo štukových trvalý pro opakované odstraňování graffiti v počtu do 100 cyklů | m2 | 161.8 |  | 0 | CS ÚRS 2023 01 |  | základní |  | 0 | 0.00033 | 0.053394 | 0 | 0 | 16 | K | 2 |  |  |  | ROZPOCET | 0 | 0 | 0 | 0 | 0 | 1 | 0 | 16 | -336606473
| Online PSC |  | https://podminky.urs.cz/item/CS_URS_2023_01/783846523 | [14 empty] | Online PSC | 2
| VV |  | "stavební úpravy - nový stav N12" | [14 empty] | VV | 2 | 1 | True | 0 | ROZPOCET
| VV |  | "do výšky 3,0 m nad UT" | [14 empty] | VV | 2 | 1 | True | 0 | ROZPOCET
| VV |  | "armaturní komora -JV" (5,5+12,0)*3,0 |  | 52.5 | [12 empty] | VV | 2 | 2 | True | 0 | ROZPOCET
| VV |  | "armaturní komora -JZ" 6,5*1,0 |  | 6.5 | [12 empty] | VV | 2 | 2 | True | 0 | ROZPOCET
| VV |  | "armaturní komora -SZ" (2,5+15,0)*3,0 |  | 52.5 | [12 empty] | VV | 2 | 2 | True | 0 | ROZPOCET
| VV |  | "armaturní komora -SV" 12,3*3,0 |  | 36.9 | [12 empty] | VV | 2 | 2 | True | 0 | ROZPOCET
| VV |  | "manipulační komora" 56,7 |  | 56.7 | [12 empty] | VV | 2 | 2 | True | 0 | ROZPOCET
| VV |  | "odpočet kabřincový obklad do výšky 3,0 m nad UT" -43,3 |  | -43.3 | [12 empty] | VV | 2 | 2 | True | 0 | ROZPOCET
| VV |  | Součet |  | 161.8 | [12 empty] | VV | 2 | 4 | True | 1 | ROZPOCET
104 | K | 783846533 | Antigraffiti preventivní nátěr omítek hladkých zdiva lícového trvalý pro opakované odstraňování graffiti v počtu do 100 cyklů | m2 | 43.3 |  | 0 | CS ÚRS 2023 01 |  | základní |  | 0 | 0.0005 | 0.02165 | 0 | 0 | 16 | K | 2 |  |  |  | ROZPOCET | 0 | 0 | 0 | 0 | 0 | 1 | 0 | 16 | -1077482826
| Online PSC |  | https://podminky.urs.cz/item/CS_URS_2023_01/783846533 | [14 empty] | Online PSC | 2
| VV |  | "stavební úpravy - nový stav N12" | [14 empty] | VV | 2 | 1 | True | 0 | ROZPOCET
| VV |  | "kabřincový obklad do výšky 3,0m nad UT" 64,0-4,5*2,3*2 |  | 43.3 | [12 empty] | VV | 2 | 2 | True | 1 | ROZPOCET
105 | K | 783941/R | Bezrozpouštědlový trojsložkový epoxycementový nátěrový systém pro základní nátěry a vyrovnávací vrstvy savých i nesavých vlhkých podkladů, štětkou ve dvou vrstvách, D+M | m2 | 168.75 |  | 0 | vlastní |  | základní |  | 0 | 0 | 0 | 0 | 0 | 16 | K | 2 |  |  |  | ROZPOCET | 0 | 0 | 0 | 0 | 0 | 1 | 0 | 16 | 391123370
| VV |  | "stavební úpravy - nový stav N3" | [14 empty] | VV | 2 | 1 | True | 0 | ROZPOCET
| VV |  | "celoplošný nový nátěr podlahy armaturního prostoru v suterénu" 168,75 |  | 168.75 | [12 empty] | VV | 2 | 2 | True | 1 | ROZPOCET
106 | K | 783942/R | Bezrozpouštědlový dvousložkový pružný epoxypolyuretanový nátěrový systém pro zajištění ochrany a vodotěsnosti železobetonových konstrukcí se schopností překlenování trhlin, mechanicky a chemicky odolný, pochozí s protiskluznou úpravou, válečkem s krátkým vlasem nebo air-less nástřikem ve 3 vrstvách, D+M | m2 | 168.75 |  | 0 | vlastní |  | základní |  | 0 | 0 | 0 | 0 | 0 | 16 | K | 2 |  |  |  | ROZPOCET | 0 | 0 | 0 | 0 | 0 | 1 | 0 | 16 | -122325204
| P |  | Poznámka k položce: Součástí položky je i zakrytí, ochrana a očištění stávajících zařízení a instalací v dotčeném prostoru tak, aby nebyly pracemi souvisejícími s prováděním nového nátěru podlahy dotčeny. | [14 empty] | P | 2
| VV |  | "stavební úpravy - nový stav N3" | [14 empty] | VV | 2 | 1 | True | 0 | ROZPOCET
| VV |  | "celoplošný nový nátěr podlahy armaturního prostoru v suterénu" 168,75 |  | 168.75 | [12 empty] | VV | 2 | 2 | True | 1 | ROZPOCET
| D | 784 | Dokončovací práce - malby a tapety |  |  |  | 0 |  |  |  |  | 0 |  | 0.000891 |  | 0 | 2 | D | 1 |  |  |  | ROZPOCET | [6 empty] | 0
107 | K | 784321031 | Malby silikátové dvojnásobné, bílé v místnostech výšky do 3,80 m | m2 | 2.7 |  | 0 | CS ÚRS 2023 01 |  | základní |  | 0 | 0.00033 | 0.000891 | 0 | 0 | 16 | K | 2 |  |  |  | ROZPOCET | 0 | 0 | 0 | 0 | 0 | 1 | 0 | 16 | 158613208
| Online PSC |  | https://podminky.urs.cz/item/CS_URS_2023_01/784321031 | [14 empty] | Online PSC | 2
| VV |  | "stavební úpravy - nový stav N1" | [14 empty] | VV | 2 | 1 | True | 0 | ROZPOCET
| VV |  | "dozdění otvorů sklobetonových oken v manipulační komoře" | [14 empty] | VV | 2 | 1 | True | 0 | ROZPOCET
| VV |  | 1,5*0,9*2 |  | 2.7 | [12 empty] | VV | 2 | 2 | True | 1 | ROZPOCET
108 | K | 784321041 | Malby silikátové dvojnásobné, bílé Příplatek k cenám dvojnásobných silikátových bílých maleb za zvýšenou pracnost při provádění malého rozsahu plochy do 5 m2 | m2 | 2.7 |  | 0 | CS ÚRS 2023 01 |  | základní |  | 0 | 0 | 0 | 0 | 0 | 16 | K | 2 |  |  |  | ROZPOCET | 0 | 0 | 0 | 0 | 0 | 1 | 0 | 16 | 1999085447
| Online PSC |  | https://podminky.urs.cz/item/CS_URS_2023_01/784321041 | [14 empty] | Online PSC | 2

## SO 06 - Komunikace a zpev...
{7efdfc7b-3f19-49d2-bcf2-1c47bda6ce47}
2
| KRYCÍ LIST SOUPISU PRACÍ | [7 empty] | v --- níže se nacházejí doplnkové a pomocné údaje k sestavám --- v | [8 empty] | False
Stavba:
BRNO, VDJ Palackého vrch 2 x 17 500 m³, VDJ Palackého vrch 5000 m³- rekonstrukce stavební části a technologie
Objekt:
SO 06 - Komunikace a zpevněné plochy
| KSO: |  | 822 29 74 |  |  | CC-CZ:
| Místo: |  | k.ú. Královo Pole, k.ú. Žabovřesky |  |  | Datum: | 13. 1. 2023
| Zadavatel: |  |  |  |  | IČ: | 44992785
|  | Statutární město Brno |  |  |  | DIČ: | CZ44992785
| Uchazeč: |  |  |  |  | IČ: | Vyplň údaj
|  | Vyplň údaj |  |  |  | DIČ: | Vyplň údaj
| Projektant: |  |  |  |  | IČ: | 46964371
|  | AQUA PROCON s.r.o. |  |  |  | DIČ: | CZ46964371
| Zpracovatel: |  |  |  |  | IČ:
DIČ:
Poznámka:
| Cena bez DPH | [5 empty] | 0
|  |  | Základ daně |  |  | Sazba daně | Výše daně
| DPH | základní | 0 |  |  | 21% | 0
|  | snížená | 0 |  |  | 15% | 0
|  | zákl. přenesená | 0 |  |  | 21% | 0
|  | sníž. přenesená | 0 |  |  | 15% | 0
|  | nulová | 0 |  |  | 0% | 0
| Cena s DPH |  |  | v | CZK |  | 0
REKAPITULACE ČLENĚNÍ SOUPISU PRACÍ
Stavba:
BRNO, VDJ Palackého vrch 2 x 17 500 m³, VDJ Palackého vrch 5000 m³- rekonstrukce stavební části a technologie
Objekt:
SO 06 - Komunikace a zpevněné plochy
Místo: |  |  | k.ú. Královo Pole, k.ú. Žabovřesky |  |  | Datum: | 13. 1. 2023
Zadavatel: |  |  | Statutární město Brno |  |  | Projektant: | AQUA PROCON s.r.o.
Uchazeč: |  |  | Vyplň údaj |  |  | Zpracovatel:
Kód dílu - Popis | [6 empty] | Cena celkem [CZK]
Náklady stavby celkem | [6 empty] | 0 | [11 empty] | -1
| HSV - Práce a dodávky HSV | [5 empty] | 0
| 1 - Zemní práce | [5 empty] | 0
| 2 - Zakládání | [5 empty] | 0
| 4 - Vodorovné konstrukce | [5 empty] | 0
| 5 - Komunikace pozemní | [5 empty] | 0
| 8 - Trubní vedení | [5 empty] | 0
| 9 - Ostatní konstrukce a práce, bourání | [5 empty] | 0
| 997 - Přesun sutě | [5 empty] | 0
| 998 - Přesun hmot | [5 empty] | 0
SOUPIS PRACÍ
Stavba:
BRNO, VDJ Palackého vrch 2 x 17 500 m³, VDJ Palackého vrch 5000 m³- rekonstrukce stavební části a technologie
Objekt:
SO 06 - Komunikace a zpevněné plochy
Místo: |  |  | k.ú. Královo Pole, k.ú. Žabovřesky |  |  | Datum: | 13. 1. 2023
Zadavatel: |  |  | Statutární město Brno |  |  | Projektant: | AQUA PROCON s.r.o.
Uchazeč: |  |  | Vyplň údaj |  |  | Zpracovatel:
PČ | Typ | Kód | Popis | MJ | Množství | J.cena [CZK] | Cena celkem [CZK] | Cenová soustava |  | DPH | J. Nh [h] | Nh celkem [h] | J. hmotnost [t] | Hmotnost celkem [t] | J. suť [t] | Suť Celkem [t]
Náklady soupisu celkem | [6 empty] | 0 |  |  |  |  | 0 |  | 221.6222 |  | 395.3786 |  | D | -1 | [10 empty] | 0
| D | HSV | Práce a dodávky HSV |  |  |  | 0 |  |  |  |  | 0 |  | 221.6222 |  | 395.3786 | 1 | D | 0 |  |  |  | ROZPOCET | [6 empty] | 0
| D | 1 | Zemní práce |  |  |  | 0 |  |  |  |  | 0 |  | 177.6721 |  | 391.2 | 1 | D | 1 |  |  |  | ROZPOCET | [6 empty] | 0
1 | K | 111301111 | Sejmutí drnu tl. do 100 mm, v jakékoliv ploše | m2 | 754 |  | 0 | CS ÚRS 2023 01 |  | základní |  | 0 | 0 | 0 | 0 | 0 | 4 | K | 2 |  |  |  | ROZPOCET | 0 | 0 | 0 | 0 | 0 | 1 | 0 | 4 | 1591942627
| Online PSC |  | https://podminky.urs.cz/item/CS_URS_2023_01/111301111 | [14 empty] | Online PSC | 2
| VV |  | "viz příloha D.1.6. :" 754,000 |  | 754 | [12 empty] | VV | 2 | 2 | True | 1 | ROZPOCET
2 | K | 113106132 | Rozebrání dlažeb komunikací pro pěší s přemístěním hmot na skládku na vzdálenost do 3 m nebo s naložením na dopravní prostředek s ložem z kameniva nebo živice a s jakoukoliv výplní spár strojně plochy jednotlivě do 50 m2 z betonových, kameninových nebo dlaždic, desek nebo tvarovek | m2 | 27 |  | 0 | CS ÚRS 2023 01 |  | základní |  | 0 | 0 | 0 | 0.255 | 6.885 | 4 | K | 2 |  |  |  | ROZPOCET | 0 | 0 | 0 | 0 | 0 | 1 | 0 | 4 | -40203246
| Online PSC |  | https://podminky.urs.cz/item/CS_URS_2023_01/113106132 | [14 empty] | Online PSC | 2
3 | K | 113107162 | Odstranění podkladů nebo krytů strojně plochy jednotlivě přes 50 m2 do 200 m2 s přemístěním hmot na skládku na vzdálenost do 20 m nebo s naložením na dopravní prostředek z kameniva hrubého drceného, o tl. vrstvy přes 100 do 200 mm | m2 | 66 |  | 0 | CS ÚRS 2023 01 |  | základní |  | 0 | 0 | 0 | 0.29 | 19.14 | 4 | K | 2 |  |  |  | ROZPOCET | 0 | 0 | 0 | 0 | 0 | 1 | 0 | 4 | 2068839168
| Online PSC |  | https://podminky.urs.cz/item/CS_URS_2023_01/113107162 | [14 empty] | Online PSC | 2
| VV |  | "pod rampou:" 66,0 |  | 66 | [12 empty] | VV | 2 | 2 | True | 1 | ROZPOCET
4 | K | 113107223 | Odstranění podkladů nebo krytů strojně plochy jednotlivě přes 200 m2 s přemístěním hmot na skládku na vzdálenost do 20 m nebo s naložením na dopravní prostředek z kameniva hrubého drceného, o tl. vrstvy přes 200 do 300 mm | m2 | 462 |  | 0 | CS ÚRS 2023 01 |  | základní |  | 0 | 0 | 0 | 0.44 | 203.28 | 4 | K | 2 |  |  |  | ROZPOCET | 0 | 0 | 0 | 0 | 0 | 1 | 0 | 4 | -143383206
| Online PSC |  | https://podminky.urs.cz/item/CS_URS_2023_01/113107223 | [14 empty] | Online PSC | 2
| VV |  | "pod komunikací:" 462,0 |  | 462 | [12 empty] | VV | 2 | 2 | True | 1 | ROZPOCET
5 | K | 113107322 | Odstranění podkladů nebo krytů strojně plochy jednotlivě do 50 m2 s přemístěním hmot na skládku na vzdálenost do 3 m nebo s naložením na dopravní prostředek z kameniva hrubého drceného, o tl. vrstvy přes 100 do 200 mm | m2 | 23 |  | 0 | CS ÚRS 2023 01 |  | základní |  | 0 | 0 | 0 | 0.29 | 6.67 | 4 | K | 2 |  |  |  | ROZPOCET | 0 | 0 | 0 | 0 | 0 | 1 | 0 | 4 | -2143968536
| Online PSC |  | https://podminky.urs.cz/item/CS_URS_2023_01/113107322 | [14 empty] | Online PSC | 2
| VV |  | "pod chodníky:" 23,0 |  | 23 | [12 empty] | VV | 2 | 2 | True | 1 | ROZPOCET
6 | K | 113154123 | Frézování živičného podkladu nebo krytu s naložením na dopravní prostředek plochy do 500 m2 bez překážek v trase pruhu šířky přes 0,5 m do 1 m, tloušťky vrstvy 50 mm | m2 | 1102 |  | 0 | CS ÚRS 2023 01 |  | základní |  | 0 | 5e-05 | 0.0551 | 0.115 | 126.73 | 4 | K | 2 |  |  |  | ROZPOCET | 0 | 0 | 0 | 0 | 0 | 1 | 0 | 4 | -1400871721
| Online PSC |  | https://podminky.urs.cz/item/CS_URS_2023_01/113154123 | [14 empty] | Online PSC | 2
| VV |  | "viz příloha D.1.6. :" 2*462,0+2*89,0 |  | 1102 | [12 empty] | VV | 2 | 2 | True | 1 | ROZPOCET
7 | K | 113202111 | Vytrhání obrub s vybouráním lože, s přemístěním hmot na skládku na vzdálenost do 3 m nebo s naložením na dopravní prostředek z krajníků nebo obrubníků stojatých | m | 139 |  | 0 | CS ÚRS 2023 01 |  | základní |  | 0 | 0 | 0 | 0.205 | 28.495 | 4 | K | 2 |  |  |  | ROZPOCET | 0 | 0 | 0 | 0 | 0 | 1 | 0 | 4 | -1725185468
| Online PSC |  | https://podminky.urs.cz/item/CS_URS_2023_01/113202111 | [14 empty] | Online PSC | 2
8 | K | 122252205 | Odkopávky a prokopávky nezapažené pro silnice a dálnice strojně v hornině třídy těžitelnosti I přes 500 do 1 000 m3 | m3 | 85.5 |  | 0 | CS ÚRS 2023 01 |  | základní |  | 0 | 0 | 0 | 0 | 0 | 4 | K | 2 |  |  |  | ROZPOCET | 0 | 0 | 0 | 0 | 0 | 1 | 0 | 4 | 694008537
| Online PSC |  | https://podminky.urs.cz/item/CS_URS_2023_01/122252205 | [14 empty] | Online PSC | 2
| VV |  | "výměna podloží:" 190,0*0,45 |  | 85.5 | [12 empty] | VV | 2 | 2 | True | 0 | ROZPOCET
| VV |  | Součet |  | 85.5 | [12 empty] | VV | 2 | 4 | True | 1 | ROZPOCET
9 | K | 129951121 | Bourání konstrukcí v odkopávkách a prokopávkách strojně s přemístěním suti na hromady na vzdálenost do 20 m nebo s naložením na dopravní prostředek z betonu prostého neprokládaného | m3 | 3.5 |  | 0 | CS ÚRS 2023 01 |  | základní |  | 0 | 0 | 0 | 0 | 0 | 4 | K | 2 |  |  |  | ROZPOCET | 0 | 0 | 0 | 0 | 0 | 1 | 0 | 4 | 308568023
| Online PSC |  | https://podminky.urs.cz/item/CS_URS_2023_01/129951121 | [14 empty] | Online PSC | 2
| VV |  | "skryté betonové konstrukce + konstrukce schodišť + betonový žlab:" 3,5 |  | 3.5 | [12 empty] | VV | 2 | 2 | True | 1 | ROZPOCET
10 | K | 132251101 | Hloubení nezapažených rýh šířky do 800 mm strojně s urovnáním dna do předepsaného profilu a spádu v hornině třídy těžitelnosti I skupiny 3 do 20 m3 | m3 | 12.25 |  | 0 | CS ÚRS 2023 01 |  | základní |  | 0 | 0 | 0 | 0 | 0 | 4 | K | 2 |  |  |  | ROZPOCET | 0 | 0 | 0 | 0 | 0 | 1 | 0 | 4 | 1752025785
| Online PSC |  | https://podminky.urs.cz/item/CS_URS_2023_01/132251101 | [14 empty] | Online PSC | 2
| VV |  | "vsakovací drenáž:" 49,0*0,5*0,5 |  | 12.25 | [12 empty] | VV | 2 | 2 | True | 1 | ROZPOCET
11 | K | 162351103 | Vodorovné přemístění výkopku nebo sypaniny po suchu na obvyklém dopravním prostředku, bez naložení výkopku, avšak se složením bez rozhrnutí z horniny třídy těžitelnosti I skupiny 1 až 3 na vzdálenost přes 50 do 500 m | m3 | 203.4 |  | 0 | CS ÚRS 2023 01 |  | základní |  | 0 | 0 | 0 | 0 | 0 | 4 | K | 2 |  |  |  | ROZPOCET | 0 | 0 | 0 | 0 | 0 | 1 | 0 | 4 | 855734449
| Online PSC |  | https://podminky.urs.cz/item/CS_URS_2023_01/162351103 | [14 empty] | Online PSC | 2
| VV |  | "ornice - na meziskládku a zpět:" 678,0*0,15*2 |  | 203.4 | [12 empty] | VV | 2 | 2 | True | 0 | ROZPOCET
| VV |  | Součet |  | 203.4 | [12 empty] | VV | 2 | 4 | True | 1 | ROZPOCET
12 | K | 162751117 | Vodorovné přemístění výkopku nebo sypaniny po suchu na obvyklém dopravním prostředku, bez naložení výkopku, avšak se složením bez rozhrnutí z horniny třídy těžitelnosti I skupiny 1 až 3 na vzdálenost přes 9 000 do 10 000 m | m3 | 97.75 |  | 0 | CS ÚRS 2023 01 |  | základní |  | 0 | 0 | 0 | 0 | 0 | 4 | K | 2 |  |  |  | ROZPOCET | 0 | 0 | 0 | 0 | 0 | 1 | 0 | 4 | 1342961741
| Online PSC |  | https://podminky.urs.cz/item/CS_URS_2023_01/162751117 | [14 empty] | Online PSC | 2
| VV |  | odvoz na skládku | [14 empty] | VV | 2 | 1 | True | 0 | ROZPOCET
| VV |  | "odkopávky:" 85,5 |  | 85.5 | [12 empty] | VV | 2 | 2 | True | 0 | ROZPOCET
| VV |  | "hloubení rýh:" 12,25 |  | 12.25 | [12 empty] | VV | 2 | 2 | True | 0 | ROZPOCET
| VV |  | Součet |  | 97.75 | [12 empty] | VV | 2 | 4 | True | 1 | ROZPOCET
13 | K | 162751119 | Vodorovné přemístění výkopku nebo sypaniny po suchu na obvyklém dopravním prostředku, bez naložení výkopku, avšak se složením bez rozhrnutí z horniny třídy těžitelnosti I skupiny 1 až 3 na vzdálenost Příplatek k ceně za každých dalších i započatých 1 000 m | m3 | 488.75 |  | 0 | CS ÚRS 2023 01 |  | základní |  | 0 | 0 | 0 | 0 | 0 | 4 | K | 2 |  |  |  | ROZPOCET | 0 | 0 | 0 | 0 | 0 | 1 | 0 | 4 | -1772918183
| Online PSC |  | https://podminky.urs.cz/item/CS_URS_2023_01/162751119 | [14 empty] | Online PSC | 2
| VV |  | 97,75*5 'Přepočtené koeficientem množství |  | 488.75 | [12 empty] | VV | 2 | 2 | False | 1 | ROZPOCET
14 | K | 167151111 | Nakládání, skládání a překládání neulehlého výkopku nebo sypaniny strojně nakládání, množství přes 100 m3, z hornin třídy těžitelnosti I, skupiny 1 až 3 | m3 | 101.7 |  | 0 | CS ÚRS 2023 01 |  | základní |  | 0 | 0 | 0 | 0 | 0 | 4 | K | 2 |  |  |  | ROZPOCET | 0 | 0 | 0 | 0 | 0 | 1 | 0 | 4 | 1387252481
| Online PSC |  | https://podminky.urs.cz/item/CS_URS_2023_01/167151111 | [14 empty] | Online PSC | 2
| VV |  | "ornice - na meziskládce:" 678,0*0,15 |  | 101.7 | [12 empty] | VV | 2 | 2 | True | 0 | ROZPOCET
| VV |  | Součet |  | 101.7 | [12 empty] | VV | 2 | 4 | True | 1 | ROZPOCET
15 | K | 171152111 | Uložení sypaniny do zhutněných násypů pro silnice, dálnice a letiště s rozprostřením sypaniny ve vrstvách, s hrubým urovnáním a uzavřením povrchu násypu z hornin nesoudržných sypkých v aktivní zóně | m3 | 85.5 |  | 0 | CS ÚRS 2023 01 |  | základní |  | 0 | 0 | 0 | 0 | 0 | 4 | K | 2 |  |  |  | ROZPOCET | 0 | 0 | 0 | 0 | 0 | 1 | 0 | 4 | -839114662
| Online PSC |  | https://podminky.urs.cz/item/CS_URS_2023_01/171152111 | [14 empty] | Online PSC | 2
| P |  | Poznámka k položce: výměna podloží v aktivní zóně zpevněných ploch a komunikací | [14 empty] | P | 2
| VV |  | "výměna podloží:" 190,0*0,45 |  | 85.5 | [12 empty] | VV | 2 | 2 | True | 1 | ROZPOCET
16 | M | 10364100 | zemina pro terénní úpravy - tříděná | t | 171 |  | 0 | CS ÚRS 2023 01 |  | základní |  | 0 | 1 | 171 | 0 | 0 | 8 | M | 2 |  |  |  | ROZPOCET | 0 | 0 | 0 | 0 | 0 | 1 | 0 | 4 | 561003113
| P |  | Poznámka k položce: Materiál vhodný do násypů, zásypů a na výměnu podloží vč. dovozu na staveniště | [14 empty] | P | 2
| VV |  | 85,5*2 'Přepočtené koeficientem množství |  | 171 | [12 empty] | VV | 2 | 2 | False | 1 | ROZPOCET
17 | K | 171201221 | Poplatek za uložení stavebního odpadu na skládce (skládkovné) zeminy a kamení zatříděného do Katalogu odpadů pod kódem 17 05 04 | t | 178.883 |  | 0 | CS ÚRS 2023 01 |  | základní |  | 0 | 0 | 0 | 0 | 0 | 4 | K | 2 |  |  |  | ROZPOCET | 0 | 0 | 0 | 0 | 0 | 1 | 0 | 4 | -204795459
| Online PSC |  | https://podminky.urs.cz/item/CS_URS_2023_01/171201221 | [14 empty] | Online PSC | 2
| VV |  | "uložení nepotřebné zeminy na skládce" | [14 empty] | VV | 2 | 1 | True | 0 | ROZPOCET
| VV |  | "tř. těž. I skup. 3" | [14 empty] | VV | 2 | 1 | True | 0 | ROZPOCET
| VV |  | "viz vodorovný přesun do 3000 m:" 97,75*1,83 |  | 178.883 | [12 empty] | VV | 2 | 2 | True | 1 | ROZPOCET
18 | K | 171251201 | Uložení sypaniny na skládky nebo meziskládky bez hutnění s upravením uložené sypaniny do předepsaného tvaru | m3 | 101.7 |  | 0 | CS ÚRS 2023 01 |  | základní |  | 0 | 0 | 0 | 0 | 0 | 4 | K | 2 |  |  |  | ROZPOCET | 0 | 0 | 0 | 0 | 0 | 1 | 0 | 4 | -1558178482
| Online PSC |  | https://podminky.urs.cz/item/CS_URS_2023_01/171251201 | [14 empty] | Online PSC | 2
| VV |  | na meziskládce | [14 empty] | VV | 2 | 1 | True | 0 | ROZPOCET
| VV |  | "ornice na meziskládu:" 678,0*0,15 |  | 101.7 | [12 empty] | VV | 2 | 2 | True | 0 | ROZPOCET
| VV |  | Součet |  | 101.7 | [12 empty] | VV | 2 | 4 | True | 1 | ROZPOCET
19 | K | 175151101 | Obsypání potrubí strojně sypaninou z vhodných třídy těžitelnosti I a II, skupiny 1 až 4 nebo materiálem připraveným podél výkopu ve vzdálenosti do 3 m od jeho kraje, pro jakoukoliv hloubku výkopu a míru zhutnění bez prohození sypaniny | m3 | 3.3 |  | 0 | CS ÚRS 2023 01 |  | základní |  | 0 | 0 | 0 | 0 | 0 | 4 | K | 2 |  |  |  | ROZPOCET | 0 | 0 | 0 | 0 | 0 | 1 | 0 | 4 | -602958785
| Online PSC |  | https://podminky.urs.cz/item/CS_URS_2023_01/175151101 | [14 empty] | Online PSC | 2
| VV |  | "kanalizace:" 6,0*(1,1*0,5) |  | 3.3 | [12 empty] | VV | 2 | 2 | True | 0 | ROZPOCET
| VV |  | Součet |  | 3.3 | [12 empty] | VV | 2 | 4 | True | 1 | ROZPOCET
20 | M | 58337331 | štěrkopísek frakce 0/22 | t | 6.6 |  | 0 | CS ÚRS 2023 01 |  | základní |  | 0 | 1 | 6.6 | 0 | 0 | 8 | M | 2 |  |  |  | ROZPOCET | 0 | 0 | 0 | 0 | 0 | 1 | 0 | 4 | 1429891348
| VV |  | 3,3*2 'Přepočtené koeficientem množství |  | 6.6 | [12 empty] | VV | 2 | 2 | False | 1 | ROZPOCET
21 | K | 181152302 | Úprava pláně na stavbách silnic a dálnic strojně v zářezech mimo skalních se zhutněním | m2 | 303 |  | 0 | CS ÚRS 2023 01 |  | základní |  | 0 | 0 | 0 | 0 | 0 | 4 | K | 2 |  |  |  | ROZPOCET | 0 | 0 | 0 | 0 | 0 | 1 | 0 | 4 | 1104985563
| Online PSC |  | https://podminky.urs.cz/item/CS_URS_2023_01/181152302 | [14 empty] | Online PSC | 2
| VV |  | "Pod komunikacemi a pojížděnými zpev. plochami:" 190,0 |  | 190 | [12 empty] | VV | 2 | 2 | True | 0 | ROZPOCET
| VV |  | "Pod komunikacemi pro pěší a sjezdy:" 113,0 |  | 113 | [12 empty] | VV | 2 | 2 | True | 0 | ROZPOCET
| VV |  | Součet |  | 303 | [12 empty] | VV | 2 | 4 | True | 1 | ROZPOCET
22 | K | 181351113 | Rozprostření a urovnání ornice v rovině nebo ve svahu sklonu do 1:5 strojně při souvislé ploše přes 500 m2, tl. vrstvy do 200 mm | m2 | 678 |  | 0 | CS ÚRS 2023 01 |  | základní |  | 0 | 0 | 0 | 0 | 0 | 4 | K | 2 |  |  |  | ROZPOCET | 0 | 0 | 0 | 0 | 0 | 1 | 0 | 4 | 1003256937
| Online PSC |  | https://podminky.urs.cz/item/CS_URS_2023_01/181351113 | [14 empty] | Online PSC | 2
23 | K | 181451311 | Založení trávníku strojně výsevem včetně utažení na ploše v rovině nebo na svahu do 1:5 | m2 | 678 |  | 0 | CS ÚRS 2023 01 |  | základní |  | 0 | 0 | 0 | 0 | 0 | 4 | K | 2 |  |  |  | ROZPOCET | 0 | 0 | 0 | 0 | 0 | 1 | 0 | 4 | 2048993516
| Online PSC |  | https://podminky.urs.cz/item/CS_URS_2023_01/181451311 | [14 empty] | Online PSC | 2
24 | M | 00572472 | osivo směs travní krajinná-rovinná | kg | 16.95 |  | 0 | CS ÚRS 2023 01 |  | základní |  | 0 | 0.001 | 0.01695 | 0 | 0 | 8 | M | 2 |  |  |  | ROZPOCET | 0 | 0 | 0 | 0 | 0 | 1 | 0 | 4 | -1467856840
| VV |  | 678*0,025 'Přepočtené koeficientem množství |  | 16.95 | [12 empty] | VV | 2 | 2 | False | 1 | ROZPOCET
25 | K | 181951111 | Úprava pláně vyrovnáním výškových rozdílů strojně v hornině třídy těžitelnosti I, skupiny 1 až 3 bez zhutnění | m2 | 678 |  | 0 | CS ÚRS 2023 01 |  | základní |  | 0 | 0 | 0 | 0 | 0 | 4 | K | 2 |  |  |  | ROZPOCET | 0 | 0 | 0 | 0 | 0 | 1 | 0 | 4 | -1827720004
| Online PSC |  | https://podminky.urs.cz/item/CS_URS_2023_01/181951111 | [14 empty] | Online PSC | 2
| D | 2 | Zakládání |  |  |  | 0 |  |  |  |  | 0 |  | 0.073088 |  | 0 | 1 | D | 1 |  |  |  | ROZPOCET | [6 empty] | 0
26 | K | 211531111 | Výplň kamenivem do rýh odvodňovacích žeber nebo trativodů bez zhutnění, s úpravou povrchu výplně kamenivem hrubým drceným frakce 16 až 63 mm | m3 | 14.823 |  | 0 | CS ÚRS 2023 01 |  | základní |  | 0 | 0 | 0 | 0 | 0 | 4 | K | 2 |  |  |  | ROZPOCET | 0 | 0 | 0 | 0 | 0 | 1 | 0 | 4 | -1260861272
| Online PSC |  | https://podminky.urs.cz/item/CS_URS_2023_01/211531111 | [14 empty] | Online PSC | 2
| VV |  | "vsakovací drenáž:" 49,0*0,55*0,55 |  | 14.823 | [12 empty] | VV | 2 | 2 | True | 0 | ROZPOCET
| VV |  | Součet |  | 14.823 | [12 empty] | VV | 2 | 4 | True | 1 | ROZPOCET
27 | K | 211971121 | Zřízení opláštění výplně z geotextilie odvodňovacích žeber nebo trativodů v rýze nebo zářezu se stěnami svislými nebo šikmými o sklonu přes 1:2 při rozvinuté šířce opláštění do 2,5 m | m2 | 129.36 |  | 0 | CS ÚRS 2023 01 |  | základní |  | 0 | 0.00031 | 0.040102 | 0 | 0 | 4 | K | 2 |  |  |  | ROZPOCET | 0 | 0 | 0 | 0 | 0 | 1 | 0 | 4 | -380228752
| Online PSC |  | https://podminky.urs.cz/item/CS_URS_2023_01/211971121 | [14 empty] | Online PSC | 2
| VV |  | "vsakovací drenáž:" 49,0*0,55*4*1,2 |  | 129.36 | [12 empty] | VV | 2 | 2 | True | 0 | ROZPOCET
| VV |  | Součet |  | 129.36 | [12 empty] | VV | 2 | 4 | True | 1 | ROZPOCET
28 | M | 69311198 | geotextilie netkaná separační, ochranná, filtrační, drenážní PES(70%)+PP(30%) 250g/m2 | m2 | 131.947 |  | 0 | CS ÚRS 2023 01 |  | základní |  | 0 | 0.00025 | 0.032987 | 0 | 0 | 8 | M | 2 |  |  |  | ROZPOCET | 0 | 0 | 0 | 0 | 0 | 1 | 0 | 4 | 2125041074
| VV |  | 129,36*1,02 'Přepočtené koeficientem množství |  | 131.947 | [12 empty] | VV | 2 | 2 | False | 1 | ROZPOCET
| D | 4 | Vodorovné konstrukce |  |  |  | 0 |  |  |  |  | 0 |  | 0 |  | 0 | 1 | D | 1 |  |  |  | ROZPOCET | [6 empty] | 0
29 | K | 451573111 | Lože pod potrubí, stoky a drobné objekty v otevřeném výkopu z písku a štěrkopísku do 63 mm | m3 | 0.396 |  | 0 | CS ÚRS 2023 01 |  | základní |  | 0 | 0 | 0 | 0 | 0 | 4 | K | 2 |  |  |  | ROZPOCET | 0 | 0 | 0 | 0 | 0 | 1 | 0 | 4 | -653125809
| Online PSC |  | https://podminky.urs.cz/item/CS_URS_2023_01/451573111 | [14 empty] | Online PSC | 2
| VV |  | 6,0*(1,1*0,06) |  | 0.396 | [12 empty] | VV | 2 | 2 | True | 1 | ROZPOCET
30 | K | 451577877 | Podklad nebo lože pod dlažbu (přídlažbu) v ploše vodorovné nebo ve sklonu do 1:5, tloušťky od 30 do 100 mm ze štěrkopísku | m2 | 3 |  | 0 | CS ÚRS 2023 01 |  | základní |  | 0 | 0 | 0 | 0 | 0 | 4 | K | 2 |  |  |  | ROZPOCET | 0 | 0 | 0 | 0 | 0 | 1 | 0 | 4 | 989770940
| Online PSC |  | https://podminky.urs.cz/item/CS_URS_2023_01/451577877 | [14 empty] | Online PSC | 2
| VV |  | "odvodňovací žlab:" 6,0*0,5 |  | 3 | [12 empty] | VV | 2 | 2 | True | 1 | ROZPOCET
| D | 5 | Komunikace pozemní |  |  |  | 0 |  |  |  |  | 0 |  | 0 |  | 0 | 1 | D | 1 |  |  |  | ROZPOCET | [6 empty] | 0
31 | K | 564851111 | Podklad ze štěrkodrti ŠD s rozprostřením a zhutněním plochy přes 100 m2, po zhutnění tl. 150 mm | m2 | 408 |  | 0 | CS ÚRS 2023 01 |  | základní |  | 0 | 0 | 0 | 0 | 0 | 4 | K | 2 |  |  |  | ROZPOCET | 0 | 0 | 0 | 0 | 0 | 1 | 0 | 4 | -22528249
| Online PSC |  | https://podminky.urs.cz/item/CS_URS_2023_01/564851111 | [14 empty] | Online PSC | 2
| VV |  | Štěrkodrť ŠDA 0/32 | [14 empty] | VV | 2 | 1 | True | 0 | ROZPOCET
| VV |  | "Konstrukce 1:" 408,0 |  | 408 | [12 empty] | VV | 2 | 2 | True | 0 | ROZPOCET
| VV |  | Součet |  | 408 | [12 empty] | VV | 2 | 4 | True | 1 | ROZPOCET
32 | K | 564861111 | Podklad ze štěrkodrti ŠD s rozprostřením a zhutněním plochy přes 100 m2, po zhutnění tl. 200 mm | m2 | 190 |  | 0 | CS ÚRS 2023 01 |  | základní |  | 0 | 0 | 0 | 0 | 0 | 4 | K | 2 |  |  |  | ROZPOCET | 0 | 0 | 0 | 0 | 0 | 1 | 0 | 4 | 800537854
| Online PSC |  | https://podminky.urs.cz/item/CS_URS_2023_01/564861111 | [14 empty] | Online PSC | 2
| VV |  | Štěrkodrť ŠDA 0/63 | [14 empty] | VV | 2 | 1 | True | 0 | ROZPOCET
| VV |  | "Konstrukce 1:" 190,0 |  | 190 | [12 empty] | VV | 2 | 2 | True | 0 | ROZPOCET
| VV |  | Součet |  | 190 | [12 empty] | VV | 2 | 4 | True | 1 | ROZPOCET
33 | K | 565155111 | Asfaltový beton vrstva podkladní ACP 16 (obalované kamenivo střednězrnné - OKS) s rozprostřením a zhutněním v pruhu šířky přes 1,5 do 3 m, po zhutnění tl. 70 mm | m2 | 568 |  | 0 | CS ÚRS 2023 01 |  | základní |  | 0 | 0 | 0 | 0 | 0 | 4 | K | 2 |  |  |  | ROZPOCET | 0 | 0 | 0 | 0 | 0 | 1 | 0 | 4 | 91625177
| Online PSC |  | https://podminky.urs.cz/item/CS_URS_2023_01/565155111 | [14 empty] | Online PSC | 2
| VV |  | "Konstrukce 1:" 408,0 |  | 408 | [12 empty] | VV | 2 | 2 | True | 0 | ROZPOCET
| VV |  | "Konstrukce 2:" 160,0 |  | 160 | [12 empty] | VV | 2 | 2 | True | 0 | ROZPOCET
| VV |  | Součet |  | 568 | [12 empty] | VV | 2 | 4 | True | 1 | ROZPOCET
34 | K | 573111112 | Postřik infiltrační PI z asfaltu silničního s posypem kamenivem, v množství 1,00 kg/m2 | m2 | 568 |  | 0 | CS ÚRS 2023 01 |  | základní |  | 0 | 0 | 0 | 0 | 0 | 4 | K | 2 |  |  |  | ROZPOCET | 0 | 0 | 0 | 0 | 0 | 1 | 0 | 4 | 1363417151
| Online PSC |  | https://podminky.urs.cz/item/CS_URS_2023_01/573111112 | [14 empty] | Online PSC | 2
| VV |  | "Konstrukce 1:" 408,0 |  | 408 | [12 empty] | VV | 2 | 2 | True | 0 | ROZPOCET
| VV |  | "Konstrukce 2:" 160,0 |  | 160 | [12 empty] | VV | 2 | 2 | True | 0 | ROZPOCET
| VV |  | Součet |  | 568 | [12 empty] | VV | 2 | 4 | True | 1 | ROZPOCET
35 | K | 573211108 | Postřik spojovací PS bez posypu kamenivem z asfaltu silničního, v množství 0,40 kg/m2 | m2 | 568 |  | 0 | CS ÚRS 2023 01 |  | základní |  | 0 | 0 | 0 | 0 | 0 | 4 | K | 2 |  |  |  | ROZPOCET | 0 | 0 | 0 | 0 | 0 | 1 | 0 | 4 | 318985805
| Online PSC |  | https://podminky.urs.cz/item/CS_URS_2023_01/573211108 | [14 empty] | Online PSC | 2
| VV |  | "Konstrukce 1:" 408,0 |  | 408 | [12 empty] | VV | 2 | 2 | True | 0 | ROZPOCET
| VV |  | "Konstrukce 2:" 160,0 |  | 160 | [12 empty] | VV | 2 | 2 | True | 0 | ROZPOCET
| VV |  | Součet |  | 568 | [12 empty] | VV | 2 | 4 | True | 1 | ROZPOCET
36 | K | 577134111 | Asfaltový beton vrstva obrusná ACO 11 (ABS) s rozprostřením a se zhutněním z nemodifikovaného asfaltu v pruhu šířky do 3 m tř. I, po zhutnění tl. 40 mm | m2 | 408 |  | 0 | CS ÚRS 2023 01 |  | základní |  | 0 | 0 | 0 | 0 | 0 | 4 | K | 2 |  |  |  | ROZPOCET | 0 | 0 | 0 | 0 | 0 | 1 | 0 | 4 | 1930165504
| Online PSC |  | https://podminky.urs.cz/item/CS_URS_2023_01/577134111 | [14 empty] | Online PSC | 2
| VV |  | "Konstrukce 1:" 408,0 |  | 408 | [12 empty] | VV | 2 | 2 | True | 1 | ROZPOCET
| D | 8 | Trubní vedení |  |  |  | 0 |  |  |  |  | 0 |  | 0 |  | 4.1786 | 1 | D | 1 |  |  |  | ROZPOCET | [6 empty] | 0
37 | K | 890411851 | Bourání šachet a jímek strojně velikosti obestavěného prostoru do 1,5 m3 z prefabrikovaných skruží | m3 | 1.942 |  | 0 | CS ÚRS 2023 01 |  | základní |  | 0 | 0 | 0 | 1.92 | 3.7286 | 4 | K | 2 |  |  |  | ROZPOCET | 0 | 0 | 0 | 0 | 0 | 1 | 0 | 4 | 579247046
| Online PSC |  | https://podminky.urs.cz/item/CS_URS_2023_01/890411851 | [14 empty] | Online PSC | 2
| VV |  | stáv. UV | [14 empty] | VV | 2 | 1 | True | 0 | ROZPOCET
| VV |  | 3,1416*0,3*0,3*(2,45-0,16)*3 |  | 1.942 | [12 empty] | VV | 2 | 2 | True | 1 | ROZPOCET
38 | K | 899203211 | Demontáž mříží litinových včetně rámů, hmotnosti jednotlivě přes 100 do 150 Kg | kus | 3 |  | 0 | CS ÚRS 2023 01 |  | základní |  | 0 | 0 | 0 | 0.15 | 0.45 | 4 | K | 2 |  |  |  | ROZPOCET | 0 | 0 | 0 | 0 | 0 | 1 | 0 | 4 | 889621807
| Online PSC |  | https://podminky.urs.cz/item/CS_URS_2023_01/899203211 | [14 empty] | Online PSC | 2
| VV |  | "stáv. UV:" 3 |  | 3 | [12 empty] | VV | 2 | 2 | True | 1 | ROZPOCET
| D | 9 | Ostatní konstrukce a práce, bourání |  |  |  | 0 |  |  |  |  | 0 |  | 43.8771 |  | 0 | 1 | D | 1 |  |  |  | ROZPOCET | [6 empty] | 0
39 | K | 916131213 | Osazení silničního obrubníku betonového se zřízením lože, s vyplněním a zatřením spár cementovou maltou stojatého s boční opěrou z betonu prostého, do lože z betonu prostého | m | 44 |  | 0 | CS ÚRS 2023 01 |  | základní |  | 0 | 0.1554 | 6.8376 | 0 | 0 | 4 | K | 2 |  |  |  | ROZPOCET | 0 | 0 | 0 | 0 | 0 | 1 | 0 | 4 | 1819115574
| Online PSC |  | https://podminky.urs.cz/item/CS_URS_2023_01/916131213 | [14 empty] | Online PSC | 2
| P |  | Poznámka k položce: do betonového lože C20/25 n XF3 | [14 empty] | P | 2
| VV |  | "silničního obrubníku 100/15/25:" 34,0 |  | 34 | [12 empty] | VV | 2 | 2 | True | 0 | ROZPOCET
| VV |  | "silničního obrubníku 50/15/25:" 9,0 |  | 9 | [12 empty] | VV | 2 | 2 | True | 0 | ROZPOCET
| VV |  | "nájezdového obrubníku 100/15/15:" 1,0 |  | 1 | [12 empty] | VV | 2 | 2 | True | 0 | ROZPOCET
| VV |  | Součet |  | 44 | [12 empty] | VV | 2 | 4 | True | 1 | ROZPOCET
40 | M | 59217026 | obrubník betonový silniční 500x150x250mm | m | 9.18 |  | 0 | CS ÚRS 2023 01 |  | základní |  | 0 | 0.04 | 0.3672 | 0 | 0 | 8 | M | 2 |  |  |  | ROZPOCET | 0 | 0 | 0 | 0 | 0 | 1 | 0 | 4 | 416975923
| VV |  | 9*1,02 'Přepočtené koeficientem množství |  | 9.18 | [12 empty] | VV | 2 | 2 | False | 1 | ROZPOCET
41 | M | 59217032 | obrubník betonový silniční 1000x150x150mm | m | 1.02 |  | 0 | CS ÚRS 2023 01 |  | základní |  | 0 | 0.055 | 0.0561 | 0 | 0 | 8 | M | 2 |  |  |  | ROZPOCET | 0 | 0 | 0 | 0 | 0 | 1 | 0 | 4 | 1719959338
| VV |  | 1*1,02 'Přepočtené koeficientem množství |  | 1.02 | [12 empty] | VV | 2 | 2 | False | 1 | ROZPOCET
42 | M | 59217031 | obrubník betonový silniční 1000x150x250mm | m | 34.68 |  | 0 | CS ÚRS 2023 01 |  | základní |  | 0 | 0.08 | 2.7744 | 0 | 0 | 8 | M | 2 |  |  |  | ROZPOCET | 0 | 0 | 0 | 0 | 0 | 1 | 0 | 4 | -1933028326
| VV |  | 34*1,02 'Přepočtené koeficientem množství |  | 34.68 | [12 empty] | VV | 2 | 2 | False | 1 | ROZPOCET
43 | K | 916231213 | Osazení chodníkového obrubníku betonového se zřízením lože, s vyplněním a zatřením spár cementovou maltou stojatého s boční opěrou z betonu prostého, do lože z betonu prostého | m | 177 |  | 0 | CS ÚRS 2023 01 |  | základní |  | 0 | 0.1295 | 22.9215 | 0 | 0 | 4 | K | 2 |  |  |  | ROZPOCET | 0 | 0 | 0 | 0 | 0 | 1 | 0 | 4 | 1050814331
| Online PSC |  | https://podminky.urs.cz/item/CS_URS_2023_01/916231213 | [14 empty] | Online PSC | 2
| P |  | Poznámka k položce: do betonového lože C25/30 n XF3 | [14 empty] | P | 2
| VV |  | "silničního obrubníku 100/10/25:" 177,0 |  | 177 | [12 empty] | VV | 2 | 2 | True | 0 | ROZPOCET
| VV |  | Součet |  | 177 | [12 empty] | VV | 2 | 4 | True | 1 | ROZPOCET
44 | M | 59217017 | obrubník betonový chodníkový 1000x100x250mm | m | 180.54 |  | 0 | CS ÚRS 2023 01 |  | základní |  | 0 | 0.05612 | 10.1319 | 0 | 0 | 8 | M | 2 |  |  |  | ROZPOCET | 0 | 0 | 0 | 0 | 0 | 1 | 0 | 4 | -2005824575
| VV |  | 177*1,02 'Přepočtené koeficientem množství |  | 180.54 | [12 empty] | VV | 2 | 2 | False | 1 | ROZPOCET
45 | K | 919121212 | Utěsnění dilatačních spár zálivkou za studena v cementobetonovém nebo živičném krytu včetně adhezního nátěru bez těsnicího profilu pod zálivkou, pro komůrky šířky 10 mm, hloubky 20 mm | m | 12 |  | 0 | CS ÚRS 2023 01 |  | základní |  | 0 | 0.00022 | 0.00264 | 0 | 0 | 4 | K | 2 |  |  |  | ROZPOCET | 0 | 0 | 0 | 0 | 0 | 1 | 0 | 4 | -356839609
| Online PSC |  | https://podminky.urs.cz/item/CS_URS_2023_01/919121212 | [14 empty] | Online PSC | 2
46 | K | 919735114 | Řezání stávajícího živičného krytu nebo podkladu hloubky přes 150 do 200 mm | m | 32 |  | 0 | CS ÚRS 2023 01 |  | základní |  | 0 | 0 | 0 | 0 | 0 | 4 | K | 2 |  |  |  | ROZPOCET | 0 | 0 | 0 | 0 | 0 | 1 | 0 | 4 | 992969265
| Online PSC |  | https://podminky.urs.cz/item/CS_URS_2023_01/919735114 | [14 empty] | Online PSC | 2
| VV |  | 8*2+8*2 |  | 32 | [12 empty] | VV | 2 | 2 | True | 1 | ROZPOCET
47 | K | 935112111 | Osazení betonového příkopového žlabu s vyplněním a zatřením spár cementovou maltou s ložem tl. 100 mm z betonu prostého z betonových příkopových tvárnic šířky do 500 mm | m | 6 |  | 0 | CS ÚRS 2023 01 |  | základní |  | 0 | 0.13096 | 0.78576 | 0 | 0 | 4 | K | 2 |  |  |  | ROZPOCET | 0 | 0 | 0 | 0 | 0 | 1 | 0 | 4 | -1433788948
| Online PSC |  | https://podminky.urs.cz/item/CS_URS_2023_01/935112111 | [14 empty] | Online PSC | 2
| P |  | Poznámka k položce: do betonového lože třídy C20/25 n XF3 | [14 empty] | P | 2
48 | M | RMAT0002 | žlab odvodňovací beton; průběžný; l = 400,0 mm; š = 300 mm; h = 100,0 mm | kus | 15.15 |  | 0 | vlastní |  | základní |  | 0 | 0 | 0 | 0 | 0 | 8 | M | 2 |  |  |  | ROZPOCET | 0 | 0 | 0 | 0 | 0 | 1 | 0 | 4 | -1376647590
| VV |  | 6*2,525 'Přepočtené koeficientem množství |  | 15.15 | [12 empty] | VV | 2 | 2 | False | 1 | ROZPOCET
49 | K | 9PC-520.5 | D+M liniového odvodňovacího žlabu s litinovou mříž DN150 pro třídu zatížení D400, uloženého do lože z betonu C20/25nXF3, vč. výustního kusu, záslepky a potřebného spojovacího materiálu. | m | 28 |  | 0 | vlastní |  | základní |  | 0 | 0 | 0 | 0 | 0 | 4 | K | 2 |  |  |  | ROZPOCET | 0 | 0 | 0 | 0 | 0 | 1 | 0 | 4 | -879313436
50 | K | 9PC-520.6 | D+M kanalizační potrubí plnostěnné PVC, pevnostní třída SN 10, spojované hrdly s pryžovými těsnicími kroužky, DN 150; včetně všech tvarovek, spojovacího materiálu | m | 6 |  | 0 | vlastní |  | základní |  | 0 | 0 | 0 | 0 | 0 | 4 | K | 2 |  |  |  | ROZPOCET | 0 | 0 | 0 | 0 | 0 | 1 | 0 | 4 | -1092894775
| D | 997 | Přesun sutě |  |  |  | 0 |  |  |  |  | 0 |  | 0 |  | 0 | 1 | D | 1 |  |  |  | ROZPOCET | [6 empty] | 0
51 | K | 997221551 | Vodorovná doprava suti bez naložení, ale se složením a s hrubým urovnáním ze sypkých materiálů, na vzdálenost do 1 km | t | 355.82 |  | 0 | CS ÚRS 2023 01 |  | základní |  | 0 | 0 | 0 | 0 | 0 | 4 | K | 2 |  |  |  | ROZPOCET | 0 | 0 | 0 | 0 | 0 | 1 | 0 | 4 | -198875523
| Online PSC |  | https://podminky.urs.cz/item/CS_URS_2023_01/997221551 | [14 empty] | Online PSC | 2
52 | K | 997221559 | Vodorovná doprava suti bez naložení, ale se složením a s hrubým urovnáním Příplatek k ceně za každý další i započatý 1 km přes 1 km | t | 4981.48 |  | 0 | CS ÚRS 2023 01 |  | základní |  | 0 | 0 | 0 | 0 | 0 | 4 | K | 2 |  |  |  | ROZPOCET | 0 | 0 | 0 | 0 | 0 | 1 | 0 | 4 | 1082081800
| Online PSC |  | https://podminky.urs.cz/item/CS_URS_2023_01/997221559 | [14 empty] | Online PSC | 2
| VV |  | 355,82*14 'Přepočtené koeficientem množství |  | 4981.48 | [12 empty] | VV | 2 | 2 | False | 1 | ROZPOCET
53 | K | 997221561 | Vodorovná doprava suti bez naložení, ale se složením a s hrubým urovnáním z kusových materiálů, na vzdálenost do 1 km | t | 6.885 |  | 0 | CS ÚRS 2023 01 |  | základní |  | 0 | 0 | 0 | 0 | 0 | 4 | K | 2 |  |  |  | ROZPOCET | 0 | 0 | 0 | 0 | 0 | 1 | 0 | 4 | 1140021531
| Online PSC |  | https://podminky.urs.cz/item/CS_URS_2023_01/997221561 | [14 empty] | Online PSC | 2
54 | K | 997221569 | Vodorovná doprava suti bez naložení, ale se složením a s hrubým urovnáním Příplatek k ceně za každý další i započatý 1 km přes 1 km | t | 96.39 |  | 0 | CS ÚRS 2023 01 |  | základní |  | 0 | 0 | 0 | 0 | 0 | 4 | K | 2 |  |  |  | ROZPOCET | 0 | 0 | 0 | 0 | 0 | 1 | 0 | 4 | -1952176804
| Online PSC |  | https://podminky.urs.cz/item/CS_URS_2023_01/997221569 | [14 empty] | Online PSC | 2
| VV |  | 6,885*14 'Přepočtené koeficientem množství |  | 96.39 | [12 empty] | VV | 2 | 2 | False | 1 | ROZPOCET
55 | K | 997221571 | Vodorovná doprava vybouraných hmot bez naložení, ale se složením a s hrubým urovnáním na vzdálenost do 1 km | t | 32.224 |  | 0 | CS ÚRS 2023 01 |  | základní |  | 0 | 0 | 0 | 0 | 0 | 4 | K | 2 |  |  |  | ROZPOCET | 0 | 0 | 0 | 0 | 0 | 1 | 0 | 4 | -1127427485
| Online PSC |  | https://podminky.urs.cz/item/CS_URS_2023_01/997221571 | [14 empty] | Online PSC | 2
56 | K | 997221579 | Vodorovná doprava vybouraných hmot bez naložení, ale se složením a s hrubým urovnáním na vzdálenost Příplatek k ceně za každý další i započatý 1 km přes 1 km | t | 451.136 |  | 0 | CS ÚRS 2023 01 |  | základní |  | 0 | 0 | 0 | 0 | 0 | 4 | K | 2 |  |  |  | ROZPOCET | 0 | 0 | 0 | 0 | 0 | 1 | 0 | 4 | -847456695
| Online PSC |  | https://podminky.urs.cz/item/CS_URS_2023_01/997221579 | [14 empty] | Online PSC | 2
| VV |  | 32,224*14 'Přepočtené koeficientem množství |  | 451.136 | [12 empty] | VV | 2 | 2 | False | 1 | ROZPOCET
57 | K | 997221861 | Poplatek za uložení stavebního odpadu na recyklační skládce (skládkovné) z prostého betonu zatříděného do Katalogu odpadů pod kódem 17 01 01 | t | 39.109 |  | 0 | CS ÚRS 2023 01 |  | základní |  | 0 | 0 | 0 | 0 | 0 | 4 | K | 2 |  |  |  | ROZPOCET | 0 | 0 | 0 | 0 | 0 | 1 | 0 | 4 | 1878239878
| Online PSC |  | https://podminky.urs.cz/item/CS_URS_2023_01/997221861 | [14 empty] | Online PSC | 2
58 | K | 997221873 | Poplatek za uložení stavebního odpadu na recyklační skládce (skládkovné) zeminy a kamení zatříděného do Katalogu odpadů pod kódem 17 05 04 | t | 229.09 |  | 0 | CS ÚRS 2023 01 |  | základní |  | 0 | 0 | 0 | 0 | 0 | 4 | K | 2 |  |  |  | ROZPOCET | 0 | 0 | 0 | 0 | 0 | 1 | 0 | 4 | -1969147654
| Online PSC |  | https://podminky.urs.cz/item/CS_URS_2023_01/997221873 | [14 empty] | Online PSC | 2
59 | K | 997221875 | Poplatek za uložení stavebního odpadu na recyklační skládce (skládkovné) asfaltového bez obsahu dehtu zatříděného do Katalogu odpadů pod kódem 17 03 02 | t | 126.73 |  | 0 | CS ÚRS 2023 01 |  | základní |  | 0 | 0 | 0 | 0 | 0 | 4 | K | 2 |  |  |  | ROZPOCET | 0 | 0 | 0 | 0 | 0 | 1 | 0 | 4 | 2073265747
| Online PSC |  | https://podminky.urs.cz/item/CS_URS_2023_01/997221875 | [14 empty] | Online PSC | 2
| D | 998 | Přesun hmot |  |  |  | 0 |  |  |  |  | 0 |  | 0 |  | 0 | 1 | D | 1 |  |  |  | ROZPOCET | [6 empty] | 0
60 | K | 998225111 | Přesun hmot pro komunikace s krytem z kameniva, monolitickým betonovým nebo živičným dopravní vzdálenost do 200 m jakékoliv délky objektu | t | 221.622 |  | 0 | CS ÚRS 2023 01 |  | základní |  | 0 | 0 | 0 | 0 | 0 | 4 | K | 2 |  |  |  | ROZPOCET | 0 | 0 | 0 | 0 | 0 | 1 | 0 | 4 | -1520187877
| Online PSC |  | https://podminky.urs.cz/item/CS_URS_2023_01/998225111 | [14 empty] | Online PSC | 2

## SO 07 - Stavební elektroi...
{0e10d4ea-f7a5-4701-b070-8cc34bb04c4d}
2
| KRYCÍ LIST SOUPISU PRACÍ | [7 empty] | v --- níže se nacházejí doplnkové a pomocné údaje k sestavám --- v | [8 empty] | False
Stavba:
BRNO, VDJ Palackého vrch 2 x 17 500 m³, VDJ Palackého vrch 5000 m³- rekonstrukce stavební části a technologie
Objekt:
SO 07 - Stavební elektroinstalace - Provozní budova VDJ 2x 17 500 m3
| KSO: |  | 814 22 33 |  |  | CC-CZ:
| Místo: |  | k.ú. Královo Pole, k.ú. Žabovřesky |  |  | Datum: | 13. 1. 2023
| Zadavatel: |  |  |  |  | IČ: | 44992785
|  | Statutární město Brno |  |  |  | DIČ: | CZ44992785
| Uchazeč: |  |  |  |  | IČ: | Vyplň údaj
|  | Vyplň údaj |  |  |  | DIČ: | Vyplň údaj
| Projektant: |  |  |  |  | IČ: | 46964371
|  | AQUA PROCON s.r.o. |  |  |  | DIČ: | CZ46964371
| Zpracovatel: |  |  |  |  | IČ:
DIČ:
Poznámka:
| Cena bez DPH | [5 empty] | 0
|  |  | Základ daně |  |  | Sazba daně | Výše daně
| DPH | základní | 0 |  |  | 21% | 0
|  | snížená | 0 |  |  | 15% | 0
|  | zákl. přenesená | 0 |  |  | 21% | 0
|  | sníž. přenesená | 0 |  |  | 15% | 0
|  | nulová | 0 |  |  | 0% | 0
| Cena s DPH |  |  | v | CZK |  | 0
REKAPITULACE ČLENĚNÍ SOUPISU PRACÍ
Stavba:
BRNO, VDJ Palackého vrch 2 x 17 500 m³, VDJ Palackého vrch 5000 m³- rekonstrukce stavební části a technologie
Objekt:
SO 07 - Stavební elektroinstalace - Provozní budova VDJ 2x 17 500 m3
Místo: |  |  | k.ú. Královo Pole, k.ú. Žabovřesky |  |  | Datum: | 13. 1. 2023
Zadavatel: |  |  | Statutární město Brno |  |  | Projektant: | AQUA PROCON s.r.o.
Uchazeč: |  |  | Vyplň údaj |  |  | Zpracovatel:
Kód dílu - Popis | [6 empty] | Cena celkem [CZK]
Náklady stavby celkem | [6 empty] | 0 | [11 empty] | -1
| M - Práce a dodávky M | [5 empty] | 0
| M02 - Montážní materiál | [5 empty] | 0
| M07 - Uzemnění a hromosvod | [5 empty] | 0
| M15 - Zemní práce | [5 empty] | 0
| M16 - Demontáž | [5 empty] | 0
| M18 - Demontáž + montáž | [5 empty] | 0
| M30 - Přidružené práce | [5 empty] | 0
SOUPIS PRACÍ
Stavba:
BRNO, VDJ Palackého vrch 2 x 17 500 m³, VDJ Palackého vrch 5000 m³- rekonstrukce stavební části a technologie
Objekt:
SO 07 - Stavební elektroinstalace - Provozní budova VDJ 2x 17 500 m3
Místo: |  |  | k.ú. Královo Pole, k.ú. Žabovřesky |  |  | Datum: | 13. 1. 2023
Zadavatel: |  |  | Statutární město Brno |  |  | Projektant: | AQUA PROCON s.r.o.
Uchazeč: |  |  | Vyplň údaj |  |  | Zpracovatel:
PČ | Typ | Kód | Popis | MJ | Množství | J.cena [CZK] | Cena celkem [CZK] | Cenová soustava |  | DPH | J. Nh [h] | Nh celkem [h] | J. hmotnost [t] | Hmotnost celkem [t] | J. suť [t] | Suť Celkem [t]
Náklady soupisu celkem | [6 empty] | 0 |  |  |  |  | 0 |  | 0 |  | 0 |  | D | -1 | [7 empty] | 0
| D | M | Práce a dodávky M |  |  |  | 0 |  |  |  |  | 0 |  | 0 |  | 0 | 1 | D | 0 | ROZPOCET | [6 empty] | 0
| D | M02 | Montážní materiál |  |  |  | 0 |  |  |  |  | 0 |  | 0 |  | 0 | 1 | D | 1 | ROZPOCET | [6 empty] | 0
1 | K | 02EM01 | D+M - Kabel s měděným jádrem CYKY-J 3x1,5 | m | 330 |  | 0 | vlastní |  | základní |  | 0 | 0 | 0 | 0 | 0 | 4 | K | 2 | ROZPOCET | 0 | 0 | 0 | 0 | 0 | 1 | 0 | 4 | 1104396834
2 | K | 02EM02 | D+M - Kabel s měděným jádrem CYKY-J 3x2,5 | m | 72 |  | 0 | vlastní |  | základní |  | 0 | 0 | 0 | 0 | 0 | 4 | K | 2 | ROZPOCET | 0 | 0 | 0 | 0 | 0 | 1 | 0 | 4 | -1775756265
3 | K | 02EM03 | D+M - Kabel s měděným jádrem CYKY-J 5x10 | m | 70 |  | 0 | vlastní |  | základní |  | 0 | 0 | 0 | 0 | 0 | 4 | K | 2 | ROZPOCET | 0 | 0 | 0 | 0 | 0 | 1 | 0 | 4 | -1316007671
4 | K | 02EM04 | D+M - Kabel s měděným jádrem CYKY-O 3x1,5 | m | 38 |  | 0 | vlastní |  | základní |  | 0 | 0 | 0 | 0 | 0 | 4 | K | 2 | ROZPOCET | 0 | 0 | 0 | 0 | 0 | 1 | 0 | 4 | 905506791
5 | K | 02EM05 | D+M Spínač č.6, 10A 250V nástěnný IP44 | ks | 4 |  | 0 | vlastní |  | základní |  | 0 | 0 | 0 | 0 | 0 | 4 | K | 2 | ROZPOCET | 0 | 0 | 0 | 0 | 0 | 1 | 0 | 4 | 165558547
6 | K | 02EM06 | D+M Zásuvka na povrch 230V, 16A, IP44 | ks | 3 |  | 0 | vlastní |  | základní |  | 0 | 0 | 0 | 0 | 0 | 4 | K | 2 | ROZPOCET | 0 | 0 | 0 | 0 | 0 | 1 | 0 | 4 | 588288881
7 | K | 02EM07 | D+M Elektroinstalační lišta PVC 20X20 | m | 40 |  | 0 | vlastní |  | základní |  | 0 | 0 | 0 | 0 | 0 | 4 | K | 2 | ROZPOCET | 0 | 0 | 0 | 0 | 0 | 1 | 0 | 4 | 2139202269
| P |  | Poznámka k položce: Elektroinstalační lišta PVC 20X20, včetně spojek, rohů a spojovacího materiálu | [14 empty] | P | 2
8 | K | 02EM08 | D+M Elektroinstalační deska do zateplení 50 - 200 mm vč. uchycení | ks | 16 |  | 0 | vlastní |  | základní |  | 0 | 0 | 0 | 0 | 0 | 4 | K | 2 | ROZPOCET | 0 | 0 | 0 | 0 | 0 | 1 | 0 | 4 | 1675677869
9 | K | 02EM09 | D+M - A_LED průmyslové svítidlo stropní, 230V, 6400lm, 1x43W, IP66 | ks | 16 |  | 0 | vlastní |  | základní |  | 0 | 0 | 0 | 0 | 0 | 4 | K | 2 | ROZPOCET | 0 | 0 | 0 | 0 | 0 | 1 | 0 | 4 | 2039173719
| P |  | Poznámka k položce: LED průmyslové svítidlo stropní, závěsné 230V, 1x43W,6400lm,4000K,IP66, s konektory a 5-žilovou propojovací kabeláží pro zapojení do linie | [14 empty] | P | 2
10 | K | 02EM10 | D+M Trubka tuhá PVC do 32mm, 1250N vč. spojek a příchytek | m | 115 |  | 0 | vlastní |  | základní |  | 0 | 0 | 0 | 0 | 0 | 4 | K | 2 | ROZPOCET | 0 | 0 | 0 | 0 | 0 | 1 | 0 | 4 | -320529263
11 | K | 02EM11 | D+M Trubka ohebná PVC do 32mm, 1250N vč. spojek a příchytek | m | 60 |  | 0 | vlastní |  | základní |  | 0 | 0 | 0 | 0 | 0 | 4 | K | 2 | ROZPOCET | 0 | 0 | 0 | 0 | 0 | 1 | 0 | 4 | 741265751
12 | K | 02EM12 | D+M Trubka ohebná PVC do 32mm, 1250N, odolná proti UV vč. spojek a příchytek | m | 40 |  | 0 | vlastní |  | základní |  | 0 | 0 | 0 | 0 | 0 | 4 | K | 2 | ROZPOCET | 0 | 0 | 0 | 0 | 0 | 1 | 0 | 4 | -1211751863
13 | K | 02EM13 | D+M PVC korugovaná chránička Js40 se zatahovacím drátem | m | 115 |  | 0 | vlastní |  | základní |  | 0 | 0 | 0 | 0 | 0 | 4 | K | 2 | ROZPOCET | 0 | 0 | 0 | 0 | 0 | 1 | 0 | 4 | -1481620054
14 | K | 02EM14 | D+M Přímotopný konvektor s vestavěným termostatem 230V, 1,5 kW, IP24 | ks | 3 |  | 0 | vlastní |  | základní |  | 0 | 0 | 0 | 0 | 0 | 4 | K | 2 | ROZPOCET | 0 | 0 | 0 | 0 | 0 | 1 | 0 | 4 | -1124625394
15 | K | 02EM15 | M - Vyhledání stávajích překládaných kabelů nn | kpl | 3 |  | 0 | vlastní |  | základní |  | 0 | 0 | 0 | 0 | 0 | 4 | K | 2 | ROZPOCET | 0 | 0 | 0 | 0 | 0 | 1 | 0 | 4 | 1249793996
| P |  | Poznámka k položce: Vyhledání stávajích překládaných kabelů nn, jejich rozpojení a napojení v krabici | [14 empty] | P | 2
16 | K | 02EM16 | M - Připojení kabelu do 3x1,5 mm2 do rozvaděče RS2 | ks | 1 |  | 0 | vlastní |  | základní |  | 0 | 0 | 0 | 0 | 0 | 4 | K | 2 | ROZPOCET | 0 | 0 | 0 | 0 | 0 | 1 | 0 | 4 | 1739255737
17 | K | 02EM17 | M - Připojení kabelu do 3x2,5 mm2 do rozvaděče RS1 | ks | 2 |  | 0 | vlastní |  | základní |  | 0 | 0 | 0 | 0 | 0 | 4 | K | 2 | ROZPOCET | 0 | 0 | 0 | 0 | 0 | 1 | 0 | 4 | 1362402022
18 | K | 02EM18 | M - Připojení kabelu do 3x2,5 mm2 do rozvaděče RS2 | ks | 1 |  | 0 | vlastní |  | základní |  | 0 | 0 | 0 | 0 | 0 | 4 | K | 2 | ROZPOCET | 0 | 0 | 0 | 0 | 0 | 1 | 0 | 4 | 1463578027
19 | K | 02EM19 | M - Připojení kabelu do 5x10 mm2 do pojistkové skříně MP1 | ks | 1 |  | 0 | vlastní |  | základní |  | 0 | 0 | 0 | 0 | 0 | 4 | K | 2 | ROZPOCET | 0 | 0 | 0 | 0 | 0 | 1 | 0 | 4 | -515266821
20 | K | 02EM20 | M - Zapuštění kabelů nn pro osvětlení do fasády | m | 115 |  | 0 | vlastní |  | základní |  | 0 | 0 | 0 | 0 | 0 | 4 | K | 2 | ROZPOCET | 0 | 0 | 0 | 0 | 0 | 1 | 0 | 4 | -1711731252
| P |  | Poznámka k položce: Po obvodu objektu je natežen kabel v plastoví trubce pro venkovní svítidla, tento kabel bude zapuštěn do zateplení fasády | [14 empty] | P | 2
21 | K | 02EM21 | M - Zapuštění trubky do fasády | kpl | 1 |  | 0 | vlastní |  | základní |  | 0 | 0 | 0 | 0 | 0 | 4 | K | 2 | ROZPOCET | 0 | 0 | 0 | 0 | 0 | 1 | 0 | 4 | 151103202
| P |  | Poznámka k položce: Vpředu nalevo objektu VDJ jde po fasádě trubka, která bude zapuštěna do nového zateplení fasády | [14 empty] | P | 2
22 | K | 02EM22 | M - Zapuštění kabelů nn do fasády + čidla MaR | kpl | 1 |  | 0 | vlastní |  | základní |  | 0 | 0 | 0 | 0 | 0 | 4 | K | 2 | ROZPOCET | 0 | 0 | 0 | 0 | 0 | 1 | 0 | 4 | -1920883444
| P |  | Poznámka k položce: Na jižní fasádě na rohu jsou v liště taženy stávající kabely k dvěma čidlům MaR. Tyto kabely se zapustí do zateplení fasády a čidla MaR se umístí na novou fasádu. | [14 empty] | P | 2
23 | K | 02EM23 | M +D - Zapuštění kabelů pro antény do fasády | kpl | 1 |  | 0 | vlastní |  | základní |  | 0 | 0 | 0 | 0 | 0 | 4 | K | 2 | ROZPOCET | 0 | 0 | 0 | 0 | 0 | 1 | 0 | 4 | -1931415983
| P |  | Poznámka k položce: Stávající kabely, které jdou po fasádě u hl. vchodu do VDJ ke dvěma stávajícím anténám na střeše VDJ budou uloženy do PVC ohebné chráničky a zapuštěny do zateplení fasády. | [14 empty] | P | 2
24 | K | 02EM24 | M - Zapuštění trubky do fasády | kpl | 1 |  | 0 | vlastní |  | základní |  | 0 | 0 | 0 | 0 | 0 | 4 | K | 2 | ROZPOCET | 0 | 0 | 0 | 0 | 0 | 1 | 0 | 4 | -2043162499
| P |  | Poznámka k položce: Na jižní straně objektu VDJ jde po fasádě trubka, která bude zapuštěna do nového zateplení fasády. | [14 empty] | P | 2
25 | K | 02EM25 | M - Přesun antény na střeše | kpl | 4 |  | 0 | vlastní |  | základní |  | 0 | 0 | 0 | 0 | 0 | 4 | K | 2 | ROZPOCET | 0 | 0 | 0 | 0 | 0 | 1 | 0 | 4 | 709110505
| P |  | Poznámka k položce: Na střeše objektu bude postupně anténa posouvána, jak se bude dělat nové krytí střechy a pak vráceny na původní místo z důvodu toho, ža antény musí zůstat v provozu. Počítat s možným prodloužením kabelu. | [14 empty] | P | 2
26 | K | 02EM26 | D+M - Nástrčné instalační svorky do elektroinstalačních krabic | soubor | 1 |  | 0 | vlastní |  | základní |  | 0 | 0 | 0 | 0 | 0 | 4 | K | 2 | ROZPOCET | 0 | 0 | 0 | 0 | 0 | 1 | 0 | 4 | 1113785091
27 | K | 02EM27 | D+M - Plastová krabicová rozvodka nástěnná, min. IP44 | ks | 5 |  | 0 | vlastní |  | základní |  | 0 | 0 | 0 | 0 | 0 | 4 | K | 2 | ROZPOCET | 0 | 0 | 0 | 0 | 0 | 1 | 0 | 4 | 1021434483
28 | K | 02EM28 | M - Zatěsnění prostupů proti vniknutí spodní vody a hlodavců | kpl | 1 |  | 0 | vlastní |  | základní |  | 0 | 0 | 0 | 0 | 0 | 4 | K | 2 | ROZPOCET | 0 | 0 | 0 | 0 | 0 | 1 | 0 | 4 | 1976260161
29 | K | 02EM29 | M - Prostupy cihlovou stěnou | kpl | 1 |  | 0 | vlastní |  | základní |  | 0 | 0 | 0 | 0 | 0 | 4 | K | 2 | ROZPOCET | 0 | 0 | 0 | 0 | 0 | 1 | 0 | 4 | -734319195
30 | K | 02EM30 | D+M - Drobný montážní materiál | kpl | 1 |  | 0 | vlastní |  | základní |  | 0 | 0 | 0 | 0 | 0 | 4 | K | 2 | ROZPOCET | 0 | 0 | 0 | 0 | 0 | 1 | 0 | 4 | -910629392
| D | M07 | Uzemnění a hromosvod |  |  |  | 0 |  |  |  |  | 0 |  | 0 |  | 0 | 1 | D | 1 | ROZPOCET | [6 empty] | 0
31 | K | 07EM01 | D+M - Vodič Cu, H07V-K 6 zelenožlutý | m | 30 |  | 0 | vlastní |  | základní |  | 0 | 0 | 0 | 0 | 0 | 4 | K | 2 | ROZPOCET | 0 | 0 | 0 | 0 | 0 | 1 | 0 | 4 | -1070947390
32 | K | 07EM02 | D+M - Spojovací materiál pro pospojování | soubor | 1 |  | 0 | vlastní |  | základní |  | 0 | 0 | 0 | 0 | 0 | 4 | K | 2 | ROZPOCET | 0 | 0 | 0 | 0 | 0 | 1 | 0 | 4 | 587410588
33 | K | 07EM03 | D+M - FeZn drát d=8mm | m | 60 |  | 0 | vlastní |  | základní |  | 0 | 0 | 0 | 0 | 0 | 4 | K | 2 | ROZPOCET | 0 | 0 | 0 | 0 | 0 | 1 | 0 | 4 | -933300671
34 | K | 07EM04 | D+M - AlMgSi drát d8 na podpěrách | m | 312 |  | 0 | vlastní |  | základní |  | 0 | 0 | 0 | 0 | 0 | 4 | K | 2 | ROZPOCET | 0 | 0 | 0 | 0 | 0 | 1 | 0 | 4 | -1245906492
35 | K | 07EM05 | D+M - Podpěra vedení na ploché střechy | ks | 40 |  | 0 | vlastní |  | základní |  | 0 | 0 | 0 | 0 | 0 | 4 | K | 2 | ROZPOCET | 0 | 0 | 0 | 0 | 0 | 1 | 0 | 4 | 1515976689
36 | K | 07EM06 | D+M - Podpěra vedení do zdi | ks | 52 |  | 0 | vlastní |  | základní |  | 0 | 0 | 0 | 0 | 0 | 4 | K | 2 | ROZPOCET | 0 | 0 | 0 | 0 | 0 | 1 | 0 | 4 | -1504365978
37 | K | 07EM07 | D+M - Držák ochranné trubky | ks | 20 |  | 0 | vlastní |  | základní |  | 0 | 0 | 0 | 0 | 0 | 4 | K | 2 | ROZPOCET | 0 | 0 | 0 | 0 | 0 | 1 | 0 | 4 | -269402270
38 | K | 07EM08 | D+M - Ochranná trubka 1,7m | ks | 10 |  | 0 | vlastní |  | základní |  | 0 | 0 | 0 | 0 | 0 | 4 | K | 2 | ROZPOCET | 0 | 0 | 0 | 0 | 0 | 1 | 0 | 4 | 443244643
39 | K | 07EM09 | D+M - Okapová svorka | ks | 6 |  | 0 | vlastní |  | základní |  | 0 | 0 | 0 | 0 | 0 | 4 | K | 2 | ROZPOCET | 0 | 0 | 0 | 0 | 0 | 1 | 0 | 4 | -1069566651
40 | K | 07EM10 | D+M - Svorka spojovací | ks | 250 |  | 0 | vlastní |  | základní |  | 0 | 0 | 0 | 0 | 0 | 4 | K | 2 | ROZPOCET | 0 | 0 | 0 | 0 | 0 | 1 | 0 | 4 | -1030390200
41 | K | 07EM11 | D+M - Svorka připojovací | ks | 10 |  | 0 | vlastní |  | základní |  | 0 | 0 | 0 | 0 | 0 | 4 | K | 2 | ROZPOCET | 0 | 0 | 0 | 0 | 0 | 1 | 0 | 4 | -1647890351
42 | K | 07EM12 | D+M - Zkušební svorka | ks | 10 |  | 0 | vlastní |  | základní |  | 0 | 0 | 0 | 0 | 0 | 4 | K | 2 | ROZPOCET | 0 | 0 | 0 | 0 | 0 | 1 | 0 | 4 | 904352036
43 | K | 07EM13 | D+M - Svorka křížová | ks | 2 |  | 0 | vlastní |  | základní |  | 0 | 0 | 0 | 0 | 0 | 4 | K | 2 | ROZPOCET | 0 | 0 | 0 | 0 | 0 | 1 | 0 | 4 | -1112750442
44 | K | 07EM14 | D+M - Svorka univerzální | ks | 24 |  | 0 | vlastní |  | základní |  | 0 | 0 | 0 | 0 | 0 | 4 | K | 2 | ROZPOCET | 0 | 0 | 0 | 0 | 0 | 1 | 0 | 4 | -543355635
45 | K | 07EM15 | D+M - Svorka na potrubí ST, vč. nerez pásku délky do 1m | ks | 16 |  | 0 | vlastní |  | základní |  | 0 | 0 | 0 | 0 | 0 | 4 | K | 2 | ROZPOCET | 0 | 0 | 0 | 0 | 0 | 1 | 0 | 4 | -998438398
46 | K | 07EM16 | D+M - Jímací tyč AlMgSi drát d=18mm, délky 2,5 m | ks | 1 |  | 0 | vlastní |  | základní |  | 0 | 0 | 0 | 0 | 0 | 4 | K | 2 | ROZPOCET | 0 | 0 | 0 | 0 | 0 | 1 | 0 | 4 | -687108056
47 | K | 07EM17 | D+M - Betonový podstavec 19 kg pro jímací tyč | ks | 1 |  | 0 | vlastní |  | základní |  | 0 | 0 | 0 | 0 | 0 | 4 | K | 2 | ROZPOCET | 0 | 0 | 0 | 0 | 0 | 1 | 0 | 4 | 1694946972
48 | K | 07EM18 | D+M - Svorka jímací tyče | ks | 1 |  | 0 | vlastní |  | základní |  | 0 | 0 | 0 | 0 | 0 | 4 | K | 2 | ROZPOCET | 0 | 0 | 0 | 0 | 0 | 1 | 0 | 4 | -389201333
49 | K | 07EM19 | D+M - Štítek pro označení svodu | ks | 10 |  | 0 | vlastní |  | základní |  | 0 | 0 | 0 | 0 | 0 | 4 | K | 2 | ROZPOCET | 0 | 0 | 0 | 0 | 0 | 1 | 0 | 4 | 237216573
50 | K | 07EM20 | D+M - Drobný montážní materiál | soubor | 1 |  | 0 | vlastní |  | základní |  | 0 | 0 | 0 | 0 | 0 | 4 | K | 2 | ROZPOCET | 0 | 0 | 0 | 0 | 0 | 1 | 0 | 4 | -399970038
| D | M15 | Zemní práce |  |  |  | 0 |  |  |  |  | 0 |  | 0 |  | 0 | 1 | D | 1 | ROZPOCET | [6 empty] | 0
51 | K | 15EM01 | Vytýčení trasy | m | 72 |  | 0 | vlastní |  | základní |  | 0 | 0 | 0 | 0 | 0 | 4 | K | 2 | ROZPOCET | 0 | 0 | 0 | 0 | 0 | 1 | 0 | 4 | 677398494
52 | K | 15EM02 | Výkop kabelové rýhy 35/80 cm | m | 72 |  | 0 | vlastní |  | základní |  | 0 | 0 | 0 | 0 | 0 | 4 | K | 2 | ROZPOCET | 0 | 0 | 0 | 0 | 0 | 1 | 0 | 4 | 730854904
| P |  | Poznámka k položce: Výkop 35 x 80 cm kompletní, včetně pískového lože 10/10cm, zahrnutí, hutnění, výstražné fólie a úpravy terénu | [14 empty] | P | 2
53 | K | 15EM03 | Odvoz přebytečné zeminy do 1km | m3 | 5.04 |  | 0 | vlastní |  | základní |  | 0 | 0 | 0 | 0 | 0 | 4 | K | 2 | ROZPOCET | 0 | 0 | 0 | 0 | 0 | 1 | 0 | 4 | -794696194
| D | M16 | Demontáž |  |  |  | 0 |  |  |  |  | 0 |  | 0 |  | 0 | 1 | D | 1 | ROZPOCET | [6 empty] | 0
54 | K | 16EM01 | Demontáž stávajícíh stožárů venkovního osvětlení vč. svítidel | ks | 2 |  | 0 | vlastní |  | základní |  | 0 | 0 | 0 | 0 | 0 | 4 | K | 2 | ROZPOCET | 0 | 0 | 0 | 0 | 0 | 1 | 0 | 4 | -1900562150
55 | K | 16EM02 | Demontáž kabelu s měděným jádrem CYKY-J 3x1,5 uchycený na stěně | m | 40 |  | 0 | vlastní |  | základní |  | 0 | 0 | 0 | 0 | 0 | 4 | K | 2 | ROZPOCET | 0 | 0 | 0 | 0 | 0 | 1 | 0 | 4 | -1774986668
56 | K | 16EM03 | Demontáž teplotního čidla | ks | 1 |  | 0 | vlastní |  | základní |  | 0 | 0 | 0 | 0 | 0 | 4 | K | 2 | ROZPOCET | 0 | 0 | 0 | 0 | 0 | 1 | 0 | 4 | 1045872511
| P |  | Poznámka k položce: Teplotní čidlo umístěné na severní straně fasády z důvodu zrušení kotelny bude demontováno bez náhrady. | [14 empty] | P | 2
57 | K | 16EM04 | Demontáž stávajícího hromosvodu | m | 105 |  | 0 | vlastní |  | základní |  | 0 | 0 | 0 | 0 | 0 | 4 | K | 2 | ROZPOCET | 0 | 0 | 0 | 0 | 0 | 1 | 0 | 4 | 1732918253
| P |  | Poznámka k položce: Demontáž drátu na podpěrách, ochraných úhelníků a všech svorek | [14 empty] | P | 2
58 | K | 16EM05 | Odpojení kabelu CYKY-J 5x10 z pojistkové skříně MP1 | ks | 1 |  | 0 | vlastní |  | základní |  | 0 | 0 | 0 | 0 | 0 | 4 | K | 2 | ROZPOCET | 0 | 0 | 0 | 0 | 0 | 1 | 0 | 4 | 37288033
| D | M18 | Demontáž + montáž |  |  |  | 0 |  |  |  |  | 0 |  | 0 |  | 0 | 1 | D | 1 | ROZPOCET | [6 empty] | 0
59 | K | 18EM01 | Demontáž + montáž - Plastová krabicová rozvodka nástěnná, min. IP44 | ks | 18 |  | 0 | vlastní |  | základní |  | 0 | 0 | 0 | 0 | 0 | 4 | K | 2 | ROZPOCET | 0 | 0 | 0 | 0 | 0 | 1 | 0 | 4 | 953576307
| P |  | Poznámka k položce: V rámci tohoto projektu budou namontované krabice pro připojení kabelů ke svítidlům odšroubovány ze zdi a nově namontovány na elektroinstalační desky | [14 empty] | P | 2
60 | K | 18EM02 | Demontáž + montáž - Anténa GSM | ks | 1 |  | 0 | vlastní |  | základní |  | 0 | 0 | 0 | 0 | 0 | 4 | K | 2 | ROZPOCET | 0 | 0 | 0 | 0 | 0 | 1 | 0 | 4 | -1430603126
| P |  | Poznámka k položce: Anténa (GSM) umístěné na severní straně fasády bude zdemontována a po zateplení fasády opět namontována | [14 empty] | P | 2
61 | K | 18EM03 | Demontáž + montáž - Anténní stožár | ks | 1 |  | 0 | vlastní |  | základní |  | 0 | 0 | 0 | 0 | 0 | 4 | K | 2 | ROZPOCET | 0 | 0 | 0 | 0 | 0 | 1 | 0 | 4 | 1676620232
| P |  | Poznámka k položce: Na severní straně na rohu objektu VDJ bude demontován anténní stožár a po zateplení fasády bude instalován nový stožár s anténou | [14 empty] | P | 2
62 | K | 18EM04 | Demontáž + montáž - Anténní stožár WIFI | ks | 1 |  | 0 | vlastní |  | základní |  | 0 | 0 | 0 | 0 | 0 | 4 | K | 2 | ROZPOCET | 0 | 0 | 0 | 0 | 0 | 1 | 0 | 4 | 491191996
| P |  | Poznámka k položce: Na jižní straně objektu VDJ je umístěna anténa WIFI, která je umístěna na společné přírubě s venkovním osvětlením. Tato anténa bude demontována a opět instalována na novou zateplenou fasádu vč. Zapojení. | [14 empty] | P | 2
63 | K | 18EM05 | Demontáž + montáž - Zařízení pro měření srážek | ks | 1 |  | 0 | vlastní |  | základní |  | 0 | 0 | 0 | 0 | 0 | 4 | K | 2 | ROZPOCET | 0 | 0 | 0 | 0 | 0 | 1 | 0 | 4 | 39048012
| P |  | Poznámka k položce: Na střeše je umístěno stávající zařízení pro měření srážek (provozovatel kanalizace) se stávajícím rozvaděčem. Toto zařízení bude nutno po dobu výměny střešní krytiny demontováno a po zateplení fasády opět připojeno a umístěno na fasádu. | [14 empty] | P | 2
| D | M30 | Přidružené práce |  |  |  | 0 |  |  |  |  | 0 |  | 0 |  | 0 | 1 | D | 1 | ROZPOCET | [6 empty] | 0
64 | K | 30EM01 | HZS - Výchozí revize elektrozařízení | kpl | 1 |  | 0 | vlastní |  | základní |  | 0 | 0 | 0 | 0 | 0 | 4 | K | 2 | ROZPOCET | 0 | 0 | 0 | 0 | 0 | 1 | 0 | 4 | -2112571075

## SO 08 - Přípojka nn pro V...
{f44521c6-0043-401c-af4e-442953dd3ba7}
2
| KRYCÍ LIST SOUPISU PRACÍ | [7 empty] | v --- níže se nacházejí doplnkové a pomocné údaje k sestavám --- v | [8 empty] | False
Stavba:
BRNO, VDJ Palackého vrch 2 x 17 500 m³, VDJ Palackého vrch 5000 m³- rekonstrukce stavební části a technologie
Objekt:
SO 08 - Přípojka nn pro VDJ 5000m3
| KSO: |  | 828 89 13 |  |  | CC-CZ:
| Místo: |  | k.ú. Královo Pole, k.ú. Žabovřesky |  |  | Datum: | 13. 1. 2023
| Zadavatel: |  |  |  |  | IČ: | 44992785
|  | Statutární město Brno |  |  |  | DIČ: | CZ44992785
| Uchazeč: |  |  |  |  | IČ: | Vyplň údaj
|  | Vyplň údaj |  |  |  | DIČ: | Vyplň údaj
| Projektant: |  |  |  |  | IČ: | 46964371
|  | AQUA PROCON s.r.o. |  |  |  | DIČ: | CZ46964371
| Zpracovatel: |  |  |  |  | IČ:
DIČ:
Poznámka:
| Cena bez DPH | [5 empty] | 0
|  |  | Základ daně |  |  | Sazba daně | Výše daně
| DPH | základní | 0 |  |  | 21% | 0
|  | snížená | 0 |  |  | 15% | 0
|  | zákl. přenesená | 0 |  |  | 21% | 0
|  | sníž. přenesená | 0 |  |  | 15% | 0
|  | nulová | 0 |  |  | 0% | 0
| Cena s DPH |  |  | v | CZK |  | 0
REKAPITULACE ČLENĚNÍ SOUPISU PRACÍ
Stavba:
BRNO, VDJ Palackého vrch 2 x 17 500 m³, VDJ Palackého vrch 5000 m³- rekonstrukce stavební části a technologie
Objekt:
SO 08 - Přípojka nn pro VDJ 5000m3
Místo: |  |  | k.ú. Královo Pole, k.ú. Žabovřesky |  |  | Datum: | 13. 1. 2023
Zadavatel: |  |  | Statutární město Brno |  |  | Projektant: | AQUA PROCON s.r.o.
Uchazeč: |  |  | Vyplň údaj |  |  | Zpracovatel:
Kód dílu - Popis | [6 empty] | Cena celkem [CZK]
Náklady stavby celkem | [6 empty] | 0 | [11 empty] | -1
| M - Práce a dodávky M | [5 empty] | 0
| M01 - Rozvaděč RE1 | [5 empty] | 0
| M02 - Montážní materiál | [5 empty] | 0
| M07 - Uzemnění | [5 empty] | 0
| M15 - Zemní práce | [5 empty] | 0
| M16 - Demontáže | [5 empty] | 0
| M30 - Přidružené práce | [5 empty] | 0
SOUPIS PRACÍ
Stavba:
BRNO, VDJ Palackého vrch 2 x 17 500 m³, VDJ Palackého vrch 5000 m³- rekonstrukce stavební části a technologie
Objekt:
SO 08 - Přípojka nn pro VDJ 5000m3
Místo: |  |  | k.ú. Královo Pole, k.ú. Žabovřesky |  |  | Datum: | 13. 1. 2023
Zadavatel: |  |  | Statutární město Brno |  |  | Projektant: | AQUA PROCON s.r.o.
Uchazeč: |  |  | Vyplň údaj |  |  | Zpracovatel:
PČ | Typ | Kód | Popis | MJ | Množství | J.cena [CZK] | Cena celkem [CZK] | Cenová soustava |  | DPH | J. Nh [h] | Nh celkem [h] | J. hmotnost [t] | Hmotnost celkem [t] | J. suť [t] | Suť Celkem [t]
Náklady soupisu celkem | [6 empty] | 0 |  |  |  |  | 0 |  | 0 |  | 0 |  | D | -1 | [7 empty] | 0
| D | M | Práce a dodávky M |  |  |  | 0 |  |  |  |  | 0 |  | 0 |  | 0 | 3 | D | 0 | ROZPOCET | [6 empty] | 0
| D | M01 | Rozvaděč RE1 |  |  |  | 0 |  |  |  |  | 0 |  | 0 |  | 0 | 1 | D | 1 | ROZPOCET | [6 empty] | 0
1 | K | 01EM01 | D+M - Typový plastový elektroměrový rozvaděč RE1 | ks | 1 |  | 0 | vlastní |  | základní |  | 0 | 0 | 0 | 0 | 0 | 4 | K | 2 | ROZPOCET | 0 | 0 | 0 | 0 | 0 | 1 | 0 | 4 | 2
| P |  | Poznámka k položce: Typový plastový rozvaděč elektrárenského měření pro nepřímé měření v kompaktním pilířku o rozměrech v. 2130 x š.800 x h.240 mm, zkušební svorkovnice, můstek PEN, krytí IP44/IP20, s přívody a vývody zespodu, místo pro jednosazbový elektroměr, hlavní jistič 3x100A/B, MTP 100/5A, úředně cejchovaný, přívod AYKY-J 3x120+70 mm2, odvod CYKY-J 3x95+50 mm2. Zapojení dle zvyklostí EG.D a.s.. | [14 empty] | P | 2
| D | M02 | Montážní materiál |  |  |  | 0 |  |  |  |  | 0 |  | 0 |  | 0 | 1 | D | 1 | ROZPOCET | [6 empty] | 0
2 | K | 02EM01 | D+M - Kabel s hliníkovým jádren AYKY-J 3x120+70 | m | 8 |  | 0 | vlastní |  | základní |  | 0 | 0 | 0 | 0 | 0 | 4 | K | 2 | ROZPOCET | 0 | 0 | 0 | 0 | 0 | 1 | 0 | 4 | 4
3 | K | 02EM02 | D+M - Kabel s měděným jádrem CYKY-J 3x95+50 | m | 25 |  | 0 | vlastní |  | základní |  | 0 | 0 | 0 | 0 | 0 | 4 | K | 2 | ROZPOCET | 0 | 0 | 0 | 0 | 0 | 1 | 0 | 4 | 6
4 | K | 02EM03 | D+M PVC korugovaná chránička Js110 se zatahovacím drátem | m | 12 |  | 0 | vlastní |  | základní |  | 0 | 0 | 0 | 0 | 0 | 4 | K | 2 | ROZPOCET | 0 | 0 | 0 | 0 | 0 | 1 | 0 | 4 | 8
5 | K | 02EM04 | D - Výkonová pojistka 160A gG | ks | 3 |  | 0 | vlastní |  | základní |  | 0 | 0 | 0 | 0 | 0 | 4 | K | 2 | ROZPOCET | 0 | 0 | 0 | 0 | 0 | 1 | 0 | 4 | 10
6 | K | 02EM05 | M - Ukončení kabelů v rozvaděči do 4x95 mm2 | ks | 2 |  | 0 | vlastní |  | základní |  | 0 | 0 | 0 | 0 | 0 | 4 | K | 2 | ROZPOCET | 0 | 0 | 0 | 0 | 0 | 1 | 0 | 4 | 12
7 | K | 02EM06 | M - Ukončení kabelů v rozvaděči do 4x120 mm2 | ks | 2 |  | 0 | vlastní |  | základní |  | 0 | 0 | 0 | 0 | 0 | 4 | K | 2 | ROZPOCET | 0 | 0 | 0 | 0 | 0 | 1 | 0 | 4 | 14
8 | K | 02EM07 | M - Zatěsnění prostupů proti vniknutí spodní vody a hlodavců | kpl | 1 |  | 0 | vlastní |  | základní |  | 0 | 0 | 0 | 0 | 0 | 4 | K | 2 | ROZPOCET | 0 | 0 | 0 | 0 | 0 | 1 | 0 | 4 | 16
9 | K | 02EM08 | M - Prostup betonovou stěnou tl. 400 mm, otvor do d=100 mm | ks | 1 |  | 0 | vlastní |  | základní |  | 0 | 0 | 0 | 0 | 0 | 4 | K | 2 | ROZPOCET | 0 | 0 | 0 | 0 | 0 | 1 | 0 | 4 | 18
10 | K | 02EM09 | D+M - Drobný montážní materiál | kpl | 1 |  | 0 | vlastní |  | základní |  | 0 | 0 | 0 | 0 | 0 | 4 | K | 2 | ROZPOCET | 0 | 0 | 0 | 0 | 0 | 1 | 0 | 4 | 20
| D | M07 | Uzemnění |  |  |  | 0 |  |  |  |  | 0 |  | 0 |  | 0 | 1 | D | 1 | ROZPOCET | [6 empty] | 0
11 | K | 07EM01 | D+M - Zemnící pásek FeZn 30x4mm | m | 20 |  | 0 | vlastní |  | základní |  | 0 | 0 | 0 | 0 | 0 | 4 | K | 2 | ROZPOCET | 0 | 0 | 0 | 0 | 0 | 1 | 0 | 4 | 22
12 | K | 07EM02 | D+M - Drobný montážní materiál | kpl | 1 |  | 0 | vlastní |  | základní |  | 0 | 0 | 0 | 0 | 0 | 4 | K | 2 | ROZPOCET | 0 | 0 | 0 | 0 | 0 | 1 | 0 | 4 | 24
| D | M15 | Zemní práce |  |  |  | 0 |  |  |  |  | 0 |  | 0 |  | 0 | 1 | D | 1 | ROZPOCET | [6 empty] | 0
13 | K | 15EM01 | Vytýčení trasy | m | 9 |  | 0 | vlastní |  | základní |  | 0 | 0 | 0 | 0 | 0 | 4 | K | 2 | ROZPOCET | 0 | 0 | 0 | 0 | 0 | 1 | 0 | 4 | 26
14 | K | 15EM02 | Výkop 35 x 80 cm kompletní | m | 2 |  | 0 | vlastní |  | základní |  | 0 | 0 | 0 | 0 | 0 | 4 | K | 2 | ROZPOCET | 0 | 0 | 0 | 0 | 0 | 1 | 0 | 4 | 28
| P |  | Poznámka k položce: Výkop 35 x 80 cm kompletní, včetně pískového lože 10/10cm, zahrnutí, hutnění, výstražné fólie a úpravy terénu | [14 empty] | P | 2
15 | K | 15EM03 | Výkop 50 x 120 cm v silnici, tř.zeminy 3, kompletní | m | 9 |  | 0 | vlastní |  | základní |  | 0 | 0 | 0 | 0 | 0 | 4 | K | 2 | ROZPOCET | 0 | 0 | 0 | 0 | 0 | 1 | 0 | 4 | 30
| P |  | Poznámka k položce: Výkop 50 x 120 cm, kompletní, včetně betonového podloží 10 cm, pískového lože 10/10cm, zahrnutí, hutnění, výstražné fólie a úpravy terénu | [14 empty] | P | 2
16 | K | 15EM04 | Odvoz přebytečné zeminy do 1km | m3 | 1.59 |  | 0 | vlastní |  | základní |  | 0 | 0 | 0 | 0 | 0 | 4 | K | 2 | ROZPOCET | 0 | 0 | 0 | 0 | 0 | 1 | 0 | 4 | 32
17 | K | 15EM05 | Výkop jámy pro rozvaděč RE | kpl | 1 |  | 0 | vlastní |  | základní |  | 0 | 0 | 0 | 0 | 0 | 4 | K | 2 | ROZPOCET | 0 | 0 | 0 | 0 | 0 | 1 | 0 | 4 | 34
18 | K | 15EM06 | Vytýčení stávajících inženýrských sítí | kpl | 1 |  | 0 | vlastní |  | základní |  | 0 | 0 | 0 | 0 | 0 | 4 | K | 2 | ROZPOCET | 0 | 0 | 0 | 0 | 0 | 1 | 0 | 4 | 36
| D | M16 | Demontáže |  |  |  | 0 |  |  |  |  | 0 |  | 0 |  | 0 | 1 | D | 1 | ROZPOCET | [6 empty] | 0
19 | K | 16EM01 | Odpojení a demnontáž kabelu AYKY 3x120+70 v délce 20 m | ks | 1 |  | 0 | vlastní |  | základní |  | 0 | 0 | 0 | 0 | 0 | 4 | K | 2 | ROZPOCET | 0 | 0 | 0 | 0 | 0 | 1 | 0 | 4 | 38
20 | K | 16EM02 | Odpojení a demontáž kabelu AYKY 3x240+120 v délce 3 m | ks | 1 |  | 0 | vlastní |  | základní |  | 0 | 0 | 0 | 0 | 0 | 4 | K | 2 | ROZPOCET | 0 | 0 | 0 | 0 | 0 | 1 | 0 | 4 | 40
21 | K | 16EM03 | Demontáž elektroměrového rozvaděče | ks | 1 |  | 0 | vlastní |  | základní |  | 0 | 0 | 0 | 0 | 0 | 4 | K | 2 | ROZPOCET | 0 | 0 | 0 | 0 | 0 | 1 | 0 | 4 | 42
22 | K | 16EM04 | Demontáž zděného pilíře vč. teréních úprav | ks | 1 |  | 0 | vlastní |  | základní |  | 0 | 0 | 0 | 0 | 0 | 4 | K | 2 | ROZPOCET | 0 | 0 | 0 | 0 | 0 | 1 | 0 | 4 | 44
| D | M30 | Přidružené práce |  |  |  | 0 |  |  |  |  | 0 |  | 0 |  | 0 | 1 | D | 1 | ROZPOCET | [6 empty] | 0
23 | K | 30EM01 | Zpracování výchozí revize el. zařízení | kpl | 1 |  | 0 | vlastní |  | základní |  | 0 | 0 | 0 | 0 | 0 | 4 | K | 2 | ROZPOCET | 0 | 0 | 0 | 0 | 0 | 1 | 0 | 4 | 46
| P |  | Poznámka k položce: Provedení požadovaných měření a následné zpracování výchozí revize el. zařízení | [14 empty] | P | 2

## SO 09 - Dokumentace PZTS ...
{e0878d27-deec-4746-ba28-b1792098e2bb}
2
| KRYCÍ LIST SOUPISU PRACÍ | [7 empty] | v --- níže se nacházejí doplnkové a pomocné údaje k sestavám --- v | [8 empty] | False
Stavba:
BRNO, VDJ Palackého vrch 2 x 17 500 m³, VDJ Palackého vrch 5000 m³- rekonstrukce stavební části a technologie
Objekt:
SO 09 - Dokumentace PZTS - VDJ 2x 17 500 m3
| KSO: |  | 828 89 13 |  |  | CC-CZ:
| Místo: |  | k.ú. Královo Pole, k.ú. Žabovřesky |  |  | Datum: | 13. 1. 2023
| Zadavatel: |  |  |  |  | IČ: | 44992785
|  | Statutární město Brno |  |  |  | DIČ: | CZ44992785
| Uchazeč: |  |  |  |  | IČ: | Vyplň údaj
|  | Vyplň údaj |  |  |  | DIČ: | Vyplň údaj
| Projektant: |  |  |  |  | IČ: | 46964371
|  | AQUA PROCON s.r.o. |  |  |  | DIČ: | CZ46964371
| Zpracovatel: |  |  |  |  | IČ:
DIČ:
Poznámka:
| Cena bez DPH | [5 empty] | 0
|  |  | Základ daně |  |  | Sazba daně | Výše daně
| DPH | základní | 0 |  |  | 21% | 0
|  | snížená | 0 |  |  | 15% | 0
|  | zákl. přenesená | 0 |  |  | 21% | 0
|  | sníž. přenesená | 0 |  |  | 15% | 0
|  | nulová | 0 |  |  | 0% | 0
| Cena s DPH |  |  | v | CZK |  | 0
REKAPITULACE ČLENĚNÍ SOUPISU PRACÍ
Stavba:
BRNO, VDJ Palackého vrch 2 x 17 500 m³, VDJ Palackého vrch 5000 m³- rekonstrukce stavební části a technologie
Objekt:
SO 09 - Dokumentace PZTS - VDJ 2x 17 500 m3
Místo: |  |  | k.ú. Královo Pole, k.ú. Žabovřesky |  |  | Datum: | 13. 1. 2023
Zadavatel: |  |  | Statutární město Brno |  |  | Projektant: | AQUA PROCON s.r.o.
Uchazeč: |  |  | Vyplň údaj |  |  | Zpracovatel:
Kód dílu - Popis | [6 empty] | Cena celkem [CZK]
Náklady stavby celkem | [6 empty] | 0 | [11 empty] | -1
| M - Práce a dodávky M | [5 empty] | 0
| M02.1 - Montážní materiál - PZTS | [5 empty] | 0
| M02.2 - Montážní materiál - VSS | [5 empty] | 0
| M02.3 - Montážní materiál - osvětlení | [5 empty] | 0
| M30 - Přidružené práce | [5 empty] | 0
SOUPIS PRACÍ
Stavba:
BRNO, VDJ Palackého vrch 2 x 17 500 m³, VDJ Palackého vrch 5000 m³- rekonstrukce stavební části a technologie
Objekt:
SO 09 - Dokumentace PZTS - VDJ 2x 17 500 m3
Místo: |  |  | k.ú. Královo Pole, k.ú. Žabovřesky |  |  | Datum: | 13. 1. 2023
Zadavatel: |  |  | Statutární město Brno |  |  | Projektant: | AQUA PROCON s.r.o.
Uchazeč: |  |  | Vyplň údaj |  |  | Zpracovatel:
PČ | Typ | Kód | Popis | MJ | Množství | J.cena [CZK] | Cena celkem [CZK] | Cenová soustava |  | DPH | J. Nh [h] | Nh celkem [h] | J. hmotnost [t] | Hmotnost celkem [t] | J. suť [t] | Suť Celkem [t]
Náklady soupisu celkem | [6 empty] | 0 |  |  |  |  | 0 |  | 0 |  | 0 |  | D | -1 | [7 empty] | 0
| D | M | Práce a dodávky M |  |  |  | 0 |  |  |  |  | 0 |  | 0 |  | 0 | 3 | D | 0 | ROZPOCET | [6 empty] | 0
| D | M02.1 | Montážní materiál - PZTS |  |  |  | 0 |  |  |  |  | 0 |  | 0 |  | 0 | 1 | D | 1 | ROZPOCET | [6 empty] | 0
1 | K | 02.1EM01 | Krabice propoj. s OK | ks | 11 |  | 0 | vlastní |  | základní |  | 0 | 0 | 0 | 0 | 0 | 4 | K | 2 | ROZPOCET | 0 | 0 | 0 | 0 | 0 | 1 | 0 | 4 | 2
2 | K | 02.1EM02 | Sdělovací kabel 2x0,6 + 4x0,4 | m | 30 |  | 0 | vlastní |  | základní |  | 0 | 0 | 0 | 0 | 0 | 4 | K | 2 | ROZPOCET | 0 | 0 | 0 | 0 | 0 | 1 | 0 | 4 | 4
3 | K | 02.1EM03 | Drátěný žlab 200x100 | m | 14 |  | 0 | vlastní |  | základní |  | 0 | 0 | 0 | 0 | 0 | 4 | K | 2 | ROZPOCET | 0 | 0 | 0 | 0 | 0 | 1 | 0 | 4 | 6
| P |  | Poznámka k položce: Drátěný žlab 200x100 vč příslušenství (zavěšen pod stropem kolektoru na závitové tyče, po 1000mm) | [14 empty] | P | 2
4 | K | 02.1EM04 | Demontáž prvků PZS z fasády | hod | 8 |  | 0 | vlastní |  | základní |  | 0 | 0 | 0 | 0 | 0 | 4 | K | 2 | ROZPOCET | 0 | 0 | 0 | 0 | 0 | 1 | 0 | 4 | 8
5 | K | 02.1EM05 | Demontáž kabeláže PZTS z propoje k vodojemu | hod | 8 |  | 0 | vlastní |  | základní |  | 0 | 0 | 0 | 0 | 0 | 4 | K | 2 | ROZPOCET | 0 | 0 | 0 | 0 | 0 | 1 | 0 | 4 | 10
6 | K | 02.1EM06 | Montáž kabelové trasy - drátěný žlab pod stropem kolektoru | m | 14 |  | 0 | vlastní |  | základní |  | 0 | 0 | 0 | 0 | 0 | 4 | K | 2 | ROZPOCET | 0 | 0 | 0 | 0 | 0 | 1 | 0 | 4 | 12
7 | K | 02.1EM07 | Opětovná montáž kabeláže PZTS k vodojemu novou trasou, zapojení, oživení | hod | 16 |  | 0 | vlastní |  | základní |  | 0 | 0 | 0 | 0 | 0 | 4 | K | 2 | ROZPOCET | 0 | 0 | 0 | 0 | 0 | 1 | 0 | 4 | 14
8 | K | 02.1EM08 | Nastavení sdělovacího kabelu pomocí krabice s OK | hod | 11 |  | 0 | vlastní |  | základní |  | 0 | 0 | 0 | 0 | 0 | 4 | K | 2 | ROZPOCET | 0 | 0 | 0 | 0 | 0 | 1 | 0 | 4 | 16
9 | K | 02.1EM09 | Montáž PIR na zateplenou fasádu | ks | 11 |  | 0 | vlastní |  | základní |  | 0 | 0 | 0 | 0 | 0 | 4 | K | 2 | ROZPOCET | 0 | 0 | 0 | 0 | 0 | 1 | 0 | 4 | 18
10 | K | 02.1EM10 | Montáž magnetického kontaktu | ks | 9 |  | 0 | vlastní |  | základní |  | 0 | 0 | 0 | 0 | 0 | 4 | K | 2 | ROZPOCET | 0 | 0 | 0 | 0 | 0 | 1 | 0 | 4 | 20
11 | K | 02.1EM11 | Montáž detektoru tříštění skla | ks | 18 |  | 0 | vlastní |  | základní |  | 0 | 0 | 0 | 0 | 0 | 4 | K | 2 | ROZPOCET | 0 | 0 | 0 | 0 | 0 | 1 | 0 | 4 | 22
12 | K | 02.1EM12 | Motážní materiál, vč. kotvení PIR do fasády - vč. Upevnění | ks | 11 |  | 0 | vlastní |  | základní |  | 0 | 0 | 0 | 0 | 0 | 4 | K | 2 | ROZPOCET | 0 | 0 | 0 | 0 | 0 | 1 | 0 | 4 | 24
13 | K | 02.1EM13 | Funkční zkouška a revize PZTS | ks | 1 |  | 0 | vlastní |  | základní |  | 0 | 0 | 0 | 0 | 0 | 4 | K | 2 | ROZPOCET | 0 | 0 | 0 | 0 | 0 | 1 | 0 | 4 | 26
| D | M02.2 | Montážní materiál - VSS |  |  |  | 0 |  |  |  |  | 0 |  | 0 |  | 0 | 1 | D | 1 | ROZPOCET | [6 empty] | 0
14 | K | 02.2EM01 | UTP CAT5 | m | 60 |  | 0 | vlastní |  | základní |  | 0 | 0 | 0 | 0 | 0 | 4 | K | 2 | ROZPOCET | 0 | 0 | 0 | 0 | 0 | 1 | 0 | 4 | 28
15 | K | 02.2EM02 | Zářezová UTP spojka CAT5 v krabičce | ks | 11 |  | 0 | vlastní |  | základní |  | 0 | 0 | 0 | 0 | 0 | 4 | K | 2 | ROZPOCET | 0 | 0 | 0 | 0 | 0 | 1 | 0 | 4 | 30
16 | K | 02.2EM03 | Demontáž zař. VSS | hod | 8 |  | 0 | vlastní |  | základní |  | 0 | 0 | 0 | 0 | 0 | 4 | K | 2 | ROZPOCET | 0 | 0 | 0 | 0 | 0 | 1 | 0 | 4 | 32
17 | K | 02.2EM04 | Demontáž UTP kabelů z propoje k vodojemu | hod | 16 |  | 0 | vlastní |  | základní |  | 0 | 0 | 0 | 0 | 0 | 4 | K | 2 | ROZPOCET | 0 | 0 | 0 | 0 | 0 | 1 | 0 | 4 | 34
18 | K | 02.2EM05 | Opětovná montáž kabeláže PZTS k vodojemu novou trasou, zapojení, oživení | hod | 24 |  | 0 | vlastní |  | základní |  | 0 | 0 | 0 | 0 | 0 | 4 | K | 2 | ROZPOCET | 0 | 0 | 0 | 0 | 0 | 1 | 0 | 4 | 36
19 | K | 02.2EM06 | Nastavení UTP kabelu pomocí zářezové spojky | ks | 11 |  | 0 | vlastní |  | základní |  | 0 | 0 | 0 | 0 | 0 | 4 | K | 2 | ROZPOCET | 0 | 0 | 0 | 0 | 0 | 1 | 0 | 4 | 38
20 | K | 02.2EM07 | Měření UTP CAT5 | ks | 11 |  | 0 | vlastní |  | základní |  | 0 | 0 | 0 | 0 | 0 | 4 | K | 2 | ROZPOCET | 0 | 0 | 0 | 0 | 0 | 1 | 0 | 4 | 40
21 | K | 02.2EM08 | Montáž kamery na zateplenou fasádu | ks | 11 |  | 0 | vlastní |  | základní |  | 0 | 0 | 0 | 0 | 0 | 4 | K | 2 | ROZPOCET | 0 | 0 | 0 | 0 | 0 | 1 | 0 | 4 | 42
22 | K | 02.2EM09 | Motážní materiál, vč. kotvení kamer do fasády | ks | 11 |  | 0 | vlastní |  | základní |  | 0 | 0 | 0 | 0 | 0 | 4 | K | 2 | ROZPOCET | 0 | 0 | 0 | 0 | 0 | 1 | 0 | 4 | 44
23 | K | 02.2EM10 | Funkční zkouška VSS | ks | 1 |  | 0 | vlastní |  | základní |  | 0 | 0 | 0 | 0 | 0 | 4 | K | 2 | ROZPOCET | 0 | 0 | 0 | 0 | 0 | 1 | 0 | 4 | 46
| D | M02.3 | Montážní materiál - osvětlení |  |  |  | 0 |  |  |  |  | 0 |  | 0 |  | 0 | 1 | D | 1 | ROZPOCET | [6 empty] | 0
24 | K | 02.3EM01 | Demontáž svítidel včetně výložníků | hod | 16 |  | 0 | vlastní |  | základní |  | 0 | 0 | 0 | 0 | 0 | 4 | K | 2 | ROZPOCET | 0 | 0 | 0 | 0 | 0 | 1 | 0 | 4 | 48
25 | K | 02.3EM02 | Montáž svítidla na zateplenou fasádu | ks | 19 |  | 0 | vlastní |  | základní |  | 0 | 0 | 0 | 0 | 0 | 4 | K | 2 | ROZPOCET | 0 | 0 | 0 | 0 | 0 | 1 | 0 | 4 | 50
26 | K | 02.3EM03 | Kotva do zateplené fasády, vč. šroubu M8x30 a podložky | ks | 80 |  | 0 | vlastní |  | základní |  | 0 | 0 | 0 | 0 | 0 | 4 | K | 2 | ROZPOCET | 0 | 0 | 0 | 0 | 0 | 1 | 0 | 4 | 52
27 | K | 02.3EM04 | Funkční zkouška ve spolupráci se silnoproudem | ks | 1 |  | 0 | vlastní |  | základní |  | 0 | 0 | 0 | 0 | 0 | 4 | K | 2 | ROZPOCET | 0 | 0 | 0 | 0 | 0 | 1 | 0 | 4 | 54
| D | M30 | Přidružené práce |  |  |  | 0 |  |  |  |  | 0 |  | 0 |  | 0 | 1 | D | 1 | ROZPOCET | [6 empty] | 0
28 | K | 30EM01 | PD skut. provedení | kpl | 1 |  | 0 | vlastní |  | základní |  | 0 | 0 | 0 | 0 | 0 | 4 | K | 2 | ROZPOCET | 0 | 0 | 0 | 0 | 0 | 1 | 0 | 4 | 56
29 | K | 30EM02 | Doprava | kpl | 1 |  | 0 | vlastní |  | základní |  | 0 | 0 | 0 | 0 | 0 | 4 | K | 2 | ROZPOCET | 0 | 0 | 0 | 0 | 0 | 1 | 0 | 4 | 58
30 | K | 30EM03 | Pronájem mobilního lešení | kpl | 1 |  | 0 | vlastní |  | základní |  | 0 | 0 | 0 | 0 | 0 | 4 | K | 2 | ROZPOCET | 0 | 0 | 0 | 0 | 0 | 1 | 0 | 4 | 60
| P |  | Poznámka k položce: Pronájem mobilního lešení pro práci ve výšce 3-5m, 3 dny demontáže, 10 pracovních dnů montáže prvků na fasádě | [14 empty] | P | 2

## SO 10 - Dokumentace PZTS ...
{739c27bc-f757-4055-801e-55e912198339}
2
| KRYCÍ LIST SOUPISU PRACÍ | [7 empty] | v --- níže se nacházejí doplnkové a pomocné údaje k sestavám --- v | [8 empty] | False
Stavba:
BRNO, VDJ Palackého vrch 2 x 17 500 m³, VDJ Palackého vrch 5000 m³- rekonstrukce stavební části a technologie
Objekt:
SO 10 - Dokumentace PZTS - VDJ 5000 m3
| KSO: |  | 828 89 13 |  |  | CC-CZ:
| Místo: |  | k.ú. Královo Pole, k.ú. Žabovřesky |  |  | Datum: | 13. 1. 2023
| Zadavatel: |  |  |  |  | IČ: | 44992785
|  | Statutární město Brno |  |  |  | DIČ: | CZ44992785
| Uchazeč: |  |  |  |  | IČ: | Vyplň údaj
|  | Vyplň údaj |  |  |  | DIČ: | Vyplň údaj
| Projektant: |  |  |  |  | IČ: | 46964371
|  | AQUA PROCON s.r.o. |  |  |  | DIČ: | CZ46964371
| Zpracovatel: |  |  |  |  | IČ:
DIČ:
Poznámka:
| Cena bez DPH | [5 empty] | 0
|  |  | Základ daně |  |  | Sazba daně | Výše daně
| DPH | základní | 0 |  |  | 21% | 0
|  | snížená | 0 |  |  | 15% | 0
|  | zákl. přenesená | 0 |  |  | 21% | 0
|  | sníž. přenesená | 0 |  |  | 15% | 0
|  | nulová | 0 |  |  | 0% | 0
| Cena s DPH |  |  | v | CZK |  | 0
REKAPITULACE ČLENĚNÍ SOUPISU PRACÍ
Stavba:
BRNO, VDJ Palackého vrch 2 x 17 500 m³, VDJ Palackého vrch 5000 m³- rekonstrukce stavební části a technologie
Objekt:
SO 10 - Dokumentace PZTS - VDJ 5000 m3
Místo: |  |  | k.ú. Královo Pole, k.ú. Žabovřesky |  |  | Datum: | 13. 1. 2023
Zadavatel: |  |  | Statutární město Brno |  |  | Projektant: | AQUA PROCON s.r.o.
Uchazeč: |  |  | Vyplň údaj |  |  | Zpracovatel:
Kód dílu - Popis | [6 empty] | Cena celkem [CZK]
Náklady stavby celkem | [6 empty] | 0 | [11 empty] | -1
| M - Práce a dodávky M | [5 empty] | 0
| M02.1 - Montážní materiál - PZTS | [5 empty] | 0
| M16 - Demontáž | [5 empty] | 0
| M30 - Přidružené práce | [5 empty] | 0
SOUPIS PRACÍ
Stavba:
BRNO, VDJ Palackého vrch 2 x 17 500 m³, VDJ Palackého vrch 5000 m³- rekonstrukce stavební části a technologie
Objekt:
SO 10 - Dokumentace PZTS - VDJ 5000 m3
Místo: |  |  | k.ú. Královo Pole, k.ú. Žabovřesky |  |  | Datum: | 13. 1. 2023
Zadavatel: |  |  | Statutární město Brno |  |  | Projektant: | AQUA PROCON s.r.o.
Uchazeč: |  |  | Vyplň údaj |  |  | Zpracovatel:
PČ | Typ | Kód | Popis | MJ | Množství | J.cena [CZK] | Cena celkem [CZK] | Cenová soustava |  | DPH | J. Nh [h] | Nh celkem [h] | J. hmotnost [t] | Hmotnost celkem [t] | J. suť [t] | Suť Celkem [t]
Náklady soupisu celkem | [6 empty] | 0 |  |  |  |  | 0 |  | 0 |  | 0 |  | D | -1 | [7 empty] | 0
| D | M | Práce a dodávky M |  |  |  | 0 |  |  |  |  | 0 |  | 0 |  | 0 | 3 | D | 0 | ROZPOCET | [6 empty] | 0
| D | M02.1 | Montážní materiál - PZTS |  |  |  | 0 |  |  |  |  | 0 |  | 0 |  | 0 | 1 | D | 1 | ROZPOCET | [6 empty] | 0
1 | K | 02.1EM01 | Ústředna PZTS + zdroj - OZ - Asset 801Z, SET 8 zón | ks | 1 |  | 0 | vlastní |  | základní |  | 0 | 0 | 0 | 0 | 0 | 4 | K | 2 | ROZPOCET | 0 | 0 | 0 | 0 | 0 | 1 | 0 | 4 | 2
2 | K | 02.1EM02 | LCD klávesnice - KMU 4 | ks | 1 |  | 0 | vlastní |  | základní |  | 0 | 0 | 0 | 0 | 0 | 4 | K | 2 | ROZPOCET | 0 | 0 | 0 | 0 | 0 | 1 | 0 | 4 | 4
3 | K | 02.1EM03 | UC232, přepěťová ochrana RS232 | ks | 1 |  | 0 | vlastní |  | základní |  | 0 | 0 | 0 | 0 | 0 | 4 | K | 2 | ROZPOCET | 0 | 0 | 0 | 0 | 0 | 1 | 0 | 4 | 6
4 | K | 02.1EM04 | 953205 DEHN DR M 2P 255 FM, přep. ochrana | ks | 1 |  | 0 | vlastní |  | základní |  | 0 | 0 | 0 | 0 | 0 | 4 | K | 2 | ROZPOCET | 0 | 0 | 0 | 0 | 0 | 1 | 0 | 4 | 8
5 | K | 02.1EM05 | Mag. kontakt MAS 303 | ks | 4 |  | 0 | vlastní |  | základní |  | 0 | 0 | 0 | 0 | 0 | 4 | K | 2 | ROZPOCET | 0 | 0 | 0 | 0 | 0 | 1 | 0 | 4 | 10
6 | K | 02.1EM06 | Magnetický kontakt těžký - DC115 | ks | 2 |  | 0 | vlastní |  | základní |  | 0 | 0 | 0 | 0 | 0 | 4 | K | 2 | ROZPOCET | 0 | 0 | 0 | 0 | 0 | 1 | 0 | 4 | 12
7 | K | 02.1EM07 | Krabice propojovací povrchová - RKZ111 + IP 6455-11P-ACIDUR | ks | 6 |  | 0 | vlastní |  | základní |  | 0 | 0 | 0 | 0 | 0 | 4 | K | 2 | ROZPOCET | 0 | 0 | 0 | 0 | 0 | 1 | 0 | 4 | 14
8 | K | 02.1EM08 | Expander/Interface pro připojení čteček - V ASSET 16.20 V KRYTU s modulem 4relé | ks | 1 |  | 0 | vlastní |  | základní |  | 0 | 0 | 0 | 0 | 0 | 4 | K | 2 | ROZPOCET | 0 | 0 | 0 | 0 | 0 | 1 | 0 | 4 | 16
9 | K | 02.1EM09 | Modul 4 rel. výstupů OUT 4R-01-MM | ks | 1 |  | 0 | vlastní |  | základní |  | 0 | 0 | 0 | 0 | 0 | 4 | K | 2 | ROZPOCET | 0 | 0 | 0 | 0 | 0 | 1 | 0 | 4 | 18
10 | K | 02.1EM10 | Bezkontaktní čtečka - ASR 605 (CEM603+B605) | ks | 1 |  | 0 | vlastní |  | základní |  | 0 | 0 | 0 | 0 | 0 | 4 | K | 2 | ROZPOCET | 0 | 0 | 0 | 0 | 0 | 1 | 0 | 4 | 20
11 | K | 02.1EM11 | GJD-103,MX20 - venkovní PIR detektor, det. char. 20 x 20 m, mont. výška 1,5-3 m, IP 55 | ks | 1 |  | 0 | vlastní |  | základní |  | 0 | 0 | 0 | 0 | 0 | 4 | K | 2 | ROZPOCET | 0 | 0 | 0 | 0 | 0 | 1 | 0 | 4 | 22
12 | K | 02.1EM12 | Glasstrek 457, duální detektor tříštění skla | ks | 2 |  | 0 | vlastní |  | základní |  | 0 | 0 | 0 | 0 | 0 | 4 | K | 2 | ROZPOCET | 0 | 0 | 0 | 0 | 0 | 1 | 0 | 4 | 24
13 | K | 02.1EM13 | Piezo sirénka SB-2 | ks | 1 |  | 0 | vlastní |  | základní |  | 0 | 0 | 0 | 0 | 0 | 4 | K | 2 | ROZPOCET | 0 | 0 | 0 | 0 | 0 | 1 | 0 | 4 | 26
14 | K | 02.1EM14 | SB4 Nezálohovaná plastová vnitřní siréna 111dB/1m | ks | 1 |  | 0 | vlastní |  | základní |  | 0 | 0 | 0 | 0 | 0 | 4 | K | 2 | ROZPOCET | 0 | 0 | 0 | 0 | 0 | 1 | 0 | 4 | 28
15 | K | 02.1EM15 | Akumulátor TP12260 ALARMGUARD 12V/26Ah, 5let | ks | 1 |  | 0 | vlastní |  | základní |  | 0 | 0 | 0 | 0 | 0 | 4 | K | 2 | ROZPOCET | 0 | 0 | 0 | 0 | 0 | 1 | 0 | 4 | 30
16 | K | 02.1EM16 | Montáž vnitřní sirény | ks | 2 |  | 0 | vlastní |  | základní |  | 0 | 0 | 0 | 0 | 0 | 4 | K | 2 | ROZPOCET | 0 | 0 | 0 | 0 | 0 | 1 | 0 | 4 | 32
17 | K | 02.1EM17 | Montáž ústředny | ks | 1 |  | 0 | vlastní |  | základní |  | 0 | 0 | 0 | 0 | 0 | 4 | K | 2 | ROZPOCET | 0 | 0 | 0 | 0 | 0 | 1 | 0 | 4 | 34
18 | K | 02.1EM18 | Montáž koncentrátoru | ks | 1 |  | 0 | vlastní |  | základní |  | 0 | 0 | 0 | 0 | 0 | 4 | K | 2 | ROZPOCET | 0 | 0 | 0 | 0 | 0 | 1 | 0 | 4 | 36
19 | K | 02.1EM19 | Montáž rel. modulu | ks | 1 |  | 0 | vlastní |  | základní |  | 0 | 0 | 0 | 0 | 0 | 4 | K | 2 | ROZPOCET | 0 | 0 | 0 | 0 | 0 | 1 | 0 | 4 | 38
20 | K | 02.1EM20 | Montáž snímače karet | ks | 1 |  | 0 | vlastní |  | základní |  | 0 | 0 | 0 | 0 | 0 | 4 | K | 2 | ROZPOCET | 0 | 0 | 0 | 0 | 0 | 1 | 0 | 4 | 40
21 | K | 02.1EM21 | Montáž přepěťové ochrany nn rozvodů | ks | 1 |  | 0 | vlastní |  | základní |  | 0 | 0 | 0 | 0 | 0 | 4 | K | 2 | ROZPOCET | 0 | 0 | 0 | 0 | 0 | 1 | 0 | 4 | 42
22 | K | 02.1EM22 | Montáž prostorového detektoru/audiodetektoru | ks | 3 |  | 0 | vlastní |  | základní |  | 0 | 0 | 0 | 0 | 0 | 4 | K | 2 | ROZPOCET | 0 | 0 | 0 | 0 | 0 | 1 | 0 | 4 | 44
23 | K | 02.1EM23 | Montáž magnetického kontaktu | ks | 6 |  | 0 | vlastní |  | základní |  | 0 | 0 | 0 | 0 | 0 | 4 | K | 2 | ROZPOCET | 0 | 0 | 0 | 0 | 0 | 1 | 0 | 4 | 46
24 | K | 02.1EM24 | Montáž krabice propoj. s OK + ACIDUR | ks | 6 |  | 0 | vlastní |  | základní |  | 0 | 0 | 0 | 0 | 0 | 4 | K | 2 | ROZPOCET | 0 | 0 | 0 | 0 | 0 | 1 | 0 | 4 | 48
25 | K | 02.1EM25 | Montáž klávesnice | ks | 1 |  | 0 | vlastní |  | základní |  | 0 | 0 | 0 | 0 | 0 | 4 | K | 2 | ROZPOCET | 0 | 0 | 0 | 0 | 0 | 1 | 0 | 4 | 50
26 | K | 02.1EM26 | Montáž akumulátoru | ks | 1 |  | 0 | vlastní |  | základní |  | 0 | 0 | 0 | 0 | 0 | 4 | K | 2 | ROZPOCET | 0 | 0 | 0 | 0 | 0 | 1 | 0 | 4 | 52
27 | K | 02.1EM27 | Oživení, nastavení ústředny | ks | 1 |  | 0 | vlastní |  | základní |  | 0 | 0 | 0 | 0 | 0 | 4 | K | 2 | ROZPOCET | 0 | 0 | 0 | 0 | 0 | 1 | 0 | 4 | 54
28 | K | 02.1EM28 | Programování systému PZS + přenos | ks | 1 |  | 0 | vlastní |  | základní |  | 0 | 0 | 0 | 0 | 0 | 4 | K | 2 | ROZPOCET | 0 | 0 | 0 | 0 | 0 | 1 | 0 | 4 | 56
29 | K | 02.1EM29 | Konzultace s policií ČR | ks | 1 |  | 0 | vlastní |  | základní |  | 0 | 0 | 0 | 0 | 0 | 4 | K | 2 | ROZPOCET | 0 | 0 | 0 | 0 | 0 | 1 | 0 | 4 | 58
30 | K | 02.1EM30 | Technická studie + tabulka událostí - PČR i BVaK | ks | 1 |  | 0 | vlastní |  | základní |  | 0 | 0 | 0 | 0 | 0 | 4 | K | 2 | ROZPOCET | 0 | 0 | 0 | 0 | 0 | 1 | 0 | 4 | 60
31 | K | 02.1EM31 | Půdorys v digitální podobě - úprava, vč. vkl. akt. bodů a foto, PČR i BVaK | ks | 1 |  | 0 | vlastní |  | základní |  | 0 | 0 | 0 | 0 | 0 | 4 | K | 2 | ROZPOCET | 0 | 0 | 0 | 0 | 0 | 1 | 0 | 4 | 62
32 | K | 02.1EM32 | Měření v systému, předání zakázky | ks | 1 |  | 0 | vlastní |  | základní |  | 0 | 0 | 0 | 0 | 0 | 4 | K | 2 | ROZPOCET | 0 | 0 | 0 | 0 | 0 | 1 | 0 | 4 | 64
33 | K | 02.1EM33 | Patch kabel FTP, 2x RJ 45, l=10m | ks | 1 |  | 0 | vlastní |  | základní |  | 0 | 0 | 0 | 0 | 0 | 4 | K | 2 | ROZPOCET | 0 | 0 | 0 | 0 | 0 | 1 | 0 | 4 | 66
34 | K | 02.1EM34 | Kabel + propojení RS PZL/Morse | ks | 1 |  | 0 | vlastní |  | základní |  | 0 | 0 | 0 | 0 | 0 | 4 | K | 2 | ROZPOCET | 0 | 0 | 0 | 0 | 0 | 1 | 0 | 4 | 68
35 | K | 02.1EM35 | Žlab 40x20 LHD | m | 40 |  | 0 | vlastní |  | základní |  | 0 | 0 | 0 | 0 | 0 | 4 | K | 2 | ROZPOCET | 0 | 0 | 0 | 0 | 0 | 1 | 0 | 4 | 70
36 | K | 02.1EM36 | Silový kabel 3Cx1,5 | m | 10 |  | 0 | vlastní |  | základní |  | 0 | 0 | 0 | 0 | 0 | 4 | K | 2 | ROZPOCET | 0 | 0 | 0 | 0 | 0 | 1 | 0 | 4 | 72
37 | K | 02.1EM37 | Kabel FTP | m | 40 |  | 0 | vlastní |  | základní |  | 0 | 0 | 0 | 0 | 0 | 4 | K | 2 | ROZPOCET | 0 | 0 | 0 | 0 | 0 | 1 | 0 | 4 | 74
38 | K | 02.1EM38 | Kabel FTP pro venkovní rozvody | m | 0 |  | 0 | vlastní |  | základní |  | 0 | 0 | 0 | 0 | 0 | 4 | K | 2 | ROZPOCET | 0 | 0 | 0 | 0 | 0 | 1 | 0 | 4 | 76
39 | K | 02.1EM39 | Sdělovací kabel 2x0,6 + 4x0,4 | m | 180 |  | 0 | vlastní |  | základní |  | 0 | 0 | 0 | 0 | 0 | 4 | K | 2 | ROZPOCET | 0 | 0 | 0 | 0 | 0 | 1 | 0 | 4 | 78
40 | K | 02.1EM40 | Podružný instalační materiál | kpl | 1 |  | 0 | vlastní |  | základní |  | 0 | 0 | 0 | 0 | 0 | 4 | K | 2 | ROZPOCET | 0 | 0 | 0 | 0 | 0 | 1 | 0 | 4 | 80
41 | K | 02.1EM41 | Jistič 6A/B 1pólový | ks | 2 |  | 0 | vlastní |  | základní |  | 0 | 0 | 0 | 0 | 0 | 4 | K | 2 | ROZPOCET | 0 | 0 | 0 | 0 | 0 | 1 | 0 | 4 | 82
42 | K | 02.1EM42 | SPACIAL/THALASSA 747/536/300 IP66 /NSY PLM75G/ s mont. plechem NSYMM75 + průchodky | ks | 1 |  | 0 | vlastní |  | základní |  | 0 | 0 | 0 | 0 | 0 | 4 | K | 2 | ROZPOCET | 0 | 0 | 0 | 0 | 0 | 1 | 0 | 4 | 84
43 | K | 02.1EM43 | Klička se zámkovou vložkou NSY THL1242EPLM | ks | 2 |  | 0 | vlastní |  | základní |  | 0 | 0 | 0 | 0 | 0 | 4 | K | 2 | ROZPOCET | 0 | 0 | 0 | 0 | 0 | 1 | 0 | 4 | 86
44 | K | 02.1EM44 | Ochr. kontakt skříně MAS 303 | ks | 1 |  | 0 | vlastní |  | základní |  | 0 | 0 | 0 | 0 | 0 | 4 | K | 2 | ROZPOCET | 0 | 0 | 0 | 0 | 0 | 1 | 0 | 4 | 88
45 | K | 02.1EM45 | Soklová zásuvka ZSE-03 In 16 A, Ue 230 V a.c., s ochranným kolíkem, přívod zespo | ks | 1 |  | 0 | vlastní |  | základní |  | 0 | 0 | 0 | 0 | 0 | 4 | K | 2 | ROZPOCET | 0 | 0 | 0 | 0 | 0 | 1 | 0 | 4 | 90
46 | K | 02.1EM46 | Montáž žlabu do 40x20/trubky n.o. | m | 40 |  | 0 | vlastní |  | základní |  | 0 | 0 | 0 | 0 | 0 | 4 | K | 2 | ROZPOCET | 0 | 0 | 0 | 0 | 0 | 1 | 0 | 4 | 92
47 | K | 02.1EM47 | Montáž malého rozvaděče a zásuvky/ IP krabice | ks | 1 |  | 0 | vlastní |  | základní |  | 0 | 0 | 0 | 0 | 0 | 4 | K | 2 | ROZPOCET | 0 | 0 | 0 | 0 | 0 | 1 | 0 | 4 | 94
48 | K | 02.1EM48 | Montáž skříně s přísl. | ks | 1 |  | 0 | vlastní |  | základní |  | 0 | 0 | 0 | 0 | 0 | 4 | K | 2 | ROZPOCET | 0 | 0 | 0 | 0 | 0 | 1 | 0 | 4 | 96
49 | K | 02.1EM49 | Montáž silového kabelu 3Cx1,5 | m | 10 |  | 0 | vlastní |  | základní |  | 0 | 0 | 0 | 0 | 0 | 4 | K | 2 | ROZPOCET | 0 | 0 | 0 | 0 | 0 | 1 | 0 | 4 | 98
50 | K | 02.1EM50 | Montáž sdělovacího kabelu 2x0,6+4x0,4 a 5x2x0,5 | m | 220 |  | 0 | vlastní |  | základní |  | 0 | 0 | 0 | 0 | 0 | 4 | K | 2 | ROZPOCET | 0 | 0 | 0 | 0 | 0 | 1 | 0 | 4 | 100
51 | K | 02.1EM51 | Montáž jističe | ks | 2 |  | 0 | vlastní |  | základní |  | 0 | 0 | 0 | 0 | 0 | 4 | K | 2 | ROZPOCET | 0 | 0 | 0 | 0 | 0 | 1 | 0 | 4 | 102
| D | M16 | Demontáž |  |  |  | 0 |  |  |  |  | 0 |  | 0 |  | 0 | 1 | D | 1 | ROZPOCET | [6 empty] | 0
52 | K | 16EM01 | Demontáž | kpl | 1 |  | 0 | vlastní |  | základní |  | 0 | 0 | 0 | 0 | 0 | 4 | K | 2 | ROZPOCET | 0 | 0 | 0 | 0 | 0 | 1 | 0 | 4 | 104
| D | M30 | Přidružené práce |  |  |  | 0 |  |  |  |  | 0 |  | 0 |  | 0 | 1 | D | 1 | ROZPOCET | [6 empty] | 0
53 | K | 30EM01 | Výchozí revize systému | kpl | 1 |  | 0 | vlastní |  | základní |  | 0 | 0 | 0 | 0 | 0 | 4 | K | 2 | ROZPOCET | 0 | 0 | 0 | 0 | 0 | 1 | 0 | 4 | 106
54 | K | 30EM02 | PD skut. provedení | kpl | 1 |  | 0 | vlastní |  | základní |  | 0 | 0 | 0 | 0 | 0 | 4 | K | 2 | ROZPOCET | 0 | 0 | 0 | 0 | 0 | 1 | 0 | 4 | 108
55 | K | 30EM03 | Doprava | kpl | 1 |  | 0 | vlastní |  | základní |  | 0 | 0 | 0 | 0 | 0 | 4 | K | 2 | ROZPOCET | 0 | 0 | 0 | 0 | 0 | 1 | 0 | 4 | 110

## SO 90 - Ostatní rozpočtov...
{7bdb841d-7d7b-4f48-99e7-9d5d3b258a28}
2
| KRYCÍ LIST SOUPISU PRACÍ | [7 empty] | v --- níže se nacházejí doplnkové a pomocné údaje k sestavám --- v | [8 empty] | False
Stavba:
BRNO, VDJ Palackého vrch 2 x 17 500 m³, VDJ Palackého vrch 5000 m³- rekonstrukce stavební části a technologie
Objekt:
SO 90 - Ostatní rozpočtové náklady
| KSO: |  |  |  |  | CC-CZ:
| Místo: |  | k.ú. Královo Pole, k.ú. Žabovřesky |  |  | Datum: | 13. 1. 2023
| Zadavatel: |  |  |  |  | IČ: | 44992785
|  | Statutární město Brno |  |  |  | DIČ: | CZ44992785
| Uchazeč: |  |  |  |  | IČ: | Vyplň údaj
|  | Vyplň údaj |  |  |  | DIČ: | Vyplň údaj
| Projektant: |  |  |  |  | IČ: | 46964371
|  | AQUA PROCON s.r.o. |  |  |  | DIČ: | CZ46964371
| Zpracovatel: |  |  |  |  | IČ:
DIČ:
Poznámka:
| Cena bez DPH | [5 empty] | 0
|  |  | Základ daně |  |  | Sazba daně | Výše daně
| DPH | základní | 0 |  |  | 21% | 0
|  | snížená | 0 |  |  | 15% | 0
|  | zákl. přenesená | 0 |  |  | 21% | 0
|  | sníž. přenesená | 0 |  |  | 15% | 0
|  | nulová | 0 |  |  | 0% | 0
| Cena s DPH |  |  | v | CZK |  | 0
REKAPITULACE ČLENĚNÍ SOUPISU PRACÍ
Stavba:
BRNO, VDJ Palackého vrch 2 x 17 500 m³, VDJ Palackého vrch 5000 m³- rekonstrukce stavební části a technologie
Objekt:
SO 90 - Ostatní rozpočtové náklady
Místo: |  |  | k.ú. Královo Pole, k.ú. Žabovřesky |  |  | Datum: | 13. 1. 2023
Zadavatel: |  |  | Statutární město Brno |  |  | Projektant: | AQUA PROCON s.r.o.
Uchazeč: |  |  | Vyplň údaj |  |  | Zpracovatel:
Kód dílu - Popis | [6 empty] | Cena celkem [CZK]
Náklady stavby celkem | [6 empty] | 0 | [11 empty] | -1
| 9 - Ostatní konstrukce, bourání | [5 empty] | 0
SOUPIS PRACÍ
Stavba:
BRNO, VDJ Palackého vrch 2 x 17 500 m³, VDJ Palackého vrch 5000 m³- rekonstrukce stavební části a technologie
Objekt:
SO 90 - Ostatní rozpočtové náklady
Místo: |  |  | k.ú. Královo Pole, k.ú. Žabovřesky |  |  | Datum: | 13. 1. 2023
Zadavatel: |  |  | Statutární město Brno |  |  | Projektant: | AQUA PROCON s.r.o.
Uchazeč: |  |  | Vyplň údaj |  |  | Zpracovatel:
PČ | Typ | Kód | Popis | MJ | Množství | J.cena [CZK] | Cena celkem [CZK] | Cenová soustava |  | DPH | J. Nh [h] | Nh celkem [h] | J. hmotnost [t] | Hmotnost celkem [t] | J. suť [t] | Suť Celkem [t]
Náklady soupisu celkem | [6 empty] | 0 |  |  |  |  | 0 |  | 0 |  | 0 |  | D | -1 | [7 empty] | 0
| D | 9 | Ostatní konstrukce, bourání |  |  |  | 0 |  |  |  |  | 0 |  | 0 |  | 0 | 1 | D | 0 | ROZPOCET | [6 empty] | 0
1 | K | 900600001 | Poplatky a náklady na zařízení staveniště | kpl | 1 |  | 0 |  |  | základní |  | 0 | 0 | 0 | 0 | 0 | 4 | K | 1 | ROZPOCET | 0 | 0 | 0 | 0 | 0 | 1 | 0 | 4 | -294846856
2 | K | 900600002 | Provedení veškerých zkoušek prokazující kvalitu díla ( např. zkoušky zhutnění) | kpl | 1 |  | 0 |  |  | základní |  | 0 | 0 | 0 | 0 | 0 | 4 | K | 1 | ROZPOCET | 0 | 0 | 0 | 0 | 0 | 1 | 0 | 4 | 1981645601
3 | K | 900600003 | Zpracování dokumentace skutečného provedení stavby | kpl | 1 |  | 0 |  |  | základní |  | 0 | 0 | 0 | 0 | 0 | 4 | K | 1 | ROZPOCET | 0 | 0 | 0 | 0 | 0 | 1 | 0 | 4 | 984958267
4 | K | 900600004 | Zpracování a projednání návrhu provozního řádu | kpl | 1 |  | 0 |  |  | základní |  | 0 | 0 | 0 | 0 | 0 | 4 | K | 1 | ROZPOCET | 0 | 0 | 0 | 0 | 0 | 1 | 0 | 4 | 1247087597
5 | K | 900600005 | Zpracování geodet. zaměření DSPS pro GIS a MMB OTS | kpl | 1 |  | 0 |  |  | základní |  | 0 | 0 | 0 | 0 | 0 | 4 | K | 1 | ROZPOCET | 0 | 0 | 0 | 0 | 0 | 1 | 0 | 4 | -1000760341
6 | K | 900600006 | 12-ti měsíční údržba osetých ploch, pokos trávníků 6x, zalévání, odplevelení, úklid od odpadků | kpl | 1 |  | 0 |  |  | základní |  | 0 | 0 | 0 | 0 | 0 | 4 | K | 1 | ROZPOCET | 0 | 0 | 0 | 0 | 0 | 1 | 0 | 4 | 1913443320
7 | K | 900600007 | Uvedení do původního stavu poškozené zatravněné plochy | kpl | 1 |  | 0 |  |  | základní |  | 0 | 0 | 0 | 0 | 0 | 4 | K | 1 | ROZPOCET | 0 | 0 | 0 | 0 | 0 | 1 | 0 | 4 | -1522633362
8 | K | 900600008 | Provozní vlivy | kpl | 1 |  | 0 |  |  | základní |  | 0 | 0 | 0 | 0 | 0 | 4 | K | 1 | ROZPOCET | 0 | 0 | 0 | 0 | 0 | 1 | 0 | 4 | -1640007600
9 | K | 900600009 | Zajištění vytýčení podzemních sítí dotčených stavbou | kpl | 1 |  | 0 |  |  | základní |  | 0 | 0 | 0 | 0 | 0 | 4 | K | 1 | ROZPOCET | 0 | 0 | 0 | 0 | 0 | 1 | 0 | 4 | 1649552159
10 | K | 900600010 | Vícetisky projektové dokumentace pro potřeby dodavatele stavby | kpl | 1 |  | 0 |  |  | základní |  | 0 | 0 | 0 | 0 | 0 | 4 | K | 1 | ROZPOCET | 0 | 0 | 0 | 0 | 0 | 1 | 0 | 4 | -2019149371
11 | K | 900600011 | Provedení veškerých zkoušek prokazující kvalitu díla PS 01 - Tlakové zkoušky, proplachy, kontrola průchodnosti, dezinfekce potrubí a zařízení, krácené rozbory kvality | kpl | 1 |  | 0 |  |  | základní |  | 0 | 0 | 0 | 0 | 0 | 4 | K | 1 | ROZPOCET | 0 | 0 | 0 | 0 | 0 | 1 | 0 | 4 | -1565875727
12 | K | 900600012 | Pasportizace - provedení průzkumu nemovitostí před stavbou | kpl | 1 |  | 0 |  |  | základní |  | 0 | 0 | 0 | 0 | 0 | 4 | K | 1 | ROZPOCET | 0 | 0 | 0 | 0 | 0 | 1 | 0 | 4 | 1630381846
13 | K | 900600013 | Vyčištění, desinfekce a rozbor kvality vody v nádrži před uvedením do provozu | kpl | 1 |  | 0 |  |  | základní |  | 0 | 0 | 0 | 0 | 0 | 4 | K | 1 | ROZPOCET | 0 | 0 | 0 | 0 | 0 | 1 | 0 | 4 | -555657360

## Pokyny pro vyplnění
Struktura údajů, formát souboru a metodika pro zpracování
Struktura
Soubor je složen ze záložky Rekapitulace stavby a záložek s názvem soupisu prací pro jednotlivé objekty ve formátu XLSX. Každá ze záložek přitom obsahuje
ještě samostatné sestavy vymezené orámovaním a nadpisem sestavy.
Rekapitulace stavby obsahuje sestavu Rekapitulace stavby a Rekapitulace objektů stavby a soupisů prací.
V sestavě Rekapitulace stavby jsou uvedeny informace identifikující předmět veřejné zakázky na stavební práce, KSO, CC-CZ, CZ-CPV, CZ-CPA a rekapitulaci
celkové nabídkové ceny uchazeče.
Termínem "uchazeč" (resp. zhotovitel) se myslí "účastník zadávacího řízení" ve smyslu zákona o zadávání veřejných zakázek.
V sestavě Rekapitulace objektů stavby a soupisů prací je uvedena rekapitulace stavebních objektů, inženýrských objektů, provozních souborů,
vedlejších a ostatních nákladů a ostatních nákladů s rekapitulací nabídkové ceny za jednotlivé soupisy prací. Na základě údaje Typ je možné
identifikovat, zda se jedná o objekt nebo soupis prací pro daný objekt:
|  | STA | Stavební objekt pozemní
|  | ING | Stavební objekt inženýrský
|  | PRO | Provozní soubor
|  | VON | Vedlejší a ostatní náklady
|  | OST | Ostatní
|  | Soupis | Soupis prací pro daný typ objektu
Soupis prací pro jednotlivé objekty obsahuje sestavy Krycí list soupisu prací, Rekapitulace členění soupisu prací, Soupis prací. Za soupis prací může být považován
i objekt stavby v případě, že neobsahuje podřízenou zakázku.
Krycí list soupisu obsahuje rekapitulaci informací o předmětu veřejné zakázky ze sestavy Rekapitulace stavby, informaci o zařazení objektu do KSO,
CC-CZ, CZ-CPV, CZ-CPA a rekapitulaci celkové nabídkové ceny uchazeče za aktuální soupis prací.
Rekapitulace členění soupisu prací obsahuje rekapitulaci soupisu prací ve všech úrovních členění soupisu tak, jak byla tato členění použita (např.
stavební díly, funkční díly, případně jiné členění) s rekapitulací nabídkové ceny.
Soupis prací obsahuje položky veškerých stavebních nebo montážních prací, dodávek materiálů a služeb nezbytných pro zhotovení stavebního objektu,
inženýrského objektu, provozního souboru, vedlejších a ostatních nákladů.
Pro položky soupisu prací se zobrazují následující informace:
|  | PČ |  | Pořadové číslo položky v aktuálním soupisu
|  | TYP |  | Typ položky: K - konstrukce, M - materiál, PP - plný popis, PSC - poznámka k souboru cen, P - poznámka k položce, VV - výkaz výměr
|  | Kód |  | Kód položky
|  | Popis |  | Zkrácený popis položky
|  | MJ |  | Měrná jednotka položky
|  | Množství |  | Množství v měrné jednotce
|  | J.cena |  | Jednotková cena položky. Zadaní může obsahovat namísto J.ceny sloupce J.materiál a J.montáž, jejichž součet definuje
J.cenu položky.
|  | Cena celkem |  | Celková cena položky daná jako součin množství a j.ceny
|  | Cenová soustava |  | Příslušnost položky do cenové soustavy
Ke každé položce soupisu prací se na samostatných řádcích může zobrazovat:
Plný popis položky
Poznámka k souboru cen a poznámka zadavatele
Výkaz výměr
Pokud je k řádku výkazu výměr evidovaný údaj ve sloupci Kód, jedná se o definovaný odkaz, na který se může odvolávat výkaz výměr z jiné položky.
Metodika pro zpracování
Jednotlivé sestavy jsou v souboru provázány. Editovatelné pole jsou zvýrazněny žlutým podbarvením, ostatní pole neslouží k editaci a nesmí být jakkoliv
modifikovány.
Uchazeč je pro podání nabídky povinen vyplnit žlutě podbarvená pole:
Pole Uchazeč v sestavě Rekapitulace stavby - zde uchazeč vyplní svůj název (název subjektu)
Pole IČ a DIČ v sestavě Rekapitulace stavby - zde uchazeč vyplní svoje IČ a DIČ
Datum v sestavě Rekapitulace stavby - zde uchazeč vyplní datum vytvoření nabídky
J.cena = jednotková cena v sestavě Soupis prací o maximálním počtu desetinných míst uvedených v poli
- pokud sestavy soupisů prací obsahují pole J.cena, měla by být všechna tato pole vyplněna nenulovými
Poznámka - nepovinný údaj pro položku soupisu
V případě, že sestavy soupisů prací neobsahují pole J.cena, potom ve všech soupisech prací obsahují pole:
- J.materiál - jednotková cena materiálu
- J.montáž - jednotková cena montáže
Uchazeč v tomto případě by měl vyplnit všechna pole J.materiál a pole J.montáž nenulovými kladnými číslicemi. V případech, kdy položka
neobsahuje žádný materiál je přípustné, aby pole J.materiál bylo vyplněno nulou. V případech, kdy položka neobsahuje žádnou montáž je přípustné,
aby pole J.montáž bylo vyplněno nulou. Obě pole - J.materiál, J.Montáž u jedné položky by však neměly být vyplněny nulou.
Rekapitulace stavby
Název |  |  | Povinný |  | Popis | Typ | Max. počet
atributu |  |  | (A/N) |  |  |  | znaků
Kód |  |  | A |  | Kód stavby | String | 20
Stavba |  |  | A |  | Název stavby | String | 120
Místo |  |  | N |  | Místo stavby | String | 50
Datum |  |  | A |  | Datum vykonaného exportu | Date
KSO |  |  | N |  | Klasifikace stavebního objektu | String | 15
CC-CZ |  |  | N |  | Klasifikace stavbeních děl | String | 15
CZ-CPV |  |  | N |  | Společný slovník pro veřejné zakázky | String | 20
CZ-CPA |  |  | N |  | Klasifikace produkce podle činností | String | 20
Zadavatel |  |  | N |  | Zadavatel zadaní | String | 50
IČ |  |  | N |  | IČ zadavatele zadaní | String | 20
DIČ |  |  | N |  | DIČ zadavatele zadaní | String | 20
Uchazeč |  |  | N |  | Uchazeč veřejné zakázky | String | 50
Projektant |  |  | N |  | Projektant | String | 50
Poznámka |  |  | N |  | Poznámka k zadání | String | 255
Sazba DPH |  |  | A |  | Rekapitulace sazeb DPH u položek soupisů | eGSazbaDph
Základna DPH |  |  | A |  | Základna DPH určena součtem celkové ceny z položek soupisů | Double
Hodnota DPH |  |  | A |  | Hodnota DPH | Double
Cena bez DPH |  |  | A |  | Celková cena bez DPH za celou stavbu. Sčítává se ze všech listů. | Double
Cena s DPH |  |  | A |  | Celková cena s DPH za celou stavbu | Double
Rekapitulace objektů stavby a soupisů prací
Název |  |  | Povinný |  | Popis | Typ | Max. počet
atributu |  |  | (A/N) |  |  |  | znaků
Kód |  |  | A |  | Přebírá se z Rekapitulace stavby | String | 20
Stavba |  |  | A |  | Přebírá se z Rekapitulace stavby | String | 120
Místo |  |  | N |  | Přebírá se z Rekapitulace stavby | String | 50
Datum |  |  | A |  | Přebírá se z Rekapitulace stavby | Date
Zadavatel |  |  | N |  | Přebírá se z Rekapitulace stavby | String | 50
Projektant |  |  | N |  | Přebírá se z Rekapitulace stavby | String | 50
Uchazeč |  |  | N |  | Přebírá se z Rekapitulace stavby | String | 50
Kód |  |  | A |  | Kód objektu | String | 20
Objektu, Soupis prací |  |  | A |  | Název objektu | String | 120
Cena bez DPH |  |  | A |  | Cena bez DPH za daný objekt | Double
Cena s DPH |  |  | A |  | Cena spolu s DPH za daný objekt | Double
Typ |  |  | A |  | Typ zakázky | eGTypZakazky
Krycí list soupisu
Název |  |  | Povinný |  | Popis | Typ | Max. počet
atributu |  |  | (A/N) |  |  |  | znaků
Stavba |  |  | A |  | Přebírá se z Rekapitulace stavby | String | 120
Objekt |  |  | A |  | Kód a název objektu | String | 20 + 120
Soupis |  |  | A |  | Kód a název soupisu | String | 20 + 120
KSO |  |  | N |  | Klasifikace stavebního objektu | String | 15
CC-CZ |  |  | N |  | Klasifikace stavbeních děl | String | 15
CZ-CPV |  |  | N |  | Společný slovník pro veřejné zakázky | String | 20
CZ-CPA |  |  | N |  | Klasifikace produkce podle činností | String | 20
Místo |  |  | N |  | Přebírá se z Rekapitulace stavby | String | 50
Zadavatel |  |  | N |  | Přebírá se z Rekapitulace stavby | String | 50
Uchazeč |  |  | N |  | Přebírá se z Rekapitulace stavby | String | 50
Projektant |  |  | N |  | Přebírá se z Rekapitulace stavby | String | 50
Poznámka |  |  | N |  | Poznámka k soupisu prací | String | 255
Sazba DPH |  |  | A |  | Rekapitulace sazeb DPH na položkách aktuálního soupisu | eGSazbaDph
Základna DPH |  |  | A |  | Základna DPH určena součtem celkové ceny z položek aktuálního soupisu | Double
Hodnota DPH |  |  | A |  | Hodnota DPH | Double
Cena bez DPH |  |  | A |  | Cena bez DPH za daný soupis | Double
Cena s DPH |  |  | A |  | Cena s DPH za daný soupis | Double
Rekapitulace členění soupisu prací
Název |  |  | Povinný |  | Popis | Typ | Max. počet
atributu |  |  | (A/N) |  |  |  | znaků
Stavba |  |  | A |  | Přebírá se z Rekapitulace stavby | String | 120
Objekt |  |  | A |  | Kód a název objektu, přebírá se z Krycího listu soupisu | String | 20 + 120
Soupis |  |  | A |  | Kód a název objektu, přebírá se z Krycího listu soupisu | String | 20 + 120
Místo |  |  | N |  | Přebírá se z Rekapitulace stavby | String | 50
Datum |  |  | A |  | Přebírá se z Rekapitulace stavby | Date
Zadavatel |  |  | N |  | Přebírá se z Rekapitulace stavby | String | 50
Projektant |  |  | N |  | Přebírá se z Rekapitulace stavby | String | 50
Uchazeč |  |  | N |  | Přebírá se z Rekapitulace stavby | String | 50
Kód dílu - Popis |  |  | A |  | Kód a název dílu ze soupisu | String | 20 + 100
Cena celkem |  |  | A |  | Cena celkem za díl ze soupisu | Double
Soupis prací
Název |  |  | Povinný |  | Popis | Typ | Max. počet
atributu |  |  | (A/N) |  |  |  | znaků
Stavba |  |  | A |  | Přebírá se z Rekapitulace stavby | String | 120
Objekt |  |  | A |  | Kód a název objektu | String | 20 + 120
Soupis |  |  | A |  | Přebírá se z Krycího listu soupisu | String | 20 + 120
Místo |  |  | N |  | Přebírá se z Krycího listu soupisu | String | 50
Datum |  |  | A |  | Přebírá se z Krycího listu soupisu | Date
Zadavatel |  |  | N |  | Přebírá se z Krycího listu soupisu | String | 50
Projektant |  |  | N |  | Přebírá se z Krycího listu soupisu | String | 50
Uchazeč |  |  | N |  | Přebírá se z Krycího listu soupisu | String | 50
PČ |  |  | A |  | Pořadové číslo položky soupisu | Long
Typ |  |  | A |  | Typ položky soupisu | eGTypPolozky | 1
Kód |  |  | A |  | Kód položky ze soupisu | String | 20
Popis |  |  | A |  | Popis položky ze soupisu | String | 255
MJ |  |  | A |  | Měrná jednotka položky | String | 10
Množství |  |  | A |  | Množství položky soupisu | Double
J.Cena |  |  | A |  | Jednotková cena položky | Double
Cena celkem |  |  | A |  | Cena celkem vyčíslena jako J.Cena * Množství | Double
Cenová soustava |  |  | N |  | Zařazení položky do cenové soustavy | String | 50
p |  |  | N |  | Poznámka položky ze soupisu | Memo
psc |  |  | N |  | Poznámka k souboru cen ze soupisu | Memo
pp |  |  | N |  | Plný popis položky ze soupisu | Memo
vv |  |  | N |  | Výkaz výměr (figura, výraz, výměra) ze soupisu | Text,Text,Double | 20, 150
DPH |  |  | A |  | Sazba DPH pro položku | eGSazbaDPH
Hmotnost |  |  | A |  | Hmotnost položky ze soupisu | Double
Suť |  |  | A |  | Suť položky ze soupisu | Double
Nh |  |  | N |  | Normohodiny položky ze soupisu | Double
Datová věta
Typ věty |  |  | Hodnota |  | Význam
eGSazbaDPH |  |  | základní |  | Základní sazba DPH
|  |  | snížená |  | Snížená sazba DPH
|  |  | nulová |  | Nulová sazba DPH
|  |  | zákl. přenesená |  | Základní sazba DPH přenesená
|  |  | sníž. přenesená |  | Snížená sazba DPH přenesená
eGTypZakazky |  |  | STA |  | Stavební objekt
|  |  | PRO |  | Provozní soubor
|  |  | ING |  | Inženýrský objekt
|  |  | VON |  | Vedlejší a ostatní náklady
|  |  | OST |  | Ostatní náklady
eGTypPolozky |  |  | 1 |  | Položka typu HSV
|  |  | 2 |  | Položka typu PSV
|  |  | 3 |  | Položka typu M
|  |  | 4 |  | Položka typu OST