## Pokyny pro vyplnění
Pokyny pro vyplnění
Ve všech listech tohoto souboru můžete měnit pouze buňky s modrým pozadím. Jedná se o tyto údaje : - údaje o firmě - jednotkové ceny položek zadané na maximálně dvě desetinná místa

## Stavba
#RTSROZP# | Soupis stavebních prací, dodávek a služeb
| Stavba: |  | 2022002.CHEM | Mobiliář pro ZŠ Přemyslovo náměstí 1 - Vybudování nových učeben - učebna CHEMIE
| Objekt: |  | SO01 | Stavební úpravy ZŠ Přemyslovo nám., Vybudování nových učeben, rekonstrukce stávajících
2642 | Rozpočet: |  | 001 | Interiér - specifikace mobiliáře_Chemie
| Zadavatel |  | Statutární město Brno |  |  |  | IČO: | 44992785
|  |  | Dominikánské náměstí 196/1 |  |  |  | DIČ: | CZ44992785
|  |  | 60200 | Brno-Brno-město
| Projektant: |  | Pam Arch s.r.o. |  |  |  | IČO: | 26289491
|  |  | Vránova 1241/3 |  |  |  | DIČ: | CZ26289491
|  |  | 62100 | Brno-Řečkovice
| Zhotovitel: | [5 empty] | IČO:
DIČ:
Vypracoval:
| Rozpis ceny | [6 empty] | Celkem
HSV | HSV | [6 empty] | 0
PSV | PSV | [6 empty] | 0
MON | MON | [6 empty] | 0
VN | Vedlejší náklady | [6 empty] | 0
ON | Ostatní náklady | [6 empty] | 0
| Celkem | [6 empty] | 0
Rekapitulace daní
0 | Základ pro sníženou DPH |  |  | 15 | % | 0 |  |  | CZK
0 | Snížená DPH |  |  | 15 | % | 0 |  |  | CZK
0 | Základ pro základní DPH |  |  | 21 | % | 0 |  |  | CZK
0 | Základní DPH |  |  | 21 | % | 0 |  |  | CZK
0 | Zaokrouhlení |  |  |  |  | 0 |  |  | CZK
| Cena celkem bez DPH |  |  |  |  | 0 |  |  | CZK
0 | Cena celkem s DPH |  |  |  |  | 0 |  |  | CZK
|  | v |  |  | dne
|  |  | Za zhotovitele |  |  |  | Za objednatele
Rekapitulace dílčích částí
#CASTI>> | Číslo | Název |  |  | Základ pro sníženou DPH | Základ pro základní DPH | DPH celkem | Cena celkem | %
1 | Stavba |  |  |  | 0 | 0 | 0 | 0 | #NAME?
2 |  | Stavební objekt |  |  |  |  | 0
2 | SO01 | Stavební úpravy ZŠ Přemyslovo nám., Vybudování nových učeben, rekonstrukce stávajících |  |  | 0 | 0 | 0 | 0 | #NAME?
3 | 001 | Interiér - specifikace mobiliáře_Chemie |  |  | 0 | 0 | 0 | 0 | #NAME?
| Celkem za stavbu |  |  |  | 0 | 0 | 0 | 0 | 0
#POPS | Popis stavby: 2022002.CHEM - Mobiliář pro ZŠ Přemyslovo náměstí 1 - Vybudování nových učeben - učebna CHEMIE
#POPO | Popis objektu: SO01 - Stavební úpravy ZŠ Přemyslovo nám., Vybudování nových učeben, rekonstrukce stávajících
#POPR | Popis rozpočtu: 001 - Interiér - specifikace mobiliáře_Chemie
Rekapitulace dílů
| Číslo | Název |  |  | Typ dílu |  |  | Celkem | %
| 766 | Konstrukce truhlářské |  |  | PSV |  |  | 0
| Cena celkem | [6 empty] | 0
Note on D11: Název
Note on D12: Ulice
Note on D13: PSČ
Note on E13: Místo
Note on I11: IČO
Note on I12: DIČ

## VzorPolozky (hidden)
Položkový rozpočet
S:
O:
R:

## SO01 001 Pol
Položkový soupis prací a dodávek | [27 empty] | #TypZaznamu#
S: | 2022002.CHEM | Mobiliář pro ZŠ Přemyslovo náměstí 1 - Vybudování nových učeben - učebna CHEMIE | [25 empty] | STA
O: | SO01 | Stavební úpravy ZŠ Přemyslovo nám., Vybudování nových učeben, rekonstrukce stávajících | [22 empty] | STA |  |  | OBJ
R: | 001 | Interiér - specifikace mobiliáře_Chemie | [25 empty] | ROZ
P.č. | Číslo položky | Název položky | MJ | Množství | Cena / MJ | Celkem | Dodávka | Dodávka celk. | Montáž | Montáž celk. | DPH | Cena s DPH | Hmotnost / MJ | Hmotnost celk.(t) | Dem. hmotnost / MJ | Dem. hmotnost celk.(t) | Ceník | Cen. soustava / platnost | Cenová úroveň | Nhod / MJ | Nhod celk. | Dodavatel | Typ položky | Stav položky
Díl: | 766 | Konstrukce truhlářské |  |  |  | 0 |  | 0 |  | 0 |  | 0 |  | 0 |  | 0 |  |  |  |  | 330.02 | [6 empty] | DIL
1 | 766-001 | M01 - ŽÁKOVSKÝ STŮL DVOUMÍSTNÝ 1300x500 mm, VIZ. PD Interiér - specifikace mobiliáře, D.1.1-AI 18A, DODÁVKA | kus | 15 |  | 0 |  | 0 |  | 0 | 21 | 0 | 0 | 0 | 0 | 0 |  | Vlastní | Indiv | 5.37 | 80.55 |  | Specifikace | Běžná |  |  |  | POL3_
|  | ŽÁKOVSKÝ STŮL DVOUMÍSTNÝ | [25 empty] | POP
|  | - S PEVNOU PRACOVNÍ PLOCHOU | [25 empty] | POP
|  | - VÝŠKOVĚ NASTAVITELNÝ PRO DRUHÝ STUPEŇ ZŠ | [25 empty] | POP
POP
POP
|  | ROZMĚRY: 1300x500 mm | [25 empty] | POP
POP
|  | MATERIÁL: PLOCHOOVÁLNÉ OCELOVÉ PROFILY | [25 empty] | POP
|  | OBOUSTRANNĚ LAMINOVANÁ | [25 empty] | POP
|  | DŘEVOTŘÍSKOVÁ DESKA TL. 22 mm | [25 empty] | POP
POP
|  | - s odkládacími košíky | [25 empty] | POP
|  | - kostra je vyrobena z plochooválných ocelových profilů min. o průřezu 55x35x2, 74x20x2 a 80x25x2 | [25 empty] | POP
|  | (výrazně vyšší tuhost oproti 1,5mm ) | [25 empty] | POP
|  | - Laminovaná deska s hranou ABS tl. min.5 mm (odolnost stejná jako PUR hrany) | [25 empty] | POP
|  | - Tloušťka horní desky 22mm | [25 empty] | POP
|  | - Plastové koncovky barvy šedé RAL | [25 empty] | POP
|  | - Nastavení výšky lze provést bez pomoci nářadí - zvolenou polohu lze uzamknout | [25 empty] | POP
POP
|  | - OCELOVÁ KONSTRUKCE ŠEDÁ RAL | [25 empty] | POP
|  | - DESKA DESIGN -DŘEVODEKOR | [25 empty] | POP
|  | MÍSTNOST 2.07 : 15 |  | 15 | [23 empty] | VV | 0
SPU
2 | 766-004 | M04 - ŽÁKOVSKÁ ŽIDLE VÝŠKOVĚ NASTAVITELNÁ, VIZ. PD Interiér- specifikace mobiliáře,, D.1.1-AI 18A, DODÁVKA | kus | 30 |  | 0 |  | 0 |  | 0 | 21 | 0 | 0 | 0 | 0 | 0 |  | Vlastní | Indiv | 5.37 | 161.1 |  | Specifikace | Běžná |  |  |  | POL3_
|  | ŽÁKOVSKÁ ŽIDLE | [25 empty] | POP
|  | - VÝŠKOVĚ NASTAVITELNÁ PRO DRUHÝ STUPEŇ ZŠ | [25 empty] | POP
|  | - STOHOVATELNÁ | [25 empty] | POP
POP
|  | MATERIÁL: PLOCHOOVÁLNÉ OCELOVÉ PROFILY BARVA ŠEDÁ RAL | [25 empty] | POP
POP
|  | TVAROVANÁ PŘEKLIŽKA V | [25 empty] | POP
|  | PŘÍRODNÍM PROVEDENÍ LAKOVANÁ POLYURETANOVÝM LAKEM | [25 empty] | POP
POP
POP
|  | - VÝŠKOVÉ NASTAVENÍ POMOCÍ IMBUSOVÉHO KLÍČE | [25 empty] | POP
POP
|  | - OCELOVÁ KONSTRUKCE ŠEDÁ RAL 7040 | [25 empty] | POP
|  | - DŘEVODEKOR BŘÍZA NEBO JAVOR MEDOVÝ | [25 empty] | POP
|  | MÍSTNOST 2.07 : 30 |  | 30 | [23 empty] | VV | 0
SPU
3 | 766-007 | M07 - ŽIDLE OTOČNÁ + NASTAVITELNÁ, VIZ. PD Interiér- specifikace mobiliáře,, D.1.1-AI 18A, DODÁVKA | kus | 1 |  | 0 |  | 0 |  | 0 | 21 | 0 | 0 | 0 | 0 | 0 |  | Vlastní | Indiv | 5.37 | 5.37 |  | Specifikace | Běžná |  |  |  | POL3_
|  | VÝŠKOVĚ NASTAVITELNÁ OTOČNÁ ŽIDLE | [25 empty] | POP
|  | BARVA ŠEDÁ | [25 empty] | POP
POP
|  | POJÍZDNÁ NEBO PEVNÁ NA KLUZÁCÍCH ŽIDLE S ERGONOMICKÝM PLASTOVÝM ŠÁLOVÝM SEDÁKEM- DLE INVESTORA | [25 empty] | POP
POP
|  | -JEDNODÍLNÝ SEDÁK S OPĚRÁKEM MÁ KRUHOVÝ OTVOR V OPĚRADLE PRO JEDNODUCHÉ UCHOPENÍ | [25 empty] | POP
|  | SEDÁK VČ. ČALOUNENÍ | [25 empty] | POP
POP
|  | - PLAST JE POLYPROPYLENOVÝ SE VZDUCHOVÝM POLŠTÁŘEM, - OMYVATELNÝ, | [25 empty] | POP
|  | - VELIKOST PRO 2 STUPĚŇ ZŠ | [25 empty] | POP
|  | - PODNOŽÍ JE SLOŽENÉ Z KOVOVÉHO PĚTIRAMENNÉHO KŘÍŽE OPATŘENÉHO KOLEČKY A PLYNOVÉHO PÍSTU PRO SNADNÉ NASTAVENÍ VÝŠKY SEDU V ROZMEZÍ CCA 450 - 580 MM OD PODLAHY. | [25 empty] | POP |  | - PODNOŽÍ JE SLOŽENÉ Z KOVOVÉHO PĚTIRAMENNÉHO KŘÍŽE OPATŘENÉHO KOLEČKY A PLYNOVÉHO PÍSTU PRO SNADNÉ NASTAVENÍ VÝŠKY SEDU V ROZMEZÍ CCA 450 - 580 MM OD PODLAHY.
|  | -CERTIFIKOVÁNO DLE EU ČSN EN 1729 - ŽIDLE A STOLY PRO VZDĚLÁVACÍ INSTITUCE. | [25 empty] | POP
|  | MÍSTNOST 2.07 : 1 |  | 1 | [23 empty] | VV | 0
SPU
4 | 766-008.1 | M08.1 - NÁSTĚNKA 2000x1500mm, VIZ. PD Interiér- specifikace mobiliáře,, D.1.1-AI 18A, DODÁVKA | kus | 1 |  | 0 |  | 0 |  | 0 | 21 | 0 | 0 | 0 | 0 | 0 |  | Vlastní | Indiv | 5.37 | 5.37 |  | Specifikace | Běžná |  |  |  | POL3_
|  | NÁSTĚNKA NEREZOVÁ MAGNETICKÁ | [25 empty] | POP
|  | MÍSTNOST 2.07 : 1 |  | 1 | [23 empty] | VV | 0
SPU
5 | 766-008.2 | M08.2 - NÁSTĚNKA 1500x1200mm, VIZ. PD Interiér- specifikace mobiliáře,, D.1.1-AI 18A, DODÁVKA | kus | 1 |  | 0 |  | 0 |  | 0 | 21 | 0 | 0 | 0 | 0 | 0 |  | Vlastní | Indiv | 5.37 | 5.37 |  | Specifikace | Běžná |  |  |  | POL3_
|  | NÁSTĚNKA NEREZOVÁ MAGNETICKÁ | [25 empty] | POP
|  | MÍSTNOST 2.07 : 1 |  | 1 | [23 empty] | VV | 0
SPU
6 | 766-019 | M19 - PULT V UČEBNĚ CHEMIE, VIZ. PD Interiér- specifikace mobiliáře,, D.1.1-AI 18A, DODÁVKA | kus | 1 |  | 0 |  | 0 |  | 0 | 21 | 0 | 0 | 0 | 0 | 0 |  | Vlastní | Indiv | 5.37 | 5.37 |  | Specifikace | Běžná |  |  |  | POL3_
|  | UČITELSKÝ STŮL | [25 empty] | POP
|  | - S UZAMYKATELNÝM ZÁSUVKOVNÝM DÍLEM | [25 empty] | POP
|  | - PŘEDNÍ A BOČNÍ KRYTÍ NOHOU | [25 empty] | POP
|  | - ROZMĚRY: 1000x700mm, V=760mm | [25 empty] | POP
POP
|  | MATERIÁL: | [25 empty] | POP
|  | PRACOVNÍ DESKA - OBOUSTRANNĚ LAMINOVANÁ DŘEVOTŘÍSKOVÁ DESKA, DEKOR - DŘEVODEKOR | [25 empty] | POP
|  | KORPUS - OBOUSTRANNĚ LAMINOVANÁ DŘEVOTŘÍSKOVÁ DESKA TL.19mm, DEKOR ŠEDÁ | [25 empty] | POP
POP
|  | DEMONSTRAČNÍ STŮL S OTVOREM PRO VÝVOD PLYNU + EL. ZÁSUVKOU | [25 empty] | POP
|  | - S POLICOVÝMI DÍLY | [25 empty] | POP
|  | - PŘEDNÍ KRYTÍ NOHOU | [25 empty] | POP
|  | - ROZMĚRY: 2120x700mm, V=860mm | [25 empty] | POP
POP
|  | MATERIÁL: | [25 empty] | POP
|  | PRACOVNÍ DESKA - DLAŽBA KERAMICKÁ KYSELINOVZDORNÁ, VELKOFORMÁT, DEKOR DLE VÝBĚRU, 2120 x 700 mm | [25 empty] | POP
POP
|  | KORPUS A POLICE - OBOUSTRANNĚ LAMINOVANÁ DŘEVOTŘÍSKOVÁ DESKA TL.19mm, DEKOR ŠEDÁ | [25 empty] | POP
POP
|  | STŮL POD STOLNÍ DIGESTOŘ | [25 empty] | POP
|  | - INSTALAČNÍ DVOUDVEŘOVÁ SKŘÍŇKA S POHLEDOVÝMI ZÁDY | [25 empty] | POP
|  | - S POLICOVÝMI DÍLY | [25 empty] | POP
|  | - ZÁMEK | [25 empty] | POP
|  | - ROZMĚRY: 1000x700mm, V=860mm | [25 empty] | POP
|  | MATERIÁL: PRACOVNÍ DESKA - DLAŽBA KERAMICKÁ KYSELINOVZDORNÁ | [25 empty] | POP
|  | KORPUS - OBOUSTRANNĚ LAMINOVANÁ DŘEVOTŘÍSKOVÁ DESKA, DEKOR ŠEDÁ | [25 empty] | POP
POP
|  | - LEPENO JSOU VODĚODOLNÝM PUR LEPIDLEM | [25 empty] | POP
|  | - CELOKOVOVÉ ÚCHYTKY | [25 empty] | POP
|  | - TROJCESTNÉ ZÁMKY | [25 empty] | POP
|  | MÍSTNOST 2.07 : 1 |  | 1 | [23 empty] | VV | 0
SPU
7 | 766-020 | M20 - ŠKOLNÍ DIGESTOŘ, VIZ. PD Interiér- specifikace mobiliáře,, D.1.1-AI 18A, DODÁVKA | kus | 1 |  | 0 |  | 0 |  | 0 | 21 | 0 | 0 | 0 | 0 | 0 |  | Vlastní | Indiv | 5.37 | 5.37 |  | Specifikace | Běžná |  |  |  | POL3_
|  | ŠKOLNÍ DIGESTOŘ | [25 empty] | POP
|  | S PRŮHLEDNÝMI SKLENĚNÝMI ZÁDY | [25 empty] | POP
|  | PŘÍPRAVA PRO DVĚ MÉDIA, 2x ELEKTRO 230 V, OSVĚTLENÍ, BEZ PRACOVNÍ DESKY | [25 empty] | POP
|  | VENTILÁTOR - ODTAH DO FASÁDY MIN 125- 370m3/hod | [25 empty] | POP
|  | MÍSTNOST 2.07 : 1 |  | 1 | [23 empty] | VV | 0
SPU
8 | 766-021 | M21 - SKŘÍŇ SE ZABUDOVANÝM DŘEZEM , VIZ. PD Interiér- specifikace mobiliáře,, D.1.1-AI 18A, DODÁVKA | kus | 4 |  | 0 |  | 0 |  | 0 | 21 | 0 | 0 | 0 | 0 | 0 |  | Vlastní | Indiv | 5.37 | 21.48 |  | Specifikace | Běžná |  |  |  | POL3_
|  | SKŘÍŇ SE ZABUDOVANÝM DŘEZEM VČ. PRACOVNÍ DESKY | [25 empty] | POP
|  | ROZMĚRY: 1200x600mm, v=860mm | [25 empty] | POP
POP
|  | MATERIÁL: | [25 empty] | POP
|  | - OBOUSTRANNĚ LAMINOVANÉ DESKY TL.19mm | [25 empty] | POP
|  | - ABS HRANA TL. 1mm NA NEPOHLEDOVÝCH HRANÁCH | [25 empty] | POP
|  | - ABS HRANA TL. 2mm NA POHLEDOVÝCH HRANÁCH | [25 empty] | POP
|  | - DEKOR BÍLÝ | [25 empty] | POP
|  | - DŘEZ NEREZOVÝ S MALÝM ODKAPEM VIZ ZTI | [25 empty] | POP
POP
|  | - LEPENO JSOU VODĚODOLNÝM PUR LEPIDLEM | [25 empty] | POP
|  | - CELOKOVOVÉ ÚCHYTKY | [25 empty] | POP
|  | - TROJCESTNÉ ZÁMKY | [25 empty] | POP
|  | MÍSTNOST 2.07 : 4 |  | 4 | [23 empty] | VV | 0
SPU
9 | 766-021.b | M21.b - SKŘÍŇ SE ZABUDOVANÝM DŘEZEM , VIZ. PD Interiér- specifikace mobiliáře,, D.1.1-AI 18A, DODÁVKA | kus | 4 |  | 0 |  | 0 |  | 0 | 21 | 0 | 0 | 0 | 0 | 0 |  | Vlastní | Indiv | 5.37 | 21.48 |  | Specifikace | Běžná |  |  |  | POL3_
|  | ZÁVĚSNÁ SKŘÍŇ | [25 empty] | POP
POP
|  | ROZMĚRY: 1200x40mm, v=800mm | [25 empty] | POP
POP
|  | MATERIÁL: | [25 empty] | POP
|  | - OBOUSTRANNĚ LAMINOVANÉ DESKY TL.19mm | [25 empty] | POP
|  | - ABS HRANA TL. 1mm NA NEPOHLEDOVÝCH HRANÁCH | [25 empty] | POP
|  | - ABS HRANA TL. 2mm NA POHLEDOVÝCH HRANÁCH | [25 empty] | POP
|  | - DEKOR BÍLÝ + ZELENÝ VRH | [25 empty] | POP
|  | - DŘEZ NEREZOVÝ S MALÝM ODKAPEM VIZ ZTI | [25 empty] | POP
POP
|  | - LEPENO JSOU VODĚODOLNÝM PUR LEPIDLEM | [25 empty] | POP
|  | - CELOKOVOVÉ ÚCHYTKY | [25 empty] | POP
|  | - TROJCESTNÉ ZÁMKY | [25 empty] | POP
POP
|  | - VČ. LIŠTOVÁNÍ | [25 empty] | POP
POP
|  | - VČ. VYVZORKOVÁNÍ MATERIÁLŮ OD VÝROBCE | [25 empty] | POP
|  | 2.07 : 4 |  | 4 | [23 empty] | VV | 0
SPU
10 | 766-022 | M22 - VYSOKÉ SKŘÍNĚ 800x600mm , VIZ. PD Interiér- specifikace mobiliáře,, D.1.1-AI 18A, DODÁVKA | kus | 2 |  | 0 |  | 0 |  | 0 | 21 | 0 | 0 | 0 | 0 | 0 |  | Vlastní | Indiv | 5.37 | 10.74 |  | Specifikace | Běžná |  |  |  | POL3_
|  | MÍSTNOST 2.07 : 2 |  | 2 | [23 empty] | VV | 0
SPU
11 | 766-100 | Montážní práce mobiliáře - celková montáž a kompletace | kus | 1 |  | 0 |  | 0 |  | 0 | 21 | 0 | 0 | 0 | 0 | 0 |  | Vlastní | Indiv | 5.37 | 5.37 |  | VRN | Běžná |  |  |  | POL99_8
|  | MÍSTNOST 2.07 : 1 |  | 1 | [23 empty] | VV | 0
SPU
12 | 998766-999 | Přesun hmot pro truhlářské konstr., výšky do 24 m | soubor | 1 |  | 0 |  | 0 |  | 0 | 21 | 0 | 0 | 0 | 0 | 0 |  | Vlastní | Indiv | 2.45 | 2.45 |  | VRN | Běžná |  |  |  | POL99_8
SPU
[26 empty] | 15 | 21 | DPH
| Celkem |  |  |  |  | 0 | [19 empty] | 0 | 0 | SUM
END
Note on S6: Jedná se o informaci, zda se jedná o položku, která je do rozpočtu zadána z cenové soustavy RTS, nebo vlastní.
Note on T6: Jedná se o název CÚ, která je zadána u položky rozpočtu