## SO01 001 Pol
Položkový soupis prací a dodávek | [27 empty] | #TypZaznamu#
S: | 2022002.INV | Mobiliář pro ZŠ Přemyslovo náměstí 1 - Vybudování nových učeben | [25 empty] | STA
O: | SO01 | Stavební úpravy ZŠ Přemyslovo nám., Vybudování nových učeben, rekonstrukce stávajících | [22 empty] | STA |  |  | OBJ
R: | 001 | Interiér - specifikace mobiliáře | [25 empty] | ROZ
P.č. | Číslo položky | Název položky | MJ | Množství | Cena / MJ | Celkem | Dodávka | Dodávka celk. | Montáž | Montáž celk. | DPH | Cena s DPH | Hmotnost / MJ | Hmotnost celk.(t) | Dem. hmotnost / MJ | Dem. hmotnost celk.(t) | Ceník | Cen. soustava / platnost | Cenová úroveň | Nhod / MJ | Nhod celk. | Dodavatel | Typ položky | Stav položky
Díl: | 766 | Konstrukce truhlářské |  |  |  | 0 |  | 0 |  | 0 |  | 0 |  | 0 |  | 0 |  |  |  |  | 1328.84 | [6 empty] | DIL
1 | 766-001 | M01 - ŽÁKOVSKÝ STŮL DVOUMÍSTNÝ 1300x500 mm, VIZ. PD Interiér - specifikace mobiliáře, D.1.1-AI 18A, DODÁVKA | kus | 15 |  | 0 |  | 0 |  | 0 | 21 | 0 | 0 | 0 | 0 | 0 |  | Vlastní | Indiv | 5.37 | 80.55 |  | Specifikace | Běžná |  |  |  | POL3_
|  | ŽÁKOVSKÝ STŮL DVOUMÍSTNÝ | [25 empty] | POP
|  | - S PEVNOU PRACOVNÍ PLOCHOU | [25 empty] | POP
|  | - VÝŠKOVĚ NASTAVITELNÝ PRO DRUHÝ STUPEŇ ZŠ | [25 empty] | POP
POP
POP
|  | ROZMĚRY: 1300x500 mm | [25 empty] | POP
POP
|  | MATERIÁL: PLOCHOOVÁLNÉ OCELOVÉ PROFILY | [25 empty] | POP
|  | OBOUSTRANNĚ LAMINOVANÁ | [25 empty] | POP
|  | DŘEVOTŘÍSKOVÁ DESKA TL. 22 mm | [25 empty] | POP
POP
|  | - s odkládacími košíky | [25 empty] | POP
|  | - kostra je vyrobena z plochooválných ocelových profilů min. o průřezu 55x35x2, 74x20x2 a 80x25x2 | [25 empty] | POP
|  | (výrazně vyšší tuhost oproti 1,5mm ) | [25 empty] | POP
|  | - Laminovaná deska s hranou ABS tl. min.5 mm (odolnost stejná jako PUR hrany) | [25 empty] | POP
|  | - Tloušťka horní desky 22mm | [25 empty] | POP
|  | - Plastové koncovky barvy šedé RAL | [25 empty] | POP
|  | - Nastavení výšky lze provést bez pomoci nářadí - zvolenou polohu lze uzamknout | [25 empty] | POP
POP
|  | - OCELOVÁ KONSTRUKCE ŠEDÁ RAL | [25 empty] | POP
|  | - DESKA DESIGN -DŘEVODEKOR | [25 empty] | POP
|  | MÍSTNOST 3.09 : 15 |  | 15 | [23 empty] | VV | 0
SPU
2 | 766-002 | M02 - ŽÁKOVSKÝ STŮL DVOUMÍSTNÝ 1500, 1500x650mm, VIZ. PD Interiér- specifikace mobiliáře,, D.1.1-AI 18A, DODÁVKA | kus | 21 |  | 0 |  | 0 |  | 0 | 21 | 0 | 0 | 0 | 0 | 0 |  | Vlastní | Indiv | 5.37 | 112.77 |  | Specifikace | Běžná |  |  |  | POL3_
|  | ŽÁKOVSKÝ STŮL - POČÍTAČOVÝ | [25 empty] | POP
POP
|  | - S UZAMYKATELNÝM KABELOVÝM KANÁLEM, | [25 empty] | POP
|  | VČ. ZÁSUVKOVÉ LIŠTY | [25 empty] | POP
POP
|  | -VČ. DRŽÁKU MINI DRŽÁKU MINI PC PRO MULTIMEDIA | [25 empty] | POP
POP
POP
|  | ROZMĚRY: 1500x650mm | [25 empty] | POP
POP
|  | MATERIÁL: PLOCHOOVÁLNÉ OCELOVÉ PROFILY BARVA ŠEDÁ RAL | [25 empty] | POP
|  | DESKA Z OBOUSTRANNĚ LAMINOVANÉ DŘEVOTŘÍSKOVÉ DESKY TL. 22mm, | [25 empty] | POP
|  | ABS HRANY 2mm-DŘEVODEKOR | [25 empty] | POP
POP
|  | PŘOPOJENÍ Z KRABICE NEBO KRKU DO OCENOVÉ PODNOŽE | [25 empty] | POP
|  | MÍSTNOST 3.11 : 12 |  | 12 | [23 empty] | VV | 0
|  | MÍSTNOST 3.13 : 9 |  | 9 | [23 empty] | VV | 0
SPU
3 | 766-003 | M03 - ŽÁKOVSKÝ STŮL DVOUMÍSTNÝ 1800, 1800x650mm, VIZ. PD Interiér- specifikace mobiliáře,, D.1.1-AI 18A, DODÁVKA | kus | 15 |  | 0 |  | 0 |  | 0 | 21 | 0 | 0 | 0 | 0 | 0 |  | Vlastní | Indiv | 5.37 | 80.55 |  | Specifikace | Běžná |  |  |  | POL3_
|  | ŽÁKOVSKÝ STŮL - POČÍTAČOVÝ | [25 empty] | POP
POP
|  | - S UZAMYKATELNÝM KABELOVÝM KANÁLEM | [25 empty] | POP
|  | VČ. ZÁSUVKOVÉ LIŠTY | [25 empty] | POP
POP
|  | -VČ. DRŽÁKU PC | [25 empty] | POP
POP
POP
|  | ROZMĚRY: 1800x650mm | [25 empty] | POP
POP
|  | MATERIÁL: PLOCHOOVÁLNÉ OCELOVÉ PROFILY BARVA ŠEDÁ RAL | [25 empty] | POP
|  | DESKA Z OBOUSTRANNĚ LAMINOVANÉ DŘEVOTŘÍSKOVÉ DESKY TL. 22mm, | [25 empty] | POP
|  | ABS HRANY 2mm- DŘEVODEKOR | [25 empty] | POP
POP
|  | PŘOPOJENÍ Z KRABICE NEBO KRKU DO OCENOVÉ PODNOŽE | [25 empty] | POP
|  | MÍSTNOST 3.14 : 15 |  | 15 | [23 empty] | VV | 0
SPU
4 | 766-004 | M04 - ŽÁKOVSKÁ ŽIDLE VÝŠKOVĚ NASTAVITELNÁ, VIZ. PD Interiér- specifikace mobiliáře,, D.1.1-AI 18A, DODÁVKA | kus | 30 |  | 0 |  | 0 |  | 0 | 21 | 0 | 0 | 0 | 0 | 0 |  | Vlastní | Indiv | 5.37 | 161.1 |  | Specifikace | Běžná |  |  |  | POL3_
|  | ŽÁKOVSKÁ ŽIDLE | [25 empty] | POP
|  | - VÝŠKOVĚ NASTAVITELNÁ PRO DRUHÝ STUPEŇ ZŠ | [25 empty] | POP
|  | - STOHOVATELNÁ | [25 empty] | POP
POP
|  | MATERIÁL: PLOCHOOVÁLNÉ OCELOVÉ PROFILY BARVA ŠEDÁ RAL | [25 empty] | POP
POP
|  | TVAROVANÁ PŘEKLIŽKA V | [25 empty] | POP
|  | PŘÍRODNÍM PROVEDENÍ LAKOVANÁ POLYURETANOVÝM LAKEM | [25 empty] | POP
POP
POP
|  | - VÝŠKOVÉ NASTAVENÍ POMOCÍ IMBUSOVÉHO KLÍČE | [25 empty] | POP
POP
|  | - OCELOVÁ KONSTRUKCE ŠEDÁ RAL 7040 | [25 empty] | POP
|  | - DŘEVODEKOR BŘÍZA NEBO JAVOR MEDOVÝ | [25 empty] | POP
|  | MÍSTNOST 3.09 : 30 |  | 30 | [23 empty] | VV | 0
SPU
5 | 766-005 | M05 - ŽÁKOVSKÁ ŽIDLE OTOČNÁ + NASTAVITELNÁ, VIZ. PD Interiér- specifikace mobiliáře,, D.1.1-AI 18A, DODÁVKA | kus | 72 |  | 0 |  | 0 |  | 0 | 21 | 0 | 0 | 0 | 0 | 0 |  | Vlastní | Indiv | 5.37 | 386.64 |  | Specifikace | Běžná |  |  |  | POL3_
|  | VÝŠKOVĚ NASTAVITELNÁ OTOČNÁ ŽIDLE | [25 empty] | POP
|  | BARVA: ŽLUTÁ | [25 empty] | POP
POP
POP
|  | POJÍZDNÁ NEBO PEVNÁ NA KLUZÁCÍCH ŽIDLE S ERGONOMICKÝM PLASTOVÝM ŠÁLOVÝM SEDÁKEM- DLE INVESTORA | [25 empty] | POP
POP
|  | -JEDNODÍLNÝ SEDÁK S OPĚRÁKEM MÁ KRUHOVÝ OTVOR V OPĚRADLE PRO JEDNODUCHÉ UCHOPENÍ | [25 empty] | POP
POP
|  | - PLAST JE POLYPROPYLENOVÝ SE VZDUCHOVÝM POLŠTÁŘEM, - OMYVATELNÝ, | [25 empty] | POP
|  | - VELIKOST PRO 2 STUPĚŇ ZŠ | [25 empty] | POP
|  | - PODNOŽÍ JE SLOŽENÉ Z KOVOVÉHO PĚTIRAMENNÉHO KŘÍŽE OPATŘENÉHO KOLEČKY A PLYNOVÉHO PÍSTU PRO SNADNÉ NASTAVENÍ VÝŠKY SEDU V ROZMEZÍ CCA 450 - 580 MM OD PODLAHY. | [25 empty] | POP |  | - PODNOŽÍ JE SLOŽENÉ Z KOVOVÉHO PĚTIRAMENNÉHO KŘÍŽE OPATŘENÉHO KOLEČKY A PLYNOVÉHO PÍSTU PRO SNADNÉ NASTAVENÍ VÝŠKY SEDU V ROZMEZÍ CCA 450 - 580 MM OD PODLAHY.
|  | -CERTIFIKOVÁNO DLE EU ČSN EN 1729 - ŽIDLE A STOLY PRO VZDĚLÁVACÍ INSTITUCE. | [25 empty] | POP
|  | MÍSTNOST 3.11 : 24 |  | 24 | [23 empty] | VV | 0
|  | MÍSTNOST 3.13 : 18 |  | 18 | [23 empty] | VV | 0
|  | MÍSTNOST 3.14 : 30 |  | 30 | [23 empty] | VV | 0
SPU
6 | 766-006 | M06 - UČITELSKÝ STŮL 650x1400mm, VIZ. PD Interiér- specifikace mobiliáře,, D.1.1-AI 18A, DODÁVKA | kus | 4 |  | 0 |  | 0 |  | 0 | 21 | 0 | 0 | 0 | 0 | 0 |  | Vlastní | Indiv | 5.37 | 21.48 |  | Specifikace | Běžná |  |  |  | POL3_
|  | UČITELSKÝ STŮL - POČÍTAČOVÝ | [25 empty] | POP
POP
|  | - S UZAMYKATELNOU POSUVNOU DESKOU | [25 empty] | POP
|  | VČ. ZÁSUVKOVÉ LIŠTY | [25 empty] | POP
|  | - PC BOX VE VYBARNÝCH UČEBNÁCH | [25 empty] | POP
POP
POP
|  | ROZMĚRY: 1400x650mm | [25 empty] | POP
POP
|  | MATERIÁL: PLOCHOOVÁLNÉ OCELOVÉ PROFILY BARVA ŠEDÁ RAL | [25 empty] | POP
|  | DESKA Z OBOUSTRANNĚ LAMINOVANÉ DŘEVOTŘÍSKOVÉ DESKY TL. 22mm- DŘEVODEKOR | [25 empty] | POP
|  | ABS HRANY 2mm | [25 empty] | POP
|  | MÍSTNOST 3.09 : 1 |  | 1 | [23 empty] | VV | 0
|  | MÍSTNOST 3.11 : 1 |  | 1 | [23 empty] | VV | 0
|  | Začátek provozního součtu | [25 empty] | VV
|  | + KOTVIT MONITOR, + PC BOX : | [25 empty] | VV | 2
|  | Konec provozního součtu | [25 empty] | VV
|  | MÍSTNOST 3.13 : 1 |  | 1 | [23 empty] | VV | 0
|  | Začátek provozního součtu | [25 empty] | VV
|  | + KOTVIT MONITOR, + PC BOX : | [25 empty] | VV | 2
|  | Konec provozního součtu | [25 empty] | VV
|  | MÍSTNOST 3.14 : 1 |  | 1 | [23 empty] | VV | 0
|  | Začátek provozního součtu | [25 empty] | VV
|  | + PC BOX, BEZ POSUVNÉ DESKY : | [25 empty] | VV | 2
|  | Konec provozního součtu | [25 empty] | VV
SPU
7 | 766-007 | M07 - ŽIDLE OTOČNÁ + NASTAVITELNÁ, VIZ. PD Interiér- specifikace mobiliáře,, D.1.1-AI 18A, DODÁVKA | kus | 10 |  | 0 |  | 0 |  | 0 | 21 | 0 | 0 | 0 | 0 | 0 |  | Vlastní | Indiv | 5.37 | 53.7 |  | Specifikace | Běžná |  |  |  | POL3_
|  | VÝŠKOVĚ NASTAVITELNÁ OTOČNÁ ŽIDLE | [25 empty] | POP
|  | BARVA ŠEDÁ | [25 empty] | POP
POP
|  | POJÍZDNÁ NEBO PEVNÁ NA KLUZÁCÍCH ŽIDLE S ERGONOMICKÝM PLASTOVÝM ŠÁLOVÝM SEDÁKEM- DLE INVESTORA | [25 empty] | POP
POP
|  | -JEDNODÍLNÝ SEDÁK S OPĚRÁKEM MÁ KRUHOVÝ OTVOR V OPĚRADLE PRO JEDNODUCHÉ UCHOPENÍ | [25 empty] | POP
|  | SEDÁK VČ. ČALOUNENÍ | [25 empty] | POP
POP
|  | - PLAST JE POLYPROPYLENOVÝ SE VZDUCHOVÝM POLŠTÁŘEM, - OMYVATELNÝ, | [25 empty] | POP
|  | - VELIKOST PRO 2 STUPĚŇ ZŠ | [25 empty] | POP
|  | - PODNOŽÍ JE SLOŽENÉ Z KOVOVÉHO PĚTIRAMENNÉHO KŘÍŽE OPATŘENÉHO KOLEČKY A PLYNOVÉHO PÍSTU PRO SNADNÉ NASTAVENÍ VÝŠKY SEDU V ROZMEZÍ CCA 450 - 580 MM OD PODLAHY. | [25 empty] | POP |  | - PODNOŽÍ JE SLOŽENÉ Z KOVOVÉHO PĚTIRAMENNÉHO KŘÍŽE OPATŘENÉHO KOLEČKY A PLYNOVÉHO PÍSTU PRO SNADNÉ NASTAVENÍ VÝŠKY SEDU V ROZMEZÍ CCA 450 - 580 MM OD PODLAHY.
|  | -CERTIFIKOVÁNO DLE EU ČSN EN 1729 - ŽIDLE A STOLY PRO VZDĚLÁVACÍ INSTITUCE. | [25 empty] | POP
|  | MÍSTNOST 3.09 : 1 |  | 1 | [23 empty] | VV | 0
|  | MÍSTNOST 3.10a : 3 |  | 3 | [23 empty] | VV | 0
|  | MÍSTNOST 3.11 : 1 |  | 1 | [23 empty] | VV | 0
|  | MÍSTNOST 3.12 : 3 |  | 3 | [23 empty] | VV | 0
|  | MÍSTNOST 3.13 : 1 |  | 1 | [23 empty] | VV | 0
|  | MÍSTNOST 3.14 : 1 |  | 1 | [23 empty] | VV | 0
SPU
8 | 766-008.3 | M08.3 - NÁSTĚNKA 1500x1000mm, VIZ. PD Interiér- specifikace mobiliáře,, D.1.1-AI 18A, DODÁVKA | kus | 16 |  | 0 |  | 0 |  | 0 | 21 | 0 | 0 | 0 | 0 | 0 |  | Vlastní | Indiv | 5.37 | 85.92 |  | Specifikace | Běžná |  |  |  | POL3_
|  | NÁSTĚNKA NEREZOVÁ MAGNETICKÁ | [25 empty] | POP
|  | MÍSTNOST 3.09 : 2 |  | 2 | [23 empty] | VV | 0
|  | MÍSTNOST 3.10a : 3 |  | 3 | [23 empty] | VV | 0
|  | MÍSTNOST 3.11 : 3 |  | 3 | [23 empty] | VV | 0
|  | MÍSTNOST 3.12 : 3 |  | 3 | [23 empty] | VV | 0
|  | MÍSTNOST 3.13 : 3 |  | 3 | [23 empty] | VV | 0
|  | MÍSTNOST 3.14 : 2 |  | 2 | [23 empty] | VV | 0
SPU
9 | 766-009 | M09 - SKŘÍŇ V UČEBNÁCH 1000x400mm, VIZ. PD Interiér- specifikace mobiliáře,, D.1.1-AI 18A, DODÁVKA | kus | 13 |  | 0 |  | 0 |  | 0 | 21 | 0 | 0 | 0 | 0 | 0 |  | Vlastní | Indiv | 5.37 | 69.81 |  | Specifikace | Běžná |  |  |  | POL3_
|  | SKŘÍŇ VYSOKÁ, 2x DVEŘE, OTEVŘENÝ REGÁL | [25 empty] | POP
POP
|  | ROZMĚRY: 1000x400, v=2000mm | [25 empty] | POP
POP
|  | MATERIÁL: | [25 empty] | POP
|  | - OBOUSTRANNĚ LAMINOVANÉ DESKY TL.19mm | [25 empty] | POP
|  | - ABS HRANA TL. 1mm NA NEPOHLEDOVÝCH HRANÁCH | [25 empty] | POP
|  | - ABS HRANA TL. 2mm NA POHLEDOVÝCH HRANÁCH | [25 empty] | POP
|  | - DEKOR JAVOR MEDOVÝ(ALT BŘÍZA) + BÍLÁ | [25 empty] | POP
|  | -ZÁDA MIN. 12 MM Z OBOUSTRANNĚ LAMINOVANÉ DŘEVOTŘÍSKY V DEKORU SKŘÍNĚ | [25 empty] | POP
|  | - UCHYCENA V DRÁŽCE, LISOVÁNA | [25 empty] | POP
|  | - POHLEDOVÉ HRANY LEPENY MIN. 2 MM ABS HRANOU | [25 empty] | POP
|  | - NEPOHLEDOVÉ MIN. 1 MM ABS HRANOU | [25 empty] | POP
|  | - LEPENY JSOU VODĚODOLNÝM PUR LEPIDLEM | [25 empty] | POP
|  | - CELOKOVOVÉ ÚCHYTKY | [25 empty] | POP
|  | - TROJCESTNÉ ZÁMKY | [25 empty] | POP
|  | MÍSTNOST 3.09 : 5 |  | 5 | [23 empty] | VV | 0
|  | MÍSTNOST 3.11 : 1 |  | 1 | [23 empty] | VV | 0
|  | MÍSTNOST 3.13 : 2 |  | 2 | [23 empty] | VV | 0
|  | MÍSTNOST 3.14 : 5 |  | 5 | [23 empty] | VV | 0
SPU
10 | 766-010 | M10 - SKŘÍŇ V KABINETU OTEVŘENÁ 1000x500mm, VIZ. PD Interiér- specifikace mobiliáře,, D.1.1-AI 18A, DODÁVKA | kus | 6 |  | 0 |  | 0 |  | 0 | 21 | 0 | 0 | 0 | 0 | 0 |  | Vlastní | Indiv | 5.37 | 32.22 |  | Specifikace | Běžná |  |  |  | POL3_
|  | SKŘÍŇ VYSOKÁ, 2x DVEŘE, OTEVŘENÝ REGÁL | [25 empty] | POP
|  | NÁSTAVEC, 2x DVEŘE | [25 empty] | POP
POP
|  | ROZMĚRY: SKŘÍŇ 1000x500, v=2250mm | [25 empty] | POP
|  | NÁSTAVEC 1000x500, v=700mm | [25 empty] | POP
POP
|  | MATERIÁL: | [25 empty] | POP
|  | - OBOUSTRANNĚ LAMINOVANÉ DESKY TL.19mm | [25 empty] | POP
|  | - ABS HRANA TL. 1mm NA NEPOHLEDOVÝCH HRANÁCH | [25 empty] | POP
|  | - ABS HRANA TL. 2mm NA POHLEDOVÝCH HRANÁCH | [25 empty] | POP
|  | - DEKOR JAVOR MEDOVÝ(ALT BŘÍZA) + BÍLÁ | [25 empty] | POP
|  | - ZÁDA MIN. 12 MM Z OBOUSTRANNĚ LAMINOVANÉ DŘEVOTŘÍSKY V DEKORU SKŘÍNĚ | [25 empty] | POP
|  | - UCHYCENA V DRÁŽCE, LISOVÁNA | [25 empty] | POP
|  | - POHLEDOVÉ HRANY LEPENY MIN. 2 MM ABS HRANOU | [25 empty] | POP
|  | - NEPOHLEDOVÉ MIN. 1 MM ABS HRANOU | [25 empty] | POP
|  | - LEPENY JSOU VODĚODOLNÝM PUR LEPIDLEM | [25 empty] | POP
|  | - CELOKOVOVÉ ÚCHYTKY | [25 empty] | POP
|  | - TROJCESTNÉ ZÁMKY | [25 empty] | POP
|  | - VČETNĚ VODIČE NA ŽEBŘÍK, PRÁŠKOVĚ LAKOVANÁ TRUBKA MIN. 38MM RAL SHODNÝ S KONSTRUCEMI OSTATNÍHO NÁBYTKU | [25 empty] | POP |  | - VČETNĚ VODIČE NA ŽEBŘÍK, PRÁŠKOVĚ LAKOVANÁ TRUBKA MIN. 38MM RAL SHODNÝ S KONSTRUCEMI OSTATNÍHO NÁBYTKU
|  | MÍSTNOST 3.12 : 4 |  | 4 | [23 empty] | VV | 0
|  | MÍSTNOST 3.10A : 2 |  | 2 | [23 empty] | VV | 0
SPU
11 | 766-010.1 | M10.1 - NÁSTAVEC SKŘÍŇ V KABINETU OTEVŘENÁ 1000x500mm, VIZ. PD Interiér- specifikace mobiliáře,, D.1.1-AI 18A, DODÁVKA | kus | 6 |  | 0 |  | 0 |  | 0 | 21 | 0 | 0 | 0 | 0 | 0 |  | Vlastní | Indiv | 5.37 | 32.22 |  | Specifikace | Běžná |  |  |  | POL3_
|  | SKŘÍŇ VYSOKÁ, 2x DVEŘE, OTEVŘENÝ REGÁL | [25 empty] | POP
|  | NÁSTAVEC, 2x DVEŘE | [25 empty] | POP
POP
|  | ROZMĚRY: SKŘÍŇ 1000x500, v=2250mm | [25 empty] | POP
|  | NÁSTAVEC 1000x500, v=700mm | [25 empty] | POP
POP
|  | MATERIÁL: | [25 empty] | POP
|  | - OBOUSTRANNĚ LAMINOVANÉ DESKY TL.19mm | [25 empty] | POP
|  | - ABS HRANA TL. 1mm NA NEPOHLEDOVÝCH HRANÁCH | [25 empty] | POP
|  | - ABS HRANA TL. 2mm NA POHLEDOVÝCH HRANÁCH | [25 empty] | POP
|  | - DEKOR JAVOR MEDOVÝ(ALT BŘÍZA) + BÍLÁ | [25 empty] | POP
|  | - ZÁDA MIN. 12 MM Z OBOUSTRANNĚ LAMINOVANÉ DŘEVOTŘÍSKY V DEKORU SKŘÍNĚ | [25 empty] | POP
|  | - UCHYCENA V DRÁŽCE, LISOVÁNA | [25 empty] | POP
|  | - POHLEDOVÉ HRANY LEPENY MIN. 2 MM ABS HRANOU | [25 empty] | POP
|  | - NEPOHLEDOVÉ MIN. 1 MM ABS HRANOU | [25 empty] | POP
|  | - LEPENY JSOU VODĚODOLNÝM PUR LEPIDLEM | [25 empty] | POP
|  | - CELOKOVOVÉ ÚCHYTKY | [25 empty] | POP
|  | - TROJCESTNÉ ZÁMKY | [25 empty] | POP
|  | - VČETNĚ VODIČE NA ŽEBŘÍK, PRÁŠKOVĚ LAKOVANÁ TRUBKA MIN. 38MM RAL SHODNÝ S KONSTRUCEMI OSTATNÍHO NÁBYTKU | [25 empty] | POP |  | - VČETNĚ VODIČE NA ŽEBŘÍK, PRÁŠKOVĚ LAKOVANÁ TRUBKA MIN. 38MM RAL SHODNÝ S KONSTRUCEMI OSTATNÍHO NÁBYTKU
|  | MÍSTNOST 3.12 : 4 |  | 4 | [23 empty] | VV | 0
|  | MÍSTNOST 3.10A : 2 |  | 2 | [23 empty] | VV | 0
SPU
12 | 766-011 | M11 - SKŘÍŇ V KABINETU UZAVŘENÁ 1000x500mm, VIZ. PD Interiér- specifikace mobiliáře,, D.1.1-AI 18A, DODÁVKA | kus | 4 |  | 0 |  | 0 |  | 0 | 21 | 0 | 0 | 0 | 0 | 0 |  | Vlastní | Indiv | 5.37 | 21.48 |  | Specifikace | Běžná |  |  |  | POL3_
|  | SKŘÍŇ VYSOKÁ, 2x DVEŘE | [25 empty] | POP
|  | NÁSTAVEC, 2x DVEŘE | [25 empty] | POP
POP
|  | ROZMĚRY: SKŘÍŇ 1000x500, v=2250mm | [25 empty] | POP
|  | NÁSTAVEC 1000x500, v=700mm | [25 empty] | POP
POP
|  | MATERIÁL: | [25 empty] | POP
|  | - OBOUSTRANNĚ LAMINOVANÉ DESKY TL.19mm | [25 empty] | POP
|  | - ABS HRANA TL. 1mm NA NEPOHLEDOVÝCH HRANÁCH | [25 empty] | POP
|  | - ABS HRANA TL. 2mm NA POHLEDOVÝCH HRANÁCH | [25 empty] | POP
|  | - DEKOR JAVOR MEDOVÝ(ALT BŘÍZA) + BÍLÁ | [25 empty] | POP
|  | -ZÁDA MIN. 12 MM Z OBOUSTRANNĚ LAMINOVANÉ DŘEVOTŘÍSKY V DEKORU SKŘÍNĚ | [25 empty] | POP
|  | - UCHYCENA V DRÁŽCE, LISOVÁNA | [25 empty] | POP
|  | - POHLEDOVÉ HRANY LEPENY MIN. 2 MM ABS HRANOU | [25 empty] | POP
|  | - NEPOHLEDOVÉ MIN. 1 MM ABS HRANOU | [25 empty] | POP
|  | - LEPENY JSOU VODĚODOLNÝM PUR LEPIDLEM | [25 empty] | POP
|  | - CELOKOVOVÉ ÚCHYTKY | [25 empty] | POP
|  | - TROJCESTNÉ ZÁMKY | [25 empty] | POP
|  | - VČETNĚ VODIČE NA ŽEBŘÍK, PRÁŠKOVĚ LAKOVANÁ TRUBKA MIN. 38MM RAL SHODNÝ S KONSTRUCEMI OSTATNÍHO NÁBYTKU | [25 empty] | POP |  | - VČETNĚ VODIČE NA ŽEBŘÍK, PRÁŠKOVĚ LAKOVANÁ TRUBKA MIN. 38MM RAL SHODNÝ S KONSTRUCEMI OSTATNÍHO NÁBYTKU
SPU
13 | 766-011.1 | M11.1 - NÁSTAVEC SKŘÍŇ V KABINETU UZAVŘENÁ 1000x500mm, VIZ. PD Interiér- specifikace mobiliáře,, D.1.1-AI 18A, DODÁVKA | kus | 4 |  | 0 |  | 0 |  | 0 | 21 | 0 | 0 | 0 | 0 | 0 |  | Vlastní | Indiv | 5.37 | 21.48 |  | Specifikace | Běžná |  |  |  | POL3_
|  | SKŘÍŇ VYSOKÁ, 2x DVEŘE | [25 empty] | POP
|  | NÁSTAVEC, 2x DVEŘE | [25 empty] | POP
POP
|  | ROZMĚRY: SKŘÍŇ 1000x500, v=2250mm | [25 empty] | POP
|  | NÁSTAVEC 1000x500, v=700mm | [25 empty] | POP
POP
|  | MATERIÁL: | [25 empty] | POP
|  | - OBOUSTRANNĚ LAMINOVANÉ DESKY TL.19mm | [25 empty] | POP
|  | - ABS HRANA TL. 1mm NA NEPOHLEDOVÝCH HRANÁCH | [25 empty] | POP
|  | - ABS HRANA TL. 2mm NA POHLEDOVÝCH HRANÁCH | [25 empty] | POP
|  | - DEKOR JAVOR MEDOVÝ(ALT BŘÍZA) + BÍLÁ | [25 empty] | POP
|  | -ZÁDA MIN. 12 MM Z OBOUSTRANNĚ LAMINOVANÉ DŘEVOTŘÍSKY V DEKORU SKŘÍNĚ | [25 empty] | POP
|  | - UCHYCENA V DRÁŽCE, LISOVÁNA | [25 empty] | POP
|  | - POHLEDOVÉ HRANY LEPENY MIN. 2 MM ABS HRANOU | [25 empty] | POP
|  | - NEPOHLEDOVÉ MIN. 1 MM ABS HRANOU | [25 empty] | POP
|  | - LEPENY JSOU VODĚODOLNÝM PUR LEPIDLEM | [25 empty] | POP
|  | - CELOKOVOVÉ ÚCHYTKY | [25 empty] | POP
|  | - TROJCESTNÉ ZÁMKY | [25 empty] | POP
|  | - VČETNĚ VODIČE NA ŽEBŘÍK, PRÁŠKOVĚ LAKOVANÁ TRUBKA MIN. 38MM RAL SHODNÝ S KONSTRUCEMI OSTATNÍHO NÁBYTKU | [25 empty] | POP |  | - VČETNĚ VODIČE NA ŽEBŘÍK, PRÁŠKOVĚ LAKOVANÁ TRUBKA MIN. 38MM RAL SHODNÝ S KONSTRUCEMI OSTATNÍHO NÁBYTKU
|  | MÍSTNOST 3.12 : 2 |  | 2 | [23 empty] | VV | 0
|  | MÍSTNOST 3.10A : 2 |  | 2 | [23 empty] | VV | 0
SPU
14 | 766-012 | M12 - KANCELÁŘSKÝ PRACOVNÍ STŮL V KABINETU 1300x650mm, VIZ. PD Interiér- specifikace mobiliáře,, D.1.1-AI 18A, DODÁVKA | kus | 6 |  | 0 |  | 0 |  | 0 | 21 | 0 | 0 | 0 | 0 | 0 |  | Vlastní | Indiv | 5.37 | 32.22 |  | Specifikace | Běžná |  |  |  | POL3_
|  | KANCELÁŘSKÝ STŮL OBDÉLNÍKOVÝ | [25 empty] | POP
POP
|  | ROZMĚRY: 1300x650mm | [25 empty] | POP
POP
|  | MATERIÁL: | [25 empty] | POP
|  | - OBOUSTRANNĚ LAMINOVANÁ DESKA TL.22mm | [25 empty] | POP
|  | - ABS HRANA TL. 2mm | [25 empty] | POP
|  | - DEKOR PRACOVNÍ DESKY- DŘEVODEKOR | [25 empty] | POP
|  | - PODNOŽ Z OCELOVÝCH PROFILŮ ČTVERCOVÉHO PRŮŘEZU, RAL ŠEDÁ | [25 empty] | POP
|  | - NOHY S REKTIFIKAČNÍMI KONCOVKAMI | [25 empty] | POP
|  | - DEKOR JAVOR MEDOVÍ ALT.BŘÍZA. | [25 empty] | POP
|  | MÍSTNOST 3.10a : 3 |  | 3 | [23 empty] | VV | 0
|  | MÍSTNOST 3.12 : 3 |  | 3 | [23 empty] | VV | 0
SPU
15 | 766-013 | M13 - KONTEJNER V KABINETU 400x500mm, VIZ. PD Interiér- specifikace mobiliáře,, D.1.1-AI 18A, DODÁVKA | kus | 6 |  | 0 |  | 0 |  | 0 | 21 | 0 | 0 | 0 | 0 | 0 |  | Vlastní | Indiv | 5.37 | 32.22 |  | Specifikace | Běžná |  |  |  | POL3_
|  | ZÁSUVKOVÝ KONTEJNER | [25 empty] | POP
|  | BARVA - TMAVĚ ŠEDÁ | [25 empty] | POP
POP
|  | ROZMĚRY: 400x500mm, v=650mm | [25 empty] | POP
POP
|  | MATERIÁL: | [25 empty] | POP
|  | - OBOUSTRANNĚ LAMINOVANÉ DESKY TL.19mm | [25 empty] | POP
|  | - ABS HRANA TL. 1mm NA NEPOHLEDOVÝCH HRANÁCH | [25 empty] | POP
|  | - ABS HRANA TL. 2mm NA POHLEDOVÝCH HRANÁCH | [25 empty] | POP
|  | - DEKOR ANTRACIT | [25 empty] | POP
|  | - UZAMYKATELNÝ | [25 empty] | POP
|  | MÍSTNOST 3.10a : 3 |  | 3 | [23 empty] | VV | 0
|  | MÍSTNOST 3.12 : 3 |  | 3 | [23 empty] | VV | 0
SPU
16 | 766-014 | M14 - PŘEPÁŽKA MEZI STOLY 250x800x760mm, VIZ. PD Interiér- specifikace mobiliáře,, D.1.1-AI 18A, DODÁVKA | kus | 6 |  | 0 |  | 0 |  | 0 | 21 | 0 | 0 | 0 | 0 | 0 |  | Vlastní | Indiv | 5.37 | 32.22 |  | Specifikace | Běžná |  |  |  | POL3_
|  | PŘEPÁŽKA MEZI STOLY- | [25 empty] | POP
|  | BARVA : TMAVĚ ŠEDÁ | [25 empty] | POP
POP
|  | MATERIÁL: | [25 empty] | POP
|  | - OBOUSTRANNĚ LAMINOVANÉ DESKY TL.19mm | [25 empty] | POP
|  | - ABS HRANA TL. 1mm NA NEPOHLEDOVÝCH HRANÁCH | [25 empty] | POP
|  | - ABS HRANA TL. 2mm NA POHLEDOVÝCH HRANÁCH | [25 empty] | POP
|  | - DEKOR DŘEVODEKOR + BÍLÁ | [25 empty] | POP
|  | - | [25 empty] | POP
|  | - POHLEDOVÉ HRANY LEPENY MIN. 2 MM ABS HRANOU | [25 empty] | POP
|  | - LEPENY JSOU VODĚODOLNÝM PUR LEPIDLEM | [25 empty] | POP
POP
POP
|  | ROZMĚRY: | [25 empty] | POP
|  | 250x800x760 | [25 empty] | POP
|  | MÍSTNOST 3.10a : 3 |  | 3 | [23 empty] | VV | 0
|  | MÍSTNOST 3.12 : 3 |  | 3 | [23 empty] | VV | 0
SPU
17 | 766-015 | M15 - RELAXAČNÍ STŮL V KABINETU d=800mm, VIZ. PD Interiér- specifikace mobiliáře,, D.1.1-AI 18A, DODÁVKA | kus | 1 |  | 0 |  | 0 |  | 0 | 21 | 0 | 0 | 0 | 0 | 0 |  | Vlastní | Indiv | 5.37 | 5.37 |  | Specifikace | Běžná |  |  |  | POL3_
|  | JEDNACÍ STŮL | [25 empty] | POP
|  | BARVA -DŘEVODEKOR | [25 empty] | POP
|  | ROZMĚRY: %%C800mm | [25 empty] | POP
POP
|  | MATERIÁL: | [25 empty] | POP
|  | - OBOUSTRANNĚ LAMINOVANÁ DESKA TL.22mm | [25 empty] | POP
|  | - ABS HRANA TL. 2mm | [25 empty] | POP
|  | - DEKOR PRACOVNÍ DESKY JAVOR MEDOVÝ, ALT BŘÍZA | [25 empty] | POP
|  | - PODNOŽ Z OCELOVÝCH PROFILŮ ČTVERCOVÉHO PRŮŘEZU, RAL ŠEDÁ | [25 empty] | POP
|  | - NOHY S REKTIFIKAČNÍMI KONCOVKAMI | [25 empty] | POP
|  | MÍSTNOST 3.12 : 1 |  | 1 | [23 empty] | VV | 0
SPU
18 | 766-016 | M16 - RELAXAČNÍ ŽIDLE V KABINETU, VIZ. PD Interiér- specifikace mobiliáře,, D.1.1-AI 18A, DODÁVKA | kus | 3 |  | 0 |  | 0 |  | 0 | 21 | 0 | 0 | 0 | 0 | 0 |  | Vlastní | Indiv | 5.37 | 16.11 |  | Specifikace | Běžná |  |  |  | POL3_
|  | PEVNÁ STOHOVATELNÁ ŽIDLE | [25 empty] | POP
POP
|  | - KONSTRUKCE Z OCELOVÝCH PROFILŮ | [25 empty] | POP
|  | - ŠÁLOVÝ PŘEKLIŽKOVÝ VÝLISEK Z BUKOVÉ PŘEKLIŽKY | [25 empty] | POP
|  | - ČALOUNĚNÝ SEDÁK - BARVA ŠEDÁ | [25 empty] | POP
|  | MÍSTNOST 3.12 : 3 |  | 3 | [23 empty] | VV | 0
SPU
19 | 766-017 | M17 - VĚŠÁK, VIZ. PD Interiér- specifikace mobiliáře,, D.1.1-AI 18A, DODÁVKA | kus | 2 |  | 0 |  | 0 |  | 0 | 21 | 0 | 0 | 0 | 0 | 0 |  | Vlastní | Indiv | 5.37 | 10.74 |  | Specifikace | Běžná |  |  |  | POL3_
|  | DŘEVĚNÝ VĚŠÁK | [25 empty] | POP
|  | PODTAVEC BETON | [25 empty] | POP
|  | BARVA DŘEVA PŘÍRODNÍ - LAKOVANÝ | [25 empty] | POP
POP
POP
|  | ROZMĚRY: 240x240mm, v=1700mm | [25 empty] | POP
|  | MÍSTNOST 3.10a : 1 |  | 1 | [23 empty] | VV | 0
|  | MÍSTNOST 3.12 : 1 |  | 1 | [23 empty] | VV | 0
SPU
20 | 766-018 | M18 - SCHŮDKY, VIZ. PD Interiér- specifikace mobiliáře,, D.1.1-AI 18A, DODÁVKA | kus | 2 |  | 0 |  | 0 |  | 0 | 21 | 0 | 0 | 0 | 0 | 0 |  | Vlastní | Indiv | 5.37 | 10.74 |  | Specifikace | Běžná |  |  |  | POL3_
|  | HLINÍKOVÝ ŽEBŘÍK CERTIFIKOVANÝ GS | [25 empty] | POP
|  | MÍSTNOST 3.10 : 1 |  | 1 | [23 empty] | VV | 0
|  | MÍSTNOST 3.12 : 1 |  | 1 | [23 empty] | VV | 0
SPU
21 | 766-025 | M25 - TABULE KŘÍDLOVÁ 4000x1200 mm , VIZ. PD Interiér - specifikace mobiliáře -tabule,, D.1.1-AI 18B, DODÁVKA | kus | 4 |  | 0 |  | 0 |  | 0 | 21 | 0 | 0 | 0 | 0 | 0 |  | Vlastní | Indiv | 5.37 | 21.48 |  | Specifikace | Běžná |  |  |  | POL3_
|  | PROJEKČNÍ TABULE NA PYLONOVÉM STOJANU SE SKLOPNÝMI KŘÍDLY | [25 empty] | POP
|  | - ORÁMOVÁNA HLINÍKOVÝM PROFILEM, NA SPODNÍ HRANĚ MALÁ ODKLÁDACÍ LIŠTA | [25 empty] | POP
|  | - POPISOVÁ PLOCHA MAGNETICKÁ, BÍLÁ | [25 empty] | POP
|  | - POSUVNÝ SYSTÉM PYLONOVÁ, DVA NA SOBĚ NEZÁVISLÉ HLINÍKOVÉ SLOUPY | [25 empty] | POP
|  | - MONTOVAT NA PEVNÉ BETONOVÉ NEBO CIHLOVÉ ZDI | [25 empty] | POP
|  | - V PŘÍPADĚ MONTÁŽE NA LEHKOU STĚNU (SÁDROKARTON, PÓROBETON) JE NUTNÉ PROVÉST VYZTUŽENÍ PŘÍČKY | [25 empty] | POP
|  | MÍSTNOST 3.09 : 1 |  | 1 | [23 empty] | VV | 0
|  | MÍSTNOST 3.11 : 1 |  | 1 | [23 empty] | VV | 0
|  | MÍSTNOST 3.13 : 1 |  | 1 | [23 empty] | VV | 0
|  | MÍSTNOST 3.14 : 1 |  | 1 | [23 empty] | VV | 0
SPU
22 | 766-100 | Montážní práce mobiliáře - Celková montáž a kompletace | kus | 1 |  | 0 |  | 0 |  | 0 | 21 | 0 | 0 | 0 | 0 | 0 |  | Vlastní | Indiv | 5.37 | 5.37 |  | VRN | Běžná |  |  |  | POL99_8
|  | MÍSTNOST 2.07 : 1 |  | 1 | [23 empty] | VV | 0
SPU
23 | 998766-999 | Přesun hmot pro truhlářské konstr., výšky do 24 m | soubor | 1 |  | 0 |  | 0 |  | 0 | 21 | 0 | 0 | 0 | 0 | 0 |  | Vlastní | Indiv | 2.45 | 2.45 |  | VRN | Běžná |  |  |  | POL99_8
SPU
[26 empty] | 15 | 21 | DPH
| Celkem |  |  |  |  | 0 | [19 empty] | 0 | 0 | SUM
END
Note on S6: Jedná se o informaci, zda se jedná o položku, která je do rozpočtu zadána z cenové soustavy RTS, nebo vlastní.
Note on T6: Jedná se o název CÚ, která je zadána u položky rozpočtu

## Pokyny pro vyplnění
Pokyny pro vyplnění
Ve všech listech tohoto souboru můžete měnit pouze buňky s modrým pozadím. Jedná se o tyto údaje : - údaje o firmě - jednotkové ceny položek zadané na maximálně dvě desetinná místa

## Stavba
#RTSROZP# | Soupis stavebních prací, dodávek a služeb
| Stavba: |  | 2022002.INV | Mobiliář pro ZŠ Přemyslovo náměstí 1 - Vybudování nových učeben
| Zadavatel |  | Statutární město Brno |  |  |  | IČO: | 44992785
|  |  | Dominikánské náměstí 196/1 |  |  |  | DIČ: | CZ44992785
|  |  | 60200 | Brno-Brno-město
| Projektant: |  | Pam Arch s.r.o. |  |  |  | IČO: | 26289491
|  |  | Vránova 1241/3 |  |  |  | DIČ: | CZ26289491
|  |  | 62100 | Brno-Řečkovice
| Zhotovitel: | [5 empty] | IČO:
DIČ:
Vypracoval:
| Rozpis ceny | [6 empty] | Celkem
HSV | HSV | [6 empty] | 0
PSV | PSV | [6 empty] | 0
MON | MON | [6 empty] | 0
VN | Vedlejší náklady | [6 empty] | 0
ON | Ostatní náklady | [6 empty] | 0
| Celkem | [6 empty] | 0
Rekapitulace daní
0 | Základ pro sníženou DPH |  |  | 15 | % | 0 |  |  | CZK
0 | Snížená DPH |  |  | 15 | % | 0 |  |  | CZK
0 | Základ pro základní DPH |  |  | 21 | % | 0 |  |  | CZK
0 | Základní DPH |  |  | 21 | % | 0 |  |  | CZK
0 | Zaokrouhlení |  |  |  |  | 0 |  |  | CZK
| Cena celkem bez DPH |  |  |  |  | 0 |  |  | CZK
0 | Cena celkem s DPH |  |  |  |  | 0 |  |  | CZK
|  | v |  |  | dne
|  |  | Za zhotovitele |  |  |  | Za objednatele
Rekapitulace dílčích částí
#CASTI>> | Číslo | Název |  |  | Základ pro sníženou DPH | Základ pro základní DPH | DPH celkem | Cena celkem | %
1 | Stavba |  |  |  | 0 | 0 | 0 | 0 | #NAME?
2 |  | Stavební objekt |  |  |  |  | 0
2 | SO01 | Stavební úpravy ZŠ Přemyslovo nám., Vybudování nových učeben, rekonstrukce stávajících |  |  | 0 | 0 | 0 | 0 | #NAME?
3 | 001 | Interiér - specifikace mobiliáře |  |  | 0 | 0 | 0 | 0 | #NAME?
2 | SO02 | Rekonstrukce jídelny |  |  | 0 | 0 | 0 | 0 | #NAME?
3 | 001 | Interiér - specifikace Mobiliář - Jídelna |  |  | 0 | 0 | 0 | 0 | #NAME?
| Celkem za stavbu |  |  |  | 0 | 0 | 0 | 0 | 0
#POPS | Popis stavby: 2022002.INV - Mobiliář pro ZŠ Přemyslovo náměstí 1 - Vybudování nových učeben
#POPO | Popis objektu: SO01 - Stavební úpravy ZŠ Přemyslovo nám., Vybudování nových učeben, rekonstrukce stávajících
#POPR | Popis rozpočtu: 001 - Interiér - specifikace mobiliáře
#POPO | Popis objektu: SO02 - Rekonstrukce jídelny
#POPR | Popis rozpočtu: 001 - Interiér - specifikace Mobiliář - Jídelna
Rekapitulace dílů
| Číslo | Název |  |  | Typ dílu |  |  | Celkem | %
| 766 | Konstrukce truhlářské |  |  | PSV |  |  | 0
| Cena celkem | [6 empty] | 0
Note on D11: Název
Note on D12: Ulice
Note on D13: PSČ
Note on E13: Místo
Note on I11: IČO
Note on I12: DIČ

## VzorPolozky (hidden)
Položkový rozpočet
S:
O:
R:

## SO02 001 Pol
Položkový soupis prací a dodávek | [27 empty] | #TypZaznamu#
S: | 2022002.INV | Mobiliář pro ZŠ Přemyslovo náměstí 1 - Vybudování nových učeben | [25 empty] | STA
O: | SO02 | Rekonstrukce jídelny | [22 empty] | STA |  |  | OBJ
R: | 001 | Interiér - specifikace Mobiliář - Jídelna | [25 empty] | ROZ
P.č. | Číslo položky | Název položky | MJ | Množství | Cena / MJ | Celkem | Dodávka | Dodávka celk. | Montáž | Montáž celk. | DPH | Cena s DPH | Hmotnost / MJ | Hmotnost celk.(t) | Dem. hmotnost / MJ | Dem. hmotnost celk.(t) | Ceník | Cen. soustava / platnost | Cenová úroveň | Nhod / MJ | Nhod celk. | Dodavatel | Typ položky | Stav položky
Díl: | 766 | Konstrukce truhlářské |  |  |  | 0 |  | 0 |  | 0 |  | 0 |  | 0 |  | 0 |  |  |  |  | 276.32 | [6 empty] | DIL
1 | 766-027 | M26 - STOLY JÍDELNA, VIZ. PD Interiér - specifikace JÍDELNA, D.1.1-AI 18C, DODÁVKA | kus | 10 |  | 0 |  | 0 |  | 0 | 21 | 0 | 0 | 0 | 0 | 0 |  | Vlastní | Indiv | 5.37 | 53.7 |  | Specifikace | Běžná |  |  |  | POL3_
|  | - JÍDELNÍ STŮL 800 X 1200 | [25 empty] | POP
|  | - KOVOVÉ NOHY, MAT BARVA ŠEDÁ | [25 empty] | POP
|  | - DESKA DŘEVODEKOR - VYVZORKOVAT DLE STÁVAJÍCÍH | [25 empty] | POP
SPU
2 | 766-028 | M27 - ŽIDLE JÍDELNA, VIZ. PD Interiér - specifikace JÍDELNA, D.1.1-AI 18C, DODÁVKA | kus | 40 |  | 0 |  | 0 |  | 0 | 21 | 0 | 0 | 0 | 0 | 0 |  | Vlastní | Indiv | 5.37 | 214.8 |  | Specifikace | Běžná |  |  |  | POL3_
|  | -STOHOVATELNÁ ŽIDLE | [25 empty] | POP
|  | -PLASTOVÁ SKOŘEPINA S KOVOVOU PODNOŽÍ | [25 empty] | POP
|  | -DLE STÁVAJÍCÍCH ŽIDLÍ | [25 empty] | POP
SPU
3 | 766-100 | Montážní práce mobiliáře - Celková montáž a kompletace | kus | 1 |  | 0 |  | 0 |  | 0 | 21 | 0 | 0 | 0 | 0 | 0 |  | Vlastní | Indiv | 5.37 | 5.37 |  | VRN | Běžná |  |  |  | POL99_8
SPU
4 | 998766-999 | Přesun hmot pro truhlářské konstr., výšky do 24 m | soubor | 1 |  | 0 |  | 0 |  | 0 | 21 | 0 | 0 | 0 | 0 | 0 |  | Vlastní | Indiv | 2.45 | 2.45 |  | VRN | Běžná |  |  |  | POL99_8
SPU
[26 empty] | 15 | 21 | DPH
| Celkem |  |  |  |  | 0 | [19 empty] | 0 | 0 | SUM
END
Note on S6: Jedná se o informaci, zda se jedná o položku, která je do rozpočtu zadána z cenové soustavy RTS, nebo vlastní.
Note on T6: Jedná se o název CÚ, která je zadána u položky rozpočtu