## Krycí list
KRYCÍ LIST SOUPISU
| Název stavby |  |  | Učebna pro výuku informatiky 3.14 | [8 empty] | JKSO
| Kód stavby |  |  | ucebny
| Název objektu |  |  | Základní škola a mateřská škola Brno, p.o. Přemyslovo náměstí 89/1 Brno-Slatina 627 00 | [8 empty] | EČO
Kód objektu
| Název části |  |  | OCENĚNÝ SOUPIS PRACÍ A DODÁVEK A SLUŽEB | [8 empty] | Místo
Kód části
Název podčásti
Kód podčásti
[13 empty] | IČ | DIČ
| Objednatel |  |  | Základní škola a mateřská škola Brno, p.o.
| Projektant |  |  | Sebastian Fenyk
Zhotovitel
|  |  |  | Rozpočet číslo | Zpracoval | [7 empty] | Dne
[5 empty] | Sebastian Fenyk | [7 empty] | 12/2021
Měrné a účelové jednotky
Počet |  |  |  | Náklady / 1 m.j. | Počet |  |  | Náklady / 1 m.j. |  | Počet |  |  |  | Náklady / 1 m.j.
|  |  | 0 | 0 |  |  | 0 | 0 |  |  |  |  | 0 |  |  | 0
|  |  |  | Rozpočtové náklady v |  |  |  | CZK
A |  | Základní rozp. náklady |  |  | B |  | Doplňkové náklady |  |  | C |  | Vedlejší rozpočtové náklady
1 | HSV |  |  | 0 | 10 | Práce přesčas |  | 0 |  | 14 | Zařízení staveniště |  |  | 21 | % | 0
2 |  |  |  |  | 11 | Bez pevné podl. |  | 0 |  | 15 | Projektové práce (DSPS) |  |  | 21 | % | 0
3 | PSV |  |  | 0 | 12 | Kulturní památka |  | 0 |  | 16 | Územní vlivy |  |  | 21 | % | 0
4 | [9 empty] | 17 | Provozní vlivy |  |  | 21 | % | 0
5 | "EL" |  |  | 0 | [5 empty] | 18 | Ostatní |  |  | 0 | % | 0
6 | [9 empty] | 19 | VRN z rozpočtu |  |  |  |  | 0
7 | "AVT" |  |  | 0
8
9 | ZRN (ř. 1-8) |  |  | 0 | 13 | DN (ř. 10-12) |  | 0 |  | 20 | VRN (ř. 14-19) |  |  |  |  | 0
21 | HZS |  |  | 0 | 22 | Kompl. činnost |  | 0 | 21 | 23 | Ostatní náklady |  |  |  |  | 0
Projektant | [9 empty] | D |  | Celkové náklady
[10 empty] | 24 | Součet 9, 13, 20-23 |  |  |  |  | 0 | 0
Datum a podpis |  |  |  |  | Razítko |  |  |  |  | 25 | 15 | % | 0 | DPH |  | 0 | 0
Objednatel | [9 empty] | 26 | 21 | % | 0 | DPH |  | 0 | 0
[10 empty] | 27 | Cena s DPH (ř. 25-26) |  |  |  |  | 0
Datum a podpis |  |  |  |  | Razítko |  |  |  |  | E |  | Přípočty a odpočty
Zhotovitel | [9 empty] | 28 | Dodávky objednatele |  |  |  |  | 0
[10 empty] | 29 | Klouzavá doložka |  |  |  |  | 0
Datum a podpis |  |  |  |  | Razítko |  |  |  |  | 30 | Zvýhodnění + - |  |  |  |  | 0

## Rekapitulace
REKAPITULACE
Stavba: | Učebna pro výuku informatiky 3.14
Objekt: | Základní škola a mateřská škola Brno, p.o. Přemyslovo náměstí 89/1 Brno-Slatina 627 00
Část: | OCENĚNÝ SOUPIS PRACÍ A DODÁVEK A SLUŽEB
JKSO:
Objednatel: | Základní škola a mateřská škola Brno, p.o.
Zhotovitel:
Datum: | 12/2021
Kód | Popis | Cena celkem
1 | 2 | 3
AVT | Koncové prvky | 0
| Interaktivní tabule+ vizualizér | 0
| Technologie učebny informatiky | 0
| Celkem bez DPH | 0

## soupis oceněný
SOUPIS PRACÍ A DODÁVEK A SLUŽEB vč VÝKAZU VÝMĚR
Stavba: |  | Učebna pro výuku informatiky 3.14
Objekt: |  | Základní škola a mateřská škola Brno, p.o. Přemyslovo náměstí 89/1 Brno-Slatina 627 00
Část: |  | OCENĚNÝ SOUPIS PRACÍ A DODÁVEK A SLUŽEB
JKSO:
Objednatel:
Zhotovitel:
Datum: |  | 12/2021
P.Č. | TV | KCN | Kód položky / název | Popis / minimální technické parametry | MJ | Množství celkem | Cena jednotková bez DPH | Cena celkem bez DPH | Sazba DPH | Cena celkem s DPH
1 | 2 | 3 | 4 | 5 | 6 | 7 | 8 | 9 | 10 | 11
|  |  | AVT | Koncové prvky |  |  |  | 0
|  |  |  | Interaktivní tabule+ vizualizér |  |  |  | 0
1 |  | vlastní | Tabule | Tabule 83” na pylonovém pojezdu. Možnost popisu fixem, magnetický povrch. Křídla o rozměru min. 100x120 cm. Cena včetně dopravy, instalace. | kus | 1
2 |  | vlastní | Interaktivní projektor | interaktivní ultrakrátký datový projektor, ovládání dotykem i 2 pery, technologie 3LCD, rozlišení min. 1280 x 800, výkon min. 3500 ANSI lumenů, projekční poměr max. 0,28:1, kontrast min. 14 000 : 1, obrazové vstupy min. 3 x HDMI, 2 x VGA, hmotnost max. 6 kg, včetně nástěnného držáku. Cena včetně dopravy, instalace a nastavení. | kus | 1
3 |  | vlastní | Prezentační SW | SW balíček, který obsahuje autorský nástroj učitele – SW pro přípravu interaktivních cvičení musí být plně kompatibilní (umožňuje otevřít soubor, spustit všechny aktivity, animace, uložit v původním formátu) se soubory s příponou notebook. Prostředí musí být v českém jazyce. Balíček dále musí obsahovat nástroj pro rychlou přípravu digitálních učebních aktivit, hlasování. Aktivity je možno sdílet na žákovská zařízení přes cloud prostředí. Licence pro min. 4 učitele. Cena včetně dopravy, instalace. | kus | 1
4 |  | vlastní | Přídavné reproduktory | Přídavné reproduktory, min. 20 W Cena včetně dopravy, instalace. | soubor | 1
5 |  | vlastní | Kabel HDMI a extender | Kabel HDMI, min. 4K*2K @ 60Hz, min. 12.5m. Včetně HDMI extenderu pro zesílení signálu podporující přenos na min. 30 m, podpora rozlišení min. 4K*2K @ 60Hz, HDCP kompatibilní. Včetně HDMI kabelu 0,5 m, (M/M), min. rozlišení 4K*2K @ 60Hz. Cena včetně dopravy, instalace. | kus | 1
6 |  | vlastní | Repeater aktivní USB | USB repeater pro prodlužování USB kabelů, délka min. 5 m. Cena včetně dopravy, instalace. | kus | 1
7 |  | vlastní | Kabel audio | Audio kabel RCA (M/M), min. 12 m. Cena včetně dopravy, instalace. | kus | 1
8 |  | vlastní | Stolní vizualizér | Bezdrátová dokumentová kamera s flexibilním ramenem. Min. 12x zoom. LED osvětlení snímaného objektu, ruční a automatické ovládání ostření a jasu. Snímaná plocha min A4. Jednoduché ovládání vizualizéru prostřednictvím software. Cena včetně dopravy, instalace. | kus | 1
Technologie učebny informatiky
9 |  | vlastní | PC ovládací a prezentační stanice pro učitele | Case s min. 210W zdrojem s účinnosti až 93%, výkon CPU min. 12900 bodu dle nezávislého testu cpubenchmark.net, operační paměť 8GB DDR4 s možnosti rozšíření na 128 GB, pevný M.2 SSD disk s kapacitou 256GB, DVD-RW optická mechanika, Gbit síťová karta, Wifi standardu 802.11ac (2x2), Bluetooth, čtečka pam. karet, min. 2x DisplayPort a 1x HDMI, USB Type-C s přenosová rychlost signálu 10 Gb/s, USB 3.2 Gen2, USB 3.2 Gen1, USB 2.0, prachový filtr, klávesnici a myš, operační systém s podporu AD (domény), servisní služba u zákazníka s odezvou do následujícího pracovního dne od nahlášení servisní události. Cena včetně dopravy, instalace, nastavení. | kus | 1
10 |  | vlastní | Kontrolní a prezentační monitor | Monitor s viditelnou uhlopříčkou min. 60,45cm (23,8"), matný, antireflexní, LED podsvícení, rozlišení 1920x1080, pozorovací úhel 178° vodorovně, 178° svisle, jas 250 cd/m2, kontrastní poměr 1000:1 statický, doba odezvy 5ms, video vstupy VGA, HDMI, DisplayPort, náklon -5 až +23°, výškově nastavitelný stojan až 100mm, dva integrované reproduktory s výkonem 2 W. Cena včetně dopravy, instalace. | kus | 1
11 |  | vlastní | Kabel DisplayPort | Kabel DisplayPort (M/M), min. rozlišení 4K*2K@60Hz, 3 m. Cena včetně dopravy, instalace. | kus | 1
12 |  | vlastní | PC stanice pro studenty | Case s min. 210W zdrojem a s účinností až 93%, výkon CPU min. 8400 bodu dle nezávislého testu cpubenchmark.net, operační paměť min. 4GB DDR4 s možnosti rozšíření až na 64GB, SSD disk s kapacitou 256GB, DVD-RW optická mechanika, Gbit síťová karta, min. 1x video výstup HDMI a 1x DisplayPort, USB Type-C s přenosová rychlost signálu 10 Gb/s, USB 3.2 Gen2, USB 3.2 Gen1, USB 2.0, M.2 PCIe x1-2230, RS-232, klávesnici a myš stejného výrobce, podstavec pro SFF, operační systém s podporu AD (domény), servisní služba u zákazníka s odezvou do následujícího pracovního dne od nahlášení servisní události. Cena včetně dopravy, instalace, nastavení. | kus | 28
15 |  | vlastní | Kontrolní a prezentační monitor | Monitor s viditelnou uhlopříčkou min. 60,45cm (23,8"), matný, antireflexní, LED podsvícení, rozlišení 1920x1080, pozorovací úhel 178° vodorovně, 178° svisle, jas 250 cd/m2, kontrastní poměr 1000:1 statický, doba odezvy 5ms, video vstupy VGA, HDMI, DisplayPort, náklon -5 až +23°, výškově nastavitelný stojan až 100mm, dva integrované reproduktory s výkonem 2 W. Cena včetně dopravy, instalace. | kus | 28
16 |  | vlastní | Kabel DisplayPort | Kabel DisplayPort (M/M), min. rozlišení 4K*2K@60Hz, 2 m. Cena včetně dopravy, instalace. | kus | 28
17 |  | vlastní | Datový switch | Datový přepínač s 24 porty 10/100/1000Mbit, s rychlosti přepnutí až 35.7Mpps, buffer pro 525tis. packetu, podporou až 8tis. MAC adres, s pasivním chlazením, setem pro instalaci do rack, s napájecím zdrojem. Cena včetně dopravy a instalace. | kus | 2
18 |  | vlastní | Patch panel | Patch panel, nestíněný panel kategorie 6 osazený 24 porty RJ45, vyvazovací lišta, velikost 1U. Cena včetně dopravy a instalace. | kus | 2
19 |  | vlastní | 19" rozvaděč | 19" rozvaděč nástěnný min. 9U/500x600 skleněné dveře, šedý, včetně rozvodného panelu 230V montážní sady, záslepky 19" 1U a ostatního příslušenství. Cena včetně dopravy, instalace. | kus | 1
Celkem bez DPH
|  | vlastní | Kancleářský balík | Kancelářský balík software nástrojů pro vytváření prezentací, textových dokumentů, editor tabulek, správce elektronické pošty, poznámkového elektronického bloku kompatibilní se stávajícím vybavením/platformou Microsoft, trvalá licence nevázaná na HW, možný downgrade. Cena včetně dopravy, instalace a nastavení. | kus | 28
|  | vlastní | Antivirová ochrana | Základní antivirovou ochranu školní zařízení, jež je možné vzdáleně spravovat z jedné webové konzole. Obsahující Antivirus , Antispyware , Anti-phishing , podpora zařízení s OS Android, Windows, Linux, Windows Server, umožňuje vzdálenou správu, možnost modulární instalace, licence na 3 roky. Cena včetně dopravy, instalace a nastavení. | kus | 28