## Krycí list
KRYCÍ LIST SOUPISU
| Název stavby |  |  | Učebna pro výuku cizích jazyků 3.13 | [8 empty] | JKSO
| Kód stavby |  |  | ucebny
| Název objektu |  |  | Základní škola a mateřská škola Brno, p.o. Přemyslovo náměstí 89/1 Brno-Slatina 627 00 | [8 empty] | EČO
Kód objektu
| Název části |  |  | OCENĚNÝ SOUPIS PRACÍ A DODÁVEK A SLUŽEB | [8 empty] | Místo
Kód části
Název podčásti
Kód podčásti
[13 empty] | IČ | DIČ
| Objednatel |  |  | Základní škola a mateřská škola Brno, p.o.
| Projektant |  |  | Sebastian Fenyk
Zhotovitel
|  |  |  | Rozpočet číslo | Zpracoval | [7 empty] | Dne
[5 empty] | Sebastian Fenyk | [7 empty] | 12/2021
Měrné a účelové jednotky
Počet |  |  |  | Náklady / 1 m.j. | Počet |  |  | Náklady / 1 m.j. |  | Počet |  |  |  | Náklady / 1 m.j.
|  |  | 0 | 0 |  |  | 0 | 0 |  |  |  |  | 0 |  |  | 0
|  |  |  | Rozpočtové náklady v |  |  |  | CZK
A |  | Základní rozp. náklady |  |  | B |  | Doplňkové náklady |  |  | C |  | Vedlejší rozpočtové náklady
1 | HSV |  |  | 0 | 10 | Práce přesčas |  | 0 |  | 14 | Zařízení staveniště |  |  | 21 | % | 0
2 |  |  |  |  | 11 | Bez pevné podl. |  | 0 |  | 15 | Projektové práce (DSPS) |  |  | 21 | % | 0
3 | PSV |  |  | 0 | 12 | Kulturní památka |  | 0 |  | 16 | Územní vlivy |  |  | 21 | % | 0
4 | [9 empty] | 17 | Provozní vlivy |  |  | 21 | % | 0
5 | "EL" |  |  | 0 | [5 empty] | 18 | Ostatní |  |  | 0 | % | 0
6 | [9 empty] | 19 | VRN z rozpočtu |  |  |  |  | 0
7 | "AVT" |  |  | 0
8
9 | ZRN (ř. 1-8) |  |  | 0 | 13 | DN (ř. 10-12) |  | 0 |  | 20 | VRN (ř. 14-19) |  |  |  |  | 0
21 | HZS |  |  | 0 | 22 | Kompl. činnost |  | 0 | 21 | 23 | Ostatní náklady |  |  |  |  | 0
Projektant | [9 empty] | D |  | Celkové náklady
[10 empty] | 24 | Součet 9, 13, 20-23 |  |  |  |  | 0 | 0
Datum a podpis |  |  |  |  | Razítko |  |  |  |  | 25 | 15 | % | 0 | DPH |  | 0 | 0
Objednatel | [9 empty] | 26 | 21 | % | 0 | DPH |  | 0 | 0
[10 empty] | 27 | Cena s DPH (ř. 25-26) |  |  |  |  | 0
Datum a podpis |  |  |  |  | Razítko |  |  |  |  | E |  | Přípočty a odpočty
Zhotovitel | [9 empty] | 28 | Dodávky objednatele |  |  |  |  | 0
[10 empty] | 29 | Klouzavá doložka |  |  |  |  | 0
Datum a podpis |  |  |  |  | Razítko |  |  |  |  | 30 | Zvýhodnění + - |  |  |  |  | 0

## Rekapitulace
REKAPITULACE
Stavba: | Učebna pro výuku cizích jazyků 3.13
Objekt: | Základní škola a mateřská škola Brno, p.o. Přemyslovo náměstí 89/1 Brno-Slatina 627 00
Část: | OCENĚNÝ SOUPIS PRACÍ A DODÁVEK A SLUŽEB
JKSO:
Objednatel: | Základní škola a mateřská škola Brno, p.o.
Zhotovitel:
Datum: | 12/2021
Kód | Popis | Cena celkem
1 | 2 | 3
AVT | Koncové prvky | 0
| Interaktivní tabule | 0
| Technologie jazykové laboratoře se sdílením zvuku | 0
| Technologie jazykové laboratoře pro vzdálený přístup ke studijním materiálům | 0
| Celkem bez DPH | 0

## soupis oceněný
SOUPIS PRACÍ A DODÁVEK A SLUŽEB vč VÝKAZU VÝMĚR
Stavba: |  | Učebna pro výuku cizích jazyků 3.13
Objekt: |  | Základní škola a mateřská škola Brno, p.o. Přemyslovo náměstí 89/1 Brno-Slatina 627 00
Část: |  | OCENĚNÝ SOUPIS PRACÍ A DODÁVEK A SLUŽEB
JKSO:
Objednatel:
Zhotovitel:
Datum: |  | 12/2021
P.Č. | TV | KCN | Kód položky / název | Popis / minimální technické parametry | MJ | Množství celkem | Cena jednotková bez DPH | Cena celkem bez DPH | Sazba DPH | Cena celkem s DPH
1 | 2 | 3 | 4 | 5 | 6 | 7 | 8 | 9 | 10 | 11
|  |  | AVT | Koncové prvky
Interaktivní tabule
1 |  | vlastní | Tabule | Tabule 83” na pylonovém pojezdu. Možnost popisu fixem, magnetický povrch. Křídla o rozměru min. 100x120 cm. Cena včetně dopravy, instalace. | kus | 1
2 |  | vlastní | Interaktivní projektor | interaktivní ultrakrátký datový projektor, ovládání dotykem i 2 pery, technologie 3LCD, rozlišení min. 1280 x 800, výkon min. 3500 ANSI lumenů, projekční poměr max. 0,28:1, kontrast min. 14 000 : 1, obrazové vstupy min. 3 x HDMI, 2 x VGA, hmotnost max. 6 kg, včetně nástěnného držáku. Cena včetně dopravy, instalace a nastavení. | kus | 1
3 |  | vlastní | Prezentační SW | SW balíček, který obsahuje autorský nástroj učitele – SW pro přípravu interaktivních cvičení musí být plně kompatibilní (umožňuje otevřít soubor, spustit všechny aktivity, animace, uložit v původním formátu) se soubory s příponou notebook. Prostředí musí být v českém jazyce. Balíček dále musí obsahovat nástroj pro rychlou přípravu digitálních učebních aktivit, hlasování. Aktivity je možno sdílet na žákovská zařízení přes cloud prostředí. Licence pro min. 4 učitele. Cena včetně dopravy, instalace. | kus | 1
4 |  | vlastní | Přídavné reproduktory | Přídavné reproduktory, min. 20 W Cena včetně dopravy, instalace. | soubor | 1
5 |  | vlastní | Kabel HDMI a extender | Kabel HDMI, min. 4K*2K @ 60Hz, min. 12.5m. Včetně HDMI extenderu pro zesílení signálu podporující přenos na min. 30 m, podpora rozlišení min. 4K*2K @ 60Hz, HDCP kompatibilní. Včetně HDMI kabelu 0,5 m, (M/M), min. rozlišení 4K*2K @ 60Hz. Cena včetně dopravy, instalace. | kus | 1
6 |  | vlastní | Repeater aktivní USB | USB repeater pro prodlužování USB kabelů, délka min. 5 m. Cena včetně dopravy, instalace. | kus | 1
7 |  | vlastní | Kabel audio | Audio kabel RCA (M/M), min. 12 m. Cena včetně dopravy, instalace. | kus | 1
8 |  | vlastní | Stolní vizualizér | Bezdrátová dokumentová kamera s flexibilním ramenem. Min. 12x zoom. LED osvětlení snímaného objektu, ruční a automatické ovládání ostření a jasu. Snímaná plocha min A4. Jednoduché ovládání vizualizéru prostřednictvím software. Cena včetně dopravy, instalace. | kus | 1
Technologie jazykové laboratoře se sdílením zvuku
9 |  | vlastní | Ovládací SW pro organizaci aktivit v laboratoři | Ovládací SW se společným řízením pro organizaci aktivit v laboratoři. Monitoring jednotlivých studentů a propojování připojených audio signálů. Organizace třídy, databáze pro zasedací pořádek. Režimy prezentace, monitoring a podpora studentů při cvičení, párování a práce až v 5 skupinách. Možnost záznamu připojeného audio kanálu (zvolený student; studentský pár; skupina). Databáze učebních materiálů, organizovaná dle vyučujícího a tříd. Třídění materiálů do učebních lekcí. Jazykové varianty SW. Cena včetně dopravy, instalace, nastavení a systémového zaškolení obsluhy. | kus | 1
10 |  | vlastní | Audio matice pro interkom | Centrála pro hlasovou komunikaci po odděleném okruhu UTP kabeláže, min. freq. rozsah 120 Hz - 12 kHz, možnost pro rozšíření o další pracoviště studentů. Cena včetně dopravy, instalace, nastavení. | kus | 1
11 |  | vlastní | Audio mixer a sluchátkový zesilovač - učitel | Audio mixer a sluchátkový zesilovač pro učitele, nastavení hlasitosti sluchátek, vypnutí mikrofonu, freq. rozsah min. 120 Hz - 12 kHz, pro dynamický i kondenzátorový typ mikrofonu, impedance sluchátek 32 - 600 Ω, linkový vstup/výstup, funkce automatického donastavení hlasitosti vstupů, konektory min.: 1x 3,5mm jack - mikrofon, 1x 3,5mm stereo jack - sluchátka, napájení po UTP kabeláži. Včetně potřebné kabeláže. Cena včetně dopravy, instalace, nastavení. | kus | 1
12 |  | vlastní | Audio mixer a sluchátkový zesilovač - student | Audio mixer a sluchátkový zesilovač, nastavení hlasitosti sluchátek, vypnutí mikrofonu, freq. rozsah min. 120 Hz - 12 kHz, pro dynamický i kondenzátorový typ mikrofonu, impedance sluchátek 32 - 600 Ω, linkový vstup/výstup, konektory min.: 1x 3,5mm jack - mikrofon, 1x 3,5mm stereo jack - sluchátka, napájení po UTP kabeláži. Včetně ochranné krytky audio jednotek zabraňující rozpojení kabeláže. Cena včetně dopravy, instalace, nastavení. | kus | 18
13 |  | vlastní | Systémový náhlavní set - sluchátka/mikrofon | Systémový náhlavní set sluchátek s mikrofonem, aktivní systém potlačení okolních ruchů, provedení z pružného materiálu odolnému hrubému zacházení, uzavřená stereofonní sluchátka, kondenzátorový mikrofon, polstrovaný a nastavitelný náhlavní most, Min. parametry: Sluchátka: freq. rozsah 120 Hz - 12 kHz, Mikrofon: freq. rozsah 120 Hz - 12 kHz, konektory: 1x 3,5mm stereo jack - mikrofon, 1x 3,5mm stereo jack - sluchátka, kabel min. 1,3 m, váha max. 0,5 kg. Cena včetně dopravy, instalace, nastavení. | kus | 19
14 |  | vlastní | PC ovládací a prezentační stanice pro učitele | Case s min. 210W zdrojem s účinnosti až 93%, výkon CPU min. 12900 bodu dle nezávislého testu cpubenchmark.net, operační paměť 8GB DDR4 s možnosti rozšíření na 128 GB, pevný M.2 SSD disk s kapacitou 256GB, DVD-RW optická mechanika, Gbit síťová karta, Wifi standardu 802.11ac (2x2), Bluetooth, čtečka pam. karet, min. 2x DisplayPort a 1x HDMI, USB Type-C s přenosová rychlost signálu 10 Gb/s, USB 3.2 Gen2, USB 3.2 Gen1, USB 2.0, prachový filtr, klávesnici a myš, operační systém s podporu AD (domény), servisní služba u zákazníka s odezvou do následujícího pracovního dne od nahlášení servisní události. Cena včetně dopravy, instalace, nastavení. | kus | 1
15 |  | vlastní | Kancleářský balík | Kancelářský balík software nástrojů pro vytváření prezentací, textových dokumentů, editor tabulek, správce elektronické pošty, poznámkového elektronického bloku kompatibilní se stávajícím vybavením/platformou Microsoft, trvalá licence nevázaná na HW, možný downgrade. Cena včetně dopravy, instalace a nastavení. | kus | 1
16 |  | vlastní | Antivirová ochrana | Základní antivirovou ochranu školní zařízení, jež je možné vzdáleně spravovat z jedné webové konzole. Obsahující Antivirus , Antispyware , Anti-phishing , podpora zařízení s OS Android, Windows, Linux, Windows Server, umožňuje vzdálenou správu, možnost modulární instalace, licence na 3 roky. Cena včetně dopravy, instalace a nastavení. | kus | 1
17 |  | vlastní | Zvuková karta | Zvuková karta, vstup pro mikrofon 1x 3,5mm konektor, 4pólový výstup pro sluchátka s mikrofonem 1 x 3,5mm, stereo výstup, kompatibilita s USB 2.0 / 3.0. Cena včetně dopravy, instalace. | kus | 1
18 |  | vlastní | Kontrolní a prezentační monitor | Monitor s viditelnou uhlopříčkou min. 60,45cm (23,8"), matný, antireflexní, LED podsvícení, rozlišení 1920x1080, pozorovací úhel 178° vodorovně, 178° svisle, jas 250 cd/m2, kontrastní poměr 1000:1 statický, doba odezvy 5ms, video vstupy VGA, HDMI, DisplayPort, náklon -5 až +23°, výškově nastavitelný stojan až 100mm, dva integrované reproduktory s výkonem 2 W. Cena včetně dopravy, instalace. | kus | 2
19 |  | vlastní | Kabel DisplayPort | Kabel DisplayPort (M/M), min. rozlišení 4K*2K@60Hz, 3 m. Cena včetně dopravy, instalace. | kus | 1
20 |  | vlastní | Kabel HDMI | Kabel HDMI (M/M), min. rozlišení 4K*2K@60Hz, 3 m, podpora ARC, HDCP, CEC. Cena včetně dopravy, instalace. | kus | 1
21 |  | vlastní | USB HUB | 7-portový Hi-speed USB 2.0 Hub, 6x USB portů typu A, 1x USB port typu B. Cena včetně dopravy, instalace. | kus | 1
22 |  | vlastní | NAS úložiště | Uložiště dat, min. dvoudiskové, dvoujádrový procesor s taktem min. 2GHz, rychlosti šifrovaného čtení až 113MB/s, rychlost šifrovaného zápisu až 112 MB/s, jedno Gbit síťové rozhraní, 2x USB 3.0, hardwarové šifrování AES-NI, možnost výměny disků za provozu, přihlášení uživatelů domény, 2x LAN, USB 3.0, včetně softwarového vybavení pro zálohování dat. Cena včetně dopravy, instalace, nastavení. | kus | 1
23 |  | vlastní | HDD pro úložiště | Pevný disk pro provoz 24/7 a RAID kompatibilní, kapacita 2TB, 3,5 palcový disk, rozhraní SATA 6 Gb/s, počet otáček 7.200ot/s, vyrovnávací paměť 128 MB. Cena včetně dopravy, instalace, nastavení. | kus | 2
24 |  | vlastní | Datový switch | Datový přepínač s 24 porty 10/100/1000Mbit, s rychlosti přepnutí až 35.7Mpps, buffer pro 525tis. packetu, podporou až 8tis. MAC adres, s pasivním chlazením, setem pro instalaci do rack, s napájecím zdrojem. Cena včetně dopravy a instalace. | kus | 2
25 |  | vlastní | Patch panel | Patch panel, nestíněný panel kategorie 6 osazený 24 porty RJ45, vyvazovací lišta, velikost 1U. Cena včetně dopravy a instalace. | kus | 2
Technologie jazykové laboratoře pro vzdálený přístup ke studijním materiálům
26 |  | vlastní | PC Media server | Pracovní stanice, case Tower, min. 500W zdrojem, sestav pro provoz 24/7, výkon CPU min. 8900 dle nezávislého testu cpubenchmark.net, operační paměť min. 8GB DDR4, SSD M.2 disk s kapacitou min. 256GB, DVD-RW optická mechanika, čtečka MCR, Gbit síťová karta, klávesnici a myš stejného výrobce, operační systém s podporu AD (domény), servisní služby s odezvou do následujícího pracovního dne od nahlášení servisní události. Cena včetně dopravy, instalace, nastavení. | kus | 1
27 |  | vlastní | Záložní zdroj - UPS | Záložní zdroj napájení s výstupním výkonem 720W / 1200VA, 3x CEE zásuvka s ochranným kolíkem zajišťující napájení v případě výpadku proudu, 3x CEE zásuvka s ochranným kolíkem s přepěťovou ochranou, s přepěťovou ochranou datové linky RJ45. Cena včetně dopravy, instalace, nastavení. | kus | 1
28 |  | vlastní | 19" rozvaděč | 19" rozvaděč nástěnný doudílný 15U/600x600 skleněné dveře, šedý, včetně polic, rozvodného panelu 230V montážní sady, záslepky 19" 1U a materiálu k zakončení kabeláže. Cena včetně dopravy, instalace. | kus | 1
29 |  | vlastní | SW modul pro internetový přístup | Internetový přístup studenta do databáze studijních materiálů, možnost vyplňování učitelem přiřazených samostatných nebo domácích úloh mimo jazykovou laboratoř. Samostatná práce a individuální záznam studentů - poslech, sledování, otevřený záznam, simultánní záznam, nahrávka s porovnáním s originálem, přehrávání správné výslovnosti textu, automatické rozpoznávání výslovnosti, neomezené písemné odpovědi, dotazníky, výběr z možností, doplňovačka, určování správného pořadí u vět, slov i písmen. Licence pro školní databázi min. 499 studentů. Vč. záruky dostupnosti oprav dodaného software po dobu 5-ti let. Cena včetně dopravy, instalace, nastavení a systémového zaškolení obsluhy. | kus | 1
Celkem bez DPH