## Pokyny pro vyplnění
Pokyny pro vyplnění
Ve všech listech tohoto souboru můžete měnit pouze buňky s modrým pozadím. Jedná se o tyto údaje : - údaje o firmě - jednotkové ceny položek zadané na maximálně dvě desetinná místa

## Stavba
#RTSROZP# | Soupis stavebních prací, dodávek a služeb
| Stavba: |  | 131_2022 | ZŠ Hamry-Rekonstrukce fasád,zateplení,výměna oken
| Zadavatel |  | Statutární město Brno |  |  |  | IČO: | 44992785
|  |  | Dominikánské náměstí 196/1 |  |  |  | DIČ: | CZ44992785
|  |  | 60200 | Brno-Brno-město
| Projektant: | [5 empty] | IČO:
DIČ:
| Zhotovitel: | [5 empty] | IČO:
DIČ:
Vypracoval:
| Rozpis ceny | [6 empty] | Celkem
HSV | HSV | [6 empty] | 0
PSV | PSV | [6 empty] | 0
MON | MON | [6 empty] | 0
VN | Vedlejší náklady | [6 empty] | 0
ON | Ostatní náklady | [6 empty] | 0
| Celkem | [6 empty] | 0
Rekapitulace daní
0 | Základ pro sníženou DPH |  |  | 15 | % | 0 |  |  | CZK
0 | Snížená DPH |  |  | 15 | % | 0 |  |  | CZK
0 | Základ pro základní DPH |  |  | 21 | % | 0 |  |  | CZK
0 | Základní DPH |  |  | 21 | % | 0 |  |  | CZK
0 | Zaokrouhlení |  |  |  |  | 0 |  |  | CZK
| Cena celkem bez DPH |  |  |  |  | 0 |  |  | CZK
0 | Cena celkem s DPH |  |  |  |  | 0 |  |  | CZK
|  | v |  |  | dne
|  |  | Za zhotovitele |  |  |  | Za objednatele
Rekapitulace dílčích částí
#CASTI>> | Číslo | Název |  |  | Základ pro sníženou DPH | Základ pro základní DPH | DPH celkem | Cena celkem | %
1 | Stavba |  |  |  | 0 | 0 | 0 | 0
2 |  | Ostatní a vedlejší náklady |  |  | 0 | 0 | 0 | 0
3 | 700 | projektový |  |  | 0 | 0 | 0 | 0
2 |  | Stavební objekt |  |  |  |  | 0
2 | SO 01-1 | Stavební řešení - budova Hamry |  |  | 0 | 0 | 0 | 0
3 | 1 | projektový |  |  | 0 | 0 | 0 | 0
2 | SO 01-2 | Stavební řešení budova Obřanská |  |  | 0 | 0 | 0 | 0
3 | 2 | projektový |  |  | 0 | 0 | 0 | 0
2 | SO 01-3 | Hřiště |  |  | 0 | 0 | 0 | 0
3 | 3 | projektový |  |  | 0 | 0 | 0 | 0
2 | SO 01-4 | Kanalizace Hamry |  |  | 0 | 0 | 0 | 0
3 | 4 | projektový |  |  | 0 | 0 | 0 | 0
2 | SO 01-5 | Komunikace a zpevněné plochy Hamry |  |  | 0 | 0 | 0 | 0
3 | 5 | projektový |  |  | 0 | 0 | 0 | 0
2 | SO 01-601 | Stavební část-Rekonstr.otopné soustavy ZŠ Hamry 12 a Obřanská 7 |  |  | 0 | 0 | 0 | 0
3 | 601 | projektový |  |  | 0 | 0 | 0 | 0
2 | SO 01-602 | Silnoproudé rozvody |  |  | 0 | 0 | 0 | 0
3 | 602 | projektový |  |  | 0 | 0 | 0 | 0
2 | SO 01-603a | Měření a regulace Hamry |  |  | 0 | 0 | 0 | 0
3 | 603a | projektový |  |  | 0 | 0 | 0 | 0
2 | SO 01-603b | Měření a regulace Obřanská |  |  | 0 | 0 | 0 | 0
3 | 603b | projektový |  |  | 0 | 0 | 0 | 0
2 | SO 01-604 | Položky PST |  |  | 0 | 0 | 0 | 0
3 | 604 | projektový |  |  | 0 | 0 | 0 | 0
2 | SO 01-605 | Položky strojovny |  |  | 0 | 0 | 0 | 0
3 | 605 | projektový |  |  | 0 | 0 | 0 | 0
2 | SO 01-606 | Položky ZS |  |  | 0 | 0 | 0 | 0
3 | 606 | projektový |  |  | 0 | 0 | 0 | 0
2 | SO 01-607 | Položky nátěrů |  |  | 0 | 0 | 0 | 0
3 | 607 | projektový |  |  | 0 | 0 | 0 | 0
2 | SO 01-608 | Položky ZTI |  |  | 0 | 0 | 0 | 0
3 | 608 | projektový |  |  | 0 | 0 | 0 | 0
2 | SO 01-609 | Vntroareálové teplovodní rozvody |  |  | 0 | 0 | 0 | 0
3 | 609 | projektový |  |  | 0 | 0 | 0 | 0
2 | SO 01-902 | Nové propojení topného systému |  |  | 0 | 0 | 0 | 0
3 | 902 | projektový |  |  | 0 | 0 | 0 | 0
| Celkem za stavbu |  |  |  | 0 | 0 | 0 | 0 | 0
#POPS | Popis stavby: 131_2022 - ZŠ Hamry-Rekonstrukce fasád,zateplení,výměna oken
#POPO | Popis objektu: SO 01-1 - Stavební řešení - budova Hamry
#POPR | Popis rozpočtu: 1 - projektový
#POPO | Popis objektu: SO 01-2 - Stavební řešení budova Obřanská
#POPR | Popis rozpočtu: 2 - projektový
#POPO | Popis objektu: SO 01-3 - Hřiště
#POPR | Popis rozpočtu: 3 - projektový
#POPO | Popis objektu: SO 01-4 - Kanalizace Hamry
#POPR | Popis rozpočtu: 4 - projektový
#POPO | Popis objektu: SO 01-5 - Komunikace a zpevněné plochy Hamry
#POPR | Popis rozpočtu: 5 - projektový
#POPO | Popis objektu: SO 01-601 - Stavební část-Rekonstr.otopné soustavy ZŠ Hamry 12 a Obřanská 7
#POPR | Popis rozpočtu: 601 - projektový
#POPO | Popis objektu: SO 01-602 - Silnoproudé rozvody
#POPR | Popis rozpočtu: 602 - projektový
#POPO | Popis objektu: SO 01-603a - Měření a regulace Hamry
#POPR | Popis rozpočtu: 603a - projektový
#POPO | Popis objektu: SO 01-603b - Měření a regulace Obřanská
#POPR | Popis rozpočtu: 603b - projektový
#POPO | Popis objektu: SO 01-604 - Položky PST
#POPR | Popis rozpočtu: 604 - projektový
#POPO | Popis objektu: SO 01-605 - Položky strojovny
#POPR | Popis rozpočtu: 605 - projektový
#POPO | Popis objektu: SO 01-606 - Položky ZS
#POPR | Popis rozpočtu: 606 - projektový
#POPO | Popis objektu: SO 01-607 - Položky nátěrů
#POPR | Popis rozpočtu: 607 - projektový
#POPO | Popis objektu: SO 01-608 - Položky ZTI
#POPR | Popis rozpočtu: 608 - projektový
#POPO | Popis objektu: SO 01-609 - Vntroareálové teplovodní rozvody
#POPR | Popis rozpočtu: 609 - projektový
#POPO | Popis objektu: SO 01-902 - Nové propojení topného systému
#POPR | Popis rozpočtu: 902 - projektový
#POPO | Popis objektu: SO 01-ON+VN - Ostatní a vedlejší náklady
#POPR | Popis rozpočtu: 700 - projektový
Rekapitulace dílů
| Číslo | Název |  |  | Typ dílu |  |  | Celkem | %
| 1 | Zemní práce |  |  | HSV |  |  | 0
| 2 | Základy a zvláštní zakládání |  |  | HSV |  |  | 0
| 3 | Svislé a kompletní konstrukce |  |  | HSV |  |  | 0
| 4 | Vodorovné konstrukce |  |  | HSV |  |  | 0
| 5 | Doplňující práce na komunikace |  |  | HSV |  |  | 0
| 5 | Komunikace |  |  | HSV |  |  | 0
| 6 | Úpravy povrchu, podlahy |  |  | HSV |  |  | 0
| 61 | Úpravy povrchů vnitřní |  |  | HSV |  |  | 0
| 62 | Úpravy povrchů vnější |  |  | HSV |  |  | 0
| 63 | Podlahy a podlahové konstrukce |  |  | HSV |  |  | 0
| 64 | Výplně otvorů |  |  | HSV |  |  | 0
| 8 | Trubní vedení |  |  | HSV |  |  | 0
| 91 | Doplňující práce na komunikaci |  |  | HSV |  |  | 0
| 94 | Lešení a stavební výtahy |  |  | HSV |  |  | 0
| 95 | Dokončovací konstrukce na pozemních stavbách |  |  | HSV |  |  | 0
| 96 | Bourání konstrukcí |  |  | HSV |  |  | 0
| 97 | Přesuny suti a vybouraných hmot |  |  | HSV |  |  | 0
| 99 | Staveništní přesun hmot |  |  | HSV |  |  | 0
| OST | Ostatní náklady |  |  | HSV |  |  | 0
| 711 | Izolace proti vodě |  |  | PSV |  |  | 0
| 712 | Povlakové krytiny |  |  | PSV |  |  | 0
| 713 | Izolace tepelné |  |  | PSV |  |  | 0
| 721 | Vnitřní kanalizace |  |  | PSV |  |  | 0
| 721 | Zdravotechnika - vnitřní kanalizace |  |  | PSV |  |  | 0
| 722 | Vnitřní vodovod |  |  | PSV |  |  | 0
| 725 | Zařizovací předměty |  |  | PSV |  |  | 0
| 730 | Ústřední vytápění |  |  | PSV |  |  | 0
| 731 | Kotelny |  |  | PSV |  |  | 0
| 732 | Strojovny |  |  | PSV |  |  | 0
| 733 | Rozvod potrubí |  |  | PSV |  |  | 0
| 734 | Armatury |  |  | PSV |  |  | 0
| 735 | Otopná tělesa |  |  | PSV |  |  | 0
| 762 | Konstrukce tesařské |  |  | PSV |  |  | 0
| 763 | Dřevostavby |  |  | PSV |  |  | 0
| 764 | Konstrukce klempířské |  |  | PSV |  |  | 0
| 765 | Krytiny tvrdé |  |  | PSV |  |  | 0
| 766 | Konstrukce truhlářské |  |  | PSV |  |  | 0
| 767 | Konstrukce zámečnické |  |  | PSV |  |  | 0
| 771 | Podlahy z dlaždic a obklady |  |  | PSV |  |  | 0
| 776 | Podlahy povlakové |  |  | PSV |  |  | 0
| 781 | Obklady keramické |  |  | PSV |  |  | 0
| 783 | Nátěry |  |  | PSV |  |  | 0
| 784 | Malby |  |  | PSV |  |  | 0
| 786 | Zastiňující technika |  |  | PSV |  |  | 0
| 787 | Zasklívání |  |  | PSV |  |  | 0
| 799 | Ostatní |  |  | PSV |  |  | 0
| M21 | Elektromontáže |  |  | MON |  |  | 0
| M22 | Montáž sdělovací a zabezp. techniky |  |  | MON |  |  | 0
| M23 | Montáže potrubí |  |  | MON |  |  | 0
| M24 | Montáže vzduchotechnických zařízení |  |  | MON |  |  | 0
| M33 | Montáže dopravních zařízení a vah-výtahy |  |  | MON |  |  | 0
| M36 | Montáže měřících a regulačních zařízení |  |  | MON |  |  | 0
| D96 | Přesuny suti a vybouraných hmot |  |  | PSU |  |  | 0
| VN | Vedlejší náklady |  |  | VN |  |  | 0
| ON | Ostatní náklady |  |  | ON |  |  | 0
| Cena celkem | [6 empty] | 0 | 0
Note on D11: Název
Note on D12: Ulice
Note on D13: PSČ
Note on E13: Místo
Note on I11: IČO
Note on I12: DIČ

## VzorPolozky (hidden)
Položkový rozpočet
S:
O:
R:

## SO 01-ON+VN 700 Naklady
Soupis vedlejších a ostatních nákladů | [27 empty] | #TypZaznamu#
S: | 131_2022 | ZŠ Hamry-Rekonstrukce fasád,zateplení,výměna oken | [25 empty] | STA
O: | SO 01-ON+VN | Ostatní a vedlejší náklady | [22 empty] | NAK |  |  | OBJ
R: | 700 | projektový | [25 empty] | ROZ
P.č. | Číslo položky | Název položky | MJ | Množství | Cena / MJ | Celkem | Dodávka | Dodávka celk. | Montáž | Montáž celk. | DPH | Cena s DPH | Hmotnost / MJ | Hmotnost celk.(t) | Dem. hmotnost / MJ | Dem. hmotnost celk.(t) | Ceník | Cen. soustava / platnost | Cenová úroveň | Nhod / MJ | Nhod celk. | Dodavatel | Typ položky | Stav položky
Díl: | VN | Vedlejší náklady |  |  |  | 0 |  | 0 |  | 0 |  | 0 |  | 0 |  | 0 |  |  |  |  | 0 | [6 empty] | DIL
1 | 005121010R | Vybudování zařízení staveniště | Soubor | 1 |  | 0 |  | 0 |  | 0 | 21 | 0 | 0 | 0 | 0 | 0 |  | RTS 23/ I | Indiv | 0 | 0 |  | VRN | Běžná |  |  |  | POL99_8
|  | Náklady spojené se zřízením přípojek energií k objektům zařízení staveniště, vybudování případných měřících odběrných míst a zřízení, případná příprava území pro objekty zařízení staveniště a vlastní vybudování objektů zařízení staveniště. | [25 empty] | POP |  | Náklady spojené se zřízením přípojek energií k objektům zařízení staveniště, vybudování případných měřících odběrných míst a zřízení, případná příprava území pro objekty zařízení staveniště a vlastní vybudování objektů zařízení staveniště.
|  | náklady spojené se zařízením staveniště,přípojek energií k objektům ZS : | [25 empty] | VV | 0
|  | případných měřících odběrných míst a zařízení,případná příprava území : | [25 empty] | VV | 0
|  | pro objekty ZS : | [25 empty] | VV | 0
|  | kpl. : 1 |  | 1 | [23 empty] | VV | 0
2 | 005121020R | Provoz zařízení staveniště | Soubor | 1 |  | 0 |  | 0 |  | 0 | 21 | 0 | 0 | 0 | 0 | 0 |  | RTS 23/ I | Indiv | 0 | 0 |  | VRN | Běžná |  |  |  | POL99_8
|  | Náklady na vybavení objektů zařízení staveniště, ostraha staveniště, náklady na energie spotřebované dodavatelem v rámci provozu zařízení staveniště, náklady na potřebný úklid v prostorách zařízení staveniště, náklady na nutnou údržbu a opravy na objektech zařízení staveniště a na přípojkách energií. | [25 empty] | POP |  | Náklady na vybavení objektů zařízení staveniště, ostraha staveniště, náklady na energie spotřebované dodavatelem v rámci provozu zařízení staveniště, náklady na potřebný úklid v prostorách zařízení staveniště, náklady na nutnou údržbu a opravy na objektech zařízení staveniště a na přípojkách energií.
|  | náklady na vybavení objektů a provoz zařízení staveniště,ostraha staveniště : | [25 empty] | VV | 0
|  | náklady na energie spotřebované dodavatelem v rámci provozu ZS, : | [25 empty] | VV | 0
|  | náklady na potřebný úklid v prostorách ZS,náklady na nutnou údržbu a : | [25 empty] | VV | 0
|  | opravy na objektech ZS : | [25 empty] | VV | 0
|  | kpl. : 1 |  | 1 | [23 empty] | VV | 0
3 | 005121030R | Odstranění zařízení staveniště | Soubor | 1 |  | 0 |  | 0 |  | 0 | 21 | 0 | 0 | 0 | 0 | 0 |  | RTS 23/ I | Indiv | 0 | 0 |  | VRN | Běžná |  |  |  | POL99_8
|  | Odstranění objektů zařízení staveniště včetně přípojek energií a jejich odvoz. Položka zahrnuje i náklady na úpravu povrchů po odstranění zařízení staveniště a úklid ploch, na kterých bylo zařízení staveniště provozováno. | [25 empty] | POP |  | Odstranění objektů zařízení staveniště včetně přípojek energií a jejich odvoz. Položka zahrnuje i náklady na úpravu povrchů po odstranění zařízení staveniště a úklid ploch, na kterých bylo zařízení staveniště provozováno.
|  | odstranění objektů ZS včetně přípojek energií a jejich odvoz. : | [25 empty] | VV | 0
|  | položka zahrnuje i náklady na úpravu povrchů po odstranění ZS : | [25 empty] | VV | 0
|  | a úklid ploch na kterých bylo ZS provozováno atd. : | [25 empty] | VV | 0
|  | kpl. : 1 |  | 1 | [23 empty] | VV | 0
4 | 005122 R | Provozní vlivy | Soubor | 1 |  | 0 |  | 0 |  | 0 | 21 | 0 | 0 | 0 | 0 | 0 |  | RTS 23/ I | Indiv | 0 | 0 |  | VRN | Běžná |  |  |  | POL99_8
|  | Náklady na ztížené podmínky provádění tam, kde jsou stavební práce zcela nebo zčásti omezovány provozem jiných osob. Jde zejména o zvýšené náklady související s omezením provozem v areálu objednatele nebo o náklady v důsledku nezbytného respektování stávající dopravy ovlivňující stavební práce. | [25 empty] | POP |  | Náklady na ztížené podmínky provádění tam, kde jsou stavební práce zcela nebo zčásti omezovány provozem jiných osob. Jde zejména o zvýšené náklady související s omezením provozem v areálu objednatele nebo o náklady v důsledku nezbytného respektování stávající dopravy ovlivňující stavební práce.
|  | náklady na ztížené podmínky provádění tam,kde jsou stavební práce : | [25 empty] | VV | 0
|  | zcela nebo zčásti omezovány provozem jiných osob,jde zejména o zvýšené : | [25 empty] | VV | 0
|  | náklady související s omezeným provozem v areálu objednatele nebo : | [25 empty] | VV | 0
|  | o náklady v důsledku nezbytného respektování stávající dopravy, : | [25 empty] | VV | 0
|  | ovlivňující stavební práce,provedení bezpečnostních opatření na ochranu osob : | [25 empty] | VV | 0
|  | a majetku,protihluková a jiná opatření při provádění díla : | [25 empty] | VV | 0
|  | kpl. : 1 |  | 1 | [23 empty] | VV | 0
5 | 005005 | Ochranná opatření uvnitř objektu během výstavby | Soubor | 1 |  | 0 |  | 0 |  | 0 | 21 | 0 | 0 | 0 | 0 | 0 |  | Vlastní | Indiv | 0 | 0 |  | VRN | Běžná |  |  |  | POL99_8
|  | náklady na zřízení ochrany v kabinách stávajících výtahů uvnitř objektu : | [25 empty] | VV | 0
|  | v místnostech určených pro dopravu materiálů a odpadu,jedná se o zakrytí : | [25 empty] | VV | 0
|  | OSB deskami,plachtami atd. : | [25 empty] | VV | 0
|  | Po ukončení stavebních prací demontáž a odvoz : | [25 empty] | VV | 0
|  | pro stavbu Obřanská - ověření výskytu chráněných druhů : | [25 empty] | VV | 0
|  | živočichů (rorýs) připrovádění praví v období 20.4. - 10.8.2020 : | [25 empty] | VV | 0
|  | zajištění dodávek 12 ks budek pro rorýse - jednokomorová : | [25 empty] | VV | 0
|  | 1R 380x190x150 mm : | [25 empty] | VV | 0
|  | pro stavbu Hamry - ověření výskytu chráněných druhů : | [25 empty] | VV | 0
|  | živočichů (netopýr) v době od 31.3. do 1.10.2020 : | [25 empty] | VV | 0
|  | ochrana podlahové krytiny při stavební práci : | [25 empty] | VV | 0
|  | kpl. : 1 |  | 1 | [23 empty] | VV | 0
6 | 005006 | Celkový úklid objektu po provedení stavebních prací | Soubor | 1 |  | 0 |  | 0 |  | 0 | 21 | 0 | 0 | 0 | 0 | 0 |  | Vlastní | Indiv | 0 | 0 |  | VRN | Běžná |  |  |  | POL99_8
|  | náklady na úklidové práce v objektu po provedení stavebních prací : | [25 empty] | VV | 0
|  | globální úklid všech dotčených ploch : | [25 empty] | VV | 0
|  | kpl. : 1 |  | 1 | [23 empty] | VV | 0
7 | 005124010R | Koordinační činnost | Soubor | 1 |  | 0 |  | 0 |  | 0 | 21 | 0 | 0 | 0 | 0 | 0 |  | RTS 23/ I | Indiv | 0 | 0 |  | VRN | Běžná |  |  |  | POL99_8
|  | Koordinace stavebních a technologických dodávek stavby. | [25 empty] | POP
|  | koordinace stavebních a technických dodávek stavby při provádění prací za : | [25 empty] | VV | 0
|  | provozu objednatele : | [25 empty] | VV | 0
|  | kpl. : 1 |  | 1 | [23 empty] | VV | 0
Díl: | ON | Ostatní náklady |  |  |  | 0 |  | 0 |  | 0 |  | 0 |  | 0 |  | 0 |  |  |  |  | 0 | [6 empty] | DIL
8 | 005231020x | Komplexní zkoušky | Soubor | 1 |  | 0 |  | 0 |  | 0 | 21 | 0 | 0 | 0 | 0 | 0 |  | Vlastní | Indiv | 0 | 0 |  | VRN | Běžná |  |  |  | POL99_8
|  | jedná se o provedení zkoušek a měření instalovaných zařízení : | [25 empty] | POP
|  | vyzkoušení provozních stavů instalovaných zařízení : | [25 empty] | POP
|  | zaškolení obsluhy: : | [25 empty] | POP
|  | osobní výtah : | [25 empty] | POP
|  | vzduchotechnické zařízení-zprovoznění kompaktních VZT jednotek : | [25 empty] | POP
|  | topná zkouška,tlaková zkouška včetně revize venk.rozvodů : | [25 empty] | POP
|  | zaregulování zařízení VZT, vystavení protokolů a komplexní vyzkoušení, zaškolení obsluhy | [25 empty] | POP
|  | Kompllexní vyzkoušení zařízení,předání do provozu a zaškolení obsluhy ÚT : | [25 empty] | POP
|  | topná a tlaková zkouška ÚT vnitřních rozvodů : | [25 empty] | POP
|  | jedná se o provedení zkoušek a měření instalovaných zařízení : | [25 empty] | VV | 0
|  | vyzkoušení provozních stavů instalovaných zařízení : | [25 empty] | VV | 0
|  | zaškolení obsluhy: : | [25 empty] | VV | 0
|  | osobní výtah : | [25 empty] | VV | 0
|  | vzduchotechnické zařízení-zprovoznění kompaktních VZT jednotek : | [25 empty] | VV | 0
|  | topná zkouška,tlaková zkouška včetně revize venk.rozvodů : | [25 empty] | VV | 0
|  | zaregulování zařízení VZT, vystavení protokolů a komplexní vyzkoušení, zaškolení obsluhy : | [25 empty] | VV | 0
|  | Komplexní vyzkoušení zařízení,předání do provozu a zaškolení obsluhy ÚT : | [25 empty] | VV | 0
|  | topná a tlaková zkouška ÚT vnitřních rozvodů : | [25 empty] | VV | 0
|  | kpl. : 1 |  | 1 | [23 empty] | VV | 0
9 | 005010 | Zpracování výrobní (dílenské) dokumentace | soubor | 1 |  | 0 |  | 0 |  | 0 | 21 | 0 | 0 | 0 | 0 | 0 |  | Vlastní | Indiv | 0 | 0 |  | VRN | Běžná |  |  |  | POL99_8
|  | Platí pro všechny profese | [25 empty] | POP
|  | platí pro všechny profese : | [25 empty] | VV | 0
|  | včetně statických výpočtů,detailů provedení jednotlivých prvků : | [25 empty] | VV | 0
|  | orientačního systému,kotvení do fasády atd. : | [25 empty] | VV | 0
|  | kpl. : 1 |  | 1 | [23 empty] | VV | 0
10 | 005011 | Zajištění trvalého a provizorního označení stavby | soubor | 1 |  | 0 |  | 0 |  | 0 | 21 | 0 | 0 | 0 | 0 | 0 |  | Vlastní | Indiv | 0 | 0 |  | VRN | Běžná |  |  |  | POL99_8
|  | o provedení rekonstrukce za spolufinancování z dotace : | [25 empty] | VV | 0
|  | provizorní označení při provádění stavby za spolufinancování z dotace : | [25 empty] | VV | 0
|  | kpl. : 1 |  | 1 | [23 empty] | VV | 0
11 | 005012 | Dokumentace skutečného provedení | Soubor | 1 |  | 0 |  | 0 |  | 0 | 21 | 0 | 0 | 0 | 0 | 0 |  | Vlastní | Indiv | 0 | 0 |  | VRN | Běžná |  |  |  | POL99_8
|  | Platí pro všechny profese | [25 empty] | POP
|  | včetně geodetického zaměření venkovních objektů a : | [25 empty] | POP
|  | podzemních vedení : | [25 empty] | POP
|  | geodetické zaměření skutečného provedení stavby : | [25 empty] | POP
|  | pořízení geodetických plánů : | [25 empty] | POP
|  | fotodokumentace celkového průběhu stavby : | [25 empty] | POP
|  | dokumentace skutečného provedení stavby včetně fotodokumentace : | [25 empty] | POP
|  | skrytých a těžko přístupných čáistí : | [25 empty] | POP
|  | dokumentace rozvodů elektro : | [25 empty] | POP
|  | PD skutečného provedení a dodavatelská dokumentace VZT : | [25 empty] | POP
|  | PD skutečného provedení a dodavatelská dokumentace ÚT : | [25 empty] | POP
|  | PD skutečného provedení a dodavatelská dokumentace MaR | [25 empty] | POP
|  | včetně geodetického zaměření venkovních objektů a : | [25 empty] | VV | 0
|  | podzemních vedení : | [25 empty] | VV | 0
|  | geodetické zaměření skutečného provedení stavby : | [25 empty] | VV | 0
|  | pořízení geodetických plánů : | [25 empty] | VV | 0
|  | fotodokumentace celkového průběhu stavby : | [25 empty] | VV | 0
|  | dokumentace skutečného provedení stavby včetně fotodokumentace : | [25 empty] | VV | 0
|  | skrytých a těžko přístupných čáistí : | [25 empty] | VV | 0
|  | dokumentace rozvodů elektro : | [25 empty] | VV | 0
|  | PD skutečného provedení a dodavatelská dokumentace VZT : | [25 empty] | VV | 0
|  | PD skutečného provedení a dodavatelská dokumentace ÚT : | [25 empty] | VV | 0
|  | kpl. : 1 |  | 1 | [23 empty] | VV | 0
12 | 005013 | Technická pomoc projektanta | soubor | 1 |  | 0 |  | 0 |  | 0 | 21 | 0 | 0 | 0 | 0 | 0 |  | Vlastní | Indiv | 0 | 0 |  | VRN | Běžná |  |  |  | POL99_8
|  | zpracování návrhů řešení detailů po odkrytí při rekonstrukci : | [25 empty] | POP
|  | zpracování návrhů řešení detailů po odkrytí při rekonstrukci : | [25 empty] | VV | 0
|  | kpl. : 1 |  | 1 | [23 empty] | VV | 0
13 | 005014 | Revizní zprávy a revize | soubor | 1 |  | 0 |  | 0 |  | 0 | 21 | 0 | 0 | 0 | 0 | 0 |  | Vlastní | Indiv | 0 | 0 |  | VRN | Běžná |  |  |  | POL99_8
|  | zařízení elektroinstalace silnoproudu | [25 empty] | POP
|  | elektrických zařízení VZT | [25 empty] | POP
|  | MaR | [25 empty] | POP
|  | zařízení elektroinstalace silnoproudu : | [25 empty] | VV | 0
|  | elektrických zařízení VZT : | [25 empty] | VV | 0
|  | kpl. : 1 |  | 1 | [23 empty] | VV | 0
14 | 005015 | Propagační dotační cedule | ks | 1 |  | 0 |  | 0 |  | 0 | 21 | 0 | 0 | 0 | 0 | 0 |  | Vlastní | Indiv | 0 | 0 |  | VRN | Běžná |  |  |  | POL99_8
|  | text a velikost odsouhlasit na úseku investic a vodního hospodářství : | [25 empty] | POP
|  | ÚMČ Brno Maloměřice a Obřany : | [25 empty] | POP
|  | zajištění výroby a instalace informačních tabulí ke stavbě : | [25 empty] | POP
|  | publicita dle dotačního titulu a praavidel zadavatele : | [25 empty] | POP
|  | ks : 1 | [25 empty] | POP
|  | text a velikost odsouhlasit na úseku investic a vodního hospodářství : | [25 empty] | VV | 0
|  | ÚMČ Brno Maloměřice a Obřany : | [25 empty] | VV | 0
|  | zajištění výroby a instalace informačních tabulí ke stavbě : | [25 empty] | VV | 0
|  | publicita dle dotačního titulu a praavidel zadavatele : | [25 empty] | VV | 0
|  | ks : 1 |  | 1 | [23 empty] | VV | 0
15 | 005016 | Bezpečnostní a hygienická opatření na staveništi | soubor | 1 |  | 0 |  | 0 |  | 0 | 21 | 0 | 0 | 0 | 0 | 0 |  | Vlastní | Indiv | 0 | 0 |  | VRN | Běžná |  |  |  | POL99_8
|  | včetně vypracování BOZP : | [25 empty] | POP
|  | náklady na ochranu staveniště před vstupem nepovolaných osob : | [25 empty] | POP
|  | včetně příslušného označení uvnitř budov i na venkovních plochách : | [25 empty] | POP
|  | náklady na osvětlení staveniště,náklady na vypracování potřebné : | [25 empty] | POP
|  | dokumentace pro provoz staveniště z hlediska požární ochrany a : | [25 empty] | POP
|  | z hlediska provozu staveniště : | [25 empty] | POP
|  | včetně vypracování BOZP : | [25 empty] | VV | 0
|  | náklady na ochranu staveniště před vstupem nepovolaných osob : | [25 empty] | VV | 0
|  | včetně příslušného označení uvnitř budov i na venkovních plochách : | [25 empty] | VV | 0
|  | náklady na osvětlení staveniště,náklady na vypracování potřebné : | [25 empty] | VV | 0
|  | dokumentace pro provoz staveniště z hlediska požární ochrany a : | [25 empty] | VV | 0
|  | z hlediska provozu staveniště : | [25 empty] | VV | 0
|  | kpl. : 1 |  | 1 | [23 empty] | VV | 0
16 | 005017 | Dokladová část | soubor | 1 |  | 0 |  | 0 |  | 0 | 21 | 0 | 0 | 0 | 0 | 0 |  | Vlastní | Indiv | 0 | 0 |  | Práce | Běžná |  |  |  | POL1_
|  | vypracování provozních řádů,návodů na provoz a údržbu : | [25 empty] | POP
|  | zajištění veškerých předepsaných rozborů,atestů,zkoušek a revizí : | [25 empty] | POP
|  | stavební a funční zkoušky stanovené SoD : | [25 empty] | POP
|  | vypracování provozních řádů,návodů na provoz a údržbu : | [25 empty] | VV | 0
|  | zajištění veškerých předepsaných rozborů,atestů,zkoušek a revizí : | [25 empty] | VV | 0
|  | stavební a funční zkoušky stanovené SoD : | [25 empty] | VV | 0
|  | kpl. : 1 |  | 1 | [23 empty] | VV | 0
[26 empty] | 15 | 21 | DPH
| Celkem |  |  |  |  | 0 | [19 empty] | 0 | 0 | SUM
END
Note on S6: Jedná se o informaci, zda se jedná o položku, která je do rozpočtu zadána z cenové soustavy RTS, nebo vlastní.
Note on T6: Jedná se o název CÚ, která je zadána u položky rozpočtu

## SO 01-1 1 Pol
Položkový soupis prací a dodávek | [27 empty] | #TypZaznamu#
S: | 131_2022 | ZŠ Hamry-Rekonstrukce fasád,zateplení,výměna oken | [25 empty] | STA
O: | SO 01-1 | Stavební řešení - budova Hamry | [22 empty] | STA |  |  | OBJ
R: | 1 | projektový | [25 empty] | ROZ
P.č. | Číslo položky | Název položky | MJ | Množství | Cena / MJ | Celkem | Dodávka | Dodávka celk. | Montáž | Montáž celk. | DPH | Cena s DPH | Hmotnost / MJ | Hmotnost celk.(t) | Dem. hmotnost / MJ | Dem. hmotnost celk.(t) | Ceník | Cen. soustava / platnost | Cenová úroveň | Nhod / MJ | Nhod celk. | Dodavatel | Typ položky | Stav položky
Díl: | 1 | Zemní práce |  |  |  | 0 |  | 0 |  | 0 |  | 0 |  | 0 |  | 29.04 |  |  |  |  | 453.17 | [6 empty] | DIL
1 | 113108405R00 | Odstranění podkladů nebo krytů živičných, v ploše jednotlivě nad 50 m2, tloušťka vrstvy 50 mm | m2 | 132 |  | 0 |  | 0 |  | 0 | 21 | 0 | 0 | 0 | 0.11 | 14.52 | 822-1 | RTS 23/ I | RTS 22/ II | 0.043 | 5.68 |  | Práce | Běžná |  |  |  | POL1_
|  | skladba S 3 bourání : 132 |  | 132 | [23 empty] | VV | 0
2 | 113108405R00 | Odstranění podkladů nebo krytů živičných, v ploše jednotlivě nad 50 m2, tloušťka vrstvy 50 mm | m2 | 132 |  | 0 |  | 0 |  | 0 | 21 | 0 | 0 | 0 | 0.11 | 14.52 | 822-1 | RTS 23/ I | RTS 22/ II | 0.043 | 5.68 |  | Práce | Běžná |  |  |  | POL1_
|  | skladba S 3 bourání : 132 |  | 132 | [23 empty] | VV | 0
3 | 139601103R00 | Ruční výkop jam, rýh a šachet v hornině 4 | m3 | 92.2068 |  | 0 |  | 0 |  | 0 | 21 | 0 | 0 | 0 | 0 | 0 | 800-1 | RTS 23/ I | RTS 22/ II | 4.655 | 429.22 |  | Práce | Běžná |  |  |  | POL1_
|  | s přehozením na vzdálenost do 5 m nebo s naložením na ruční dopravní prostředek | [25 empty] | SPI
|  | prohlubeň dojezdu výtahu : 1,4*1,86*2,7 |  | 7.0308 | [23 empty] | VV | 0
|  | základový pas podesty vstupu k výtahu : 0,8*0,2*(1,6+1*2) |  | 0.576 | [23 empty] | VV | 0
|  | pro izolaci základů : 0,75*0,6*187,36 |  | 84.312 | [23 empty] | VV | 0
|  | betonové patky přístřešku pro auto : 0,3*0,3*0,8*4 |  | 0.288 | [23 empty] | VV | 0
4 | 162701105R00 | Vodorovné přemístění výkopku z horniny 1 až 4, na vzdálenost přes 9 000 do 10 000 m | m3 | 41.3207 |  | 0 |  | 0 |  | 0 | 21 | 0 | 0 | 0 | 0 | 0 | 800-1 | RTS 23/ I | RTS 22/ II | 0.011 | 0.45 |  | Práce | Běžná |  |  |  | POL1_
|  | po suchu, bez naložení výkopku, avšak se složením bez rozhrnutí, zpáteční cesta vozidla. | [25 empty] | SPI
|  | odvoz přebytečné zeminy na skládku : | [25 empty] | VV | 0
|  | výkopy : | [25 empty] | VV | 0
|  | Odkaz na mn. položky pořadí 3 : 92,20680 |  | 92.2068 | [23 empty] | VV | 5
|  | - zpětný zásyp : | [25 empty] | VV | 0
|  | Odkaz na mn. položky pořadí 7 : 50,88606*-1 |  | -50.8861 | [23 empty] | VV | 5
5 | 162701109R00 | Vodorovné přemístění výkopku příplatek k ceně za každých dalších i započatých 1 000 m přes 10 000 m z horniny 1 až 4 | m3 | 165.283 |  | 0 |  | 0 |  | 0 | 21 | 0 | 0 | 0 | 0 | 0 | 800-1 | RTS 23/ I | RTS 22/ II | 0 | 0 |  | Práce | Běžná |  |  |  | POL1_
|  | po suchu, bez naložení výkopku, avšak se složením bez rozhrnutí, zpáteční cesta vozidla. | [25 empty] | SPI
|  | 41,32074*4 |  | 165.283 | [23 empty] | VV | 0
6 | 171101102R00 | Uložení sypaniny do násypů zhutněných s uzavřením povrchu násypu z hornin soudržných s předepsanou mírou zhutnění v procentech výsledků zkoušek Proctor-Standard na 96 % PS | m3 | 41.3207 |  | 0 |  | 0 |  | 0 | 21 | 0 | 0 | 0 | 0 | 0 | 800-1 | RTS 23/ I | RTS 22/ II | 0.045 | 1.86 |  | Práce | Běžná |  |  |  | POL1_
|  | s rozprostřením sypaniny ve vrstvách a s hrubým urovnáním, | [25 empty] | SPI
|  | uložení přebytečného výkopku na skládce : | [25 empty] | VV | 0
|  | Odkaz na mn. položky pořadí 4 : 41,32074 |  | 41.3207 | [23 empty] | VV | 5
7 | 174101101R00 | Zásyp sypaninou se zhutněním jam, šachet, rýh nebo kolem objektů v těchto vykopávkách | m3 | 50.8861 |  | 0 |  | 0 |  | 0 | 21 | 0 | 0 | 0 | 0 | 0 | 800-1 | RTS 23/ I | RTS 22/ II | 0.202 | 10.28 |  | Práce | Běžná |  |  |  | POL1_
|  | z jakékoliv horniny s uložením výkopku po vrstvách, | [25 empty] | SPI
|  | včetně strojního přemístění materiálu pro zásyp ze vzdálenosti do 10 m od okraje zásypu | [25 empty] | POP
|  | po izolaci základů : 0,6*0,45*187,36 |  | 50.5872 | [23 empty] | VV | 0
|  | pod ŽB schodištěm vstupu do výtahu : 0,485*0,39*1,58 |  | 0.29886 | [23 empty] | VV | 0
8 | 199000002R00 | Poplatky za skládku horniny 1- 4, skupina 17 05 04 z Katalogu odpadů | m3 | 41.3207 |  | 0 |  | 0 |  | 0 | 21 | 0 | 0 | 0 | 0 | 0 | 800-1 | RTS 23/ I | RTS 22/ II | 0 | 0 |  | Práce | Běžná |  |  |  | POL1_
|  | Odkaz na mn. položky pořadí 4 : 41,32074 |  | 41.3207 | [23 empty] | VV | 5
Díl: | 2 | Základy a zvláštní zakládání |  |  |  | 0 |  | 0 |  | 0 |  | 0 |  | 4.8 |  | 0 |  |  |  |  | 1.89 | [6 empty] | DIL
9 | 273313611R00 | Beton základových desek prostý třídy C 16/20 | m3 | 0.23688 |  | 0 |  | 0 |  | 0 | 21 | 0 | 2.525 | 0.6 | 0 | 0 | 801-1 | RTS 23/ I | RTS 22/ II | 0.477 | 0.11 |  | Práce | Běžná |  |  |  | POL1_
|  | dodávka a uložení betonu do připravené konstrukce, | [25 empty] | SPI
|  | podkladní beton pod ŽB desky dojezdu výtahu : 0,05*2,52*1,88 |  | 0.23688 | [23 empty] | VV | 0
10 | 273321321R00 | Beton základových desek železový třídy C 20/25 | m3 | 1.4979 |  | 0 |  | 0 |  | 0 | 21 | 0 | 2.525 | 3.78 | 0 | 0 | 801-1 | RTS 23/ I | RTS 22/ II | 0.48 | 0.72 |  | Práce | Běžná |  |  |  | POL1_
|  | bez dodávky a uložení výztuže | [25 empty] | SPI
|  | dno dojezdu výtahu v prohlubni : 0,3*2,52*1,88 |  | 1.4213 | [23 empty] | VV | 0
|  | základová deska před vstupem do výtahu-hlazená ocel.hladítkem S9 : 0,1*0,485*1,58 |  | 0.07663 | [23 empty] | VV | 0
11 | 273361921R00 | Výztuž základových desek ze svařovaných sítí | t | 0.06517 |  | 0 |  | 0 |  | 0 | 21 | 0 | 1.0554 | 0.07 | 0 | 0 | 801-1 | RTS 23/ I | RTS 22/ II | 15.231 | 0.99 |  | Práce | Běžná |  |  |  | POL1_
|  | včetně distančních prvků | [25 empty] | SPI
|  | KY 49 : 0,0073*2,48*1,8*2 |  | 0.06517 | [23 empty] | VV | 0
12 | 274313611R00 | Beton základových pasů prostý třídy C 16/20 | m3 | 0.1404 |  | 0 |  | 0 |  | 0 | 21 | 0 | 2.525 | 0.35 | 0 | 0 | 801-1 | RTS 23/ I | RTS 22/ II | 0.477 | 0.07 |  | Práce | Běžná |  |  |  | POL1_
|  | Včetně dodávky a uložení betonu a kamene. | [25 empty] | POP
|  | základový pas podesty vstupu k výtahu : 0,39*0,1*(1,6+1*2) |  | 0.1404 | [23 empty] | VV | 0
|  | betonování přímo do výkopu : | [25 empty] | VV | 0
Díl: | 3 | Svislé a kompletní konstrukce |  |  |  | 0 |  | 0 |  | 0 |  | 0 |  | 109.33 |  | 0 |  |  |  |  | 2337.96 | [6 empty] | DIL
13 | 310237261RT1 | Zazdívka otvorů o ploše přes 0,09 m2 do 0,25 m2 ve zdivu nadzákladovém cihlami pálenými o tloušťce zdi přes 450 do 600 mm | kus | 4 |  | 0 |  | 0 |  | 0 | 21 | 0 | 0.22376 | 0.9 | 0 | 0 | 801-4 | RTS 23/ I | RTS 22/ II | 0.9864 | 3.95 |  | Práce | Běžná |  |  |  | POL1_
|  | včetně pomocného pracovního lešení | [25 empty] | SPI
|  | 3.NP nástavba - betonové překlady : 4 |  | 4 | [23 empty] | VV | 0
14 | 310239211RT2 | Zazdívka otvorů o ploše přes 1 m2 do 4 m2 ve zdivu nadzákladovém cihlami pálenými pro jakoukoliv maltu vápenocementovou | m3 | 10.2539 |  | 0 |  | 0 |  | 0 | 21 | 0 | 1.6284 | 16.7 | 0 | 0 | 801-4 | RTS 23/ I | RTS 22/ II | 3.938 | 40.38 |  | Práce | Běžná |  |  |  | POL1_
|  | včetně pomocného pracovního lešení | [25 empty] | SPI
|  | v místě výtahu : 0,6*(1,68*1,87*3+1,65*0,99) |  | 6.635 | [23 empty] | VV | 0
|  | 3.NP nástavba : 0,6*(0,65*1,53*2+1,65*1,53+0,23*1,65*4) |  | 3.6189 | [23 empty] | VV | 0
15 | 311271175RT5 | Zdivo nosné z tvárnic porobetonových hladkých tloušťky 200 mm, charakteristická pevnost v tlaku fk = 3,14 MPa, součinitel prostupu tepla U=0,654 W/m2.K | m2 | 31.068 |  | 0 |  | 0 |  | 0 | 21 | 0 | 0.1723 | 5.35 | 0 | 0 | 801-1 | RTS 23/ I | RTS 22/ II | 0.585 | 18.17 |  | Práce | Běžná |  |  |  | POL1_
|  | 3.NP nástavba - parapety pod okny : 1*2,33*5 |  | 11.65 | [23 empty] | VV | 0
|  | atika nástavby : 0,7*(3,79*2+20,16) |  | 19.418 | [23 empty] | VV | 0
16 | 311271177RT6 | Zdivo nosné z tvárnic porobetonových hladkých tloušťky 300 mm, charakteristická pevnost v tlaku fk = 3,93 MPa, součinitel prostupu tepla U=0,541 W/m2.K | m2 | 142.2875 |  | 0 |  | 0 |  | 0 | 21 | 0 | 0.27964 | 39.79 | 0 | 0 | 801-1 | RTS 23/ I | RTS 22/ II | 0.7965 | 113.33 |  | Práce | Běžná |  |  |  | POL1_
|  | stěny výtahové šachty 1.+2.NP : 3,8*2,48*2*2+3,8*1,91*2 |  | 52.212 | [23 empty] | VV | 0
|  | 3.NP : 3,75*(2,48+1,91) |  | 16.4625 | [23 empty] | VV | 0
|  | prohlubeň : 0,85*2,23*2 |  | 3.791 | [23 empty] | VV | 0
|  | 3.NP nástavba : 3,45*(4*2+1,2+1,49+1,48+1,54+1,5+1,15) |  | 56.442 | [23 empty] | VV | 0
|  | stěny výtahové šachty - 1.PP : 3*2,23*2 |  | 13.38 | [23 empty] | VV | 0
17 | 317121101RT2 | Osazení překladu světlost otvoru do 105 cm, včetně dodávky RZP 119x14x14 | kus | 4 |  | 0 |  | 0 |  | 0 | 21 | 0 | 0.06571 | 0.26 | 0 | 0 |  | RTS 23/ I | RTS 22/ II | 0.242 | 0.97 |  | Práce | Běžná |  |  |  | POL1_
|  | 3.NP - nástavba : 4 |  | 4 | [23 empty] | VV | 0
18 | 317121102RT2 | Osazení překladu světlost otvoru do 180 cm, včetně dodávky RZP 149x14x14 | kus | 4 |  | 0 |  | 0 |  | 0 | 21 | 0 | 0.08323 | 0.33 | 0 | 0 |  | RTS 23/ I | RTS 22/ II | 0.301 | 1.2 |  | Práce | Běžná |  |  |  | POL1_
|  | 3.NP nástavba : 4 |  | 4 | [23 empty] | VV | 0
19 | 317121102RT3 | Osazení překladu světlost otvoru do 180 cm, včetně dodávky RZP 179x14x14 | kus | 8 |  | 0 |  | 0 |  | 0 | 21 | 0 | 0.09838 | 0.79 | 0 | 0 |  | RTS 23/ I | RTS 22/ II | 0.301 | 2.41 |  | Práce | Běžná |  |  |  | POL1_
|  | 3.NP nástavba : 8 |  | 8 | [23 empty] | VV | 0
20 | 317168131R00 | Překlady keramické montáž a dodávka nosné, délky 1250 mm, šířky 70 mm, výšky 238 mm | kus | 18 |  | 0 |  | 0 |  | 0 | 21 | 0 | 0.04529 | 0.82 | 0 | 0 | 801-1 | RTS 23/ I | RTS 22/ II | 0.2525 | 4.55 |  | Práce | Běžná |  |  |  | POL1_
|  | překlady nad výtahové dveře : 18 |  | 18 | [23 empty] | VV | 0
21 | 317234410RT2 | Vyzdívka mezi nosníky cementovou | m3 | 0.51675 |  | 0 |  | 0 |  | 0 | 21 | 0 | 1.6824 | 0.87 | 0 | 0 | 801-4 | RTS 23/ I | RTS 22/ II | 6.868 | 3.55 |  | Práce | Běžná |  |  |  | POL1_
|  | jakýmikoliv cihlami pálenými na jakoukoliv maltu, | [25 empty] | SPI
|  | ocelové překlady nad vstupem do výtahu : 0,25*0,6*2,18+0,25*0,3*2,53 |  | 0.51675 | [23 empty] | VV | 0
22 | 319201315R00 | Vyrovnání povrchu zdiva pod omítku maltou ze SMS tloušťka 10 mm | m2 | 632.8199 |  | 0 |  | 0 |  | 0 | 21 | 0 | 0.00825 | 5.22 | 0 | 0 | 801-1 | RTS 23/ I | RTS 22/ II | 0.3 | 189.85 |  | Práce | Běžná |  |  |  | POL1_
|  | maltou ze suché směsi, bez pomocného lešení, | [25 empty] | SPI
|  | po odsekání cihelného ostění : | [25 empty] | VV | 0
|  | otvorové výplně obvodových zdí : 0,37*((1,37*2+2,75*2)*48+(2,05*2+2,75*2)*11+2,05*2+3,4*2+(2,58*2+2,75*2)*2) |  | 197.3358 | [23 empty] | VV | 0
|  | 0,37*((2,58*2+2,65*2)*2+(1,65*2+2,75*2)*3+(0,69*2+2,77*2)*4+(1,66*2+2,77*2)*2) |  | 34.3064 | [23 empty] | VV | 0
|  | 0,37*((1,67*2+1,87*2)*21+(1,68*2+1,87*2)*18+(1,35*2+1,64*2)*2+(0,55*2+1,25*2)*17) |  | 129.3668 | [23 empty] | VV | 0
|  | 0,37*((0,53*2+1,2*2)*2+(0,6*2+1,29*2)*3+(2,33*2+2,77*2)*11+(0,6*2+1,87*2)*6) |  | 59.237 | [23 empty] | VV | 0
|  | 0,37*(1,7*2+2,75*2+(1,49*2+2,77*2)*4+(1,55*2+2,76*2)*3+(1,37*2+2,7*2)*3) |  | 34.5062 | [23 empty] | VV | 0
|  | 0,37*((1,05*2+0,63*2)*2+(0,65*2+1,05*2)*3+(1,65*2+0,99*2)*3+(1,35*2+1,65*2)*3) |  | 18.7812 | [23 empty] | VV | 0
|  | 0,37*((1,8*2+1,6*2)*2+(0,6*2+1,86*2)*2+(1,1*2+1,86*2)*20,6*2+1,22*2+1,1*2+1,22*2) |  | 101.5369 | [23 empty] | VV | 0
|  | 0,37*((1,35*2+1,4*2)*8+1,56*2+0,63*2+(0,5*2+02,63*2)*3+1,65*2+0,63*2+(0,53*2+1,2*2)*3) |  | 30.377 | [23 empty] | VV | 0
|  | 0,37*(1,35*2+1,16*2+(1,1*2+0,35*2)*3+0,75*2+1,25*2+0,9*2+2,02*2+1*2+2,65*2) |  | 11.4182 | [23 empty] | VV | 0
|  | 0,37*(0,93*2+2,55*2+0,64*2+2,55*2+1,68*2+2,7*2+0,58*2+2,7*4+1,68*2+2,85*2) |  | 15.9544 | [23 empty] | VV | 0
23 | 338171122R00 | Osazování sloupků a vzpěr plotových ocelových výšky do 2,60 m, se zabetonováním do 0,5 m3 do předem připravených jamek betonem C 25/30 | kus | 4 |  | 0 |  | 0 |  | 0 | 21 | 0 | 0.125 | 0.5 | 0 | 0 | 801-5 | RTS 23/ I | RTS 22/ II | 0.52 | 2.08 |  | Práce | Běžná |  |  |  | POL1_
|  | trubkových nebo profilovaných | [25 empty] | SPI
|  | zabetonování sloupků přístřešku Z1 : 4 |  | 4 | [23 empty] | VV | 0
24 | 341311611R00 | Beton stěn nosných a výplňových prostý, třídy C 16/20 | m3 | 1.395 |  | 0 |  | 0 |  | 0 | 21 | 0 | 2.5287 | 3.53 | 0 | 0 | 801-1 | RTS 23/ I | RTS 22/ II | 1.197 | 1.67 |  | Práce | Běžná |  |  |  | POL1_
|  | stěn a příček výplňových pevných, ochranných přizdívek, parapetních, atikových schodišťových a zábradelních zídek, s pomocným lešením o výšce podlahy do 1,90 m a pro zatížení do 1,5 kPa, | [25 empty] | SPI |  | stěn a příček výplňových pevných, ochranných přizdívek, parapetních, atikových schodišťových a zábradelních zídek, s pomocným lešením o výšce podlahy do 1,90 m a pro zatížení do 1,5 kPa,
|  | zabetonování ukončení vybouraných stropů u výtah.šachty : 0,25*0,25*2,48*9 |  | 1.395 | [23 empty] | VV | 0
25 | 342261213RS1 | Příčky z desek sádrokartonových dvojité opláštění, jednoduchá konstrukce CW 100 tloušťka příčky 150 mm, desky standard, tloušťky 12,5 mm, tloušťka izolace 80 mm, požární odolnost EI 60 | m2 | 48.5376 |  | 0 |  | 0 |  | 0 | 21 | 0 | 0.04544 | 2.21 | 0 | 0 | 801-1 | RTS 23/ I | RTS 22/ II | 1.452 | 70.48 |  | Práce | Běžná |  |  |  | POL1_
|  | zřízení nosné konstrukce příčky, vložení tepelné izolace tl. do 5 cm, montáž desek, tmelení spár Q2 a úprava rohů. Včetně dodávek materiálu. | [25 empty] | SPI |  | zřízení nosné konstrukce příčky, vložení tepelné izolace tl. do 5 cm, montáž desek, tmelení spár Q2 a úprava rohů. Včetně dodávek materiálu.
|  | 3.NP nástavba : 3,84*(6,64+6) |  | 48.5376 | [23 empty] | VV | 0
26 | 342264514RS1 | Revizní protipožární dvířka do SDK podhledů rozměr 400x400 mm, požární odolnost EW 30 | kus | 41 |  | 0 |  | 0 |  | 0 | 21 | 0 | 0.00712 | 0.29 | 0 | 0 | 801-1 | RTS 23/ I | RTS 22/ II | 1.49 | 61.09 |  | Práce | Běžná |  |  |  | POL1_
|  | 1.NP+2.NP+3.NP : 14+15+12 |  | 41 | [23 empty] | VV | 0
27 | 342255028RT1 | Příčky z cihel a tvárnic nepálených příčky z příčkovek pórobetonových tloušťky 150 mm | m2 | 35.112 |  | 0 |  | 0 |  | 0 | 21 | 0 | 0.11219 | 3.94 | 0 | 0 | 801-1 | RTS 23/ I | RTS 22/ II | 0.55489 | 19.48 |  | Práce | Běžná |  |  |  | POL1_
|  | včetně pomocného lešení | [25 empty] | SPI
|  | 3.NP nástavba - obezdívka VZT potrubí : 3,8*(1,74+0,53*2+1,38+0,64) |  | 18.316 | [23 empty] | VV | 0
|  | 2.NP dtto : 3,8*(1,34+0,53*2+1,38+0,64) |  | 16.796 | [23 empty] | VV | 0
28 | 342948111R00 | Kotvení příček ke konstrukci kotvami na hmoždinky | m | 1023.02 |  | 0 |  | 0 |  | 0 | 21 | 0 | 0.00102 | 1.04 | 0 | 0 | 801-1 | RTS 23/ I | RTS 22/ II | 0.223 | 228.13 |  | Práce | Běžná |  |  |  | POL1_
|  | Včetně dodávky kotev a spojovacího materiálu. | [25 empty] | SPI
|  | Včetně dodávky kotev i spojovacího materiálu. | [25 empty] | POP
|  | ukotvení dozdívaných příček výtahové šachty : 3,75*2+3,8*63*4 |  | 965.1 | [23 empty] | VV | 0
|  | nástavba : 3,4*8 |  | 27.2 | [23 empty] | VV | 0
|  | obezdívka VZT : 3,84*8 |  | 30.72 | [23 empty] | VV | 0
29 | 346244361RT2 | Zazdívka rýh, potrubí, nik (výklenků) nebo kapes tloušťka 65 mm | m2 | 13.95 |  | 0 |  | 0 |  | 0 | 21 | 0 | 0.11795 | 1.65 | 0 | 0 | 801-1 | RTS 23/ I | RTS 22/ II | 0.8763 | 12.22 |  | Práce | Běžná |  |  |  | POL1_
|  | z jakéhokoliv druhu pálených cihel, s pomocným lešením výšky do 1,9 m a pro zatížení do 1,5 kPa. | [25 empty] | SPI
|  | prostupy VZT potrubí do tříd : 0,3*0,3*44 |  | 3.96 | [23 empty] | VV | 0
|  | prostupy od stoupacího vedení VZT do chodeb : 1,85*0,45*12 |  | 9.99 | [23 empty] | VV | 0
30 | 346244381RT2 | Plentování ocelových nosníků jednostranné výšky do 200 mm | m2 | 10.0228 |  | 0 |  | 0 |  | 0 | 21 | 0 | 0.1568 | 1.57 | 0 | 0 | 801-1 | RTS 23/ I | RTS 22/ II | 1.2226 | 12.25 |  | Práce | Běžná |  |  |  | POL1_
|  | jakýmikoliv cihlami, | [25 empty] | SPI
|  | ocel.překlady ve výtahové šachtě a nad vstupem do výtahu : 0,2*(1,88*3+2,18*3)+0,18*2,53*2 |  | 3.3468 | [23 empty] | VV | 0
|  | nástavba 3.NP-ocel.překlady nad okny dle statiky : 0,16*2,85*3 |  | 1.368 | [23 empty] | VV | 0
|  | ocel.překlady na obezdívce VZT potrubí - 3.NP : 0,2*(1,46+0,68*2+1,31+0,73+4,35*2) |  | 2.712 | [23 empty] | VV | 0
|  | 2.NP : 0,2*(1,28+0,63*2+1,11+0,63+4,35*2) |  | 2.596 | [23 empty] | VV | 0
31 | 346244461R00 | Zazdívka rýh - potrubí tl. 6,5 cm | m2 | 5.808 |  | 0 |  | 0 |  | 0 | 21 | 0 | 0.12411 | 0.72 | 0 | 0 |  | RTS 12/ II | Indiv | 1.405 | 8.16 |  | Práce | Běžná |  |  |  | POL1_
|  | 1.NP - stoupací vedení VZT : 3,84*0,3*4 |  | 4.608 | [23 empty] | VV | 0
|  | 1.PP : 1*0,3*4 |  | 1.2 | [23 empty] | VV | 0
32 | 346481111RT2 | Plentování rýh, nosníků apod. pletivem ve stěnách nebo před stěnami, pletivem rabicovým | m2 | 5.181 |  | 0 |  | 0 |  | 0 | 21 | 0 | 0.00542 | 0.03 | 0 | 0 | 801-1 | RTS 23/ I | RTS 22/ II | 0.89205 | 4.62 |  | Práce | Běžná |  |  |  | POL1_
|  | plentování potrubí, válcovaných nosníků, výklenků nebo nik, jakéhokoliv tvaru, na jakoukoliv maltu, s potřebným vypnutím pletiva, přetažením a zakotvením drátů a provedení postřiku maltou, | [25 empty] | SPI |  | plentování potrubí, válcovaných nosníků, výklenků nebo nik, jakéhokoliv tvaru, na jakoukoliv maltu, s potřebným vypnutím pletiva, přetažením a zakotvením drátů a provedení postřiku maltou,
|  | ocelové překlady nad vstupem do výtahu : (0,25*2+0,6)*(2,53+2,18) |  | 5.181 | [23 empty] | VV | 0
33 | 349231811RT2 | Přizdívka ostění s ozubem přes 80 do 150 mm | m2 | 4.236 |  | 0 |  | 0 |  | 0 | 21 | 0 | 0.24884 | 1.05 | 0 | 0 | 801-4 | RTS 23/ I | RTS 22/ II | 1.621 | 6.87 |  | Práce | Běžná |  |  |  | POL1_
|  | ve vybouraných otvorech, s vysekáním kapes pro zavázání, z jakýchkoliv cihel, z pomocného pracovního lešení o výšce podlahy do 1900 mm a pro zatížení do 1,5 kPa, | [25 empty] | SPI |  | ve vybouraných otvorech, s vysekáním kapes pro zavázání, z jakýchkoliv cihel, z pomocného pracovního lešení o výšce podlahy do 1900 mm a pro zatížení do 1,5 kPa,
|  | 3.NP nástavba : 0,6*(2*2+1,53*2) |  | 4.236 | [23 empty] | VV | 0
34 | 378311113R00 | Ochranná přizdívka tl. 5-25 cm bez vložky B 12,5 | m3 | 1.3497 |  | 0 |  | 0 |  | 0 | 21 | 0 | 2.4374 | 3.29 | 0 | 0 |  | RTS 12/ II | RTS 11/ II | 3.58 | 4.83 |  | Práce | Běžná |  |  |  | POL1_
|  | ochrana izolace jámy dojezdu výtahu : 0,1*(1,14+0,84+2,52*2)+0,13*(1,3+0,5+0,85)*1,88 |  | 1.3497 | [23 empty] | VV | 0
35 | 380932113R00 | Vlepení výztuže do vrtu v betonu průměr výztuže 8 mm | m | 14 |  | 0 |  | 0 |  | 0 | 21 | 0 | 6e-05 | 0 | 0 | 0 | 801-4 | RTS 23/ I | RTS 22/ II | 1.1 | 15.4 |  | Práce | Běžná |  |  |  | POL1_
|  | Vyvrtání otvoru v betonu, dvojnásobné vyfouknutí prachu z otvoru, dvojnásobné protažení kartáčkem, opět dvojnásobné vyfouknutí, vyplnění otvoru chemickou maltou do 2/3 hloubky otvoru a zasunutí betonářské oceli. Včetně dodávky chemické malty. Bez dodávky výztuže. | [25 empty] | SPI |  | Vyvrtání otvoru v betonu, dvojnásobné vyfouknutí prachu z otvoru, dvojnásobné protažení kartáčkem, opět dvojnásobné vyfouknutí, vyplnění otvoru chemickou maltou do 2/3 hloubky otvoru a zasunutí betonářské oceli. Včetně dodávky chemické malty. Bez dodávky výztuže.
|  | nástavba 3.NP : 14 |  | 14 | [23 empty] | VV | 0
36 | 380932114R00 | Vlepení výztuže do vrtu v betonu průměr výztuže 10 mm | m | 40 |  | 0 |  | 0 |  | 0 | 21 | 0 | 9e-05 | 0 | 0 | 0 | 801-4 | RTS 23/ I | RTS 22/ II | 1.14 | 45.6 |  | Práce | Běžná |  |  |  | POL1_
|  | Vyvrtání otvoru v betonu, dvojnásobné vyfouknutí prachu z otvoru, dvojnásobné protažení kartáčkem, opět dvojnásobné vyfouknutí, vyplnění otvoru chemickou maltou do 2/3 hloubky otvoru a zasunutí betonářské oceli. Včetně dodávky chemické malty. Bez dodávky výztuže. | [25 empty] | SPI |  | Vyvrtání otvoru v betonu, dvojnásobné vyfouknutí prachu z otvoru, dvojnásobné protažení kartáčkem, opět dvojnásobné vyfouknutí, vyplnění otvoru chemickou maltou do 2/3 hloubky otvoru a zasunutí betonářské oceli. Včetně dodávky chemické malty. Bez dodávky výztuže.
|  | výtahová šachta : 40 |  | 40 | [23 empty] | VV | 0
37 | 342264051RT1 | Podhledy na kovové konstrukci opláštěné deskami sádrokartonovými nosná konstrukce z profilů CD s přímým uchycením 1x deska, tloušťky 12,5 mm, standard, bez izolace | m2 | 531.2734 |  | 0 |  | 0 |  | 0 | 21 | 0 | 0.01215 | 6.45 | 0 | 0 | 801-1 | RTS 23/ I | RTS 22/ II | 1.011 | 537.12 |  | Práce | Běžná |  |  |  | POL1_
|  | 3.NP chodba : 2,4*59,15+0,8*(2,4+17,7+13,5) |  | 168.84 | [23 empty] | VV | 0
|  | 2.NP chodba : 2,4*59,15+1,15*4,02+0,8*(13,72+17,7+2,4+1,15+4,02) |  | 177.775 | [23 empty] | VV | 0
|  | 1.NP : 2,6*59,15+0,888*4,02+0,7*(13,8+17,69+2,6+0,888+4,02) |  | 184.6584 | [23 empty] | VV | 0
38 | 342264051RT2 | Podhledy na kovové konstrukci opláštěné deskami sádrokartonovými nosná konstrukce z profilů CD s přímým uchycením 1x deska, tloušťky 12,5 mm, protipožární, bez izolace | m2 | 126.3758 |  | 0 |  | 0 |  | 0 | 21 | 0 | 0.01373 | 1.74 | 0 | 0 | 801-1 | RTS 23/ I | RTS 22/ II | 1.011 | 127.77 |  | Práce | Běžná |  |  |  | POL1_
|  | 3.NP nástavba-kabinety a učebna : 11,53*6,62+6,62*3,7+6,62*3,86 |  | 126.3758 | [23 empty] | VV | 0
39 | 342268212R00 | Suché podlahy ze sádrovláknitých desek 1x23 mm sádrovláknitá deska | m2 | 126.3758 |  | 0 |  | 0 |  | 0 | 21 | 0 | 0.03831 | 4.84 | 0 | 0 | 801-1 | RTS 23/ I | RTS 22/ II | 0.2 | 25.28 |  | Práce | Běžná |  |  |  | POL1_
|  | Včetně slepení a spárování spojů a obvodového izolačního pásku. | [25 empty] | POP
|  | skladba S 2-nástavba 3.NP - kabinet 1 : 3,86*6,62 |  | 25.5532 | [23 empty] | VV | 0
|  | kabinet 2 : 3,7*6,62 |  | 24.494 | [23 empty] | VV | 0
|  | učebna : 11,53*6,62 |  | 76.3286 | [23 empty] | VV | 0
40 | 342267111RT3 | Obklady konstrukcí sádrokartonovými deskami obklady dřevěných konstrukcí obklad sloupů a trámů do 500 x500 mm 1x opláštění, dvoustranné, deska impregnovaná tloušťky 12,5 mm | m | 177.45 |  | 0 |  | 0 |  | 0 | 21 | 0 | 0.01156 | 2.05 | 0 | 0 | 801-1 | RTS 23/ I | RTS 22/ II | 1.658 | 294.21 |  | Práce | Běžná |  |  |  | POL1_
|  | zpětné zakrytí rozvodů el.instalace : 59,15*3 |  | 177.45 | [23 empty] | VV | 0
41 | 342267112RT1 | Obklady konstrukcí sádrokartonovými deskami obklady dřevěných konstrukcí obklad sloupů a trámů do 500 x500 mm 1x opláštění, třístranný, deska standard tloušťky 12,5 mm | m | 15.76 |  | 0 |  | 0 |  | 0 | 21 | 0 | 0.01716 | 0.27 | 0 | 0 | 801-1 | RTS 23/ I | RTS 22/ II | 2.138 | 33.69 |  | Práce | Běžná |  |  |  | POL1_
|  | 3.NP chodba u zadního schodiště : 3,04+1+0,8+3,04 |  | 7.88 | [23 empty] | VV | 0
|  | 2.NP : 3,04*2+1+0,8 |  | 7.88 | [23 empty] | VV | 0
42 | 342267111R00 | Obklady konstrukcí sádrokartonovými deskami obklady dřevěných konstrukcí obklad sloupů a trámů do 500 x500 mm 1x opláštění, dvoustranné, deska standard tloušťky 12,5 mm | m | 270.6 |  | 0 |  | 0 |  | 0 | 21 | 0 | 0.01156 | 3.13 | 0 | 0 | 801-1 | RTS 23/ I | RTS 22/ II | 1.658 | 448.65 |  | Práce | Běžná |  |  |  | POL1_
|  | obklad VZT ve třídách - 1.PP : 6,1*4+8,21+8,11 |  | 40.72 | [23 empty] | VV | 0
|  | 1.NP : 6,3*8 |  | 50.4 | [23 empty] | VV | 0
|  | 2.NP : 6,4*12+6,72+5,92 |  | 89.44 | [23 empty] | VV | 0
|  | 3.NP : 6,4*12+6,62*2 |  | 90.04 | [23 empty] | VV | 0
|  | včetně vytvoření otvorů pro VZT mřížky 525x125 mm - 44 ks : | [25 empty] | VV | 0
Díl: | 4 | Vodorovné konstrukce |  |  |  | 0 |  | 0 |  | 0 |  | 0 |  | 19.69 |  | 0 |  |  |  |  | 180.94 | [6 empty] | DIL
43 | 411121221RT6 | Osazování prefabrikovaných stropních dílců Osazování stropních desek š. do 60, dl. do 90 cm, včetně dodávky PZD 75-34-7 74x34x7 cm | kus | 2 |  | 0 |  | 0 |  | 0 | 21 | 0 | 0.04682 | 0.09 | 0 | 0 | 801-2 | RTS 23/ I | RTS 22/ II | 0.293 | 0.59 |  | Práce | Běžná |  |  |  | POL1_
|  | montáž prefabrikovaných stropních dílců se zalitím spár, včetně podpěrné konstrukce, na cementovou maltu | [25 empty] | SPI |  | montáž prefabrikovaných stropních dílců se zalitím spár, včetně podpěrné konstrukce, na cementovou maltu
|  | 3.NP nad otvoren s větrací VZT mřížkou : 2 |  | 2 | [23 empty] | VV | 0
44 | 411351801R00 | Bednění stropů bednění svislých ploch zřízení | m | 20 |  | 0 |  | 0 |  | 0 | 21 | 0 | 0.03047 | 0.61 | 0 | 0 | 801-1 | RTS 23/ I | RTS 22/ II | 0.87 | 17.4 |  | Práce | Běžná |  |  |  | POL1_
|  | s pomocným lešením | [25 empty] | SPI
|  | čela doplnění podlahy 3.NP nástavby po odsekání římsy : 20 |  | 20 | [23 empty] | VV | 0
45 | 411351802R00 | Bednění stropů bednění svislých ploch odstranění | m | 20 |  | 0 |  | 0 |  | 0 | 21 | 0 | 0 | 0 | 0 | 0 | 801-1 | RTS 23/ I | RTS 22/ II | 0.232 | 4.64 |  | Práce | Běžná |  |  |  | POL1_
|  | s pomocným lešením | [25 empty] | SPI
46 | 411354256R00 | Bednění stropů zabudované (ztracené) z ocelových trapézových plechů pozinkovaných, vlna 50 mm, tloušťky 1 mm | m2 | 81 |  | 0 |  | 0 |  | 0 | 21 | 0 | 0.01317 | 1.07 | 0 | 0 | 801-1 | RTS 23/ I | RTS 22/ II | 0.163 | 13.2 |  | Práce | Běžná |  |  |  | POL1_
|  | otevřeného podhledu, bez podpěrné konstrukce, s osazením na sucho na zdech do připravených ozubů, popř. na rovných zdech, trámech, průvlacích, nebo do traverz, bez úpravy povrchu plechů, s pomocným lešením. | [25 empty] | SPI |  | otevřeného podhledu, bez podpěrné konstrukce, s osazením na sucho na zdech do připravených ozubů, popř. na rovných zdech, trámech, průvlacích, nebo do traverz, bez úpravy povrchu plechů, s pomocným lešením.
|  | včetně dodávky plechu s přesahy/přeložením | [25 empty] | POP
|  | skladba S 7 : 81 |  | 81 | [23 empty] | VV | 0
47 | 413232221RT2 | Zazdívka zhlaví jakýmikoliv cihlami pálenými válcovaných nosníků výšky přes 150 do 300 mm | kus | 50 |  | 0 |  | 0 |  | 0 | 21 | 0 | 0.0544 | 2.72 | 0 | 0 | 801-4 | RTS 23/ I | RTS 22/ II | 0.2935 | 14.68 |  | Práce | Běžná |  |  |  | POL1_
|  | ocelová vymezovací konstrukce : 24 |  | 24 | [23 empty] | VV | 0
|  | nosná konstrukce VZT : 22 |  | 22 | [23 empty] | VV | 0
|  | podpěrná konstrukce pod příčkami : 4 |  | 4 | [23 empty] | VV | 0
48 | 413351107R00 | Bednění nosníků zřízení | m2 | 38.344 |  | 0 |  | 0 |  | 0 | 21 | 0 | 0.0577 | 2.21 | 0 | 0 | 801-1 | RTS 23/ I | RTS 22/ II | 0.95 | 36.43 |  | Práce | Běžná |  |  |  | POL1_
|  | stěnových, volných trámů, průvlaků, jeřábových drah, rámových příčlí, ztužidel, vodorovných táhel, tyčových konzol, bez náběhů nebo s náběhy, neproměnného nebo proměnného průřezu nebo tvaru zalomeného nebo půdorysně zakřiveného. Bez podpěrné konstrukce. Včetně distančních prvků. | [25 empty] | SPI |  | stěnových, volných trámů, průvlaků, jeřábových drah, rámových příčlí, ztužidel, vodorovných táhel, tyčových konzol, bez náběhů nebo s náběhy, neproměnného nebo proměnného průřezu nebo tvaru zalomeného nebo půdorysně zakřiveného. Bez podpěrné konstrukce. Včetně distančních prvků.
|  | 3.NP nástavba nadokenní věnec : (0,45*2+0,3)*2,33*5 |  | 13.98 | [23 empty] | VV | 0
|  | věnce výtahové šachty : 2*0,2*2,63*3+2*0,2*2,17*3 |  | 5.76 | [23 empty] | VV | 0
|  | 3.NP nástavba nadokenní věnec : 2*0,32*(20+4,04+4,11)+2*0,3*0,98 |  | 18.604 | [23 empty] | VV | 0
49 | 413351108R00 | Bednění nosníků odstranění | m2 | 38.344 |  | 0 |  | 0 |  | 0 | 21 | 0 | 0 | 0 | 0 | 0 | 801-1 | RTS 23/ I | RTS 22/ II | 0.37 | 14.19 |  | Práce | Běžná |  |  |  | POL1_
|  | stěnových, volných trámů, průvlaků, jeřábových drah, rámových příčlí, ztužidel, vodorovných táhel, tyčových konzol, bez náběhů nebo s náběhy, neproměnného nebo proměnného průřezu nebo tvaru zalomeného nebo půdorysně zakřiveného. Bez podpěrné konstrukce. Včetně distančních prvků. | [25 empty] | SPI |  | stěnových, volných trámů, průvlaků, jeřábových drah, rámových příčlí, ztužidel, vodorovných táhel, tyčových konzol, bez náběhů nebo s náběhy, neproměnného nebo proměnného průřezu nebo tvaru zalomeného nebo půdorysně zakřiveného. Bez podpěrné konstrukce. Včetně distančních prvků.
50 | 413351211R00 | Podpěrná konstrukce bednění nosníků do 5 kPa, zřízení | m2 | 30.0855 |  | 0 |  | 0 |  | 0 | 21 | 0 | 0.00535 | 0.16 | 0 | 0 | 801-1 | RTS 23/ I | RTS 22/ II | 0.775 | 23.32 |  | Práce | Běžná |  |  |  | POL1_
|  | a jiných tyčových konstrukcí výšky do 4 m a se zesílením dna bednění, na plochu půdorysu | [25 empty] | SPI
51 | 413351212R00 | Podpěrná konstrukce bednění nosníků do 5 kPa, odstranění | m2 | 30.0855 |  | 0 |  | 0 |  | 0 | 21 | 0 | 0 | 0 | 0 | 0 | 801-1 | RTS 23/ I | RTS 22/ II | 0.27 | 8.12 |  | Práce | Běžná |  |  |  | POL1_
|  | a jiných tyčových konstrukcí výšky do 4 m a se zesílením dna bednění, na plochu půdorysu | [25 empty] | SPI
52 | 417321414R00 | Železobeton ztužujících pásů a věnců třídy C 25/30 | m3 | 4.8336 |  | 0 |  | 0 |  | 0 | 21 | 0 | 2.5251 | 12.21 | 0 | 0 | 801-1 | RTS 23/ I | RTS 22/ II | 1.448 | 7 |  | Práce | Běžná |  |  |  | POL1_
|  | 3.NP nástavba - doplnění podlahy po odstranění římsy : 0,3*0,2*20 |  | 1.2 | [23 empty] | VV | 0
|  | 3.NP nástavba nadokenní věnec : 0,3*0,32*(20+4,04+4,11)+0,45*0,3*0,98 |  | 2.8347 | [23 empty] | VV | 0
|  | věnce výtahové šachty : 0,3*0,2*2,63*3+0,25*0,2*2,17*3 |  | 0.7989 | [23 empty] | VV | 0
53 | 417351115R00 | Bednění bočnic ztužujících pásů a věnců včetně vzpěr zřízení | m2 | 30.0855 |  | 0 |  | 0 |  | 0 | 21 | 0 | 0.00782 | 0.24 | 0 | 0 | 801-1 | RTS 23/ I | RTS 22/ II | 0.79 | 23.77 |  | Práce | Běžná |  |  |  | POL1_
|  | 3.NP nástavba - doplnění podlahy po odstranění římsy : 2*0,2*20 |  | 8 | [23 empty] | VV | 0
|  | 3.NP nástavba nadokenní věnec : 2*0,32*(20+4,04+4,11)+2*0,3*0,98 |  | 18.604 | [23 empty] | VV | 0
|  | věnce výtahové šachty : 2*0,2*2,63*3+0,25*0,2*2,17*3 |  | 3.4815 | [23 empty] | VV | 0
54 | 417351116R00 | Bednění bočnic ztužujících pásů a věnců včetně vzpěr odstranění | m2 | 30.0855 |  | 0 |  | 0 |  | 0 | 21 | 0 | 0 | 0 | 0 | 0 | 801-1 | RTS 23/ I | RTS 22/ II | 0.24 | 7.22 |  | Práce | Běžná |  |  |  | POL1_
55 | 417361821R00 | Výztuž ztužujících pásů a věnců z betonářské oceli 10 505(R) | t | 0.37527 |  | 0 |  | 0 |  | 0 | 21 | 0 | 1.0167 | 0.38 | 0 | 0 | 801-1 | RTS 23/ I | RTS 22/ II | 27.673 | 10.38 |  | Práce | Běžná |  |  |  | POL1_
|  | Včetně distančních prvků. | [25 empty] | SPI
|  | věnce výtahové šachty : 0,1219*1,05 |  | 0.128 | [23 empty] | VV | 0
|  | věnce nástavby 3.NP : 0,2355*1,05 |  | 0.24728 | [23 empty] | VV | 0
Díl: | 5 | Doplňující práce na komunikace |  |  |  | 0 |  | 0 |  | 0 |  | 0 |  | 16.9 |  | 0 |  |  |  |  | 20.2 | [6 empty] | DIL
56 | 564811111R00 | Podklad ze štěrkodrti s rozprostřením a zhutněním frakce 0-32 mm, tloušťka po zhutnění 50 mm | m2 | 51 |  | 0 |  | 0 |  | 0 | 21 | 0 | 0.126 | 6.43 | 0 | 0 | 822-1 | RTS 23/ I | RTS 22/ II | 0.021 | 1.07 |  | Práce | Běžná |  |  |  | POL1_
|  | pod okapový chodník : 0,5*102 |  | 51 | [23 empty] | VV | 0
57 | 596811111RT5 | Kladení dlažby z betonových nebo kameninových dlaždic bez dodávky dlaždic betonových, rozměru 50/50 mm, tloušťky 60 mm, do lože z kameniva těženého | m2 | 51 |  | 0 |  | 0 |  | 0 | 21 | 0 | 0.20532 | 10.47 | 0 | 0 | 822-1 | RTS 23/ I | RTS 22/ II | 0.375 | 19.13 |  | Práce | Běžná |  |  |  | POL1_
|  | komunikací pro pěší do velikosti dlaždic 0,25 m2 s provedením lože do tl. 30 mm, s vyplněním spár a se smetením přebytečného materiálu na vzdálenost do 3 m | [25 empty] | SPI |  | komunikací pro pěší do velikosti dlaždic 0,25 m2 s provedením lože do tl. 30 mm, s vyplněním spár a se smetením přebytečného materiálu na vzdálenost do 3 m
|  | okapový chodník kolem objektu : 0,5*102 |  | 51 | [23 empty] | VV | 0
Díl: | 61 | Úpravy povrchů vnitřní |  |  |  | 0 |  | 0 |  | 0 |  | 0 |  | 64.16 |  | 0 |  |  |  |  | 1219.1 | [6 empty] | DIL
58 | 602016195R00 | Omítka stěn z hotových směsí Doplňkové práce pro omítky stěn z hotových směsí hloubková penetrace stěn silikátová | m2 | 991.9879 |  | 0 |  | 0 |  | 0 | 21 | 0 | 0.00032 | 0.32 | 0 | 0 | 801-1 | RTS 23/ I | RTS 22/ II | 0.07 | 69.44 |  | Práce | Běžná |  |  |  | POL1_
|  | po jednotlivých vrstvách | [25 empty] | SPI
|  | pod stěrku pod tepelnou izolace ostění a nadpraží : | [25 empty] | VV | 0
|  | otvorových výplní obvodových zdí : 0,58*((1,37*2+2,75*2)*48+(2,05*2+2,75*2)*11+2,05*2+3,4*2+(2,58*2+2,75*2)*2) |  | 309.3372 | [23 empty] | VV | 0
|  | 0,58*((2,58*2+2,65*2)*2+(1,65*2+2,75*2)*3+(0,69*2+2,77*2)*4+(1,66*2+2,77*2)*2) |  | 53.7776 | [23 empty] | VV | 0
|  | 0,58*((1,67*2+1,87*2)*21+(1,68*2+1,87*2)*18+(1,35*2+1,64*2)*2+(0,55*2+1,25*2)*17) |  | 202.7912 | [23 empty] | VV | 0
|  | 0,58*((0,53*2+1,2*2)*2+(0,6*2+1,29*2)*3+(2,33*2+2,77*2)*11+(0,6*2+1,87*2)*6) |  | 92.858 | [23 empty] | VV | 0
|  | 0,58*(1,7*2+2,75*2+(1,49*2+2,77*2)*4+(1,55*2+2,76*2)*3+(1,37*2+2,7*2)*3) |  | 54.0908 | [23 empty] | VV | 0
|  | 0,58*((1,05*2+0,63*2)*2+(0,65*2+1,05*2)*3+(1,65*2+0,99*2)*3+(1,35*2+1,65*2)*3) |  | 29.4408 | [23 empty] | VV | 0
|  | 0,58*((1,8*2+1,6*2)*2+(0,6*2+1,86*2)*2+(1,1*2+1,86*2)*20,6*2+1,22*2+1,1*2+1,22*2) |  | 159.1659 | [23 empty] | VV | 0
|  | 0,58*((1,35*2+1,4*2)*8+1,56*2+0,63*2+(0,5*2+02,63*2)*3+1,65*2+0,63*2+(0,53*2+1,2*2)*3) |  | 47.618 | [23 empty] | VV | 0
|  | 0,58*(1,35*2+1,16*2+(1,1*2+0,35*2)*3+0,75*2+1,25*2+0,9*2+2,02*2+1*2+2,65*2) |  | 17.8988 | [23 empty] | VV | 0
|  | 0,58*(0,93*2+2,55*2+0,64*2+2,55*2+1,68*2+2,7*2+0,58*2+2,7*4+1,68*2+2,85*2) |  | 25.0096 | [23 empty] | VV | 0
59 | 612421637R00 | Omítky vnitřní stěn vápenné nebo vápenocementové v podlaží i ve schodišti štukové | m2 | 1279.8954 |  | 0 |  | 0 |  | 0 | 21 | 0 | 0.04766 | 61 | 0 | 0 | 801-1 | RTS 23/ I | RTS 22/ II | 0.84 | 1075.11 |  | Práce | Běžná |  |  |  | POL1_
|  | výtahová šachta : (2,17*2+2,23*2)*12,8 |  | 112.64 | [23 empty] | VV | 0
|  | odpočet otvorů : -1*(0,88*2,04*4) |  | -7.1808 | [23 empty] | VV | 0
|  | vnitřní stěny kolem výtahu : (2,48+2,47)*(3,75+3,8*2)+2,23*3 |  | 62.8725 | [23 empty] | VV | 0
|  | odpočet otvorů : -0,88*2,04*4 |  | -7.1808 | [23 empty] | VV | 0
|  | přípočet ostění otvorů : 0,3*(0,88*4+2,04*8) |  | 5.952 | [23 empty] | VV | 0
|  | 3.NP nástavba : 3,4*(6,62*2+19,38*2+20,55) |  | 246.67 | [23 empty] | VV | 0
|  | odpočet otvorů : -1*(2,33*2*5+1*3,1*4+1*3,1*4) |  | -48.1 | [23 empty] | VV | 0
|  | přípočet špalet podparapetních : 0,1*1*10 |  | 1 | [23 empty] | VV | 0
|  | po otlučených omítkách na chodbách 1.PP - 3.NP : 913,2225 |  | 913.2225 | [23 empty] | VV | 0
60 | 612425931RT2 | Omítka vápenná vnitřního ostění omítkou štukovou | m2 | 19.584 |  | 0 |  | 0 |  | 0 | 21 | 0 | 0.03491 | 0.68 | 0 | 0 | 801-4 | RTS 23/ I | RTS 22/ II | 1.1842 | 23.19 |  | Práce | Běžná |  |  |  | POL1_
|  | okenního nebo dveřního, z pomocného pracovního lešení o výšce podlahy do 1900 mm a pro zatížení do 1,5 kPa, | [25 empty] | SPI |  | okenního nebo dveřního, z pomocného pracovního lešení o výšce podlahy do 1900 mm a pro zatížení do 1,5 kPa,
|  | ostění a nadpraží dveří T1 : 0,68*(1*4+3,1*8) |  | 19.584 | [23 empty] | VV | 0
61 | 613473115R00 | Omítky vnitřní pilířů a sloupů ze suchých směsí příplatky za zabudované rohovníky | m | 175.65 |  | 0 |  | 0 |  | 0 | 21 | 0 | 0.00046 | 0.08 | 0 | 0 | 801-1 | RTS 23/ I | RTS 22/ II | 0.12 | 21.08 |  | Práce | Běžná |  |  |  | POL1_
|  | s plochami rovnými, omítka vápenocementová, strojně nebo ručně nanášená, kompletní souvrství | [25 empty] | SPI
|  | 3.NP nástavba : 3,4*20+3*10+2,33*5+1,55*4 |  | 115.85 | [23 empty] | VV | 0
|  | výtahová šachta : 3,4*3+2,04*20+0,88*10 |  | 59.8 | [23 empty] | VV | 0
62 | 614471800R00 | Vyspravení vnitřních betonových a železobetonových konstrukcí a panelů cementovou maltou adhezní můstek a nátěr antikorozní betonové desky | m2 | 59.51 |  | 0 |  | 0 |  | 0 | 21 | 0 | 0.0021 | 0.12 | 0 | 0 | 801-4 | RTS 16/ II | RTS 16/ II | 0.05 | 2.98 |  | Práce | Běžná |  |  |  | POL1_
|  | spojovací adhezní můstek pro zateplení : | [25 empty] | VV | 0
|  | na části fasády s obkladovými páskami : | [25 empty] | VV | 0
|  | pohled A : 11,6+7,47+20,22*2 |  | 59.51 | [23 empty] | VV | 0
63 | 612100010RAA | Hrubá výplň rýh ve stěnách maltou včetně omítky a malby | m2 | 13 |  | 0 |  | 0 |  | 0 | 21 | 0 | 0.15039 | 1.96 | 0 | 0 | AP-HSV | RTS 23/ I | RTS 22/ II | 2.1 | 27.3 |  | Agregovaná položka | Běžná |  |  |  | POL2_
|  | oprava malých ploch vnitřních stěn do 1 m2, pačokování 1 m2 jednonásobné s broušením a přesádrováním, malba klihová dvojnásobná jednobarevná s obroušením v místnostech výšky do 3,8 m. | [25 empty] | SPI |  | oprava malých ploch vnitřních stěn do 1 m2, pačokování 1 m2 jednonásobné s broušením a přesádrováním, malba klihová dvojnásobná jednobarevná s obroušením v místnostech výšky do 3,8 m.
|  | 52*0,25 |  | 13 | [23 empty] | VV | 0
Díl: | 62 | Úpravy povrchů vnější |  |  |  | 0 |  | 0 |  | 0 |  | 0 |  | 80.51 |  | 0 |  |  |  |  | 3936.51 | [6 empty] | DIL
64 | 620991121R00 | Zakrývání výplní vnějších otvorů z postaveného lešení | m2 | 669.4144 |  | 0 |  | 0 |  | 0 | 21 | 0 | 4e-05 | 0.03 | 0 | 0 | 801-1 | RTS 23/ I | RTS 22/ II | 0.078 | 52.21 |  | Práce | Běžná |  |  |  | POL1_
|  | s rámy a zárubněmi, zábradlí, předmětů oplechování apod., které se zřizují ještě před úpravami povrchu, před jejich znečištěním při úpravách povrchu nástřikem plastických (lepivých) maltovin | [25 empty] | SPI |  | s rámy a zárubněmi, zábradlí, předmětů oplechování apod., které se zřizují ještě před úpravami povrchu, před jejich znečištěním při úpravách povrchu nástřikem plastických (lepivých) maltovin
|  | 1,37*2,75*48+2,05*2,75*11+2,05*3,4+2,58*2,75*2+2,58*2,65*2+1,65*2,75*3+0,69*2,77*4 |  | 298.9442 | [23 empty] | VV | 0
|  | 1,66*2,77*2+1,67*1,87*21+1,68*1,87*18+1,35*1,64*2+0,55*1,25*17+0,53*1,2*2+0,6*1,29*3 |  | 151.0356 | [23 empty] | VV | 0
|  | 2,33*2,77*11+0,6*1,87*6+1,7*2,75+1,49*2,77*4+1,55*2,76*3+1,37*2,7*3+1,05*0,63*2 |  | 124.1653 | [23 empty] | VV | 0
|  | 0,65*1,05*3+1,65*0,99*3+1,35*1,65*3+1,8*1,6*2+0,6*1,86*2+1,1*1,86*2+0,6*1,22 |  | 26.4465 | [23 empty] | VV | 0
|  | 1,1*1,22+1,35*1,4*8+1,56*0,63+0,5*0,63*3+1,65*0,63+0,53*1,2*3+1,35*1,16+1,1*0,35*3 |  | 24.0583 | [23 empty] | VV | 0
|  | 0,75*1,25+0,9*2,02+1*2,65+0,64*2,7+0,63*2,7+1,68*2,7+0,58*2,85*2+1,68*2,85+2,33*2*5 |  | 44.7645 | [23 empty] | VV | 0
65 | 622322736RTx | Zateplení fasády , minerálními deskami s kolmým vláknem, tloušťky 180 mm, kontaktní nátěr a silikátová omítka, točená, zrnitost 2,0 mm, zvýšená odolnost proti růstu plísní a řas | m2 | 2048.0411 |  | 0 |  | 0 |  | 0 | 21 | 0 | 0.03403 | 69.69 | 0 | 0 | 801-1 | Vlastní | RTS 22/ II | 1.4158 | 2899.62 |  | Práce | Běžná |  |  |  | POL1_
|  | nanesení lepicího tmelu na izolační desky, nalepení desek, zajištění talířovými hmoždinkami (6 ks/m2), přebroušení desek EPS, nebo kašírování u minerálních desek, natažení stěrky, vtlačení výztužné tkaniny, přehlazení stěrky. Další vrstvy podle popisu položky. Včetně rohových lišt na hranách budov. | [25 empty] | SPI |  | nanesení lepicího tmelu na izolační desky, nalepení desek, zajištění talířovými hmoždinkami (6 ks/m2), přebroušení desek EPS, nebo kašírování u minerálních desek, natažení stěrky, vtlačení výztužné tkaniny, přehlazení stěrky. Další vrstvy podle popisu položky. Včetně rohových lišt na hranách budov.
|  | pohled A : 25,8+48,8+32,3*2+214,1*2+31,35*2+280,2+4,9+0,5+0,6+06,53+31,35*2 |  | 985.53 | [23 empty] | VV | 0
|  | odpočet otvorů : -1*(1,8*1,6+1,65*2,75*3+2,58*2,75*2+2,58*2,65*2+1,37*2,75*48+2,05*2,75*12) |  | -292.8465 | [23 empty] | VV | 0
|  | -1*(2,05*3,05*6+1,35*1,4*16) |  | -67.755 | [23 empty] | VV | 0
|  | pohled B : 62,9+227,3*2+274,1+114,2+14,8+14,1+34+34,3+34,75+12,1 |  | 1049.85 | [23 empty] | VV | 0
|  | odpočet otvorů : -1*(0,55*1,25*9+1,67*1,87*21+0,53*1,2*3+2,33*2,77*11+2,33*2*5+0,53*1,2*2+1,68*1,87*18) |  | -225.7923 | [23 empty] | VV | 0
|  | -1*(0,53*1,2*3+1,35*1,64*4+0,6*1,87*6+1,7*2,75+1,8+1,6*3+1,65*1,25*4+0,56*1,25+0,9*2,85) |  | -40.286 | [23 empty] | VV | 0
|  | -1*(2,39*1,1*5+0,55*0,5*3+0,9*2,02+1,65*0,99*3+1,1*0,35) |  | -21.0735 | [23 empty] | VV | 0
|  | pohledy M a N : 2,7*6,27*2 |  | 33.858 | [23 empty] | VV | 0
|  | pohled C : 58,4+35,1+94,5+18,47 |  | 206.47 | [23 empty] | VV | 0
|  | odpočet otvorů : -1*(1,35*1,64+1,55*2,76*2+1,37*2,7*3+0,55*1,25*2+1,1*0,35) |  | -23.627 | [23 empty] | VV | 0
|  | pohled D : 226,6 |  | 226.6 | [23 empty] | VV | 0
|  | odpočet otvorů : -1*(0,55*1,25*6+1,55*2,76*2+12,2+1,55*0,46+0,55*0,45*2) |  | -26.089 | [23 empty] | VV | 0
|  | pohled E : 7,88*4,22+0,74*5,46 |  | 37.294 | [23 empty] | VV | 0
|  | odpočet otvorů : -1*(1,05*0,63*2+0,75*1,25+1*0,65) |  | -2.9105 | [23 empty] | VV | 0
|  | pohled G : 0,58*6 |  | 3.48 | [23 empty] | VV | 0
|  | pohled I : 3,8*10,6 |  | 40.28 | [23 empty] | VV | 0
|  | odpočet otvorů : -1*(0,6*1,22+1,1*1,22+1,1*1,86*2+0,6*1,86*2) |  | -8.398 | [23 empty] | VV | 0
|  | pohled K : 4,7*11,59+4,7*0,5 |  | 56.823 | [23 empty] | VV | 0
|  | pohled J : 55,3 |  | 55.3 | [23 empty] | VV | 0
|  | pohled L : 42,23 |  | 42.23 | [23 empty] | VV | 0
|  | odpočet otvorů : -1*(0,65*1,05*3) |  | -2.0475 | [23 empty] | VV | 0
|  | vstup do výtahu : 0,61*(1,9+2,42*2) |  | 4.1114 | [23 empty] | VV | 0
|  | skladba S5 podhled : 8,52*2 |  | 17.04 | [23 empty] | VV | 0
66 | 622322750RTx | Povrchová úprava ostění zateplovacího systému z minerální vlny, kontaktní nátěr a omítka silikátová, točená, zrnitost 2,0 mm, zvýšená odolnost proti růstu plísní a řas | m2 | 124.2661 |  | 0 |  | 0 |  | 0 | 21 | 0 | 0.0112 | 1.39 | 0 | 0 | 801-1 | Vlastní | RTS 22/ II | 2.33 | 289.54 |  | Práce | Běžná |  |  |  | POL1_
|  | okenní a rohové lišty, výztužná stěrka. Povrchová úprava dle popisu položky. | [25 empty] | SPI
|  | Položka obsahuje: podkladní stěrku, okenní a rohové lišty, výztužnou stěrku, kontaktní nátěr a povrchovou úpravu omítkou. | [25 empty] | POP |  | Položka obsahuje: podkladní stěrku, okenní a rohové lišty, výztužnou stěrku, kontaktní nátěr a povrchovou úpravu omítkou.
|  | pohled A - otvory v zateplení tl.180 mm : 0,18*(1,8*2+1,6*2+0,6*2+1,65*3+2,75*6+2,58*4+2,75*4+2,65*4+1,37*48+2,75*96+2,05*18) |  | 77.0454 | [23 empty] | VV | 0
|  | 0,18*(2,75*24+3,05*12+1,35*16+1,4*32+1,1+0,35*2+1,1*3+0,35*6) |  | 31.716 | [23 empty] | VV | 0
|  | otvory v zateplení tl.170 mm : 0,17*(1*2+1,65+0,63*2) |  | 0.8347 | [23 empty] | VV | 0
|  | otvory v zateplení u již vyměněných výplní : 0,3*(2,05*6+3,05*12) |  | 14.67 | [23 empty] | VV | 0
67 | 622391003R00 | Příplatek za montáž KZS na podhledu, bez dodávky materiálu | m2 | 17.04 |  | 0 |  | 0 |  | 0 | 21 | 0 | 0 | 0 | 0 | 0 | 801-1 | RTS 23/ I | RTS 22/ II | 0.46974 | 8 |  | Práce | Běžná |  |  |  | POL1_
|  | Nanesení lepicího tmelu na izolační desky, nalepení desek, zajištění talířovými hmoždinkami (6 ks/m2), natažení stěrky, vtlačení výztužné tkaniny (1,15 m2/m2), rohových lišt (0,14 m/m2), přehlazení stěrky, nanesení druhé vyrovnávací stěrky, kontaktní nátěr, tenkovrstvá omítka, egalizační nátěr. | [25 empty] | POP |  | Nanesení lepicího tmelu na izolační desky, nalepení desek, zajištění talířovými hmoždinkami (6 ks/m2), natažení stěrky, vtlačení výztužné tkaniny (1,15 m2/m2), rohových lišt (0,14 m/m2), přehlazení stěrky, nanesení druhé vyrovnávací stěrky, kontaktní nátěr, tenkovrstvá omítka, egalizační nátěr.
|  | Bez dodávky materiálu. | [25 empty] | POP
|  | skladba S5 podhled : 8,52*2 |  | 17.04 | [23 empty] | VV | 0
68 | 622391112R00 | Příplatek za zvýšení počtu hmoždinek nad 6 ks - celkem 8 ks/m2, s dodávkou hmoždinek | m2 | 17.04 |  | 0 |  | 0 |  | 0 | 21 | 0 | 0 | 0 | 0 | 0 | 801-1 | RTS 23/ I | RTS 22/ II | 0.06 | 1.02 |  | Práce | Běžná |  |  |  | POL1_
|  | skladba S5 podhled : 8,52*2 |  | 17.04 | [23 empty] | VV | 0
69 | 622323016R00 | Profily zakládací hliníkový, pro izolaci tl. 180 mm | m | 235.65 |  | 0 |  | 0 |  | 0 | 21 | 0 | 0.00064 | 0.15 | 0 | 0 | 801-1 | RTS 23/ I | RTS 22/ II | 0.2136 | 50.33 |  | Práce | Běžná |  |  |  | POL1_
70 | 622319031RT3 | Těsnicí prvky expanzní páska mezi soklovým profilem a soklovou deskou, rozměr 15x6 mm, pro spáru šířky 5-10 mm | m | 235.65 |  | 0 |  | 0 |  | 0 | 21 | 0 | 0 | 0 | 0 | 0 | 801-1 | RTS 23/ I | RTS 22/ II | 0.0333 | 7.85 |  | Práce | Běžná |  |  |  | POL1_
|  | Dodávka a montáž těsnění. | [25 empty] | POP
71 | 622402151R00 | Podhoz pod omítku zdí vnějších z malty vápenocementové | m2 | 117.9863 |  | 0 |  | 0 |  | 0 | 21 | 0 | 0.01131 | 1.33 | 0 | 0 | 801-1 | RTS 17/ I | RTS 17/ I | 0.055 | 6.49 |  | Práce | Běžná |  |  |  | POL1_
|  | na zarovnání rybinovité drážky u cihelných tvárnic , | [25 empty] | SPI
|  | pro vyrovnání drážkování cihel pod zateplení : | [25 empty] | VV | 0
|  | v místě výtahu : 1,68*1,87*3+1,65*0,99 |  | 11.0583 | [23 empty] | VV | 0
|  | 3.NP nástavba - zeď tl.300 mm : 3,45*(4*2+1,2+1,49+1,48+1,54+1,5+1,15) |  | 56.442 | [23 empty] | VV | 0
|  | 3.NP nástavba - parapety pod okny - zdivo tl.200 mm : 1*2,33*5 |  | 11.65 | [23 empty] | VV | 0
|  | atika nástavby : 0,7*(3,79*2+20,16)*2 |  | 38.836 | [23 empty] | VV | 0
72 | 622904112R00 | Očištění fasád tlakovou vodou, složitost fasády 1 - 2 | m2 | 2316.8523 |  | 0 |  | 0 |  | 0 | 21 | 0 | 2e-05 | 0.05 | 0 | 0 | 801-1 | RTS 23/ I | RTS 22/ II | 0.11 | 254.85 |  | Práce | Běžná |  |  |  | POL1_
|  | 2048,0411+268,8112 |  | 2316.8523 | [23 empty] | VV | 0
73 | 622322735Rxx | Zateplení fasády, minerálními deskami s kolmým vláknem, tloušťky 170 mm, kontaktní nátěr, s cihelnými obkladovými pásky | m2 | 268.8112 |  | 0 |  | 0 |  | 0 | 21 | 0 | 0.02927 | 7.87 | 0 | 0 |  | Vlastní | RTS 22/ II | 1.3638 | 366.6 |  | Práce | Běžná |  |  |  | POL1_
|  | na části fasády s obkladovými páskami : | [25 empty] | VV | 0
|  | pohled A : 11,6+7,47+20,22*2 |  | 59.51 | [23 empty] | VV | 0
|  | pohled B : 26,3+22+11,5+26,75 |  | 86.55 | [23 empty] | VV | 0
|  | odpočet otvorů : -1*(1,35*1,16+1,56*0,63+0,5*0,63*3+0,55*0,5*3) |  | -4.3188 | [23 empty] | VV | 0
|  | pohled C : 82,8 |  | 82.8 | [23 empty] | VV | 0
|  | pohled E : 2*6,9 |  | 13.8 | [23 empty] | VV | 0
|  | pohled I : 3,8*2 |  | 7.6 | [23 empty] | VV | 0
|  | pohled K : 4,7*2 |  | 9.4 | [23 empty] | VV | 0
|  | pohled J : 5,75 |  | 5.75 | [23 empty] | VV | 0
|  | pohled L : 3,86*2 |  | 7.72 | [23 empty] | VV | 0
Díl: | 63 | Podlahy a podlahové konstrukce |  |  |  | 0 |  | 0 |  | 0 |  | 0 |  | 10.01 |  | 0 |  |  |  |  | 28.26 | [6 empty] | DIL
74 | 632451021R00 | Vyrovnávací potěr z cementové malty v pásu o průměrné (střední) tloušťce od 10 do 20 mm | m2 | 61.2036 |  | 0 |  | 0 |  | 0 | 21 | 0 | 0.04984 | 3.05 | 0 | 0 | 801-1 | RTS 23/ I | RTS 22/ II | 0.348 | 21.3 |  | Práce | Běžná |  |  |  | POL1_
|  | na zdivu jako podklad např. pod izolaci, na parapetech z prefabrikovaných dílců, pod oplechování apod., vodorovný nebo ve spádu do 15°, hlazený dřevěným hladítkem, | [25 empty] | SPI |  | na zdivu jako podklad např. pod izolaci, na parapetech z prefabrikovaných dílců, pod oplechování apod., vodorovný nebo ve spádu do 15°, hlazený dřevěným hladítkem,
|  | vyrovnání pod parapety : 0,18*(143,94+196,08) |  | 61.2036 | [23 empty] | VV | 0
75 | 631571007R00 | Násyp pod podlahy z kameniva z kameniva z písku slévárenského | m3 | 3.7913 |  | 0 |  | 0 |  | 0 | 21 | 0 | 1.837 | 6.96 | 0 | 0 | 801-1 | RTS 23/ I | RTS 22/ II | 1.836 | 6.96 |  | Práce | Běžná |  |  |  | POL1_
|  | pod mazaniny a dlažby, popř. na plochých střechách, vodorovný nebo ve spádu, s udusáním a urovnáním povrchu, | [25 empty] | SPI |  | pod mazaniny a dlažby, popř. na plochých střechách, vodorovný nebo ve spádu, s udusáním a urovnáním povrchu,
|  | skladba S 2-nástavba 3.NP - kabinet 1 vyrovnávací podsyp : 0,03*3,86*6,62 |  | 0.7666 | [23 empty] | VV | 0
|  | kabinet 2 : 0,03*3,7*6,62 |  | 0.73482 | [23 empty] | VV | 0
|  | učebna : 0,03*11,53*6,62 |  | 2.2899 | [23 empty] | VV | 0
Díl: | 64 | Výplně otvorů |  |  |  | 0 |  | 0 |  | 0 |  | 0 |  | 3.37 |  | 0 |  |  |  |  | 142.84 | [6 empty] | DIL
76 | 648952421Rxx | Osazení parapetních desek dřevěných šířky přes 500 mm | m | 269.5 |  | 0 |  | 0 |  | 0 | 21 | 0 | 0.00887 | 2.39 | 0 | 0 | 801-1 | Vlastní | Indiv | 0.53 | 142.84 |  | Práce | Běžná |  |  |  | POL1_
|  | na montážní pěnu, zapravení omítky pod parapetem, těsnění spáry mezi parapetem a rámem okna, dodávka silikonu. | [25 empty] | SPI |  | na montážní pěnu, zapravení omítky pod parapetem, těsnění spáry mezi parapetem a rámem okna, dodávka silikonu.
|  | 1,37*48+2,05+0,65*2+2,58*2+1,65*3+0,69*4+1,66*2+1,67*21+1,68*18+1,35*2+0,55*17 |  | 162.66 | [23 empty] | VV | 0
|  | 0,53*2+0,6*12+2,33*11+1,7+1,49*4+1,55*3+1,37*3+1,05*2+0,65*3+1,65*11+1,35*3+1,8*2 |  | 80.16 | [23 empty] | VV | 0
|  | 1,1*2+1,1+1,56+0,5*3+1,65+0,53*3+1,35+0,75+0,9+0,63+0,64+0,58*2+2,33*5 |  | 26.68 | [23 empty] | VV | 0
77 | 611875PC1 | Deska parapetní smrkové dřevo šířka 55 cm okapní drážkou, s transparentním lakem | m | 296.45 |  | 0 |  | 0 |  | 0 | 21 | 0 | 0.0033 | 0.98 | 0 | 0 |  | Vlastní | Indiv | 0 | 0 |  | Specifikace | Běžná |  |  |  | POL3_
|  | 269,5*1,1 |  | 296.45 | [23 empty] | VV | 0
Díl: | 94 | Lešení a stavební výtahy |  |  |  | 0 |  | 0 |  | 0 |  | 0 |  | 66.64 |  | 0 |  |  |  |  | 1172.53 | [6 empty] | DIL
78 | 941941041R00 | Montáž lešení lehkého pracovního řadového s podlahami šířky od 1,00 do 1,20 m, výšky do 10 m | m2 | 322.245 |  | 0 |  | 0 |  | 0 | 21 | 0 | 0.01838 | 5.92 | 0 | 0 | 800-3 | RTS 23/ I | RTS 22/ II | 0.144 | 46.4 |  | Práce | Běžná |  |  |  | POL1_
|  | včetně kotvení | [25 empty] | SPI
|  | Včetně kotvení lešení. | [25 empty] | POP
|  | pohled východní - E : 7*7,9 |  | 55.3 | [23 empty] | VV | 0
|  | pohled východní - G : 8,25*2,9 |  | 23.925 | [23 empty] | VV | 0
|  | pohled západní - H : 7,5*2,5 |  | 18.75 | [23 empty] | VV | 0
|  | pohled západní - F : 7,9*2,9 |  | 22.91 | [23 empty] | VV | 0
|  | pohled západní - C : 7,5*11,25 |  | 84.375 | [23 empty] | VV | 0
|  | pohled východní - D : 7,35*2,9 |  | 21.315 | [23 empty] | VV | 0
|  | pohled jižní - A : 7*6,5 |  | 45.5 | [23 empty] | VV | 0
|  | pohled severní - B : 8,65*5,8 |  | 50.17 | [23 empty] | VV | 0
79 | 941941042R00 | Montáž lešení lehkého pracovního řadového s podlahami šířky od 1,00 do 1,20 m, výšky přes 10 do 30 m | m2 | 2706.4225 |  | 0 |  | 0 |  | 0 | 21 | 0 | 0.01838 | 49.74 | 0 | 0 | 800-3 | RTS 23/ I | RTS 22/ II | 0.139 | 376.19 |  | Práce | Běžná |  |  |  | POL1_
|  | včetně kotvení | [25 empty] | SPI
|  | Včetně kotvení lešení. | [25 empty] | POP
|  | pohled jižní - A : (14,3+13,7)/2*73,7 |  | 1031.8 | [23 empty] | VV | 0
|  | pohled severní - B : (13,9+14,45)/2*73,7 |  | 1044.6975 | [23 empty] | VV | 0
|  | pohled východní -D : 13,7*16,6 |  | 227.42 | [23 empty] | VV | 0
|  | pohled západní - C : 15*13,4 |  | 201 | [23 empty] | VV | 0
|  | pohled západní - L : 13,4*3,8 |  | 50.92 | [23 empty] | VV | 0
|  | pohled západní - J : 10,6*4,6 |  | 48.76 | [23 empty] | VV | 0
|  | pohled východní - I : 13,5*3,8 |  | 51.3 | [23 empty] | VV | 0
|  | pohled východní - K : 10,75*4,7 |  | 50.525 | [23 empty] | VV | 0
80 | 941941291R00 | Montáž lešení lehkého pracovního řadového s podlahami příplatek za každý další i započatý měsíc použití lešení šířky od 1,00 do 1,20 m a výšky do 10 m | m2 | 965.4 |  | 0 |  | 0 |  | 0 | 21 | 0 | 0.00097 | 0.94 | 0 | 0 | 800-3 | RTS 23/ I | RTS 22/ II | 0.006 | 5.79 |  | Práce | Běžná |  |  |  | POL1_
|  | včetně kotvení | [25 empty] | SPI
|  | práce 3 měsíce : 321,8*3 |  | 965.4 | [23 empty] | VV | 0
81 | 941941292R00 | Montáž lešení lehkého pracovního řadového s podlahami příplatek za každý další i započatý měsíc použití lešení šířky od 1,00 do 1,20 m a výšky přes 10 do 30 m | m2 | 8119.26 |  | 0 |  | 0 |  | 0 | 21 | 0 | 0.00095 | 7.71 | 0 | 0 | 800-3 | RTS 23/ I | RTS 22/ II | 0.007 | 56.83 |  | Práce | Běžná |  |  |  | POL1_
|  | včetně kotvení | [25 empty] | SPI
|  | práce 3 měsíce : 2706,42*3 |  | 8119.26 | [23 empty] | VV | 0
82 | 941941841R00 | Demontáž lešení lehkého řadového s podlahami šířky přes 1 do 1,2 m, výšky do 10 m | m2 | 321.9 |  | 0 |  | 0 |  | 0 | 21 | 0 | 0 | 0 | 0 | 0 | 800-3 | RTS 23/ I | RTS 22/ II | 0.126 | 40.56 |  | Práce | Běžná |  |  |  | POL1_
83 | 941941842R00 | Demontáž lešení lehkého řadového s podlahami šířky přes 1 do 1,2 m, výšky přes 10 do 30 m | m2 | 2706.42 |  | 0 |  | 0 |  | 0 | 21 | 0 | 0 | 0 | 0 | 0 | 800-3 | RTS 23/ I | RTS 22/ II | 0.117 | 316.65 |  | Práce | Běžná |  |  |  | POL1_
84 | 941955002R00 | Lešení lehké pracovní pomocné pomocné, o výšce lešeňové podlahy přes 1,2 do 1,9 m | m2 | 1410 |  | 0 |  | 0 |  | 0 | 21 | 0 | 0.00158 | 2.23 | 0 | 0 | 800-3 | RTS 23/ I | RTS 22/ II | 0.214 | 301.74 |  | Práce | Běžná |  |  |  | POL1_
|  | speciální práce VZT : 150 |  | 150 | [23 empty] | VV | 0
|  | pro vnitřní práce stavební a bourací : 1050 |  | 1050 | [23 empty] | VV | 0
|  | pro speciální práce ZTI : 210 |  | 210 | [23 empty] | VV | 0
85 | 941955202R00 | Lešení lehké pracovní pomocné ve světlíku nebo šachtě, půdorysné plochy do 6 m2, o výšce lešeňové podlahy přes 1,5 do 3,5 m | m2 | 48 |  | 0 |  | 0 |  | 0 | 21 | 0 | 0.00214 | 0.1 | 0 | 0 | 800-3 | RTS 23/ I | RTS 22/ II | 0.591 | 28.37 |  | Práce | Běžná |  |  |  | POL1_
|  | lešení pro bourací práce-stropů : 4,8*5 |  | 24 | [23 empty] | VV | 0
|  | pro stavební práce-omítky,osazování profilů : 4,8*5 |  | 24 | [23 empty] | VV | 0
86 | 94195PC | Lešení pro speciální práce VZT | kpl | 1 |  | 0 |  | 0 |  | 0 | 21 | 0 | 0 | 0 | 0 | 0 |  | Vlastní | Indiv | 0 | 0 |  | Práce | Běžná |  |  |  | POL1_
Díl: | 95 | Dokončovací konstrukce na pozemních stavbách |  |  |  | 0 |  | 0 |  | 0 |  | 0 |  | 0.17 |  | 0 |  |  |  |  | 1321.49 | [6 empty] | DIL
87 | 952901111R00 | Vyčištění budov a ostatních objektů budov bytové nebo občanské výstavby - zametení a umytí podlah, dlažeb, obkladů, schodů v místnostech, chodbách a schodištích, vyčištění a umytí oken, dveří s rámy, zárubněmi, umytí a vyčištění jiných zasklených a natíraných ploch a zařizovacích předmětů před předáním do užívání světlá výška podlaží do 4 m | m2 | 4290 |  | 0 |  | 0 |  | 0 | 21 | 0 | 4e-05 | 0.17 | 0 | 0 | 801-1 | RTS 23/ I | RTS 22/ II | 0.308 | 1321.32 |  | Práce | Běžná |  |  |  | POL1_
88 | 953941312Rxx | Dodávka a osazení požárního hasicího přístroje na stěnu, dodávka dle PBŘ | kus | 1 |  | 0 |  | 0 |  | 0 | 21 | 0 | 1e-05 | 0 | 0 | 0 |  | Vlastní | Indiv | 0.17 | 0.17 |  | Práce | Běžná |  |  |  | POL1_
|  | 3.NP nástavba - přemístění původního : 1 |  | 1 | [23 empty] | VV | 0
89 | 959947PC1 | Osazení kotev dle výkresu statiky det.A | ks | 32 |  | 0 |  | 0 |  | 0 | 21 | 0 | 0 | 0 | 0 | 0 |  | Vlastní | Indiv | 0 | 0 |  | Práce | Běžná |  |  |  | POL1_
90 | 3117123413R | kotva průvlaková ocelová, galvanicky pozink.; závit M10 x 66; pr.vrtáku 10 mm; délka kotvy 106 mm; užitná délka 30 mm; kotevní hloubka 50 mm; vrtací hloubka 98 mm; minimální tloušťka kotevního podkladu 100 mm; použití: pro beton bez trhlin B25 až B55, k upevněné ocelových prvků | kus | 32 |  | 0 |  | 0 |  | 0 | 21 | 0 | 0 | 0 | 0 | 0 | SPCM | RTS 23/ I | RTS 22/ II | 0 | 0 |  | Specifikace | Běžná |  |  |  | POL3_
Díl: | 96 | Bourání konstrukcí |  |  |  | 0 |  | 0 |  | 0 |  | 0 |  | 1.66 |  | 192.58 |  |  |  |  | 1681.75 | [6 empty] | DIL
91 | 962032231R00 | Bourání zdiva nadzákladového z cihel pálených nebo vápenopískových, na maltu vápenou nebo vápenocementovou | m3 | 5.4306 |  | 0 |  | 0 |  | 0 | 21 | 0 | 0.00128 | 0.01 | 1.8 | 9.78 | 801-3 | RTS 23/ I | RTS 22/ II | 1.52 | 8.25 |  | Práce | Běžná |  |  |  | POL1_
|  | nebo vybourání otvorů průřezové plochy přes 4 m2 ve zdivu nadzákladovém, včetně pomocného lešení o výšce podlahy do 1900 mm a pro zatížení do 1,5 kPa (150 kg/m2) | [25 empty] | SPI |  | nebo vybourání otvorů průřezové plochy přes 4 m2 ve zdivu nadzákladovém, včetně pomocného lešení o výšce podlahy do 1900 mm a pro zatížení do 1,5 kPa (150 kg/m2)
|  | 3.NP nástavba - nové otvory pro dveře do chodby : 0,6*(1*2,1*3+0,25*1,31*2+1,6*1,31) |  | 5.4306 | [23 empty] | VV | 0
92 | 963016111R00 | Demontáž sádrokartonových a sádrovláknitých podhledů z desek bez minerální izolace, na jednoduché ocelové konstrukci, 1x opláštěné tl. 12,5 mm | m2 | 453.085 |  | 0 |  | 0 |  | 0 | 21 | 0 | 0.00033 | 0.15 | 0.01183 | 5.36 | 801-3 | RTS 23/ I | RTS 22/ II | 0.346 | 156.77 |  | Práce | Běžná |  |  |  | POL1_
|  | 3.NP chodba : 2,4*59,15+0,8*(2,4+17,7+13,5) |  | 168.84 | [23 empty] | VV | 0
|  | 2.NP chodba : 2,4*59,15+1,15*4,02+0,8*(13,72+17,7+2,4+1,15+4,02) |  | 177.775 | [23 empty] | VV | 0
|  | demontáž zakrytí rozvodů el.instalace : (0,25+0,35)*59,15*3 |  | 106.47 | [23 empty] | VV | 0
93 | 963051213R00 | Bourání železobetonových stropů žebrových s viditelnými trámy | m3 | 12.2832 |  | 0 |  | 0 |  | 0 | 21 | 0 | 0.00689 | 0.08 | 2.4 | 29.48 | 801-3 | RTS 23/ I | RTS 22/ II | 9.031 | 110.93 |  | Práce | Běžná |  |  |  | POL1_
|  | včetně pomocného lešení o výšce podlahy do 1900 mm a pro zatížení do 1,5 kPa (150 kg/m2), | [25 empty] | SPI
|  | otvory pro výtahovou šachtu : 0,4*2,17*2,23*5 |  | 9.6782 | [23 empty] | VV | 0
|  | otvory pro VZT potrubí - 3.NP - P3 1x+P4 1x : 0,4*(1,44*0,53+0,63*1,23) |  | 0.61524 | [23 empty] | VV | 0
|  | 2.NP pro VZT P3 1x+P4 1x : 0,4*(1,44*0,53+0,63*1,23) |  | 0.61524 | [23 empty] | VV | 0
|  | 1.NP pro VZT P3 1x+P4 1x : 0,4*(1,44*0,53+0,63*1,23) |  | 0.61524 | [23 empty] | VV | 0
|  | půda pro VZT P3 1x+P4 1x : 0,4*(1,44*0,53+0,63*1,23) |  | 0.61524 | [23 empty] | VV | 0
|  | pro VZT potrubí do 1.PP : 0,4*0,3*0,3*4 |  | 0.144 | [23 empty] | VV | 0
94 | 967031142R00 | Přisekání rovných ostění ve zdivu cihelném na maltu cementovou | m2 | 634.163 |  | 0 |  | 0 |  | 0 | 21 | 0 | 0 | 0 | 0.059 | 37.42 | 801-3 | RTS 23/ I | RTS 22/ II | 0.59 | 374.16 |  | Práce | Běžná |  |  |  | POL1_
|  | bez odstupu, po hrubém vybourání otvorů v jakémkoliv zdivu cihelném, včetně pomocného lešení o výšce podlahy do 1900 mm a pro zatížení do 1,5 kPa (150 kg/m2), | [25 empty] | SPI |  | bez odstupu, po hrubém vybourání otvorů v jakémkoliv zdivu cihelném, včetně pomocného lešení o výšce podlahy do 1900 mm a pro zatížení do 1,5 kPa (150 kg/m2),
|  | otvorové výplně obvodových zdí : 0,37*((1,37*2+2,75*2)*48+(2,05*2+2,75*2)*11+2,05*2+3,4*2+(2,58*2+2,75*2)*2) |  | 197.3358 | [23 empty] | VV | 0
|  | 0,37*((2,58*2+2,65*2)*2+(1,65*2+2,75*2)*3+(0,69*2+2,77*2)*4+(1,66*2+2,77*2)*2) |  | 34.3064 | [23 empty] | VV | 0
|  | 0,37*((1,67*2+1,87*2)*21+(1,68*2+1,87*2)*18+(1,35*2+1,64*2)*2+(0,55*2+1,25*2)*17) |  | 129.3668 | [23 empty] | VV | 0
|  | 0,37*((0,53*2+1,2*2)*2+(0,6*2+1,29*2)*3+(2,33*2+2,77*2)*11+(0,6*2+1,87*2)*6) |  | 59.237 | [23 empty] | VV | 0
|  | 0,37*(1,7*2+2,75*2+(1,49*2+2,77*2)*4+(1,55*2+2,76*2)*3+(1,37*2+2,7*2)*3) |  | 34.5062 | [23 empty] | VV | 0
|  | 0,37*((1,05*2+0,63*2)*2+(0,65*2+1,05*2)*3+(1,65*2+0,99*2)*3+(1,35*2+1,65*2)*3) |  | 18.7812 | [23 empty] | VV | 0
|  | 0,37*((1,8*2+1,6*2)*2+(0,6*2+1,86*2)*2+(1,1*2+1,86*2)*20,6*2+1,22*2+1,1*2+1,22*2) |  | 101.5369 | [23 empty] | VV | 0
|  | 0,37*((1,35*2+1,4*2)*8+1,56*2+0,63*2+(0,5*2+02,63*2)*3+1,65*2+0,63*2+(0,53*2+1,2*2)*3) |  | 30.377 | [23 empty] | VV | 0
|  | 0,37*(1,35*2+1,16*2+(1,1*2+0,35*2)*3+0,75*2+1,25*2+0,9*2+2,02*2+1*2+2,65*2) |  | 11.4182 | [23 empty] | VV | 0
|  | 0,37*(0,93*2+2,55*2+0,64*2+2,55*2+1,68*2+2,7*2+0,58*2+2,7*4+1,68*2+2,85*2+1,65+0,99*2) |  | 17.2975 | [23 empty] | VV | 0
95 | 968061112R00 | Vyvěšení nebo zavěšení dřevěných křídel oken, plochy do 1,5 m2 | kus | 1894 |  | 0 |  | 0 |  | 0 | 21 | 0 | 0 | 0 | 0 | 0 | 801-3 | RTS 23/ I | RTS 22/ II | 0.03 | 56.82 |  | Práce | Běžná |  |  |  | POL1_
|  | oken, dveří a vrat, s uložením a opětovným zavěšením po provedení stavebních změn, | [25 empty] | SPI
96 | 968061125R00 | Vyvěšení nebo zavěšení dřevěných křídel dveří, plochy do 2 m2 | kus | 22 |  | 0 |  | 0 |  | 0 | 21 | 0 | 0 | 0 | 0 | 0 | 801-3 | RTS 23/ I | RTS 22/ II | 0.05 | 1.1 |  | Práce | Běžná |  |  |  | POL1_
|  | oken, dveří a vrat, s uložením a opětovným zavěšením po provedení stavebních změn, | [25 empty] | SPI
97 | 968062244R00 | Vybourání dřevěných rámů oken jednoduchých, plochy do 1 m2 | m2 | 48.3146 |  | 0 |  | 0 |  | 0 | 21 | 0 | 0.00219 | 0.11 | 0.041 | 1.98 | 801-3 | RTS 23/ I | RTS 22/ II | 0.52 | 25.12 |  | Práce | Běžná |  |  |  | POL1_
|  | včetně pomocného lešení o výšce podlahy do 1900 mm a pro zatížení do 1,5 kPa (150 kg/m2), | [25 empty] | SPI
|  | (0,55*1,25*17+0,53*1,2*2+0,6*1,29*3+1,05*0,63*2+0,65*1,05*3+0,6*1,22)*2 |  | 38.768 | [23 empty] | VV | 0
|  | (1,56*0,63+0,5*0,63*3+0,53*1,2*3+0,75*1,25)*2 |  | 9.5466 | [23 empty] | VV | 0
98 | 968062245R00 | Vybourání dřevěných rámů oken jednoduchých, plochy do 2 m2 | m2 | 109.0622 |  | 0 |  | 0 |  | 0 | 21 | 0 | 0.001 | 0.11 | 0.031 | 3.38 | 801-3 | RTS 23/ I | RTS 22/ II | 0.331 | 36.1 |  | Práce | Běžná |  |  |  | POL1_
|  | včetně pomocného lešení o výšce podlahy do 1900 mm a pro zatížení do 1,5 kPa (150 kg/m2), | [25 empty] | SPI
|  | (0,69*2,77*4+0,6*1,87*6+0,99*1,65*4+0,6*1,86*2+1,1*1,22+1,35*1,44*8)*2 |  | 80.0744 | [23 empty] | VV | 0
|  | (1,65*0,63+1,35*1,16+0,9*2,02)*2 |  | 8.847 | [23 empty] | VV | 0
|  | (0,63*2,55+0,64*2,55+1,68*0,54)*2 |  | 8.2914 | [23 empty] | VV | 0
|  | (0,58*2,7*2+1,68*0,69+1,65*0,99)*2 |  | 11.8494 | [23 empty] | VV | 0
99 | 968062246R00 | Vybourání dřevěných rámů oken jednoduchých, plochy do 4 m2 | m2 | 700.068 |  | 0 |  | 0 |  | 0 | 21 | 0 | 0.00092 | 0.64 | 0.027 | 18.9 | 801-3 | RTS 23/ I | RTS 22/ II | 0.263 | 184.12 |  | Práce | Běžná |  |  |  | POL1_
|  | včetně pomocného lešení o výšce podlahy do 1900 mm a pro zatížení do 1,5 kPa (150 kg/m2), | [25 empty] | SPI
|  | (1,68*1,87*21+1,37*2,75*48+1,67*1,87*21+1,65*1,53*4+1,35*1,64*2+1,37*2,7)*2 |  | 661.239 | [23 empty] | VV | 0
|  | (1,35*1,65*3+1,8*1,6*3+1,1*1,86*2)*2 |  | 38.829 | [23 empty] | VV | 0
100 | 968062247R00 | Vybourání dřevěných rámů oken jednoduchých, plochy přes 4 m2 | m2 | 472.6894 |  | 0 |  | 0 |  | 0 | 21 | 0 | 0.00082 | 0.39 | 0.023 | 10.87 | 801-3 | RTS 23/ I | RTS 22/ II | 0.215 | 101.63 |  | Práce | Běžná |  |  |  | POL1_
|  | včetně pomocného lešení o výšce podlahy do 1900 mm a pro zatížení do 1,5 kPa (150 kg/m2), | [25 empty] | SPI
|  | (2,05*2,75*11+2,05*3,4+2,58*2,75*2+2,58*2,65*2+1,65*2,75*3+1,66*2,77*2)*2 |  | 239.3108 | [23 empty] | VV | 0
|  | (2,33*2,77*11+1,7*2,75+1,49*2,77*4+1,55*2,76*4+1,37*2,7*2)*2 |  | 233.3786 | [23 empty] | VV | 0
101 | 968062455R00 | Vybourání dřevěných rámů dveřních zárubní, plochy do 2 m2 | m2 | 11.311 |  | 0 |  | 0 |  | 0 | 21 | 0 | 0.00117 | 0.01 | 0.088 | 1 | 801-3 | RTS 23/ I | RTS 22/ II | 0.556 | 6.29 |  | Práce | Běžná |  |  |  | POL1_
|  | včetně pomocného lešení o výšce podlahy do 1900 mm a pro zatížení do 1,5 kPa (150 kg/m2), | [25 empty] | SPI
|  | 0,9*2,02*2+1*2,6*2+0,75*1,65*2 |  | 11.311 | [23 empty] | VV | 0
102 | 968062456R00 | Vybourání dřevěných rámů dveřních zárubní, plochy přes 2 m2 | m2 | 20.9152 |  | 0 |  | 0 |  | 0 | 21 | 0 | 0.001 | 0.02 | 0.067 | 1.4 | 801-3 | RTS 23/ I | RTS 22/ II | 0.533 | 11.15 |  | Práce | Běžná |  |  |  | POL1_
|  | včetně pomocného lešení o výšce podlahy do 1900 mm a pro zatížení do 1,5 kPa (150 kg/m2), | [25 empty] | SPI
|  | 1,68*2,16*4+1,6*2*2 |  | 20.9152 | [23 empty] | VV | 0
103 | 968062991R00 | Vybourání dřevěných rámů vnitřních deštění výkladů a obkladů stěn, jakýchkoliv ploch | m2 | 300.84 |  | 0 |  | 0 |  | 0 | 21 | 0 | 0 | 0 | 0.004 | 1.2 | 801-3 | RTS 23/ I | RTS 22/ II | 0.039 | 11.73 |  | Práce | Běžná |  |  |  | POL1_
|  | včetně pomocného lešení o výšce podlahy do 1900 mm a pro zatížení do 1,5 kPa (150 kg/m2), | [25 empty] | SPI
104 | 968071112R00 | Vyvěšení nebo zavěšení kovových křídel oken, plochy do 1,5 m2 | kus | 3 |  | 0 |  | 0 |  | 0 | 21 | 0 | 0 | 0 | 0 | 0 | 801-3 | RTS 23/ I | RTS 22/ II | 0.06 | 0.18 |  | Práce | Běžná |  |  |  | POL1_
|  | s případným uložením a opětovným zavěšením po provedení stavebních změn, | [25 empty] | SPI
|  | ozn.o40 : 3 |  | 3 | [23 empty] | VV | 0
105 | 968072354R00 | Vybourání a vyjmutí kovových rámů a rolet rámů, včetně pomocného lešení o výšce podlahy do 1900 mm a pro zatížení do 1,5 kPa (150 kg/m2) okenních zdvojených, plochy do 1 m2 | m2 | 1.155 |  | 0 |  | 0 |  | 0 | 21 | 0 | 0.00304 | 0 | 0.089 | 0.1 | 801-3 | RTS 23/ I | RTS 22/ II | 1.49 | 1.72 |  | Práce | Běžná |  |  |  | POL1_
|  | ozn.o40 : 1,1*0,35*3 |  | 1.155 | [23 empty] | VV | 0
106 | 968095001R00 | Vybourání vnitřních parapetů dřevěných, šířky do 25 cm, | m | 297.57 |  | 0 |  | 0 |  | 0 | 21 | 0 | 0 | 0 | 0.01113 | 3.31 | 801-3 | RTS 23/ I | RTS 22/ II | 0.083 | 24.7 |  | Práce | Běžná |  |  |  | POL1_
107 | 968095001R00 | Vybourání vnitřních parapetů dřevěných, šířky do 25 cm, | m | 315.05 |  | 0 |  | 0 |  | 0 | 21 | 0 | 0 | 0 | 0.01113 | 3.51 | 801-3 | RTS 23/ I | RTS 22/ II | 0.083 | 26.15 |  | Práce | Běžná |  |  |  | POL1_
|  | 1,49*48+2,17*12+2,7*2+1,77*4+0,81*4+1,78*45+1,47*10+0,67*17+0,65*2+0,72*12 |  | 229.41 | [23 empty] | VV | 0
|  | 2,45*11+1,82+1,61*4+1,49+1,67*4+1,49*3+1,17*2+0,77*3+1,77*4+1,47*4+1,92*2 |  | 69.3 | [23 empty] | VV | 0
|  | 1,22+1,68+0,62*3+0,65*3+0,87+1,02+0,75+0,76+0,7*2 |  | 11.51 | [23 empty] | VV | 0
|  | 0,55*6+1,53 |  | 4.83 | [23 empty] | VV | 0
108 | 970041030R00 | Jádrové vrtání, kruhové prostupy v prostém betonu jádrové vrtání , d 30 mm | m | 20.48 |  | 0 |  | 0 |  | 0 | 21 | 0 | 0 | 0 | 0.0017 | 0.03 | 801-3 | RTS 23/ I | RTS 22/ II | 2.45 | 50.18 |  | Práce | Běžná |  |  |  | POL1_
|  | pro osazení svorníku k ukotvení stropních ocelových profilů : 32*0,64 |  | 20.48 | [23 empty] | VV | 0
109 | 971033361R00 | Vybourání otvorů ve zdivu cihelném z jakýchkoliv cihel pálených na jakoukoliv maltu vápenou nebo vápenocementovou, plochy do 0,09 m2, tloušťky do 600 mm | kus | 54 |  | 0 |  | 0 |  | 0 | 21 | 0 | 0.00133 | 0.07 | 0.099 | 5.35 | 801-3 | RTS 23/ I | RTS 22/ II | 1.147 | 61.94 |  | Práce | Běžná |  |  |  | POL1_
|  | základovém nebo nadzákladovém, | [25 empty] | SPI
|  | Včetně pomocného lešení o výšce podlahy do 1900 mm a pro zatížení do 1,5 kPa (150 kg/m2). | [25 empty] | POP
|  | 3.NP - pro osazení ocelových nosných prvků pro VZT : 14 |  | 14 | [23 empty] | VV | 0
|  | pro odbočky VZT potrubí do tříd - 1.NP : 8 |  | 8 | [23 empty] | VV | 0
|  | 2.NP : 14 |  | 14 | [23 empty] | VV | 0
|  | 3.NP : 14 |  | 14 | [23 empty] | VV | 0
|  | 1.PP : 4 |  | 4 | [23 empty] | VV | 0
110 | 971033461R00 | Vybourání otvorů ve zdivu cihelném z jakýchkoliv cihel pálených na jakoukoliv maltu vápenou nebo vápenocementovou, plochy do 0,25 m2, tloušťky do 600 mm | kus | 6 |  | 0 |  | 0 |  | 0 | 21 | 0 | 0.00133 | 0.01 | 0.276 | 1.66 | 801-3 | RTS 23/ I | RTS 22/ II | 2.024 | 12.14 |  | Práce | Běžná |  |  |  | POL1_
|  | základovém nebo nadzákladovém, | [25 empty] | SPI
|  | Včetně pomocného lešení o výšce podlahy do 1900 mm a pro zatížení do 1,5 kPa (150 kg/m2). | [25 empty] | POP
|  | otvor pro VZT potrubí ze stoupacího vedení do jednotky 1.-3.np P2 : 6 |  | 6 | [23 empty] | VV | 0
111 | 973031325R00 | Vysekání v cihelném zdivu výklenků a kapes kapes na jakoukoliv maltu vápennou nebo vápenocementovou, plochy do 0,1 m2, hloubky do 300 mm | kus | 27 |  | 0 |  | 0 |  | 0 | 21 | 0 | 0.00049 | 0.01 | 0.031 | 0.84 | 801-3 | RTS 23/ I | RTS 22/ II | 0.772 | 20.84 |  | Práce | Běžná |  |  |  | POL1_
|  | Včetně pomocného lešení o výšce podlahy do 1900 mm a pro zatížení do 1,5 kPa (150 kg/m2). | [25 empty] | POP
|  | 3.NP rpo ocelové prvky pro VZT - 3.NP : 4 |  | 4 | [23 empty] | VV | 0
|  | 2.NP : 4 |  | 4 | [23 empty] | VV | 0
|  | stropní nosníky nástavby : 15 |  | 15 | [23 empty] | VV | 0
|  | podpěrná konstrukce pod příčkami : 4 |  | 4 | [23 empty] | VV | 0
112 | 973031334R00 | Vysekání v cihelném zdivu výklenků a kapes kapes na jakoukoliv maltu vápennou nebo vápenocementovou, plochy do 0,16 m2, hloubky do 150 mm | kus | 44 |  | 0 |  | 0 |  | 0 | 21 | 0 | 0.00049 | 0.02 | 0.031 | 1.36 | 801-3 | RTS 23/ I | RTS 22/ II | 0.666 | 29.3 |  | Práce | Běžná |  |  |  | POL1_
|  | Včetně pomocného lešení o výšce podlahy do 1900 mm a pro zatížení do 1,5 kPa (150 kg/m2). | [25 empty] | POP
|  | pro osazení ocel.nosníků IPE 200-překlady nad vstupem 1.PP : 10 |  | 10 | [23 empty] | VV | 0
|  | pro osazení vymezovacích nosníků : 24 |  | 24 | [23 empty] | VV | 0
|  | pro zasekání ŽB věnců výtahové šachty : 10 |  | 10 | [23 empty] | VV | 0
113 | 973031826R00 | Vysekání v cihelném zdivu výklenků a kapes kapes pro zavázání nových zdí na jakoukoliv maltu vápennou nebo vápenocementovou, tloušťky do 600 mm | m | 13.2 |  | 0 |  | 0 |  | 0 | 21 | 0 | 0 | 0 | 0.019 | 0.25 | 801-3 | RTS 23/ I | RTS 22/ II | 0.854 | 11.27 |  | Práce | Běžná |  |  |  | POL1_
|  | pro zazdívku po vybouraných otvorových výplní v místě výtahu : 1,87*6+0,99*2 |  | 13.2 | [23 empty] | VV | 0
114 | 974031285R00 | Vysekání rýh v jakémkoliv zdivu cihelném v prostoru přilehlém ke stropní konstrukci do hloubky 300 mm, šířky do 200 mm | m | 40.665 |  | 0 |  | 0 |  | 0 | 21 | 0 | 0.00049 | 0.02 | 0.071 | 2.89 | 801-3 | RTS 23/ I | RTS 22/ II | 1.215 | 49.41 |  | Práce | Běžná |  |  |  | POL1_
|  | Včetně pomocného lešení o výšce podlahy do 1900 mm a pro zatížení do 1,5 kPa (150 kg/m2). | [25 empty] | POP
|  | 3.NP nástavba nad dveřmi do chodby : 1,2*4+1,5*4+1,8*8 |  | 25.2 | [23 empty] | VV | 0
|  | vodorovné propojení ocel.nosné konstrukce VZT : 1,915+3,85+4,85*2 |  | 15.465 | [23 empty] | VV | 0
115 | 974031389R00 | Vysekání rýh v jakémkoliv zdivu cihelném pro komínové nebo ventilační průduchy do hloubky 300 mm, šířky do 450 mm | m | 19.36 |  | 0 |  | 0 |  | 0 | 21 | 0 | 0.00028 | 0.01 | 0.243 | 4.7 | 801-3 | RTS 23/ I | RTS 22/ II | 2.065 | 39.98 |  | Práce | Běžná |  |  |  | POL1_
|  | Včetně pomocného lešení o výšce podlahy do 1900 mm a pro zatížení do 1,5 kPa (150 kg/m2). | [25 empty] | POP
|  | 1.PP - stoupací vedení VZT : 1*4 |  | 4 | [23 empty] | VV | 0
|  | 1.NP : 3,84*4 |  | 15.36 | [23 empty] | VV | 0
116 | 978013191R00 | Otlučení omítek vápenných nebo vápenocementových vnitřních s vyškrabáním spár, s očištěním zdiva stěn, v rozsahu do 100 % | m2 | 913.2225 |  | 0 |  | 0 |  | 0 | 21 | 0 | 0 | 0 | 0.046 | 42.01 | 801-3 | RTS 23/ I | RTS 22/ II | 0.26 | 237.44 |  | Práce | Běžná |  |  |  | POL1_
|  | 3.NP nástavba z chodby : 3,75*(22,85+59,6)-1*2,12*7-1*3,1*4 |  | 281.9475 | [23 empty] | VV | 0
|  | 2.NP chodba : 3,8*(22,85+59,6)-1*2,12*12 |  | 287.87 | [23 empty] | VV | 0
|  | 1.NP část chodby : 3,8*(59,6+20,4)-1*2,12*4 |  | 295.52 | [23 empty] | VV | 0
|  | 1.PP část chodby : 3,05*15,7 |  | 47.885 | [23 empty] | VV | 0
117 | 978015291R00 | Otlučení omítek vápenných nebo vápenocementových vnějších s vyškrabáním spár, s očištěním zdiva 1. až 4. stupni složitosti, v rozsahu do 100 % | m2 | 78.982 |  | 0 |  | 0 |  | 0 | 21 | 0 | 0 | 0 | 0.059 | 4.66 | 801-3 | RTS 23/ I | RTS 22/ II | 0.2 | 15.8 |  | Práce | Běžná |  |  |  | POL1_
|  | 3.NP nástavba : 3,4*(19,2+1,53+2,5) |  | 78.982 | [23 empty] | VV | 0
118 | 978023411R00 | Vysekání, vyškrábání a vyčištění spár zdiva cihelného mimo komínového | m2 | 68.232 |  | 0 |  | 0 |  | 0 | 21 | 0 | 0 | 0 | 0.014 | 0.96 | 801-3 | RTS 23/ I | RTS 22/ II | 0.22 | 15.01 |  | Práce | Běžná |  |  |  | POL1_
|  | fasáda pohled A : 0,75*6,86*4+0,44*2,7*4+0,41*2,75*4 |  | 29.842 | [23 empty] | VV | 0
|  | pohled D : 10,31 |  | 10.31 | [23 empty] | VV | 0
|  | pohled G : 10,31 |  | 10.31 | [23 empty] | VV | 0
|  | pohled F : 4,9+4,56 |  | 9.46 | [23 empty] | VV | 0
|  | pohled H : 8,31 |  | 8.31 | [23 empty] | VV | 0
119 | 978059611R00 | Odsekání a odebrání obkladů stěn z obkladaček vnějších z jakýchkoliv materiálů, plochy do 1 m2 | m2 | 2 |  | 0 |  | 0 |  | 0 | 21 | 0 | 0 | 0 | 0.089 | 0.18 | 801-3 | RTS 23/ I | RTS 22/ II | 0.76 | 1.52 |  | Práce | Běžná |  |  |  | POL1_
|  | včetně otlučení podkladní omítky až na zdivo, | [25 empty] | SPI
|  | fasádní pásky : 2 |  | 2 | [23 empty] | VV | 0
Díl: | 97 | Přesuny suti a vybouraných hmot |  |  |  | 0 |  | 0 |  | 0 |  | 0 |  | 0.02 |  | 1.6 |  |  |  |  | 31.18 | [6 empty] | DIL
120 | 974100030RA0 | Vysekání rýh ve zdivu z cihel rozměr 15x15 cm | m | 40 |  | 0 |  | 0 |  | 0 | 21 | 0 | 0.00049 | 0.02 | 0.04 | 1.6 | AP-HSV | RTS 23/ I | RTS 22/ II | 0.7794 | 31.18 |  | Agregovaná položka | Běžná |  |  |  | POL2_
|  | na jakoukoliv maltu vápennou nebo vápenocementovou. Svislá a vodorovná doprava suti, odvoz do 10 km. | [25 empty] | SPI
Díl: | 99 | Staveništní přesun hmot |  |  |  | 0 |  | 0 |  | 0 |  | 0 |  | 0 |  | 0 |  |  |  |  | 1001.56 | [6 empty] | DIL
121 | 999281111R00 | Přesun hmot pro opravy a údržbu objektů pro opravy a údržbu dosavadních objektů včetně vnějších plášťů výšky do 25 m, | t | 388.6542 |  | 0 |  | 0 |  | 0 | 21 | 0 | 0 | 0 | 0 | 0 | 801-4 | RTS 23/ I | RTS 22/ II | 2.577 | 1001.56 |  | Práce | Běžná |  |  |  | POL1_1
|  | oborů 801, 803, 811 a 812 | [25 empty] | SPI
Díl: | 711 | Izolace proti vodě |  |  |  | 0 |  | 0 |  | 0 |  | 0 |  | 0.48 |  | 0.34 |  |  |  |  | 35.46 | [6 empty] | DIL
122 | 711111001RZ1 | Provedení izolace proti zemní vlhkosti natěradly za studena na ploše vodorovné nátěrem penetračním, 1 x nátěr, včetně dodávky penetračního laku ALP | m2 | 94.656 |  | 0 |  | 0 |  | 0 | 21 | 0 | 0.00033 | 0.03 | 0 | 0 | 800-711 | RTS 23/ I | RTS 22/ II | 0.0275 | 2.6 |  | Práce | Běžná |  |  |  | POL1_
|  | skladba S 7 : 4,93*19,2 |  | 94.656 | [23 empty] | VV | 0
123 | 711112001RZ1 | Provedení izolace proti zemní vlhkosti natěradly za studena na ploše svislé, včetně pomocného lešení o výšce podlahy do 1900 mm a pro zatížení do 1,5 kPa. nátěrem penetračním, 1x nátěr, včetně dodávky penetračního laku ALP | m2 | 13.92 |  | 0 |  | 0 |  | 0 | 21 | 0 | 0.00052 | 0.01 | 0 | 0 | 800-711 | RTS 23/ I | RTS 22/ II | 0.049 | 0.68 |  | Práce | Běžná |  |  |  | POL1_
|  | skladba S7 : 0,3*(19,2*2+4*2) |  | 13.92 | [23 empty] | VV | 0
124 | 711130101R00 | Odstranění izolace proti vodě - pásy na sucho vodorovné, 1 vrstva | m2 | 132 |  | 0 |  | 0 |  | 0 | 21 | 0 | 0 | 0 | 0.00115 | 0.15 | 800-711 | RTS 23/ I | RTS 22/ II | 0.035 | 4.62 |  | Práce | Běžná |  |  |  | POL1_
|  | skladba S 3 bourání- separační geotextilie : 132 |  | 132 | [23 empty] | VV | 0
125 | 711151111RU1 | Provedení izolace proti zemní vlhkosti samolepicími pásy vodorovně, včetně dodávky pásu | m2 | 94.656 |  | 0 |  | 0 |  | 0 | 21 | 0 | 0.00403 | 0.38 | 0 | 0 | 800-711 | RTS 23/ I | RTS 22/ II | 0.207 | 19.59 |  | Práce | Běžná |  |  |  | POL1_
|  | skladba S 7 : 4,93*19,2 |  | 94.656 | [23 empty] | VV | 0
126 | 711152111RU1 | Provedení izolace proti zemní vlhkosti samolepicími pásy svisle, včetně dodávky pásu | m2 | 13.92 |  | 0 |  | 0 |  | 0 | 21 | 0 | 0.00437 | 0.06 | 0 | 0 | 800-711 | RTS 23/ I | RTS 22/ II | 0.241 | 3.35 |  | Práce | Běžná |  |  |  | POL1_
|  | skladba S7 : 0,3*(19,2*2+4*2) |  | 13.92 | [23 empty] | VV | 0
127 | 711170101R00 | Odstranění izolace proti vodě - fólie vodorovná, volně | m2 | 132 |  | 0 |  | 0 |  | 0 | 21 | 0 | 0 | 0 | 0.00143 | 0.19 | 800-711 | RTS 23/ I | RTS 22/ II | 0.035 | 4.62 |  | Práce | Běžná |  |  |  | POL1_
|  | skladba S 3 bourání : 132 |  | 132 | [23 empty] | VV | 0
128 | 998711203R00 | Přesun hmot pro izolace proti vodě svisle do 60 m | % | 381.2104 |  | 0 |  | 0 |  | 0 | 21 | 0 | 0 | 0 | 0 | 0 | 800-711 | RTS 23/ I | RTS 22/ II | 0 | 0 |  | Práce | Běžná |  |  |  | POL1_7
|  | 50 m vodorovně měřeno od těžiště půdorysné plochy skládky do těžiště půdorysné plochy objektu | [25 empty] | SPI
Díl: | 712 | Povlakové krytiny |  |  |  | 0 |  | 0 |  | 0 |  | 0 |  | 2.21 |  | 0 |  |  |  |  | 208.51 | [6 empty] | DIL
129 | 712361701R00 | Povlakové krytiny střech do 10° pryžemi fólií položenou volně, bez dodávky fólie | m2 | 870.3127 |  | 0 |  | 0 |  | 0 | 21 | 0 | 0.00021 | 0.18 | 0 | 0 | 800-711 | RTS 23/ I | RTS 22/ II | 0.06 | 52.22 |  | Práce | Běžná |  |  |  | POL1_
|  | skladba S1 - folie-parozábrana : 870,3127 |  | 870.3127 | [23 empty] | VV | 0
130 | 712362701R00 | Povlakové krytiny střech do 10° pryžemi zesílením spojů páskem r.š. 100 mm včetně zalití okrajů spoje, bez dodávky fólie | m2 | 870.3127 |  | 0 |  | 0 |  | 0 | 21 | 0 | 0.00017 | 0.15 | 0 | 0 | 800-711 | RTS 23/ I | RTS 22/ II | 0.069 | 60.05 |  | Práce | Běžná |  |  |  | POL1_
131 | 712372121RT1 | Povlakové krytiny střech do 10° termoplasty kotvené do profilovaného plechu nebo do bednění, 4 kotvy/m2, pro tl. izolace do 200 mm, bez dodávky fólie, | m2 | 89.79 |  | 0 |  | 0 |  | 0 | 21 | 0 | 0 | 0 | 0 | 0 | 800-711 | RTS 23/ I | RTS 22/ II | 0.848 | 76.14 |  | Práce | Běžná |  |  |  | POL1_
|  | včetně ukotvení k podkladu hmoždinkami, svaření všech spojů a překrytí kotev fólií. | [25 empty] | POP
|  | skladba S 7 : 4,38*20,5 |  | 89.79 | [23 empty] | VV | 0
132 | 712378005R00 | Povlakové krytiny střech do 10° termoplasty Doplňkové konstrukce k povlakovým krytinám z fólií stěnová lišta vyhnutá, RŠ 70 mm, z pozinkovaného plechu s povrchovou úpravou PVC | m | 19.38 |  | 0 |  | 0 |  | 0 | 21 | 0 | 0.00058 | 0.01 | 0 | 0 | 800-711 | RTS 23/ I | RTS 22/ II | 0.189 | 3.66 |  | Práce | Běžná |  |  |  | POL1_
|  | včetně dodávek výrobků | [25 empty] | SPI
|  | Úprava délky a připevnění stěnové lišty natloukacími hmoždinkami včetně dodávky lišty. | [25 empty] | POP
|  | skladba S7 : 19,38 |  | 19.38 | [23 empty] | VV | 0
133 | 712378008R00 | Povlakové krytiny střech do 10° termoplasty Doplňkové konstrukce k povlakovým krytinám z fólií pásek, RŠ 50 mm, z pozinkovaného plechu s povrchovou úpravou PVC | m | 19.38 |  | 0 |  | 0 |  | 0 | 21 | 0 | 0.00043 | 0.01 | 0 | 0 | 800-711 | RTS 23/ I | RTS 22/ II | 0.189 | 3.66 |  | Práce | Běžná |  |  |  | POL1_
|  | včetně dodávek výrobků | [25 empty] | SPI
|  | Úprava délky a připevnění pásku natloukacími hmoždinkami včetně dodávky pásku. | [25 empty] | POP
|  | skladba S7 : 19,38 |  | 19.38 | [23 empty] | VV | 0
134 | 712391171RT1 | Textílie na střechách do 10° podkladní, položení - bez dodávky textílie | m2 | 89.79 |  | 0 |  | 0 |  | 0 | 21 | 0 | 0 | 0 | 0 | 0 | 800-711 | RTS 23/ I | RTS 22/ II | 0.1 | 8.98 |  | Práce | Běžná |  |  |  | POL1_
|  | skladba S 7 : 4,38*20,5 |  | 89.79 | [23 empty] | VV | 0
135 | 712997001RT1 | Přilepení polystyrenových klínů do asfaltu | m | 47.56 |  | 0 |  | 0 |  | 0 | 21 | 0 | 0.00034 | 0.02 | 0 | 0 | 800-711 | RTS 23/ I | RTS 22/ II | 0.08 | 3.8 |  | Práce | Běžná |  |  |  | POL1_
|  | skladba S7 : 19,58*2+4,2*2 |  | 47.56 | [23 empty] | VV | 0
136 | 28322013R | fólie izolační střešní hydroizolační; tloušťka 1,20 mm; plošná hmotnost 1 570 g/m2; PVC-P, PES výztuž; µ = 15 000,0 | m2 | 1000.8596 |  | 0 |  | 0 |  | 0 | 21 | 0 | 0.00157 | 1.57 | 0 | 0 | SPCM | RTS 23/ I | RTS 22/ II | 0 | 0 |  | Specifikace | Běžná |  |  |  | POL3_
|  | skladba S1 - folie jako parozábrana : 870,3127*1,15 |  | 1000.8596 | [23 empty] | VV | 0
137 | 28322017R | fólie izolační střešní hydroizolační; tloušťka 1,50 mm; plošná hmotnost 1 960 g/m2; PVC-P, skelná výztuž; µ = 15 000,0 | m2 | 103.2585 |  | 0 |  | 0 |  | 0 | 21 | 0 | 0.00196 | 0.2 | 0 | 0 | SPCM | RTS 23/ I | RTS 22/ II | 0 | 0 |  | Specifikace | Běžná |  |  |  | POL3_
|  | skladba S 7 : 4,38*20,5*1,15 |  | 103.2585 | [23 empty] | VV | 0
138 | 28375983R | klín atikový pěnový polystyren; š = 150,0 mm; v = 150 mm; l = 1 000 mm | m | 49.938 |  | 0 |  | 0 |  | 0 | 21 | 0 | 0.0003 | 0.01 | 0 | 0 | SPCM | RTS 16/ I | RTS 11/ II | 0 | 0 |  | Specifikace | Běžná |  |  |  | POL3_
|  | Odkaz na mn. položky pořadí 135 : 47,56000 |  | 47.56 | [23 empty] | VV | 5
|  | Koeficient : 0,05 |  | 2.378 | [23 empty] | VV | 4
139 | 69366198R | geotextilie PP; funkce separační, ochranná, výztužná, filtrační; plošná hmotnost 300 g/m2; zpevněná oboustranně | m2 | 206.517 |  | 0 |  | 0 |  | 0 | 21 | 0 | 0.0003 | 0.06 | 0 | 0 | SPCM | RTS 23/ I | RTS 22/ II | 0 | 0 |  | Specifikace | Běžná |  |  |  | POL3_
|  | skladba S 7 : 4,38*20,5*2*1,15 |  | 206.517 | [23 empty] | VV | 0
140 | 998712203R00 | Přesun hmot pro povlakové krytiny v objektech výšky přes 12 do 24 m | % | 4142.3756 |  | 0 |  | 0 |  | 0 | 21 | 0 | 0 | 0 | 0 | 0 | 800-711 | RTS 23/ I | RTS 22/ II | 0 | 0 |  | Práce | Běžná |  |  |  | POL1_7
|  | 50 m vodorovně | [25 empty] | SPI
Díl: | 713 | Izolace tepelné |  |  |  | 0 |  | 0 |  | 0 |  | 0 |  | 0 |  | 0 |  |  |  |  | 13.82 | [6 empty] | DIL
141 | 713111111RT2 | Montáž tepelné izolace stropů kladené vrchem, volně, dvouvrstvá | m2 | 76.8 |  | 0 |  | 0 |  | 0 | 21 | 0 | 0 | 0 | 0 | 0 | 800-713 | RTS 23/ I | RTS 22/ II | 0.18 | 13.82 |  | Práce | Běžná |  |  |  | POL1_
|  | skladba S 7 : 4*19,2 |  | 76.8 | [23 empty] | VV | 0
Díl: | 762 | Konstrukce tesařské |  |  |  | 0 |  | 0 |  | 0 |  | 0 |  | 0.27 |  | 0 |  |  |  |  | 9.66 | [6 empty] | DIL
142 | 762712130RT2 | Prostorové vázané konstrukce z řeziva s dodávkou materiálu hraněného, z hranolů, 14/20 cm | m | 14.22 |  | 0 |  | 0 |  | 0 | 21 | 0 | 0.01918 | 0.27 | 0 | 0 | 800-762 | RTS 23/ I | RTS 22/ II | 0.679 | 9.66 |  | Práce | Běžná |  |  |  | POL1_
|  | včetně vyvrtání děr, osazení svorníků a dotažení rektifikačních článků. | [25 empty] | SPI
|  | výměny v krovu pro VZT a střešní výlez : 2,24*2+0,85*2+2,32*2+0,6*2+2,2 |  | 14.22 | [23 empty] | VV | 0
Díl: | 766 | Konstrukce truhlářské |  |  |  | 0 |  | 0 |  | 0 |  | 0 |  | 0.06 |  | 0 |  |  |  |  | 845.53 | [6 empty] | DIL
143 | 766601214R00 | Těsnění připojovací spáry spára ostění, interiér - fólie parotěsná šířky 75 mm samolepicí, výplň PU pěnou, exteriér - fólie paropropustná šířky 50 mm samolepicí, + expanzní páska k zateplovacímu systému š. 15 mm | m | 1509.87 |  | 0 |  | 0 |  | 0 | 21 | 0 | 4e-05 | 0.06 | 0 | 0 | 800-766 | RTS 13/ I | RTS 11/ II | 0.56 | 845.53 |  | Práce | Běžná |  |  |  | POL1_
|  | Dodávka a montáž okenní parotěsné a paropropustné fólie, těsnící pásky včetně PU pěny. | [25 empty] | POP
|  | okna,dveře,stěny : 1454,5+5,94+49,43 |  | 1509.87 | [23 empty] | VV | 0
Díl: | 767 | Konstrukce zámečnické |  |  |  | 0 |  | 0 |  | 0 |  | 0 |  | 0 |  | 0 |  |  |  |  | 11.7 | [6 empty] | DIL
144 | 767995102R00 | Výroba a montáž atypických kovovových doplňků staveb hmotnosti přes 5 do 10 kg | kg | 38.5 |  | 0 |  | 0 |  | 0 | 21 | 0 | 6e-05 | 0 | 0 | 0 | 800-767 | RTS 23/ I | RTS 22/ II | 0.304 | 11.7 |  | Práce | Běžná |  |  |  | POL1_
|  | plech 3 mm výměna kolem prostupů : 5*1,1 |  | 5.5 | [23 empty] | VV | 0
|  | plech 8 mm strop nad nástavbou : 30*1,1 |  | 33 | [23 empty] | VV | 0
Díl: | M21 | Elektromontáže |  |  |  | 0 |  | 0 |  | 0 |  | 0 |  | 0 |  | 0 |  |  |  |  | 119.73 | [6 empty] | DIL
145 | 210001 | Demontáž - svítidlo zářivkové přisazené mřížkové 2x36W IP20 | kus | 42 |  | 0 |  | 0 |  | 0 | 21 | 0 | 0 | 0 | 0 | 0 |  | Vlastní | Indiv | 0.74 | 31.08 |  | Práce | Běžná |  |  |  | POL1_
|  | 1.NP - 3.NP : 14*3 |  | 42 | [23 empty] | VV | 0
146 | 210002 | C21M - Montáže - Proudový chránič 4-pólový nn do 25A ve skříni | ks | 1 |  | 0 |  | 0 |  | 0 | 21 | 0 | 0 | 0 | 0 | 0 |  | Vlastní | Indiv | 0 | 0 |  | Práce | Běžná |  |  |  | POL1_
147 | 210003 | Proudový chránič 2-pólový nn do 25A ve skříni. | kpl. | 2 |  | 0 |  | 0 |  | 0 | 21 | 0 | 0 | 0 | 0 | 0 |  | Vlastní | Indiv | 0 | 0 |  | Práce | Běžná |  |  |  | POL1_
148 | 210004 | Jistič 3-pólový bez krytu do 63 A | ks | 6 |  | 0 |  | 0 |  | 0 | 21 | 0 | 0 | 0 | 0 | 0 |  | Vlastní | Indiv | 0 | 0 |  | Práce | Běžná |  |  |  | POL1_
149 | 210005 | CYKY-CYKYm 3Cx2,5 mm2 (CYKY 3J2,5) 750V (PU) | m | 1 |  | 0 |  | 0 |  | 0 | 21 | 0 | 0 | 0 | 0 | 0 |  | Vlastní | Indiv | 0 | 0 |  | Práce | Běžná |  |  |  | POL1_
150 | 210006 | CYKY 2Dx1,5 mm2 (CYKY 2O1,5) 750 V (PO) | m | 40 |  | 0 |  | 0 |  | 0 | 21 | 0 | 0 | 0 | 0 | 0 |  | Vlastní | Indiv | 0 | 0 |  | Práce | Běžná |  |  |  | POL1_
151 | 210007 | CVYKY 5Cx2,5 mm2 (CYKY 5J2,5) 750V (POS) | m | 158 |  | 0 |  | 0 |  | 0 | 21 | 0 | 0 | 0 | 0 | 0 |  | Vlastní | Indiv | 0 | 0 |  | Práce | Běžná |  |  |  | POL1_
152 | 210008 | CYA 6 mm2 H07V-K) zelenožlutý (PU) | m | 5 |  | 0 |  | 0 |  | 0 | 21 | 0 | 0 | 0 | 0 | 0 |  | Vlastní | Indiv | 0 | 0 |  | Práce | Běžná |  |  |  | POL1_
153 | 210009 | Krabice odbočná s víčkem (1902,KO 68,KU 68)kruhová bez zapojení | ks | 28 |  | 0 |  | 0 |  | 0 | 21 | 0 | 0 | 0 | 0 | 0 |  | Vlastní | Indiv | 0 | 0 |  | Práce | Běžná |  |  |  | POL1_
154 | 210010 | Spínač nástěnný prostředí obyčejné 1-pólový řazení 5 TANGO | ks | 2 |  | 0 |  | 0 |  | 0 | 21 | 0 | 0 | 0 | 0 | 0 |  | Vlastní | Indiv | 0 | 0 |  | Práce | Běžná |  |  |  | POL1_
155 | 210011 | Spínač nástěnný prostředí obyčejné 1-pólový řazení 6 TANGO | ks | 4 |  | 0 |  | 0 |  | 0 | 21 | 0 | 0 | 0 | 0 | 0 |  | Vlastní | Indiv | 0 | 0 |  | Práce | Běžná |  |  |  | POL1_
156 | 210012 | Zásuvka TANGO | ks | 1 |  | 0 |  | 0 |  | 0 | 21 | 0 | 0 | 0 | 0 | 0 |  | Vlastní | Indiv | 0 | 0 |  | Práce | Běžná |  |  |  | POL1_
157 | 210013 | Zásuvka TANGO | ks | 7 |  | 0 |  | 0 |  | 0 | 21 | 0 | 0 | 0 | 0 | 0 |  | Vlastní | Indiv | 0 | 0 |  | Práce | Běžná |  |  |  | POL1_
158 | 210014 | Dvojzásuvka TANGO | ks | 6 |  | 0 |  | 0 |  | 0 | 21 | 0 | 0 | 0 | 0 | 0 |  | Vlastní | Indiv | 0 | 0 |  | Práce | Běžná |  |  |  | POL1_
159 | 210015 | Svítidlo zářivkové přisazené mřížkové 2x36W IP20, D+M | ks | 20 |  | 0 |  | 0 |  | 0 | 21 | 0 | 0 | 0 | 0 | 0 |  | Vlastní | Indiv | 0 | 0 |  | Práce | Běžná |  |  |  | POL1_
|  | kabinety : 6 |  | 6 | [23 empty] | VV | 0
|  | třídy : 14 |  | 14 | [23 empty] | VV | 0
160 | 210016 | Svítidlo zářivkové přisazené mřížkové 2x36W IP20 - zpětná montáž | ks | 42 |  | 0 |  | 0 |  | 0 | 21 | 0 | 0 | 0 | 0 | 0 |  | Vlastní | Indiv | 0 | 0 |  | Práce | Běžná |  |  |  | POL1_
|  | zpětná montáž zdemontovaných svítidel : | [25 empty] | VV | 0
|  | Odkaz na mn. položky pořadí 145 : 42,00000 |  | 42 | [23 empty] | VV | 5
161 | 210016. | Krabice odbočná s víčkem(1902,KO 68,KU 68) kruhová bez zapojení | ks | 6 |  | 0 |  | 0 |  | 0 | 21 | 0 | 0 | 0 | 0 | 0 |  | Vlastní | Indiv | 0 | 0 |  | Práce | Běžná |  |  |  | POL1_
162 | 210017 | Zásuvka datová RJ45 5e UNICA | ks | 6 |  | 0 |  | 0 |  | 0 | 21 | 0 | 0 | 0 | 0 | 0 |  | Vlastní | Indiv | 0 | 0 |  | Práce | Běžná |  |  |  | POL1_
163 | 210019 | SYKFY 4x2x0,5 (PU) | m | 420 |  | 0 |  | 0 |  | 0 | 21 | 0 | 0 | 0 | 0 | 0 |  | Vlastní | Indiv | 0 | 0 |  | Práce | Běžná |  |  |  | POL1_
164 | 210020 | Hlavní protipožární obal kabelů - 0,75m2 | ks | 9 |  | 0 |  | 0 |  | 0 | 21 | 0 | 0 | 0 | 0 | 0 |  | Vlastní | Indiv | 0 | 0 |  | Práce | Běžná |  |  |  | POL1_
165 | 210021 | Montáž svorky SO | m | 2 |  | 0 |  | 0 |  | 0 | 21 | 0 | 0 | 0 | 0 | 0 |  | Vlastní | Indiv | 0 | 0 |  | Práce | Běžná |  |  |  | POL1_
166 | 210022 | Montáž svorky ST 10 | ks | 1 |  | 0 |  | 0 |  | 0 | 21 | 0 | 0 | 0 | 0 | 0 |  | Vlastní | Indiv | 0 | 0 |  | Práce | Běžná |  |  |  | POL1_
167 | 210023 | Uzemnění na povrchu AlKgSi Dn=8 mm bez nátěru | m | 517.98 |  | 0 |  | 0 |  | 0 | 21 | 0 | 0 | 0 | 0 | 0 |  | Vlastní | Indiv | 0 | 0 |  | Práce | Běžná |  |  |  | POL1_
168 | 210024 | Montáž ochranného úhelníku OU L-170 | m | 1 |  | 0 |  | 0 |  | 0 | 21 | 0 | 0 | 0 | 0 | 0 |  | Vlastní | Indiv | 0 | 0 |  | Práce | Běžná |  |  |  | POL1_
169 | 210025 | Ukončení vodiče v rozvaděči vč.zapojení a koncovky do 2,5 mm2 | ks | 70 |  | 0 |  | 0 |  | 0 | 21 | 0 | 0 | 0 | 0 | 0 |  | Vlastní | Indiv | 0 | 0 |  | Práce | Běžná |  |  |  | POL1_
170 | 210026 | Ukončení vodiče v rozvaděči vč.zapojení a koncovky do 6 mm2 | ks | 5 |  | 0 |  | 0 |  | 0 | 21 | 0 | 0 | 0 | 0 | 0 |  | Vlastní | Indiv | 0 | 0 |  | Práce | Běžná |  |  |  | POL1_
171 | 210027 | Podíl přidružených výkonů 4,8% z C21M a navázaného materiálu | kpl. | 1 |  | 0 |  | 0 |  | 0 | 21 | 0 | 0 | 0 | 0 | 0 |  | Vlastní | Indiv | 0 | 0 |  | Práce | Běžná |  |  |  | POL1_
172 | 210028 | Podíl přidružených výkonů 4,8% z C21M ELFETEX a navázaného materiálu | kpl. | 1 |  | 0 |  | 0 |  | 0 | 21 | 0 | 0 | 0 | 0 | 0 |  | Vlastní | Indiv | 0 | 0 |  | Práce | Běžná |  |  |  | POL1_
173 | 210029 | Podružný materiál 5% | kpl. | 1 |  | 0 |  | 0 |  | 0 | 21 | 0 | 0 | 0 | 0 | 0 |  | Vlastní | Indiv | 0 | 0 |  | Práce | Běžná |  |  |  | POL1_
174 | 210030 | Celková prohlídky el.zař. pro zpracování RZ | kpl. | 1 |  | 0 |  | 0 |  | 0 | 21 | 0 | 0 | 0 | 0 | 0 |  | Vlastní | Indiv | 0 | 0 |  | Práce | Běžná |  |  |  | POL1_
175 | 210031 | GZS 2,5% z C21M a navázaného materiálu | kpl. | 1 |  | 0 |  | 0 |  | 0 | 21 | 0 | 0 | 0 | 0 | 0 |  | Vlastní | Indiv | 0 | 0 |  | Práce | Běžná |  |  |  | POL1_
176 | 210190003R00 | Montáž oceloplechové rozvodnice, do hmotnosti 100 kg | kus | 4 |  | 0 |  | 0 |  | 0 | 21 | 0 | 0 | 0 | 0 | 0 | M21 | RTS 23/ I | RTS 22/ II | 2 | 8 |  | Práce | Běžná |  |  |  | POL1_
|  | montáž rozvaděčů nn a vn včetně usazení, sestavení dílců, vyvážení, upevnění, zapojení a montáž demontovaných částí a přístrojů, kontroly a dotažení spojů, opravy nátěrů, avšak bez zapojení, a ukončení kabelů | [25 empty] | SPI |  | montáž rozvaděčů nn a vn včetně usazení, sestavení dílců, vyvážení, upevnění, zapojení a montáž demontovaných částí a přístrojů, kontroly a dotažení spojů, opravy nátěrů, avšak bez zapojení, a ukončení kabelů
177 | 215121150 | Jistič 1-pólový nn /25A ve skříni | ks | 6 |  | 0 |  | 0 |  | 0 | 21 | 0 | 0 | 0 | 0 | 0 |  | Vlastní | Indiv | 0 | 0 |  | Práce | Běžná |  |  |  | POL1_
178 | 210800125R00 | Montáž kabelu CYKY 750 V, 3 x 1,5 mm2, uloženého pod omítkou stropu | m | 485 |  | 0 |  | 0 |  | 0 | 21 | 0 | 0 | 0 | 0 | 0 | M21 | RTS 23/ I | RTS 22/ II | 0.07737 | 37.52 |  | Práce | Běžná |  |  |  | POL1_
179 | 210800110R00 | Montáž kabelu CYKY 750 V, 4 x 2,5 mm2, uloženého pod omítkou | m | 22 |  | 0 |  | 0 |  | 0 | 21 | 0 | 0 | 0 | 0 | 0 | M21 | RTS 23/ I | RTS 22/ II | 0.07246 | 1.59 |  | Práce | Běžná |  |  |  | POL1_
180 | 210010091R00 | Montáž lišty elektroinstalační, bezhalogenové, šířky do 40 mm, , | m | 50 |  | 0 |  | 0 |  | 0 | 21 | 0 | 0 | 0 | 0 | 0 | M21 | RTS 23/ I | RTS 22/ II | 0.17083 | 8.54 |  | Práce | Běžná |  |  |  | POL1_
181 | 210020522R00 | Montáž kabelového žabu širokého, 100x40 mm, včetně víka a podpěrky | m | 55 |  | 0 |  | 0 |  | 0 | 21 | 0 | 0 | 0 | 0 | 0 | M21 | RTS 23/ I | RTS 22/ II | 0.6 | 33 |  | Práce | Běžná |  |  |  | POL1_
Díl: | 96 | Bourání konstrukcí |  |  |  | 0 |  | 0 |  | 0 |  | 0 |  | 0.28 |  | 8.07 |  |  |  |  | 378.92 | [6 empty] | DIL
182 | 971024561R00 | Vybourání otvorů ve zdivu kamenném a smíšeném ve zdivu kamenném na jakoukoliv maltu vápenou nebo vápenocementovou, plochy do 1 m2, tloušťky do 600 mm | m3 | 1 |  | 0 |  | 0 |  | 0 | 21 | 0 | 0.00182 | 0 | 2.5 | 2.5 | 801-3 | RTS 23/ I | RTS 22/ II | 8.426 | 8.43 |  | Práce | Běžná |  |  |  | POL1_
|  | základovém nebo nadzákladovém, včetně pomocného lešení o výšce podlahy do 1900 mm a pro zatížení do 1,5 kPa (150 kg/m2), | [25 empty] | SPI |  | základovém nebo nadzákladovém, včetně pomocného lešení o výšce podlahy do 1900 mm a pro zatížení do 1,5 kPa (150 kg/m2),
183 | 973031334R00 | Vysekání v cihelném zdivu výklenků a kapes kapes na jakoukoliv maltu vápennou nebo vápenocementovou, plochy do 0,16 m2, hloubky do 150 mm | kus | 43 |  | 0 |  | 0 |  | 0 | 21 | 0 | 0.00049 | 0.02 | 0.031 | 1.33 | 801-3 | RTS 23/ I | RTS 22/ II | 0.666 | 28.64 |  | Práce | Běžná |  |  |  | POL1_
|  | Včetně pomocného lešení o výšce podlahy do 1900 mm a pro zatížení do 1,5 kPa (150 kg/m2). | [25 empty] | POP
184 | 974029132R00 | Vysekání rýh ve zdivu kamenném v ploše do hloubky 50 mm, šířky do 70 mm | m | 530 |  | 0 |  | 0 |  | 0 | 21 | 0 | 0.00049 | 0.26 | 0.008 | 4.24 | 801-3 | RTS 23/ I | RTS 22/ II | 0.645 | 341.85 |  | Práce | Běžná |  |  |  | POL1_
|  | Včetně pomocného lešení o výšce podlahy do 1900 mm a pro zatížení do 1,5 kPa (150 kg/m2). | [25 empty] | POP
Díl: | M21 | Elektromontáže |  |  |  | 0 |  | 0 |  | 0 |  | 0 |  | 0 |  | 0 |  |  |  |  | 0 | [6 empty] | DIL
185 | 744001 | C21M - materiál - Skříň KLV-24UPS-F pod o.nepr.dv.IP30 | ks | 1 |  | 0 |  | 0 |  | 0 | 21 | 0 | 0 | 0 | 0 | 0 |  | Vlastní | Indiv | 0 | 0 |  | Specifikace | Běžná |  |  |  | POL3_
186 | 744002 | Chránič 25/4/0,3-A LFN | ks | 1 |  | 0 |  | 0 |  | 0 | 21 | 0 | 0 | 0 | 0 | 0 |  | Vlastní | Indiv | 0 | 0 |  | Specifikace | Běžná |  |  |  | POL3_
187 | 744003 | Chránič 10B/1N/0,03-A OLI | ks | 1 |  | 0 |  | 0 |  | 0 | 21 | 0 | 0 | 0 | 0 | 0 |  | Vlastní | Indiv | 0 | 0 |  | Specifikace | Běžná |  |  |  | POL3_
188 | 744004 | Chránič 16B/1N/0,03-A OLI | ks | 1 |  | 0 |  | 0 |  | 0 | 21 | 0 | 0 | 0 | 0 | 0 |  | Vlastní | Indiv | 0 | 0 |  | Specifikace | Běžná |  |  |  | POL3_
189 | 744005 | Jistič 6B/1 LTN 10 kA OEZ | ks | 1 |  | 0 |  | 0 |  | 0 | 21 | 0 | 0 | 0 | 0 | 0 |  | Vlastní | Indiv | 0 | 0 |  | Specifikace | Běžná |  |  |  | POL3_
190 | 744006 | Jistič 16B/1 LTN 10 kA OEZ | ks | 5 |  | 0 |  | 0 |  | 0 | 21 | 0 | 0 | 0 | 0 | 0 |  | Vlastní | Indiv | 0 | 0 |  | Specifikace | Běžná |  |  |  | POL3_
191 | 744007 | Jistič 32B/3 LTN 10 kA OEZ | ks | 1 |  | 0 |  | 0 |  | 0 | 21 | 0 | 0 | 0 | 0 | 0 |  | Vlastní | Indiv | 0 | 0 |  | Specifikace | Běžná |  |  |  | POL3_
192 | 744008 | Jistič 10B/3 LTN 10 kA OEZ | ks | 5 |  | 0 |  | 0 |  | 0 | 21 | 0 | 0 | 0 | 0 | 0 |  | Vlastní | Indiv | 0 | 0 |  | Specifikace | Běžná |  |  |  | POL3_
193 | 744009 | Lišta G-3L-1000/10C propojovací 1m | ks | 1 |  | 0 |  | 0 |  | 0 | 21 | 0 | 0 | 0 | 0 | 0 |  | Vlastní | Indiv | 0 | 0 |  | Specifikace | Běžná |  |  |  | POL3_
194 | 744010 | Můstek CS-PE 15 rozbočovací | ks | 1 |  | 0 |  | 0 |  | 0 | 21 | 0 | 0 | 0 | 0 | 0 |  | Vlastní | Indiv | 0 | 0 |  | Specifikace | Běžná |  |  |  | POL3_
195 | 744011 | Můstek CS-N 15 rozbočovací | ks | 1 |  | 0 |  | 0 |  | 0 | 21 | 0 | 0 | 0 | 0 | 0 |  | Vlastní | Indiv | 0 | 0 |  | Specifikace | Běžná |  |  |  | POL3_
196 | 744012 | CYKY 3J2,5(3Cx2,5) | m | 1 |  | 0 |  | 0 |  | 0 | 21 | 0 | 0 | 0 | 0 | 0 |  | Vlastní | Indiv | 0 | 0 |  | Specifikace | Běžná |  |  |  | POL3_
197 | 744013 | CYKY 2O1,5(2Dx1,5) | m | 1 |  | 0 |  | 0 |  | 0 | 21 | 0 | 0 | 0 | 0 | 0 |  | Vlastní | Indiv | 0 | 0 |  | Specifikace | Běžná |  |  |  | POL3_
198 | 744014 | CYKY 3Ax1,5 mm2(CYKY 3O1,5) | m | 485 |  | 0 |  | 0 |  | 0 | 21 | 0 | 0 | 0 | 0 | 0 |  | Vlastní | Indiv | 0 | 0 |  | Specifikace | Běžná |  |  |  | POL3_
199 | 744015 | CYKY 4Bx2,5 mm2(CYKY 4J2,5) | m | 22 |  | 0 |  | 0 |  | 0 | 21 | 0 | 0 | 0 | 0 | 0 |  | Vlastní | Indiv | 0 | 0 |  | Specifikace | Běžná |  |  |  | POL3_
200 | 744016 | CYKY 5J2,5(5Cx2,5) | m | 158 |  | 0 |  | 0 |  | 0 | 21 | 0 | 0 | 0 | 0 | 0 |  | Vlastní | Indiv | 0 | 0 |  | Specifikace | Běžná |  |  |  | POL3_
201 | 744017 | H07V-K zž (CYA) | m | 5 |  | 0 |  | 0 |  | 0 | 21 | 0 | 0 | 0 | 0 | 0 |  | Vlastní | Indiv | 0 | 0 |  | Specifikace | Běžná |  |  |  | POL3_
202 | 744018 | Krabice 8130 | ks | 9 |  | 0 |  | 0 |  | 0 | 21 | 0 | 0 | 0 | 0 | 0 |  | Vlastní | Indiv | 0 | 0 |  | Specifikace | Běžná |  |  |  | POL3_
203 | 744019 | Krabice KP 68/2 kruhová | ks | 28 |  | 0 |  | 0 |  | 0 | 21 | 0 | 0 | 0 | 0 | 0 |  | Vlastní | Indiv | 0 | 0 |  | Specifikace | Běžná |  |  |  | POL3_
204 | 744020 | Svorka WAGO 273-112 | ks | 25 |  | 0 |  | 0 |  | 0 | 21 | 0 | 0 | 0 | 0 | 0 |  | Vlastní | Indiv | 0 | 0 |  | Specifikace | Běžná |  |  |  | POL3_
205 | 744021 | Svorka WAGO 273-104 | ks | 50 |  | 0 |  | 0 |  | 0 | 21 | 0 | 0 | 0 | 0 | 0 |  | Vlastní | Indiv | 0 | 0 |  | Specifikace | Běžná |  |  |  | POL3_
206 | 744022 | Svorka WAGO 273-102 | ks | 25 |  | 0 |  | 0 |  | 0 | 21 | 0 | 0 | 0 | 0 | 0 |  | Vlastní | Indiv | 0 | 0 |  | Specifikace | Běžná |  |  |  | POL3_
207 | 744023 | Svorka WAGO 273-104 | ks | 122 |  | 0 |  | 0 |  | 0 | 21 | 0 | 0 | 0 | 0 | 0 |  | Vlastní | Indiv | 0 | 0 |  | Specifikace | Běžná |  |  |  | POL3_
208 | 744024 | Ovladač TANGO 3558A-A652B | ks | 2 |  | 0 |  | 0 |  | 0 | 21 | 0 | 0 | 0 | 0 | 0 |  | Vlastní | Indiv | 0 | 0 |  | Specifikace | Běžná |  |  |  | POL3_
209 | 744025 | Tělo ABB 3558-A05340 spinače č.5 | ks | 2 |  | 0 |  | 0 |  | 0 | 21 | 0 | 0 | 0 | 0 | 0 |  | Vlastní | Indiv | 0 | 0 |  | Specifikace | Běžná |  |  |  | POL3_
210 | 744026 | Rámeček TANGO 3901A-B10B | ks | 2 |  | 0 |  | 0 |  | 0 | 21 | 0 | 0 | 0 | 0 | 0 |  | Vlastní | Indiv | 0 | 0 |  | Specifikace | Běžná |  |  |  | POL3_
211 | 744027 | Ovladač TANGO 3558A-A651 B | ks | 4 |  | 0 |  | 0 |  | 0 | 21 | 0 | 0 | 0 | 0 | 0 |  | Vlastní | Indiv | 0 | 0 |  | Specifikace | Běžná |  |  |  | POL3_
212 | 744028 | Tělo ABB 3558-A06340 spinače č.6 | ks | 4 |  | 0 |  | 0 |  | 0 | 21 | 0 | 0 | 0 | 0 | 0 |  | Vlastní | Indiv | 0 | 0 |  | Specifikace | Běžná |  |  |  | POL3_
213 | 744029 | Rámeček TANGO 3901A-B10B | ks | 4 |  | 0 |  | 0 |  | 0 | 21 | 0 | 0 | 0 | 0 | 0 |  | Vlastní | Indiv | 0 | 0 |  | Specifikace | Běžná |  |  |  | POL3_
214 | 744030 | Zásuvka TANGO 5518A-A359 B | ks | 1 |  | 0 |  | 0 |  | 0 | 21 | 0 | 0 | 0 | 0 | 0 |  | Vlastní | Indiv | 0 | 0 |  | Specifikace | Běžná |  |  |  | POL3_
215 | 744031 | Zásuvka TANGO 5599A-A02357 B přepěť. | ks | 7 |  | 0 |  | 0 |  | 0 | 21 | 0 | 0 | 0 | 0 | 0 |  | Vlastní | Indiv | 0 | 0 |  | Specifikace | Běžná |  |  |  | POL3_
216 | 744032 | Dvojzásuvka TANGO 5513A-C02357 B | ks | 6 |  | 0 |  | 0 |  | 0 | 21 | 0 | 0 | 0 | 0 | 0 |  | Vlastní | Indiv | 0 | 0 |  | Specifikace | Běžná |  |  |  | POL3_
217 | 744035 | Trubice 36W/840 L LUMILUX T8 OSRAM | ks | 40 |  | 0 |  | 0 |  | 0 | 21 | 0 | 0 | 0 | 0 | 0 |  | Vlastní | Indiv | 0 | 0 |  | Specifikace | Běžná |  |  |  | POL3_
|  | kabinety : 6*2 |  | 12 | [23 empty] | VV | 0
|  | třídy : 14*2 |  | 28 | [23 empty] | VV | 0
218 | 744036 | Startér 4-80W ST111VS1200 OSRAM | ks | 40 |  | 0 |  | 0 |  | 0 | 21 | 0 | 0 | 0 | 0 | 0 |  | Vlastní | Indiv | 0 | 0 |  | Specifikace | Běžná |  |  |  | POL3_
|  | Odkaz na mn. položky pořadí 217 : 40,00000 |  | 40 | [23 empty] | VV | 5
219 | 744037 | Krabice KU 68-1902 | ks | 6 |  | 0 |  | 0 |  | 0 | 21 | 0 | 0 | 0 | 0 | 0 |  | Vlastní | Indiv | 0 | 0 |  | Specifikace | Běžná |  |  |  | POL3_
220 | 744038 | Rámeček Unica montážní Zamak | ks | 6 |  | 0 |  | 0 |  | 0 | 21 | 0 | 0 | 0 | 0 | 0 |  | Vlastní | Indiv | 0 | 0 |  | Specifikace | Běžná |  |  |  | POL3_
221 | 744039 | Rámeček Unica Basic jedn.Polar | ks | 6 |  | 0 |  | 0 |  | 0 | 21 | 0 | 0 | 0 | 0 | 0 |  | Vlastní | Indiv | 0 | 0 |  | Specifikace | Běžná |  |  |  | POL3_
222 | 744040 | Zásuvka RJ45-8 Cat6 UTP | ks | 7 |  | 0 |  | 0 |  | 0 | 21 | 0 | 0 | 0 | 0 | 0 |  | Vlastní | Indiv | 0 | 0 |  | Specifikace | Běžná |  |  |  | POL3_
223 | 744041 | Zásuvka MOSAIC 76506 2xRJ45 FTP C6 2M 45 | ks | 6 |  | 0 |  | 0 |  | 0 | 21 | 0 | 0 | 0 | 0 | 0 |  | Vlastní | Indiv | 0 | 0 |  | Specifikace | Běžná |  |  |  | POL3_
224 | 744042 | UTP 4x2x0,5 cat.6 drát bal.305 m | m | 420 |  | 0 |  | 0 |  | 0 | 21 | 0 | 0 | 0 | 0 | 0 |  | Vlastní | Indiv | 0 | 0 |  | Specifikace | Běžná |  |  |  | POL3_
225 | 744043 | Trubka ohebná MONOFLEX 1416/1 | m | 50 |  | 0 |  | 0 |  | 0 | 21 | 0 | 0 | 0 | 0 | 0 |  | Vlastní | Indiv | 0 | 0 |  | Specifikace | Běžná |  |  |  | POL3_
226 | 744044 | Žlab DZ 35x100 drátěný ZNCR,3m | m | 19 |  | 0 |  | 0 |  | 0 | 21 | 0 | 0 | 0 | 0 | 0 |  | Vlastní | Indiv | 0 | 0 |  | Specifikace | Běžná |  |  |  | POL3_
227 | 744045 | Spojka DZS/B pozink. | ks | 38 |  | 0 |  | 0 |  | 0 | 21 | 0 | 0 | 0 | 0 | 0 |  | Vlastní | Indiv | 0 | 0 |  | Specifikace | Běžná |  |  |  | POL3_
228 | 744046 | Podpěra DZDS 100/B pozink. | ks | 55 |  | 0 |  | 0 |  | 0 | 21 | 0 | 0 | 0 | 0 | 0 |  | Vlastní | Indiv | 0 | 0 |  | Specifikace | Běžná |  |  |  | POL3_
229 | 744047 | Kotva KPO 8x77 XX galv.zinek | ks | 110 |  | 0 |  | 0 |  | 0 | 21 | 0 | 0 | 0 | 0 | 0 |  | Vlastní | Indiv | 0 | 0 |  | Specifikace | Běžná |  |  |  | POL3_
230 | 744048 | Pásek SP 140x3,5 stahovací | ks | 200 |  | 0 |  | 0 |  | 0 | 21 | 0 | 0 | 0 | 0 | 0 |  | Vlastní | Indiv | 0 | 0 |  | Specifikace | Běžná |  |  |  | POL3_
231 | 744049 | Podpěra DEHN 253050 FB 2 | ks | 28 |  | 0 |  | 0 |  | 0 | 21 | 0 | 0 | 0 | 0 | 0 |  | Vlastní | Indiv | 0 | 0 |  | Specifikace | Běžná |  |  |  | POL3_
232 | 744050 | Podpěra PV 22/LIS/P pozink. | ks | 16 |  | 0 |  | 0 |  | 0 | 21 | 0 | 0 | 0 | 0 | 0 |  | Vlastní | Indiv | 0 | 0 |  | Specifikace | Běžná |  |  |  | POL3_
233 | 744051 | Svorka SOa na okapové žlaby | ks | 2 |  | 0 |  | 0 |  | 0 | 21 | 0 | 0 | 0 | 0 | 0 |  | Vlastní | Indiv | 0 | 0 |  | Specifikace | Běžná |  |  |  | POL3_
234 | 744052 | Svorka DEHN 390551MV 8-10 mm | ks | 6 |  | 0 |  | 0 |  | 0 | 21 | 0 | 0 | 0 | 0 | 0 |  | Vlastní | Indiv | 0 | 0 |  | Specifikace | Běžná |  |  |  | POL3_
235 | 744053 | Svorka ST 10 na okapové trouby | ks | 1 |  | 0 |  | 0 |  | 0 | 21 | 0 | 0 | 0 | 0 | 0 |  | Vlastní | Indiv | 0 | 0 |  | Specifikace | Běžná |  |  |  | POL3_
236 | 744054 | Drát pr.8 AIMgSI T/4 měkký | kg | 70 |  | 0 |  | 0 |  | 0 | 21 | 0 | 0 | 0 | 0 | 0 |  | Vlastní | Indiv | 0 | 0 |  | Specifikace | Běžná |  |  |  | POL3_
237 | 744055 | Podpěra PV 1b-20 vedení | ks | 20 |  | 0 |  | 0 |  | 0 | 21 | 0 | 0 | 0 | 0 | 0 |  | Vlastní | Indiv | 0 | 0 |  | Specifikace | Běžná |  |  |  | POL3_
238 | 744056 | Držák DUDb Cu ochranného úhelníku | ks | 1 |  | 0 |  | 0 |  | 0 | 21 | 0 | 0 | 0 | 0 | 0 |  | Vlastní | Indiv | 0 | 0 |  | Specifikace | Běžná |  |  |  | POL3_
239 | 744057 | Úhelník ochranný OU 1,7 L | ks | 1 |  | 0 |  | 0 |  | 0 | 21 | 0 | 0 | 0 | 0 | 0 |  | Vlastní | Indiv | 0 | 0 |  | Specifikace | Běžná |  |  |  | POL3_
240 | 744058 | Oko 2,5x4 KU-L | ks | 70 |  | 0 |  | 0 |  | 0 | 21 | 0 | 0 | 0 | 0 | 0 |  | Vlastní | Indiv | 0 | 0 |  | Specifikace | Běžná |  |  |  | POL3_
241 | REPRO | Školní reproduktor, nástěnný, 100V (typ dle stávajícího stavu), D+M | ks | 3 |  | 0 |  | 0 |  | 0 | 21 | 0 | 0 | 0 | 0 | 0 |  | Vlastní | Indiv | 0 | 0 |  | Práce | Běžná |  |  |  | POL1_
Díl: | 767 | Konstrukce zámečnické |  |  |  | 0 |  | 0 |  | 0 |  | 0 |  | 0 |  | 0 |  |  |  |  | 0 | [6 empty] | DIL
242 | 240071258R00 | Mřížka stěnová typ SMU velikost 600x150 | kus | 2 |  | 0 |  | 0 |  | 0 | 21 | 0 | 0 | 0 | 0 | 0 |  | RTS 13/ I | RTS 11/ II | 0 | 0 |  | Práce | Běžná |  |  |  | POL1_
|  | 3.NP větrací mřížka do výtahové šachty-exter.a imteriér : 2 |  | 2 | [23 empty] | VV | 0
Díl: | M24 | Montáže vzduchotechnických zařízení |  |  |  | 0 |  | 0 |  | 0 |  | 0 |  | 0 |  | 0 |  |  |  |  | 0 | [6 empty] | DIL
243 | 240001 | Zařízení č.1 - Kompaktní vzduchotechnická jednotka (VZTJ č.2) | kpl. | 1 |  | 0 |  | 0 |  | 0 | 21 | 0 | 0 | 0 | 0 | 0 |  | Vlastní | Indiv | 0 | 0 |  | Práce | Běžná |  |  |  | POL1_
|  | v podstropním provedení složená z: : | [25 empty] | VV | 0
|  | -rychloupínacích spon : | [25 empty] | VV | 0
|  | -uzavíracích klapek se servopohony (sání,výfuk vzduchu) : | [25 empty] | VV | 0
|  | -přívodního/odvodního ventilátoru s EC řízením : | [25 empty] | VV | 0
|  | přívídního/odvodního kapsového filtru atmosférického vzduchu (tř.F7/M5) : | [25 empty] | VV | 0
|  | -vysoce účinného dvojitého rotačního výměníku ZZT (79,2%) s regulací otáček : | [25 empty] | VV | 0
|  | -vodního ohřívače : | [25 empty] | VV | 0
|  | včetně: : | [25 empty] | VV | 0
|  | -vlastního systému MaR, VAV sady a směšovacího uzlu : | [25 empty] | VV | 0
|  | Qvp.= 1 200 m3/h; pext.= 350 Pa : | [25 empty] | VV | 0
|  | Qvp.= 1 200 m3/h; pext.= 350 Pa : | [25 empty] | VV | 0
|  | Pp.= 0,57kW;U=230 V : | [25 empty] | VV | 0
|  | Po.= 0,54kW;U=230 V : | [25 empty] | VV | 0
|  | Qohř.= 3,83 kW;70/50°c : | [25 empty] | VV | 0
|  | velikost jednotky (dxšxv) 1723x1000x540 mm : | [25 empty] | VV | 0
|  | hmotnost jednotky 200 kg : | [25 empty] | VV | 0
|  | D+M + montážní materiál : | [25 empty] | VV | 0
|  | pozn;-silový přívod vč.jištění z hlavního rozvaděče,prokabelování směšovacího uzlu, : | [25 empty] | VV | 0
|  | uzavíracích klapek,ovládačů,čidel CO2 a regulátorů průtoku vzduchu-dodávka : | [25 empty] | VV | 0
|  | profese elektro : | [25 empty] | VV | 0
|  | -připojení na zdroj topné vody-dodávka profese vytápění : | [25 empty] | VV | 0
|  | -vytvoření revizních dveří v SDK pro budoucí servis a obsluhu VZT jednotky : | [25 empty] | VV | 0
|  | kpl. : 1 |  | 1 | [23 empty] | VV | 0
244 | 240002 | Kompaktní vzduchotechnická jednotka (VZTJ č.3,5) | kpl. | 2 |  | 0 |  | 0 |  | 0 | 21 | 0 | 0 | 0 | 0 | 0 |  | Vlastní | Indiv | 0 | 0 |  | Práce | Běžná |  |  |  | POL1_
|  | v podstropním provedení složená z: : | [25 empty] | VV | 0
|  | -rychloupínacích spon : | [25 empty] | VV | 0
|  | -uzavíracích klapek se servopohony (sání,výfuk vzduchu) : | [25 empty] | VV | 0
|  | -přívodního/odvodního ventilátoru s EC řízením : | [25 empty] | VV | 0
|  | -přívodního/odvodního kapsového filtru atmosférického vzduchu (tř.(F7/M5) : | [25 empty] | VV | 0
|  | -vysoce účinného dvojitého rotačního výměníku ZZT (79,8%) : | [25 empty] | VV | 0
|  | s regulací otáček : | [25 empty] | VV | 0
|  | -vodního ohřívače včetně vlastního systému MaR,VAV sady a směšovacího uzlu : | [25 empty] | VV | 0
|  | Qvp.= 1 800 m3/h;pext.=350 Pa : | [25 empty] | VV | 0
|  | Qvo.= 1 800 m3/h;pext.=350 Pa : | [25 empty] | VV | 0
|  | Pp.=0,67 kW.U=400V : | [25 empty] | VV | 0
|  | Po.=0,62 kW U=400 V : | [25 empty] | VV | 0
|  | Qohř.= 6,38kW;70/501C : | [25 empty] | VV | 0
|  | velikost jednotky 2123x1200x640 mm : | [25 empty] | VV | 0
|  | hmotnost jednotky 260 kg : | [25 empty] | VV | 0
|  | D+M+montážní materiál : | [25 empty] | VV | 0
|  | pozn;-silový přívod vč.jištění z hlavního rozvaděče,prokabelování směšovacího uzlu, : | [25 empty] | VV | 0
|  | uzavíracích klapek,ovládačů,čidel CO2 a regulátorů průtoku vzduchu-dodávka : | [25 empty] | VV | 0
|  | profese elektro : | [25 empty] | VV | 0
|  | -připojení na zdroj topné vody-dodávka profese vytápění : | [25 empty] | VV | 0
|  | -vytvoření revizních dveří v SDK pro budoucí servis a obsluhu VZT jednotky : | [25 empty] | VV | 0
|  | kpl. : 2 |  | 2 | [23 empty] | VV | 0
245 | 240003 | Kompaktní vzduchotechnická jednotka (VZTJ č.1,4,6) | kpl. | 3 |  | 0 |  | 0 |  | 0 | 21 | 0 | 0 | 0 | 0 | 0 |  | Vlastní | Indiv | 0 | 0 |  | Práce | Běžná |  |  |  | POL1_
|  | v podstropním provedení složená z: : | [25 empty] | VV | 0
|  | -rychloupínacích spon : | [25 empty] | VV | 0
|  | -uzavíracích klapek se servopohony (sání,výfuk vzduchu) : | [25 empty] | VV | 0
|  | -přívodního/odvodního ventilátoru s EC řízením : | [25 empty] | VV | 0
|  | -přívodního/odvodního kapsového filtru atmosférického vzduchu (tř.(F7/M5) : | [25 empty] | VV | 0
|  | -vysoce účinného dvojitého rotačního výměníku ZZT (80,6%) : | [25 empty] | VV | 0
|  | s regulací otáček : | [25 empty] | VV | 0
|  | -vodního ohřívače včetně vlastního systému MaR,VAV sady a směšovacího uzlu : | [25 empty] | VV | 0
|  | Qvp.= 2 400 m3/h;pext.=350 Pa : | [25 empty] | VV | 0
|  | Qvo.= 2 400 m3/h;pext.=350 Pa : | [25 empty] | VV | 0
|  | Pp.=0,82 kW.U=400V : | [25 empty] | VV | 0
|  | Po.=0,79 kW U=400 V : | [25 empty] | VV | 0
|  | Qohř.= 8,31 kW;70/501C : | [25 empty] | VV | 0
|  | velikost jednotky 2233x1400x740 mm : | [25 empty] | VV | 0
|  | hmotnost jednotky 360 kg : | [25 empty] | VV | 0
|  | D+M+montážní materiál : | [25 empty] | VV | 0
|  | pozn;-silový přívod vč.jištění z hlavního rozvaděče,prokabelování směšovacího uzlu, : | [25 empty] | VV | 0
|  | uzavíracích klapek,ovládačů,čidel CO2 a regulátorů průtoku vzduchu-dodávka : | [25 empty] | VV | 0
|  | profese elektro : | [25 empty] | VV | 0
|  | -připojení na zdroj topné vody-dodávka profese vytápění : | [25 empty] | VV | 0
|  | -vytvoření revizních dveří v SDK pro budoucí servis a obsluhu VZT jednotky : | [25 empty] | VV | 0
|  | kpl. : 3 |  | 3 | [23 empty] | VV | 0
246 | 240004 | Kulisový tlumič hluku vč.potrubí - 500x400/1000 mm | ks | 24 |  | 0 |  | 0 |  | 0 | 21 | 0 | 0 | 0 | 0 | 0 |  | Vlastní | Indiv | 0 | 0 |  | Práce | Běžná |  |  |  | POL1_
|  | dodávka a montáž vč.montážního materiálu : | [25 empty] | VV | 0
|  | ks : 24 |  | 24 | [23 empty] | VV | 0
247 | 240005 | 500x300/1000 | ks | 16 |  | 0 |  | 0 |  | 0 | 21 | 0 | 0 | 0 | 0 | 0 |  | Vlastní | Indiv | 0 | 0 |  | Práce | Běžná |  |  |  | POL1_
|  | dodávka a montáž vč.montážního materiálu : | [25 empty] | VV | 0
|  | ks : 16 |  | 16 | [23 empty] | VV | 0
248 | 240006 | 500x200/1000 | ks | 8 |  | 0 |  | 0 |  | 0 | 21 | 0 | 0 | 0 | 0 | 0 |  | Vlastní | Indiv | 0 | 0 |  | Práce | Běžná |  |  |  | POL1_
|  | dodávka a montáž vč.montážního materiálu : | [25 empty] | VV | 0
|  | ks : 8 |  | 8 | [23 empty] | VV | 0
249 | 240007 | Dvouřadá hliníková výustka do hranatého potrubí | ks | 80 |  | 0 |  | 0 |  | 0 | 21 | 0 | 0 | 0 | 0 | 0 |  | Vlastní | Indiv | 0 | 0 |  | Práce | Běžná |  |  |  | POL1_
|  | pro přívod vzduchu s regulací a upevňovacím rámečkem : | [25 empty] | VV | 0
|  | RAL dle architekta : | [25 empty] | VV | 0
|  | rozměr 525x125 mm včetně montážního materiálu : | [25 empty] | VV | 0
|  | ks : 80 |  | 80 | [23 empty] | VV | 0
250 | 240008 | Jednořadá hliníková výustka do hranatého potrubí | ks | 80 |  | 0 |  | 0 |  | 0 | 21 | 0 | 0 | 0 | 0 | 0 |  | Vlastní | Indiv | 0 | 0 |  | Práce | Běžná |  |  |  | POL1_
|  | pro odívod vzduchu s regulací a upevňovacím rámečkem : | [25 empty] | VV | 0
|  | RAL dle architekta : | [25 empty] | VV | 0
|  | rozměr 525x125 mm včetně montážního materiálu : | [25 empty] | VV | 0
|  | ks : 80 |  | 80 | [23 empty] | VV | 0
251 | 240009 | Potrubní čidlo CO2,0-10V, vč.montážního materiálu | ks | 20 |  | 0 |  | 0 |  | 0 | 21 | 0 | 0 | 0 | 0 | 0 |  | Vlastní | Indiv | 0 | 0 |  | Práce | Běžná |  |  |  | POL1_
252 | 240010 | Regulátor teploty,IO 20,MODBUD/exoline/BACnet, vč.montážního potrubí | ks | 20 |  | 0 |  | 0 |  | 0 | 21 | 0 | 0 | 0 | 0 | 0 |  | Vlastní | Indiv | 0 | 0 |  | Práce | Běžná |  |  |  | POL1_
253 | 240011 | Kruhový regulátor variabilního průtoku vzduchu | ks | 40 |  | 0 |  | 0 |  | 0 | 21 | 0 | 0 | 0 | 0 | 0 |  | Vlastní | Indiv | 0 | 0 |  | Práce | Běžná |  |  |  | POL1_
|  | 2-10V včetně servopohonu ,komunikace MP-Bus : | [25 empty] | VV | 0
|  | Dn=200 mm (Vmax=600 m3/h,Vmin.=200 m3/h) : | [25 empty] | VV | 0
|  | včetně montážního materiálu : | [25 empty] | VV | 0
|  | ks : 40 |  | 40 | [23 empty] | VV | 0
254 | 240012 | Flexo tlumič hluku Dn=200 mm,délka 1000 mm,tl.izolace 25 mm, vč.montážního materiálu | ks | 40 |  | 0 |  | 0 |  | 0 | 21 | 0 | 0 | 0 | 0 | 0 |  | Vlastní | Indiv | 0 | 0 |  | Práce | Běžná |  |  |  | POL1_
255 | 240013-1 | Čtyřhrané potrubí z poz.plechu Sk.1- do obvodu 2000 mm vč.30% tvarovek, včetně montážního materiálu | m | 36 |  | 0 |  | 0 |  | 0 | 21 | 0 | 0 | 0 | 0 | 0 |  | Vlastní | Indiv | 0 | 0 |  | Práce | Běžná |  |  |  | POL1_
256 | 240013-2 | Čtyřhrané potrubí z poz.plechu Sk.1- do obvodu 1600 mm vč.20% tvarovek, včetně montážního materiálu | m | 18 |  | 0 |  | 0 |  | 0 | 21 | 0 | 0 | 0 | 0 | 0 |  | Vlastní | Indiv | 0 | 0 |  | Práce | Běžná |  |  |  | POL1_
257 | 240013-3 | Čtyřhrané potrubí z poz.plechu Sk.1- do obvodu 1430 mm vč.30% tvarovek, včetně montážního materiálu | m | 60 |  | 0 |  | 0 |  | 0 | 21 | 0 | 0 | 0 | 0 | 0 |  | Vlastní | Indiv | 0 | 0 |  | Práce | Běžná |  |  |  | POL1_
258 | 240013-4 | Čtyřhrané potrubí z poz.plechu Sk.1- do obvodu 1260 mm vč.30% tvarovek, včetně montážního materiálu | m | 63 |  | 0 |  | 0 |  | 0 | 21 | 0 | 0 | 0 | 0 | 0 |  | Vlastní | Indiv | 0 | 0 |  | Práce | Běžná |  |  |  | POL1_
259 | 240013-5 | Čtyřhrané potrubí z poz.plechu Sk.1- do obvodu 1030 mm vč.20% tvarovek, včetně montážního materiálu | m | 94 |  | 0 |  | 0 |  | 0 | 21 | 0 | 0 | 0 | 0 | 0 |  | Vlastní | Indiv | 0 | 0 |  | Práce | Běžná |  |  |  | POL1_
260 | 240014 | Kruhové potrubí spiro,poz.plech Dn=200 mm vč.20% tvarovek, včetně montážního materiálu | m | 513 |  | 0 |  | 0 |  | 0 | 21 | 0 | 0 | 0 | 0 | 0 |  | Vlastní | Indiv | 0 | 0 |  | Práce | Běžná |  |  |  | POL1_
261 | 240015 | Tepelná minerální izolace potrubí sání čerstvého vzduchu, včetně montážního materiálu | m2 | 290 |  | 0 |  | 0 |  | 0 | 21 | 0 | 0 | 0 | 0 | 0 |  | Vlastní | Indiv | 0 | 0 |  | Práce | Běžná |  |  |  | POL1_
|  | a výfuku znehodnoceného vzduchu tl.40 mm s hliníkovým polepem : | [25 empty] | VV | 0
|  | m2 : 290 |  | 290 | [23 empty] | VV | 0
|  | -vytvoření SDK zákrytů VZT potrubí v jednotlivých třídách : | [25 empty] | VV | 0
|  | vytvoření ve svislých a vodorovných konstrukcí pro vedení VZT potrubí : | [25 empty] | VV | 0
|  | dodávka profese AR : | [25 empty] | VV | 0
262 | 240016 | Lešení lehké pomocné | m2 | 100 |  | 0 |  | 0 |  | 0 | 21 | 0 | 0 | 0 | 0 | 0 |  | Vlastní | Indiv | 0 | 0 |  | Práce | Běžná |  |  |  | POL1_
263 | 240017 | Přesun hmot | kpl. | 1 |  | 0 |  | 0 |  | 0 | 21 | 0 | 0 | 0 | 0 | 0 |  | Vlastní | Indiv | 0 | 0 |  | Práce | Běžná |  |  |  | POL1_
264 | 240018 | Zednické výpomoci | kpl. | 1 |  | 0 |  | 0 |  | 0 | 21 | 0 | 0 | 0 | 0 | 0 |  | Vlastní | Indiv | 0 | 0 |  | Práce | Běžná |  |  |  | POL1_
Díl: | 767 | Konstrukce zámečnické |  |  |  | 0 |  | 0 |  | 0 |  | 0 |  | 0.02 |  | 0 |  |  |  |  | 0 | [6 empty] | DIL
265 | 42952719R | jednotka vzduchotechnická mřížka ochranná; KDKZ-13; vel.160 | kus | 2 |  | 0 |  | 0 |  | 0 | 21 | 0 | 0.0075 | 0.02 | 0 | 0 | SPCM | RTS 21/ I | RTS 21/ I | 0 | 0 |  | Specifikace | Běžná |  |  |  | POL3_
Díl: | M33 | Montáže dopravních zařízení a vah-výtahy |  |  |  | 0 |  | 0 |  | 0 |  | 0 |  | 0 |  | 0 |  |  |  |  | 0 | [6 empty] | DIL
266 | 330001 | Dodávka a montáž výtahu | kpl. | 1 |  | 0 |  | 0 |  | 0 | 21 | 0 | 0 | 0 | 0 | 0 |  | Vlastní | Indiv | 0 | 0 |  | Práce | Běžná |  |  |  | POL1_
|  | Osobní výtah,elektrický trakční,bez strojovny : : | [25 empty] | VV | 0
|  | průchozí 5 stanic (jedny dveře izolované-do exteriéru.odolnost dveří EW 60) : : | [25 empty] | VV | 0
|  | nosnost 630 kg(8 osob),zdvih 11980 mm : : | [25 empty] | VV | 0
|  | rozměr kabiny 1100x1400x2100 mm,do šachty 1660x1910 mm : : | [25 empty] | VV | 0
|  | elektro 3x400V/230V, 5,4 kW, 10,2A,jištění 16 A : : | [25 empty] | VV | 0
|  | kpl. : 1 : 1 |  | 1 | [23 empty] | VV | 0
Díl: | 767 | Konstrukce zámečnické |  |  |  | 0 |  | 0 |  | 0 |  | 0 |  | 8.21 |  | 1.23 |  |  |  |  | 1020.53 | [6 empty] | DIL
267 | 767995103R00 | Výroba a montáž atypických kovovových doplňků staveb hmotnosti přes 10 do 20 kg | kg | 1445.7344 |  | 0 |  | 0 |  | 0 | 21 | 0 | 6e-05 | 0.09 | 0 | 0 | 800-767 | RTS 23/ I | RTS 22/ II | 0.221 | 319.51 |  | Práce | Běžná |  |  |  | POL1_
|  | statika - HEA 120 výměna kolem prostupů VZT : 106*1,1 |  | 116.6 | [23 empty] | VV | 0
|  | svařenec 2x U 100 délka 2210 mm-výtahová šachta,vymez.nosník : 10,8*2*2,21*14*1,1 |  | 735.1344 | [23 empty] | VV | 0
|  | IPE 160 strop nad náístavbou : 540*1,1 |  | 594 | [23 empty] | VV | 0
268 | 767995104R00 | Výroba a montáž atypických kovovových doplňků staveb hmotnosti přes 20 do 50 kg | kg | 5813.646 |  | 0 |  | 0 |  | 0 | 21 | 0 | 5e-05 | 0.29 | 0 | 0 | 800-767 | RTS 23/ I | RTS 22/ II | 0.1 | 581.36 |  | Práce | Běžná |  |  |  | POL1_
|  | statika - IPE 220 výměny kolem VZT prostupů : 825 |  | 825 | [23 empty] | VV | 0
|  | plech 3 výměna kolem prostupů : 5 |  | 5 | [23 empty] | VV | 0
|  | HEA 200 výměna kolem prostupů : 419 |  | 419 | [23 empty] | VV | 0
|  | HEA 180 výměna kolem prostupů : 427 |  | 427 | [23 empty] | VV | 0
|  | plech 8 strop nad nástavbou : 30 |  | 30 | [23 empty] | VV | 0
|  | statika - IPE 220 strop nad nástavbou : 3027 |  | 3027 | [23 empty] | VV | 0
|  | statika-zesílení pod příčkami 2x U200 : 697 |  | 697 | [23 empty] | VV | 0
|  | ocelové překlady ve výtahové šachtě I 180 : 21,9*2*2,53 |  | 110.814 | [23 empty] | VV | 0
|  | - IPE 200 : 22,4*(3*1,88+3*2,18) |  | 272.832 | [23 empty] | VV | 0
269 | 13383430R | Tyč ocelová válcovaná za tepla průřez: IPE; značka: S235JR (1.0038); h = 160 mm; b = 82 mm; s = 5,0 mm; t = 7,4 mm | t | 0.594 |  | 0 |  | 0 |  | 0 | 21 | 0 | 1 | 0.59 | 0 | 0 | SPCM | RTS 23/ I | RTS 22/ II | 0 | 0 |  | Specifikace | Běžná |  |  |  | POL3_
|  | strop nad nástavbou : 0,540*1,1 |  | 0.594 | [23 empty] | VV | 0
270 | 13482715R | Tyč ocelová válcovaná za tepla průřez: IPE; značka: S235JR (1.0038); h = 200 mm; b = 100 mm; s = 5,6 mm; t = 8,5 mm | t | 0.30012 |  | 0 |  | 0 |  | 0 | 21 | 0 | 1 | 0.3 | 0 | 0 | SPCM | RTS 23/ I | RTS 22/ II | 0 | 0 |  | Specifikace | Běžná |  |  |  | POL3_
|  | ocelový překlad ve výtahové šachtě a nad vstupem do výtahu : 0,0224*(3*1,88+3*2,18)*1,1 |  | 0.30012 | [23 empty] | VV | 0
271 | 13480810R | Tyč ocelová válcovaná za tepla průřez: I; značka: S235JR (1.0038); h = 180 mm; b = 82 mm; s = 6,9 mm; t = 10,4 mm | t | 0.1219 |  | 0 |  | 0 |  | 0 | 21 | 0 | 1 | 0.12 | 0 | 0 | SPCM | RTS 23/ I | RTS 22/ II | 0 | 0 |  | Specifikace | Běžná |  |  |  | POL3_
|  | ocelový překlad ve výtahové šachtě : 0,0219*2*2,53*1,1 |  | 0.1219 | [23 empty] | VV | 0
272 | 13384325R | Tyč ocelová válcovaná za tepla průřez: U; značka: S235JR (1.0038); h = 100 mm; b = 50 mm; s = 6,0 mm; t = 8,5 mm | t | 0.73513 |  | 0 |  | 0 |  | 0 | 21 | 0 | 1 | 0.74 | 0 | 0 | SPCM | RTS 23/ I | RTS 22/ II | 0 | 0 |  | Specifikace | Běžná |  |  |  | POL3_
|  | 0,0108*2*2,21*14*1,1 |  | 0.73513 | [23 empty] | VV | 0
273 | 13482720R | Tyč ocelová válcovaná za tepla průřez: IPE; značka: S235JR (1.0038); h = 220 mm; b = 110 mm; s = 5,9 mm; t = 9,2 mm | t | 4.2372 |  | 0 |  | 0 |  | 0 | 21 | 0 | 1 | 4.24 | 0 | 0 | SPCM | RTS 23/ I | RTS 22/ II | 0 | 0 |  | Specifikace | Běžná |  |  |  | POL3_
|  | skladba S 7 : 3,027*1,1 |  | 3.3297 | [23 empty] | VV | 0
|  | strop nad nástavbou : 0,825*1,1 |  | 0.9075 | [23 empty] | VV | 0
274 | 13388130R | Tyč ocelová válcovaná za tepla průřez: HEA; značka: S235JR (1.0038); h = 114 mm; b = 120 mm; s = 5,0 mm; t = 8,0 mm | t | 0.1166 |  | 0 |  | 0 |  | 0 | 21 | 0 | 1 | 0.12 | 0 | 0 | SPCM | RTS 23/ I | RTS 22/ II | 0 | 0 |  | Specifikace | Běžná |  |  |  | POL3_
|  | 0,106*1,1 |  | 0.1166 | [23 empty] | VV | 0
275 | 13483415R | Tyč ocelová válcovaná za tepla průřez: U; značka: S235JR (1.0038); h = 200 mm; b = 75 mm; s = 8,5 mm; t = 11,5 mm | t | 0.7667 |  | 0 |  | 0 |  | 0 | 21 | 0 | 1 | 0.77 | 0 | 0 | SPCM | RTS 23/ I | RTS 22/ II | 0 | 0 |  | Specifikace | Běžná |  |  |  | POL3_
|  | 0,697*1,1 |  | 0.7667 | [23 empty] | VV | 0
276 | 13611210R | Výrobek plochý ocelový válcovaný za tepla - plech; hladký; tl. = 3,00 mm | t | 0.0055 |  | 0 |  | 0 |  | 0 | 21 | 0 | 1 | 0.01 | 0 | 0 | SPCM | RTS 23/ I | RTS 22/ II | 0 | 0 |  | Specifikace | Běžná |  |  |  | POL3_
|  | 0,005*1,1 |  | 0.0055 | [23 empty] | VV | 0
277 | 13611224R | Výrobek plochý ocelový válcovaný za tepla - plech; hladký; tl. = 8,00 mm | t | 0.033 |  | 0 |  | 0 |  | 0 | 21 | 0 | 1 | 0.03 | 0 | 0 | SPCM | RTS 23/ I | RTS 22/ II | 0 | 0 |  | Specifikace | Běžná |  |  |  | POL3_
|  | plechy přivařené ke svorníkům - viz. statika : 0,03*1,1 |  | 0.033 | [23 empty] | VV | 0
278 | 13486315R | Tyč ocelová válcovaná za tepla průřez: HEA; značka: S235JR (1.0038); h = 190 mm; b = 200 mm; s = 6,5 mm; t = 10,0 mm | t | 0.4697 |  | 0 |  | 0 |  | 0 | 21 | 0 | 1 | 0.47 | 0 | 0 | SPCM | RTS 23/ I | RTS 22/ II | 0 | 0 |  | Specifikace | Běžná |  |  |  | POL3_
|  | 0,427*1,1 |  | 0.4697 | [23 empty] | VV | 0
279 | 13486310R | Tyč ocelová válcovaná za tepla průřez: HEA; značka: S235JR (1.0038); h = 171 mm; b = 180 mm; s = 6,0 mm; t = 9,5 mm | t | 0.3762 |  | 0 |  | 0 |  | 0 | 21 | 0 | 1 | 0.38 | 0 | 0 | SPCM | RTS 23/ I | RTS 22/ II | 0 | 0 |  | Specifikace | Běžná |  |  |  | POL3_
|  | 0,342*1,1 |  | 0.3762 | [23 empty] | VV | 0
280 | 767996801R00 | Demontáž ostatních doplňků staveb atypických konstrukcí o hmotnosti přes 20 do 50 kg | kg | 1233.6 |  | 0 |  | 0 |  | 0 | 21 | 0 | 5e-05 | 0.06 | 0.001 | 1.23 | 800-767 | RTS 23/ I | RTS 22/ II | 0.097 | 119.66 |  | Práce | Běžná |  |  |  | POL1_
|  | ocelové zábradlí bourané terasy 3.NP : 570 |  | 570 | [23 empty] | VV | 0
|  | stávající přístřešk na auta : 325 |  | 325 | [23 empty] | VV | 0
|  | přístřešek nade dveřmi : 51,5 |  | 51.5 | [23 empty] | VV | 0
|  | mříže na otvor : 22,6 |  | 22.6 | [23 empty] | VV | 0
|  | náhrada stávajícího přístřešku dle Z7 : 140,7 |  | 140.7 | [23 empty] | VV | 0
|  | náhrada přístřešku dle stávajícího dle Z8 : 123,8 |  | 123.8 | [23 empty] | VV | 0
281 | 767001 | Z1 - přístřešek na auto včetně zastřešení a finálního nátěru | kpl. | 1 |  | 0 |  | 0 |  | 0 | 21 | 0 | 0 | 0 | 0 | 0 |  | Vlastní | Indiv | 0 | 0 |  | Práce | Běžná |  |  |  | POL1_
|  | Z1 - přístřešek na auto včetně zastřešení a finálního nátěru: z ocelových profilů, 1x základní 2x syntetický nátěř, odstín nátěru - RAL 7035, s pultovou střechou s jemným vlnitým transparentním polykarbonátem, přístřešek o půdorysných rozměrech 5100x3500mm, výšky min. 2500mm, konstrukce střechy na jedné podélné straně kotvená do stěny přes zateplení, na druhé podepřená dvojicí sloupků z trubek kotvených do bet. dlažby. | [25 empty] | POP |  | Z1 - přístřešek na auto včetně zastřešení a finálního nátěru: z ocelových profilů, 1x základní 2x syntetický nátěř, odstín nátěru - RAL 7035, s pultovou střechou s jemným vlnitým transparentním polykarbonátem, přístřešek o půdorysných rozměrech 5100x3500mm, výšky min. 2500mm, konstrukce střechy na jedné podélné straně kotvená do stěny přes zateplení, na druhé podepřená dvojicí sloupků z trubek kotvených do bet. dlažby.
|  | hmotnost cca 450 kg | [25 empty] | POP
|  | materiál je popsán v tabulkách zámeč.výrobků : | [25 empty] | VV | 0
|  | krytina jemný vlnitý polykarbonát : | [25 empty] | VV | 0
|  | odstín nátěru - RAL 7035 : | [25 empty] | VV | 0
|  | kpl. : 1 |  | 1 | [23 empty] | VV | 0
282 | 767002 | Z2 - dodávka a montáž přístřešku nade dveřmi | kpl. | 1 |  | 0 |  | 0 |  | 0 | 21 | 0 | 0 | 0 | 0 | 0 |  | Vlastní | Indiv | 0 | 0 |  | Práce | Běžná |  |  |  | POL1_
|  | hmotnost cca 30 kg | [25 empty] | POP
|  | ocelová trubková konstrukce mech.kotvená do zdi : | [25 empty] | VV | 0
|  | prodloužené kotvy přes zateplení : | [25 empty] | VV | 0
|  | povrchová úprava-nátěr základní+final RAL 3016 : | [25 empty] | VV | 0
|  | krytina - jemný vlnitý polykarbonát : | [25 empty] | VV | 0
|  | kpl. : 1 |  | 1 | [23 empty] | VV | 0
283 | 767003 | Z3 - dodávka a montáž - ocelová mříž na otvor | ks | 1 |  | 0 |  | 0 |  | 0 | 21 | 0 | 0 | 0 | 0 | 0 |  | Vlastní | Indiv | 0 | 0 |  | Práce | Běžná |  |  |  | POL1_
|  | hmotnost cca 50 kg | [25 empty] | POP
|  | ocel kuilatina průměr 10 mm : | [25 empty] | VV | 0
|  | ocel pásová 40/5 mm : | [25 empty] | VV | 0
|  | mechanicky kotveno do zdi : | [25 empty] | VV | 0
|  | nátěr-základ+ final RAL 3016 : | [25 empty] | VV | 0
|  | rozměr 1790x2280 mm : | [25 empty] | VV | 0
|  | ks : 1 |  | 1 | [23 empty] | VV | 0
284 | 767004 | Z5 dodávka a montáž zavěšené markýzy nad vstupem do výtahu | kpl. | 1 |  | 0 |  | 0 |  | 0 | 21 | 0 | 0 | 0 | 0 | 0 |  | Vlastní | Indiv | 0 | 0 |  | Práce | Běžná |  |  |  | POL1_
|  | hmotnost cca 120 kg | [25 empty] | POP
|  | ocelová konstrukce-jäckl 80/40 : | [25 empty] | VV | 0
|  | zastřešení-CETRIS deskou - kotvení do zdi+táhlo : | [25 empty] | VV | 0
|  | oplechování TiZn plechem : | [25 empty] | VV | 0
|  | nátěr - RAL 6024-po konzultaci bude upřesněn : | [25 empty] | VV | 0
|  | rozměr 1580x1050 mm : | [25 empty] | VV | 0
|  | kpl. : 1 |  | 1 | [23 empty] | VV | 0
285 | 767005 | Z7 - náhrada stávajícího přístřešku, dle původního | ks | 1 |  | 0 |  | 0 |  | 0 | 21 | 0 | 0 | 0 | 0 | 0 |  | Vlastní | Indiv | 0 | 0 |  | Práce | Běžná |  |  |  | POL1_
|  | hmotnost cca 140 kg | [25 empty] | POP
|  | materiál-ocelový tenkostěnný uzavřený profil : | [25 empty] | VV | 0
|  | konstrukce mechanicky kotvena do zdi přes zateplení : | [25 empty] | VV | 0
|  | krytina-jemný dutinkový polykarbonát - celkem 5,3 m2 : | [25 empty] | VV | 0
|  | přístřek v místě napojení na fasádu oplechován : | [25 empty] | VV | 0
|  | nátěr RAL 7035 : | [25 empty] | VV | 0
|  | ks : 1 |  | 1 | [23 empty] | VV | 0
286 | 767006 | Z8 - nový přístřešek - dle původního řešení | ks | 1 |  | 0 |  | 0 |  | 0 | 21 | 0 | 0 | 0 | 0 | 0 |  | Vlastní | Indiv | 0 | 0 |  | Práce | Běžná |  |  |  | POL1_
|  | hmotnost cca 280 kg | [25 empty] | POP
|  | ocelová konstrukce z ocelových uzavřených profilů : | [25 empty] | VV | 0
|  | mecvhanický kotvený do zdi přes zateplení : | [25 empty] | VV | 0
|  | kratina-jemný dutinkový polykarbonát - 7m2 : | [25 empty] | VV | 0
|  | klemp.najení střechy na stávající objekt : | [25 empty] | VV | 0
|  | nátěr-RAL 7035 : | [25 empty] | VV | 0
|  | ks : 1 |  | 1 | [23 empty] | VV | 0
287 | 767007 | Ocelová nosná konstrukce vzduchotechnického potrubí přes strop na půdu | ks | 1 |  | 0 |  | 0 |  | 0 | 21 | 0 | 0 | 0 | 0 | 0 |  | Vlastní | Indiv | 0 | 0 |  | Práce | Běžná |  |  |  | POL1_
|  | hmotnost cca 250 kg | [25 empty] | POP
288 | 767008 | Dodávka a montáž ocelové dveře s výplní SDK | ks | 6 |  | 0 |  | 0 |  | 0 | 21 | 0 | 0 | 0 | 0 | 0 |  | Vlastní | Indiv | 0 | 0 |  | Práce | Běžná |  |  |  | POL1_
|  | hmotnost cca 45 kg | [25 empty] | POP
|  | krytí VZT jednotky v podhledu : | [25 empty] | VV | 0
|  | ocelový rám s výplní SDK bez tepelné izolace : | [25 empty] | VV | 0
|  | 3x závěs,zámek s kováním FAB : | [25 empty] | VV | 0
|  | rozměr 2500x1500 mm : | [25 empty] | VV | 0
|  | ks : 6 |  | 6 | [23 empty] | VV | 0
289 | 767009 | Z/9 - Úprava zábradlí pro provedení zateplení objektu | kpl. | 1 |  | 0 |  | 0 |  | 0 | 21 | 0 | 0 | 0 | 0 | 0 |  | Vlastní | Indiv | 0 | 0 |  | Práce | Běžná |  |  |  | POL1_
|  | zkrácení části zábradlí pro provedení zateplení objektu : | [25 empty] | VV | 0
|  | vysekání ukotvení stojky zábradlí a ukotvení na nové místo : | [25 empty] | VV | 0
|  | všechny sváry zabrousit : | [25 empty] | VV | 0
|  | demonráž a zpětné zapravení podlahy pro přivaření stojky zábradlí : | [25 empty] | VV | 0
|  | jedná se o opravu hydroizolace podlah a klempířské oplechování : | [25 empty] | VV | 0
|  | dle původního provedení : | [25 empty] | VV | 0
|  | provedení u včech zábradlí dle pohledů ozn.11 : | [25 empty] | VV | 0
|  | včetně ochrany stávající nášlapné ploch proti poškození : | [25 empty] | VV | 0
|  | kpl. : 1 |  | 1 | [23 empty] | VV | 0
290 | 767010 | Dodávka a montáž svorníku pro zajištění ocel.stropnic | ks | 128 |  | 0 |  | 0 |  | 0 | 21 | 0 | 0 | 0 | 0 | 0 |  | Vlastní | Indiv | 0 | 0 |  | Práce | Běžná |  |  |  | POL1_
|  | svorníky včetně přivaření dle statiky řez C-C v.č.04-střecha nástavby : 32 |  | 32 | [23 empty] | VV | 0
|  | svorníky pro uchycení rámu krytu VZT jednotky : 16*6 |  | 96 | [23 empty] | VV | 0
|  | ks : 0 | [25 empty] | VV | 0
291 | 767011 | Dodávka a montáž ocelové nosné konstrukce pro osazování výtahu | kpl. | 1 |  | 0 |  | 0 |  | 0 | 21 | 0 | 0 | 0 | 0 | 0 |  | Vlastní | Indiv | 0 | 0 |  | Práce | Běžná |  |  |  | POL1_
|  | hmotnost cca 30 kg | [25 empty] | POP
|  | ocelové pofily dle detailu na v.č.02-mont.oka ve vrcholu šachty : | [25 empty] | VV | 0
|  | včetně zabetonování kapes uložených ocel.nosníků : | [25 empty] | VV | 0
|  | kpl. : 1 |  | 1 | [23 empty] | VV | 0
292 | 998767201R00 | Přesun hmot pro kovové stavební doplňk. konstrukce v objektech výšky do 6 m | % | 9874.707 |  | 0 |  | 0 |  | 0 | 21 | 0 | 0 | 0 | 0 | 0 | 800-767 | RTS 23/ I | RTS 22/ II | 0 | 0 |  | Práce | Běžná |  |  |  | POL1_7
|  | 50 m vodorovně | [25 empty] | SPI
Díl: | 771 | Podlahy z dlaždic a obklady |  |  |  | 0 |  | 0 |  | 0 |  | 0 |  | 0 |  | 0 |  |  |  |  | 0.38 | [6 empty] | DIL
293 | 771475014RT2 | Montáž soklíků z dlaždic keramických výšky 100 mm, soklíků vodorovných, kladených do flexibilního tmele | m | 1.6 |  | 0 |  | 0 |  | 0 | 21 | 0 | 0.00036 | 0 | 0 | 0 | 800-771 | RTS 23/ I | RTS 22/ II | 0.236 | 0.38 |  | Práce | Běžná |  |  |  | POL1_
|  | na zazděné rýhy stoupacího vedení VZT v chodbě 1.NP : 0,8+0,4*2 |  | 1.6 | [23 empty] | VV | 0
294 | 597642030R | Dlažba keramická bez glazury (UGL); tl. = 9,0 mm; a = 298 mm; b = 298 mm; povrch: hladký, matný; mrazuvzdorný; protiskluznost: R9; µ = 0,5; barva: černá | m2 | 0.1712 |  | 0 |  | 0 |  | 0 | 21 | 0 | 0.0192 | 0 | 0 | 0 | SPCM | RTS 23/ I | RTS 22/ II | 0 | 0 |  | Specifikace | Běžná |  |  |  | POL3_
|  | 1,6*0,1*1,07 |  | 0.1712 | [23 empty] | VV | 0
Díl: | 776 | Podlahy povlakové |  |  |  | 0 |  | 0 |  | 0 |  | 0 |  | 1.19 |  | 0 |  |  |  |  | 111.68 | [6 empty] | DIL
295 | 776520110Rxx | Podlahy povlakové z podlahoviny dřevité moučky a pryskyřice, tl. 2,5 mm, z pásů, včetně soklíku, včetně přetmelení spár, přebroušení a penetrace podkladu | m2 | 126.3758 |  | 0 |  | 0 |  | 0 | 21 | 0 | 0.00944 | 1.19 | 0 | 0 | AP-PSV | Vlastní | RTS 22/ II | 0.88374 | 111.68 |  | Agregovaná položka | Běžná |  |  |  | POL2_
|  | lepení a dodávka podlahoviny z PVC, bez podkladu. Svaření podlahoviny. Dodávka a lepení podlahových soklíků z měkčeného PVC. Pastování a vyleštění podlah. | [25 empty] | SPI |  | lepení a dodávka podlahoviny z PVC, bez podkladu. Svaření podlahoviny. Dodávka a lepení podlahových soklíků z měkčeného PVC. Pastování a vyleštění podlah.
|  | skladba S 2-nástavba 3.NP - kabinet 1 : 3,86*6,62 |  | 25.5532 | [23 empty] | VV | 0
|  | kabinet 2 : 3,7*6,62 |  | 24.494 | [23 empty] | VV | 0
|  | učebna : 11,53*6,62 |  | 76.3286 | [23 empty] | VV | 0
Díl: | 781 | Obklady keramické |  |  |  | 0 |  | 0 |  | 0 |  | 0 |  | 0.47 |  | 0 |  |  |  |  | 48.89 | [6 empty] | DIL
296 | 781475114RAA | Obklad vnitřní keramický do velikosti 300 x 300 mm, do flexibilního tmelu, , | m2 | 7.695 |  | 0 |  | 0 |  | 0 | 21 | 0 | 0.01728 | 0.13 | 0 | 0 | AP-PSV | RTS 23/ I | RTS 22/ II | 1.1619 | 8.94 |  | Agregovaná položka | Běžná |  |  |  | POL2_
|  | z dlaždic keramických kladených do malty, včetně spárování a podílu práce v omezeném prostoru a na malých plochách. | [25 empty] | SPI |  | z dlaždic keramických kladených do malty, včetně spárování a podílu práce v omezeném prostoru a na malých plochách.
|  | 3.NP nástavba kolem umyvadla : 1,5*(1,53+0,9*2+0,6*3) |  | 7.695 | [23 empty] | VV | 0
297 | 781732920R00 | Opravy obkladů z obkládaček cihelných velikosti 250 x 65 mm | kus | 235 |  | 0 |  | 0 |  | 0 | 21 | 0 | 0.00128 | 0.3 | 0 | 0 | 800-771 | RTS 23/ I | RTS 22/ II | 0.17 | 39.95 |  | Práce | Běžná |  |  |  | POL1_
|  | celkově opravy malých ploch u poškozených obkladech : 120 |  | 120 | [23 empty] | VV | 0
|  | plocha nad novým otvorem-vstup do výtahu : 115 |  | 115 | [23 empty] | VV | 0
298 | 781779705RT2 | Montáž obkladů vnějších stěn z dlaždic keramických příplatky k položkám montáže obkladů vnějších stěn z dlaždic keramických za spárovací hmotu - plošně | m2 | 68.232 |  | 0 |  | 0 |  | 0 | 21 | 0 | 0.0006 | 0.04 | 0 | 0 | 800-771 | RTS 23/ I | RTS 22/ II | 0 | 0 |  | Práce | Běžná |  |  |  | POL1_
|  | fasáda pohled A : 0,75*6,86*4+0,44*2,7*4+0,41*2,75*4 |  | 29.842 | [23 empty] | VV | 0
|  | pohled D : 10,31 |  | 10.31 | [23 empty] | VV | 0
|  | pohled G : 10,31 |  | 10.31 | [23 empty] | VV | 0
|  | pohled F : 4,9+4,56 |  | 9.46 | [23 empty] | VV | 0
|  | pohled H : 8,31 |  | 8.31 | [23 empty] | VV | 0
299 | 998781202R00 | Přesun hmot pro obklady keramické v objektech výšky do 12 m | % | 227.3064 |  | 0 |  | 0 |  | 0 | 21 | 0 | 0 | 0 | 0 | 0 | 800-771 | RTS 23/ I | RTS 22/ II | 0 | 0 |  | Práce | Běžná |  |  |  | POL1_7
Díl: | 783 | Nátěry |  |  |  | 0 |  | 0 |  | 0 |  | 0 |  | 0.1 |  | 0 |  |  |  |  | 80.59 | [6 empty] | DIL
300 | 783001 | Z9- repase zábradlí | m2 | 106 |  | 0 |  | 0 |  | 0 | 21 | 0 | 0 | 0 | 0 | 0 |  | Vlastní | Indiv | 0 | 0 |  | Práce | Běžná |  |  |  | POL1_
|  | Z9 - trubkové zábradlí - barva cihlová červená RAL 3016 - m2 : 53*2 |  | 106 | [23 empty] | VV | 0
301 | 783201811R00 | Odstranění nátěrů z kovových doplňk.konstrukcí oškrabáním | m2 | 145.68 |  | 0 |  | 0 |  | 0 | 21 | 0 | 1e-05 | 0 | 0 | 0 | 800-783 | RTS 23/ I | RTS 22/ II | 0.072 | 10.49 |  | Práce | Běžná |  |  |  | POL1_
|  | ocelové předokenní mříže ozn.12 : 1,55*1,6*8*2 |  | 39.68 | [23 empty] | VV | 0
|  | Z9 - ocelové trubkové zábradlí - celkem na objektu : 1*53*2 |  | 106 | [23 empty] | VV | 0
302 | 783222110RT1 | Nátěry kov.stavebních doplňk.konstrukcí syntetické 2x email, | m2 | 239.9812 |  | 0 |  | 0 |  | 0 | 21 | 0 | 0.00042 | 0.1 | 0 | 0 | 800-783 | RTS 23/ I | RTS 22/ II | 0.287 | 68.87 |  | Práce | Běžná |  |  |  | POL1_
|  | včetně pomocného lešení. | [25 empty] | POP
|  | ocelové předokenní stávající mříže ozn.12 barva RAL3016 : 1,55*1,6*8*2 |  | 39.68 | [23 empty] | VV | 0
|  | Z9 - ocelové trubkové zábradlí na celém objektu barva RAL 3016 : 1*53*2 |  | 106 | [23 empty] | VV | 0
|  | Z3 - ocelová mříž na otvor barva RAL 3016 : 1,79*2,28*2 |  | 8.1624 | [23 empty] | VV | 0
|  | Z7 - ocelová konstrukce stávajícího přístřešku RAL 7035 : (2,1+1,92+0,76)*2,36*2 |  | 22.5616 | [23 empty] | VV | 0
|  | Z8 - nový přístřešek dle původního RAL7035 : (1,35+1,07+0,76)*4,72*2 |  | 30.0192 | [23 empty] | VV | 0
|  | Z1 - přístřešek na auto RAL 7035 : 0,234*64 |  | 14.976 | [23 empty] | VV | 0
|  | Z2 - přístřešek nad dveřmi RAL 7035 : (1,1+0,83+1,25)*2,4*2 |  | 15.264 | [23 empty] | VV | 0
|  | Z5 - zavěšená markýza nad vstupem do výtahu : 1,58*1,05*2 |  | 3.318 | [23 empty] | VV | 0
303 | 783782205R00 | Nátěry tesařských konstrukcí ochranné fungicidní+ biocidní (proti plísním, houbám a hmyzu), dvojnásobný | m2 | 8.2 |  | 0 |  | 0 |  | 0 | 21 | 0 | 0.00016 | 0 | 0 | 0 | 800-783 | RTS 23/ I | RTS 22/ II | 0.15 | 1.23 |  | Práce | Běžná |  |  |  | POL1_
|  | včetně montáže, dodávky a demontáže lešení. | [25 empty] | POP
Díl: | 784 | Malby |  |  |  | 0 |  | 0 |  | 0 |  | 0 |  | 0.71 |  | 0 |  |  |  |  | 298.12 | [6 empty] | DIL
304 | 784161401R00 | Příprava povrchu Penetrace (napouštění) podkladu disperzní, jednonásobná | m2 | 2218.3656 |  | 0 |  | 0 |  | 0 | 21 | 0 | 0.00017 | 0.38 | 0 | 0 | 800-784 | RTS 23/ I | RTS 22/ II | 0.03248 | 72.05 |  | Práce | Běžná |  |  |  | POL1_
|  | SDK : 650,39016+272,32+15,76 |  | 938.4702 | [23 empty] | VV | 0
|  | omítky : 1279,8954 |  | 1279.8954 | [23 empty] | VV | 0
305 | 784195212R00 | Malby z malířských směsí otěruvzdorných, , bělost 82 %, dvojnásobné | m2 | 2218.3656 |  | 0 |  | 0 |  | 0 | 21 | 0 | 0.00015 | 0.33 | 0 | 0 | 800-784 | RTS 23/ I | RTS 21/ I | 0.10191 | 226.07 |  | Práce | Běžná |  |  |  | POL1_
Díl: | 786 | Zastiňující technika |  |  |  | 0 |  | 0 |  | 0 |  | 0 |  | 0.01 |  | 0 |  |  |  |  | 2.12 | [6 empty] | DIL
306 | 786010 | Z6 - Dodávka a montáž-exteriérové Z žaluzie bez krytí svazku lamel | kpl. | 1 |  | 0 |  | 0 |  | 0 | 21 | 0 | 0 | 0 | 0 | 0 |  | Vlastní | Indiv | 0 | 0 |  | Práce | Běžná |  |  |  | POL1_
|  | "Montáž žaluzie do špalety na rám okna (strop / stěna)" - bez krycí schránky paketu (svazku) žaluzií | [25 empty] | POP
|  | ocelové Z70 žaluzie s bočním vedením v hranatých zapuštěných lištách : | [25 empty] | VV | 0
|  | lamely tvaru Z šířky 70 mm : | [25 empty] | VV | 0
|  | barva šedá (stříbrná) : | [25 empty] | VV | 0
|  | manuálně ovládané klikou s převodovkou : | [25 empty] | VV | 0
|  | bez krytí svazku lamel,pouze krytí horního nosiče a mechanizmu : | [25 empty] | VV | 0
|  | rozměr:1 ks 1350x1650 mm : | [25 empty] | VV | 0
|  | 2 ks 1550x2750 mm : | [25 empty] | VV | 0
|  | 2 ks 1800x2600 mm : | [25 empty] | VV | 0
|  | 48 ks 1370x2750 mm : | [25 empty] | VV | 0
|  | 3 ks 1650x2750 mm : | [25 empty] | VV | 0
|  | 12 ks 2050x2750 mm : | [25 empty] | VV | 0
|  | 6 ks 2050x3050 mm : | [25 empty] | VV | 0
|  | kpl. : 1 |  | 1 | [23 empty] | VV | 0
307 | 786612200R00 | Montáž zastiňujících rolet textilních, | m2 | 23.3 |  | 0 |  | 0 |  | 0 | 21 | 0 | 0.0003 | 0.01 | 0 | 0 | 800-786 | RTS 23/ I | RTS 22/ II | 0.091 | 2.12 |  | Práce | Běžná |  |  |  | POL1_
|  | 3.NP nástavba ozn.R : 2,33*2*5 |  | 23.3 | [23 empty] | VV | 0
308 | 786001 | R - dodávka rolet textilních | ks | 5 |  | 0 |  | 0 |  | 0 | 21 | 0 | 0 | 0 | 0 | 0 |  | Vlastní | Indiv | 0 | 0 |  | Práce | Běžná |  |  |  | POL1_
|  | Textilní roleta prům. 42mm, látka STANDARD zatemňující, barva prachová šedá (100% polyester, 280 g/m2, přistínění cca 50-60%), mechanismus: podélný profil bez kazety a vodících lišt, barva bílá, montáž - vrtání do nadpraží, ruční ovládání kovovým řetízkem (2xP, 3xL), do otvoru - šířka: 233cm x výška: 200cm | [25 empty] | POP |  | Textilní roleta prům. 42mm, látka STANDARD zatemňující, barva prachová šedá (100% polyester, 280 g/m2, přistínění cca 50-60%), mechanismus: podélný profil bez kazety a vodících lišt, barva bílá, montáž - vrtání do nadpraží, ruční ovládání kovovým řetízkem (2xP, 3xL), do otvoru - šířka: 233cm x výška: 200cm
|  | rozměr 2330x2000 mm : | [25 empty] | VV | 0
|  | ručně ovládána bez bočních vodítek : | [25 empty] | VV | 0
|  | ks : 5 |  | 5 | [23 empty] | VV | 0
309 | 998786203R00 | Přesun hmot pro čalounické úpravy v objektech výšky do 24 m | % | 2300.9341 |  | 0 |  | 0 |  | 0 | 21 | 0 | 0 | 0 | 0 | 0 | 800-786 | RTS 23/ I | RTS 22/ II | 0 | 0 |  | Práce | Běžná |  |  |  | POL1_7
|  | 50 m vodorovně | [25 empty] | SPI
Díl: | 787 | Zasklívání |  |  |  | 0 |  | 0 |  | 0 |  | 0 |  | 0 |  | 20.43 |  |  |  |  | 350.17 | [6 empty] | DIL
310 | 787600802R00 | Vysklení oken a dveří sklo ploché přes 1 do 3 m2 | m2 | 1459.05 |  | 0 |  | 0 |  | 0 | 21 | 0 | 0 | 0 | 0.014 | 20.43 | 800-787 | RTS 23/ I | RTS 22/ II | 0.24 | 350.17 |  | Práce | Běžná |  |  |  | POL1_
Díl: | 766 | Konstrukce truhlářské |  |  |  | 0 |  | 0 |  | 0 |  | 0 |  | 0.04 |  | 0 |  |  |  |  | 744.66 | [6 empty] | DIL
311 | 766661122Rxx | Montáž dveří a zárubně, otevíravých 1kř.nad 0,8 m | kus | 4 |  | 0 |  | 0 |  | 0 | 21 | 0 | 0 | 0 | 0 | 0 |  | Vlastní | RTS 22/ II | 1.5 | 6 |  | Práce | Běžná |  |  |  | POL1_
|  | interiérové dveře dřevěné s nadsvětlíkem : | [25 empty] | VV | 0
|  | plné.hladké,bezfalcové : | [25 empty] | VV | 0
|  | bez prahu : | [25 empty] | VV | 0
|  | sklo nadsvětlíku čiré bezpečnostní : | [25 empty] | VV | 0
|  | rozměr dveřního křídla 900x2020 mm : | [25 empty] | VV | 0
|  | celkový rozměr výplně 1000x3100 mm : | [25 empty] | VV | 0
|  | osazení do ocelové zárubně : | [25 empty] | VV | 0
|  | povrch zárubně bílý mat-RAL dlevýběru architekta : | [25 empty] | VV | 0
|  | kování štítkové,nerez mat,zámek s cylindrickou vložkou : | [25 empty] | VV | 0
|  | ks levé : 4 |  | 4 | [23 empty] | VV | 0
312 | 766711001R00 | Montáž otvorových prvků plastových nebo z dřevěných europrofilů oken a balkonových dveří, | m | 1454.5 |  | 0 |  | 0 |  | 0 | 21 | 0 | 2e-05 | 0.03 | 0 | 0 | 800-766 | RTS 23/ I | RTS 22/ II | 0.49 | 712.71 |  | Práce | Běžná |  |  |  | POL1_
|  | Montáž plastových oken a dveří včetně dodávky a montáže PU pěny a spojovacích prostředků. | [25 empty] | POP
|  | o1 : (1,37*2+2,75*2)*48 |  | 395.52 | [23 empty] | VV | 0
|  | o2 : (2,05*2+2,75*2)*11 |  | 105.6 | [23 empty] | VV | 0
|  | o3 : 2,05*2+3,4*2 |  | 10.9 | [23 empty] | VV | 0
|  | o4 : (2,58*2+2,75*2)*2 |  | 21.32 | [23 empty] | VV | 0
|  | o5 : (2,58*2+2,65*2)*2 |  | 20.92 | [23 empty] | VV | 0
|  | o7 : (1,65*2+2,75*2)*3 |  | 26.4 | [23 empty] | VV | 0
|  | o8 : (0,69*2+2,77*2)*4 |  | 27.68 | [23 empty] | VV | 0
|  | o9 : (1,66*2+2,77*2)*2 |  | 17.72 | [23 empty] | VV | 0
|  | o10 : (1,67*2+1,87*2)*21 |  | 148.68 | [23 empty] | VV | 0
|  | o11 : (1,68*2+1,87*2)*18 |  | 127.8 | [23 empty] | VV | 0
|  | o14 : (1,35*2+1,64*2)*2 |  | 11.96 | [23 empty] | VV | 0
|  | o15 : (0,55*2+1,25*2)*17 |  | 61.2 | [23 empty] | VV | 0
|  | o16 : (0,53*2+1,2*2)*2 |  | 6.92 | [23 empty] | VV | 0
|  | o17 : (0,6*2+1,29*2)*3 |  | 11.34 | [23 empty] | VV | 0
|  | o18 : (2,33*2+2,77*2)*11 |  | 112.2 | [23 empty] | VV | 0
|  | o19 : (0,6*2+1,87*2)*6 |  | 29.64 | [23 empty] | VV | 0
|  | o20 : 1,7*2+2,75*2 |  | 8.9 | [23 empty] | VV | 0
|  | o21 : (1,49*2+2,77*2)*4 |  | 34.08 | [23 empty] | VV | 0
|  | o23 : (1,55*2+2,76*2)*3 |  | 25.86 | [23 empty] | VV | 0
|  | o24 : (1,37*2+2,7*2)*3 |  | 24.42 | [23 empty] | VV | 0
|  | o25 : (1,05*2+0,63*2)*2 |  | 6.72 | [23 empty] | VV | 0
|  | o26 : (0,65*2+1,05*2)*3 |  | 10.2 | [23 empty] | VV | 0
|  | o27 : (1,65*2+0,99*2)*3 |  | 15.84 | [23 empty] | VV | 0
|  | o28 : (1,35*2+1,65*2)*3 |  | 18 | [23 empty] | VV | 0
|  | o29 : (1,8*2+1,6*2)*2 |  | 13.6 | [23 empty] | VV | 0
|  | o30 : (0,6*2+1,86*2)*2 |  | 9.84 | [23 empty] | VV | 0
|  | o31 : (1,1*2+1,86*2)*2 |  | 11.84 | [23 empty] | VV | 0
|  | o32 : 0,6*2+1,22*2 |  | 3.64 | [23 empty] | VV | 0
|  | o33 : 1,1*2+1,22*2 |  | 4.64 | [23 empty] | VV | 0
|  | o34 : (1,35*2+1,4*2)*8 |  | 44 | [23 empty] | VV | 0
|  | o35 : 1,56*2+0,63*2 |  | 4.38 | [23 empty] | VV | 0
|  | o36 : (0,5*2+0,63*2)*3 |  | 6.78 | [23 empty] | VV | 0
|  | o37 : 1,65*2+0,63*2 |  | 4.56 | [23 empty] | VV | 0
|  | o38 : (0,53*2+1,2*2)*3 |  | 10.38 | [23 empty] | VV | 0
|  | o39 : 1,35*2+1,16*2 |  | 5.02 | [23 empty] | VV | 0
|  | o40 : (1,1*2+0,35*2)*3 |  | 8.7 | [23 empty] | VV | 0
|  | o41 : 0,75*2+1,25*2 |  | 4 | [23 empty] | VV | 0
|  | o46 : (2,33*2+2*2)*5 |  | 43.3 | [23 empty] | VV | 0
313 | 766711021R00 | Montáž otvorových prvků plastových nebo z dřevěných europrofilů vstupních dveří, | m | 5.94 |  | 0 |  | 0 |  | 0 | 21 | 0 | 2e-05 | 0 | 0 | 0 | 800-766 | RTS 23/ I | RTS 22/ II | 0.757 | 4.5 |  | Práce | Běžná |  |  |  | POL1_
|  | Montáž plastových dveří včetně dodávky a montáže PU pěny. | [25 empty] | POP
|  | o42+o43 : 0,9+2,02*2+1 |  | 5.94 | [23 empty] | VV | 0
314 | 766711031R00 | Montáž otvorových prvků plastových nebo z dřevěných europrofilů stěn prosklených, | m | 40.32 |  | 0 |  | 0 |  | 0 | 21 | 0 | 0.0003 | 0.01 | 0 | 0 | 800-766 | RTS 23/ I | RTS 22/ II | 0.532 | 21.45 |  | Práce | Běžná |  |  |  | POL1_
|  | Montáž zasklených stěn včetně dodávky a montáže PU pěny a spojovacích prostředků. | [25 empty] | POP
|  | o44+o45 : 0,63*2+0,64*2+1,68+2,55*4+2,7*2 |  | 19.82 | [23 empty] | VV | 0
|  | 0,58*4+1,68+2,7*4+2,85*2 |  | 20.5 | [23 empty] | VV | 0
315 | 766000 | Všeobecně - EUROokno,zasklené izolačním trojsklem | kpl. | 0 |  | 0 |  | 0 |  | 0 | 21 | 0 | 0 | 0 | 0 | 0 |  | Vlastní | Indiv | 0 | 0 |  | Práce | Běžná |  |  |  | POL1_
|  | dřevěné eurookno dle schématu výrobku | [25 empty] | POP
POP
|  | rám: lepená min. třívrstvá lamela tl. min 78 | [25 empty] | POP
POP
|  | mm, europrofil | [25 empty] | POP
POP
|  | Uw celkového okna min. 0,96 W/m2K, | [25 empty] | POP
POP
|  | trojsklo s kompozitním distančním | [25 empty] | POP
POP
|  | rámečkem | [25 empty] | POP
POP
|  | povrchová úprava: tlustovrstvá lazura, | [25 empty] | POP
POP
|  | vícestupňová povrchová ochrana | [25 empty] | POP
POP
|  | kování: celoobvodové, polohovací s | [25 empty] | POP
POP
|  | mikroventilací | [25 empty] | POP
POP
|  | barva rámu exteriéru: bílá RAL 9010 | [25 empty] | POP
POP
|  | barva rámu interiéru: bílá RAL 9010 | [25 empty] | POP
POP
|  | okenní klika: přírodní Al, mat. | [25 empty] | POP
POP
|  | vnější parapet: TiZn, tl. 0,6 mm | [25 empty] | POP
POP
|  | vnitřní parapet: dřevěný parapet, bílý nátěr | [25 empty] | POP
316 | 766001 | o1 - EUROokno,zasklené izolačním trojsklem 1370x2750 mm | ks | 48 |  | 0 |  | 0 |  | 0 | 21 | 0 | 0 | 0 | 0 | 0 |  | Vlastní | Indiv | 0 | 0 |  | Práce | Běžná |  |  |  | POL1_
317 | 766002 | o2 - EUROokno,zasklené izolačním trojsklem 2050x2750 mm | ks | 11 |  | 0 |  | 0 |  | 0 | 21 | 0 | 0 | 0 | 0 | 0 |  | Vlastní | Indiv | 0 | 0 |  | Práce | Běžná |  |  |  | POL1_
318 | 766003 | o3 - EUROstěna,zasklená izolačním trojsklem 2050x3400 mm s 1-kř.dveřmi | ks | 1 |  | 0 |  | 0 |  | 0 | 21 | 0 | 0 | 0 | 0 | 0 |  | Vlastní | Indiv | 0 | 0 |  | Práce | Běžná |  |  |  | POL1_
|  | dveřní část zasklení (bez nadsvětlíku) | [25 empty] | POP
|  | bude z vnitřní strany zasklena | [25 empty] | POP
|  | bezpečnostním sklem VSG třídy min. 2B2 | [25 empty] | POP
319 | 766004 | o4 - EUROokno,zasklené izolačním trojsklem 2580x2750 mm | ks | 2 |  | 0 |  | 0 |  | 0 | 21 | 0 | 0 | 0 | 0 | 0 |  | Vlastní | Indiv | 0 | 0 |  | Práce | Běžná |  |  |  | POL1_
320 | 766005 | o46 - EUROokno,zasklené izolačním trojsklem 2330x2000 mm | ks | 5 |  | 0 |  | 0 |  | 0 | 21 | 0 | 0 | 0 | 0 | 0 |  | Vlastní | Indiv | 0 | 0 |  | Práce | Běžná |  |  |  | POL1_
321 | 766006 | o7 - EUROokno,zasklené izolačním trojsklem 1650x2750 mm | ks | 3 |  | 0 |  | 0 |  | 0 | 21 | 0 | 0 | 0 | 0 | 0 |  | Vlastní | Indiv | 0 | 0 |  | Práce | Běžná |  |  |  | POL1_
322 | 766007 | o8 - EUROokno,zasklené izolačním trojsklem 690x2770 mm | ks | 4 |  | 0 |  | 0 |  | 0 | 21 | 0 | 0 | 0 | 0 | 0 |  | Vlastní | Indiv | 0 | 0 |  | Práce | Běžná |  |  |  | POL1_
323 | 766008 | o9 - EUROokno,zasklené izolačním trojsklem 1660x2770 mm | ks | 2 |  | 0 |  | 0 |  | 0 | 21 | 0 | 0 | 0 | 0 | 0 |  | Vlastní | Indiv | 0 | 0 |  | Práce | Běžná |  |  |  | POL1_
324 | 766009 | o10 - EUROokno,zasklené izolačním trojsklem 1670x1870 mm | ks | 21 |  | 0 |  | 0 |  | 0 | 21 | 0 | 0 | 0 | 0 | 0 |  | Vlastní | Indiv | 0 | 0 |  | Práce | Běžná |  |  |  | POL1_
325 | 766010 | o11 - EUROokno,zasklené izolačním trojsklem 1680x1870 mm | ks | 18 |  | 0 |  | 0 |  | 0 | 21 | 0 | 0 | 0 | 0 | 0 |  | Vlastní | Indiv | 0 | 0 |  | Práce | Běžná |  |  |  | POL1_
326 | 766012 | o14 - EUROokno,zasklené izolačním trojsklem 1350x1640 mm | ks | 2 |  | 0 |  | 0 |  | 0 | 21 | 0 | 0 | 0 | 0 | 0 |  | Vlastní | Indiv | 0 | 0 |  | Práce | Běžná |  |  |  | POL1_
327 | 766013 | o15- EUROokno,zasklené izolačním trojsklem 550x1250 mm | ks | 17 |  | 0 |  | 0 |  | 0 | 21 | 0 | 0 | 0 | 0 | 0 |  | Vlastní | Indiv | 0 | 0 |  | Práce | Běžná |  |  |  | POL1_
328 | 766014 | o16 - EUROokno,zasklené izolačním trojsklem 530x1200 mm | ks | 2 |  | 0 |  | 0 |  | 0 | 21 | 0 | 0 | 0 | 0 | 0 |  | Vlastní | Indiv | 0 | 0 |  | Práce | Běžná |  |  |  | POL1_
329 | 766015 | o17 - EUROokno,zasklené izolačním trojsklem 600x1290 mm | ks | 3 |  | 0 |  | 0 |  | 0 | 21 | 0 | 0 | 0 | 0 | 0 |  | Vlastní | Indiv | 0 | 0 |  | Práce | Běžná |  |  |  | POL1_
330 | 766016 | o18 - EUROokno,zasklené izolačním trojsklem 2330x2770 mm | ks | 11 |  | 0 |  | 0 |  | 0 | 21 | 0 | 0 | 0 | 0 | 0 |  | Vlastní | Indiv | 0 | 0 |  | Práce | Běžná |  |  |  | POL1_
331 | 766017 | o19 - EUROokno,zasklené izolačním trojsklem 600x1870 mm | ks | 6 |  | 0 |  | 0 |  | 0 | 21 | 0 | 0 | 0 | 0 | 0 |  | Vlastní | Indiv | 0 | 0 |  | Práce | Běžná |  |  |  | POL1_
332 | 766018 | o20 - EUROokno,zasklené izolačním trojsklem 1700x2750 mm | ks | 1 |  | 0 |  | 0 |  | 0 | 21 | 0 | 0 | 0 | 0 | 0 |  | Vlastní | Indiv | 0 | 0 |  | Práce | Běžná |  |  |  | POL1_
333 | 766019 | o21 - EUROokno,zasklené izolačním trojsklem 1490x2770 mm | ks | 4 |  | 0 |  | 0 |  | 0 | 21 | 0 | 0 | 0 | 0 | 0 |  | Vlastní | Indiv | 0 | 0 |  | Práce | Běžná |  |  |  | POL1_
334 | 766021 | o23 - EUROokno,zasklené izolačním trojsklem 1550x2760 mm | ks | 3 |  | 0 |  | 0 |  | 0 | 21 | 0 | 0 | 0 | 0 | 0 |  | Vlastní | Indiv | 0 | 0 |  | Práce | Běžná |  |  |  | POL1_
335 | 766022 | o24 - EUROokno,zasklené izolačním trojsklem 1370x2700 mm | ks | 3 |  | 0 |  | 0 |  | 0 | 21 | 0 | 0 | 0 | 0 | 0 |  | Vlastní | Indiv | 0 | 0 |  | Práce | Běžná |  |  |  | POL1_
336 | 766023 | o25 - EUROokno,zasklené izolačním trojsklem 1050x630 mm | ks | 2 |  | 0 |  | 0 |  | 0 | 21 | 0 | 0 | 0 | 0 | 0 |  | Vlastní | Indiv | 0 | 0 |  | Práce | Běžná |  |  |  | POL1_
337 | 766024 | o26 - EUROokno,zasklené izolačním trojsklem 650x1050 mm | ks | 3 |  | 0 |  | 0 |  | 0 | 21 | 0 | 0 | 0 | 0 | 0 |  | Vlastní | Indiv | 0 | 0 |  | Práce | Běžná |  |  |  | POL1_
338 | 766025 | o27 - EUROokno,zasklené izolačním trojsklem 1650x990 mm | ks | 2 |  | 0 |  | 0 |  | 0 | 21 | 0 | 0 | 0 | 0 | 0 |  | Vlastní | Indiv | 0 | 0 |  | Práce | Běžná |  |  |  | POL1_
|  | Pákový otvírač pouze pro výklopné křídlo s | [25 empty] | POP
|  | ovládáním délky 1490 mm | [25 empty] | POP
339 | 766026 | o28 - EUROokno,zasklené izolačním trojsklem 1350x1650 mm | ks | 3 |  | 0 |  | 0 |  | 0 | 21 | 0 | 0 | 0 | 0 | 0 |  | Vlastní | Indiv | 0 | 0 |  | Práce | Běžná |  |  |  | POL1_
340 | 766027 | o29 - EUROokno,zasklené izolačním trojsklem 1800x1600 mm | ks | 2 |  | 0 |  | 0 |  | 0 | 21 | 0 | 0 | 0 | 0 | 0 |  | Vlastní | Indiv | 0 | 0 |  | Práce | Běžná |  |  |  | POL1_
341 | 766028 | o30 - EUROokno,zasklené izolačním trojsklem 600x1860 mm | ks | 2 |  | 0 |  | 0 |  | 0 | 21 | 0 | 0 | 0 | 0 | 0 |  | Vlastní | Indiv | 0 | 0 |  | Práce | Běžná |  |  |  | POL1_
342 | 766029 | o31 - EUROokno,zasklené izolačním trojsklem 1100x1860 mm | ks | 2 |  | 0 |  | 0 |  | 0 | 21 | 0 | 0 | 0 | 0 | 0 |  | Vlastní | Indiv | 0 | 0 |  | Práce | Běžná |  |  |  | POL1_
343 | 766030 | o32 - EUROokno,zasklené izolačním trojsklem 600x1220 mm | ks | 1 |  | 0 |  | 0 |  | 0 | 21 | 0 | 0 | 0 | 0 | 0 |  | Vlastní | Indiv | 0 | 0 |  | Práce | Běžná |  |  |  | POL1_
344 | 766031 | o33 - EUROokno,zasklené izolačním trojsklem 1100x1220 mm | ks | 1 |  | 0 |  | 0 |  | 0 | 21 | 0 | 0 | 0 | 0 | 0 |  | Vlastní | Indiv | 0 | 0 |  | Práce | Běžná |  |  |  | POL1_
345 | 766032 | o34 - EUROokno,zasklené izolačním trojsklem 1350x1400 mm | ks | 8 |  | 0 |  | 0 |  | 0 | 21 | 0 | 0 | 0 | 0 | 0 |  | Vlastní | Indiv | 0 | 0 |  | Práce | Běžná |  |  |  | POL1_
346 | 766033 | o35 - EUROokno,zasklené izolačním trojsklem 1560x630 mm | ks | 1 |  | 0 |  | 0 |  | 0 | 21 | 0 | 0 | 0 | 0 | 0 |  | Vlastní | Indiv | 0 | 0 |  | Práce | Běžná |  |  |  | POL1_
347 | 766034 | o36 - EUROokno,zasklené izolačním trojsklem 500x630 mm | ks | 3 |  | 0 |  | 0 |  | 0 | 21 | 0 | 0 | 0 | 0 | 0 |  | Vlastní | Indiv | 0 | 0 |  | Práce | Běžná |  |  |  | POL1_
348 | 766035 | o37 - EUROokno,zasklené izolačním trojsklem 1650x630 mm | ks | 1 |  | 0 |  | 0 |  | 0 | 21 | 0 | 0 | 0 | 0 | 0 |  | Vlastní | Indiv | 0 | 0 |  | Práce | Běžná |  |  |  | POL1_
349 | 766036 | o38 - EUROokno,zasklené izolačním trojsklem 530x1200 mm | ks | 3 |  | 0 |  | 0 |  | 0 | 21 | 0 | 0 | 0 | 0 | 0 |  | Vlastní | Indiv | 0 | 0 |  | Práce | Běžná |  |  |  | POL1_
350 | 766037 | o39 - EUROokno,zasklené izolačním trojsklem 1350x1160 mm | ks | 1 |  | 0 |  | 0 |  | 0 | 21 | 0 | 0 | 0 | 0 | 0 |  | Vlastní | Indiv | 0 | 0 |  | Práce | Běžná |  |  |  | POL1_
351 | 766038 | o40 - EUROokno,zasklení izolačním dvojsklem 1100x350 mm | ks | 3 |  | 0 |  | 0 |  | 0 | 21 | 0 | 0 | 0 | 0 | 0 |  | Vlastní | Indiv | 0 | 0 |  | Práce | Běžná |  |  |  | POL1_
|  | rozměr 1100x350 mm sklopné : | [25 empty] | VV | 0
|  | Uw=1,2W/m2K : | [25 empty] | VV | 0
|  | ks : 3 |  | 3 | [23 empty] | VV | 0
352 | 766039 | o41 - EUROokno,zasklené izolačním trojsklem 750x1250 mm | ks | 1 |  | 0 |  | 0 |  | 0 | 21 | 0 | 0 | 0 | 0 | 0 |  | Vlastní | Indiv | 0 | 0 |  | Práce | Běžná |  |  |  | POL1_
353 | 766051 | o42 - dřevěné EURO dveře 1-kř. 900x2020 mm | ks | 1 |  | 0 |  | 0 |  | 0 | 21 | 0 | 0 | 0 | 0 | 0 |  | Vlastní | Indiv | 0 | 0 |  | Práce | Běžná |  |  |  | POL1_
354 | 766052 | o43 - dřevěné EURO dveřei 1-kř.s nadsvětlíkem 1000x2650 mm | ks | 1 |  | 0 |  | 0 |  | 0 | 21 | 0 | 0 | 0 | 0 | 0 |  | Vlastní | Indiv | 0 | 0 |  | Práce | Běžná |  |  |  | POL1_
|  | dveře dřevěné 1-kř.s nadsvětlíkem dle schematu výrobku : | [25 empty] | VV | 0
|  | rám-lepená min.třívrstvá lamela tl.min.68 mm - europrofil : | [25 empty] | VV | 0
|  | Uw celkových dveří min,1,2W/m2K : | [25 empty] | VV | 0
|  | nerezový nebo kompozitový rámeček : | [25 empty] | VV | 0
|  | povrchová úprava-tlustovrstvá lazura : | [25 empty] | VV | 0
|  | vícestupňová povrchová ochrana : | [25 empty] | VV | 0
|  | kování původní : | [25 empty] | VV | 0
|  | barva rámu exter.a interiéru bílá RAL 8003 : | [25 empty] | VV | 0
|  | ks : 1 |  | 1 | [23 empty] | VV | 0
355 | 766053 | o44 - dřevěná prosklená stěna s 2-kř. dveřmi a FIX bočními světlíky a nadedveřními světlíky | ks | 1 |  | 0 |  | 0 |  | 0 | 21 | 0 | 0 | 0 | 0 | 0 |  | Vlastní | Indiv | 0 | 0 |  | Práce | Běžná |  |  |  | POL1_
|  | spodní část zasklení (bez nadsvětlíku) | [25 empty] | POP
|  | bude oboustranně zasklena | [25 empty] | POP
|  | bezpečnostním sklem VSG třídy min. 2B2 | [25 empty] | POP
|  | oboustran. horiz. nerez madlo v. 850mm | [25 empty] | POP
|  | dveře dřevěné 2-kř rozměry.dle schematu výrobku : | [25 empty] | VV | 0
|  | boční a nadedveřní FIX světlíky prosklenými rozměry dle schematu : | [25 empty] | VV | 0
|  | rám-lepená min.třívrstvá lamela tl.min.68 mm - europrofil : | [25 empty] | VV | 0
|  | Uw celkových dveří min,1,2W/m2K : | [25 empty] | VV | 0
|  | nerezový nebo kompozitový rámeček : | [25 empty] | VV | 0
|  | povrchová úprava-tlustovrstvá lazura-RAL 8003 tmavě hnědá : | [25 empty] | VV | 0
|  | vícestupňová povrchová ochrana : | [25 empty] | VV | 0
|  | kování celoobvodové,bezpečnostní pro panikovou kliku : | [25 empty] | VV | 0
|  | cylindrická vložka : | [25 empty] | VV | 0
|  | západka pro dálkové el.otevírání : | [25 empty] | VV | 0
|  | klika přírodní Al mat : | [25 empty] | VV | 0
|  | boční světlíky do vlastních otvorů : | [25 empty] | VV | 0
|  | ks : 1 |  | 1 | [23 empty] | VV | 0
356 | 766054 | o45 - dřevěná prosklená stěna s 2-kř. dveřmi a FIX bočními světlíky a nadedveřními světlíky | ks | 1 |  | 0 |  | 0 |  | 0 | 21 | 0 | 0 | 0 | 0 | 0 |  | Vlastní | Indiv | 0 | 0 |  | Práce | Běžná |  |  |  | POL1_
|  | spodní část zasklení (bez nadsvětlíku) | [25 empty] | POP
|  | bude oboustranně zasklena | [25 empty] | POP
|  | bezpečnostním sklem VSG třídy min. 2B2 | [25 empty] | POP
|  | oboustran. horiz. nerez madlo v. 850mm | [25 empty] | POP
|  | dveře dřevěné 2-kř rozměry.dle schematu výrobku : | [25 empty] | VV | 0
|  | boční a nadedveřní FIX světlíky prosklenými rozměry dle schematu : | [25 empty] | VV | 0
|  | rám-lepená min.třívrstvá lamela tl.min.68 mm - europrofil : | [25 empty] | VV | 0
|  | Uw celkových dveří min,1,2W/m2K : | [25 empty] | VV | 0
|  | nerezový nebo kompozitový rámeček : | [25 empty] | VV | 0
|  | povrchová úprava-RAL 8003 tmavě hnědá : | [25 empty] | VV | 0
|  | kování celoobvodové,bezpečnostní pro panikovou kliku : | [25 empty] | VV | 0
|  | cylindrická vložka : | [25 empty] | VV | 0
|  | západka pro dálkové el.otevírání : | [25 empty] | VV | 0
|  | klika přírodní Al mat : | [25 empty] | VV | 0
|  | ks : 1 |  | 1 | [23 empty] | VV | 0
|  | boční světlíky do vlastních otvorů : | [25 empty] | VV | 0
357 | 766055 | o5 - dřevěná prosklená stěna s 2-kř. dveřmi a FIX bočními a nadedveřními světlíky | ks | 2 |  | 0 |  | 0 |  | 0 | 21 | 0 | 0 | 0 | 0 | 0 |  | Vlastní | Indiv | 0 | 0 |  | Práce | Běžná |  |  |  | POL1_
|  | spodní část zasklení (bez nadsvětlíku) | [25 empty] | POP
|  | bude z vnitřní strany zasklena | [25 empty] | POP
|  | bezpečnostním sklem VSG třídy min. 2B2 | [25 empty] | POP
|  | dveře dřevěné 2-kř rozměry.dle schematu výrobku : | [25 empty] | VV | 0
|  | boční a nadedveřní FIX světlíky prosklenými rozměry dle schematu : | [25 empty] | VV | 0
|  | rám-lepená min.třívrstvá lamela tl.min.68 mm - europrofil : | [25 empty] | VV | 0
|  | Uw celkových dveří min,1,2W/m2K : | [25 empty] | VV | 0
|  | nerezový nebo kompozitový rámeček : | [25 empty] | VV | 0
|  | povrchová úprava-tlustovrstvá lazura : | [25 empty] | VV | 0
|  | vícestupňová povrchová ochrana : | [25 empty] | VV | 0
|  | kování celoobvodové : | [25 empty] | VV | 0
|  | klika přírodní Al mat : | [25 empty] | VV | 0
|  | ks : 2 |  | 2 | [23 empty] | VV | 0
358 | 766056 | T1 - dodávka vnitřních dřevěných dveří s nadsvětlíkem včetně zárubně | kpl. | 4 |  | 0 |  | 0 |  | 0 | 21 | 0 | 0 | 0 | 0 | 0 |  | Vlastní | Indiv | 0 | 0 |  | Práce | Běžná |  |  |  | POL1_
|  | nadsvětlík prosklený sklem bezpečnostním čirým : | [25 empty] | VV | 0
|  | celkový rozměr výplně včetně rárubně 1000x3100 mm : | [25 empty] | VV | 0
|  | dveře dřevěné plné hladké bez polodrážky 800x2020 mm : | [25 empty] | VV | 0
|  | bez prahu : | [25 empty] | VV | 0
|  | ocelová zárubeň dělená pro bezfalcové dveře : | [25 empty] | VV | 0
|  | s těsněním pro sílu zdiva 150 mm : | [25 empty] | VV | 0
|  | kování dveří štítkové,nerez mat pro zámek s cylindr.vložkou : | [25 empty] | VV | 0
|  | povrchová úprava dveří a zárubně RAL dle výběru architekta : | [25 empty] | VV | 0
|  | kpl. : 4 |  | 4 | [23 empty] | VV | 0
359 | 766058 | o49 - EUROokno,částečně zasklené izolačním trojsklem 1650x990 mm | ks | 1 |  | 0 |  | 0 |  | 0 | 21 | 0 | 0 | 0 | 0 | 0 |  | Vlastní | Indiv | 0 | 0 |  | Práce | Běžná |  |  |  | POL1_
|  | Pákový otvírač pouze pro výklopné křídlo s | [25 empty] | POP
|  | ovládáním délky 1490 mm | [25 empty] | POP
|  | okno dělené na 2 díly,1x zasklení izolačním trojsklem : | [25 empty] | VV | 0
|  | 1x výplň izolační deskou s otvorem pro osazení ventilátoru : | [25 empty] | VV | 0
|  | ventilátor je dodávkou projektu "Rekonstrukce otopné soustavy : | [25 empty] | VV | 0
|  | ks : 1 |  | 1 | [23 empty] | VV | 0
360 | 766059 | o48 - střešní výlez, D+M | ks | 1 |  | 0 |  | 0 |  | 0 | 21 | 0 | 0 | 0 | 0 | 0 |  | Vlastní | Indiv | 0 | 0 |  | Práce | Běžná |  |  |  | POL1_
361 | 998766203R00 | Přesun hmot pro konstrukce truhlářské v objektech výšky do 24 m | % | 48745.1598 |  | 0 |  | 0 |  | 0 | 21 | 0 | 0 | 0 | 0 | 0 | 800-766 | RTS 23/ I | RTS 22/ II | 0 | 0 |  | Práce | Běžná |  |  |  | POL1_7
|  | 50 m vodorovně | [25 empty] | SPI
Díl: | 764 | Konstrukce klempířské |  |  |  | 0 |  | 0 |  | 0 |  | 0 |  | 1.95 |  | 1.13 |  |  |  |  | 529.86 | [6 empty] | DIL
362 | 76421PC | K 44 - oplechování střech včetně žlabu a přesahu | kpl. | 1 |  | 0 |  | 0 |  | 0 | 21 | 0 | 0 | 0 | 0 | 0 |  | Vlastní | Indiv | 0 | 0 |  | Práce | Běžná |  |  |  | POL1_
|  | materiál a popis je v tabulkách klempířských výrobků : | [25 empty] | VV | 0
|  | - oplechování střechy a přesahu střechy včetně odpadního žlabu : | [25 empty] | VV | 0
|  | kpl. : 1 |  | 1 | [23 empty] | VV | 0
363 | 764239410R00 | Lemování z titanzinkového plechu výroba a montáž lemování komínů, zděných ventilací a jiných střešních proniků, s lištami na vlnité krytině, v ploše | m2 | 8.004 |  | 0 |  | 0 |  | 0 | 21 | 0 | 0.00744 | 0.06 | 0 | 0 | 800-764 | RTS 23/ I | RTS 22/ II | 2.8876 | 23.11 |  | Práce | Běžná |  |  |  | POL1_
|  | včetně spojovacích prostředků. | [25 empty] | POP
|  | hranaté roury VZT výduchů a nasávání : 1,2*2,92+1,5*3 |  | 8.004 | [23 empty] | VV | 0
364 | 764291410R00 | Ostatní střešní prvky z titanzinkového plechu dodávka a montáž závětrné lišty, rš 250 mm | m | 2.3 |  | 0 |  | 0 |  | 0 | 21 | 0 | 0.00245 | 0.01 | 0 | 0 | 800-764 | RTS 23/ I | RTS 22/ II | 0.553 | 1.27 |  | Práce | Běžná |  |  |  | POL1_
|  | včetně spojovacích prostředků a zednické výpomoci. | [25 empty] | POP
|  | Z1 - oplechování stříšky nad vchodem do výtahu : 1,15*2 |  | 2.3 | [23 empty] | VV | 0
365 | 764530460R00 | Oplechování zdí a nadezdívek z titanzinkového plechu výroba a montáž včetně rohů rš 750 mm | m | 30 |  | 0 |  | 0 |  | 0 | 21 | 0 | 0.00615 | 0.18 | 0 | 0 | 800-764 | RTS 23/ I | RTS 22/ II | 0.76 | 22.8 |  | Práce | Běžná |  |  |  | POL1_
|  | včetně spojovacích prostředků. | [25 empty] | SPI
|  | provedení a materiál je v tabulkách klempířských výrobků : | [25 empty] | VV | 0
|  | m : 30 |  | 30 | [23 empty] | VV | 0
366 | 764510440R00 | Oplechování parapetů z titanzinkového plechu výroba a montáž včetně rohů a spojovacích prostředků rš 250 mm | m | 143.94 |  | 0 |  | 0 |  | 0 | 21 | 0 | 0.00299 | 0.43 | 0 | 0 | 800-764 | RTS 23/ I | RTS 22/ II | 0.87345 | 125.72 |  | Práce | Běžná |  |  |  | POL1_
|  | včetně zednické výpomoci. | [25 empty] | POP
|  | RŠ 240 | [25 empty] | POP
|  | K1 - K9+K11+K14 : 1,37*48+2,05*11+2*0,67+2,58*2+2,58*2+1,65*3+0,69*4+1,66*2+1,68*18+1,35*2 |  | 143.94 | [23 empty] | VV | 0
367 | 764510440R00 | Oplechování parapetů z titanzinkového plechu výroba a montáž včetně rohů a spojovacích prostředků rš 250 mm | m | 196.08 |  | 0 |  | 0 |  | 0 | 21 | 0 | 0.00299 | 0.59 | 0 | 0 | 800-764 | RTS 23/ I | RTS 22/ II | 0.87345 | 171.27 |  | Práce | Běžná |  |  |  | POL1_
|  | včetně zednické výpomoci. | [25 empty] | POP
|  | RŠ 230 | [25 empty] | POP
|  | K10+K15 - K42 : 1,67*21+0,55*17+0,53*2+0,6*3+2,33*11+0,6*6+1,7+1,49*4+1,55*3+1,37*3 |  | 92.93 | [23 empty] | VV | 0
|  | 1,05*2+0,65*3+1,65*3+1,35*3+1,8*2+0,6*2+1,1*2+0,6+1,1+1,35*8+1,56+0,5+1,65+0,53*3 |  | 37.85 | [23 empty] | VV | 0
|  | 1,35+1,1*3+0,75+2,33*5 |  | 17.05 | [23 empty] | VV | 0
|  | nové parapety na stávající okna : 48,25 |  | 48.25 | [23 empty] | VV | 0
368 | 764410850R00 | Demontáž oplechování parapetů rš od 100 do 330 mm | m | 388.27 |  | 0 |  | 0 |  | 0 | 21 | 0 | 0 | 0 | 0.00135 | 0.52 | 800-764 | RTS 23/ I | RTS 22/ II | 0.092 | 35.72 |  | Práce | Běžná |  |  |  | POL1_
|  | původní nevyměňovaná okna : 48,25 |  | 48.25 | [23 empty] | VV | 0
|  | vyměňovaná okna : 143,94+196,08 |  | 340.02 | [23 empty] | VV | 0
369 | 764454803R00 | Demontáž odpadních trub nebo součástí trub kruhových , o průměru 150 mm | m | 170 |  | 0 |  | 0 |  | 0 | 21 | 0 | 0 | 0 | 0.00356 | 0.61 | 800-764 | RTS 23/ I | RTS 22/ II | 0.0805 | 13.69 |  | Práce | Běžná |  |  |  | POL1_
370 | 764554404R00 | Odpadní trouby z titanzinkového plechu dodávka a montáž včetně zděří, manžet, odboček, kolen, odskoků, výpustí vody a přechodových kusů kruhových, průměru 150 mm | m | 170 |  | 0 |  | 0 |  | 0 | 21 | 0 | 0.00373 | 0.63 | 0 | 0 | 800-764 | RTS 23/ I | RTS 22/ II | 0.6195 | 105.32 |  | Práce | Běžná |  |  |  | POL1_
371 | 764554492R00 | Odpadní trouby z titanzinkového plechu montáž zděře Ti-Zn kruhové | kus | 85 |  | 0 |  | 0 |  | 0 | 21 | 0 | 0.00053 | 0.05 | 0 | 0 | 800-764 | RTS 23/ I | RTS 22/ II | 0.165 | 14.03 |  | Práce | Běžná |  |  |  | POL1_
372 | 764554493R00 | Odpadní trouby z titanzinkového plechu montáž kolena Ti-Zn kruhového | kus | 48 |  | 0 |  | 0 |  | 0 | 21 | 0 | 0.0001 | 0 | 0 | 0 | 800-764 | RTS 23/ I | RTS 22/ II | 0.2821 | 13.54 |  | Práce | Běžná |  |  |  | POL1_
|  | včetně spojovacích prostředků. | [25 empty] | POP
373 | 764554494R00 | Odpadní trouby z titanzinkového plechu montáž odskoku Ti-Zn kruhového | kus | 12 |  | 0 |  | 0 |  | 0 | 21 | 0 | 0.0001 | 0 | 0 | 0 | 800-764 | RTS 23/ I | RTS 22/ II | 0.2821 | 3.39 |  | Práce | Běžná |  |  |  | POL1_
|  | včetně spojovacích prostředků. | [25 empty] | POP
374 | 998764203R00 | Přesun hmot pro konstrukce klempířské v objektech výšky do 24 m | % | 4824.5061 |  | 0 |  | 0 |  | 0 | 21 | 0 | 0 | 0 | 0 | 0 | 800-764 | RTS 23/ I | RTS 22/ II | 0 | 0 |  | Práce | Běžná |  |  |  | POL1_7
|  | 50 m vodorovně | [25 empty] | SPI
Díl: | 765 | Krytiny tvrdé |  |  |  | 0 |  | 0 |  | 0 |  | 0 |  | 0.03 |  | 0.29 |  |  |  |  | 14.19 | [6 empty] | DIL
375 | 765312810R00 | Demontáž pálené krytiny z tašek drážkových, na sucho, do suti | m2 | 7 |  | 0 |  | 0 |  | 0 | 21 | 0 | 0 | 0 | 0.042 | 0.29 | 800-765 | RTS 23/ I | RTS 22/ II | 0.142 | 0.99 |  | Práce | Běžná |  |  |  | POL1_
|  | pro osazení VZT potrubí : 1*2,5*2 |  | 5 | [23 empty] | VV | 0
|  | pro střešní výlez : 2 |  | 2 | [23 empty] | VV | 0
376 | 765312474R00 | Krytina pálená doplňky ke krytině drážkové, střešní lávka rošt 80 x 25 cm, | kus | 4 |  | 0 |  | 0 |  | 0 | 21 | 0 | 0.0062 | 0.02 | 0 | 0 | 800-765 | RTS 23/ I | RTS 22/ II | 1 | 4 |  | Práce | Běžná |  |  |  | POL1_
|  | Dodávka a montáž střešní lávky (2 ks držáků univerzálních, 2 ks držáku roštu a rošt). | [25 empty] | POP
377 | 765312417R00 | Krytina pálená střech jednoduchých přiřezání a uchycení tašek, , , | m | 16.4 |  | 0 |  | 0 |  | 0 | 21 | 0 | 0.00032 | 0.01 | 0 | 0 | 800-765 | RTS 23/ I | RTS 22/ II | 0.32 | 5.25 |  | Práce | Běžná |  |  |  | POL1_
|  | Přiřezání a uchycení tašek včetně spojovacích prostředků. | [25 empty] | POP
|  | 2,5*4+0,7*2*2+0,9*2*2 |  | 16.4 | [23 empty] | VV | 0
378 | 998765203R00 | Přesun hmot pro krytiny tvrdé v objektech výšky do 24 m | % | 151.835 |  | 0 |  | 0 |  | 0 | 21 | 0 | 0 | 0 | 0 | 0 | 800-765 | RTS 23/ I | RTS 22/ II | 0.026 | 3.95 |  | Práce | Běžná |  |  |  | POL1_7
|  | 50 m vodorovně | [25 empty] | SPI
Díl: | 762 | Konstrukce tesařské |  |  |  | 0 |  | 0 |  | 0 |  | 0 |  | 17.61 |  | 0.13 |  |  |  |  | 697.21 | [6 empty] | DIL
379 | 762512125R00 | Položení podlah pod PVC montáž desek cementotřískových ve dvou vrstvách šroubovaním | m2 | 870.3127 |  | 0 |  | 0 |  | 0 | 21 | 0 | 0 | 0 | 0 | 0 | 800-762 | RTS 23/ I | RTS 22/ II | 0.48 | 417.75 |  | Práce | Běžná |  |  |  | POL1_
|  | skladba S1 : 870,3127 |  | 870.3127 | [23 empty] | VV | 0
380 | 60726119.AR | Deska z plochých třísek (OSB) typ: 3; tl. = 12,0 mm; povrch: broušený; hrana: P + D; RtF: D | m2 | 2001.7192 |  | 0 |  | 0 |  | 0 | 21 | 0 | 0.00792 | 15.85 | 0 | 0 | SPCM | RTS 23/ I | RTS 22/ II | 0 | 0 |  | Specifikace | Běžná |  |  |  | POL3_
|  | skladba S1 : 870,3127*2*1,15 |  | 2001.7192 | [23 empty] | VV | 0
381 | 762526110R00 | Položení podlah montáž polštářů pod podlahy rozteče do 65 cm | m2 | 870.3127 |  | 0 |  | 0 |  | 0 | 21 | 0 | 0 | 0 | 0 | 0 | 800-762 | RTS 23/ I | RTS 22/ II | 0.299 | 260.22 |  | Práce | Běžná |  |  |  | POL1_
|  | skladba S1 : 870,3127 |  | 870.3127 | [23 empty] | VV | 0
382 | 60517110R | Lať dřevina: jehličnatá; tl. = 30 mm; šířka = 50 mm | m3 | 2.78 |  | 0 |  | 0 |  | 0 | 21 | 0 | 0.55 | 1.53 | 0 | 0 | SPCM | RTS 23/ I | RTS 22/ II | 0 | 0 |  | Specifikace | Běžná |  |  |  | POL3_
383 | 762595000R00 | Spojovací a ochranné prostředky hřebíky, vruty, impregnace | m3 | 24.48 |  | 0 |  | 0 |  | 0 | 21 | 0 | 0.00295 | 0.07 | 0 | 0 | 800-762 | RTS 23/ I | RTS 22/ II | 0 | 0 |  | Práce | Běžná |  |  |  | POL1_
384 | 762311103R00 | Montáž ocelových spojovacích prostředků kotevních želez příložek, patek, táhel, s připojením k dřevěné konstrukci | kus | 32 |  | 0 |  | 0 |  | 0 | 21 | 0 | 0.00332 | 0.11 | 0 | 0 | 800-762 | RTS 23/ I | RTS 22/ II | 0.377 | 12.06 |  | Práce | Běžná |  |  |  | POL1_
385 | 762313112R00 | Montáž ocelových spojovacích prostředků svorníků, šroubů délky přes 150 do 300 mm | kus | 64 |  | 0 |  | 0 |  | 0 | 21 | 0 | 0 | 0 | 0 | 0 | 800-762 | RTS 23/ I | RTS 22/ II | 0.084 | 5.38 |  | Práce | Běžná |  |  |  | POL1_
386 | 55399999R | výrobek kovový zámečnický, atypický | kg | 32 |  | 0 |  | 0 |  | 0 | 21 | 0 | 0.001 | 0.03 | 0 | 0 | SPCM | RTS 23/ I | RTS 22/ II | 0 | 0 |  | Specifikace | Běžná |  |  |  | POL3_
387 | 54934031R | svorník povrch pozink | kus | 64 |  | 0 |  | 0 |  | 0 | 21 | 0 | 0.00025 | 0.02 | 0 | 0 | SPCM | RTS 23/ I | RTS 22/ II | 0 | 0 |  | Specifikace | Běžná |  |  |  | POL3_
388 | 762342812R00 | Demontáž bednění a laťování laťování střech o sklonu do 60 stupňů včetně všech nadstřešních konstrukcí rozteč latí přes 22 do 50 cm | m2 | 5 |  | 0 |  | 0 |  | 0 | 21 | 0 | 0 | 0 | 0.005 | 0.03 | 800-762 | RTS 23/ I | RTS 22/ II | 0.05 | 0.25 |  | Práce | Běžná |  |  |  | POL1_
389 | 762331931R00 | Vázané konstrukce krovů vyřezání střešní vazby průřezové plochy řeziva přes 224 do 288 cm2, délky vyřezané části krovu do 3 m | m | 2.7 |  | 0 |  | 0 |  | 0 | 21 | 0 | 0.00016 | 0 | 0.01584 | 0.04 | 800-762 | RTS 23/ I | RTS 22/ II | 0.4191 | 1.13 |  | Práce | Běžná |  |  |  | POL1_
|  | pro VZT potrubí : 1,35*2 |  | 2.7 | [23 empty] | VV | 0
390 | 762331813R00 | Demontáž vázaných konstrukcí krovů z hranolů, hranolků, fošen, průřezové plochy přes 224 do 288 cm2 | m | 2.7 |  | 0 |  | 0 |  | 0 | 21 | 0 | 0 | 0 | 0.024 | 0.06 | 800-762 | RTS 23/ I | RTS 22/ II | 0.154 | 0.42 |  | Práce | Běžná |  |  |  | POL1_
391 | 998762203R00 | Přesun hmot pro konstrukce tesařské v objektech výšky do 24 m | % | 7936.3731 |  | 0 |  | 0 |  | 0 | 21 | 0 | 0 | 0 | 0 | 0 | 800-762 | RTS 23/ I | RTS 22/ II | 0 | 0 |  | Práce | Běžná |  |  |  | POL1_7
|  | 50 m vodorovně | [25 empty] | SPI
Díl: | 763 | Dřevostavby |  |  |  | 0 |  | 0 |  | 0 |  | 0 |  | 4.69 |  | 0 |  |  |  |  | 70.26 | [6 empty] | DIL
392 | 763751213R00 | Montáž podlah z podlahových panelů tloušťky do 240 mm plochy přes 10 do 20 m2 | m2 | 126.3758 |  | 0 |  | 0 |  | 0 | 21 | 0 | 0 | 0 | 0 | 0 | 800-763 | RTS 23/ I | RTS 22/ II | 0.556 | 70.26 |  | Práce | Běžná |  |  |  | POL1_
|  | skladba S 2-nástavba 3.NP-dřevovlák.kročejová izolace - kabinet 1 : 3,86*6,62 |  | 25.5532 | [23 empty] | VV | 0
|  | kabinet 2 : 3,7*6,62 |  | 24.494 | [23 empty] | VV | 0
|  | učebna : 11,53*6,62 |  | 76.3286 | [23 empty] | VV | 0
393 | 59597096X | Podlahový prvek 1500x500x40 dřevovl. deska | m2 | 132.6946 |  | 0 |  | 0 |  | 0 | 21 | 0 | 0.03531 | 4.69 | 0 | 0 |  | Vlastní | Indiv | 0 | 0 |  | Specifikace | Běžná |  |  |  | POL3_
|  | skladba S 2-nástavba 3.NP - kabinet 1-kročejová izolace : 3,86*6,62*1,05 |  | 26.8309 | [23 empty] | VV | 0
|  | kabinet 2 : 3,7*6,62*1,05 |  | 25.7187 | [23 empty] | VV | 0
|  | učebna : 11,53*6,62*1,05 |  | 80.145 | [23 empty] | VV | 0
Díl: | 713 | Izolace tepelné |  |  |  | 0 |  | 0 |  | 0 |  | 0 |  | 14.22 |  | 0.61 |  |  |  |  | 582.24 | [6 empty] | DIL
394 | 713111111RT2 | Montáž tepelné izolace stropů kladené vrchem, volně, dvouvrstvá | m2 | 283.24 |  | 0 |  | 0 |  | 0 | 21 | 0 | 0 | 0 | 0 | 0 | 800-713 | RTS 23/ I | RTS 22/ II | 0.18 | 50.98 |  | Práce | Běžná |  |  |  | POL1_
|  | skladba S 7 tl.190 mm vč.spádového klínu izolace EPS : 19,4*7,3 |  | 141.62 | [23 empty] | VV | 0
|  | izolace minerální : 19,4*7,3 |  | 141.62 | [23 empty] | VV | 0
395 | 713101111R00 | Odstranění tepelné izolace z desek, lamel, rohoží, pásů a foukané izolace stropů a podhledů, volně uložené, z desek z expandovaného polystyrenu, tloušťky do 100 mm | m2 | 264 |  | 0 |  | 0 |  | 0 | 21 | 0 | 0 | 0 | 0.0023 | 0.61 | 800-713 | RTS 23/ I | RTS 22/ II | 0.043 | 11.35 |  | Práce | Běžná |  |  |  | POL1_
|  | skladba S 3 bourání-polystyren a vytlačovaný polystyren : 132*2 |  | 264 | [23 empty] | VV | 0
396 | 713131131R00 | Montáž tepelné izolace stěn lepením | m2 | 1204.0729 |  | 0 |  | 0 |  | 0 | 21 | 0 | 0.003 | 3.61 | 0 | 0 | 800-713 | RTS 23/ I | RTS 22/ II | 0.28 | 337.14 |  | Práce | Běžná |  |  |  | POL1_
|  | Očištění povrchu stěny od prachu, nařezání izolačních desek na požadovaný rozměr, nanesení lepicího tmelu, osazení desek. | [25 empty] | POP |  | Očištění povrchu stěny od prachu, nařezání izolačních desek na požadovaný rozměr, nanesení lepicího tmelu, osazení desek.
|  | zateplení základů : 0,9*235,65 |  | 212.085 | [23 empty] | VV | 0
|  | tepelná izolace ostění a nadpraží : | [25 empty] | VV | 0
|  | otvorových výplní obvodových zdí : 0,58*((1,37*2+2,75*2)*48+(2,05*2+2,75*2)*11+2,05*2+3,4*2+(2,58*2+2,75*2)*2) |  | 309.3372 | [23 empty] | VV | 0
|  | 0,58*((2,58*2+2,65*2)*2+(1,65*2+2,75*2)*3+(0,69*2+2,77*2)*4+(1,66*2+2,77*2)*2) |  | 53.7776 | [23 empty] | VV | 0
|  | 0,58*((1,67*2+1,87*2)*21+(1,68*2+1,87*2)*18+(1,35*2+1,64*2)*2+(0,55*2+1,25*2)*17) |  | 202.7912 | [23 empty] | VV | 0
|  | 0,58*((0,53*2+1,2*2)*2+(0,6*2+1,29*2)*3+(2,33*2+2,77*2)*11+(0,6*2+1,87*2)*6) |  | 92.858 | [23 empty] | VV | 0
|  | 0,58*(1,7*2+2,75*2+(1,49*2+2,77*2)*4+(1,55*2+2,76*2)*3+(1,37*2+2,7*2)*3) |  | 54.0908 | [23 empty] | VV | 0
|  | 0,58*((1,05*2+0,63*2)*2+(0,65*2+1,05*2)*3+(1,65*2+0,99*2)*3+(1,35*2+1,65*2)*3) |  | 29.4408 | [23 empty] | VV | 0
|  | 0,58*((1,8*2+1,6*2)*2+(0,6*2+1,86*2)*2+(1,1*2+1,86*2)*20,6*2+1,22*2+1,1*2+1,22*2) |  | 159.1659 | [23 empty] | VV | 0
|  | 0,58*((1,35*2+1,4*2)*8+1,56*2+0,63*2+(0,5*2+02,63*2)*3+1,65*2+0,63*2+(0,53*2+1,2*2)*3) |  | 47.618 | [23 empty] | VV | 0
|  | 0,58*(1,35*2+1,16*2+(1,1*2+0,35*2)*3+0,75*2+1,25*2+0,9*2+2,02*2+1*2+2,65*2) |  | 17.8988 | [23 empty] | VV | 0
|  | 0,58*(0,93*2+2,55*2+0,64*2+2,55*2+1,68*2+2,7*2+0,58*2+2,7*4+1,68*2+2,85*2) |  | 25.0096 | [23 empty] | VV | 0
397 | 713121211R00 | Izolace podlah tepelná lepená, bez dodávky materiálu, jednovrstvá | m2 | 870.3127 |  | 0 |  | 0 |  | 0 | 21 | 0 | 0.00394 | 3.43 | 0 | 0 | 800-713 | RTS 23/ I | RTS 22/ II | 0.21 | 182.77 |  | Práce | Běžná |  |  |  | POL1_
|  | skladba S1 celkem 240 mm : 870,3127 |  | 870.3127 | [23 empty] | VV | 0
398 | 28375460R | Výrobek izolační pro budovy z extrudovaného polystyrenu (XPS) tvar: deska; lambda = 0,035 W/(m.K); pevnost v tlaku CS 300 kPa; RtF: E | m3 | 75.0669 |  | 0 |  | 0 |  | 0 | 21 | 0 | 0.03 | 2.25 | 0 | 0 | SPCM | RTS 23/ I | RTS 22/ II | 0 | 0 |  | Specifikace | Běžná |  |  |  | POL3_
|  | zateplení základů : 0,15*0,9*235,65*1,05 |  | 33.4034 | [23 empty] | VV | 0
|  | zateplení ostění a nadpraží venkovních otvorových výplní : 0,04*991,98792*1,05 |  | 41.6635 | [23 empty] | VV | 0
399 | 28375704R | Výrobek izolační pro budovy z pěnového polystyrenu (EPS) tvar: deska; OH = 20 kg/m3; lambda = 0,037 W/(m.K); pevnost v tlaku CS 100 kPa; RtF: E | m3 | 239.1966 |  | 0 |  | 0 |  | 0 | 21 | 0 | 0.02 | 4.78 | 0 | 0 | SPCM | RTS 23/ I | RTS 22/ II | 0 | 0 |  | Specifikace | Běžná |  |  |  | POL3_
|  | skladba S1 : 0,24*870,3127*1,05 |  | 219.3188 | [23 empty] | VV | 0
|  | skladba S 7 : 0,2*4,93*19,2*1,05 |  | 19.8778 | [23 empty] | VV | 0
400 | 28375971R | Výrobek izolační pro budovy z pěnového polystyrenu (EPS) tvar: spádová deska; označení: S; OH = 20 kg/m3; lambda = 0,037 W/(m.K); pevnost v tlaku CS 100 kPa; RtF: E | m3 | 2.9817 |  | 0 |  | 0 |  | 0 | 21 | 0 | 0.02 | 0.06 | 0 | 0 | SPCM | RTS 23/ I | RTS 22/ II | 0 | 0 |  | Specifikace | Běžná |  |  |  | POL3_
|  | skladba S 7 : (0,02+0,04)/2*4,93*19,2*1,05 |  | 2.9817 | [23 empty] | VV | 0
401 | 631401411R | Výrobek izolační pro budovy z minerální vlny (MW) tvar: deska; tloušťka d = 30,0 mm; vlákna: podélná; lambda = 0,045 W/(m.K) | m2 | 198.7776 |  | 0 |  | 0 |  | 0 | 21 | 0 | 0.00045 | 0.09 | 0 | 0 | SPCM | RTS 23/ I | RTS 22/ II | 0 | 0 |  | Specifikace | Běžná |  |  |  | POL3_
|  | skladba S 7 - 2 vrstvy : 4,93*19,2*2*1,05 |  | 198.7776 | [23 empty] | VV | 0
402 | 998713203R00 | Přesun hmot pro izolace tepelné v objektech výšky do 24 m | % | 11894.5282 |  | 0 |  | 0 |  | 0 | 21 | 0 | 0 | 0 | 0 | 0 | 800-713 | RTS 23/ I | RTS 22/ II | 0 | 0 |  | Práce | Běžná |  |  |  | POL1_7
|  | 50 m vodorovně | [25 empty] | SPI
Díl: | 721 | Vnitřní kanalizace |  |  |  | 0 |  | 0 |  | 0 |  | 0 |  | 0.03 |  | 0 |  |  |  |  | 33.61 | [6 empty] | DIL
403 | 721176101R00 | Potrubí HT připojovací vnější průměr D 32 mm, tloušťka stěny 1,8 mm, DN 30 | m | 66 |  | 0 |  | 0 |  | 0 | 21 | 0 | 0.00034 | 0.02 | 0 | 0 | 800-721 | RTS 23/ I | RTS 22/ II | 0.32 | 21.12 |  | Práce | Běžná |  |  |  | POL1_
|  | včetně tvarovek, objímek. Bez zednických výpomocí. | [25 empty] | SPI
|  | Potrubí včetně tvarovek. Bez zednických výpomocí. | [25 empty] | POP
404 | 721176102R00 | Potrubí HT připojovací vnější průměr D 40 mm, tloušťka stěny 1,8 mm, DN 40 | m | 4 |  | 0 |  | 0 |  | 0 | 21 | 0 | 0.00038 | 0 | 0 | 0 | 800-721 | RTS 23/ I | RTS 22/ II | 0.32 | 1.28 |  | Práce | Běžná |  |  |  | POL1_
|  | včetně tvarovek, objímek. Bez zednických výpomocí. | [25 empty] | SPI
|  | Potrubí včetně tvarovek. Bez zednických výpomocí. | [25 empty] | POP
405 | 721176103R00 | Potrubí HT připojovací vnější průměr D 50 mm, tloušťka stěny 1,8 mm, DN 50 | m | 6 |  | 0 |  | 0 |  | 0 | 21 | 0 | 0.00047 | 0 | 0 | 0 | 800-721 | RTS 23/ I | RTS 22/ II | 0.359 | 2.15 |  | Práce | Běžná |  |  |  | POL1_
|  | včetně tvarovek, objímek. Bez zednických výpomocí. | [25 empty] | SPI
|  | Potrubí včetně tvarovek. Bez zednických výpomocí. | [25 empty] | POP
406 | 721176114R00 | Potrubí HT odpadní svislé vnější průměr D 75 mm, tloušťka stěny 1,9 mm, DN 70 | m | 8 |  | 0 |  | 0 |  | 0 | 21 | 0 | 0.00078 | 0.01 | 0 | 0 | 800-721 | RTS 23/ I | RTS 22/ II | 0.819 | 6.55 |  | Práce | Běžná |  |  |  | POL1_
|  | včetně tvarovek, objímek. Bez zednických výpomocí. | [25 empty] | SPI
|  | Potrubí včetně tvarovek, objímek a vložek pro tlumení hluku. Bez zednických výpomocí. | [25 empty] | POP
|  | Včetně zřízení a demontáže pomocného lešení. | [25 empty] | POP
407 | 721194109R00 | Zřízení přípojek na potrubí D 110 mm, materiál ve specifikaci | kus | 2 |  | 0 |  | 0 |  | 0 | 21 | 0 | 0 | 0 | 0 | 0 | 800-721 | RTS 23/ I | RTS 22/ II | 0.259 | 0.52 |  | Práce | Běžná |  |  |  | POL1_
|  | vyvedení a upevnění odpadních výpustek, | [25 empty] | SPI
408 | 721234111RT1 | Střešní vtoky z PP se svislým odtokem a živičným límcem v provedení pro pochůzné střechy, s izolační svorkou 148x148mm/137x137mm, D 75, 110, 125 mm, včetně dodávky materiálu | kus | 2 |  | 0 |  | 0 |  | 0 | 21 | 0 | 0.00208 | 0 | 0 | 0 | 800-721 | RTS 23/ I | RTS 22/ II | 0.66 | 1.32 |  | Práce | Běžná |  |  |  | POL1_
409 | 721273200RT2 | Ventilační hlavice D 75 mm, souprava z PP, včetně dodávky materiálu | kus | 2 |  | 0 |  | 0 |  | 0 | 21 | 0 | 0.00013 | 0 | 0 | 0 | 800-721 | RTS 23/ I | RTS 22/ II | 0.333 | 0.67 |  | Práce | Běžná |  |  |  | POL1_
Díl: | M22 | Montáž sdělovací a zabezp. techniky |  |  |  | 0 |  | 0 |  | 0 |  | 0 |  | 0.57 |  | 0 |  |  |  |  | 14.28 | [6 empty] | DIL
410 | 220261662R00 | Zhotovení drážky ve zdi cihlovém | m | 34 |  | 0 |  | 0 |  | 0 | 21 | 0 | 0 | 0 | 0 | 0 |  | RTS 23/ I | RTS 22/ II | 0.3 | 10.2 |  | Práce | Běžná |  |  |  | POL1_
411 | 220261664R00 | Hrubá výplň drážky | m | 34 |  | 0 |  | 0 |  | 0 | 21 | 0 | 0.01685 | 0.57 | 0 | 0 |  | RTS 23/ I | RTS 22/ II | 0.12 | 4.08 |  | Práce | Běžná |  |  |  | POL1_
Díl: | 721 | Vnitřní kanalizace |  |  |  | 0 |  | 0 |  | 0 |  | 0 |  | 0.57 |  | 0 |  |  |  |  | 4.08 | [6 empty] | DIL
412 | 107 | Napojení dešťových vtoků do stávající kanalizace | kpl. | 2 |  | 0 |  | 0 |  | 0 | 21 | 0 | 0 | 0 | 0 | 0 |  | Vlastní | Indiv | 0 | 0 |  | Práce | Běžná |  |  |  | POL1_
413 | 220261664R01 | Začištění drážky-konečná úprava | m | 34 |  | 0 |  | 0 |  | 0 | 21 | 0 | 0.01685 | 0.57 | 0 | 0 |  | Vlastní | Indiv | 0.12 | 4.08 |  | Práce | Běžná |  |  |  | POL1_
414 | 55162335.AR | uzávěrka zápachová DN 32 x 5/4"; pro umyvadla; PP; příslušenství krycí růžice odtoku, zpětný uzávěr, přípojka pro pračku/myčku, otáč. rameno odtoku | kus | 3 |  | 0 |  | 0 |  | 0 | 21 | 0 | 0.00022 | 0 | 0 | 0 | SPCM | RTS 23/ I | RTS 22/ II | 0 | 0 |  | Specifikace | Běžná |  |  |  | POL3_
415 | 55162446.AR | uzávěrka zápachová DN 40/50 x 6/4"; pro vany; PE | kus | 6 |  | 0 |  | 0 |  | 0 | 21 | 0 | 0.00014 | 0 | 0 | 0 | SPCM | RTS 23/ I | RTS 22/ II | 0 | 0 |  | Specifikace | Běžná |  |  |  | POL3_
Díl: | 722 | Vnitřní vodovod |  |  |  | 0 |  | 0 |  | 0 |  | 0 |  | 0.04 |  | 0 |  |  |  |  | 28.9 | [6 empty] | DIL
416 | 722170911R00 | Opravy vodovodního potrubí z plastových trubek vsazení odbočky D 32 mm | kus | 4 |  | 0 |  | 0 |  | 0 | 21 | 0 | 0.00602 | 0.02 | 0 | 0 | 800-721 | RTS 23/ I | RTS 22/ II | 0.699 | 2.8 |  | Práce | Běžná |  |  |  | POL1_
417 | 722172411R00 | Potrubí z plastických hmot polypropylenové potrubí PP-R, D 20 mm, s 2,8 mm, PN 16, polyfúzně svařované, včetně zednických výpomocí | m | 36 |  | 0 |  | 0 |  | 0 | 21 | 0 | 0.00046 | 0.02 | 0 | 0 | 800-721 | RTS 23/ I | RTS 22/ II | 0.522 | 18.79 |  | Práce | Běžná |  |  |  | POL1_
|  | včetně tvarovek, bez zednických výpomocí | [25 empty] | SPI
|  | Potrubí včetně tvarovek a zednických výpomocí. | [25 empty] | POP
|  | Včetně pomocného lešení o výšce podlahy do 1900 mm a pro zatížení do 1,5 kPa. | [25 empty] | POP
418 | 722181222RT7 | Izolace vodovodního potrubí návleková z trubic z pěnového polyetylenu s povrchovou ochrannou hliníkovou fólií zesílenou sklorohoží 5x5 mm, tloušťka stěny 9 mm, d 22 mm | m | 18 |  | 0 |  | 0 |  | 0 | 21 | 0 | 2e-05 | 0 | 0 | 0 | 800-721 | RTS 23/ I | RTS 22/ II | 0.129 | 2.32 |  | Práce | Běžná |  |  |  | POL1_
|  | V položce je kalkulována dodávka izolační trubice, spon a lepicí pásky. | [25 empty] | POP
419 | 722181224RT7 | Izolace vodovodního potrubí návleková z trubic z pěnového polyetylenu s povrchovou ochrannou hliníkovou fólií zesílenou sklorohoží 5x5 mm, tloušťka stěny 20 mm, d 22 mm | m | 18 |  | 0 |  | 0 |  | 0 | 21 | 0 | 3e-05 | 0 | 0 | 0 | 800-721 | RTS 23/ I | RTS 22/ II | 0.129 | 2.32 |  | Práce | Běžná |  |  |  | POL1_
|  | V položce je kalkulována dodávka izolační trubice, spon a lepicí pásky. | [25 empty] | POP
420 | 722220111R00 | Nástěnka nátrubková mosazná pro výtokový ventil, vnitřní závit, DN 15, PN 10, včetně dodávky materiálu | kus | 6 |  | 0 |  | 0 |  | 0 | 21 | 0 | 0.00063 | 0 | 0 | 0 | 800-721 | RTS 23/ I | RTS 22/ II | 0.272 | 1.63 |  | Práce | Běžná |  |  |  | POL1_
|  | Včetněi vyvedení a upevnění výpustek. | [25 empty] | POP
421 | 722280106R00 | Tlakové zkoušky vodovodního potrubí do DN 32 | m | 36 |  | 0 |  | 0 |  | 0 | 21 | 0 | 0 | 0 | 0 | 0 | 800-721 | RTS 23/ I | RTS 22/ II | 0.029 | 1.04 |  | Práce | Běžná |  |  |  | POL1_
|  | Včetně dodávky vody, uzavření a zabezpečení konců potrubí. | [25 empty] | POP
Díl: | 725 | Zařizovací předměty |  |  |  | 0 |  | 0 |  | 0 |  | 0 |  | 0.07 |  | 0 |  |  |  |  | 5.29 | [6 empty] | DIL
422 | 725017132R00 | Umyvadlo na šrouby, bílé, šířka 550 mm, hloubka 420 mm | soubor | 3 |  | 0 |  | 0 |  | 0 | 21 | 0 | 0.01701 | 0.05 | 0 | 0 | 800-721 | RTS 23/ I | RTS 22/ II | 1.189 | 3.57 |  | Práce | Běžná |  |  |  | POL1_
423 | 725017138R00 | Kryt sifonu keramický bílý | soubor | 3 |  | 0 |  | 0 |  | 0 | 21 | 0 | 0.00807 | 0.02 | 0 | 0 | 800-721 | RTS 23/ I | RTS 22/ II | 0.325 | 0.98 |  | Práce | Běžná |  |  |  | POL1_
424 | 725814101R00 | Ventil rohový, mosazný, s filtrem, bez matky, DN 15 x DN 10, včetně dodávky materiálu | soubor | 6 |  | 0 |  | 0 |  | 0 | 21 | 0 | 0.00024 | 0 | 0 | 0 | 800-721 | RTS 23/ I | RTS 22/ II | 0.124 | 0.74 |  | Práce | Běžná |  |  |  | POL1_
Díl: | M22 | Montáž sdělovací a zabezp. techniky |  |  |  | 0 |  | 0 |  | 0 |  | 0 |  | 0.61 |  | 0 |  |  |  |  | 15.12 | [6 empty] | DIL
425 | 220261662R00 | Zhotovení drážky ve zdi cihlovém | m | 36 |  | 0 |  | 0 |  | 0 | 21 | 0 | 0 | 0 | 0 | 0 |  | RTS 23/ I | RTS 22/ II | 0.3 | 10.8 |  | Práce | Běžná |  |  |  | POL1_
426 | 220261664R00 | Hrubá výplň drážky | m | 36 |  | 0 |  | 0 |  | 0 | 21 | 0 | 0.01685 | 0.61 | 0 | 0 |  | RTS 23/ I | RTS 22/ II | 0.12 | 4.32 |  | Práce | Běžná |  |  |  | POL1_
Díl: | 722 | Vnitřní vodovod |  |  |  | 0 |  | 0 |  | 0 |  | 0 |  | 0.62 |  | 0 |  |  |  |  | 4.32 | [6 empty] | DIL
427 | 220261664R10 | Začištěníí drážky,konečná úprava | m | 36 |  | 0 |  | 0 |  | 0 | 21 | 0 | 0.01685 | 0.61 | 0 | 0 |  | Vlastní | Indiv | 0.12 | 4.32 |  | Práce | Běžná |  |  |  | POL1_
428 | 55144110R | baterie umyvadlová stojánková; ovládání pákové, s otevíráním odpadu; povrch chrom; v. výtoku 49 mm; l ramínka 108 mm; odtoková garnitura, perlátor s pojistkou | kus | 3 |  | 0 |  | 0 |  | 0 | 21 | 0 | 0.002 | 0.01 | 0 | 0 | SPCM | RTS 20/ II | Indiv | 0 | 0 |  | Specifikace | Běžná |  |  |  | POL3_
Díl: | 730 | Ústřední vytápění |  |  |  | 0 |  | 0 |  | 0 |  | 0 |  | 0 |  | 0 |  |  |  |  | 0 | [6 empty] | DIL
429 | 730001 | Měděné potrubí spojované pájením - 15x1, D+M včetně všech potřebných materiálů | m | 10 |  | 0 |  | 0 |  | 0 | 21 | 0 | 0 | 0 | 0 | 0 |  | Vlastní | Indiv | 0 | 0 |  | Práce | Běžná |  |  |  | POL1_
430 | 730002 | 28x1,5 | m | 50 |  | 0 |  | 0 |  | 0 | 21 | 0 | 0 | 0 | 0 | 0 |  | Vlastní | Indiv | 0 | 0 |  | Práce | Běžná |  |  |  | POL1_
431 | 760003 | 42x1,5 | m | 140 |  | 0 |  | 0 |  | 0 | 21 | 0 | 0 | 0 | 0 | 0 |  | Vlastní | Indiv | 0 | 0 |  | Práce | Běžná |  |  |  | POL1_
432 | 730004 | 54x2 | m | 40 |  | 0 |  | 0 |  | 0 | 21 | 0 | 0 | 0 | 0 | 0 |  | Vlastní | Indiv | 0 | 0 |  | Práce | Běžná |  |  |  | POL1_
433 | 730005 | Strojní část-armatury-kulový kohout oc.závitový - DN 20 | ks | 6 |  | 0 |  | 0 |  | 0 | 21 | 0 | 0 | 0 | 0 | 0 |  | Vlastní | Indiv | 0 | 0 |  | Práce | Běžná |  |  |  | POL1_
|  | koncovky,vnitřní a vnější závit : | [25 empty] | VV | 0
|  | PN 1,6/200°C : | [25 empty] | VV | 0
|  | ks : 6 |  | 6 | [23 empty] | VV | 0
434 | 730006 | DN 25 | ks | 24 |  | 0 |  | 0 |  | 0 | 21 | 0 | 0 | 0 | 0 | 0 |  | Vlastní | Indiv | 0 | 0 |  | Práce | Běžná |  |  |  | POL1_
435 | 730007 | DN 40 | ks | 6 |  | 0 |  | 0 |  | 0 | 21 | 0 | 0 | 0 | 0 | 0 |  | Vlastní | Indiv | 0 | 0 |  | Práce | Běžná |  |  |  | POL1_
436 | 730008 | DN 50 | ks | 4 |  | 0 |  | 0 |  | 0 | 21 | 0 | 0 | 0 | 0 | 0 |  | Vlastní | Indiv | 0 | 0 |  | Práce | Běžná |  |  |  | POL1_
437 | 730009 | Filtr závitový vč.šroubení,PN6,do 110 °C | ks | 1 |  | 0 |  | 0 |  | 0 | 21 | 0 | 0 | 0 | 0 | 0 |  | Vlastní | Indiv | 0 | 0 |  | Práce | Běžná |  |  |  | POL1_
438 | 730010 | Zpětný ventil záv. DN 20,PN6 do 110°C | ks | 6 |  | 0 |  | 0 |  | 0 | 21 | 0 | 0 | 0 | 0 | 0 |  | Vlastní | Indiv | 0 | 0 |  | Práce | Běžná |  |  |  | POL1_
439 | 730011 | Zpětný ventil záv. DN 50,PN6 do 110°C | ks | 1 |  | 0 |  | 0 |  | 0 | 21 | 0 | 0 | 0 | 0 | 0 |  | Vlastní | Indiv | 0 | 0 |  | Práce | Běžná |  |  |  | POL1_
440 | 730012 | Kohout plnící a vypouštěcí G1/2 PN10 do 110°C automatický | ks | 24 |  | 0 |  | 0 |  | 0 | 21 | 0 | 0 | 0 | 0 | 0 |  | Vlastní | Indiv | 0 | 0 |  | Práce | Běžná |  |  |  | POL1_
441 | 730013 | Ventil záv. odvdušňovací G1/2 PN14 do 120°C automatický | ks | 24 |  | 0 |  | 0 |  | 0 | 21 | 0 | 0 | 0 | 0 | 0 |  | Vlastní | Indiv | 0 | 0 |  | Práce | Běžná |  |  |  | POL1_
442 | 730014 | Smyčkový regulační ventil pro vyvážení průtoku DN15 vč.měřících vsuvek | ks | 6 |  | 0 |  | 0 |  | 0 | 21 | 0 | 0 | 0 | 0 | 0 |  | Vlastní | Indiv | 0 | 0 |  | Práce | Běžná |  |  |  | POL1_
443 | 730015 | Smyčkový regulační ventil pro vyvážení průtoku DN20 vč.měřících vsuvek | ks | 6 |  | 0 |  | 0 |  | 0 | 21 | 0 | 0 | 0 | 0 | 0 |  | Vlastní | Indiv | 0 | 0 |  | Práce | Běžná |  |  |  | POL1_
444 | 730016 | Smyčkový regulační ventil pro vyvážení průtoku DN32 vč.měřících vsuvek | ks | 2 |  | 0 |  | 0 |  | 0 | 21 | 0 | 0 | 0 | 0 | 0 |  | Vlastní | Indiv | 0 | 0 |  | Práce | Běžná |  |  |  | POL1_
445 | 730017 | Oběhové čerpadlo s frekvenčním měničem Wilo Yonos maxo 300,5*7, včetně šroubení | ks | 1 |  | 0 |  | 0 |  | 0 | 21 | 0 | 0 | 0 | 0 | 0 |  | Vlastní | Indiv | 0 | 0 |  | Práce | Běžná |  |  |  | POL1_
446 | 730018 | Teploměr technický teplovodní DN 60 mm se zadním připojením, vč.návarku a jímky,rozsah 0-120°C | ks | 14 |  | 0 |  | 0 |  | 0 | 21 | 0 | 0 | 0 | 0 | 0 |  | Vlastní | Indiv | 0 | 0 |  | Práce | Běžná |  |  |  | POL1_
447 | 730019 | Tlakoměr s pevným stonkem a zpětnou klapkou,tlak 0-16bar DN63 mm, spodní připojení vč.lyry a kohoutu | ks | 2 |  | 0 |  | 0 |  | 0 | 21 | 0 | 0 | 0 | 0 | 0 |  | Vlastní | Indiv | 0 | 0 |  | Práce | Běžná |  |  |  | POL1_
448 | 730020 | Přesuny hmot pro práce ÚT | kpl. | 1 |  | 0 |  | 0 |  | 0 | 21 | 0 | 0 | 0 | 0 | 0 |  | Vlastní | Indiv | 0 | 0 |  | Práce | Běžná |  |  |  | POL1_
449 | 730021 | Propláchnutí potrubí,napuštění a vypouštění soustavy | kpl. | 1 |  | 0 |  | 0 |  | 0 | 21 | 0 | 0 | 0 | 0 | 0 |  | Vlastní | Indiv | 0 | 0 |  | Práce | Běžná |  |  |  | POL1_
450 | 730022 | Zednické a zámečnické výpomoce | kpl. | 1 |  | 0 |  | 0 |  | 0 | 21 | 0 | 0 | 0 | 0 | 0 |  | Vlastní | Indiv | 0 | 0 |  | Práce | Běžná |  |  |  | POL1_
451 | 730023 | Hydraulické vyregulování soustavy a vystavení protokolů | kpl. | 1 |  | 0 |  | 0 |  | 0 | 21 | 0 | 0 | 0 | 0 | 0 |  | Vlastní | Indiv | 0 | 0 |  | Práce | Běžná |  |  |  | POL1_
Díl: | 771 | Podlahy z dlaždic a obklady |  |  |  | 0 |  | 0 |  | 0 |  | 0 |  | 0 |  | 0 |  |  |  |  | 0 | [6 empty] | DIL
452 | 998771102R00 | Přesun hmot pro podlahy z dlaždic v objektech výšky do 12 m | t | 0.00386 |  | 0 |  | 0 |  | 0 | 21 | 0 | 0 | 0 | 0 | 0 | 800-771 | RTS 23/ I | RTS 22/ II | 1.265 | 0 |  | Práce | Běžná |  |  |  | POL1_
|  | 50 m vodorovně | [25 empty] | SPI
|  | Hmotnosti z položek s pořadovými čísly: : | [25 empty] | VV | 0
|  | 295,296, : | [25 empty] | VV | 0
|  | Součet: : 0,00386 |  | 0.00386 | [23 empty] | VV | 0
Díl: | D96 | Přesuny suti a vybouraných hmot |  |  |  | 0 |  | 0 |  | 0 |  | 0 |  | 0 |  | 0 |  |  |  |  | 1145.09 | [6 empty] | DIL
453 | 979081111R00 | Odvoz suti a vybouraných hmot na skládku do 1 km | t | 253.8458 |  | 0 |  | 0 |  | 0 | 21 | 0 | 0 | 0 | 0 | 0 | 801-3 | RTS 23/ I | RTS 22/ II | 0.49 | 124.38 |  | Práce | Běžná |  |  |  | POL1_
|  | Včetně naložení na dopravní prostředek a složení na skládku, bez poplatku za skládku. | [25 empty] | POP
|  | Demontážní hmotnosti z položek s pořadovými čísly: : | [25 empty] | VV | 0
|  | 1,2,92,93,94,95,98,99,100,101,102,103,104,106,107,108,109,110,111,112,113,114,115,116,117,118,119, : | [25 empty] | VV | 0
|  | 120,125,128,183,184,185,282,312,370,371,377,390,391,392,397, : | [25 empty] | VV | 0
|  | Součet: : 253,84582 |  | 253.8458 | [23 empty] | VV | 0
454 | 979081121R00 | Odvoz suti a vybouraných hmot na skládku příplatek za každý další 1 km | t | 1776.9207 |  | 0 |  | 0 |  | 0 | 21 | 0 | 0 | 0 | 0 | 0 | 801-3 | RTS 23/ I | RTS 22/ II | 0 | 0 |  | Práce | Běžná |  |  |  | POL1_
|  | Demontážní hmotnosti z položek s pořadovými čísly: : | [25 empty] | VV | 0
|  | 1,2,92,93,94,95,98,99,100,101,102,103,104,106,107,108,109,110,111,112,113,114,115,116,117,118,119, : | [25 empty] | VV | 0
|  | 120,125,128,183,184,185,282,312,370,371,377,390,391,392,397, : | [25 empty] | VV | 0
|  | Součet: : 1776,92075 |  | 1776.9207 | [23 empty] | VV | 0
455 | 979011111R00 | Svislá doprava suti a vybouraných hmot za prvé podlaží nad nebo pod základním podlažím | t | 253.8458 |  | 0 |  | 0 |  | 0 | 21 | 0 | 0 | 0 | 0 | 0 | 801-3 | RTS 23/ I | RTS 22/ II | 0.933 | 236.84 |  | Práce | Běžná |  |  |  | POL1_
|  | Demontážní hmotnosti z položek s pořadovými čísly: : | [25 empty] | VV | 0
|  | 1,2,92,93,94,95,98,99,100,101,102,103,104,106,107,108,109,110,111,112,113,114,115,116,117,118,119, : | [25 empty] | VV | 0
|  | 120,125,128,183,184,185,282,312,370,371,377,390,391,392,397, : | [25 empty] | VV | 0
|  | Součet: : 253,84582 |  | 253.8458 | [23 empty] | VV | 0
456 | 979011121R00 | Svislá doprava suti a vybouraných hmot příplatek za každé další podlaží | t | 507.6916 |  | 0 |  | 0 |  | 0 | 21 | 0 | 0 | 0 | 0 | 0 | 801-3 | RTS 23/ I | RTS 22/ II | 0.653 | 331.52 |  | Práce | Běžná |  |  |  | POL1_
|  | Demontážní hmotnosti z položek s pořadovými čísly: : | [25 empty] | VV | 0
|  | 1,2,92,93,94,95,98,99,100,101,102,103,104,106,107,108,109,110,111,112,113,114,115,116,117,118,119, : | [25 empty] | VV | 0
|  | 120,125,128,183,184,185,282,312,370,371,377,390,391,392,397, : | [25 empty] | VV | 0
|  | Součet: : 507,69164 |  | 507.6916 | [23 empty] | VV | 0
457 | 979082111R00 | Vnitrostaveništní doprava suti a vybouraných hmot do 10 m | t | 253.8458 |  | 0 |  | 0 |  | 0 | 21 | 0 | 0 | 0 | 0 | 0 | 801-3 | RTS 23/ I | RTS 22/ II | 0.942 | 239.12 |  | Práce | Běžná |  |  |  | POL1_
|  | Demontážní hmotnosti z položek s pořadovými čísly: : | [25 empty] | VV | 0
|  | 1,2,92,93,94,95,98,99,100,101,102,103,104,106,107,108,109,110,111,112,113,114,115,116,117,118,119, : | [25 empty] | VV | 0
|  | 120,125,128,183,184,185,282,312,370,371,377,390,391,392,397, : | [25 empty] | VV | 0
|  | Součet: : 253,84582 |  | 253.8458 | [23 empty] | VV | 0
458 | 979082121R00 | Vnitrostaveništní doprava suti a vybouraných hmot příplatek k ceně za každých dalších 5 m | t | 2030.7666 |  | 0 |  | 0 |  | 0 | 21 | 0 | 0 | 0 | 0 | 0 | 801-3 | RTS 23/ I | RTS 22/ II | 0.105 | 213.23 |  | Práce | Běžná |  |  |  | POL1_
|  | Demontážní hmotnosti z položek s pořadovými čísly: : | [25 empty] | VV | 0
|  | 1,2,92,93,94,95,98,99,100,101,102,103,104,106,107,108,109,110,111,112,113,114,115,116,117,118,119, : | [25 empty] | VV | 0
|  | 120,125,128,183,184,185,282,312,370,371,377,390,391,392,397, : | [25 empty] | VV | 0
|  | Součet: : 2030,76657 |  | 2030.7666 | [23 empty] | VV | 0
459 | 979990001R00 | Poplatek za skládku stavební suti, skupina 17 09 04 z Katalogu odpadů | t | 202.2348 |  | 0 |  | 0 |  | 0 | 21 | 0 | 0 | 0 | 0 | 0 | 801-3 | RTS 20/ I | RTS 20/ I | 0 | 0 |  | Práce | Běžná |  |  |  | POL1_
|  | suť celkem : 253,84582 |  | 253.8458 | [23 empty] | VV | 0
|  | - ostatní druhy suti : | [25 empty] | VV | 0
|  | Odkaz na mn. položky pořadí 460 : 0,60720*-1 |  | -0.6072 | [23 empty] | VV | 5
|  | Odkaz na mn. položky pořadí 461 : 45,64384*-1 |  | -45.6438 | [23 empty] | VV | 5
|  | Odkaz na mn. položky pořadí 462 : 5,36000*-1 |  | -5.36 | [23 empty] | VV | 5
460 | 979990143R00 | Poplatek za skládku polystyren, skupina 17 06 04 z Katalogu odpadů | t | 0.6072 |  | 0 |  | 0 |  | 0 | 21 | 0 | 0 | 0 | 0 | 0 | 801-3 | RTS 21/ I | RTS 21/ I | 0 | 0 |  | Práce | Běžná |  |  |  | POL1_
|  | Odkaz na dem. hmot. položky pořadí 395 : 0,60720 |  | 0.6072 | [23 empty] | VV | 7
461 | 979990161R00 | Poplatek za skládku za uložení, dřevo, , skupina 17 02 01 z Katalogu odpadů | t | 45.6438 |  | 0 |  | 0 |  | 0 | 21 | 0 | 0 | 0 | 0 | 0 | 801-3 | RTS 23/ I | RTS 22/ II | 0 | 0 |  | Práce | Běžná |  |  |  | POL1_
|  | Odkaz na dem. hmot. položky pořadí 95 : 0,00000 | [25 empty] | VV | 7
|  | Odkaz na dem. hmot. položky pořadí 96 : 0,00000 | [25 empty] | VV | 7
|  | Odkaz na dem. hmot. položky pořadí 97 : 1,98090 |  | 1.9809 | [23 empty] | VV | 7
|  | Odkaz na dem. hmot. položky pořadí 98 : 3,38093 |  | 3.3809 | [23 empty] | VV | 7
|  | Odkaz na dem. hmot. položky pořadí 99 : 18,90184 |  | 18.9018 | [23 empty] | VV | 7
|  | Odkaz na dem. hmot. položky pořadí 100 : 10,87186 |  | 10.8719 | [23 empty] | VV | 7
|  | Odkaz na dem. hmot. položky pořadí 101 : 0,99537 |  | 0.99537 | [23 empty] | VV | 7
|  | Odkaz na dem. hmot. položky pořadí 102 : 1,40132 |  | 1.4013 | [23 empty] | VV | 7
|  | Odkaz na dem. hmot. položky pořadí 103 : 1,20336 |  | 1.2034 | [23 empty] | VV | 7
|  | Odkaz na dem. hmot. položky pořadí 106 : 3,31195 |  | 3.3119 | [23 empty] | VV | 7
|  | Odkaz na dem. hmot. položky pořadí 107 : 3,50651 |  | 3.5065 | [23 empty] | VV | 7
|  | Odkaz na dem. hmot. položky pořadí 388 : 0,02500 |  | 0.025 | [23 empty] | VV | 7
|  | Odkaz na dem. hmot. položky pořadí 390 : 0,06480 |  | 0.0648 | [23 empty] | VV | 7
462 | 979990110R00 | Poplatek za skládku za uložení, sádrokartonové desky, , skupina 17 08 02 z Katalogu odpadů | t | 5.36 |  | 0 |  | 0 |  | 0 | 21 | 0 | 0 | 0 | 0 | 0 | 801-3 | RTS 23/ I | RTS 22/ II | 0 | 0 |  | Práce | Běžná |  |  |  | POL1_
|  | Odkaz na dem. hmot. položky pořadí 92 : 5,36000 |  | 5.36 | [23 empty] | VV | 7
Díl: | 1 | Zemní práce |  |  |  | 0 |  | 0 |  | 0 |  | 0 |  | 0 |  | 0 |  |  |  |  | 26.94 | [6 empty] | DIL
463 | 167101101R00 | Nakládání, skládání, překládání neulehlého výkopku nakládání výkopku do 100 m3, z horniny 1 až 4 | m3 | 41.3207 |  | 0 |  | 0 |  | 0 | 21 | 0 | 0 | 0 | 0 | 0 | 800-1 | RTS 23/ I | RTS 22/ II | 0.652 | 26.94 |  | Práce | Běžná |  |  |  | POL1_
|  | nakládání přebytečného výkopku k odvozu na skládku : | [25 empty] | VV | 0
|  | Odkaz na mn. položky pořadí 4 : 41,32074 |  | 41.3207 | [23 empty] | VV | 5
Díl: | 94 | Lešení a stavební výtahy |  |  |  | 0 |  | 0 |  | 0 |  | 0 |  | 0.45 |  | 0 |  |  |  |  | 146.28 | [6 empty] | DIL
464 | 944944011R00 | Montáž ochranné sítě z umělých vláken | m2 | 3028.6675 |  | 0 |  | 0 |  | 0 | 21 | 0 | 0 | 0 | 0 | 0 | 800-3 | RTS 23/ I | RTS 22/ II | 0.0303 | 91.77 |  | Práce | Běžná |  |  |  | POL1_
|  | Odkaz na mn. položky pořadí 78 : 322,24500 |  | 322.245 | [23 empty] | VV | 5
|  | Odkaz na mn. položky pořadí 79 : 2706,42250 |  | 2706.4225 | [23 empty] | VV | 5
465 | 944944031R00 | Montáž ochranné sítě příplatek k ceně za každý další i započatý měsíc použití ochranných sítí z umělých vláken | m2 | 9084.66 |  | 0 |  | 0 |  | 0 | 21 | 0 | 5e-05 | 0.45 | 0 | 0 | 800-3 | RTS 23/ I | RTS 22/ II | 0 | 0 |  | Práce | Běžná |  |  |  | POL1_
|  | Odkaz na mn. položky pořadí 80 : 965,40000 |  | 965.4 | [23 empty] | VV | 5
|  | Odkaz na mn. položky pořadí 81 : 8119,26000 |  | 8119.26 | [23 empty] | VV | 5
466 | 944944081R00 | Demontáž ochranné sítě z umělých vláken | m2 | 3028.32 |  | 0 |  | 0 |  | 0 | 21 | 0 | 0 | 0 | 0 | 0 | 800-3 | RTS 23/ I | RTS 22/ II | 0.018 | 54.51 |  | Práce | Běžná |  |  |  | POL1_
|  | Odkaz na mn. položky pořadí 82 : 321,90000 |  | 321.9 | [23 empty] | VV | 5
|  | Odkaz na mn. položky pořadí 83 : 2706,42000 |  | 2706.42 | [23 empty] | VV | 5
[26 empty] | 15 | 21 | DPH
| Celkem |  |  |  |  | 0 | [19 empty] | 0 | 0 | SUM
END
Note on S6: Jedná se o informaci, zda se jedná o položku, která je do rozpočtu zadána z cenové soustavy RTS, nebo vlastní.
Note on T6: Jedná se o název CÚ, která je zadána u položky rozpočtu

## SO 01-2 2 Pol
Položkový soupis prací a dodávek | [27 empty] | #TypZaznamu#
S: | 131_2022 | ZŠ Hamry-Rekonstrukce fasád,zateplení,výměna oken | [25 empty] | STA
O: | SO 01-2 | Stavební řešení budova Obřanská | [22 empty] | STA |  |  | OBJ
R: | 2 | projektový | [25 empty] | ROZ
P.č. | Číslo položky | Název položky | MJ | Množství | Cena / MJ | Celkem | Dodávka | Dodávka celk. | Montáž | Montáž celk. | DPH | Cena s DPH | Hmotnost / MJ | Hmotnost celk.(t) | Dem. hmotnost / MJ | Dem. hmotnost celk.(t) | Ceník | Cen. soustava / platnost | Cenová úroveň | Nhod / MJ | Nhod celk. | Dodavatel | Typ položky | Stav položky
Díl: | 1 | Zemní práce |  |  |  | 0 |  | 0 |  | 0 |  | 0 |  | 0 |  | 0 |  |  |  |  | 74.98 | [6 empty] | DIL
1 | 132201211R00 | Hloubení rýh šířky přes 60 do 200 cm do 100 m3, v hornině 3, hloubení strojně | m3 | 42.3852 |  | 0 |  | 0 |  | 0 | 21 | 0 | 0 | 0 | 0 | 0 | 800-1 | RTS 23/ I | RTS 22/ II | 0.2 | 8.48 |  | Práce | Běžná |  |  |  | POL1_
|  | zapažených i nezapažených, s urovnáním dna do předepsaného profilu a spádu, s případně nutným přehozením výkopku na vzdálenost do 3 m ve výkopišti, s přehozením výkopku na přilehlém terénu na vzdálenost do 5 m od podélné osy rýhy nebo s naložením výkopku na dopravní prostředek. | [25 empty] | SPI |  | zapažených i nezapažených, s urovnáním dna do předepsaného profilu a spádu, s případně nutným přehozením výkopku na vzdálenost do 3 m ve výkopišti, s přehozením výkopku na přilehlém terénu na vzdálenost do 5 m od podélné osy rýhy nebo s naložením výkopku na dopravní prostředek.
|  | odkopání zeminy pro provedení dodatečné izolaci základů : 0,57*(9,69+9,71+8,12+3,24+4,7*2+5,45+8,75+20) |  | 42.3852 | [23 empty] | VV | 0
2 | 161101101R00 | Svislé přemístění výkopku z horniny 1 až 4, při hloubce výkopu přes 1 do 2,5 m | m3 | 42.3852 |  | 0 |  | 0 |  | 0 | 21 | 0 | 0 | 0 | 0 | 0 | 800-1 | RTS 23/ I | RTS 22/ II | 0.345 | 14.62 |  | Práce | Běžná |  |  |  | POL1_
|  | bez naložení do dopravní nádoby, ale s vyprázdněním dopravní nádoby na hromadu nebo na dopravní prostředek, | [25 empty] | SPI |  | bez naložení do dopravní nádoby, ale s vyprázdněním dopravní nádoby na hromadu nebo na dopravní prostředek,
3 | 162201102R00 | Vodorovné přemístění výkopku z horniny 1 až 4, na vzdálenost přes 20 do 50 m | m3 | 42.3852 |  | 0 |  | 0 |  | 0 | 21 | 0 | 0 | 0 | 0 | 0 | 800-1 | RTS 23/ I | RTS 22/ II | 0.074 | 3.14 |  | Práce | Běžná |  |  |  | POL1_
|  | po suchu, bez naložení výkopku, avšak se složením bez rozhrnutí, zpáteční cesta vozidla. | [25 empty] | SPI
4 | 174101102R00 | Zásyp sypaninou se zhutněním v uzavřených prostorách s urovnáním povrchu zásypu s ručním zhutněním | m3 | 42.3852 |  | 0 |  | 0 |  | 0 | 21 | 0 | 0 | 0 | 0 | 0 | 800-1 | RTS 23/ I | RTS 22/ II | 1.15 | 48.74 |  | Práce | Běžná |  |  |  | POL1_
|  | z jakékoliv horniny s uložením výkopku po vrstvách, | [25 empty] | SPI
Díl: | 2 | Základy a zvláštní zakládání |  |  |  | 0 |  | 0 |  | 0 |  | 0 |  | 1.11 |  | 0 |  |  |  |  | 332.42 | [6 empty] | DIL
5 | 281606113R00 | Injektování zdiva proti vzlínající vlhkosti beztlakovou injektáží, cihelného zdiva, tloušťky 600 mm | m2 | 80.2956 |  | 0 |  | 0 |  | 0 | 21 | 0 | 0.01387 | 1.11 | 0 | 0 | 801-4 | RTS 23/ I | RTS 21/ I | 4.14 | 332.42 |  | Práce | Běžná |  |  |  | POL1_
|  | navrtání otvorů pro vtlačení gelu cca.po 100 mm ve dvou vrstvách : | [25 empty] | VV | 0
|  | beztlakové injektování : | [25 empty] | VV | 0
|  | dodávka injektážní hmoty : | [25 empty] | VV | 0
|  | m2 : 0,66*(10,44+4,75+4,7*2+4,2+3,23+7,82+4,07+9,96+6,96)*2 |  | 80.2956 | [23 empty] | VV | 0
Díl: | 3 | Svislé a kompletní konstrukce |  |  |  | 0 |  | 0 |  | 0 |  | 0 |  | 2.13 |  | 0 |  |  |  |  | 8.01 | [6 empty] | DIL
6 | 310238211RT1 | Zazdívka otvorů o ploše přes 0,25 m2 do 1 m2 ve zdivu nadzákladovém cihlami pálenými pro jakoukoliv maltu vápenocementovou | m3 | 1.235 |  | 0 |  | 0 |  | 0 | 21 | 0 | 1.6284 | 2.01 | 0 | 0 | 801-4 | RTS 23/ I | RTS 22/ II | 4.89 | 6.04 |  | Práce | Běžná |  |  |  | POL1_
|  | včetně pomocného pracovního lešení | [25 empty] | SPI
|  | nadokenní prostor nad překlady N1 - N8 : 19*0,065 |  | 1.235 | [23 empty] | VV | 0
7 | 317941121R00 | Osazení ocelových válcovaných nosníků na zdivu bez dodávky materiálu, výšky do 120 mm | t | 0.10839 |  | 0 |  | 0 |  | 0 | 21 | 0 | 0.01954 | 0 | 0 | 0 | 801-1 | RTS 23/ I | RTS 22/ II | 18.175 | 1.97 |  | Práce | Běžná |  |  |  | POL1_
|  | profilu I, nebo IE, nebo U, nebo UE, nebo L | [25 empty] | SPI
|  | překlady N1 - N8 : 0,00377*(1,6*6+1,45*2+1,25*2+1,35*3+1,75*2+1,8+1+1,7*2) |  | 0.10839 | [23 empty] | VV | 0
8 | 13331512R | Tyč ocelová válcovaná za tepla průřez: rovnoramenné L; značka: S235JR (1.0038); a = 50 mm; b = 50 mm; t = 5,0 mm | t | 0.11923 |  | 0 |  | 0 |  | 0 | 21 | 0 | 1 | 0.12 | 0 | 0 | SPCM | RTS 23/ I | RTS 22/ II | 0 | 0 |  | Specifikace | Běžná |  |  |  | POL3_
|  | překlady N1 - N8 : 0,10839*1,1 |  | 0.11923 | [23 empty] | VV | 0
Díl: | 4 | Vodorovné konstrukce |  |  |  | 0 |  | 0 |  | 0 |  | 0 |  | 0.8 |  | 0 |  |  |  |  | 7.65 | [6 empty] | DIL
9 | 413232211RT2 | Zazdívka zhlaví jakýmikoliv cihlami pálenými válcovaných nosníků výšky do 150 mm | kus | 38 |  | 0 |  | 0 |  | 0 | 21 | 0 | 0.02094 | 0.8 | 0 | 0 | 801-4 | RTS 23/ I | RTS 22/ II | 0.2014 | 7.65 |  | Práce | Běžná |  |  |  | POL1_
Díl: | 6 | Úpravy povrchu, podlahy |  |  |  | 0 |  | 0 |  | 0 |  | 0 |  | 1.85 |  | 0 |  |  |  |  | 41.66 | [6 empty] | DIL
10 | 602011124R00 | Omítka stěn z hotových směsí vrstva podkladní, sanační, , tloušťka vrstvy 15 mm, | m2 | 106.821 |  | 0 |  | 0 |  | 0 | 21 | 0 | 0.01733 | 1.85 | 0 | 0 | 801-1 | RTS 23/ I | RTS 22/ II | 0.39 | 41.66 |  | Práce | Běžná |  |  |  | POL1_
|  | po jednotlivých vrstvách | [25 empty] | SPI
|  | po dodatečné hydro izolaci : 1,65*(10,44+4,75+4,2+4,7*2+3,23+7,82+4,07*2+9,86+6,9) |  | 106.821 | [23 empty] | VV | 0
Díl: | 711 | Izolace proti vodě |  |  |  | 0 |  | 0 |  | 0 |  | 0 |  | 0.54 |  | 0 |  |  |  |  | 55.01 | [6 empty] | DIL
11 | 711212002Rxx | Stěrka hydroizolační, vč. dodávky HI hmoty, 2x, včetně penetrace | m2 | 106.821 |  | 0 |  | 0 |  | 0 | 21 | 0 | 0.00504 | 0.54 | 0 | 0 |  | Vlastní | RTS 23/ I | 0.515 | 55.01 |  | Práce | Běžná |  |  |  | POL1_
|  | Vysoce odolná síranovzdorná ochrana proti vodě pro široké použití na stavbách | [25 empty] | POP
|  | Minerální hydroizolace odolná vůči síranům určená pro rekonstrukce. Zvyšuje životnost sanačních omítkových systémů. | [25 empty] | POP |  | Minerální hydroizolace odolná vůči síranům určená pro rekonstrukce. Zvyšuje životnost sanačních omítkových systémů.
|  | Vysoce paropropustný: Udržuje difuzi v sanačních omítkových systémech. | [25 empty] | POP
|  | Pro přímý styk s pitnou vodou. | [25 empty] | POP
|  | Pro přímý styk s půdou. Pro sokl. Pro použití nad i pod úrovní terénu, např. vodní nádrže, čistírny odpadních vod, sklepy atd. | [25 empty] | POP |  | Pro přímý styk s půdou. Pro sokl. Pro použití nad i pod úrovní terénu, např. vodní nádrže, čistírny odpadních vod, sklepy atd.
|  | Odolná proti UV záření: Není nutný vrchní nátěr. | [25 empty] | POP
|  | Odkaz na mn. položky pořadí 10 : 106,82100 |  | 106.821 | [23 empty] | VV | 5
Díl: | 61 | Úpravy povrchů vnitřní |  |  |  | 0 |  | 0 |  | 0 |  | 0 |  | 0.28 |  | 0 |  |  |  |  | 7.06 | [6 empty] | DIL
12 | 612401391RT2 | Omítky malých ploch vnitřních stěn přes 0,25 do 1 m2, vápennou štukovou omítkou | kus | 8 |  | 0 |  | 0 |  | 0 | 21 | 0 | 0.03562 | 0.28 | 0 | 0 | 801-4 | RTS 23/ I | RTS 22/ II | 0.88293 | 7.06 |  | Práce | Běžná |  |  |  | POL1_
|  | jakoukoliv maltou, z pomocného pracovního lešení o výšce podlahy do 1900 mm a pro zatížení do 1,5 kPa, | [25 empty] | SPI |  | jakoukoliv maltou, z pomocného pracovního lešení o výšce podlahy do 1900 mm a pro zatížení do 1,5 kPa,
|  | zapravení po osazení oken a parapetů : 8 |  | 8 | [23 empty] | VV | 0
Díl: | 62 | Úpravy povrchů vnější |  |  |  | 0 |  | 0 |  | 0 |  | 0 |  | 41.3 |  | 0 |  |  |  |  | 2061.94 | [6 empty] | DIL
13 | 620991121R00 | Zakrývání výplní vnějších otvorů z postaveného lešení | m2 | 138.5063 |  | 0 |  | 0 |  | 0 | 21 | 0 | 4e-05 | 0.01 | 0 | 0 | 801-1 | RTS 23/ I | RTS 22/ II | 0.078 | 10.8 |  | Práce | Běžná |  |  |  | POL1_
|  | s rámy a zárubněmi, zábradlí, předmětů oplechování apod., které se zřizují ještě před úpravami povrchu, před jejich znečištěním při úpravách povrchu nástřikem plastických (lepivých) maltovin | [25 empty] | SPI |  | s rámy a zárubněmi, zábradlí, předmětů oplechování apod., které se zřizují ještě před úpravami povrchu, před jejich znečištěním při úpravách povrchu nástřikem plastických (lepivých) maltovin
|  | pohled "B" : 0,65*1,5+1,1*2,1*2+1,25*2,1*14+0,65*2,1*3+1,5*2,15*3+0,95*2,15*3+2,25*3,25 |  | 69.555 | [23 empty] | VV | 0
|  | pohled "C"+"D" : 1,3*1,1+1,3*2,35*2+0,95*2*6+1,3*2,07+0,55*1,6*9 |  | 29.551 | [23 empty] | VV | 0
|  | pohled "E" : 1,5*3,27+1,4*2,5*2+1,88*2,5 |  | 16.605 | [23 empty] | VV | 0
|  | pohled "F"+"G" : 0,95*2,15*2+1,25*2,1*2+0,6*1,55 |  | 10.265 | [23 empty] | VV | 0
|  | pohled "I" : 0,55*1,25*6+1,49*2,77+1,55*2,76 |  | 12.5303 | [23 empty] | VV | 0
14 | 622311525RTx | Zateplení soklu extrudovaným polystyrénem, tloušťky 160 mm, kontaktní nátěr a omítka silikátová, točená, zrnitost 2,0 mm, zvýšená odolnost proti růstu plísní a řas | m2 | 68.52 |  | 0 |  | 0 |  | 0 | 21 | 0 | 0.01659 | 1.14 | 0 | 0 | 801-1 | Vlastní | RTS 21/ I | 1.2558 | 86.05 |  | Práce | Běžná |  |  |  | POL1_
|  | nanesení lepicího tmelu na izolační desky, nalepení desek, zajištění talířovými hmoždinkami (6 ks/m2), přebroušení desek, natažení stěrky, vtlačení výztužné tkaniny, přehlazení stěrky. Další vrstvy podle popisu položky. Včetně rohových lišt na hranách budov. | [25 empty] | SPI |  | nanesení lepicího tmelu na izolační desky, nalepení desek, zajištění talířovými hmoždinkami (6 ks/m2), přebroušení desek, natažení stěrky, vtlačení výztužné tkaniny, přehlazení stěrky. Další vrstvy podle popisu položky. Včetně rohových lišt na hranách budov.
|  | Součinitel tepelné vodivosti izolantu je 0,038 W/mK. | [25 empty] | POP
|  | pohled "B" : 12+2,11+5+3,2+4,6+0,25 |  | 27.16 | [23 empty] | VV | 0
|  | pohled "C"+"D" : 4,1+7,3 |  | 11.4 | [23 empty] | VV | 0
|  | pohled "E" : 6,8 |  | 6.8 | [23 empty] | VV | 0
|  | pohled "F"+"G" : 2,85+2,31 |  | 5.16 | [23 empty] | VV | 0
|  | pohled "I" : 0,9*20 |  | 18 | [23 empty] | VV | 0
15 | 622311735RTx | Zateplení fasády , minerálními deskami s kolmým vláknem, tloušťky 160 mm, kontaktní nátěr omítka silikátová, točená, zrnitost 2,0 mm, zvýšená odolnost proti růstu plísní a řas | m2 | 1039.5105 |  | 0 |  | 0 |  | 0 | 21 | 0 | 0.03389 | 35.23 | 0 | 0 | 801-1 | Vlastní | RTS 22/ II | 1.4158 | 1471.74 |  | Práce | Běžná |  |  |  | POL1_
|  | nanesení lepicího tmelu na izolační desky, nalepení desek, zajištění talířovými hmoždinkami (6 ks/m2), přebroušení desek EPS, nebo kašírování u minerálních desek, natažení stěrky, vtlačení výztužné tkaniny, přehlazení stěrky. Další vrstvy podle popisu položky. Včetně rohových lišt na hranách budov. | [25 empty] | SPI |  | nanesení lepicího tmelu na izolační desky, nalepení desek, zajištění talířovými hmoždinkami (6 ks/m2), přebroušení desek EPS, nebo kašírování u minerálních desek, natažení stěrky, vtlačení výztužné tkaniny, přehlazení stěrky. Další vrstvy podle popisu položky. Včetně rohových lišt na hranách budov.
|  | Součinitel tepelné vodivosti izolantu je 0,041 W/mK. | [25 empty] | POP
|  | pohled "B" : 8,3*4,75+9,08*4+7,76*13,45+7,92*13,45+4,7*13,45+8,65*13,45 |  | 466.1985 | [23 empty] | VV | 0
|  | odpočet otvorů : -1*(0,65*1,5+1,1*2,1*2+1,25*2,1*14+0,65*2,1*3+1,5*2,15*3+0,95*2,15*3+2,25*3,25) |  | -69.555 | [23 empty] | VV | 0
|  | pohled "C" : 9,71*13,46 |  | 130.6966 | [23 empty] | VV | 0
|  | odpočet otvorů : -1*(1,3*1,1+1,3*2,35*2+1,3*2,07+0,95*2*3) |  | -15.931 | [23 empty] | VV | 0
|  | pohled "D" : (3,24+5,35+1,1)*13,46 |  | 130.4274 | [23 empty] | VV | 0
|  | odpočet otvorů : -1*(0,55*1,6*9+0,95*2*3) |  | -13.62 | [23 empty] | VV | 0
|  | pohled "E" : 16,9*4+0,72*3,5 |  | 70.12 | [23 empty] | VV | 0
|  | odpočet otvorů : -1*(1,5*3,27+1,4*2,5*3+1,88*2,5) |  | -20.105 | [23 empty] | VV | 0
|  | pohled "F" : 4,7*13,46 |  | 63.262 | [23 empty] | VV | 0
|  | odpočet otvorů : -0,55*2,15*2 |  | -2.365 | [23 empty] | VV | 0
|  | pohled "G" : 4,7*13,46 |  | 63.262 | [23 empty] | VV | 0
|  | odpočet otvorů : -1*(1,25*2,1*2+0,6*1,55) |  | -6.18 | [23 empty] | VV | 0
|  | pohled "H" : 20,1+12,5 |  | 32.6 | [23 empty] | VV | 0
|  | pohled "I" : 210,7 |  | 210.7 | [23 empty] | VV | 0
16 | 622315563R00 | Zateplení parapetu extrudovaným polystyrénem, tloušťky 30 mm | m2 | 13.38 |  | 0 |  | 0 |  | 0 | 21 | 0 | 0.00992 | 0.13 | 0 | 0 | 801-1 | RTS 23/ I | RTS 21/ I | 1.562 | 20.9 |  | Práce | Běžná |  |  |  | POL1_
|  | nanesení lepicího tmelu na izolační desky, nalepení desek, natažení stěrky, vtlačení výztužné tkaniny a přehlazení stěrky. Včetně parapetních lišt. | [25 empty] | SPI |  | nanesení lepicího tmelu na izolační desky, nalepení desek, natažení stěrky, vtlačení výztužné tkaniny a přehlazení stěrky. Včetně parapetních lišt.
|  | pod parapety "B" : 0,2*(0,65*4+1,1*2+1,5*3)+0,3*1,25*6+0,25*(0,95*3+1,25*8) |  | 7.3225 | [23 empty] | VV | 0
|  | "C"+"D" : 0,25*(0,95*6+1,3*3+0,55*9) |  | 3.6375 | [23 empty] | VV | 0
|  | "E" : 0,25*(1,4*2+1,88) |  | 1.17 | [23 empty] | VV | 0
|  | "F"+"G" : 0,25*(0,95*2+1,25*2+0,6) |  | 1.25 | [23 empty] | VV | 0
17 | 622311754RTx | Zateplení ostění , minerálními deskami s kolmým vláknem, tloušťky 40 mm, kontaktní nátěr a omítka silikátová, zrnitost 2,0 mm, zvýšená odolnost proti růstu plísní a řas | m2 | 70.48 |  | 0 |  | 0 |  | 0 | 21 | 0 | 0.02227 | 1.57 | 0 | 0 | 801-1 | Vlastní | RTS 22/ II | 3.042 | 214.4 |  | Práce | Běžná |  |  |  | POL1_
|  | nanesení lepicího tmelu na izolační desky, nalepení desek, osazení okenních rohových lišt, natažení stěrky, vtlačení výztužné tkaniny, přehlazení stěrky. Další vrstvy podle popisu položky. Položky pro zateplení minerální deskou obsahují před armovací vrstvou kašírování desek. Včetně rohových lišt, zakončovacích lišt s okapničkou, napojovacích lišt a výztužné tkaniny. | [25 empty] | SPI |  | nanesení lepicího tmelu na izolační desky, nalepení desek, osazení okenních rohových lišt, natažení stěrky, vtlačení výztužné tkaniny, přehlazení stěrky. Další vrstvy podle popisu položky. Položky pro zateplení minerální deskou obsahují před armovací vrstvou kašírování desek. Včetně rohových lišt, zakončovacích lišt s okapničkou, napojovacích lišt a výztužné tkaniny.
|  | Součinitel tepelné vodivosti izolantu je 0,041 W/mK. | [25 empty] | POP
|  | pohled "B" : 0,2*(0,65+1,5*2+1,1*2+2,1*4+0,65*3+2,1*6)+0,3*(1,25+2,1*6) |  | 9.915 | [23 empty] | VV | 0
|  | 0,25*(0,95*3+2,15*6+1,25*8+2,1*16)+0,72*(2,25+3,25*2) |  | 21.1375 | [23 empty] | VV | 0
|  | pohled "C" : 0,25*(1,3+2,07*2+1,3+1,1*2+1,3*2+2,35*4+0,95*3+2*6) |  | 8.9475 | [23 empty] | VV | 0
|  | pohled "D" : 0,25*(0,55*9+1,6*18+0,95*3+2*6) |  | 12.15 | [23 empty] | VV | 0
|  | pohled "E" : 0,25*(1,5+3,27*2+1,4*3+2,5*6+1,88+2,5*2) |  | 8.53 | [23 empty] | VV | 0
|  | pohled "F" : 0,25*(0,95*2+2,15*4) |  | 2.625 | [23 empty] | VV | 0
|  | pohled "G" : 0,25*(1,25*2+2,1*4+0,6+1,55*2) |  | 3.65 | [23 empty] | VV | 0
|  | pohled "I" : 0,25*(1,55+2,76*2+1,49+2,77*2) |  | 3.525 | [23 empty] | VV | 0
18 | 622311016R00 | Profily zakládací hliníkový, pro izolaci tl. 160 mm | m | 125 |  | 0 |  | 0 |  | 0 | 21 | 0 | 0.00037 | 0.05 | 0 | 0 | 801-1 | RTS 23/ I | RTS 22/ II | 0.2136 | 26.7 |  | Práce | Běžná |  |  |  | POL1_
|  | 125 |  | 125 | [23 empty] | VV | 0
19 | 622421145R00 | Omítky vnější stěn vápenné nebo vápenocementové štukové, , složitost 4 | m2 | 50.8735 |  | 0 |  | 0 |  | 0 | 21 | 0 | 0.06189 | 3.15 | 0 | 0 | 801-1 | RTS 23/ I | RTS 22/ II | 1.915 | 97.42 |  | Práce | Běžná |  |  |  | POL1_
|  | podokapní římsy : 0,45*(8,3+7,76+7,92+4,7+8,65) |  | 16.7985 | [23 empty] | VV | 0
|  | 0,45*(9,71+3,24+5,35+1,1+4,7*2) |  | 12.96 | [23 empty] | VV | 0
|  | 0,45*(8,75+2,65) |  | 5.13 | [23 empty] | VV | 0
|  | Hamry : (0,15+0,5)*(14,5+5)+(0,15+0,25)*3,2+0,7*2,9 |  | 15.985 | [23 empty] | VV | 0
20 | 622471317RS7 | Nátěry a nástřiky vnějších stěn a pilířů základním a krycím nátěrem (nebo přestřikem povrchu) hmota silikátová, složitost 1 ÷ 2, | m2 | 5.97 |  | 0 |  | 0 |  | 0 | 21 | 0 | 0.00063 | 0 | 0 | 0 | 801-1 | RTS 23/ I | RTS 22/ II | 0.23 | 1.37 |  | Práce | Běžná |  |  |  | POL1_
|  | Penetrace + 2 x krycí nátěr. | [25 empty] | SPI
|  | Penetrace + 2 x krycí nátěr. | [25 empty] | POP
|  | D.1.1.06 nátěr již provedené fasády - bod č. 8 : | [25 empty] | VV | 0
|  | nový silikátový fasádní nátěr, barva tmavě šedá (odstín dle stávajícího stavu) : 5,97 |  | 5.97 | [23 empty] | VV | 0
21 | 622904112R00 | Očištění fasád tlakovou vodou, složitost fasády 1 - 2 | m2 | 1205.078 |  | 0 |  | 0 |  | 0 | 21 | 0 | 2e-05 | 0.02 | 0 | 0 | 801-1 | RTS 23/ I | RTS 22/ II | 0.11 | 132.56 |  | Práce | Běžná |  |  |  | POL1_
Díl: | 64 | Výplně otvorů |  |  |  | 0 |  | 0 |  | 0 |  | 0 |  | 0.09 |  | 0 |  |  |  |  | 3.36 | [6 empty] | DIL
22 | 648952421RT3 | Osazení parapetních desek dřevěných včetně dodávky parapetní desky šířky 350 mm | m | 6.34 |  | 0 |  | 0 |  | 0 | 21 | 0 | 0.01493 | 0.09 | 0 | 0 | 801-1 | RTS 23/ I | RTS 22/ II | 0.53 | 3.36 |  | Práce | Běžná |  |  |  | POL1_
|  | na montážní pěnu, zapravení omítky pod parapetem, těsnění spáry mezi parapetem a rámem okna, dodávka silikonu. | [25 empty] | SPI |  | na montážní pěnu, zapravení omítky pod parapetem, těsnění spáry mezi parapetem a rámem okna, dodávka silikonu.
|  | 0,55*6+1,49+1,55 |  | 6.34 | [23 empty] | VV | 0
Díl: | 94 | Lešení a stavební výtahy |  |  |  | 0 |  | 0 |  | 0 |  | 0 |  | 28.19 |  | 0 |  |  |  |  | 412.07 | [6 empty] | DIL
23 | 944944011R00 | Montáž ochranné sítě z umělých vláken | m2 | 1205.078 |  | 0 |  | 0 |  | 0 | 21 | 0 | 0 | 0 | 0 | 0 | 800-3 | RTS 23/ I | RTS 22/ II | 0.0303 | 36.51 |  | Práce | Běžná |  |  |  | POL1_
|  | Odkaz na mn. položky pořadí 26 : 1205,07800 |  | 1205.078 | [23 empty] | VV | 5
24 | 944944031R00 | Montáž ochranné sítě příplatek k ceně za každý další i započatý měsíc použití ochranných sítí z umělých vláken | m2 | 6025.39 |  | 0 |  | 0 |  | 0 | 21 | 0 | 5e-05 | 0.3 | 0 | 0 | 800-3 | RTS 23/ I | RTS 22/ II | 0 | 0 |  | Práce | Běžná |  |  |  | POL1_
|  | Odkaz na mn. položky pořadí 27 : 6025,39000 |  | 6025.39 | [23 empty] | VV | 5
25 | 944944081R00 | Demontáž ochranné sítě z umělých vláken | m2 | 1205.078 |  | 0 |  | 0 |  | 0 | 21 | 0 | 0 | 0 | 0 | 0 | 800-3 | RTS 23/ I | RTS 22/ II | 0.018 | 21.69 |  | Práce | Běžná |  |  |  | POL1_
|  | Odkaz na mn. položky pořadí 26 : 1205,07800 |  | 1205.078 | [23 empty] | VV | 5
26 | 941941042R00 | Montáž lešení lehkého pracovního řadového s podlahami šířky od 1,00 do 1,20 m, výšky přes 10 do 30 m | m2 | 1205.078 |  | 0 |  | 0 |  | 0 | 21 | 0 | 0.01838 | 22.15 | 0 | 0 | 800-3 | RTS 23/ I | RTS 22/ II | 0.139 | 167.51 |  | Práce | Běžná |  |  |  | POL1_
|  | včetně kotvení | [25 empty] | SPI
|  | Včetně kotvení lešení. | [25 empty] | POP
|  | fasáda pohled "B" : 28,3*15+4*8,3+4*9,1 |  | 494.1 | [23 empty] | VV | 0
|  | fasáda "C" : 14,2*9,7 |  | 137.74 | [23 empty] | VV | 0
|  | fasáda "D" : 14,2*(3,24+5,35+1,1) |  | 137.598 | [23 empty] | VV | 0
|  | fasáda "E" : 16,9*4 |  | 67.6 | [23 empty] | VV | 0
|  | fasáda "F"+"G" : 14,2*4,7 |  | 66.74 | [23 empty] | VV | 0
|  | fasáda "H" : 11,4*4,5 |  | 51.3 | [23 empty] | VV | 0
|  | fasáda "I" : 12,5*20 |  | 250 | [23 empty] | VV | 0
27 | 941941292R00 | Montáž lešení lehkého pracovního řadového s podlahami příplatek za každý další i započatý měsíc použití lešení šířky od 1,00 do 1,20 m a výšky přes 10 do 30 m | m2 | 6025.39 |  | 0 |  | 0 |  | 0 | 21 | 0 | 0.00095 | 5.72 | 0 | 0 | 800-3 | RTS 23/ I | RTS 22/ II | 0.007 | 42.18 |  | Práce | Běžná |  |  |  | POL1_
|  | včetně kotvení | [25 empty] | SPI
|  | 1205,078*5 |  | 6025.39 | [23 empty] | VV | 0
28 | 941941842R00 | Demontáž lešení lehkého řadového s podlahami šířky přes 1 do 1,2 m, výšky přes 10 do 30 m | m2 | 1205.078 |  | 0 |  | 0 |  | 0 | 21 | 0 | 0 | 0 | 0 | 0 | 800-3 | RTS 23/ I | RTS 22/ II | 0.117 | 140.99 |  | Práce | Běžná |  |  |  | POL1_
29 | 941955001R00 | Lešení lehké pracovní pomocné pomocné, o výšce lešeňové podlahy do 1,2 m | m2 | 18 |  | 0 |  | 0 |  | 0 | 21 | 0 | 0.00121 | 0.02 | 0 | 0 | 800-3 | RTS 23/ I | RTS 22/ II | 0.177 | 3.19 |  | Práce | Běžná |  |  |  | POL1_
|  | pro opravu omítek a osazení oken : 18 |  | 18 | [23 empty] | VV | 0
Díl: | 95 | Dokončovací konstrukce na pozemních stavbách |  |  |  | 0 |  | 0 |  | 0 |  | 0 |  | 0 |  | 0 |  |  |  |  | 83.66 | [6 empty] | DIL
30 | 952901111R00 | Vyčištění budov a ostatních objektů budov bytové nebo občanské výstavby - zametení a umytí podlah, dlažeb, obkladů, schodů v místnostech, chodbách a schodištích, vyčištění a umytí oken, dveří s rámy, zárubněmi, umytí a vyčištění jiných zasklených a natíraných ploch a zařizovacích předmětů před předáním do užívání světlá výška podlaží do 4 m | m2 | 55 |  | 0 |  | 0 |  | 0 | 21 | 0 | 4e-05 | 0 | 0 | 0 | 801-1 | RTS 23/ I | RTS 22/ II | 0.308 | 16.94 |  | Práce | Běžná |  |  |  | POL1_
|  | v objektu po výměně oken : 55 |  | 55 | [23 empty] | VV | 0
31 | 952901411R00 | Vyčištění budov a ostatních objektů ostatních objektů (např. kanálů, zásobníků, kůlen apod.) - vynesení zbytků stavebního rumu, kropení a 2 x zametení podlah, oprášení stěn a výplní otvorů jakékoliv výšky podlaží | m2 | 480 |  | 0 |  | 0 |  | 0 | 21 | 0 | 0 | 0 | 0 | 0 | 801-1 | RTS 23/ I | RTS 22/ II | 0.139 | 66.72 |  | Práce | Běžná |  |  |  | POL1_
|  | venkovní plochy po lešení : 480 |  | 480 | [23 empty] | VV | 0
Díl: | 96 | Bourání konstrukcí |  |  |  | 0 |  | 0 |  | 0 |  | 0 |  | 0 |  | 87.09 |  |  |  |  | 502.31 | [6 empty] | DIL
32 | 968095002R00 | Vybourání vnitřních parapetů dřevěných, šířky do 50 cm, | m | 6.34 |  | 0 |  | 0 |  | 0 | 21 | 0 | 0 | 0 | 0.01507 | 0.1 | 801-3 | RTS 23/ I | RTS 22/ II | 0.11 | 0.7 |  | Práce | Běžná |  |  |  | POL1_
|  | Hamry : 0,55*6+1,49+1,55 |  | 6.34 | [23 empty] | VV | 0
33 | 974031142R00 | Vysekání rýh v jakémkoliv zdivu cihelném v ploše do hloubky 70 mm, šířky do 70 mm | m | 5.7 |  | 0 |  | 0 |  | 0 | 21 | 0 | 0.00049 | 0 | 0.009 | 0.05 | 801-3 | RTS 23/ I | RTS 22/ II | 0.247 | 1.41 |  | Práce | Běžná |  |  |  | POL1_
|  | Včetně pomocného lešení o výšce podlahy do 1900 mm a pro zatížení do 1,5 kPa (150 kg/m2). | [25 empty] | POP
|  | pro osazení ocelových úhelníků nad okna : 0,3*19 |  | 5.7 | [23 empty] | VV | 0
34 | 978015291R00 | Otlučení omítek vápenných nebo vápenocementových vnějších s vyškrabáním spár, s očištěním zdiva 1. až 4. stupni složitosti, v rozsahu do 100 % | m2 | 1190.945 |  | 0 |  | 0 |  | 0 | 21 | 0 | 0 | 0 | 0.059 | 70.27 | 801-3 | RTS 23/ I | RTS 22/ II | 0.2 | 238.19 |  | Práce | Běžná |  |  |  | POL1_
|  | fasáda : 1039,5105 |  | 1039.5105 | [23 empty] | VV | 0
|  | sokl : 68,52 |  | 68.52 | [23 empty] | VV | 0
|  | římsy : 50,8735 |  | 50.8735 | [23 empty] | VV | 0
|  | ostění - pohled "B" : 0,05*(0,65+1,5*2+1,1*2+2,1*4+0,65*3+2,1*6)+0,15*(1,25+2,1*6) |  | 3.5175 | [23 empty] | VV | 0
|  | 0,1*(0,95*3+2,15*6+1,25*8+2,1*16)+0,57*(2,25+3,25*2) |  | 10.9225 | [23 empty] | VV | 0
|  | pohled "C" : 0,1*(1,3+2,07*2+1,3+1,1*2+1,3*2+2,35*4+0,95*3+2*6) |  | 3.579 | [23 empty] | VV | 0
|  | pohled "D" : 0,1*(0,55*9+1,6*18+0,95*3+2*6) |  | 4.86 | [23 empty] | VV | 0
|  | pohled "E" : 0,1*(1,5+3,27*2+1,4*3+2,5*6+1,88+2,5*2) |  | 3.412 | [23 empty] | VV | 0
|  | pohled "F" : 0,1*(0,95*2+2,15*4) |  | 1.05 | [23 empty] | VV | 0
|  | pohled "G" : 0,1*(1,25*2+2,1*4+0,6+1,55*2) |  | 1.46 | [23 empty] | VV | 0
|  | ostění : 0,1*(0,55*6+1,25*12+1,49+2,77*2+1,55+2,76*2) |  | 3.24 | [23 empty] | VV | 0
35 | 978023411R00 | Vysekání, vyškrábání a vyčištění spár zdiva cihelného mimo komínového | m2 | 1190.945 |  | 0 |  | 0 |  | 0 | 21 | 0 | 0 | 0 | 0.014 | 16.67 | 801-3 | RTS 23/ I | RTS 22/ II | 0.22 | 262.01 |  | Práce | Běžná |  |  |  | POL1_
|  | fasády : 1190,945 |  | 1190.945 | [23 empty] | VV | 0
Díl: | 99 | Staveništní přesun hmot |  |  |  | 0 |  | 0 |  | 0 |  | 0 |  | 0 |  | 0 |  |  |  |  | 196.09 | [6 empty] | DIL
36 | 999281111R00 | Přesun hmot pro opravy a údržbu objektů pro opravy a údržbu dosavadních objektů včetně vnějších plášťů výšky do 25 m, | t | 76.091 |  | 0 |  | 0 |  | 0 | 21 | 0 | 0 | 0 | 0 | 0 | 801-4 | RTS 23/ I | RTS 22/ II | 2.577 | 196.09 |  | Práce | Běžná |  |  |  | POL1_1
|  | oborů 801, 803, 811 a 812 | [25 empty] | SPI
Díl: | 711 | Izolace proti vodě |  |  |  | 0 |  | 0 |  | 0 |  | 0 |  | 0.04 |  | 0 |  |  |  |  | 15.46 | [6 empty] | DIL
37 | 711132311R00 | Provedení izolace proti zemní vlhkosti pásy na sucho svislá, , nopovou fólií včetně uchycovacích prvků | m2 | 45.456 |  | 0 |  | 0 |  | 0 | 21 | 0 | 8e-05 | 0 | 0 | 0 | 800-711 | RTS 23/ I | RTS 22/ II | 0.34 | 15.46 |  | Práce | Běžná |  |  |  | POL1_
|  | po zateplení soklu po dodatečné hydroizolaci : 0,8*(9,69+9,71+8,12+4,7*2+5,45+1+13,45) |  | 45.456 | [23 empty] | VV | 0
38 | 28324253R | fólie izolační zemní drenážní; tloušťka 8,00 mm; tloušťka materiálu 0,6 mm; výška nopů 8,0 mm; plošná hmotnost 740 g/m2; HDPE; kašírování polyesterová textilie | m2 | 52.2744 |  | 0 |  | 0 |  | 0 | 21 | 0 | 0.00074 | 0.04 | 0 | 0 | SPCM | RTS 23/ I | RTS 22/ II | 0 | 0 |  | Specifikace | Běžná |  |  |  | POL3_
|  | po zateplení soklu po dodatečné hydroizolaci : 0,8*(9,69+9,71+8,12+4,7*2+5,45+1+13,45)*1,15 |  | 52.2744 | [23 empty] | VV | 0
39 | 998711201R00 | Přesun hmot pro izolace proti vodě svisle do 6 m | % | 150.0503 |  | 0 |  | 0 |  | 0 | 21 | 0 | 0 | 0 | 0 | 0 | 800-711 | RTS 23/ I | RTS 22/ II | 0 | 0 |  | Práce | Běžná |  |  |  | POL1_7
|  | 50 m vodorovně měřeno od těžiště půdorysné plochy skládky do těžiště půdorysné plochy objektu | [25 empty] | SPI
Díl: | 713 | Izolace tepelné |  |  |  | 0 |  | 0 |  | 0 |  | 0 |  | 0.83 |  | 0 |  |  |  |  | 29.04 | [6 empty] | DIL
40 | 713131131R00 | Montáž tepelné izolace stěn lepením | m2 | 103.707 |  | 0 |  | 0 |  | 0 | 21 | 0 | 0.003 | 0.31 | 0 | 0 | 800-713 | RTS 23/ I | RTS 22/ II | 0.28 | 29.04 |  | Práce | Běžná |  |  |  | POL1_
|  | Očištění povrchu stěny od prachu, nařezání izolačních desek na požadovaný rozměr, nanesení lepicího tmelu, osazení desek. | [25 empty] | POP |  | Očištění povrchu stěny od prachu, nařezání izolačních desek na požadovaný rozměr, nanesení lepicího tmelu, osazení desek.
|  | zateplení soklu po dodatečné hydroizolaci : 1,35*(9,69+9,71+8,12+4,7*2+5,45+1+13,45+20) |  | 103.707 | [23 empty] | VV | 0
41 | 283754908R | Výrobek izolační pro budovy z extrudovaného polystyrenu (XPS) tvar: deska; tloušťka d = 160,0 mm; lambda = 0,040 W/(m.K); pevnost v tlaku CS 300 kPa; RtF: E | m2 | 108.8923 |  | 0 |  | 0 |  | 0 | 21 | 0 | 0.0048 | 0.52 | 0 | 0 | SPCM | RTS 23/ I | RTS 22/ II | 0 | 0 |  | Specifikace | Běžná |  |  |  | POL3_
|  | zateplení soklu po dodatečné hydroizolaci : 1,35*(9,69+9,71+8,12+4,7*2+5,45+1+13,45+20)*1,05 |  | 108.8923 | [23 empty] | VV | 0
42 | 998713201R00 | Přesun hmot pro izolace tepelné v objektech výšky do 6 m | % | 1048.1148 |  | 0 |  | 0 |  | 0 | 21 | 0 | 0 | 0 | 0 | 0 | 800-713 | RTS 23/ I | RTS 22/ II | 0 | 0 |  | Práce | Běžná |  |  |  | POL1_7
|  | 50 m vodorovně | [25 empty] | SPI
Díl: | 721 | Vnitřní kanalizace |  |  |  | 0 |  | 0 |  | 0 |  | 0 |  | 0.34 |  | 0.1 |  |  |  |  | 3.86 | [6 empty] | DIL
43 | 721242110RT2 | Lapač střešních splavenin D 125 mm, s otáč.kul.kloubem na odtoku, s košem , se suchou a nezámr.klapkou,čistícím víčkem a vylam.těs. kroužky pro připoj.potrub.svodů D 75, 90, 100 a 110 mm, včetně dodávky materiálu | kus | 4 |  | 0 |  | 0 |  | 0 | 21 | 0 | 0.0838 | 0.34 | 0 | 0 | 800-721 | RTS 23/ I | RTS 22/ II | 0.5 | 2 |  | Práce | Běžná |  |  |  | POL1_
44 | 721242804R00 | Demontáž lapačů střešních splavenin DN 125 | kus | 4 |  | 0 |  | 0 |  | 0 | 21 | 0 | 0 | 0 | 0.02517 | 0.1 | 800-721 | RTS 23/ I | RTS 22/ II | 0.465 | 1.86 |  | Práce | Běžná |  |  |  | POL1_
45 | 998721201R00 | Přesun hmot pro vnitřní kanalizaci v objektech výšky do 6 m | % | 151.76 |  | 0 |  | 0 |  | 0 | 21 | 0 | 0 | 0 | 0 | 0 | 800-721 | RTS 23/ I | RTS 22/ II | 0 | 0 |  | Práce | Běžná |  |  |  | POL1_7
|  | 50 m vodorovně, měřeno od těžiště půdorysné plochy skládky do těžiště půdorysné plochy objektu | [25 empty] | SPI
Díl: | 764 | Konstrukce klempířské |  |  |  | 0 |  | 0 |  | 0 |  | 0 |  | 0.6 |  | 0.83 |  |  |  |  | 195.42 | [6 empty] | DIL
46 | 764252493R00 | Žlaby z titanzinkového plechu montáž, včetně spojovacích prostředků žlabů a příslušenství rohů žlabů Ti-Zn půlkruhových | kus | 69.55 |  | 0 |  | 0 |  | 0 | 21 | 0 | 4e-05 | 0 | 0 | 0 | 800-764 | RTS 23/ I | RTS 22/ II | 0.16675 | 11.6 |  | Práce | Běžná |  |  |  | POL1_
47 | 764259491R00 | Žlaby z titanzinkového plechu montáž, včetně spojovacích prostředků doplňků žlabů - kotlíků Ti-Zn kónických kulatých | kus | 4 |  | 0 |  | 0 |  | 0 | 21 | 0 | 7e-05 | 0 | 0 | 0 | 800-764 | RTS 23/ I | RTS 22/ II | 0.66286 | 2.65 |  | Práce | Běžná |  |  |  | POL1_
48 | 764510440R00 | Oplechování parapetů z titanzinkového plechu výroba a montáž včetně rohů a spojovacích prostředků rš 250 mm | m | 10.54 |  | 0 |  | 0 |  | 0 | 21 | 0 | 0.00299 | 0.03 | 0 | 0 | 800-764 | RTS 23/ I | RTS 22/ II | 0.87345 | 9.21 |  | Práce | Běžná |  |  |  | POL1_
|  | včetně zednické výpomoci. | [25 empty] | POP
|  | RŠ 230 : | [25 empty] | VV | 0
|  | K/21+K/22+K/23 : 1,49+0,55*8+1,55*3 |  | 10.54 | [23 empty] | VV | 0
49 | 764510460R00 | Oplechování parapetů z titanzinkového plechu výroba a montáž včetně rohů a spojovacích prostředků rš 400 mm | m | 55.35 |  | 0 |  | 0 |  | 0 | 21 | 0 | 0.00379 | 0.21 | 0 | 0 | 800-764 | RTS 23/ I | RTS 22/ II | 0.877 | 48.54 |  | Práce | Běžná |  |  |  | POL1_
|  | RŠ 350 : | [25 empty] | VV | 0
|  | K/1 : 1,3*15 |  | 19.5 | [23 empty] | VV | 0
|  | K/2 : 0,6*10 |  | 6 | [23 empty] | VV | 0
|  | K/3 : 1,12*3 |  | 3.36 | [23 empty] | VV | 0
|  | K/4 : 0,95*3 |  | 2.85 | [23 empty] | VV | 0
|  | K/5 : 1,5*3 |  | 4.5 | [23 empty] | VV | 0
|  | K/6 : 0,7*3 |  | 2.1 | [23 empty] | VV | 0
|  | K/7 : 1,05*3 |  | 3.15 | [23 empty] | VV | 0
|  | K/8 : 1,24 |  | 1.24 | [23 empty] | VV | 0
|  | K/9 : 1,8 |  | 1.8 | [23 empty] | VV | 0
|  | K/10 : 1,4*3 |  | 4.2 | [23 empty] | VV | 0
|  | K/11 : 1,1*2 |  | 2.2 | [23 empty] | VV | 0
|  | K/12 : 0,65 |  | 0.65 | [23 empty] | VV | 0
|  | K/13 : 0,9 |  | 0.9 | [23 empty] | VV | 0
|  | K/14 : 1,45*2 |  | 2.9 | [23 empty] | VV | 0
50 | 764554491R00 | Odpadní trouby z titanzinkového plechu montáž trub Ti-Zn odpadních kruhových | m | 57.2 |  | 0 |  | 0 |  | 0 | 21 | 0 | 6e-05 | 0 | 0 | 0 | 800-764 | RTS 23/ I | RTS 22/ II | 0.29475 | 16.86 |  | Práce | Běžná |  |  |  | POL1_
|  | včetně spojovacích prostředků. | [25 empty] | POP
51 | 764554492R00 | Odpadní trouby z titanzinkového plechu montáž zděře Ti-Zn kruhové | kus | 30 |  | 0 |  | 0 |  | 0 | 21 | 0 | 0.00053 | 0.02 | 0 | 0 | 800-764 | RTS 23/ I | RTS 22/ II | 0.165 | 4.95 |  | Práce | Běžná |  |  |  | POL1_
52 | 764554493R00 | Odpadní trouby z titanzinkového plechu montáž kolena Ti-Zn kruhového | kus | 8 |  | 0 |  | 0 |  | 0 | 21 | 0 | 0.0001 | 0 | 0 | 0 | 800-764 | RTS 23/ I | RTS 22/ II | 0.2821 | 2.26 |  | Práce | Běžná |  |  |  | POL1_
|  | včetně spojovacích prostředků. | [25 empty] | POP
53 | 764554494R00 | Odpadní trouby z titanzinkového plechu montáž odskoku Ti-Zn kruhového | kus | 4 |  | 0 |  | 0 |  | 0 | 21 | 0 | 0.0001 | 0 | 0 | 0 | 800-764 | RTS 23/ I | RTS 22/ II | 0.2821 | 1.13 |  | Práce | Běžná |  |  |  | POL1_
|  | včetně spojovacích prostředků. | [25 empty] | POP
|  | 4 |  | 4 | [23 empty] | VV | 0
54 | 764352810R00 | Demontáž žlabů podokapních půlkruhových rovných, rš 330 mm, sklonu do 30° | m | 69.55 |  | 0 |  | 0 |  | 0 | 21 | 0 | 0 | 0 | 0.00336 | 0.23 | 800-764 | RTS 23/ I | RTS 22/ II | 0.069 | 4.8 |  | Práce | Běžná |  |  |  | POL1_
|  | 13,6+1,12+4,85+5,45+4,7+3,24+8,12+9,71+7,76+2,75+8,25 |  | 69.55 | [23 empty] | VV | 0
55 | 764359810R00 | Demontáž žlabů kotlíku kónického, , sklonu do 30° | kus | 4 |  | 0 |  | 0 |  | 0 | 21 | 0 | 0 | 0 | 0.00115 | 0 | 800-764 | RTS 23/ I | RTS 22/ II | 0.092 | 0.37 |  | Práce | Běžná |  |  |  | POL1_
|  | 4 |  | 4 | [23 empty] | VV | 0
56 | 764410880R00 | Demontáž oplechování parapetů rš od 400 do 600 mm | m | 56.45 |  | 0 |  | 0 |  | 0 | 21 | 0 | 0 | 0 | 0.00287 | 0.16 | 800-764 | RTS 23/ I | RTS 22/ II | 0.1035 | 5.84 |  | Práce | Běžná |  |  |  | POL1_
57 | 764421850R00 | Demontáž oplechování říms rš od 250 do 330 mm | m | 16.75 |  | 0 |  | 0 |  | 0 | 21 | 0 | 0 | 0 | 0.00175 | 0.03 | 800-764 | RTS 23/ I | RTS 22/ II | 0.0805 | 1.35 |  | Práce | Běžná |  |  |  | POL1_
58 | 764421870R00 | Demontáž oplechování říms rš od 400 do 500 mm | m | 87.72 |  | 0 |  | 0 |  | 0 | 21 | 0 | 0 | 0 | 0.00252 | 0.22 | 800-764 | RTS 23/ I | RTS 22/ II | 0.092 | 8.07 |  | Práce | Běžná |  |  |  | POL1_
59 | 764454802R00 | Demontáž odpadních trub nebo součástí trub kruhových , o průměru 120 mm | m | 57.2 |  | 0 |  | 0 |  | 0 | 21 | 0 | 0 | 0 | 0.00285 | 0.16 | 800-764 | RTS 23/ I | RTS 22/ II | 0.069 | 3.95 |  | Práce | Běžná |  |  |  | POL1_
|  | 14,3*4 |  | 57.2 | [23 empty] | VV | 0
60 | 76452PC1 | Oplechování říms z popl. plechu, rš 310 mm | m | 16.75 |  | 0 |  | 0 |  | 0 | 21 | 0 | 0.00292 | 0.05 | 0 | 0 |  | Vlastní | Indiv | 0.69 | 11.56 |  | Práce | Běžná |  |  |  | POL1_
|  | K/17 : 16,75 |  | 16.75 | [23 empty] | VV | 0
|  | barevný v RAL v odstínu fasády : | [25 empty] | VV | 0
61 | 76452PC2 | Oplechování říms z popl. plechu, rš 375 mm | m | 87.72 |  | 0 |  | 0 |  | 0 | 21 | 0 | 0.00335 | 0.29 | 0 | 0 |  | Vlastní | Indiv | 0.71 | 62.28 |  | Práce | Běžná |  |  |  | POL1_
|  | K/15 : 10,32 |  | 10.32 | [23 empty] | VV | 0
|  | K/16 : 77,4 |  | 77.4 | [23 empty] | VV | 0
|  | barevný v RAL v odstínu fasády : | [25 empty] | VV | 0
62 | 76455PC1 | Demontáž původních objímek svodů | ks | 30 |  | 0 |  | 0 |  | 0 | 21 | 0 | 0 | 0 | 0.001 | 0.03 |  | Vlastní | Indiv | 0 | 0 |  | Práce | Běžná |  |  |  | POL1_
63 | 553522533R | objímka svodové roury s trnem; plech pozink; DN 120,0 mm; l trnu 200 mm | kus | 30 |  | 0 |  | 0 |  | 0 | 21 | 0 | 0 | 0 | 0 | 0 | SPCM | RTS 16/ I | RTS 11/ II | 0 | 0 |  | Specifikace | Běžná |  |  |  | POL3_
64 | 998764203R00 | Přesun hmot pro konstrukce klempířské v objektech výšky do 24 m | % | 1430.6629 |  | 0 |  | 0 |  | 0 | 21 | 0 | 0 | 0 | 0 | 0 | 800-764 | RTS 23/ I | RTS 22/ II | 0 | 0 |  | Práce | Běžná |  |  |  | POL1_7
|  | 50 m vodorovně | [25 empty] | SPI
Díl: | 767 | Konstrukce zámečnické |  |  |  | 0 |  | 0 |  | 0 |  | 0 |  | 0 |  | 0 |  |  |  |  | 1.98 | [6 empty] | DIL
65 | 767995101R00 | Výroba a montáž atypických kovovových doplňků staveb hmotnosti do 5 kg | kg | 4.64 |  | 0 |  | 0 |  | 0 | 21 | 0 | 6e-05 | 0 | 0 | 0 | 800-767 | RTS 23/ I | RTS 22/ II | 0.426 | 1.98 |  | Práce | Běžná |  |  |  | POL1_
|  | Z01 - větrací mřížka na okenní otvor : 4,64 |  | 4.64 | [23 empty] | VV | 0
66 | 553004 | Z01 - dodávka větrací mřížky 700x400 mm | ks | 1 |  | 0 |  | 0 |  | 0 | 21 | 0 | 0 | 0 | 0 | 0 |  | Vlastní | Indiv | 0 | 0 |  | Práce | Běžná |  |  |  | POL1_
67 | 767010 | z4 - ocelová mříž na otvor 1790x2280 mm | ks | 1 |  | 0 |  | 0 |  | 0 | 21 | 0 | 0 | 0 | 0 | 0 |  | Vlastní | Indiv | 0 | 0 |  | Práce | Běžná |  |  |  | POL1_
68 | 998767201R00 | Přesun hmot pro kovové stavební doplňk. konstrukce v objektech výšky do 6 m | % | 40.9216 |  | 0 |  | 0 |  | 0 | 21 | 0 | 0 | 0 | 0 | 0 | 800-767 | RTS 23/ I | RTS 22/ II | 0 | 0 |  | Práce | Běžná |  |  |  | POL1_7
|  | 50 m vodorovně | [25 empty] | SPI
Díl: | 783 | Nátěry |  |  |  | 0 |  | 0 |  | 0 |  | 0 |  | 0 |  | 0 |  |  |  |  | 2.5 | [6 empty] | DIL
69 | 783222110RT1 | Nátěry kov.stavebních doplňk.konstrukcí syntetické 2x email, | m2 | 8.7224 |  | 0 |  | 0 |  | 0 | 21 | 0 | 0.00042 | 0 | 0 | 0 | 800-783 | RTS 23/ I | RTS 22/ II | 0.287 | 2.5 |  | Práce | Běžná |  |  |  | POL1_
|  | včetně pomocného lešení. | [25 empty] | POP
|  | Z01 : 0,7*0,4*2 |  | 0.56 | [23 empty] | VV | 0
|  | z4 - Hamry : 1,79*2,28*2 |  | 8.1624 | [23 empty] | VV | 0
Díl: | M21 | Elektromontáže |  |  |  | 0 |  | 0 |  | 0 |  | 0 |  | 0 |  | 0 |  |  |  |  | 0 | [6 empty] | DIL
70 | 210001 | Demontáž a zpětná montáž hromosvodu po provedení zateplení | m | 73 |  | 0 |  | 0 |  | 0 | 21 | 0 | 0 | 0 | 0 | 0 |  | Vlastní | Indiv | 0 | 0 |  | Práce | Běžná |  |  |  | POL1_
71 | 210002 | Demontáž podpěry vedení po zdi | kg | 37 |  | 0 |  | 0 |  | 0 | 21 | 0 | 0 | 0 | 0 | 0 |  | Vlastní | Indiv | 0 | 0 |  | Práce | Běžná |  |  |  | POL1_
72 | 35441415x | podpěra vedení | ks | 33 |  | 0 |  | 0 |  | 0 | 21 | 0 | 0.00015 | 0 | 0 | 0 |  | Vlastní | Indiv | 0 | 0 |  | Specifikace | Běžná |  |  |  | POL3_
Díl: | D96 | Přesuny suti a vybouraných hmot |  |  |  | 0 |  | 0 |  | 0 |  | 0 |  | 0 |  | 0 |  |  |  |  | 404.51 | [6 empty] | DIL
73 | 979087212R00 | Nakládání na dopravní prostředky suti | t | 87.6289 |  | 0 |  | 0 |  | 0 | 21 | 0 | 0 | 0 | 0 | 0 | 822-1 | RTS 23/ I | RTS 22/ II | 0.099 | 8.68 |  | Práce | Běžná |  |  |  | POL1_9
|  | pro vodorovnou dopravu | [25 empty] | SPI
74 | 979011111R00 | Svislá doprava suti a vybouraných hmot za prvé podlaží nad nebo pod základním podlažím | t | 87.6289 |  | 0 |  | 0 |  | 0 | 21 | 0 | 0 | 0 | 0 | 0 | 801-3 | RTS 23/ I | RTS 22/ II | 0.933 | 81.76 |  | Práce | Běžná |  |  |  | POL1_9
75 | 979011121R00 | Svislá doprava suti a vybouraných hmot příplatek za každé další podlaží | t | 175.2578 |  | 0 |  | 0 |  | 0 | 21 | 0 | 0 | 0 | 0 | 0 | 801-3 | RTS 23/ I | RTS 22/ II | 0.653 | 114.44 |  | Práce | Běžná |  |  |  | POL1_9
|  | Odkaz na mn. položky pořadí 74 : 87,62889 |  | 87.6289 | [23 empty] | VV | 5
|  | Koeficient : 1 |  | 87.6289 | [23 empty] | VV | 4
76 | 979081111R00 | Odvoz suti a vybouraných hmot na skládku do 1 km | t | 87.6289 |  | 0 |  | 0 |  | 0 | 21 | 0 | 0 | 0 | 0 | 0 | 801-3 | RTS 23/ I | RTS 22/ II | 0.49 | 42.94 |  | Práce | Běžná |  |  |  | POL1_9
|  | Včetně naložení na dopravní prostředek a složení na skládku, bez poplatku za skládku. | [25 empty] | POP
77 | 979081121R00 | Odvoz suti a vybouraných hmot na skládku příplatek za každý další 1 km | t | 613.4022 |  | 0 |  | 0 |  | 0 | 21 | 0 | 0 | 0 | 0 | 0 | 801-3 | RTS 23/ I | RTS 22/ II | 0 | 0 |  | Práce | Běžná |  |  |  | POL1_9
|  | Odkaz na mn. položky pořadí 76 : 87,62889 |  | 87.6289 | [23 empty] | VV | 5
|  | Koeficient : 6 |  | 525.7733 | [23 empty] | VV | 4
78 | 979082111R00 | Vnitrostaveništní doprava suti a vybouraných hmot do 10 m | t | 87.6289 |  | 0 |  | 0 |  | 0 | 21 | 0 | 0 | 0 | 0 | 0 | 801-3 | RTS 23/ I | RTS 22/ II | 0.942 | 82.55 |  | Práce | Běžná |  |  |  | POL1_9
79 | 979082121R00 | Vnitrostaveništní doprava suti a vybouraných hmot příplatek k ceně za každých dalších 5 m | t | 701.0311 |  | 0 |  | 0 |  | 0 | 21 | 0 | 0 | 0 | 0 | 0 | 801-3 | RTS 23/ I | RTS 22/ II | 0.105 | 73.61 |  | Práce | Běžná |  |  |  | POL1_9
|  | Odkaz na mn. položky pořadí 78 : 87,62889 |  | 87.6289 | [23 empty] | VV | 5
|  | Koeficient : 7 |  | 613.4022 | [23 empty] | VV | 4
80 | 979999999R00 | Poplatek za skládku za recyklaci, suti s 10 % příměsi dřeva, plastu apod., , skupina 17 01 07 z Katalogu odpadů | t | 87.6289 |  | 0 |  | 0 |  | 0 | 21 | 0 | 0 | 0 | 0 | 0 | 801-3 | RTS 23/ I | RTS 22/ II | 0 | 0 |  | Práce | Běžná |  |  |  | POL1_9
81 | 979093111R00 | Uložení suti na skládku bez zhutnění | t | 87.6289 |  | 0 |  | 0 |  | 0 | 21 | 0 | 0 | 0 | 0 | 0 | 800-6 | RTS 23/ I | RTS 22/ II | 0.006 | 0.53 |  | Práce | Běžná |  |  |  | POL1_9
|  | s hrubým urovnáním, | [25 empty] | SPI
[26 empty] | 15 | 21 | DPH
| Celkem |  |  |  |  | 0 | [19 empty] | 0 | 0 | SUM
END
Note on S6: Jedná se o informaci, zda se jedná o položku, která je do rozpočtu zadána z cenové soustavy RTS, nebo vlastní.
Note on T6: Jedná se o název CÚ, která je zadána u položky rozpočtu

## SO 01-3 3 Pol
Položkový soupis prací a dodávek | [27 empty] | #TypZaznamu#
S: | 131_2022 | ZŠ Hamry-Rekonstrukce fasád,zateplení,výměna oken | [25 empty] | STA
O: | SO 01-3 | Hřiště | [22 empty] | STA |  |  | OBJ
R: | 3 | projektový | [25 empty] | ROZ
P.č. | Číslo položky | Název položky | MJ | Množství | Cena / MJ | Celkem | Dodávka | Dodávka celk. | Montáž | Montáž celk. | DPH | Cena s DPH | Hmotnost / MJ | Hmotnost celk.(t) | Dem. hmotnost / MJ | Dem. hmotnost celk.(t) | Ceník | Cen. soustava / platnost | Cenová úroveň | Nhod / MJ | Nhod celk. | Dodavatel | Typ položky | Stav položky
Díl: | 1 | Zemní práce |  |  |  | 0 |  | 0 |  | 0 |  | 0 |  | 0 |  | 354.74 |  |  |  |  | 292.52 | [6 empty] | DIL
1 | 113106121R00 | Rozebrání komunikací pro pěší s jakýmkoliv ložem a výplní spár z betonových nebo kameninových dlaždic nebo tvarovek | m2 | 88.7 |  | 0 |  | 0 |  | 0 | 21 | 0 | 0 | 0 | 0.138 | 12.24 | 822-1 | RTS 23/ I | RTS 22/ II | 0.16 | 14.19 |  | Práce | Běžná |  |  |  | POL1_
|  | s přemístěním hmot na skládku na vzdálenost do 3 m nebo s naložením na dopravní prostředek | [25 empty] | SPI
2 | 113107515R00 | Odstranění podkladů nebo krytů z kameniva hrubého drceného, v ploše jednotlivě do 50 m2, tloušťka vrstvy 150 mm | m2 | 88.7 |  | 0 |  | 0 |  | 0 | 21 | 0 | 0 | 0 | 0.33 | 29.27 | 822-1 | RTS 23/ I | RTS 22/ II | 0.5265 | 46.7 |  | Práce | Běžná |  |  |  | POL1_
3 | 113108425R00 | Odstranění podkladů nebo krytů živičných, v ploše jednotlivě nad 50 m2, tloušťka vrstvy 250 mm | m2 | 569.5 |  | 0 |  | 0 |  | 0 | 21 | 0 | 0 | 0 | 0.55 | 313.23 | 822-1 | RTS 23/ I | RTS 22/ II | 0.201 | 114.47 |  | Práce | Běžná |  |  |  | POL1_
|  | stávající povrch hřiště : 569,5 |  | 569.5 | [23 empty] | VV | 0
4 | 122201101R00 | Odkopávky a prokopávky nezapažené v hornině 3 do 100 m3 | m3 | 25.084 |  | 0 |  | 0 |  | 0 | 21 | 0 | 0 | 0 | 0 | 0 | 800-1 | RTS 23/ I | RTS 22/ II | 0.368 | 9.23 |  | Práce | Běžná |  |  |  | POL1_
|  | s přehozením výkopku na vzdálenost do 3 m nebo s naložením na dopravní prostředek, | [25 empty] | SPI
|  | pro pískoviště : 0,4*26,16 |  | 10.464 | [23 empty] | VV | 0
|  | pro pojížděnou dlažbu : 0,43*34 |  | 14.62 | [23 empty] | VV | 0
5 | 132201211R00 | Hloubení rýh šířky přes 60 do 200 cm do 100 m3, v hornině 3, hloubení strojně | m3 | 72.2252 |  | 0 |  | 0 |  | 0 | 21 | 0 | 0 | 0 | 0 | 0 | 800-1 | RTS 23/ I | RTS 22/ II | 0.2 | 14.45 |  | Práce | Běžná |  |  |  | POL1_
|  | zapažených i nezapažených, s urovnáním dna do předepsaného profilu a spádu, s případně nutným přehozením výkopku na vzdálenost do 3 m ve výkopišti, s přehozením výkopku na přilehlém terénu na vzdálenost do 5 m od podélné osy rýhy nebo s naložením výkopku na dopravní prostředek. | [25 empty] | SPI |  | zapažených i nezapažených, s urovnáním dna do předepsaného profilu a spádu, s případně nutným přehozením výkopku na vzdálenost do 3 m ve výkopišti, s přehozením výkopku na přilehlém terénu na vzdálenost do 5 m od podélné osy rýhy nebo s naložením výkopku na dopravní prostředek.
|  | odkopání zeminy pro provedení dodatečné izolaci základů-pro zásyp : 0,57*(9,69+9,71+8,12+3,24+4,7*2+5,45+8,75) |  | 30.9852 | [23 empty] | VV | 0
|  | odkop svahu před hřištěm : 1,3*5+1,93*18 |  | 41.24 | [23 empty] | VV | 0
6 | 139601102R00 | Ruční výkop jam, rýh a šachet v hornině 3 | m3 | 3.2295 |  | 0 |  | 0 |  | 0 | 21 | 0 | 0 | 0 | 0 | 0 | 800-1 | RTS 23/ I | RTS 22/ II | 3.533 | 11.41 |  | Práce | Běžná |  |  |  | POL1_
|  | s přehozením na vzdálenost do 5 m nebo s naložením na ruční dopravní prostředek | [25 empty] | SPI
|  | výkop pro sloupky oplocení : 0,5*0,5*0,75*13 |  | 2.4375 | [23 empty] | VV | 0
|  | pro sloupky vjezdová brána oplocení Z 1 : 0,6*0,6*1,1*2 |  | 0.792 | [23 empty] | VV | 0
7 | 161101101R00 | Svislé přemístění výkopku z horniny 1 až 4, při hloubce výkopu přes 1 do 2,5 m | m3 | 113.5467 |  | 0 |  | 0 |  | 0 | 21 | 0 | 0 | 0 | 0 | 0 | 800-1 | RTS 23/ I | RTS 22/ II | 0.345 | 39.17 |  | Práce | Běžná |  |  |  | POL1_
|  | bez naložení do dopravní nádoby, ale s vyprázdněním dopravní nádoby na hromadu nebo na dopravní prostředek, | [25 empty] | SPI |  | bez naložení do dopravní nádoby, ale s vyprázdněním dopravní nádoby na hromadu nebo na dopravní prostředek,
8 | 162701105R00 | Vodorovné přemístění výkopku z horniny 1 až 4, na vzdálenost přes 9 000 do 10 000 m | m3 | 113.5467 |  | 0 |  | 0 |  | 0 | 21 | 0 | 0 | 0 | 0 | 0 | 800-1 | RTS 23/ I | RTS 22/ II | 0.011 | 1.25 |  | Práce | Běžná |  |  |  | POL1_
|  | po suchu, bez naložení výkopku, avšak se složením bez rozhrnutí, zpáteční cesta vozidla. | [25 empty] | SPI
9 | 162701109R00 | Vodorovné přemístění výkopku příplatek k ceně za každých dalších i započatých 1 000 m přes 10 000 m z horniny 1 až 4 | m3 | 454.1868 |  | 0 |  | 0 |  | 0 | 21 | 0 | 0 | 0 | 0 | 0 | 800-1 | RTS 23/ I | RTS 22/ II | 0 | 0 |  | Práce | Běžná |  |  |  | POL1_
|  | po suchu, bez naložení výkopku, avšak se složením bez rozhrnutí, zpáteční cesta vozidla. | [25 empty] | SPI
|  | 113,5467*4 |  | 454.1868 | [23 empty] | VV | 0
10 | 167101102R00 | Nakládání, skládání, překládání neulehlého výkopku nakládání výkopku přes 100 m3, z horniny 1 až 4 | m3 | 113.5467 |  | 0 |  | 0 |  | 0 | 21 | 0 | 0 | 0 | 0 | 0 | 800-1 | RTS 23/ I | RTS 22/ II | 0.053 | 6.02 |  | Práce | Běžná |  |  |  | POL1_
11 | 174101102R00 | Zásyp sypaninou se zhutněním v uzavřených prostorách s urovnáním povrchu zásypu s ručním zhutněním | m3 | 30.9852 |  | 0 |  | 0 |  | 0 | 21 | 0 | 0 | 0 | 0 | 0 | 800-1 | RTS 23/ I | RTS 22/ II | 1.15 | 35.63 |  | Práce | Běžná |  |  |  | POL1_
|  | z jakékoliv horniny s uložením výkopku po vrstvách, | [25 empty] | SPI
12 | 199000002R00 | Poplatky za skládku horniny 1- 4, skupina 17 05 04 z Katalogu odpadů | m3 | 113.5467 |  | 0 |  | 0 |  | 0 | 21 | 0 | 0 | 0 | 0 | 0 | 800-1 | RTS 23/ I | RTS 22/ II | 0 | 0 |  | Práce | Běžná |  |  |  | POL1_
Díl: | 2 | Základy a zvláštní zakládání |  |  |  | 0 |  | 0 |  | 0 |  | 0 |  | 22.79 |  | 0 |  |  |  |  | 28.88 | [6 empty] | DIL
13 | 212792112R00 | Montáž trativodů z flexibilních trubek jakékoliv DN | m | 86.6 |  | 0 |  | 0 |  | 0 | 21 | 0 | 0.22107 | 19.14 | 0 | 0 | 827-1 | RTS 23/ I | RTS 22/ II | 0.185 | 16.02 |  | Práce | Běžná |  |  |  | POL1_
|  | se zřízením štěrkopískového lože pod trubky a s jejich obsypem v průměrném celkovém množství do 0,15 m3/m, | [25 empty] | SPI |  | se zřízením štěrkopískového lože pod trubky a s jejich obsypem v průměrném celkovém množství do 0,15 m3/m,
|  | D=100 : 2,6+3+6+15*5 |  | 86.6 | [23 empty] | VV | 0
14 | 215901101R00 | Zhutnění podloží z rostlé horniny 1 až 4 pod násypy z hornin soudržných do 92% PS a nesoudržných sypkých relativní ulehlosti l(d) do 0,8 | m2 | 628 |  | 0 |  | 0 |  | 0 | 21 | 0 | 0 | 0 | 0 | 0 | 800-1 | RTS 23/ I | RTS 22/ II | 0.005 | 3.14 |  | Práce | Běžná |  |  |  | POL1_
|  | z rostlé horniny tř.1 - 4 pod násypy z hornin soudržných do 92% PS a hornin nesoudržných sypkých relativní ulehlosti I(d) do 0,8 | [25 empty] | SPI |  | z rostlé horniny tř.1 - 4 pod násypy z hornin soudržných do 92% PS a hornin nesoudržných sypkých relativní ulehlosti I(d) do 0,8
|  | pod 4-vrstvou akrylátovou stěrkou : 140 |  | 140 | [23 empty] | VV | 0
|  | pojížděná dlažba u průjezdu : 34 |  | 34 | [23 empty] | VV | 0
|  | volejbalové hřiště : 454 |  | 454 | [23 empty] | VV | 0
15 | 274313621R00 | Beton základových pasů prostý třídy C 20/25 | m3 | 1.3417 |  | 0 |  | 0 |  | 0 | 21 | 0 | 2.525 | 3.39 | 0 | 0 | 801-1 | RTS 23/ I | RTS 22/ II | 0.477 | 0.64 |  | Práce | Běžná |  |  |  | POL1_
|  | Včetně dodávky a uložení betonu a kamene. | [25 empty] | POP
|  | pod schodištěm : 0,35*0,3*5 |  | 0.525 | [23 empty] | VV | 0
|  | pod opěrnou zídkou u pojížděné plochy : 0,15*0,45*12,1 |  | 0.81675 | [23 empty] | VV | 0
16 | 274351215R00 | Bednění stěn základových pasů zřízení | m2 | 6.63 |  | 0 |  | 0 |  | 0 | 21 | 0 | 0.03916 | 0.26 | 0 | 0 | 801-1 | RTS 23/ I | RTS 22/ II | 1.05 | 6.96 |  | Práce | Běžná |  |  |  | POL1_
|  | svislé nebo šikmé (odkloněné), půdorysně přímé nebo zalomené, stěn základových pasů ve volných nebo zapažených jámách, rýhách, šachtách, včetně případných vzpěr, | [25 empty] | SPI |  | svislé nebo šikmé (odkloněné), půdorysně přímé nebo zalomené, stěn základových pasů ve volných nebo zapažených jámách, rýhách, šachtách, včetně případných vzpěr,
|  | pod schodištěm : 2*0,3*5 |  | 3 | [23 empty] | VV | 0
|  | pod zídkou u pojížděné plochy : 0,15*2*12,1 |  | 3.63 | [23 empty] | VV | 0
17 | 274351216R00 | Bednění stěn základových pasů odstranění | m2 | 6.63 |  | 0 |  | 0 |  | 0 | 21 | 0 | 0 | 0 | 0 | 0 | 801-1 | RTS 23/ I | RTS 22/ II | 0.32 | 2.12 |  | Práce | Běžná |  |  |  | POL1_
|  | svislé nebo šikmé (odkloněné), půdorysně přímé nebo zalomené, stěn základových pasů ve volných nebo zapažených jámách, rýhách, šachtách, včetně případných vzpěr, | [25 empty] | SPI |  | svislé nebo šikmé (odkloněné), půdorysně přímé nebo zalomené, stěn základových pasů ve volných nebo zapažených jámách, rýhách, šachtách, včetně případných vzpěr,
|  | Včetně očištění, vytřídění a uložení bednicího materiálu. | [25 empty] | POP
Díl: | 3 | Svislé a kompletní konstrukce |  |  |  | 0 |  | 0 |  | 0 |  | 0 |  | 5.75 |  | 0 |  |  |  |  | 102.97 | [6 empty] | DIL
18 | 319202321R00 | Vyrovnání nerovného povrchu přizděním o tloušťce přes 30 do 80 mm | m2 | 10 |  | 0 |  | 0 |  | 0 | 21 | 0 | 0.04946 | 0.49 | 0 | 0 | 801-4 | RTS 23/ I | RTS 22/ II | 0.61 | 6.1 |  | Práce | Běžná |  |  |  | POL1_
|  | vnitřního i vnějšího zdiva, bez odsekání vadných cihel, bez pomocného lešení, | [25 empty] | SPI
|  | výměna poškozených cihel : 10 |  | 10 | [23 empty] | VV | 0
19 | 338171122Rxx | Osazení sloupků plot.ocel. do 4,9 m, zabet.C 25/30 | kus | 16 |  | 0 |  | 0 |  | 0 | 21 | 0 | 0.125 | 2 | 0 | 0 |  | Vlastní | RTS 22/ II | 0.52 | 8.32 |  | Práce | Běžná |  |  |  | POL1_
|  | sloupek oplocení : 13 |  | 13 | [23 empty] | VV | 0
|  | vzpěry : 3 |  | 3 | [23 empty] | VV | 0
20 | 339924281R00 | Hlavice ke sloupkům z betonových tvarovek pro sloupek 40 x 40 cm, z pěti prvků, barva přírodní, | soubor | 10 |  | 0 |  | 0 |  | 0 | 21 | 0 | 0.03073 | 0.31 | 0 | 0 | 801-1 | RTS 23/ I | RTS 21/ I | 0.47 | 4.7 |  | Práce | Běžná |  |  |  | POL1_
21 | 348924231R00 | Stříška plotová z betonových tvarovek pro zdivo tloušťky 300 mm, z tvárnic hladkých, přírodních | m | 17.55 |  | 0 |  | 0 |  | 0 | 21 | 0 | 0.04544 | 0.8 | 0 | 0 | 801-1 | RTS 23/ I | RTS 22/ II | 0.34 | 5.97 |  | Práce | Běžná |  |  |  | POL1_
|  | 17,55 |  | 17.55 | [23 empty] | VV | 0
22 | 349121000R00 | Montáž prefa. drobné architektury do 0,2 t | kus | 18 |  | 0 |  | 0 |  | 0 | 21 | 0 | 0.01465 | 0.26 | 0 | 0 |  | RTS 23/ I | RTS 22/ II | 0.62 | 11.16 |  | Práce | Běžná |  |  |  | POL1_
|  | dílce opěrných zdí : 18 |  | 18 | [23 empty] | VV | 0
23 | 349121001R00 | Montáž prefa. drobné architektury od 0,2 do 1,5 t | kus | 52 |  | 0 |  | 0 |  | 0 | 21 | 0 | 0.02513 | 1.31 | 0 | 0 |  | RTS 23/ I | RTS 22/ II | 1.283 | 66.72 |  | Práce | Běžná |  |  |  | POL1_
|  | betonové sedáky : 26 |  | 26 | [23 empty] | VV | 0
|  | schody 2500x350x160 mm : 10 |  | 10 | [23 empty] | VV | 0
|  | betonové květináče : 4 |  | 4 | [23 empty] | VV | 0
|  | opěrná zídka u pojížděné plochy : 12 |  | 12 | [23 empty] | VV | 0
24 | 592001 | Dílce opěrné zdi, povrch hladký, barva bílá | soubor | 1 |  | 0 |  | 0 |  | 0 | 21 | 0 | 0.58 | 0.58 | 0 | 0 |  | Vlastní | Indiv | 0 | 0 |  | Specifikace | Běžná |  |  |  | POL3_
|  | opěrné zídky-dílce 55x120x49 cm - 12x+1x rohový : | [25 empty] | VV | 0
|  | 30x55x49 cm - 4x+1x rohový : | [25 empty] | VV | 0
|  | soub. : 1 |  | 1 | [23 empty] | VV | 0
25 | 592002 | Dodávka schodů a sedáků,povrch hladký,barva bílá | soubor | 1 |  | 0 |  | 0 |  | 0 | 21 | 0 | 0 | 0 | 0 | 0 |  | Vlastní | Indiv | 0 | 0 |  | Specifikace | Běžná |  |  |  | POL3_
|  | Specifikace: | [25 empty] | POP
POP
|  | - Prefabrikované betonové bloky, mrazuvzdorné, opatřené vnitřním ochranným systémem proti znečištění a pronikání vody. | [25 empty] | POP |  | - Prefabrikované betonové bloky, mrazuvzdorné, opatřené vnitřním ochranným systémem proti znečištění a pronikání vody.
|  | schod 300x160x2500 mm - 10x : | [25 empty] | VV | 0
|  | betonové sedáky 400x500x2000 mm - 26x : | [25 empty] | VV | 0
|  | soub. : 1 |  | 1 | [23 empty] | VV | 0
26 | 592003 | Dodávka betonových dílů květináče | ks | 4 |  | 0 |  | 0 |  | 0 | 21 | 0 | 0 | 0 | 0 | 0 |  | Vlastní | Indiv | 0 | 0 |  | Specifikace | Běžná |  |  |  | POL3_
|  | pvrch bílý hladký : | [25 empty] | VV | 0
|  | rozměr 1500x2000x400 mm : | [25 empty] | VV | 0
|  | ks : 4 |  | 4 | [23 empty] | VV | 0
Díl: | 4 | Vodorovné konstrukce |  |  |  | 0 |  | 0 |  | 0 |  | 0 |  | 1.15 |  | 0 |  |  |  |  | 5.35 | [6 empty] | DIL
27 | 430321314R00 | Beton schodišťových konstrukcí (stupňů, schodnic, ramen, podest s nosníky) železový třídy C 20/25 | m3 | 0.43 |  | 0 |  | 0 |  | 0 | 21 | 0 | 2.5251 | 1.09 | 0 | 0 | 801-1 | RTS 23/ I | RTS 22/ II | 3.675 | 1.58 |  | Práce | Běžná |  |  |  | POL1_
|  | vstup do tělocvičny : 0,43 |  | 0.43 | [23 empty] | VV | 0
28 | 430361921RT4 | Výztuž schodišťových konstrukcí (stupňů, schodnic, ramen, podest s nosníky) ze svařovaných sítí průměr drátu 6 mm, velikost oka 100/100 mm | t | 0.02664 |  | 0 |  | 0 |  | 0 | 21 | 0 | 1.0579 | 0.03 | 0 | 0 | 801-1 | RTS 23/ I | RTS 22/ II | 22.8165 | 0.61 |  | Práce | Běžná |  |  |  | POL1_
|  | Včetně distančních prvků. | [25 empty] | SPI
|  | vstup do tělocvičny : 6*0,00444 |  | 0.02664 | [23 empty] | VV | 0
29 | 434351141R00 | Bednění stupňů betonovaných na podstupňové desce nebo na terénu přímočarých zřízení | m2 | 1.755 |  | 0 |  | 0 |  | 0 | 21 | 0 | 0.01693 | 0.03 | 0 | 0 | 801-1 | RTS 23/ I | RTS 22/ II | 1.5396 | 2.7 |  | Práce | Běžná |  |  |  | POL1_
|  | vstup do tělocvičny - podstupnice : 0,195*2*4,5 |  | 1.755 | [23 empty] | VV | 0
30 | 434351142R00 | Bednění stupňů betonovaných na podstupňové desce nebo na terénu přímočarých odstranění | m2 | 1.755 |  | 0 |  | 0 |  | 0 | 21 | 0 | 0 | 0 | 0 | 0 | 801-1 | RTS 23/ I | RTS 22/ II | 0.26 | 0.46 |  | Práce | Běžná |  |  |  | POL1_
Díl: | 5 | Komunikace |  |  |  | 0 |  | 0 |  | 0 |  | 0 |  | 516.07 |  | 0 |  |  |  |  | 175.97 | [6 empty] | DIL
31 | 564202221R00 | Podkladová vrstva ze štěrkopísku pro novou kolej | m3 | 9.08 |  | 0 |  | 0 |  | 0 | 21 | 0 | 2.024 | 18.38 | 0 | 0 |  | RTS 23/ I | RTS 22/ II | 0.121 | 1.1 |  | Práce | Běžná |  |  |  | POL1_
|  | volejbalové hřiště : 0,02*454 |  | 9.08 | [23 empty] | VV | 0
32 | 564211113R00 | Podklad nebo podsyp ze štěrkopísku tloušťka po zhutnění 70 mm | m2 | 97 |  | 0 |  | 0 |  | 0 | 21 | 0 | 0.14168 | 13.74 | 0 | 0 | 822-1 | RTS 23/ I | RTS 22/ II | 0.024 | 2.33 |  | Práce | Běžná |  |  |  | POL1_
|  | s rozprostřením, vlhčením a zhutněním | [25 empty] | SPI
|  | okap a prostor před tělocvičnou : 97 |  | 97 | [23 empty] | VV | 0
33 | 564751112R00 | Podklad nebo kryt z kameniva hrubého drceného tloušťka po zhutnění 160 mm | m2 | 454 |  | 0 |  | 0 |  | 0 | 21 | 0 | 0.344 | 156.18 | 0 | 0 | 822-1 | RTS 23/ I | RTS 22/ II | 0.026 | 11.8 |  | Práce | Běžná |  |  |  | POL1_
|  | velikost 32 - 63 mm s rozprostřením a zhutněním | [25 empty] | SPI
|  | vojbalové hřiště : 454 |  | 454 | [23 empty] | VV | 0
34 | 564732111R00 | Podklad nebo kryt z kameniva hrubého s výplň. kam. tloušťka po zhutnění 100 mm | m2 | 97 |  | 0 |  | 0 |  | 0 | 21 | 0 | 0.25094 | 24.34 | 0 | 0 | 822-1 | RTS 23/ I | RTS 22/ II | 0.051 | 4.95 |  | Práce | Běžná |  |  |  | POL1_
|  | kamenivo hrubé drcené vel. 32 - 63 mm s výplňovým kamenivem (vibrovaný štěrk), s rozprostřením, vlhčením a zhutněním | [25 empty] | SPI |  | kamenivo hrubé drcené vel. 32 - 63 mm s výplňovým kamenivem (vibrovaný štěrk), s rozprostřením, vlhčením a zhutněním
35 | 564752111R00 | Podklad nebo kryt z kameniva hrubého s výplň. kam. tloušťka po zhutnění 150 mm | m2 | 34 |  | 0 |  | 0 |  | 0 | 21 | 0 | 0.36834 | 12.52 | 0 | 0 | 822-1 | RTS 23/ I | RTS 22/ II | 0.055 | 1.87 |  | Práce | Běžná |  |  |  | POL1_
|  | kamenivo hrubé drcené vel. 32 - 63 mm s výplňovým kamenivem (vibrovaný štěrk), s rozprostřením, vlhčením a zhutněním | [25 empty] | SPI |  | kamenivo hrubé drcené vel. 32 - 63 mm s výplňovým kamenivem (vibrovaný štěrk), s rozprostřením, vlhčením a zhutněním
|  | pojížděná dlažba u průjezdu : 34 |  | 34 | [23 empty] | VV | 0
36 | 564801112R00 | Podklad ze štěrkodrti s rozprostřením a zhutněním frakce 0-32 mm, tloušťka po zhutnění 40 mm | m2 | 454 |  | 0 |  | 0 |  | 0 | 21 | 0 | 0.1008 | 45.76 | 0 | 0 | 822-1 | RTS 23/ I | RTS 22/ II | 0.025 | 11.35 |  | Práce | Běžná |  |  |  | POL1_
|  | volejbalové hřiště : 454 |  | 454 | [23 empty] | VV | 0
37 | 564811111R00 | Podklad ze štěrkodrti s rozprostřením a zhutněním frakce 0-32 mm, tloušťka po zhutnění 50 mm | m2 | 454 |  | 0 |  | 0 |  | 0 | 21 | 0 | 0.126 | 57.2 | 0 | 0 | 822-1 | RTS 23/ I | RTS 22/ II | 0.021 | 9.53 |  | Práce | Běžná |  |  |  | POL1_
|  | volejbalové hřiště : 454 |  | 454 | [23 empty] | VV | 0
38 | 564821111R00 | Podklad ze štěrkodrti s rozprostřením a zhutněním frakce 0-32 mm, tloušťka po zhutnění 80 mm | m2 | 454 |  | 0 |  | 0 |  | 0 | 21 | 0 | 0.2016 | 91.53 | 0 | 0 | 822-1 | RTS 23/ I | RTS 22/ II | 0.024 | 10.9 |  | Práce | Běžná |  |  |  | POL1_
|  | volekbalové hřiště : 454 |  | 454 | [23 empty] | VV | 0
39 | 564851111R00 | Podklad ze štěrkodrti s rozprostřením a zhutněním frakce 0-63 mm, tloušťka po zhutnění 150 mm | m2 | 10.765 |  | 0 |  | 0 |  | 0 | 21 | 0 | 0.378 | 4.07 | 0 | 0 | 822-1 | RTS 23/ I | RTS 22/ II | 0.026 | 0.28 |  | Práce | Běžná |  |  |  | POL1_
|  | okapový chodník u pojížděné plochy : 0,35*12,1 |  | 4.235 | [23 empty] | VV | 0
|  | okapový chodník u tělocvičny : 6,53 |  | 6.53 | [23 empty] | VV | 0
40 | 567153115R00 | Podklad z kameniva zpevněného cementem SC C5/6, tloušťka po zhutnění 300 mm | m2 | 60.5 |  | 0 |  | 0 |  | 0 | 21 | 0 | 0.75447 | 45.65 | 0 | 0 | 822-1 | RTS 23/ I | RTS 22/ II | 0.028 | 1.69 |  | Práce | Běžná |  |  |  | POL1_
|  | bez dilatačních spár, s rozprostřením a zhutněním, ošetřením povrchu podkladu vodou | [25 empty] | SPI
|  | plocha pod schodištěm : 13 |  | 13 | [23 empty] | VV | 0
|  | pod sedáky : 47,5 |  | 47.5 | [23 empty] | VV | 0
41 | 581114113R00 | Kryt z betonu prostého komunikací pro pěší tloušťky 100 mm | m2 | 11 |  | 0 |  | 0 |  | 0 | 21 | 0 | 0.25252 | 2.78 | 0 | 0 | 822-1 | RTS 23/ I | RTS 22/ II | 0.388 | 4.27 |  | Práce | Běžná |  |  |  | POL1_
|  | podklad pod pryžové dlaždice : 11 |  | 11 | [23 empty] | VV | 0
42 | 589151006R00 | Kryt sportovních ploch z plastových dílců lepené, pryžové desky, tloušťky 50 mm, 500x500x50 mm | m2 | 11 |  | 0 |  | 0 |  | 0 | 21 | 0 | 0.01698 | 0.19 | 0 | 0 | 823-1 | RTS 23/ I | RTS 22/ II | 0.3 | 3.3 |  | Práce | Běžná |  |  |  | POL1_
|  | chodník kolem doskočiště : 0,5*(1,4*2+3,2+8*2) |  | 11 | [23 empty] | VV | 0
43 | 596215040R00 | Kladení zámkové dlažby do drtě tloušťka dlažby 80 mm, tloušťka lože 40 mm | m2 | 61 |  | 0 |  | 0 |  | 0 | 21 | 0 | 0.0739 | 4.51 | 0 | 0 | 822-1 | RTS 23/ I | RTS 22/ II | 0.478 | 29.16 |  | Práce | Běžná |  |  |  | POL1_
|  | s provedením lože z kameniva drceného, s vyplněním spár, s dvojitým hutněním a se smetením přebytečného materiálu na krajnici. S dodáním hmot pro lože a výplň spár. | [25 empty] | SPI |  | s provedením lože z kameniva drceného, s vyplněním spár, s dvojitým hutněním a se smetením přebytečného materiálu na krajnici. S dodáním hmot pro lože a výplň spár.
|  | parkovací stání před hlavním vstupem z ulice : 61 |  | 61 | [23 empty] | VV | 0
44 | 596811111RT4 | Kladení dlažby z betonových nebo kameninových dlaždic bez dodávky dlaždic betonových, rozměru 50/50 mm, tloušťky 50 mm, do lože z kameniva těženého | m2 | 97 |  | 0 |  | 0 |  | 0 | 21 | 0 | 0.18108 | 17.56 | 0 | 0 | 822-1 | RTS 23/ I | RTS 22/ II | 0.375 | 36.38 |  | Práce | Běžná |  |  |  | POL1_
|  | komunikací pro pěší do velikosti dlaždic 0,25 m2 s provedením lože do tl. 30 mm, s vyplněním spár a se smetením přebytečného materiálu na vzdálenost do 3 m | [25 empty] | SPI |  | komunikací pro pěší do velikosti dlaždic 0,25 m2 s provedením lože do tl. 30 mm, s vyplněním spár a se smetením přebytečného materiálu na vzdálenost do 3 m
|  | plocha před bočním vstupem a okap.chodník : 97 |  | 97 | [23 empty] | VV | 0
45 | 596921112R00 | Kladení vegetačních tvárnic betonových, plocha do 100 m2 | m2 | 34 |  | 0 |  | 0 |  | 0 | 21 | 0 | 0.0315 | 1.07 | 0 | 0 | 822-1 | RTS 23/ I | RTS 22/ II | 0.55 | 18.7 |  | Práce | Běžná |  |  |  | POL1_
|  | zřízení podkladního lože, položení tvárnic. | [25 empty] | SPI
|  | před průjezdem : 34 |  | 34 | [23 empty] | VV | 0
46 | 597101030RAA | Odvodňovací žlaby komunikací a zpevněných ploch žlab odvodnovací polymerbetonový včetně dodávky roštu a žlabu, pro zatížení C250 | m | 36 |  | 0 |  | 0 |  | 0 | 21 | 0 | 0.27812 | 10.01 | 0 | 0 | AP-HSV | RTS 23/ I | RTS 22/ II | 0.75006 | 27 |  | Agregovaná položka | Běžná |  |  |  | POL2_
|  | montáž odvodňovacích žlabů a vpustí k odvodňovacím žlabům z polymerbetonu, včetně betonového lože popř. obetonování, s dodávkou žlabů a vpustí. | [25 empty] | SPI |  | montáž odvodňovacích žlabů a vpustí k odvodňovacím žlabům z polymerbetonu, včetně betonového lože popř. obetonování, s dodávkou žlabů a vpustí.
|  | 5*2+18+8 |  | 36 | [23 empty] | VV | 0
47 | 597103015RA0 | Odvodňovací žlaby komunikací a zpevněných ploch vpusť k žlabu polymerbetonová včetně dodávky vpusti, pro zatížení C250 | kus | 2 |  | 0 |  | 0 |  | 0 | 21 | 0 | 0.16373 | 0.33 | 0 | 0 | AP-HSV | RTS 23/ I | RTS 22/ II | 0.67952 | 1.36 |  | Agregovaná položka | Běžná |  |  |  | POL2_
|  | montáž odvodňovacích žlabů a vpustí k odvodňovacím žlabům z polymerbetonu, včetně betonového lože popř. obetonování, s dodávkou žlabů a vpustí. | [25 empty] | SPI |  | montáž odvodňovacích žlabů a vpustí k odvodňovacím žlabům z polymerbetonu, včetně betonového lože popř. obetonování, s dodávkou žlabů a vpustí.
48 | 27252919R | dlažba pryžová čtverec; š = 500 mm; l = 500 mm; h = 50,0 mm; pro interiér i exteriér; protiskluzová úprava; barva černá | kus | 44 |  | 0 |  | 0 |  | 0 | 21 | 0 | 0.008 | 0.35 | 0 | 0 | SPCM | RTS 23/ I | RTS 22/ II | 0 | 0 |  | Specifikace | Běžná |  |  |  | POL3_
49 | 592451170R | dlažba betonová dvouvrstvá; obdélník; šedá; l = 200 mm; š = 100 mm; tl. 80,0 mm | m2 | 34.34 |  | 0 |  | 0 |  | 0 | 21 | 0 | 0.17245 | 5.92 | 0 | 0 | SPCM | RTS 23/ I | RTS 22/ II | 0 | 0 |  | Specifikace | Běžná |  |  |  | POL3_
|  | pojížděná dlažba u průjezdu : 34*1,01 |  | 34.34 | [23 empty] | VV | 0
50 | 59248122R | Dlažba betonová typ: vegetační; tl. = 80,00 mm; délka = 600,0 mm; šířka = 400,0 mm; povrch: hladký; zátěž: pojízdné do 3,5 t | kus | 142 |  | 0 |  | 0 |  | 0 | 21 | 0 | 0.028 | 3.98 | 0 | 0 | SPCM | RTS 23/ I | RTS 22/ II | 0 | 0 |  | Specifikace | Běžná |  |  |  | POL3_
Díl: | 62 | Úpravy povrchů vnější |  |  |  | 0 |  | 0 |  | 0 |  | 0 |  | 3.96 |  | 0 |  |  |  |  | 122.54 | [6 empty] | DIL
51 | 622421145R00 | Omítky vnější stěn vápenné nebo vápenocementové štukové, , složitost 4 | m2 | 63.99 |  | 0 |  | 0 |  | 0 | 21 | 0 | 0.06189 | 3.96 | 0 | 0 | 801-1 | RTS 23/ I | RTS 22/ II | 1.915 | 122.54 |  | Práce | Běžná |  |  |  | POL1_
|  | cihlová zídka u průjezdu : 1,8*29,55+0,3*1,8*20 |  | 63.99 | [23 empty] | VV | 0
Díl: | 63 | Podlahy a podlahové konstrukce |  |  |  | 0 |  | 0 |  | 0 |  | 0 |  | 0.12 |  | 0 |  |  |  |  | 1.38 | [6 empty] | DIL
52 | 632411904R00 | Potěr ze suchých směsí nátěr savých podkladů penetrační, | m2 | 11 |  | 0 |  | 0 |  | 0 | 21 | 0 | 0.00026 | 0 | 0 | 0 | 801-1 | RTS 23/ I | RTS 22/ II | 0.09 | 0.99 |  | Práce | Běžná |  |  |  | POL1_
|  | s rozprostřením a uhlazením | [25 empty] | SPI
|  | penetrace pod lepidlo na pryžovou dlažbu : 11 |  | 11 | [23 empty] | VV | 0
53 | 632453131R00 | Potěr pískocementový se sníženou obrusností s přísadou korundu o tloušťce od 20 do 30 mm | m2 | 1.3125 |  | 0 |  | 0 |  | 0 | 21 | 0 | 0.08832 | 0.12 | 0 | 0 | 801-1 | RTS 23/ I | RTS 22/ II | 0.298 | 0.39 |  | Práce | Běžná |  |  |  | POL1_
|  | na mazaninách nebo betonových podkladech (600 kg cementu/m3 )í, hlazený dřevěným hladítkem, | [25 empty] | SPI
|  | schodiště do tělocvičny-povrchová úpravy ŽB : | [25 empty] | VV | 0
|  | provedení potěru do čerstvého ŽB betonu schodiště : | [25 empty] | VV | 0
|  | povrch hlazený ocelovým hladítkem,zaoblení hran schodů : | [25 empty] | VV | 0
|  | m2 : 0,875*1,5 |  | 1.3125 | [23 empty] | VV | 0
Díl: | 8 | Trubní vedení |  |  |  | 0 |  | 0 |  | 0 |  | 0 |  | 0.09 |  | 0 |  |  |  |  | 6.44 | [6 empty] | DIL
54 | 871111101R00 | Montáž plastového potrubí ve výkopu spojovaného na gumové těsnění DN 150 mm | m | 15 |  | 0 |  | 0 |  | 0 | 21 | 0 | 1e-05 | 0 | 0 | 0 | 827-1 | RTS 12/ II | RTS 11/ II | 0.24 | 3.6 |  | Práce | Běžná |  |  |  | POL1_
|  | odvodnění hřiště : 15 |  | 15 | [23 empty] | VV | 0
55 | 877353121RT3 | Montáž tvarovek na potrubí z trub z plastů těsněných gumovým kroužkem odbočných včetně dodávky odbočky D 140/110 mm/60° | kus | 6 |  | 0 |  | 0 |  | 0 | 21 | 0 | 0.00104 | 0.01 | 0 | 0 | 827-1 | RTS 20/ II | Indiv | 0.33 | 1.98 |  | Práce | Běžná |  |  |  | POL1_
|  | v otevřeném výkopu, | [25 empty] | SPI
56 | 877313123R00 | Montáž tvarovek na potrubí z trub z plastů těsněných gumovým kroužkem jednoosých DN 150 mm | kus | 1 |  | 0 |  | 0 |  | 0 | 21 | 0 | 1e-05 | 0 | 0 | 0 | 827-1 | RTS 23/ I | RTS 22/ II | 0.176 | 0.18 |  | Práce | Běžná |  |  |  | POL1_
|  | v otevřeném výkopu, | [25 empty] | SPI
|  | redukce 150/100 : 1 |  | 1 | [23 empty] | VV | 0
57 | 899101111R00 | Osazení poklopů litinových a ocelových o hmotnost jednotlivě do 50 kg | kus | 1 |  | 0 |  | 0 |  | 0 | 21 | 0 | 0.00468 | 0 | 0 | 0 | 827-1 | RTS 23/ I | RTS 22/ II | 0.68 | 0.68 |  | Práce | Běžná |  |  |  | POL1_
58 | 55300PC | Výplňový poklop 600x600 mm,povrch tartan | ks | 1 |  | 0 |  | 0 |  | 0 | 21 | 0 | 0 | 0 | 0 | 0 |  | Vlastní | Indiv | 0 | 0 |  | Práce | Běžná |  |  |  | POL1_
59 | 28611153.AR | Trubka plastová pro venkovní kanalizaci spoj: hrdlový; potrubí: vícevrstvé; skladba: PVC-U - pěna - PVC-U; povrch: hladký; DN = 150; de = 160,0 mm; s = 4,0 mm; SDR 41,0; SN 4 | kus | 5 |  | 0 |  | 0 |  | 0 | 21 | 0 | 0.0078 | 0.04 | 0 | 0 | SPCM | RTS 23/ I | RTS 22/ II | 0 | 0 |  | Specifikace | Běžná |  |  |  | POL3_
60 | 28611223.AR | Trubka plastová drenážní spoj: západkový; potrubí: jednovrstvé; materiál: PVC; povrch: žebrovaný; ohebná; DN = 100; vsakovací plocha = 34,0 cm2/m | m | 86.6 |  | 0 |  | 0 |  | 0 | 21 | 0 | 0.00048 | 0.04 | 0 | 0 | SPCM | RTS 23/ I | RTS 22/ II | 0 | 0 |  | Specifikace | Běžná |  |  |  | POL3_
61 | 28651691.AR | Spojka plastová pro venkovní kanalizaci typ: redukovaná excentrická; spoj: hrdlový; potrubí: jednovrstvé; materiál: PVC-U; povrch: hladký; DN = 150; DN2 = 100; SDR 41,0; SN 8 | kus | 1 |  | 0 |  | 0 |  | 0 | 21 | 0 | 0.00042 | 0 | 0 | 0 | SPCM | RTS 23/ I | RTS 22/ II | 0 | 0 |  | Specifikace | Běžná |  |  |  | POL3_
Díl: | 91 | Doplňující práce na komunikaci |  |  |  | 0 |  | 0 |  | 0 |  | 0 |  | 38.99 |  | 0 |  |  |  |  | 40.58 | [6 empty] | DIL
62 | 917862111R00 | Osazení silničního nebo chodníkového betonového obrubníku stojatého, s boční opěrou z betonu prostého, do lože z betonu prostého C 12/15 | m | 132.02 |  | 0 |  | 0 |  | 0 | 21 | 0 | 0.188 | 24.82 | 0 | 0 | 822-1 | RTS 23/ I | RTS 22/ II | 0.272 | 35.91 |  | Práce | Běžná |  |  |  | POL1_
|  | S dodáním hmot pro lože tl. 80-100 mm. | [25 empty] | SPI
|  | okapový chodník po dodatečné hydroizolaci : 6,48+3,64+4,7+6,45+4,56 |  | 25.83 | [23 empty] | VV | 0
|  | obrubník u pojížděné dlažby : 10,58 |  | 10.58 | [23 empty] | VV | 0
|  | u doskočiště,rozběhu a rozhraní u volejbalového hřiště : 4,4+9,4+3,95+1,4*2+3,2*2+8,2*2+5,65*2+8,9+1,5 |  | 65.05 | [23 empty] | VV | 0
|  | oplocení volejbalové hřiště : 17,16 |  | 17.16 | [23 empty] | VV | 0
|  | obrubník pod pryžovou dlažku na hraně doskočiště : 9,2+4,2 |  | 13.4 | [23 empty] | VV | 0
63 | 918101111R00 | Lože pod obrubníky, krajníky nebo obruby z betonu prostého C 12/15 | m3 | 3.24 |  | 0 |  | 0 |  | 0 | 21 | 0 | 2.525 | 8.18 | 0 | 0 | 822-1 | RTS 23/ I | RTS 22/ II | 1.442 | 4.67 |  | Práce | Běžná |  |  |  | POL1_
|  | z dlažebních kostek z betonu prostého | [25 empty] | SPI
|  | pro štěrbinový betonový odvoňovací žlab : 0,09*36 |  | 3.24 | [23 empty] | VV | 0
64 | 59217331R | obrubník zahradní materiál beton; l = 1000,0 mm; š = 50,0 mm; h = 200,0 mm; barva šedá | kus | 56.2485 |  | 0 |  | 0 |  | 0 | 21 | 0 | 0.022 | 1.24 | 0 | 0 | SPCM | RTS 23/ I | RTS 22/ II | 0 | 0 |  | Specifikace | Běžná |  |  |  | POL3_
|  | okapový chodník po dodatečné hydroizolaci : (6,48+3,64+4,7+6,45+4,56)*1,05 |  | 27.1215 | [23 empty] | VV | 0
|  | obrubník u pojížděné dlažby : 10,58*1,05 |  | 11.109 | [23 empty] | VV | 0
|  | oplocení volejbalové hřiště : 17,16*1,05 |  | 18.018 | [23 empty] | VV | 0
65 | 59217421R | obrubník chodníkový materiál beton; l = 1000,0 mm; š = 100,0 mm; h = 250,0 mm; barva šedá | kus | 79.1005 |  | 0 |  | 0 |  | 0 | 21 | 0 | 0.06 | 4.75 | 0 | 0 | SPCM | RTS 23/ I | RTS 22/ II | 0 | 0 |  | Specifikace | Běžná |  |  |  | POL3_
|  | rozhraní hřiště a kolem rozběhu k doskočišti : (5,65*2+8,9+1,5)*1,01 |  | 21.917 | [23 empty] | VV | 0
|  | kolem doskočiště : (4,4+9,4+3,95+1,4*2+3,2*2+8,2*2)*1,01 |  | 43.7835 | [23 empty] | VV | 0
|  | obrubník pod pryžovou dlažku na hraně doskočiště : 9,2+4,2 |  | 13.4 | [23 empty] | VV | 0
Díl: | 94 | Lešení a stavební výtahy |  |  |  | 0 |  | 0 |  | 0 |  | 0 |  | 3.36 |  | 0 |  |  |  |  | 47.97 | [6 empty] | DIL
66 | 941941041R00 | Montáž lešení lehkého pracovního řadového s podlahami šířky od 1,00 do 1,20 m, výšky do 10 m | m2 | 173.8 |  | 0 |  | 0 |  | 0 | 21 | 0 | 0.01838 | 3.19 | 0 | 0 | 800-3 | RTS 23/ I | RTS 22/ II | 0.144 | 25.03 |  | Práce | Běžná |  |  |  | POL1_
|  | včetně kotvení | [25 empty] | SPI
|  | Včetně kotvení lešení. | [25 empty] | POP
|  | pro montáže oplocení hřiště : 6*17,5+4*17,2 |  | 173.8 | [23 empty] | VV | 0
67 | 941941291R00 | Montáž lešení lehkého pracovního řadového s podlahami příplatek za každý další i započatý měsíc použití lešení šířky od 1,00 do 1,20 m a výšky do 10 m | m2 | 173.8 |  | 0 |  | 0 |  | 0 | 21 | 0 | 0.00097 | 0.17 | 0 | 0 | 800-3 | RTS 23/ I | RTS 22/ II | 0.006 | 1.04 |  | Práce | Běžná |  |  |  | POL1_
|  | včetně kotvení | [25 empty] | SPI
|  | pro montáže oplocení hřiště : 6*17,5+4*17,2 |  | 173.8 | [23 empty] | VV | 0
68 | 941941841R00 | Demontáž lešení lehkého řadového s podlahami šířky přes 1 do 1,2 m, výšky do 10 m | m2 | 173.8 |  | 0 |  | 0 |  | 0 | 21 | 0 | 0 | 0 | 0 | 0 | 800-3 | RTS 23/ I | RTS 22/ II | 0.126 | 21.9 |  | Práce | Běžná |  |  |  | POL1_
|  | pro montáže oplocení hřiště : 6*17,5+4*17,2 |  | 173.8 | [23 empty] | VV | 0
Díl: | 96 | Bourání konstrukcí |  |  |  | 0 |  | 0 |  | 0 |  | 0 |  | 0 |  | 6.94 |  |  |  |  | 69.29 | [6 empty] | DIL
69 | 961055111R00 | Bourání základů železobetonových | m3 | 2.3914 |  | 0 |  | 0 |  | 0 | 21 | 0 | 0 | 0 | 2.4 | 5.74 | 801-3 | RTS 23/ I | RTS 22/ II | 13.301 | 31.81 |  | Práce | Běžná |  |  |  | POL1_
|  | nebo vybourání otvorů průřezové plochy přes 4 m2 v základech | [25 empty] | SPI
|  | schodiště před tělocvičnou : 2,32 |  | 2.32 | [23 empty] | VV | 0
|  | schod před vstupem do tělocvičny : 0,17*0,28*1,5 |  | 0.0714 | [23 empty] | VV | 0
70 | 963015111R00 | Demontáž prefabrikovaných krycích desek o hmotnosti do 0,06 t | kus | 60 |  | 0 |  | 0 |  | 0 | 21 | 0 | 0 | 0 | 0.005 | 0.3 | 801-3 | RTS 23/ I | RTS 22/ II | 0.39 | 23.4 |  | Práce | Běžná |  |  |  | POL1_
|  | kanálů, šachet a žump, manipulace s deskami do vzdálenosti 8 m od osy kanálu, očištění nebo vysekání betonu kolem závěsných ok pro zachycení háků zvedacího mechanizmu, | [25 empty] | SPI |  | kanálů, šachet a žump, manipulace s deskami do vzdálenosti 8 m od osy kanálu, očištění nebo vysekání betonu kolem závěsných ok pro zachycení háků zvedacího mechanizmu,
|  | demontáž zákrytových desek zděné zídky u průjezdu : 60 |  | 60 | [23 empty] | VV | 0
71 | 978023411R00 | Vysekání, vyškrábání a vyčištění spár zdiva cihelného mimo komínového | m2 | 63.99 |  | 0 |  | 0 |  | 0 | 21 | 0 | 0 | 0 | 0.014 | 0.9 | 801-3 | RTS 23/ I | RTS 22/ II | 0.22 | 14.08 |  | Práce | Běžná |  |  |  | POL1_
|  | cihlová zídka u průjezdu : 1,8*29,55+0,3*1,8*20 |  | 63.99 | [23 empty] | VV | 0
Díl: | 99 | Staveništní přesun hmot |  |  |  | 0 |  | 0 |  | 0 |  | 0 |  | 0 |  | 0 |  |  |  |  | 1512.44 | [6 empty] | DIL
72 | 999281111R00 | Přesun hmot pro opravy a údržbu objektů pro opravy a údržbu dosavadních objektů včetně vnějších plášťů výšky do 25 m, | t | 586.8997 |  | 0 |  | 0 |  | 0 | 21 | 0 | 0 | 0 | 0 | 0 | 801-4 | RTS 23/ I | RTS 22/ II | 2.577 | 1512.44 |  | Práce | Běžná |  |  |  | POL1_1
|  | oborů 801, 803, 811 a 812 | [25 empty] | SPI
Díl: | 711 | Izolace proti vodě |  |  |  | 0 |  | 0 |  | 0 |  | 0 |  | 0.02 |  | 0 |  |  |  |  | 9.9 | [6 empty] | DIL
73 | 711132311R00 | Provedení izolace proti zemní vlhkosti pásy na sucho svislá, , nopovou fólií včetně uchycovacích prvků | m2 | 29.128 |  | 0 |  | 0 |  | 0 | 21 | 0 | 8e-05 | 0 | 0 | 0 | 800-711 | RTS 23/ I | RTS 22/ II | 0.34 | 9.9 |  | Práce | Běžná |  |  |  | POL1_
|  | detail 7 - zateplení soklu : 0,8*(25,83+10,58) |  | 29.128 | [23 empty] | VV | 0
74 | 28323115R | fólie izolační zemní drenážní; tloušťka 0,60 mm; výška nopů 8,0 mm; plošná hmotnost 550 g/m2; HDPE | m2 | 33.4972 |  | 0 |  | 0 |  | 0 | 21 | 0 | 0.00055 | 0.02 | 0 | 0 | SPCM | RTS 23/ I | RTS 21/ I | 0 | 0 |  | Specifikace | Běžná |  |  |  | POL3_
|  | Odkaz na mn. položky pořadí 73 : 29,12800 |  | 29.128 | [23 empty] | VV | 5
|  | Koeficient prořez a přeložení: 0,15 |  | 4.3692 | [23 empty] | VV | 4
75 | 998711201R00 | Přesun hmot pro izolace proti vodě svisle do 6 m | % | 60.8775 |  | 0 |  | 0 |  | 0 | 21 | 0 | 0 | 0 | 0 | 0 | 800-711 | RTS 23/ I | RTS 22/ II | 0 | 0 |  | Práce | Běžná |  |  |  | POL1_7
|  | 50 m vodorovně měřeno od těžiště půdorysné plochy skládky do těžiště půdorysné plochy objektu | [25 empty] | SPI
Díl: | 766 | Konstrukce truhlářské |  |  |  | 0 |  | 0 |  | 0 |  | 0 |  | 0 |  | 0 |  |  |  |  | 6.72 | [6 empty] | DIL
76 | 766270110R00 | Montáž dřevěných obkladů schodišťových stupňů stupnice, schodiště přímé | m | 16 |  | 0 |  | 0 |  | 0 | 21 | 0 | 0.00014 | 0 | 0 | 0 | 800-766 | RTS 23/ I | RTS 22/ II | 0.42 | 6.72 |  | Práce | Běžná |  |  |  | POL1_
|  | dle projektu na místa pozn.5 : 16 |  | 16 | [23 empty] | VV | 0
77 | 998766201R00 | Přesun hmot pro konstrukce truhlářské v objektech výšky do 6 m | % | 297.6 |  | 0 |  | 0 |  | 0 | 21 | 0 | 0 | 0 | 0 | 0 | 800-766 | RTS 23/ I | RTS 22/ II | 0 | 0 |  | Práce | Běžná |  |  |  | POL1_
|  | 50 m vodorovně | [25 empty] | SPI
78 | 600001 | Dřevěné sedací plochy 500x2000x40 mm | ks | 8 |  | 0 |  | 0 |  | 0 | 21 | 0 | 0 | 0 | 0 | 0 |  | Vlastní | Indiv | 0 | 0 |  | Specifikace | Běžná |  |  |  | POL3_
|  | dřevěné sedáky (modřín) s povrchovou úpravou v přírodním odstínu – venkovní lazura s impregnací na vodní bázi | [25 empty] | POP |  | dřevěné sedáky (modřín) s povrchovou úpravou v přírodním odstínu – venkovní lazura s impregnací na vodní bázi
Díl: | 8 | Trubní vedení |  |  |  | 0 |  | 0 |  | 0 |  | 0 |  | 0.01 |  | 0 |  |  |  |  | 1.09 | [6 empty] | DIL
79 | 899102111R00 | Osazení poklopů litinových a ocelových o hmotnost jednotlivě přes 50 do 100 kg | kus | 1 |  | 0 |  | 0 |  | 0 | 21 | 0 | 0.00702 | 0.01 | 0 | 0 | 827-1 | RTS 23/ I | RTS 22/ II | 1.094 | 1.09 |  | Práce | Běžná |  |  |  | POL1_
|  | na hřišti : 1 |  | 1 | [23 empty] | VV | 0
Díl: | 767 | Konstrukce zámečnické |  |  |  | 0 |  | 0 |  | 0 |  | 0 |  | 0.24 |  | 0.7 |  |  |  |  | 34.21 | [6 empty] | DIL
80 | 767911140Rxx | Montáž PE sítě na sloupky do 4,0 m, napínací drát | m | 34.56 |  | 0 |  | 0 |  | 0 | 21 | 0 | 0 | 0 | 0 | 0 |  | Vlastní | RTS 22/ II | 0.33 | 11.4 |  | Práce | Běžná |  |  |  | POL1_
|  | oplocení s brankou : 34,56 |  | 34.56 | [23 empty] | VV | 0
81 | 767911822R00 | Demontáž oplocení demontáž pletiva, výšky do 2,0 m | m | 34.4 |  | 0 |  | 0 |  | 0 | 21 | 0 | 0 | 0 | 0.00248 | 0.09 | 800-767 | RTS 23/ I | RTS 22/ II | 0.206 | 7.09 |  | Práce | Běžná |  |  |  | POL1_
|  | na výšku 4 m - 2 řady : 17,2*2 |  | 34.4 | [23 empty] | VV | 0
82 | 767920220R00 | Montáž vrat a vrátek k oplocení osazovaných na sloupky ocelové, o ploše jednotlivě přes 2 do 4 m2 | kus | 1 |  | 0 |  | 0 |  | 0 | 21 | 0 | 0 | 0 | 0 | 0 | 800-767 | RTS 23/ I | RTS 22/ II | 2.24 | 2.24 |  | Práce | Běžná |  |  |  | POL1_
83 | 767920260R00 | Montáž vrat a vrátek k oplocení osazovaných na sloupky ocelové, o ploše jednotlivě přes 10 do 15 m2 | kus | 1 |  | 0 |  | 0 |  | 0 | 21 | 0 | 0 | 0 | 0 | 0 | 800-767 | RTS 23/ I | RTS 22/ II | 9.16 | 9.16 |  | Práce | Běžná |  |  |  | POL1_
84 | 767920820R00 | Demontáž vrat a vrátek k oplocení o ploše jednotlivě přes 2 do 6 m2 | kus | 1 |  | 0 |  | 0 |  | 0 | 21 | 0 | 0 | 0 | 0.21 | 0.21 | 800-767 | RTS 23/ I | RTS 22/ II | 0.714 | 0.71 |  | Práce | Běžná |  |  |  | POL1_
|  | branka v oplocení hřiště : 1 |  | 1 | [23 empty] | VV | 0
85 | 767920860R00 | Demontáž vrat a vrátek k oplocení o ploše jednotlivě přes 10 do 20 m2 | kus | 1 |  | 0 |  | 0 |  | 0 | 21 | 0 | 0 | 0 | 0.4 | 0.4 | 800-767 | RTS 23/ I | RTS 22/ II | 3.612 | 3.61 |  | Práce | Běžná |  |  |  | POL1_
|  | původní vjezdová brána : 1 |  | 1 | [23 empty] | VV | 0
86 | 998767201R00 | Přesun hmot pro kovové stavební doplňk. konstrukce v objektech výšky do 6 m | % | 1051.3124 |  | 0 |  | 0 |  | 0 | 21 | 0 | 0 | 0 | 0 | 0 | 800-767 | RTS 23/ I | RTS 22/ II | 0 | 0 |  | Práce | Běžná |  |  |  | POL1_
|  | 50 m vodorovně | [25 empty] | SPI
87 | 767001 | Z/5 - D+M ocelové trubkové zábradlí schodiště | ks | 4 |  | 0 |  | 0 |  | 0 | 21 | 0 | 0 | 0 | 0 | 0 |  | Vlastní | Indiv | 0 | 0 |  | Práce | Běžná |  |  |  | POL1_
88 | 767003 | Z/2 - zábradlí, D+M | m | 6.56 |  | 0 |  | 0 |  | 0 | 21 | 0 | 0 | 0 | 0 | 0 |  | Vlastní | Indiv | 0 | 0 |  | Práce | Běžná |  |  |  | POL1_
89 | 89910PC1 | Demontáž stávajícího poklopu na šachtě | ks | 1 |  | 0 |  | 0 |  | 0 | 21 | 0 | 0 | 0 | 0 | 0 |  | Vlastní | Indiv | 0 | 0 |  | Práce | Běžná |  |  |  | POL1_
90 | 31327515x | záchytná PE síť, oka 50x50 mm, výška 4,0 m, bez napínacího drátu | m2 | 152.064 |  | 0 |  | 0 |  | 0 | 21 | 0 | 0.0016 | 0.24 | 0 | 0 |  | Vlastní | RTS 22/ II | 0 | 0 |  | Specifikace | Běžná |  |  |  | POL3_
|  | 34,56*4,0 |  | 138.24 | [23 empty] | VV | 0
|  | Koeficient ztratné: 0,1 |  | 13.824 | [23 empty] | VV | 4
91 | 31478152R | drát napínací pr. 2,40 mm; povrch. úprava PVC; balení 100m | m | 145.152 |  | 0 |  | 0 |  | 0 | 21 | 0 | 0 | 0 | 0 | 0 | SPCM | RTS 23/ I | RTS 22/ II | 0 | 0 |  | Specifikace | Běžná |  |  |  | POL3_
|  | 34,56*4 |  | 138.24 | [23 empty] | VV | 0
|  | Koeficient ztratné: 0,05 |  | 6.912 | [23 empty] | VV | 4
92 | 31479012R | stojek napínací poplastovaný, vel.2, používá se k vypnutí napínacího drátu u 4-hranných | kus | 8 |  | 0 |  | 0 |  | 0 | 21 | 0 | 0 | 0 | 0 | 0 | SPCM | RTS 23/ I | RTS 22/ II | 0 | 0 |  | Specifikace | Běžná |  |  |  | POL3_
|  | 8 |  | 8 | [23 empty] | VV | 0
93 | 553001 | Ocelové sloupky části oplocení hřiště s brankou | ks | 13 |  | 0 |  | 0 |  | 0 | 21 | 0 | 0 | 0 | 0 | 0 |  | Vlastní | Indiv | 0 | 0 |  | Specifikace | Běžná |  |  |  | POL3_
|  | detail D.1.1.D04 : 13 |  | 13 | [23 empty] | VV | 0
94 | 553002 | Ocelové sloupky vjezdové brány Z1 | ks | 2 |  | 0 |  | 0 |  | 0 | 21 | 0 | 0 | 0 | 0 | 0 |  | Vlastní | Indiv | 0 | 0 |  | Specifikace | Běžná |  |  |  | POL3_
95 | 553003 | Ocelové vzpěry části oplocení hřiště | ks | 3 |  | 0 |  | 0 |  | 0 | 21 | 0 | 0 | 0 | 0 | 0 |  | Vlastní | Indiv | 0 | 0 |  | Specifikace | Běžná |  |  |  | POL3_
|  | detail D.1.1.D04 : 3 |  | 3 | [23 empty] | VV | 0
96 | 553005 | Dodávka ocelového poklopu pro výplň - 600x600 mm | ks | 1 |  | 0 |  | 0 |  | 0 | 21 | 0 | 0 | 0 | 0 | 0 |  | Vlastní | Indiv | 0 | 0 |  | Specifikace | Běžná |  |  |  | POL3_
97 | 553006 | Z1 - dodávka vjezdové 2-kř.brány | ks | 1 |  | 0 |  | 0 |  | 0 | 21 | 0 | 0 | 0 | 0 | 0 |  | Vlastní | Indiv | 0 | 0 |  | Specifikace | Běžná |  |  |  | POL3_
|  | rozměr 4040x2600 mm : | [25 empty] | VV | 0
|  | materiál je popsán v tabulkách zám.výrobků : | [25 empty] | VV | 0
|  | ks : 1 |  | 1 | [23 empty] | VV | 0
|  | nátěr - RAL 7021 Schwarzgrau : | [25 empty] | VV | 0
98 | 553007 | Z/3 - dodávka branky do oplocení | ks | 1 |  | 0 |  | 0 |  | 0 | 21 | 0 | 0 | 0 | 0 | 0 |  | Vlastní | Indiv | 0 | 0 |  | Specifikace | Běžná |  |  |  | POL3_
|  | rozměr 1000x2400 mm : | [25 empty] | VV | 0
|  | materiál je popsán v tabulkách zám.výrobků : | [25 empty] | VV | 0
|  | ks : 1 |  | 1 | [23 empty] | VV | 0
|  | povrchová úprava-nátěr RAL 7021 Schwarzgrau : | [25 empty] | VV | 0
Díl: | 783 | Nátěry |  |  |  | 0 |  | 0 |  | 0 |  | 0 |  | 0.03 |  | 0 |  |  |  |  | 19.16 | [6 empty] | DIL
99 | 783222110RT1 | Nátěry kov.stavebních doplňk.konstrukcí syntetické 2x email, | m2 | 42.908 |  | 0 |  | 0 |  | 0 | 21 | 0 | 0.00042 | 0.02 | 0 | 0 | 800-783 | RTS 23/ I | RTS 22/ II | 0.287 | 12.31 |  | Práce | Běžná |  |  |  | POL1_
|  | včetně pomocného lešení. | [25 empty] | POP
|  | ocelové prvky Z/1 : 4,04*2,6*2 |  | 21.008 | [23 empty] | VV | 0
|  | Z/2 : 6,56*0,9*2 |  | 11.808 | [23 empty] | VV | 0
|  | Z/3 : 1*2,4*2 |  | 4.8 | [23 empty] | VV | 0
|  | Z/5 : 0,9*1,47*4 |  | 5.292 | [23 empty] | VV | 0
100 | 783425250R00 | Nátěry potrubí a armatur syntetické potrubí, do DN 100 mm, jednonásobné s 1x emailováním a základním nátěrem | m | 64 |  | 0 |  | 0 |  | 0 | 21 | 0 | 0.0001 | 0.01 | 0 | 0 | 800-783 | RTS 23/ I | RTS 22/ II | 0.107 | 6.85 |  | Práce | Běžná |  |  |  | POL1_
|  | na vzduchu schnoucí | [25 empty] | SPI
|  | sloupky oplocení hřiště : 7*4+6*6 |  | 64 | [23 empty] | VV | 0
Díl: | 799 | Ostatní |  |  |  | 0 |  | 0 |  | 0 |  | 0 |  | 0 |  | 0 |  |  |  |  | 0 | [6 empty] | DIL
101 | 799001 | Dodávka a montáž ochranné sítě s nehořlavou úpravou | m2 | 104.4 |  | 0 |  | 0 |  | 0 | 21 | 0 | 0 | 0 | 0 | 0 |  | Vlastní | Indiv | 0 | 0 |  | Práce | Běžná |  |  |  | POL1_
|  | materiál PP tl.1,3 mm,oka 4,5 cm : | [25 empty] | VV | 0
|  | včetně všech potřebných prvků pro zavěšení - viz.v.č.C.02 : | [25 empty] | VV | 0
|  | m2 : 17,4*6 |  | 104.4 | [23 empty] | VV | 0
102 | 799002 | Krycí plachta doskočiště | m2 | 24 |  | 0 |  | 0 |  | 0 | 21 | 0 | 0 | 0 | 0 | 0 |  | Vlastní | Indiv | 0 | 0 |  | Práce | Běžná |  |  |  | POL1_
|  | uchycení gumolamem na plastové úchytky : | [25 empty] | VV | 0
|  | m2 : 24 |  | 24 | [23 empty] | VV | 0
103 | 799003 | Odrazové prkno pro skok daleký | ks | 1 |  | 0 |  | 0 |  | 0 | 21 | 0 | 0 | 0 | 0 | 0 |  | Vlastní | Indiv | 0 | 0 |  | Práce | Běžná |  |  |  | POL1_
|  | základový rám je jako ocelový svařenec s povrchovou úpravou zinkováním : | [25 empty] | VV | 0
|  | rám připevněn do betonového prahu : | [25 empty] | VV | 0
|  | prkno zhotoveno ze spec.vodovzdorných foliovných : | [25 empty] | VV | 0
|  | nebo lakovaných multiplex : | [25 empty] | VV | 0
|  | ks : 1 |  | 1 | [23 empty] | VV | 0
104 | 799004 | Pryžový kryt obrubníku | ks | 22.8 |  | 0 |  | 0 |  | 0 | 21 | 0 | 0 | 0 | 0 | 0 |  | Vlastní | Indiv | 0 | 0 |  | Práce | Běžná |  |  |  | POL1_
|  | výrobní délka 1000x100x30 mm : | [25 empty] | VV | 0
|  | připevnění lepením : | [25 empty] | VV | 0
|  | ks : 8,2*2+3,2*2 |  | 22.8 | [23 empty] | VV | 0
105 | 799005 | Volejbalová síť | sada | 1 |  | 0 |  | 0 |  | 0 | 21 | 0 | 0 | 0 | 0 | 0 |  | Vlastní | Indiv | 0 | 0 |  | Práce | Běžná |  |  |  | POL1_
|  | tl.3 mm,polypropylen,ocelové lanko,barva černá : | [25 empty] | VV | 0
|  | délka 9,5 m,výška 1 m : | [25 empty] | VV | 0
|  | ocelové lanko D=4 mm,délka 11,7 m : | [25 empty] | VV | 0
|  | sada : 1 |  | 1 | [23 empty] | VV | 0
106 | 799006 | Multifunkční ocelové sloupky kulaté | sada | 1 |  | 0 |  | 0 |  | 0 | 21 | 0 | 0 | 0 | 0 | 0 |  | Vlastní | Indiv | 0 | 0 |  | Práce | Běžná |  |  |  | POL1_
|  | sada sestává: : | [25 empty] | VV | 0
|  | 2x sloupek D=102 mm,napínací mechanizmus : | [25 empty] | VV | 0
|  | 3x háček,1x kolečko, 1x kolovrátek,2x zemní pouzdra s víčky : | [25 empty] | VV | 0
|  | povrchová úprava zinkování : | [25 empty] | VV | 0
|  | sada : 1 |  | 1 | [23 empty] | VV | 0
107 | 799007 | Skladba hřiště - akrylátová stěrka | m2 | 140 |  | 0 |  | 0 |  | 0 | 21 | 0 | 0 | 0 | 0 | 0 |  | Vlastní | Indiv | 0 | 0 |  | Práce | Běžná |  |  |  | POL1_
|  | 1-1,5 mm akrylátová stěrka : | [25 empty] | VV | 0
|  | 40 mm ABJ nepropustný asfalt : | [25 empty] | VV | 0
|  | 50 mm OKS nepropustný asfalt : | [25 empty] | VV | 0
|  | 100 mm štěrk 0-32 mm s hutněním : | [25 empty] | VV | 0
|  | 200 mm štěrk 32-63 mm - celoplošná drenáž : | [25 empty] | VV | 0
|  | celková skladba - m2 : 140 |  | 140 | [23 empty] | VV | 0
108 | 799008 | Tartanový povrch TPV sport 10 mm | m2 | 454 |  | 0 |  | 0 |  | 0 | 21 | 0 | 0 | 0 | 0 | 0 |  | Vlastní | Indiv | 0 | 0 |  | Práce | Běžná |  |  |  | POL1_
109 | 799009 | ET podložka 35 mm | m2 | 454 |  | 0 |  | 0 |  | 0 | 21 | 0 | 0 | 0 | 0 | 0 |  | Vlastní | Indiv | 0 | 0 |  | Práce | Běžná |  |  |  | POL1_
110 | 799010 | Lajnování | m | 94 |  | 0 |  | 0 |  | 0 | 21 | 0 | 0 | 0 | 0 | 0 |  | Vlastní | Indiv | 0 | 0 |  | Práce | Běžná |  |  |  | POL1_
111 | 799011 | Kotvení branky pro zajištění proti posuvu | ks | 4 |  | 0 |  | 0 |  | 0 | 21 | 0 | 0 | 0 | 0 | 0 |  | Vlastní | Indiv | 0 | 0 |  | Práce | Běžná |  |  |  | POL1_
|  | umístění pouzder pod úroveň terénu s možností zavíčkování při odstranění branky : | [25 empty] | VV | 0
|  | ks : 4 |  | 4 | [23 empty] | VV | 0
Díl: | D96 | Přesuny suti a vybouraných hmot |  |  |  | 0 |  | 0 |  | 0 |  | 0 |  | 0 |  | 0 |  |  |  |  | 595 | [6 empty] | DIL
112 | 979087212R00 | Nakládání na dopravní prostředky suti | t | 362.3671 |  | 0 |  | 0 |  | 0 | 21 | 0 | 0 | 0 | 0 | 0 | 822-1 | RTS 23/ I | RTS 22/ II | 0.099 | 35.87 |  | Práce | Běžná |  |  |  | POL1_
|  | pro vodorovnou dopravu | [25 empty] | SPI
113 | 979081111R00 | Odvoz suti a vybouraných hmot na skládku do 1 km | t | 362.3671 |  | 0 |  | 0 |  | 0 | 21 | 0 | 0 | 0 | 0 | 0 | 801-3 | RTS 23/ I | RTS 22/ II | 0.49 | 177.56 |  | Práce | Běžná |  |  |  | POL1_
|  | Včetně naložení na dopravní prostředek a složení na skládku, bez poplatku za skládku. | [25 empty] | POP
114 | 979081121R00 | Odvoz suti a vybouraných hmot na skládku příplatek za každý další 1 km | t | 5073.1398 |  | 0 |  | 0 |  | 0 | 21 | 0 | 0 | 0 | 0 | 0 | 801-3 | RTS 23/ I | RTS 22/ II | 0 | 0 |  | Práce | Běžná |  |  |  | POL1_
115 | 979082111R00 | Vnitrostaveništní doprava suti a vybouraných hmot do 10 m | t | 362.3671 |  | 0 |  | 0 |  | 0 | 21 | 0 | 0 | 0 | 0 | 0 | 801-3 | RTS 23/ I | RTS 22/ II | 0.942 | 341.35 |  | Práce | Běžná |  |  |  | POL1_
116 | 979082121R00 | Vnitrostaveništní doprava suti a vybouraných hmot příplatek k ceně za každých dalších 5 m | t | 362.3671 |  | 0 |  | 0 |  | 0 | 21 | 0 | 0 | 0 | 0 | 0 | 801-3 | RTS 23/ I | RTS 22/ II | 0.105 | 38.05 |  | Práce | Běžná |  |  |  | POL1_
117 | 979990112R00 | Poplatek za skládku za uložení, obalované kamenivo, asfalt, kusovost do 300 x 300 mm, , skupina 17 03 02 z Katalogu odpadů | t | 313.225 |  | 0 |  | 0 |  | 0 | 21 | 0 | 0 | 0 | 0 | 0 | 801-3 | RTS 23/ I | RTS 22/ II | 0 | 0 |  | Práce | Běžná |  |  |  | POL1_
118 | 979999999R00 | Poplatek za skládku za recyklaci, suti s 10 % příměsi dřeva, plastu apod., , skupina 17 01 07 z Katalogu odpadů | t | 49.1421 |  | 0 |  | 0 |  | 0 | 21 | 0 | 0 | 0 | 0 | 0 | 801-3 | RTS 23/ I | RTS 22/ II | 0 | 0 |  | Práce | Běžná |  |  |  | POL1_
119 | 979093111R00 | Uložení suti na skládku bez zhutnění | t | 362.3671 |  | 0 |  | 0 |  | 0 | 21 | 0 | 0 | 0 | 0 | 0 | 800-6 | RTS 23/ I | RTS 22/ II | 0.006 | 2.17 |  | Práce | Běžná |  |  |  | POL1_
|  | s hrubým urovnáním, | [25 empty] | SPI
Díl: | 95 | Dokončovací konstrukce na pozemních stavbách |  |  |  | 0 |  | 0 |  | 0 |  | 0 |  | 0 |  | 0 |  |  |  |  | 0 | [6 empty] | DIL
120 | 950001 | Budka do zateplení pro rorýse, jednokomorová 1R, 380x190x150mm, D+M+přesun | ks | 12 |  | 0 |  | 0 |  | 0 | 21 | 0 | 0 | 0 | 0 | 0 |  | Vlastní | Indiv | 0 | 0 |  | Agregovaná položka | Běžná |  |  |  | POL2_
[26 empty] | 15 | 21 | DPH
| Celkem |  |  |  |  | 0 | [19 empty] | 0 | 0 | SUM
END
Note on S6: Jedná se o informaci, zda se jedná o položku, která je do rozpočtu zadána z cenové soustavy RTS, nebo vlastní.
Note on T6: Jedná se o název CÚ, která je zadána u položky rozpočtu

## SO 01-4 4 Pol
Položkový soupis prací a dodávek | [27 empty] | #TypZaznamu#
S: | 131_2022 | ZŠ Hamry-Rekonstrukce fasád,zateplení,výměna oken | [25 empty] | STA
O: | SO 01-4 | Kanalizace Hamry | [22 empty] | STA |  |  | OBJ
R: | 4 | projektový | [25 empty] | ROZ
P.č. | Číslo položky | Název položky | MJ | Množství | Cena / MJ | Celkem | Dodávka | Dodávka celk. | Montáž | Montáž celk. | DPH | Cena s DPH | Hmotnost / MJ | Hmotnost celk.(t) | Dem. hmotnost / MJ | Dem. hmotnost celk.(t) | Ceník | Cen. soustava / platnost | Cenová úroveň | Nhod / MJ | Nhod celk. | Dodavatel | Typ položky | Stav položky
Díl: | 1 | Zemní práce |  |  |  | 0 |  | 0 |  | 0 |  | 0 |  | 11.99 |  | 0 |  |  |  |  | 180.88 | [6 empty] | DIL
1 | 131201111R00 | Hloubení nezapažených jam a zářezů do 100 m3, v hornině 3, hloubení strojně | m3 | 9 |  | 0 |  | 0 |  | 0 | 21 | 0 | 0 | 0 | 0 | 0 | 800-1 | RTS 23/ I | RTS 22/ II | 0.12 | 1.08 |  | Práce | Běžná |  |  |  | POL1_
|  | kromě zářezů se šikmými stěnami pro podzemní vedení, s urovnáním dna do předepsaného profilu a spádu, s případným nutným přemístěním ve výkopišti a dále buď s přemístěním výkopku na přilehlém terénu na vzdálenost do 3 m od okraje jámy nebo s naložením na dopravní prostředek, | [25 empty] | SPI |  | kromě zářezů se šikmými stěnami pro podzemní vedení, s urovnáním dna do předepsaného profilu a spádu, s případným nutným přemístěním ve výkopišti a dále buď s přemístěním výkopku na přilehlém terénu na vzdálenost do 3 m od okraje jámy nebo s naložením na dopravní prostředek,
|  | kanalizace : 9 |  | 9 | [23 empty] | VV | 0
2 | 131201119R00 | Hloubení nezapažených jam a zářezů příplatek za lepivost, v hornině 3, | m3 | 9 |  | 0 |  | 0 |  | 0 | 21 | 0 | 0 | 0 | 0 | 0 | 800-1 | RTS 23/ I | RTS 22/ II | 0.0431 | 0.39 |  | Práce | Běžná |  |  |  | POL1_
|  | kromě zářezů se šikmými stěnami pro podzemní vedení, s urovnáním dna do předepsaného profilu a spádu, s případným nutným přemístěním ve výkopišti a dále buď s přemístěním výkopku na přilehlém terénu na vzdálenost do 3 m od okraje jámy nebo s naložením na dopravní prostředek, | [25 empty] | SPI |  | kromě zářezů se šikmými stěnami pro podzemní vedení, s urovnáním dna do předepsaného profilu a spádu, s případným nutným přemístěním ve výkopišti a dále buď s přemístěním výkopku na přilehlém terénu na vzdálenost do 3 m od okraje jámy nebo s naložením na dopravní prostředek,
3 | 132201212R00 | Hloubení rýh šířky přes 60 do 200 cm do 1000 m3, v hornině 3, hloubení strojně | m3 | 46 |  | 0 |  | 0 |  | 0 | 21 | 0 | 0 | 0 | 0 | 0 | 800-1 | RTS 23/ I | RTS 22/ II | 0.156 | 7.18 |  | Práce | Běžná |  |  |  | POL1_
|  | zapažených i nezapažených, s urovnáním dna do předepsaného profilu a spádu, s případně nutným přehozením výkopku na vzdálenost do 3 m ve výkopišti, s přehozením výkopku na přilehlém terénu na vzdálenost do 5 m od podélné osy rýhy nebo s naložením výkopku na dopravní prostředek. | [25 empty] | SPI |  | zapažených i nezapažených, s urovnáním dna do předepsaného profilu a spádu, s případně nutným přehozením výkopku na vzdálenost do 3 m ve výkopišti, s přehozením výkopku na přilehlém terénu na vzdálenost do 5 m od podélné osy rýhy nebo s naložením výkopku na dopravní prostředek.
4 | 132201219R00 | Hloubení rýh šířky přes 60 do 200 cm příplatek za lepivost, v hornině 3, | m3 | 46 |  | 0 |  | 0 |  | 0 | 21 | 0 | 0 | 0 | 0 | 0 | 800-1 | RTS 23/ I | RTS 22/ II | 0.084 | 3.86 |  | Práce | Běžná |  |  |  | POL1_
|  | zapažených i nezapažených, s urovnáním dna do předepsaného profilu a spádu, s případně nutným přehozením výkopku na vzdálenost do 3 m ve výkopišti, s přehozením výkopku na přilehlém terénu na vzdálenost do 5 m od podélné osy rýhy nebo s naložením výkopku na dopravní prostředek. | [25 empty] | SPI |  | zapažených i nezapažených, s urovnáním dna do předepsaného profilu a spádu, s případně nutným přehozením výkopku na vzdálenost do 3 m ve výkopišti, s přehozením výkopku na přilehlém terénu na vzdálenost do 5 m od podélné osy rýhy nebo s naložením výkopku na dopravní prostředek.
5 | 151101101R00 | Zřízení pažení a rozepření stěn rýh příložné pro jakoukoliv mezerovitost, hloubky do 2 m | m2 | 24 |  | 0 |  | 0 |  | 0 | 21 | 0 | 0.00099 | 0.02 | 0 | 0 | 800-1 | RTS 23/ I | RTS 22/ II | 0.236 | 5.66 |  | Práce | Běžná |  |  |  | POL1_
|  | pro podzemní vedení pro všechny šířky rýhy, | [25 empty] | SPI
6 | 151101102R00 | Zřízení pažení a rozepření stěn rýh příložné pro jakoukoliv mezerovitost, hloubky do 4 m | m2 | 84 |  | 0 |  | 0 |  | 0 | 21 | 0 | 0.00086 | 0.07 | 0 | 0 | 800-1 | RTS 23/ I | RTS 22/ II | 0.479 | 40.24 |  | Práce | Běžná |  |  |  | POL1_
|  | pro podzemní vedení pro všechny šířky rýhy, | [25 empty] | SPI
7 | 151101111R00 | Odstranění pažení a rozepření rýh příložné , hloubky do 2 m | m2 | 24 |  | 0 |  | 0 |  | 0 | 21 | 0 | 0 | 0 | 0 | 0 | 800-1 | RTS 23/ I | RTS 22/ II | 0.07 | 1.68 |  | Práce | Běžná |  |  |  | POL1_
|  | pro podzemní vedení s uložením materiálu na vzdálenost do 3 m od kraje výkopu, | [25 empty] | SPI
8 | 151101112R00 | Odstranění pažení a rozepření rýh příložné , hloubky do 4 m | m2 | 84 |  | 0 |  | 0 |  | 0 | 21 | 0 | 0 | 0 | 0 | 0 | 800-1 | RTS 23/ I | RTS 22/ II | 0.327 | 27.47 |  | Práce | Běžná |  |  |  | POL1_
|  | pro podzemní vedení s uložením materiálu na vzdálenost do 3 m od kraje výkopu, | [25 empty] | SPI
9 | 161101101R00 | Svislé přemístění výkopku z horniny 1 až 4, při hloubce výkopu přes 1 do 2,5 m | m3 | 9 |  | 0 |  | 0 |  | 0 | 21 | 0 | 0 | 0 | 0 | 0 | 800-1 | RTS 23/ I | RTS 22/ II | 0.345 | 3.11 |  | Práce | Běžná |  |  |  | POL1_
|  | bez naložení do dopravní nádoby, ale s vyprázdněním dopravní nádoby na hromadu nebo na dopravní prostředek, | [25 empty] | SPI |  | bez naložení do dopravní nádoby, ale s vyprázdněním dopravní nádoby na hromadu nebo na dopravní prostředek,
10 | 161101102R00 | Svislé přemístění výkopku z horniny 1 až 4, při hloubce výkopu přes 2,5 do 4 m | m3 | 46 |  | 0 |  | 0 |  | 0 | 21 | 0 | 0 | 0 | 0 | 0 | 800-1 | RTS 23/ I | RTS 22/ II | 0.519 | 23.87 |  | Práce | Běžná |  |  |  | POL1_
|  | bez naložení do dopravní nádoby, ale s vyprázdněním dopravní nádoby na hromadu nebo na dopravní prostředek, | [25 empty] | SPI |  | bez naložení do dopravní nádoby, ale s vyprázdněním dopravní nádoby na hromadu nebo na dopravní prostředek,
11 | 162201101R00 | Vodorovné přemístění výkopku z horniny 1 až 4, na vzdálenost do 20 m | m3 | 10 |  | 0 |  | 0 |  | 0 | 21 | 0 | 0 | 0 | 0 | 0 | 800-1 | RTS 23/ I | RTS 22/ II | 0.087 | 0.87 |  | Práce | Běžná |  |  |  | POL1_
|  | po suchu, bez naložení výkopku, avšak se složením bez rozhrnutí, zpáteční cesta vozidla. | [25 empty] | SPI
12 | 162701105R00 | Vodorovné přemístění výkopku z horniny 1 až 4, na vzdálenost přes 9 000 do 10 000 m | m3 | 18.6 |  | 0 |  | 0 |  | 0 | 21 | 0 | 0 | 0 | 0 | 0 | 800-1 | RTS 23/ I | RTS 22/ II | 0.011 | 0.2 |  | Práce | Běžná |  |  |  | POL1_
|  | po suchu, bez naložení výkopku, avšak se složením bez rozhrnutí, zpáteční cesta vozidla. | [25 empty] | SPI
|  | kanalizace : 18,6 |  | 18.6 | [23 empty] | VV | 0
13 | 167101101R00 | Nakládání, skládání, překládání neulehlého výkopku nakládání výkopku do 100 m3, z horniny 1 až 4 | m3 | 18.6 |  | 0 |  | 0 |  | 0 | 21 | 0 | 0 | 0 | 0 | 0 | 800-1 | RTS 23/ I | RTS 22/ II | 0.652 | 12.13 |  | Práce | Běžná |  |  |  | POL1_
14 | 171201201Rxx | Uložení sypaniny na dočasnou skládku tak, že na 1 m2 plochy připadá přes 2 m3 výkopku nebo ornice | m3 | 18.6 |  | 0 |  | 0 |  | 0 | 21 | 0 | 0 | 0 | 0 | 0 |  | Vlastní | Indiv | 0.009 | 0.17 |  | Práce | Běžná |  |  |  | POL1_
15 | 174101102R00 | Zásyp sypaninou se zhutněním v uzavřených prostorách s urovnáním povrchu zásypu s ručním zhutněním | m3 | 36.4 |  | 0 |  | 0 |  | 0 | 21 | 0 | 0 | 0 | 0 | 0 | 800-1 | RTS 23/ I | RTS 22/ II | 1.15 | 41.86 |  | Práce | Běžná |  |  |  | POL1_
|  | z jakékoliv horniny s uložením výkopku po vrstvách, | [25 empty] | SPI
16 | 175101101RT2 | Obsyp potrubí bez prohození sypaniny, s dodáním štěrkopísku frakce 0 - 22 mm | m3 | 7 |  | 0 |  | 0 |  | 0 | 21 | 0 | 1.7 | 11.9 | 0 | 0 | 800-1 | RTS 23/ I | RTS 22/ II | 1.587 | 11.11 |  | Práce | Běžná |  |  |  | POL1_
|  | sypaninou z vhodných hornin tř. 1 - 4 nebo materiálem připraveným podél výkopu ve vzdálenosti do 3 m od jeho kraje, pro jakoukoliv hloubku výkopu a jakoukoliv míru zhutnění, | [25 empty] | SPI |  | sypaninou z vhodných hornin tř. 1 - 4 nebo materiálem připraveným podél výkopu ve vzdálenosti do 3 m od jeho kraje, pro jakoukoliv hloubku výkopu a jakoukoliv míru zhutnění,
Díl: | 4 | Vodorovné konstrukce |  |  |  | 0 |  | 0 |  | 0 |  | 0 |  | 6.78 |  | 0 |  |  |  |  | 3.9 | [6 empty] | DIL
17 | 451573111R00 | Lože pod potrubí, stoky a drobné objekty z písku a štěrkopísku do 65 mm | m3 | 1.6 |  | 0 |  | 0 |  | 0 | 21 | 0 | 1.8908 | 3.03 | 0 | 0 | 827-1 | RTS 23/ I | RTS 22/ II | 1.317 | 2.11 |  | Práce | Běžná |  |  |  | POL1_
|  | v otevřeném výkopu, | [25 empty] | SPI
18 | 452313111R00 | Podkladní a zajišťovací konstrukce z betonu bloky pro potrubí , z betonu prostého třídy C -/7,5, Beton čerstvý obyčejný; C -/7,5; cement: CEM II; Dmax = 22 mm; S 3 | m3 | 1.5 |  | 0 |  | 0 |  | 0 | 21 | 0 | 2.5 | 3.75 | 0 | 0 | 827-1 | RTS 23/ I | RTS 22/ II | 1.192 | 1.79 |  | Práce | Běžná |  |  |  | POL1_
|  | z cementu portlandského nebo struskoportlandského, v otevřeném výkopu, | [25 empty] | SPI
Díl: | 8 | Trubní vedení |  |  |  | 0 |  | 0 |  | 0 |  | 0 |  | 1.35 |  | 0 |  |  |  |  | 25.85 | [6 empty] | DIL
19 | 871313121R00 | Montáž potrubí z trub z plastů těsněných gumovým kroužkem DN 150 mm | m | 31 |  | 0 |  | 0 |  | 0 | 21 | 0 | 0 | 0 | 0 | 0 | 827-1 | RTS 23/ I | RTS 22/ II | 0.066 | 2.05 |  | Práce | Běžná |  |  |  | POL1_
|  | v otevřeném výkopu ve sklonu do 20 %, | [25 empty] | SPI
20 | 871313121R00 | Montáž potrubí z trub z plastů těsněných gumovým kroužkem DN 150 mm | m | 31 |  | 0 |  | 0 |  | 0 | 21 | 0 | 0 | 0 | 0 | 0 | 827-1 | RTS 23/ I | RTS 22/ II | 0.066 | 2.05 |  | Práce | Běžná |  |  |  | POL1_
|  | v otevřeném výkopu ve sklonu do 20 %, | [25 empty] | SPI
21 | 877373121R00 | Montáž tvarovek na potrubí z trub z plastů těsněných gumovým kroužkem odbočných DN 300 mm | kus | 6 |  | 0 |  | 0 |  | 0 | 21 | 0 | 5e-05 | 0 | 0 | 0 | 827-1 | RTS 23/ I | RTS 22/ II | 0.42 | 2.52 |  | Práce | Běžná |  |  |  | POL1_
|  | v otevřeném výkopu, | [25 empty] | SPI
22 | 877313123R00 | Montáž tvarovek na potrubí z trub z plastů těsněných gumovým kroužkem jednoosých DN 150 mm | kus | 22 |  | 0 |  | 0 |  | 0 | 21 | 0 | 1e-05 | 0 | 0 | 0 | 827-1 | RTS 23/ I | RTS 22/ II | 0.176 | 3.87 |  | Práce | Běžná |  |  |  | POL1_
|  | v otevřeném výkopu, | [25 empty] | SPI
23 | 895941311R00 | Zřízení vpusti kanalizační uliční z betonových dílců typ UVB - 50 | kus | 2 |  | 0 |  | 0 |  | 0 | 21 | 0 | 0.14494 | 0.29 | 0 | 0 | 827-1 | RTS 23/ I | RTS 22/ II | 5.024 | 10.05 |  | Práce | Běžná |  |  |  | POL1_
|  | včetně zřízení lože ze štěrkopísku, | [25 empty] | SPI
24 | 899203111R00 | Osazení mříží litinových o hmotnost jednotlivě přes 100 do 150 kg | kus | 2 |  | 0 |  | 0 |  | 0 | 21 | 0 | 0.00936 | 0.02 | 0 | 0 | 827-1 | RTS 23/ I | RTS 22/ II | 1.689 | 3.38 |  | Práce | Běžná |  |  |  | POL1_
|  | včetně rámů a košů na bahno, | [25 empty] | SPI
25 | 800100 | ACODRAIN do 10t+podbetonování a usazení 3,5+1,5 | m | 5 |  | 0 |  | 0 |  | 0 | 21 | 0 | 0 | 0 | 0 | 0 |  | Vlastní | Indiv | 0 | 0 |  | Práce | Běžná |  |  |  | POL1_
26 | 800101 | Dvorní vtok HL 606.1-DN 100+m | ks | 3 |  | 0 |  | 0 |  | 0 | 21 | 0 | 0 | 0 | 0 | 0 |  | Vlastní | Indiv | 0 | 0 |  | Práce | Běžná |  |  |  | POL1_
27 | 800103 | Vsazení odboček do potrubí DN 250 | ks | 7 |  | 0 |  | 0 |  | 0 | 21 | 0 | 0 | 0 | 0 | 0 |  | Vlastní | Indiv | 0 | 0 |  | Práce | Běžná |  |  |  | POL1_
28 | 800104 | Navrtání otvoru do stáv.kanal.šachty DN 100 | ks | 1 |  | 0 |  | 0 |  | 0 | 21 | 0 | 0 | 0 | 0 | 0 |  | Vlastní | Indiv | 0 | 0 |  | Práce | Běžná |  |  |  | POL1_
29 | 998276101R00 | Přesun hmot pro trubní vedení z trub plastových nebo sklolaminátových v otevřeném výkopu | t | 9.12 |  | 0 |  | 0 |  | 0 | 21 | 0 | 0 | 0 | 0 | 0 | 827-1 | RTS 23/ I | RTS 22/ II | 0.2115 | 1.93 |  | Práce | Běžná |  |  |  | POL1_
|  | vodovodu nebo kanalizace ražené nebo hloubené (827 1.1, 827 1.9, 827 2.1, 827 2.9), drobných objektů | [25 empty] | SPI
|  | na vzdálenost 15 m od hrany výkopu nebo od okraje šachty | [25 empty] | POP
30 | 59223819.AR | prstenec s rovnou hranou; betonový; DN = 390,0 mm; h = 60,0 mm; s = 235,00 mm; s 1 = 85,0 mm; beton C 35/45 | kus | 2 |  | 0 |  | 0 |  | 0 | 21 | 0 | 0.064 | 0.13 | 0 | 0 | SPCM | RTS 22/ II | RTS 22/ II | 0 | 0 |  | Specifikace | Běžná |  |  |  | POL3_
31 | 59223821R | prstenec betonový; DN = 660,0 mm; h = 180,0 mm; s = 100,00 mm; beton C 35/45 | kus | 2 |  | 0 |  | 0 |  | 0 | 21 | 0 | 0.103 | 0.21 | 0 | 0 | SPCM | RTS 23/ I | RTS 22/ II | 0 | 0 |  | Specifikace | Běžná |  |  |  | POL3_
32 | 59223822R | dno uliční vpusti beton; TBV; Di = 495,0 mm; h = 626 mm; t = 50 mm; s výtokem; beton C 35/45; Pu 30 kN/m | kus | 2 |  | 0 |  | 0 |  | 0 | 21 | 0 | 0.232 | 0.46 | 0 | 0 | SPCM | RTS 22/ II | RTS 22/ II | 0 | 0 |  | Specifikace | Běžná |  |  |  | POL3_
33 | 59223826R | skruž železobetonová TBV; DN = 500,0 mm; h = 590,0 mm; s = 50,00 mm; Pu 30 kN/m; beton C 35/45 | kus | 2 |  | 0 |  | 0 |  | 0 | 21 | 0 | 0.12 | 0.24 | 0 | 0 | SPCM | RTS 23/ I | RTS 22/ II | 0 | 0 |  | Specifikace | Běžná |  |  |  | POL3_
34 | 800001 | Potrubí PVC KG DN100-SN 4 | m | 25 |  | 0 |  | 0 |  | 0 | 21 | 0 | 0 | 0 | 0 | 0 |  | Vlastní | Indiv | 0 | 0 |  | Specifikace | Běžná |  |  |  | POL3_
35 | 800002 | Potrubí PVC KG DN 150-SN 8 | m | 6 |  | 0 |  | 0 |  | 0 | 21 | 0 | 0 | 0 | 0 | 0 |  | Vlastní | Indiv | 0 | 0 |  | Specifikace | Běžná |  |  |  | POL3_
36 | 800003 | Koleno PVC 100/30° | ks | 4 |  | 0 |  | 0 |  | 0 | 21 | 0 | 0 | 0 | 0 | 0 |  | Vlastní | Indiv | 0 | 0 |  | Specifikace | Běžná |  |  |  | POL3_
37 | 800004 | Koleno PVC 100/45° | ks | 9 |  | 0 |  | 0 |  | 0 | 21 | 0 | 0 | 0 | 0 | 0 |  | Vlastní | Indiv | 0 | 0 |  | Specifikace | Běžná |  |  |  | POL3_
38 | 800005 | Koleno PVC 100/60° | ks | 1 |  | 0 |  | 0 |  | 0 | 21 | 0 | 0 | 0 | 0 | 0 |  | Vlastní | Indiv | 0 | 0 |  | Specifikace | Běžná |  |  |  | POL3_
39 | 800006 | Koleno PVC 150/30° | ks | 2 |  | 0 |  | 0 |  | 0 | 21 | 0 | 0 | 0 | 0 | 0 |  | Vlastní | Indiv | 0 | 0 |  | Specifikace | Běžná |  |  |  | POL3_
40 | 800007 | Koleno PVC 150/45° | ks | 6 |  | 0 |  | 0 |  | 0 | 21 | 0 | 0 | 0 | 0 | 0 |  | Vlastní | Indiv | 0 | 0 |  | Specifikace | Běžná |  |  |  | POL3_
41 | 800008 | Odbočka 250/150 | ks | 2 |  | 0 |  | 0 |  | 0 | 21 | 0 | 0 | 0 | 0 | 0 |  | Vlastní | Indiv | 0 | 0 |  | Specifikace | Běžná |  |  |  | POL3_
42 | 800009 | Odbočka 250/100 | ks | 4 |  | 0 |  | 0 |  | 0 | 21 | 0 | 0 | 0 | 0 | 0 |  | Vlastní | Indiv | 0 | 0 |  | Specifikace | Běžná |  |  |  | POL3_
43 | 800010 | Litinová mříž srámem 610x610 mm | ks | 2 |  | 0 |  | 0 |  | 0 | 21 | 0 | 0 | 0 | 0 | 0 |  | Vlastní | Indiv | 0 | 0 |  | Specifikace | Běžná |  |  |  | POL3_
Díl: | 99 | Staveništní přesun hmot |  |  |  | 0 |  | 0 |  | 0 |  | 0 |  | 0 |  | 0 |  |  |  |  | 4.26 | [6 empty] | DIL
44 | 998276101R00 | Přesun hmot pro trubní vedení z trub plastových nebo sklolaminátových v otevřeném výkopu | t | 20.1183 |  | 0 |  | 0 |  | 0 | 21 | 0 | 0 | 0 | 0 | 0 | 827-1 | RTS 23/ I | RTS 22/ II | 0.2115 | 4.26 |  | Práce | Běžná |  |  |  | POL1_1
|  | vodovodu nebo kanalizace ražené nebo hloubené (827 1.1, 827 1.9, 827 2.1, 827 2.9), drobných objektů | [25 empty] | SPI
|  | na vzdálenost 15 m od hrany výkopu nebo od okraje šachty | [25 empty] | POP
[26 empty] | 15 | 21 | DPH
| Celkem |  |  |  |  | 0 | [19 empty] | 0 | 0 | SUM
END
Note on S6: Jedná se o informaci, zda se jedná o položku, která je do rozpočtu zadána z cenové soustavy RTS, nebo vlastní.
Note on T6: Jedná se o název CÚ, která je zadána u položky rozpočtu

## SO 01-5 5 Pol
Položkový soupis prací a dodávek | [27 empty] | #TypZaznamu#
S: | 131_2022 | ZŠ Hamry-Rekonstrukce fasád,zateplení,výměna oken | [25 empty] | STA
O: | SO 01-5 | Komunikace a zpevněné plochy Hamry | [22 empty] | STA |  |  | OBJ
R: | 5 | projektový | [25 empty] | ROZ
P.č. | Číslo položky | Název položky | MJ | Množství | Cena / MJ | Celkem | Dodávka | Dodávka celk. | Montáž | Montáž celk. | DPH | Cena s DPH | Hmotnost / MJ | Hmotnost celk.(t) | Dem. hmotnost / MJ | Dem. hmotnost celk.(t) | Ceník | Cen. soustava / platnost | Cenová úroveň | Nhod / MJ | Nhod celk. | Dodavatel | Typ položky | Stav položky
Díl: | 1 | Zemní práce |  |  |  | 0 |  | 0 |  | 0 |  | 0 |  | 3.63 |  | 18.95 |  |  |  |  | 240.25 | [6 empty] | DIL
1 | 113106121R00 | Rozebrání komunikací pro pěší s jakýmkoliv ložem a výplní spár z betonových nebo kameninových dlaždic nebo tvarovek | m2 | 66 |  | 0 |  | 0 |  | 0 | 21 | 0 | 0 | 0 | 0.138 | 9.11 | 822-1 | RTS 23/ I | RTS 22/ II | 0.16 | 10.56 |  | Práce | Běžná |  |  |  | POL1_
|  | s přemístěním hmot na skládku na vzdálenost do 3 m nebo s naložením na dopravní prostředek | [25 empty] | SPI
2 | 113109310R00 | Odstranění podkladů nebo krytů z betonu prostého, v ploše jednotlivě do 50 m2, tloušťka vrstvy 100 mm | m2 | 41 |  | 0 |  | 0 |  | 0 | 21 | 0 | 0 | 0 | 0.24 | 9.84 | 822-1 | RTS 23/ I | RTS 22/ II | 0.80648 | 33.07 |  | Práce | Běžná |  |  |  | POL1_
|  | 28+13 |  | 41 | [23 empty] | VV | 0
3 | 122302201R00 | Odkopávky a prokopávky pro silnice v hornině 4 do 100 m3 | m3 | 97.7 |  | 0 |  | 0 |  | 0 | 21 | 0 | 0 | 0 | 0 | 0 | 800-1 | RTS 23/ I | RTS 22/ II | 0.818 | 79.92 |  | Práce | Běžná |  |  |  | POL1_
|  | s přemístěním výkopku v příčných profilech na vzdálenost do 15 m nebo s naložením na dopravní prostředek. | [25 empty] | SPI |  | s přemístěním výkopku v příčných profilech na vzdálenost do 15 m nebo s naložením na dopravní prostředek.
|  | (410+14)*0,35-240*0,2-13*0,1-14*0,1 |  | 97.7 | [23 empty] | VV | 0
4 | 122302209R00 | Odkopávky a prokopávky pro silnice v hornině 4 příplatek za lepivost horniny | m3 | 97.7 |  | 0 |  | 0 |  | 0 | 21 | 0 | 0 | 0 | 0 | 0 | 800-1 | RTS 23/ I | RTS 22/ II | 0.119 | 11.63 |  | Práce | Běžná |  |  |  | POL1_
|  | s přemístěním výkopku v příčných profilech na vzdálenost do 15 m nebo s naložením na dopravní prostředek. | [25 empty] | SPI |  | s přemístěním výkopku v příčných profilech na vzdálenost do 15 m nebo s naložením na dopravní prostředek.
5 | 122402201R00 | Odkopávky a prokopávky pro silnice v hornině 5 do 100 m3 | m3 | 48 |  | 0 |  | 0 |  | 0 | 21 | 0 | 0.00589 | 0.28 | 0 | 0 | 800-1 | RTS 23/ I | RTS 22/ II | 1.877 | 90.1 |  | Práce | Běžná |  |  |  | POL1_
|  | s přemístěním výkopku v příčných profilech na vzdálenost do 15 m nebo s naložením na dopravní prostředek. | [25 empty] | SPI |  | s přemístěním výkopku v příčných profilech na vzdálenost do 15 m nebo s naložením na dopravní prostředek.
|  | štěrková komunikace : 240*0,2 |  | 48 | [23 empty] | VV | 0
6 | 162701105R00 | Vodorovné přemístění výkopku z horniny 1 až 4, na vzdálenost přes 9 000 do 10 000 m | m3 | 208.2188 |  | 0 |  | 0 |  | 0 | 21 | 0 | 0 | 0 | 0 | 0 | 800-1 | RTS 23/ I | RTS 22/ II | 0.011 | 2.29 |  | Práce | Běžná |  |  |  | POL1_
|  | po suchu, bez naložení výkopku, avšak se složením bez rozhrnutí, zpáteční cesta vozidla. | [25 empty] | SPI
|  | prohlubeň dojezdu výtahu : 1,4*1,86*2,7 |  | 7.0308 | [23 empty] | VV | 0
|  | základový pas podesty vstupu k výtahu : 0,8*0,2*(1,6+1*2) |  | 0.576 | [23 empty] | VV | 0
|  | pro izolaci základů : 0,75*0,6*187,36 |  | 84.312 | [23 empty] | VV | 0
|  | kanalizace : 18,6 |  | 18.6 | [23 empty] | VV | 0
|  | komunikace : 97,7 |  | 97.7 | [23 empty] | VV | 0
7 | 162701155R00 | Vodorovné přemístění výkopku z horniny 5 až 7, na vzdálenost přes 9 000 do 10 000 m | m3 | 48 |  | 0 |  | 0 |  | 0 | 21 | 0 | 0 | 0 | 0 | 0 | 800-1 | RTS 23/ I | RTS 22/ II | 0.012 | 0.58 |  | Práce | Běžná |  |  |  | POL1_
|  | po suchu, bez naložení výkopku, avšak se složením bez rozhrnutí, zpáteční cesta vozidla. | [25 empty] | SPI
8 | 171201201Rxx | Uložení sypaniny na dočasnou skládku tak, že na 1 m2 plochy připadá přes 2 m3 výkopku nebo ornice | m3 | 145.7 |  | 0 |  | 0 |  | 0 | 21 | 0 | 0 | 0 | 0 | 0 |  | Vlastní | Indiv | 0.009 | 1.31 |  | Práce | Běžná |  |  |  | POL1_
|  | hornina 1-4+5-7 : 97,7+48 |  | 145.7 | [23 empty] | VV | 0
9 | 180402111R00 | Založení trávníku parkový trávník, výsevem, v rovině nebo na svahu do 1:5 | m2 | 20 |  | 0 |  | 0 |  | 0 | 21 | 0 | 0 | 0 | 0 | 0 | 823-1 | RTS 23/ I | RTS 22/ II | 0.06 | 1.2 |  | Práce | Běžná |  |  |  | POL1_
|  | na půdě předem připravené s pokosením, naložením, odvozem odpadu do 20 km a se složením, | [25 empty] | SPI
10 | 181101101R00 | Úprava pláně v zářezech v hornině 1 až 4, bez zhutnění | m2 | 60 |  | 0 |  | 0 |  | 0 | 21 | 0 | 0 | 0 | 0 | 0 | 800-1 | RTS 23/ I | RTS 22/ II | 0.013 | 0.78 |  | Práce | Běžná |  |  |  | POL1_
|  | vyrovnáním výškových rozdílů, ploch vodorovných a ploch do sklonu 1 : 5. | [25 empty] | SPI
|  | 40+20 |  | 60 | [23 empty] | VV | 0
11 | 181101102R00 | Úprava pláně v zářezech v hornině 1 až 4, se zhutněním | m2 | 476 |  | 0 |  | 0 |  | 0 | 21 | 0 | 0 | 0 | 0 | 0 | 800-1 | RTS 23/ I | RTS 22/ II | 0.018 | 8.57 |  | Práce | Běžná |  |  |  | POL1_
|  | vyrovnáním výškových rozdílů, ploch vodorovných a ploch do sklonu 1 : 5. | [25 empty] | SPI
|  | 410+14+52 |  | 476 | [23 empty] | VV | 0
12 | 185802113R00 | Hnojení umělým hnojivem naširoko, v rovině nebo na svahu do 1:5 | t | 0.00108 |  | 0 |  | 0 |  | 0 | 21 | 0 | 0 | 0 | 0 | 0 | 823-1 | RTS 23/ I | RTS 22/ II | 21.429 | 0.02 |  | Práce | Běžná |  |  |  | POL1_
|  | půdy nebo trávníku s rozprostřením nebo s rozdělením hnojiva, | [25 empty] | SPI
|  | 20*0,00005*1,08 |  | 0.00108 | [23 empty] | VV | 0
13 | 185803111R00 | Ošetření trávníku v rovině nebo na svahu do 1:5 | m2 | 20 |  | 0 |  | 0 |  | 0 | 21 | 0 | 0 | 0 | 0 | 0 | 823-1 | RTS 23/ I | RTS 22/ II | 0.011 | 0.22 |  | Práce | Běžná |  |  |  | POL1_
|  | bez ohledu na způsob založení, tj. pokosení se shrabáním, naložením shrabků na dopravní prostředek s odvezením do 20 km a se složením, | [25 empty] | SPI |  | bez ohledu na způsob založení, tj. pokosení se shrabáním, naložením shrabků na dopravní prostředek s odvezením do 20 km a se složením,
14 | 199000002R00 | Poplatky za skládku horniny 1- 4, skupina 17 05 04 z Katalogu odpadů | m3 | 256.2188 |  | 0 |  | 0 |  | 0 | 21 | 0 | 0 | 0 | 0 | 0 | 800-1 | RTS 23/ I | RTS 22/ II | 0 | 0 |  | Práce | Běžná |  |  |  | POL1_
|  | prohlubeň dojezdu výtahu : 1,4*1,86*2,7 |  | 7.0308 | [23 empty] | VV | 0
|  | základový pas podesty vstupu k výtahu : 0,8*0,2*(1,6+1*2) |  | 0.576 | [23 empty] | VV | 0
|  | pro izolaci základů : 0,75*0,6*187,36 |  | 84.312 | [23 empty] | VV | 0
|  | kanalizace : 18,6 |  | 18.6 | [23 empty] | VV | 0
|  | komunikace : 97,7+48 |  | 145.7 | [23 empty] | VV | 0
15 | 00572400R | směs travní parková, pro běžnou zátěž | kg | 0.63 |  | 0 |  | 0 |  | 0 | 21 | 0 | 0.001 | 0 | 0 | 0 | SPCM | RTS 23/ I | RTS 22/ II | 0 | 0 |  | Specifikace | Běžná |  |  |  | POL3_
16 | 10364200R | ornice pro pozemkové úpravy | m3 | 2 |  | 0 |  | 0 |  | 0 | 21 | 0 | 1.67 | 3.34 | 0 | 0 | SPCM | RTS 22/ II | RTS 22/ II | 0 | 0 |  | Specifikace | Běžná |  |  |  | POL3_
|  | včetně dopravy na stavbu | [25 empty] | POP
|  | 20*0,1 |  | 2 | [23 empty] | VV | 0
17 | 25191155R | hnojivo bezchloridové | t | 0.011 |  | 0 |  | 0 |  | 0 | 21 | 0 | 1 | 0.01 | 0 | 0 | SPCM | RTS 23/ I | RTS 22/ II | 0 | 0 |  | Specifikace | Běžná |  |  |  | POL3_
Díl: | 2 | Základy a zvláštní zakládání |  |  |  | 0 |  | 0 |  | 0 |  | 0 |  | 19.17 |  | 0 |  |  |  |  | 17.71 | [6 empty] | DIL
18 | 212752112R00 | Trativody z drenážních trubek DN od 80 do 100 mm | m | 82 |  | 0 |  | 0 |  | 0 | 21 | 0 | 0.23382 | 19.17 | 0 | 0 | 827-1 | RTS 18/ I | RTS 18/ I | 0.216 | 17.71 |  | Práce | Běžná |  |  |  | POL1_
|  | se zřízením štěrkopískového lože pod trubky a s jejich obsypem v průměrném celkovém množství do 0,15 m3/m v otevřeném příkopu, | [25 empty] | SPI |  | se zřízením štěrkopískového lože pod trubky a s jejich obsypem v průměrném celkovém množství do 0,15 m3/m v otevřeném příkopu,
Díl: | 5 | Komunikace |  |  |  | 0 |  | 0 |  | 0 |  | 0 |  | 465.97 |  | 0 |  |  |  |  | 251.65 | [6 empty] | DIL
19 | 564851111R00 | Podklad ze štěrkodrti s rozprostřením a zhutněním frakce 0-63 mm, tloušťka po zhutnění 150 mm | m2 | 476 |  | 0 |  | 0 |  | 0 | 21 | 0 | 0.378 | 179.93 | 0 | 0 | 822-1 | RTS 23/ I | RTS 22/ II | 0.026 | 12.38 |  | Práce | Běžná |  |  |  | POL1_
|  | 410+14+52 |  | 476 | [23 empty] | VV | 0
20 | 567122114R00 | Podklad z kameniva zpevněného cementem SC C8/10, tloušťka po zhutnění 150 mm | m2 | 424 |  | 0 |  | 0 |  | 0 | 21 | 0 | 0.38314 | 162.45 | 0 | 0 | 822-1 | RTS 23/ I | RTS 22/ II | 0.026 | 11.02 |  | Práce | Běžná |  |  |  | POL1_
|  | bez dilatačních spár, s rozprostřením a zhutněním, ošetřením povrchu podkladu vodou | [25 empty] | SPI
|  | 410+14 |  | 424 | [23 empty] | VV | 0
21 | 569831111R00 | Zpevnění krajnic nebo komun. pro pěší štěrkodrtí tloušťka po zhutnění 100 mm | m2 | 40 |  | 0 |  | 0 |  | 0 | 21 | 0 | 0.18776 | 7.51 | 0 | 0 | 822-1 | RTS 23/ I | RTS 22/ II | 0.052 | 2.08 |  | Práce | Běžná |  |  |  | POL1_
|  | s rozprostřením a zhutněním | [25 empty] | SPI
22 | 596215021R00 | Kladení zámkové dlažby do drtě tloušťka dlažby 60 mm, tloušťka lože 40 mm | m2 | 52 |  | 0 |  | 0 |  | 0 | 21 | 0 | 0.0739 | 3.84 | 0 | 0 | 822-1 | RTS 23/ I | RTS 22/ II | 0.452 | 23.5 |  | Práce | Běžná |  |  |  | POL1_
|  | s provedením lože z kameniva drceného, s vyplněním spár, s dvojitým hutněním a se smetením přebytečného materiálu na krajnici. S dodáním hmot pro lože a výplň spár. | [25 empty] | SPI |  | s provedením lože z kameniva drceného, s vyplněním spár, s dvojitým hutněním a se smetením přebytečného materiálu na krajnici. S dodáním hmot pro lože a výplň spár.
23 | 596215040R00 | Kladení zámkové dlažby do drtě tloušťka dlažby 80 mm, tloušťka lože 40 mm | m2 | 424 |  | 0 |  | 0 |  | 0 | 21 | 0 | 0.0739 | 31.33 | 0 | 0 | 822-1 | RTS 23/ I | RTS 22/ II | 0.478 | 202.67 |  | Práce | Běžná |  |  |  | POL1_
|  | s provedením lože z kameniva drceného, s vyplněním spár, s dvojitým hutněním a se smetením přebytečného materiálu na krajnici. S dodáním hmot pro lože a výplň spár. | [25 empty] | SPI |  | s provedením lože z kameniva drceného, s vyplněním spár, s dvojitým hutněním a se smetením přebytečného materiálu na krajnici. S dodáním hmot pro lože a výplň spár.
|  | 410+14 |  | 424 | [23 empty] | VV | 0
24 | 59245030R | dlažba betonová zámková, dvouvrstvá; kost; šedá; l = 200 mm; š = 165 mm; tl. 80,0 mm | m2 | 428.24 |  | 0 |  | 0 |  | 0 | 21 | 0 | 0.1728 | 74 | 0 | 0 | SPCM | RTS 23/ I | RTS 22/ II | 0 | 0 |  | Specifikace | Běžná |  |  |  | POL3_
|  | 424*1,01 |  | 428.24 | [23 empty] | VV | 0
25 | 59245110R | dlažba betonová dvouvrstvá, skladebná; obdélník; šedá; l = 200 mm; š = 100 mm; tl. 60,0 mm | m2 | 53.56 |  | 0 |  | 0 |  | 0 | 21 | 0 | 0.129 | 6.91 | 0 | 0 | SPCM | RTS 23/ I | RTS 22/ II | 0 | 0 |  | Specifikace | Běžná |  |  |  | POL3_
|  | 52*1,03 |  | 53.56 | [23 empty] | VV | 0
Díl: | 8 | Trubní vedení |  |  |  | 0 |  | 0 |  | 0 |  | 0 |  | 6.56 |  | 0 |  |  |  |  | 28.06 | [6 empty] | DIL
26 | 895211131R00 | Drenážní šachtice kontrolní beton.Šk-80/3 do 1,5 m | kus | 4 |  | 0 |  | 0 |  | 0 | 21 | 0 | 1.3917 | 5.57 | 0 | 0 |  | RTS 23/ I | RTS 22/ II | 5.023 | 20.09 |  | Práce | Běžná |  |  |  | POL1_
27 | 899332111R00 | Výšková úprava uličního vstupu nebo vpustě do 20 cm snížením poklopu | kus | 3 |  | 0 |  | 0 |  | 0 | 21 | 0 | 0.32974 | 0.99 | 0 | 0 | 822-1 | RTS 23/ I | RTS 22/ II | 2.658 | 7.97 |  | Práce | Běžná |  |  |  | POL1_
|  | odbouráním dosavadního krytu, podkladu, nadezdívky nebo prstence s odklizením vybouraných hmot do 3 m, zarovnání plochy nadezdívky cementovou maltou, podbetonování nebo podezdění rámu, odstranění a znovuosazení rámu, poklopu, mříže, krycího hrnce nebo hydrantu, úpravy a doplnění krytu popř. podkladu vozovky v místě provedené výškové úpravy, | [25 empty] | SPI |  | odbouráním dosavadního krytu, podkladu, nadezdívky nebo prstence s odklizením vybouraných hmot do 3 m, zarovnání plochy nadezdívky cementovou maltou, podbetonování nebo podezdění rámu, odstranění a znovuosazení rámu, poklopu, mříže, krycího hrnce nebo hydrantu, úpravy a doplnění krytu popř. podkladu vozovky v místě provedené výškové úpravy,
Díl: | 91 | Doplňující práce na komunikaci |  |  |  | 0 |  | 0 |  | 0 |  | 0 |  | 48.77 |  | 0 |  |  |  |  | 44.18 | [6 empty] | DIL
28 | 917862111R00 | Osazení silničního nebo chodníkového betonového obrubníku stojatého, s boční opěrou z betonu prostého, do lože z betonu prostého C 12/15 | m | 134 |  | 0 |  | 0 |  | 0 | 21 | 0 | 0.188 | 25.19 | 0 | 0 | 822-1 | RTS 23/ I | RTS 22/ II | 0.272 | 36.45 |  | Práce | Běžná |  |  |  | POL1_
|  | S dodáním hmot pro lože tl. 80-100 mm. | [25 empty] | SPI
29 | 918101111R00 | Lože pod obrubníky, krajníky nebo obruby z betonu prostého C 12/15 | m3 | 5.36 |  | 0 |  | 0 |  | 0 | 21 | 0 | 2.525 | 13.53 | 0 | 0 | 822-1 | RTS 23/ I | RTS 22/ II | 1.442 | 7.73 |  | Práce | Běžná |  |  |  | POL1_
|  | z dlažebních kostek z betonu prostého | [25 empty] | SPI
|  | (108+26)*0,5*0,08 |  | 5.36 | [23 empty] | VV | 0
30 | 59217010R | obrubník silniční materiál beton; l = 1000,0 mm; š = 150,0 mm; h = 250,0 mm; barva přírodní | kus | 109.08 |  | 0 |  | 0 |  | 0 | 21 | 0 | 0.08197 | 8.94 | 0 | 0 | SPCM | RTS 23/ I | RTS 22/ II | 0 | 0 |  | Specifikace | Běžná |  |  |  | POL3_
|  | 108*1,01 |  | 109.08 | [23 empty] | VV | 0
31 | 59217020R | obrubník silniční nájezdový; materiál beton; l = 1000,0 mm; š = 148,5 mm; h = 145,0 mm; barva přírodní | kus | 26.26 |  | 0 |  | 0 |  | 0 | 21 | 0 | 0.0421 | 1.11 | 0 | 0 | SPCM | RTS 23/ I | RTS 22/ II | 0 | 0 |  | Specifikace | Běžná |  |  |  | POL3_
|  | 26*1,01 |  | 26.26 | [23 empty] | VV | 0
Díl: | 99 | Staveništní přesun hmot |  |  |  | 0 |  | 0 |  | 0 |  | 0 |  | 0 |  | 0 |  |  |  |  | 210.9 | [6 empty] | DIL
32 | 998223011R00 | Přesun hmot pozemních komunikací, kryt dlážděný jakékoliv délky objektu | t | 540.7715 |  | 0 |  | 0 |  | 0 | 21 | 0 | 0 | 0 | 0 | 0 | 822-1 | RTS 23/ I | RTS 22/ II | 0.39 | 210.9 |  | Práce | Běžná |  |  |  | POL1_1
|  | vodorovně do 200 m | [25 empty] | SPI
Díl: | D96 | Přesuny suti a vybouraných hmot |  |  |  | 0 |  | 0 |  | 0 |  | 0 |  | 0 |  | 0 |  |  |  |  | 11.16 | [6 empty] | DIL
33 | 979087212R00 | Nakládání na dopravní prostředky suti | t | 18.948 |  | 0 |  | 0 |  | 0 | 21 | 0 | 0 | 0 | 0 | 0 | 822-1 | RTS 23/ I | RTS 22/ II | 0.099 | 1.88 |  | Práce | Běžná |  |  |  | POL1_9
|  | pro vodorovnou dopravu | [25 empty] | SPI
34 | 979081111R00 | Odvoz suti a vybouraných hmot na skládku do 1 km | t | 18.948 |  | 0 |  | 0 |  | 0 | 21 | 0 | 0 | 0 | 0 | 0 | 801-3 | RTS 23/ I | RTS 22/ II | 0.49 | 9.28 |  | Práce | Běžná |  |  |  | POL1_9
|  | Včetně naložení na dopravní prostředek a složení na skládku, bez poplatku za skládku. | [25 empty] | POP
35 | 979081121R00 | Odvoz suti a vybouraných hmot na skládku příplatek za každý další 1 km | t | 265.272 |  | 0 |  | 0 |  | 0 | 21 | 0 | 0 | 0 | 0 | 0 | 801-3 | RTS 23/ I | RTS 22/ II | 0 | 0 |  | Práce | Běžná |  |  |  | POL1_9
36 | 979990103R00 | Poplatek za skládku za uložení, betonu, , skupina 17 01 01 z Katalogu odpadů | t | 18.948 |  | 0 |  | 0 |  | 0 | 21 | 0 | 0 | 0 | 0 | 0 | 801-3 | RTS 23/ I | RTS 22/ II | 0 | 0 |  | Práce | Běžná |  |  |  | POL1_9
[26 empty] | 15 | 21 | DPH
| Celkem |  |  |  |  | 0 | [19 empty] | 0 | 0 | SUM
END
Note on S6: Jedná se o informaci, zda se jedná o položku, která je do rozpočtu zadána z cenové soustavy RTS, nebo vlastní.
Note on T6: Jedná se o název CÚ, která je zadána u položky rozpočtu

## SO 01-601 601 Pol
Položkový soupis prací a dodávek | [27 empty] | #TypZaznamu#
S: | 131_2022 | ZŠ Hamry-Rekonstrukce fasád,zateplení,výměna oken | [25 empty] | STA
O: | SO 01-601 | Stavební část-Rekonstr.otopné soustavy ZŠ Hamry 12 a Obřanská 7 | [22 empty] | STA |  |  | OBJ
R: | 601 | projektový | [25 empty] | ROZ
P.č. | Číslo položky | Název položky | MJ | Množství | Cena / MJ | Celkem | Dodávka | Dodávka celk. | Montáž | Montáž celk. | DPH | Cena s DPH | Hmotnost / MJ | Hmotnost celk.(t) | Dem. hmotnost / MJ | Dem. hmotnost celk.(t) | Ceník | Cen. soustava / platnost | Cenová úroveň | Nhod / MJ | Nhod celk. | Dodavatel | Typ položky | Stav položky
Díl: | 6 | Úpravy povrchu, podlahy |  |  |  | 0 |  | 0 |  | 0 |  | 0 |  | 4.95 |  | 0 |  |  |  |  | 133.8 | [6 empty] | DIL
1 | 601011147RT1 | Omítka stropů a podhledů z hotových směsí stěrka, sádrová, , tloušťka vrstvy 2 mm, | m2 | 50.764 |  | 0 |  | 0 |  | 0 | 21 | 0 | 0.00318 | 0.16 | 0 | 0 | 801-1 | RTS 23/ I | RTS 22/ II | 0.31 | 15.74 |  | Práce | Běžná |  |  |  | POL1_
|  | po jednotlivých vrstvách | [25 empty] | SPI
|  | Včetně pomocného lešení. | [25 empty] | POP
|  | D.1.1.02 : | [25 empty] | VV | 0
|  | 007 : 2,73*4,9+2*0,25*4,9 |  | 15.827 | [23 empty] | VV | 0
|  | 008 : 5,63*4,9+3*2*0,25*4,9 |  | 34.937 | [23 empty] | VV | 0
2 | 601011193R00 | Omítka stropů a podhledů z hotových směsí Doplňkové práce pro omítky stropů z hotových směsí podkladní nátěr stropů pod tenkovrstvé omítky | m2 | 98.2056 |  | 0 |  | 0 |  | 0 | 21 | 0 | 0.00032 | 0.03 | 0 | 0 | 801-1 | RTS 23/ I | RTS 22/ II | 0.089 | 8.74 |  | Práce | Běžná |  |  |  | POL1_
|  | po jednotlivých vrstvách | [25 empty] | SPI
|  | D.1.1.02 : | [25 empty] | VV | 0
|  | 007 : 2,73*3,83-(0,47*0,38+0,2*0,25)+2*4,9*3,83-(0,8*1,85+0,9*2,05+3,675*0,4)+2*0,12*(0,8*2*1,85) |  | 43.6767 | [23 empty] | VV | 0
|  | 008 : 5,63*3,73-(3*0,2*0,25)+2*4,9*3,73-(0,9*2,05+1,0*2,05)+2*0,1*(1,0+2*2,05) |  | 54.5289 | [23 empty] | VV | 0
3 | 602011124R00 | Omítka stěn z hotových směsí vrstva podkladní, sanační, , tloušťka vrstvy 15 mm, | m2 | 34.1879 |  | 0 |  | 0 |  | 0 | 21 | 0 | 0.01733 | 0.59 | 0 | 0 | 801-1 | RTS 23/ I | RTS 22/ II | 0.39 | 13.33 |  | Práce | Běžná |  |  |  | POL1_
|  | po jednotlivých vrstvách | [25 empty] | SPI
|  | D.1.1.02 : | [25 empty] | VV | 0
|  | Stěny oddělující interiér a exteriér (zeminu) : | [25 empty] | VV | 0
|  | 007 : 2,73*3,83-(1,45*0,85)+(1,56*0,47+2*1,5*0,47) |  | 11.3666 | [23 empty] | VV | 0
|  | 008 : 5,63*3,73-(2*1,45*0,85)+2*(1,56*0,47+2*1,5*0,47) |  | 22.8213 | [23 empty] | VV | 0
4 | 602011126R00 | Omítka stěn z hotových směsí vrstva jádrová, vápenocementová, sanační, tloušťka vrstvy 20 mm, | m2 | 34.1879 |  | 0 |  | 0 |  | 0 | 21 | 0 | 0.02205 | 0.75 | 0 | 0 | 801-1 | RTS 23/ I | RTS 22/ II | 0.48 | 16.41 |  | Práce | Běžná |  |  |  | POL1_
|  | po jednotlivých vrstvách | [25 empty] | SPI
|  | Odkaz na mn. položky pořadí 1 : 34,18790 |  | 34.1879 | [23 empty] | VV | 0
5 | 602011151RT1 | Omítka stěn z hotových směsí vrstva štuková, vápenocementová, sanační, tloušťka vrstvy 3,5 mm, | m2 | 34.1879 |  | 0 |  | 0 |  | 0 | 21 | 0 | 0.00456 | 0.16 | 0 | 0 | 801-1 | RTS 23/ I | RTS 22/ II | 0.245 | 8.38 |  | Práce | Běžná |  |  |  | POL1_
|  | po jednotlivých vrstvách | [25 empty] | SPI
|  | Odkaz na mn. položky pořadí 1 : 34,18790 |  | 34.1879 | [23 empty] | VV | 0
6 | 602016112RT5 | Omítka stěn z hotových směsí vrstva jádrová, vápenocementová, , tloušťka vrstvy 20 mm, | m2 | 98.2056 |  | 0 |  | 0 |  | 0 | 21 | 0 | 0.0294 | 2.89 | 0 | 0 | 801-1 | RTS 23/ I | RTS 22/ II | 0.48 | 47.14 |  | Práce | Běžná |  |  |  | POL1_
|  | po jednotlivých vrstvách | [25 empty] | SPI
|  | Odkaz na mn. položky pořadí 4 : 98,20560 |  | 98.2056 | [23 empty] | VV | 0
7 | 602021142RT2 | Omítka stěn z hotových směsí vrstva štuková, vápenná, , tloušťka vrstvy 3 mm, | m2 | 98.2056 |  | 0 |  | 0 |  | 0 | 21 | 0 | 0.00378 | 0.37 | 0 | 0 | 801-1 | RTS 23/ I | RTS 22/ II | 0.245 | 24.06 |  | Práce | Běžná |  |  |  | POL1_
|  | po jednotlivých vrstvách | [25 empty] | SPI
|  | Odkaz na mn. položky pořadí 4 : 98,20560 |  | 98.2056 | [23 empty] | VV | 0
Díl: | 61 | Úpravy povrchů vnitřní |  |  |  | 0 |  | 0 |  | 0 |  | 0 |  | 1.68 |  | 0 |  |  |  |  | 58.04 | [6 empty] | DIL
8 | 078844111R00 | Úprava ostění otvoru při opravách omítnutím MC | m2 | 0.306 |  | 0 |  | 0 |  | 0 | 21 | 0 | 0 | 0 | 0 | 0 |  | RTS 22/ I | RTS 21/ I | 1.463 | 0.45 |  | Práce | Běžná |  |  |  | POL1_
|  | D.1.1.2 : | [25 empty] | VV | 0
|  | 006 : 2*0,18*0,85 |  | 0.306 | [23 empty] | VV | 0
9 | 610991111R00 | Zakrývání výplní vnitřních otvorů, předmětů apod. fólií Pe 0,05-0,2 mm | m2 | 4.93 |  | 0 |  | 0 |  | 0 | 21 | 0 | 4e-05 | 0 | 0 | 0 | 801-1 | RTS 23/ I | RTS 22/ II | 0.078 | 0.38 |  | Práce | Běžná |  |  |  | POL1_
|  | které se zřizují před úpravami povrchu, a obalení osazených dveřních zárubní před znečištěním při úpravách povrchu nástřikem plastických maltovin včetně pozdějšího odkrytí, | [25 empty] | SPI |  | které se zřizují před úpravami povrchu, a obalení osazených dveřních zárubní před znečištěním při úpravách povrchu nástřikem plastických maltovin včetně pozdějšího odkrytí,
|  | 4*1,45*0,85 |  | 4.93 | [23 empty] | VV | 0
10 | 611401211R00 | Omítka malých ploch na stropech přes 0,09 do 0,25 m2, vápennou štukovou omítkou | kus | 112 |  | 0 |  | 0 |  | 0 | 21 | 0 | 0.01493 | 1.67 | 0 | 0 | 801-4 | RTS 23/ I | RTS 22/ II | 0.51083 | 57.21 |  | Práce | Běžná |  |  |  | POL1_
|  | jakoukoliv maltou, z pomocného pracovního lešení o výšce podlahy do 1900 mm a pro zatížení do 1,5 kPa, | [25 empty] | SPI |  | jakoukoliv maltou, z pomocného pracovního lešení o výšce podlahy do 1900 mm a pro zatížení do 1,5 kPa,
|  | zapravení po prostupech : 112 |  | 112 | [23 empty] | VV | 0
11 | 612473186R00 | Omítky vnitřní zdiva ze suchých směsí příplatek za zabudované rohovníky | m | 16.92 |  | 0 |  | 0 |  | 0 | 21 | 0 | 0.00046 | 0.01 | 0 | 0 | 801-1 | RTS 23/ I | RTS 22/ II | 0 | 0 |  | Práce | Běžná |  |  |  | POL1_
|  | omítka vápenocementová, strojně nebo ručně nanášená v podlaží i ve schodišti na jakýkoliv druh podkladu, kompletní souvrství | [25 empty] | SPI |  | omítka vápenocementová, strojně nebo ručně nanášená v podlaží i ve schodišti na jakýkoliv druh podkladu, kompletní souvrství
|  | D.1.1.2 : 2*2,05+2*1,85+6*1,52 |  | 16.92 | [23 empty] | VV | 0
Díl: | 62 | Úpravy povrchů vnější |  |  |  | 0 |  | 0 |  | 0 |  | 0 |  | 0 |  | 0 |  |  |  |  | 5.21 | [6 empty] | DIL
12 | 622904121R00 | Očištění fasád ruční čištění ocelovým kartáčem, | m2 | 12.12 |  | 0 |  | 0 |  | 0 | 21 | 0 | 0 | 0 | 0 | 0 | 801-1 | RTS 23/ I | RTS 22/ II | 0.43 | 5.21 |  | Práce | Běžná |  |  |  | POL1_
|  | D.1.1.01 : | [25 empty] | VV | 0
|  | 007 : 12,12 |  | 12.12 | [23 empty] | VV | 0
Díl: | 61 | Úpravy povrchů vnitřní |  |  |  | 0 |  | 0 |  | 0 |  | 0 |  | 0.06 |  | 0 |  |  |  |  | 2 | [6 empty] | DIL
13 | 612421431RT2.XXX | D+M Zednické zapravení stěn po zhotovení drážek pro rozvody | m2 | 3.396 |  | 0 |  | 0 |  | 0 | 21 | 0 | 0.01646 | 0.06 | 0 | 0 |  | Vlastní | Indiv | 0.59 | 2 |  | Práce | Běžná |  |  |  | POL1_
|  | Včetně pomocného pracovního lešení o výšce podlahy do 1900 mm a pro zatížení do 1,5 kPa. | [25 empty] | POP
|  | zapravení po provedení prostupu stěnami : | [25 empty] | VV | 0
|  | 20 ks prostup 100x100 mm : 20*0,3*0,3 |  | 1.8 | [23 empty] | VV | 0
|  | 14 ks prostup 180x100 mm : 14*0,38*0,3 |  | 1.596 | [23 empty] | VV | 0
Díl: | 63 | Podlahy a podlahové konstrukce |  |  |  | 0 |  | 0 |  | 0 |  | 0 |  | 4.48 |  | 0 |  |  |  |  | 37.52 | [6 empty] | DIL
14 | 631664111R00 | Oprava trhlin a výtluků v podlahách cementovou hmotou včetně penetrace podkladu, tloušťky od 1 mm do 10 mm | m2 | 40.35 |  | 0 |  | 0 |  | 0 | 21 | 0 | 0.01596 | 0.64 | 0 | 0 | 801-4 | RTS 23/ I | RTS 22/ II | 0.4 | 16.14 |  | Práce | Běžná |  |  |  | POL1_
|  | D.1.1.02, S1 : | [25 empty] | VV | 0
|  | 007 : 12,32+0,14 |  | 12.46 | [23 empty] | VV | 0
|  | 008 : 27,59+0,3 |  | 27.89 | [23 empty] | VV | 0
15 | 632411150RT1 | Potěr ze suchých směsí cementový, tloušťky 50 mm, bez penetrace | m2 | 40.35 |  | 0 |  | 0 |  | 0 | 21 | 0 | 0.095 | 3.83 | 0 | 0 | 801-1 | RTS 23/ I | RTS 22/ II | 0.47 | 18.96 |  | Práce | Běžná |  |  |  | POL1_
|  | s rozprostřením a uhlazením | [25 empty] | SPI
|  | D.1.1.02, S1 : | [25 empty] | VV | 0
|  | Odkaz na mn. položky pořadí 13 : 40,35000 |  | 40.35 | [23 empty] | VV | 0
16 | 632481211R00 | Výztužné vložky do mazanin a potěrů ze sklovláknité tkaniny, oka 40x40x1,1 mm | m2 | 40.35 |  | 0 |  | 0 |  | 0 | 21 | 0 | 0.00013 | 0.01 | 0 | 0 | 801-1 | RTS 23/ I | RTS 22/ II | 0.06 | 2.42 |  | Práce | Běžná |  |  |  | POL1_
|  | oka 40x40x1,1 mm | [25 empty] | POP
|  | D.1.1.02, S1 : | [25 empty] | VV | 0
|  | Odkaz na mn. položky pořadí 13 : 40,35000 |  | 40.35 | [23 empty] | VV | 0
Díl: | 94 | Lešení a stavební výtahy |  |  |  | 0 |  | 0 |  | 0 |  | 0 |  | 2.74 |  | 0 |  |  |  |  | 120.37 | [6 empty] | DIL
17 | 941955003R00 | Lešení lehké pracovní pomocné pomocné, o výšce lešeňové podlahy přes 1,9 do 2,5 m | m2 | 462.97 |  | 0 |  | 0 |  | 0 | 21 | 0 | 0.00592 | 2.74 | 0 | 0 | 800-3 | RTS 23/ I | RTS 22/ II | 0.26 | 120.37 |  | Práce | Běžná |  |  |  | POL1_
|  | D.1.1.02, S1 : | [25 empty] | VV | 0
|  | 007 : 13,38 |  | 13.38 | [23 empty] | VV | 0
|  | 008 : 27,59 |  | 27.59 | [23 empty] | VV | 0
|  | poměrově 1/3 podlaží : 422 |  | 422 | [23 empty] | VV | 0
Díl: | 95 | Dokončovací konstrukce na pozemních stavbách |  |  |  | 0 |  | 0 |  | 0 |  | 0 |  | 0.15 |  | 0 |  |  |  |  | 1191.96 | [6 empty] | DIL
18 | 952901111R00 | Vyčištění budov a ostatních objektů budov bytové nebo občanské výstavby - zametení a umytí podlah, dlažeb, obkladů, schodů v místnostech, chodbách a schodištích, vyčištění a umytí oken, dveří s rámy, zárubněmi, umytí a vyčištění jiných zasklených a natíraných ploch a zařizovacích předmětů před předáním do užívání světlá výška podlaží do 4 m | m2 | 3870 |  | 0 |  | 0 |  | 0 | 21 | 0 | 4e-05 | 0.15 | 0 | 0 | 801-1 | RTS 23/ I | RTS 22/ II | 0.308 | 1191.96 |  | Práce | Běžná |  |  |  | POL1_
|  | 1290*3 |  | 3870 | [23 empty] | VV | 0
Díl: | 96 | Bourání konstrukcí |  |  |  | 0 |  | 0 |  | 0 |  | 0 |  | 0.1 |  | 16.88 |  |  |  |  | 573.62 | [6 empty] | DIL
19 | 963053936R00 | Bourání železobetonových schodišťových ramen samonosných | m2 | 0.8075 |  | 0 |  | 0 |  | 0 | 21 | 0 | 0 | 0 | 0.432 | 0.35 | 801-3 | RTS 23/ I | RTS 22/ II | 3 | 2.42 |  | Práce | Běžná |  |  |  | POL1_
|  | D.1.1.01 : 0,95*0,85 |  | 0.8075 | [23 empty] | VV | 0
20 | 965043341RT3 | Bourání podkladů pod dlažby nebo litých celistvých dlažeb a mazanin betonových s potěrem nebo teracem, tloušťky do 100 mm, plochy přes 4 m2 | m3 | 2.0013 |  | 0 |  | 0 |  | 0 | 21 | 0 | 0 | 0 | 2.2 | 4.4 | 801-3 | RTS 23/ I | RTS 22/ II | 5.23 | 10.47 |  | Práce | Běžná |  |  |  | POL1_
|  | D.1.1.01 : | [25 empty] | VV | 0
|  | 008 - tl.70 mm : 0,07*28,59 |  | 2.0013 | [23 empty] | VV | 0
21 | 965081813RT2 | Bourání podlah z dlaždic teracových, tloušťky do 30 mm, plochy přes 1 m2 | m2 | 27.59 |  | 0 |  | 0 |  | 0 | 21 | 0 | 0 | 0 | 0.07 | 1.93 | 801-3 | RTS 23/ I | RTS 22/ II | 0.15 | 4.14 |  | Práce | Běžná |  |  |  | POL1_
|  | bez podkladního lože, s jakoukoliv výplní spár | [25 empty] | SPI
|  | D.1.1.01 : | [25 empty] | VV | 0
|  | 008 : 27,59 |  | 27.59 | [23 empty] | VV | 0
22 | 968061112R00 | Vyvěšení nebo zavěšení dřevěných křídel oken, plochy do 1,5 m2 | kus | 4 |  | 0 |  | 0 |  | 0 | 21 | 0 | 0 | 0 | 0 | 0 | 801-3 | RTS 23/ I | RTS 22/ II | 0.03 | 0.12 |  | Práce | Běžná |  |  |  | POL1_
|  | oken, dveří a vrat, s uložením a opětovným zavěšením po provedení stavebních změn, | [25 empty] | SPI
|  | D.1.1.01 : 4 |  | 4 | [23 empty] | VV | 0
23 | 968062245R00 | Vybourání dřevěných rámů oken jednoduchých, plochy do 2 m2 | m2 | 4.93 |  | 0 |  | 0 |  | 0 | 21 | 0 | 0.001 | 0 | 0.031 | 0.15 | 801-3 | RTS 23/ I | RTS 22/ II | 0.331 | 1.63 |  | Práce | Běžná |  |  |  | POL1_
|  | včetně pomocného lešení o výšce podlahy do 1900 mm a pro zatížení do 1,5 kPa (150 kg/m2), | [25 empty] | SPI
|  | D.1.1.01 : 4*1,45*0,85 |  | 4.93 | [23 empty] | VV | 0
24 | 968071125R00 | Vyvěšení nebo zavěšení kovových křídel dveří, plochy do 2 m2 | kus | 3 |  | 0 |  | 0 |  | 0 | 21 | 0 | 0 | 0 | 0 | 0 | 801-3 | RTS 23/ I | RTS 22/ II | 0.08 | 0.24 |  | Práce | Běžná |  |  |  | POL1_
|  | s případným uložením a opětovným zavěšením po provedení stavebních změn, | [25 empty] | SPI
|  | D.1.1.01 : 3 |  | 3 | [23 empty] | VV | 0
25 | 968072455R00 | Vybourání a vyjmutí kovových rámů a rolet rámů, včetně pomocného lešení o výšce podlahy do 1900 mm a pro zatížení do 1,5 kPa (150 kg/m2) dveřních zárubní, plochy do 2 m2 | m2 | 3.325 |  | 0 |  | 0 |  | 0 | 21 | 0 | 0.00117 | 0 | 0.076 | 0.25 | 801-3 | RTS 23/ I | RTS 22/ II | 0.939 | 3.12 |  | Práce | Běžná |  |  |  | POL1_
|  | D.1.1.01 : 0,9*2,05+0,8*1,85 |  | 3.325 | [23 empty] | VV | 0
26 | 968072455R00 | Vybourání a vyjmutí kovových rámů a rolet rámů, včetně pomocného lešení o výšce podlahy do 1900 mm a pro zatížení do 1,5 kPa (150 kg/m2) dveřních zárubní, plochy do 2 m2 | m2 | 2.05 |  | 0 |  | 0 |  | 0 | 21 | 0 | 0.00117 | 0 | 0.076 | 0.16 | 801-3 | RTS 23/ I | RTS 22/ II | 0.939 | 1.92 |  | Práce | Běžná |  |  |  | POL1_
|  | D.1.1.01 : 1,0*2,05 |  | 2.05 | [23 empty] | VV | 0
27 | 970031130R00 | Jádrové vrtání, kruhové prostupy v cihelném zdivu jádrové vrtání, do D 130 mm | m | 10 |  | 0 |  | 0 |  | 0 | 21 | 0 | 0 | 0 | 0.0239 | 0.24 | 801-3 | RTS 23/ I | RTS 22/ II | 3.5 | 35 |  | Práce | Běžná |  |  |  | POL1_
|  | prostup 100x100 mm : | [25 empty] | VV | 0
|  | 20 ks, průměrná tl. stěny 500 mm : 20*0,5 |  | 10 | [23 empty] | VV | 0
28 | 970031160R00 | Jádrové vrtání, kruhové prostupy v cihelném zdivu jádrové vrtání, do D 160 mm | m | 7 |  | 0 |  | 0 |  | 0 | 21 | 0 | 0 | 0 | 0.03617 | 0.25 | 801-3 | RTS 23/ I | RTS 22/ II | 4 | 28 |  | Práce | Běžná |  |  |  | POL1_
|  | prostup 100x100 mm : | [25 empty] | VV | 0
|  | 14 ks, průměrná tl. stěny 500 mm : 14*0,5 |  | 7 | [23 empty] | VV | 0
29 | 970034130R00 | Jádrové vrtání, kruhové prostupy v cihelném zdivu příplatek za jádrové vrtání vodorovně ve stěně, do D 130 mm | m | 10 |  | 0 |  | 0 |  | 0 | 21 | 0 | 1e-05 | 0 | 0 | 0 | 801-3 | RTS 23/ I | RTS 22/ II | 1.029 | 10.29 |  | Práce | Běžná |  |  |  | POL1_
|  | Odkaz na mn. položky pořadí 30 : 10,00000 |  | 10 | [23 empty] | VV | 0
30 | 970034160R00 | Jádrové vrtání, kruhové prostupy v cihelném zdivu příplatek za jádrové vrtání vodorovně ve stěně, do D 160 mm | m | 7 |  | 0 |  | 0 |  | 0 | 21 | 0 | 1e-05 | 0 | 0 | 0 | 801-3 | RTS 23/ I | RTS 22/ II | 1.269 | 8.88 |  | Práce | Běžná |  |  |  | POL1_
|  | Odkaz na mn. položky pořadí 32 : 7,00000 |  | 7 | [23 empty] | VV | 0
31 | 970041160R00 | Jádrové vrtání, kruhové prostupy v prostém betonu jádrové vrtání , do D 160 mm | m | 44.8 |  | 0 |  | 0 |  | 0 | 21 | 0 | 0 | 0 | 0.04823 | 2.16 | 801-3 | RTS 23/ I | RTS 22/ II | 4.2 | 188.16 |  | Práce | Běžná |  |  |  | POL1_
|  | prostup 200x100, průměrná tl. stropu 400 mm : | [25 empty] | VV | 0
|  | 112 ks : 112*0,4 |  | 44.8 | [23 empty] | VV | 0
32 | 970056160R00 | Jádrové vrtání, kruhové prostupy v železobetonu příplatek za jádrové vrtání do stropu, do D 160 mm | m | 44.8 |  | 0 |  | 0 |  | 0 | 21 | 0 | 0.00225 | 0.1 | 0 | 0 | 801-3 | RTS 23/ I | RTS 22/ II | 2.589 | 115.99 |  | Práce | Běžná |  |  |  | POL1_
|  | Odkaz na mn. položky pořadí 28 : 44,80000 |  | 44.8 | [23 empty] | VV | 0
33 | 978013141R00 | Otlučení omítek vápenných nebo vápenocementových vnitřních s vyškrabáním spár, s očištěním zdiva stěn, v rozsahu do 30 % | m2 | 96.4752 |  | 0 |  | 0 |  | 0 | 21 | 0 | 0 | 0 | 0.01 | 0.96 | 801-3 | RTS 23/ I | RTS 22/ II | 0.08 | 7.72 |  | Práce | Běžná |  |  |  | POL1_
|  | D.1.1.01 : | [25 empty] | VV | 0
|  | 007 : 2,73*3,83-(0,47*0,38+0,2*0,25)+2*4,9*3,83-(0,8*1,85+0,9*2,05+3,675*0,4) |  | 42.9663 | [23 empty] | VV | 0
|  | 008 : 5,63*3,73-(3*0,2*0,25)+2*4,9*3,73-(0,9*2,05+1,0*2,05) |  | 53.5089 | [23 empty] | VV | 0
34 | 978013191R00 | Otlučení omítek vápenných nebo vápenocementových vnitřních s vyškrabáním spár, s očištěním zdiva stěn, v rozsahu do 100 % | m2 | 34.1879 |  | 0 |  | 0 |  | 0 | 21 | 0 | 0 | 0 | 0.046 | 1.57 | 801-3 | RTS 23/ I | RTS 22/ II | 0.26 | 8.89 |  | Práce | Běžná |  |  |  | POL1_
|  | D.1.1.01 : | [25 empty] | VV | 0
|  | 007 : 2,73*3,83-(1,45*0,85)+(1,56*0,47+2*1,5*0,47) |  | 11.3666 | [23 empty] | VV | 0
|  | 008 : 5,63*3,73-(2*1,45*0,85)+2*(1,56*0,47+2*1,5*0,47) |  | 22.8213 | [23 empty] | VV | 0
35 | 96000000.XXX | Ostatní nespecifikované bourací práce | hod | 200 |  | 0 |  | 0 |  | 0 | 21 | 0 | 0 | 0 | 0 | 0 |  | Vlastní | Indiv | 0 | 0 |  | Práce | Běžná |  |  |  | POL1_
|  | 200 |  | 200 | [23 empty] | VV | 0
36 | 967043111R00.XXX | Odsekání vrstvy železobetonu na konstrukci tl. do 15 cm | m2 | 1.5925 |  | 0 |  | 0 |  | 0 | 21 | 0 | 0 | 0 | 0.264 | 0.42 |  | Vlastní | Indiv | 1.82 | 2.9 |  | Práce | Běžná |  |  |  | POL1_
|  | D.1.1.01 : | [25 empty] | VV | 0
|  | odstranění železobetonových podstavců : 0,7*0,7+1,05*1,05 |  | 1.5925 | [23 empty] | VV | 0
37 | 974051215R00.XXX | D+M Zhotovení a následné zednické zapravení vodorovných a svislých drážek 200x100 mm pro rozvody, ve, zdivu cihelném plném | m | 529 |  | 0 |  | 0 |  | 0 | 21 | 0 | 0 | 0 | 0.0045 | 2.38 |  | Vlastní | Indiv | 0.16 | 84.64 |  | Práce | Běžná |  |  |  | POL1_
|  | 529 |  | 529 | [23 empty] | VV | 0
38 | 974051215R01.XXX | D+M Zhotovení a následné zednické zapravení vodorovných a svislých drážek 100x100 mm pro rozvody, ve, zdivu cihelném plném | m | 369.3 |  | 0 |  | 0 |  | 0 | 21 | 0 | 0 | 0 | 0.0045 | 1.66 |  | Vlastní | Indiv | 0.16 | 59.09 |  | Práce | Běžná |  |  |  | POL1_
|  | pro ÚT : 351 |  | 351 | [23 empty] | VV | 0
|  | pro Silnoproud : 18,3 |  | 18.3 | [23 empty] | VV | 0
Díl: | 99 | Staveništní přesun hmot |  |  |  | 0 |  | 0 |  | 0 |  | 0 |  | 0 |  | 0 |  |  |  |  | 36.54 | [6 empty] | DIL
39 | 999281111R00 | Přesun hmot pro opravy a údržbu objektů pro opravy a údržbu dosavadních objektů včetně vnějších plášťů výšky do 25 m, | t | 14.1798 |  | 0 |  | 0 |  | 0 | 21 | 0 | 0 | 0 | 0 | 0 | 801-4 | RTS 23/ I | RTS 22/ II | 2.577 | 36.54 |  | Práce | Běžná |  |  |  | POL1_1
|  | oborů 801, 803, 811 a 812 | [25 empty] | SPI
Díl: | 711 | Izolace proti vodě |  |  |  | 0 |  | 0 |  | 0 |  | 0 |  | 0.33 |  | 0.03 |  |  |  |  | 34.81 | [6 empty] | DIL
40 | 711111006RZ3 | Provedení izolace proti zemní vlhkosti natěradly za studena na ploše vodorovné asfaltovou penetrační suspenzí, včetně dodávky emulze 0,3 kg/m2, Hmota nátěrová asfaltová; typ: penetrace; funkce: zpevnění povrchu; vrstva: podkladní; exteriér; podklad: kov, beton, keramika, minerální; barva: h... | m2 | 40.35 |  | 0 |  | 0 |  | 0 | 21 | 0 | 0.00033 | 0.01 | 0 | 0 | 800-711 | RTS 23/ I | RTS 22/ II | 0.0275 | 1.11 |  | Práce | Běžná |  |  |  | POL1_
|  | D.1.1.02, S1 : | [25 empty] | VV | 0
|  | Odkaz na mn. položky pořadí 13 : 40,35000 |  | 40.35 | [23 empty] | VV | 0
41 | 711112006RZ3 | Provedení izolace proti zemní vlhkosti natěradly za studena na ploše svislé, včetně pomocného lešení o výšce podlahy do 1900 mm a pro zatížení do 1,5 kPa. asfaltovou penetrační emulzí, včetně dodávky emulze 0,3 kg/m2, Hmota nátěrová asfaltová; typ: penetrace; funkce: zpevnění povrchu; vrstva: podkladní; exteriér; podklad: kov, beton, keramika, minerální; barva: h... | m2 | 5.448 |  | 0 |  | 0 |  | 0 | 21 | 0 | 0.00052 | 0 | 0 | 0 | 800-711 | RTS 23/ I | RTS 22/ II | 0.049 | 0.27 |  | Práce | Běžná |  |  |  | POL1_
|  | D.1.1.02, S1 : | [25 empty] | VV | 0
|  | 007 : 15,26*0,15 |  | 2.289 | [23 empty] | VV | 0
|  | 008 : 21,06*0,15 |  | 3.159 | [23 empty] | VV | 0
42 | 711130101R00 | Odstranění izolace proti vodě - pásy na sucho vodorovné, 1 vrstva | m2 | 27.59 |  | 0 |  | 0 |  | 0 | 21 | 0 | 0 | 0 | 0.00115 | 0.03 | 800-711 | RTS 23/ I | RTS 22/ II | 0.035 | 0.97 |  | Práce | Běžná |  |  |  | POL1_
|  | Odkaz na mn. položky pořadí 17 : 27,59000 |  | 27.59 | [23 empty] | VV | 0
43 | 711141559RT2 | Provedení izolace proti zemní vlhkosti pásy přitavením vodorovná, 2 vrstvy, bez dodávky izolačních pásů, | m2 | 40.35 |  | 0 |  | 0 |  | 0 | 21 | 0 | 0.00082 | 0.03 | 0 | 0 | 800-711 | RTS 23/ I | RTS 22/ II | 0.45982 | 18.55 |  | Práce | Běžná |  |  |  | POL1_
|  | D.1.1.02, S1 : | [25 empty] | VV | 0
|  | Odkaz na mn. položky pořadí 13 : 40,35000 |  | 40.35 | [23 empty] | VV | 0
44 | 711142559RT2 | Provedení izolace proti zemní vlhkosti pásy přitavením svislá, 2 vrstvy, bez dodávky izolačních pásů, | m2 | 5.448 |  | 0 |  | 0 |  | 0 | 21 | 0 | 0.00099 | 0.01 | 0 | 0 | 800-711 | RTS 23/ I | RTS 22/ II | 0.532 | 2.9 |  | Práce | Běžná |  |  |  | POL1_
|  | D.1.1.02, S1 : | [25 empty] | VV | 0
|  | Odkaz na mn. položky pořadí 43 : 5,44800 |  | 5.448 | [23 empty] | VV | 0
45 | 711212118R00 | Izolace proti vodě nátěr hydroizolační proti vlhkosti, Hmota vodotěsná pod keramické obklady | m2 | 40.35 |  | 0 |  | 0 |  | 0 | 21 | 0 | 0.00158 | 0.06 | 0 | 0 | 800-711 | RTS 23/ I | RTS 22/ II | 0.26 | 10.49 |  | Práce | Běžná |  |  |  | POL1_
|  | D.1.1.02, S1 : | [25 empty] | VV | 0
|  | Odkaz na mn. položky pořadí 13 : 40,35000 |  | 40.35 | [23 empty] | VV | 0
46 | 998711101R00 | Přesun hmot pro izolace proti vodě svisle do 6 m | t | 0.33478 |  | 0 |  | 0 |  | 0 | 21 | 0 | 0 | 0 | 0 | 0 | 800-711 | RTS 23/ I | RTS 22/ II | 1.567 | 0.52 |  | Práce | Běžná |  |  |  | POL1_7
|  | 50 m vodorovně měřeno od těžiště půdorysné plochy skládky do těžiště půdorysné plochy objektu | [25 empty] | SPI
47 | 628522691R | pás izolační z modifikovaného asfaltu natavitelný; nosná vložka skelná rohož + Al fólie; horní strana jemný minerální posyp; spodní strana PE fólie; tl. 4,0 mm | m2 | 48.0879 |  | 0 |  | 0 |  | 0 | 21 | 0 | 0.0045 | 0.22 | 0 | 0 | SPCM | RTS 23/ I | RTS 22/ II | 0 | 0 |  | Specifikace | Běžná |  |  |  | POL3_
|  | D.1.1.02, S1 : | [25 empty] | VV | 0
|  | Odkaz na mn. položky pořadí 46 : 40,35000 |  | 40.35 | [23 empty] | VV | 0
|  | Odkaz na mn. položky pořadí 47 : 5,44800 |  | 5.448 | [23 empty] | VV | 0
|  | Koeficient : 0,05 |  | 2.2899 | [23 empty] | VV | 4
Díl: | 713 | Izolace tepelné |  |  |  | 0 |  | 0 |  | 0 |  | 0 |  | 0.06 |  | 0 |  |  |  |  | 6.15 | [6 empty] | DIL
48 | 713121111RT1 | Montáž tepelné izolace podlah jednovrstvá, bez dodávky materiálu | m2 | 40.35 |  | 0 |  | 0 |  | 0 | 21 | 0 | 0 | 0 | 0 | 0 | 800-713 | RTS 23/ I | RTS 22/ II | 0.08 | 3.23 |  | Práce | Běžná |  |  |  | POL1_
|  | D.1.1.02, S1 : | [25 empty] | VV | 0
|  | Odkaz na mn. položky pořadí 13 : 40,35000 |  | 40.35 | [23 empty] | VV | 0
49 | 713191100RT9 | Izolace tepelné běžných konstrukcí - doplňky položení separační fólie, včetně dodávky PE fólie, Fólie polymerní | m2 | 40.35 |  | 0 |  | 0 |  | 0 | 21 | 0 | 1e-05 | 0 | 0 | 0 | 800-713 | RTS 23/ I | RTS 22/ II | 0.07 | 2.82 |  | Práce | Běžná |  |  |  | POL1_
|  | D.1.1.02, S1 : | [25 empty] | VV | 0
|  | Odkaz na mn. položky pořadí 13 : 40,35000 |  | 40.35 | [23 empty] | VV | 0
50 | 998713101R00 | Přesun hmot pro izolace tepelné v objektech výšky do 6 m | t | 0.05633 |  | 0 |  | 0 |  | 0 | 21 | 0 | 0 | 0 | 0 | 0 | 800-713 | RTS 23/ I | RTS 22/ II | 1.74 | 0.1 |  | Práce | Běžná |  |  |  | POL1_7
|  | 50 m vodorovně | [25 empty] | SPI
51 | 283763761R | deska izolační perimetrická; pěnový polystyren; povrch hladký; polodrážka; tl. 40,0 mm; součinitel tepelné vodivosti 0,034 W/mK; R = 1,200 m2K/W; obj. hmotnost 33,00 kg/m3 | m2 | 42.3675 |  | 0 |  | 0 |  | 0 | 21 | 0 | 0.00132 | 0.06 | 0 | 0 | SPCM | RTS 23/ I | RTS 22/ II | 0 | 0 |  | Specifikace | Běžná |  |  |  | POL3_
|  | D.1.1.02, S1 : | [25 empty] | VV | 0
|  | Odkaz na mn. položky pořadí 51 : 40,35000 |  | 40.35 | [23 empty] | VV | 0
|  | Koeficient : 0,05 |  | 2.0175 | [23 empty] | VV | 4
Díl: | 721 | Vnitřní kanalizace |  |  |  | 0 |  | 0 |  | 0 |  | 0 |  | 0 |  | 0.03 |  |  |  |  | 0.37 | [6 empty] | DIL
52 | 721210812R00 | Demontáž vpusti z kameniny, DN 70 | kus | 1 |  | 0 |  | 0 |  | 0 | 21 | 0 | 0 | 0 | 0.02756 | 0.03 | 800-721 | RTS 23/ I | RTS 22/ II | 0.372 | 0.37 |  | Práce | Běžná |  |  |  | POL1_
|  | D.1.1.01 : 1 |  | 1 | [23 empty] | VV | 0
Díl: | M23 | Montáže potrubí |  |  |  | 0 |  | 0 |  | 0 |  | 0 |  | 0 |  | 0 |  |  |  |  | 0 | [6 empty] | DIL
53 | 230120043R00 | Čištění potrubí profukováním nebo proplach. DN 50 | m | 10 |  | 0 |  | 0 |  | 0 | 21 | 0 | 0 | 0 | 0 | 0 |  | RTS 23/ I | RTS 22/ II | 0 | 0 |  | Práce | Běžná |  |  |  | POL1_
|  | 10 |  | 10 | [23 empty] | VV | 0
Díl: | 721 | Vnitřní kanalizace |  |  |  | 0 |  | 0 |  | 0 |  | 0 |  | 0 |  | 0 |  |  |  |  | 0 | [6 empty] | DIL
54 | 72100001.XXX | D+M Podlahová vpusť DN50, rozměr plastové mřížky 150x150 mm | ks | 1 |  | 0 |  | 0 |  | 0 | 21 | 0 | 0 | 0 | 0 | 0 |  | Vlastní | Indiv | 0 | 0 |  | Práce | Běžná |  |  |  | POL1_
|  | D.1.1.02 : | [25 empty] | VV | 0
|  | 008 : 1 |  | 1 | [23 empty] | VV | 0
Díl: | 766 | Konstrukce truhlářské |  |  |  | 0 |  | 0 |  | 0 |  | 0 |  | 0 |  | 0.01 |  |  |  |  | 0.33 | [6 empty] | DIL
55 | 766662811R00 | Demontáž dveřních křídel prahů dveří jednokřídlových | kus | 3 |  | 0 |  | 0 |  | 0 | 21 | 0 | 0 | 0 | 0.0018 | 0.01 | 800-766 | RTS 23/ I | RTS 22/ II | 0.11 | 0.33 |  | Práce | Běžná |  |  |  | POL1_
|  | D.1.1.01 : 3 |  | 3 | [23 empty] | VV | 0
Díl: | 767 | Konstrukce zámečnické |  |  |  | 0 |  | 0 |  | 0 |  | 0 |  | 0 |  | 0 |  |  |  |  | 0 | [6 empty] | DIL
56 | 76700001.XXX | D+M 1ramenné ocelové schodiště z žárově poznikované oceli, vč. zábradlí, kotvení a nátěru, dle PD | soubor | 1 |  | 0 |  | 0 |  | 0 | 21 | 0 | 0 | 0 | 0 | 0 |  | Vlastní | Indiv | 0 | 0 |  | Práce | Běžná |  |  |  | POL1_
|  | Jednoramenné schodiště | [25 empty] | POP
|  | - šířka 800 mm | [25 empty] | POP
|  | - s pororoštovými stupni osazenými do ocelové konstrukce. | [25 empty] | POP
|  | Schodiště bude opatřeno oboustranným ochranným zábradlím minimální výšky 900 mm | [25 empty] | POP
|  | - tvořeno 3 stupni výšky 180 mm a šířky 240 mm. | [25 empty] | POP
|  | Celá konstrukce bude ocelová s žárovým pozinkováním a bude kotvena do stávající betonové podlahy. | [25 empty] | POP
|  | Schodiště vč. zábradlí bude opatřeno antikorozním nátěrem. | [25 empty] | POP
|  | Vyrobeno bude dle výrobní a dílenské dokumentace dodané zhotovitelem | [25 empty] | POP
|  | hmotnost cca 150 kg | [25 empty] | POP
|  | D.1.1.01 : 1 |  | 1 | [23 empty] | VV | 0
57 | 76700D01 | D+M D01 Dveřní křídlo vnitřní,ocelové,oboustranně opláštěné Pz plechem s vloženou tep.izolací,, křídlo 700x1800 mm,vč.prahu,ocel.renovační zárubně,označ.místnosti,kování a PÚ dle PD | kus | 1 |  | 0 |  | 0 |  | 0 | 21 | 0 | 0 | 0 | 0 | 0 |  | Vlastní | Indiv | 0 | 0 |  | Práce | Běžná |  |  |  | POL1_
|  | D.1.1.04 : 1 |  | 1 | [23 empty] | VV | 0
58 | 76700D02 | D+M D02 Dveřní křídlo vnitřní,ocelové,oboustranně opláštěné Pz plechem s vloženou tep.izolací,, křídlo 800x1970 mm,vč.prahu,ocel.renovační zárubně,označ.místnosti,kování a PÚ dle PD | kus | 1 |  | 0 |  | 0 |  | 0 | 21 | 0 | 0.00043 | 0 | 0 | 0 |  | Vlastní | Indiv | 0 | 0 |  | Práce | Běžná |  |  |  | POL1_
|  | D.1.1.04 : 1 |  | 1 | [23 empty] | VV | 0
59 | 76700D03 | D+M D03 Dveřní křídlo vnitřní,ocelové,oboustranně opláštěné Pz plechem s vloženou tep.izolací,, křídlo 900x1970 mm,vč.prahu,ocel.renovační zárubně,označ.místnosti,kování a PÚ dle PD | kus | 1 |  | 0 |  | 0 |  | 0 | 21 | 0 | 0.00043 | 0 | 0 | 0 |  | Vlastní | Indiv | 0 | 0 |  | Práce | Běžná |  |  |  | POL1_
|  | D.1.1.04 : 1 |  | 1 | [23 empty] | VV | 0
Díl: | 771 | Podlahy z dlaždic a obklady |  |  |  | 0 |  | 0 |  | 0 |  | 0 |  | 1.03 |  | 0 |  |  |  |  | 54.66 | [6 empty] | DIL
60 | 771101210RT1 | Příprava podkladu pod dlažby penetrace podkladu pod dlažby | m2 | 40.35 |  | 0 |  | 0 |  | 0 | 21 | 0 | 0.00021 | 0.01 | 0 | 0 | 800-771 | RTS 23/ I | RTS 22/ II | 0.05 | 2.02 |  | Práce | Běžná |  |  |  | POL1_
|  | D.1.1.02, S1 : | [25 empty] | VV | 0
|  | Odkaz na mn. položky pořadí 13 : 40,35000 |  | 40.35 | [23 empty] | VV | 0
61 | 771212113R00 | Kladení dlažby keramické do tmele velikosti do 400 x 400 m | m2 | 40.35 |  | 0 |  | 0 |  | 0 | 21 | 0 | 0 | 0 | 0 | 0 | 800-771 | RTS 23/ I | RTS 22/ II | 0.978 | 39.46 |  | Práce | Běžná |  |  |  | POL1_
|  | do tmele, rovnoběžně se stěnou, bez skládání složitých vzorů a tvarů. | [25 empty] | SPI
|  | D.1.1.02, S1 : | [25 empty] | VV | 0
|  | Odkaz na mn. položky pořadí 13 : 40,35000 |  | 40.35 | [23 empty] | VV | 0
62 | 771479001R00 | Řezání dlaždic pro soklíky | m | 33.52 |  | 0 |  | 0 |  | 0 | 21 | 0 | 0 | 0 | 0 | 0 | 800-771 | RTS 23/ I | RTS 22/ II | 0.154 | 5.16 |  | Práce | Běžná |  |  |  | POL1_
|  | D.1.1.02, S1 : | [25 empty] | VV | 0
|  | 007 : 15,26-0,9 |  | 14.36 | [23 empty] | VV | 0
|  | 008 : 21,06-1,0-0,9 |  | 19.16 | [23 empty] | VV | 0
63 | 771578011R00 | Zvláštní úpravy spár spára podlaha-stěna silikonem | m | 33.52 |  | 0 |  | 0 |  | 0 | 21 | 0 | 4e-05 | 0 | 0 | 0 | 800-771 | RTS 23/ I | RTS 22/ II | 0.07 | 2.35 |  | Práce | Běžná |  |  |  | POL1_
|  | vč. dodávky a montáže silikonu. | [25 empty] | POP
|  | D.1.1.02 : | [25 empty] | VV | 0
|  | Odkaz na mn. položky pořadí 65 : 33,52000 |  | 33.52 | [23 empty] | VV | 0
64 | 998771101R00 | Přesun hmot pro podlahy z dlaždic v objektech výšky do 6 m | t | 1.0295 |  | 0 |  | 0 |  | 0 | 21 | 0 | 0 | 0 | 0 | 0 | 800-771 | RTS 23/ I | RTS 22/ II | 1.598 | 1.65 |  | Práce | Běžná |  |  |  | POL1_7
|  | 50 m vodorovně | [25 empty] | SPI
65 | 78100001.XXX | D+M Lišta PVC ukončovací k soklíkům, pro tloušťku dlažby 9 mm | m | 33.52 |  | 0 |  | 0 |  | 0 | 21 | 0 | 0.00013 | 0 | 0 | 0 |  | Vlastní | Indiv | 0.12 | 4.02 |  | Práce | Běžná |  |  |  | POL1_
|  | Odkaz na mn. položky pořadí 65 : 33,52000 |  | 33.52 | [23 empty] | VV | 0
66 | 58582136R | tmel cementový; C2 T; lepicí; pro interiér i exteriér; mrazuvzdorný; barva šedá; přilnavost k materiálům beton, keram. obklady, dlažby | kg | 168.104 |  | 0 |  | 0 |  | 0 | 21 | 0 | 0.001 | 0.17 | 0 | 0 | SPCM | RTS 23/ I | RTS 22/ II | 0 | 0 |  | Specifikace | Běžná |  |  |  | POL3_
|  | D.1.1.02, S1 : | [25 empty] | VV | 0
|  | 4 kg/m2 : 42,026*4 |  | 168.104 | [23 empty] | VV | 0
67 | 59764210R | dlažba keramická š = 300 mm; l = 300 mm; h = 9,0 mm; povch hladký, protiskluzová úprava; pro interiér i exteriér | m2 | 44.1273 |  | 0 |  | 0 |  | 0 | 21 | 0 | 0.0192 | 0.85 | 0 | 0 | SPCM | RTS 23/ I | RTS 22/ II | 0 | 0 |  | Specifikace | Běžná |  |  |  | POL3_
|  | D.1.1.02, S1 : | [25 empty] | VV | 0
|  | Odkaz na mn. položky pořadí 64 : 40,35000 |  | 40.35 | [23 empty] | VV | 0
|  | Odkaz na mn. položky pořadí 65 : 33,52000*0,05 |  | 1.676 | [23 empty] | VV | 0
|  | Koeficient : 0,05 |  | 2.1013 | [23 empty] | VV | 4
Díl: | 783 | Nátěry |  |  |  | 0 |  | 0 |  | 0 |  | 0 |  | 0 |  | 0 |  |  |  |  | 1.7 | [6 empty] | DIL
68 | 783226100R00 | Nátěry kov.stavebních doplňk.konstrukcí syntetické základní, | m2 | 2.294 |  | 0 |  | 0 |  | 0 | 21 | 0 | 8e-05 | 0 | 0 | 0 | 800-783 | RTS 23/ I | RTS 22/ II | 0.156 | 0.36 |  | Práce | Běžná |  |  |  | POL1_
|  | D.1.1.04 : | [25 empty] | VV | 0
|  | nátěr nových ocelových zárubní : | [25 empty] | VV | 0
|  | D01 : 0,1*(0,8+2*1,85)+2*0,02*(0,8+2*1,85) |  | 0.63 | [23 empty] | VV | 0
|  | D02 : 0,15*(0,9+2*2,05)+2*0,02*(0,9+2*2,05) |  | 0.95 | [23 empty] | VV | 0
|  | D03 : 0,1*(1,0+2*2,05)+2*0,02*(1,0+2*2,05) |  | 0.714 | [23 empty] | VV | 0
69 | 783222921R00 | Údržba nátěrů doplňkových konstrukcí, syntetické dvojnásobné, hladký povrch | m2 | 2.294 |  | 0 |  | 0 |  | 0 | 21 | 0 | 0.0004 | 0 | 0 | 0 | 800-783 | RTS 23/ I | RTS 22/ II | 0.306 | 0.7 |  | Práce | Běžná |  |  |  | POL1_
|  | na vzduchu schnoucích | [25 empty] | SPI
|  | Odkaz na mn. položky pořadí 72 : 2,29400 |  | 2.294 | [23 empty] | VV | 0
70 | 783825110R00 | Nátěry betonových povrchů syntetické Nátěry omítek a betonových povrchů syntetické betonové povrchy, jednonásobné | m2 | 2.6707 |  | 0 |  | 0 |  | 0 | 21 | 0 | 0.0006 | 0 | 0 | 0 | 800-783 | RTS 23/ I | RTS 22/ II | 0.239 | 0.64 |  | Práce | Běžná |  |  |  | POL1_
|  | na vzduchu schnoucí | [25 empty] | SPI
|  | D.1.1.02 : | [25 empty] | VV | 0
|  | 007 : (0,375*(0,38+0,47))+(3,675*(0,4+0,24)) |  | 2.6707 | [23 empty] | VV | 0
Díl: | 781 | Obklady keramické |  |  |  | 0 |  | 0 |  | 0 |  | 0 |  | 0 |  | 0 |  |  |  |  | 1.71 | [6 empty] | DIL
71 | 781101121R00 | Příprava podkladu před provedením obkladu provedení penetrace podkladu - práce | m2 | 34.1879 |  | 0 |  | 0 |  | 0 | 21 | 0 | 0 | 0 | 0 | 0 | 800-771 | RTS 23/ I | RTS 22/ II | 0.05 | 1.71 |  | Práce | Běžná |  |  |  | POL1_
|  | Odkaz na mn. položky pořadí 3 : 34,18790 |  | 34.1879 | [23 empty] | VV | 0
Díl: | 784 | Malby |  |  |  | 0 |  | 0 |  | 0 |  | 0 |  | 0.13 |  | 0 |  |  |  |  | 95.1 | [6 empty] | DIL
72 | 784402801R00 | Odstranění maleb oškrabáním, v místnostech do 3,8 m | m2 | 233.9215 |  | 0 |  | 0 |  | 0 | 21 | 0 | 0 | 0 | 0 | 0 | 800-784 | RTS 23/ I | RTS 22/ II | 0.07668 | 17.94 |  | Práce | Běžná |  |  |  | POL1_
|  | D.1.1.01 : | [25 empty] | VV | 0
|  | 007 : 2,73*3,83-(1,45*0,85)+(1,56*0,47+2*1,5*0,47) |  | 11.3666 | [23 empty] | VV | 0
|  | 2,73*4,9+2*0,25*4,9 |  | 15.827 | [23 empty] | VV | 0
|  | 2,73*3,83-(0,47*0,38+0,2*0,25)+2*4,9*3,83-(0,8*1,85+0,9*2,05+3,675*0,4)+2*0,12*(0,8*2*1,85) |  | 43.6767 | [23 empty] | VV | 0
[28 empty] | VV | 0
|  | 008 : 5,63*3,73-(3*0,2*0,25)+2*4,9*3,73-(0,9*2,05+1,0*2,05)+2*0,1*(1,0+2*2,05) |  | 54.5289 | [23 empty] | VV | 0
|  | 5,63*3,73-(2*1,45*0,85)+2*(1,56*0,47+2*1,5*0,47) |  | 22.8213 | [23 empty] | VV | 0
|  | 5,63*4,9+3*2*0,25*4,9 |  | 34.937 | [23 empty] | VV | 0
[28 empty] | VV | 0
|  | strop : | [25 empty] | VV | 0
|  | 007 : 2,73*4,9+2*0,25*4,9 |  | 15.827 | [23 empty] | VV | 0
|  | 008 : 5,63*4,9+3*2*0,25*4,9 |  | 34.937 | [23 empty] | VV | 0
73 | 784191101R00 | Příprava povrchu Penetrace (napouštění) podkladu disperzní, jednonásobná | m2 | 574.1016 |  | 0 |  | 0 |  | 0 | 21 | 0 | 7e-05 | 0.04 | 0 | 0 | 800-784 | RTS 23/ I | RTS 22/ II | 0.03248 | 18.65 |  | Práce | Běžná |  |  |  | POL1_
|  | Odkaz na mn. položky pořadí 6 : 98,20560 |  | 98.2056 | [23 empty] | VV | 0
|  | Odkaz na mn. položky pořadí 7 : 50,76400 |  | 50.764 | [23 empty] | VV | 0
|  | výmalba po provedení drážek ve stěnách 200x100 mm : 0,5*529 |  | 264.5 | [23 empty] | VV | 0
|  | výmalba po provedení drážek ve stěnách 100x100 mm : 0,4*351 |  | 140.4 | [23 empty] | VV | 0
|  | výmalba po provedení prostupů stropů 200x100 mm : 112*0,4*0,3 |  | 13.44 | [23 empty] | VV | 0
|  | výmalba po provedení prostupů zdmi 100x100 mm : 2*20*0,3*0,3 |  | 3.6 | [23 empty] | VV | 0
|  | výmalba po provedení prostupů zdmi 180x100 mm : 2*14*0,38*0,3 |  | 3.192 | [23 empty] | VV | 0
74 | 784195112R00 | Malby z malířských směsí hlinkových, , bělost 77 %, dvojnásobné | m2 | 574.1016 |  | 0 |  | 0 |  | 0 | 21 | 0 | 0.00014 | 0.08 | 0 | 0 | 800-784 | RTS 23/ I | RTS 22/ II | 0.10191 | 58.51 |  | Práce | Běžná |  |  |  | POL1_
|  | Odkaz na mn. položky pořadí 74 : 574,10160 |  | 574.1016 | [23 empty] | VV | 0
75 | 78400001.XXX | D+M Silikonový fasádní nátěr na stěny oddělující interiér a exteriér, na sanační omítky | kg | 13.6752 |  | 0 |  | 0 |  | 0 | 21 | 0 | 0 | 0 | 0 | 0 |  | Vlastní | Indiv | 0 | 0 |  | Práce | Běžná |  |  |  | POL1_
|  | 0,4 kg/m2 : | [25 empty] | VV | 0
|  | Odkaz na mn. položky pořadí 3 : 34,18790*0,4 |  | 13.6752 | [23 empty] | VV | 0
76 | 245921531R | penetrační hmota vodou ředitelná; disperzní, polymerická; probarvená; zvýšení přilnavosti, zpevnění, zamezení předčasnému vyschnutí; tekutá | kg | 8.547 |  | 0 |  | 0 |  | 0 | 21 | 0 | 0.001 | 0.01 | 0 | 0 | SPCM | RTS 23/ I | RTS 22/ II | 0 | 0 |  | Specifikace | Běžná |  |  |  | POL3_
|  | 0,25 kg/m2 : | [25 empty] | VV | 0
|  | Odkaz na mn. položky pořadí 3 : 34,18792*0,25 |  | 8.547 | [23 empty] | VV | 0
Díl: | M23 | Montáže potrubí |  |  |  | 0 |  | 0 |  | 0 |  | 0 |  | 0 |  | 0 |  |  |  |  | 0 | [6 empty] | DIL
77 | M2300001.XXX | D+M Hydroizolační tvarovka-pažnice pro potrubí DN 80/180 | ks | 2 |  | 0 |  | 0 |  | 0 | 21 | 0 | 0 | 0 | 0 | 0 |  | Vlastní | Indiv | 0 | 0 |  | Práce | Běžná |  |  |  | POL1_
|  | - pro prostup potrubí horkovodu | [25 empty] | POP
|  | - tvarovky budou řešeny jako prostupové silnostěnné PVC pažnice s asfaltovým těsnícím límcem. Pažnice musí odolávat vysokým teplotám potrubí. | [25 empty] | POP |  | - tvarovky budou řešeny jako prostupové silnostěnné PVC pažnice s asfaltovým těsnícím límcem. Pažnice musí odolávat vysokým teplotám potrubí.
|  | 2 |  | 2 | [23 empty] | VV | 0
78 | M2300002.XXX | D+M Hydroizolační tvarovka pro postup metalických kabelů | ks | 4 |  | 0 |  | 0 |  | 0 | 21 | 0 | 0 | 0 | 0 | 0 |  | Vlastní | Indiv | 0 | 0 |  | Práce | Běžná |  |  |  | POL1_
|  | - pro prostup metalických kabelů | [25 empty] | POP
|  | - tvarovky budou řešeny jako prostupové silnostěnné PVC pažnice s asfaltovým těsnícím límcem. Pažnice musí odolávat vysokým teplotám potrubí. | [25 empty] | POP |  | - tvarovky budou řešeny jako prostupové silnostěnné PVC pažnice s asfaltovým těsnícím límcem. Pažnice musí odolávat vysokým teplotám potrubí.
|  | 4 |  | 4 | [23 empty] | VV | 0
Díl: | D96 | Přesuny suti a vybouraných hmot |  |  |  | 0 |  | 0 |  | 0 |  | 0 |  | 0 |  | 0 |  |  |  |  | 36.29 | [6 empty] | DIL
79 | 979081111R00 | Odvoz suti a vybouraných hmot na skládku do 1 km | t | 12.4993 |  | 0 |  | 0 |  | 0 | 21 | 0 | 0 | 0 | 0 | 0 | 801-3 | RTS 23/ I | RTS 22/ II | 0.49 | 6.12 |  | Práce | Běžná |  |  |  | POL1_
|  | Včetně naložení na dopravní prostředek a složení na skládku, bez poplatku za skládku. | [25 empty] | POP
|  | Odkaz na mn. položky pořadí 84 : 6,91240 |  | 6.9124 | [23 empty] | VV | 0
|  | Odkaz na mn. položky pořadí 85 : 0,15283 |  | 0.15283 | [23 empty] | VV | 0
|  | Odkaz na mn. položky pořadí 86 : 5,43407 |  | 5.4341 | [23 empty] | VV | 0
80 | 979081121R00 | Odvoz suti a vybouraných hmot na skládku příplatek za každý další 1 km | t | 74.9959 |  | 0 |  | 0 |  | 0 | 21 | 0 | 0 | 0 | 0 | 0 | 801-3 | RTS 23/ I | RTS 22/ II | 0 | 0 |  | Práce | Běžná |  |  |  | POL1_
|  | Černovice (+6 km) : | [25 empty] | VV | 0
|  | Odkaz na mn. položky pořadí 82 : 12,49931*6 |  | 74.9959 | [23 empty] | VV | 0
81 | 979082111R00 | Vnitrostaveništní doprava suti a vybouraných hmot do 10 m | t | 12.4993 |  | 0 |  | 0 |  | 0 | 21 | 0 | 0 | 0 | 0 | 0 | 801-3 | RTS 23/ I | RTS 22/ II | 0.942 | 11.77 |  | Práce | Běžná |  |  |  | POL1_
|  | Odkaz na mn. položky pořadí 84 : 6,91240 |  | 6.9124 | [23 empty] | VV | 0
|  | Odkaz na mn. položky pořadí 85 : 0,15283 |  | 0.15283 | [23 empty] | VV | 0
|  | Odkaz na mn. položky pořadí 86 : 5,43407 |  | 5.4341 | [23 empty] | VV | 0
82 | 979990001R00 | Poplatek za skládku za skládku stavební suti | t | 5.4341 |  | 0 |  | 0 |  | 0 | 21 | 0 | 0 | 0 | 0 | 0 | 801-3 | RTS 20/ I | RTS 20/ I | 0 | 0 |  | Práce | Běžná |  |  |  | POL1_
|  | Odkaz na dem. hmot. položky pořadí 17 : 1,93130 |  | 1.9313 | [23 empty] | VV | 0
|  | Odkaz na dem. hmot. položky pořadí 24 : 0,25270 |  | 0.2527 | [23 empty] | VV | 0
|  | Odkaz na dem. hmot. položky pořadí 25 : 0,15580 |  | 0.1558 | [23 empty] | VV | 0
|  | Odkaz na dem. hmot. položky pořadí 26 : 0,96475 |  | 0.96475 | [23 empty] | VV | 0
|  | Odkaz na dem. hmot. položky pořadí 27 : 1,57264 |  | 1.5726 | [23 empty] | VV | 0
|  | Odkaz na dem. hmot. položky pořadí 30 : 0,23900 |  | 0.239 | [23 empty] | VV | 0
|  | Odkaz na dem. hmot. položky pořadí 32 : 0,25319 |  | 0.25319 | [23 empty] | VV | 0
|  | Odkaz na dem. hmot. položky pořadí 41 : 0,03173 |  | 0.03173 | [23 empty] | VV | 0
|  | Odkaz na dem. hmot. položky pořadí 55 : 0,02756 |  | 0.02756 | [23 empty] | VV | 0
|  | Odkaz na dem. hmot. položky pořadí 58 : 0,00540 |  | 0.0054 | [23 empty] | VV | 0
83 | 979990103R00 | Poplatek za skládku za uložení, betonu, , skupina 17 01 01 z Katalogu odpadů | t | 6.9124 |  | 0 |  | 0 |  | 0 | 21 | 0 | 0 | 0 | 0 | 0 | 801-3 | RTS 23/ I | RTS 22/ II | 0 | 0 |  | Práce | Běžná |  |  |  | POL1_
|  | Odkaz na dem. hmot. položky pořadí 18 : 4,40286 |  | 4.4029 | [23 empty] | VV | 0
|  | Odkaz na dem. hmot. položky pořadí 21 : 0,34884 |  | 0.34884 | [23 empty] | VV | 0
|  | Odkaz na dem. hmot. položky pořadí 28 : 2,16070 |  | 2.1607 | [23 empty] | VV | 0
84 | 979990162R00 | Poplatek za skládku za uložení, dřevo+sklo, , skupina 17 09 04 z Katalogu odpadů | t | 0.15283 |  | 0 |  | 0 |  | 0 | 21 | 0 | 0 | 0 | 0 | 0 | 801-3 | RTS 23/ I | RTS 22/ II | 0 | 0 |  | Práce | Běžná |  |  |  | POL1_
|  | Odkaz na dem. hmot. položky pořadí 20 : 0,15283 |  | 0.15283 | [23 empty] | VV | 0
85 | 979087311R00 | Vodorovné přemístění suti nošením k místu nakládky vodorovné přemístění suti nošením nebo přehozením, na vzdálenost 10 m | t | 12.4993 |  | 0 |  | 0 |  | 0 | 21 | 0 | 0 | 0 | 0 | 0 | 800-2 | RTS 23/ I | RTS 22/ II | 0.752 | 9.4 |  | Práce | Běžná |  |  |  | POL1_
|  | nebo vybouraných hmot nošením nebo přehazováním k místu nakládky přístupnému normálním dopravním prostředkům do 10 m, | [25 empty] | SPI |  | nebo vybouraných hmot nošením nebo přehazováním k místu nakládky přístupnému normálním dopravním prostředkům do 10 m,
|  | S naložením suti nebo vybouraných hmot do dopravního prostředku a na jejich vyložením, popřípadě přeložením na normální dopravní prostředek. | [25 empty] | POP |  | S naložením suti nebo vybouraných hmot do dopravního prostředku a na jejich vyložením, popřípadě přeložením na normální dopravní prostředek.
|  | Odkaz na mn. položky pořadí 79 : 12,49931 |  | 12.4993 | [23 empty] | VV | 0
86 | 979087391R00 | Vodorovné přemístění suti nošením k místu nakládky příplatek za každých dalších i započatých 10 m vzdálenosti suti, | t | 24.9986 |  | 0 |  | 0 |  | 0 | 21 | 0 | 0 | 0 | 0 | 0 | 800-2 | RTS 23/ I | RTS 22/ II | 0.36 | 9 |  | Práce | Běžná |  |  |  | POL1_
|  | nebo vybouraných hmot nošením nebo přehazováním k místu nakládky přístupnému normálním dopravním prostředkům do 10 m, | [25 empty] | SPI |  | nebo vybouraných hmot nošením nebo přehazováním k místu nakládky přístupnému normálním dopravním prostředkům do 10 m,
|  | celkem 30 m : | [25 empty] | VV | 0
|  | Odkaz na mn. položky pořadí 80 : 12,49931*2 |  | 24.9986 | [23 empty] | VV | 0
Díl: | 771 | Podlahy z dlaždic a obklady |  |  |  | 0 |  | 0 |  | 0 |  | 0 |  | 0.01 |  | 0 |  |  |  |  | 7.91 | [6 empty] | DIL
87 | 771475014RT1 | Montáž soklíků z dlaždic keramických výšky 100 mm, soklíků vodorovných, kladených do flexibilního tmele | m | 33.52 |  | 0 |  | 0 |  | 0 | 21 | 0 | 0.00032 | 0.01 | 0 | 0 | 800-771 | RTS 23/ I | RTS 21/ I | 0.236 | 7.91 |  | Práce | Běžná |  |  |  | POL1_
|  | Odkaz na mn. položky pořadí 62 : 33,52000 |  | 33.52 | [23 empty] | VV | 5
[26 empty] | 15 | 21 | DPH
| Celkem |  |  |  |  | 0 | [19 empty] | 0 | 0 | SUM
END
Note on S6: Jedná se o informaci, zda se jedná o položku, která je do rozpočtu zadána z cenové soustavy RTS, nebo vlastní.
Note on T6: Jedná se o název CÚ, která je zadána u položky rozpočtu

## SO 01-602 602 Pol
Položkový soupis prací a dodávek | [27 empty] | #TypZaznamu#
S: | 131_2022 | ZŠ Hamry-Rekonstrukce fasád,zateplení,výměna oken | [25 empty] | STA
O: | SO 01-602 | Silnoproudé rozvody | [22 empty] | STA |  |  | OBJ
R: | 602 | projektový | [25 empty] | ROZ
P.č. | Číslo položky | Název položky | MJ | Množství | Cena / MJ | Celkem | Dodávka | Dodávka celk. | Montáž | Montáž celk. | DPH | Cena s DPH | Hmotnost / MJ | Hmotnost celk.(t) | Dem. hmotnost / MJ | Dem. hmotnost celk.(t) | Ceník | Cen. soustava / platnost | Cenová úroveň | Nhod / MJ | Nhod celk. | Dodavatel | Typ položky | Stav položky
Díl: | M21 | Elektromontáže |  |  |  | 0 |  | 0 |  | 0 |  | 0 |  | 0 |  | 0 |  |  |  |  | 3 | [6 empty] | DIL
1 | 21001.XXX | Úprava rozváděče R-KOT | ks | 1 |  | 0 |  | 0 |  | 0 | 21 | 0 | 0 | 0 | 0 | 0 |  | Vlastní | Indiv | 0 | 0 |  | Práce | Běžná |  |  |  | POL1_
|  | 1 |  | 1 | [23 empty] | VV | 0
2 | 21002.XXX | D+M Přípojnice HOP | ks | 1 |  | 0 |  | 0 |  | 0 | 21 | 0 | 0 | 0 | 0 | 0 |  | Vlastní | Indiv | 0 | 0 |  | Práce | Běžná |  |  |  | POL1_
|  | 1 |  | 1 | [23 empty] | VV | 0
3 | 21003.XXX | D+M Označovací štítek kabelový | kpl | 1 |  | 0 |  | 0 |  | 0 | 21 | 0 | 0 | 0 | 0 | 0 |  | Vlastní | Indiv | 0 | 0 |  | Práce | Běžná |  |  |  | POL1_
|  | 1 |  | 1 | [23 empty] | VV | 0
4 | 21004.XXX | D+M Protipožární ucpávky | m2 | 0.5 |  | 0 |  | 0 |  | 0 | 21 | 0 | 0 | 0 | 0 | 0 |  | Vlastní | Indiv | 0 | 0 |  | Práce | Běžná |  |  |  | POL1_
|  | 0,5 |  | 0.5 | [23 empty] | VV | 0
5 | 21005.XXX | D+M CYKY 3Jx2.5 mm2, pevně | m | 50 |  | 0 |  | 0 |  | 0 | 21 | 0 | 0 | 0 | 0 | 0 |  | Vlastní | Indiv | 0 | 0 |  | Práce | Běžná |  |  |  | POL1_
|  | 50 |  | 50 | [23 empty] | VV | 0
6 | 21006.XXX | D+M CYKY 3Jx1.5 mm2, pevně | m | 40 |  | 0 |  | 0 |  | 0 | 21 | 0 | 0 | 0 | 0 | 0 |  | Vlastní | Indiv | 0 | 0 |  | Práce | Běžná |  |  |  | POL1_
|  | 40 |  | 40 | [23 empty] | VV | 0
7 | 21007.XXX | D+M CYKY 5Jx4 mm2, pevně | m | 30 |  | 0 |  | 0 |  | 0 | 21 | 0 | 0 | 0 | 0 | 0 |  | Vlastní | Indiv | 0 | 0 |  | Práce | Běžná |  |  |  | POL1_
|  | 30 |  | 30 | [23 empty] | VV | 0
8 | 21008.XXX | D+M Vodič CYY 1x6 | m | 60 |  | 0 |  | 0 |  | 0 | 21 | 0 | 0 | 0 | 0 | 0 |  | Vlastní | Indiv | 0 | 0 |  | Práce | Běžná |  |  |  | POL1_
|  | 60 |  | 60 | [23 empty] | VV | 0
9 | 21009.XXX | D+M Vodič CYY 1x16 | m | 20 |  | 0 |  | 0 |  | 0 | 21 | 0 | 0 | 0 | 0 | 0 |  | Vlastní | Indiv | 0 | 0 |  | Práce | Běžná |  |  |  | POL1_
|  | 20 |  | 20 | [23 empty] | VV | 0
10 | 21010.XXX | D+M Kabelové příchytky | kpl | 1 |  | 0 |  | 0 |  | 0 | 21 | 0 | 0 | 0 | 0 | 0 |  | Vlastní | Indiv | 0 | 0 |  | Práce | Běžná |  |  |  | POL1_
|  | 1 |  | 1 | [23 empty] | VV | 0
11 | 21011.XXX | D+M Instalační trubky včetně příslušenství | m | 80 |  | 0 |  | 0 |  | 0 | 21 | 0 | 0 | 0 | 0 | 0 |  | Vlastní | Indiv | 0 | 0 |  | Práce | Běžná |  |  |  | POL1_
|  | 80 |  | 80 | [23 empty] | VV | 0
12 | 21012.XXX | D+M Svítidlo zářivkové LED 34W IP65 | ks | 4 |  | 0 |  | 0 |  | 0 | 21 | 0 | 0 | 0 | 0 | 0 |  | Vlastní | Indiv | 0 | 0 |  | Práce | Běžná |  |  |  | POL1_
|  | 4 |  | 4 | [23 empty] | VV | 0
13 | 21013.XXX | D+M Vypínač č.1 IP44 | ks | 2 |  | 0 |  | 0 |  | 0 | 21 | 0 | 0 | 0 | 0 | 0 |  | Vlastní | Indiv | 0 | 0 |  | Práce | Běžná |  |  |  | POL1_
|  | 2 |  | 2 | [23 empty] | VV | 0
14 | 21014.XXX | D+M Instalační krabice na povrch IP44 | ks | 5 |  | 0 |  | 0 |  | 0 | 21 | 0 | 0 | 0 | 0 | 0 |  | Vlastní | Indiv | 0 | 0 |  | Práce | Běžná |  |  |  | POL1_
|  | 5 |  | 5 | [23 empty] | VV | 0
15 | 21015.XXX | Zaučení obsluhy | hod | 5 |  | 0 |  | 0 |  | 0 | 21 | 0 | 0 | 0 | 0 | 0 |  | Vlastní | Indiv | 0 | 0 |  | Práce | Běžná |  |  |  | POL1_
|  | 5 |  | 5 | [23 empty] | VV | 0
16 | 21016.XXX | Zabezpečení pracoviště | hod | 3 |  | 0 |  | 0 |  | 0 | 21 | 0 | 0 | 0 | 0 | 0 |  | Vlastní | Indiv | 0 | 0 |  | Práce | Běžná |  |  |  | POL1_
|  | 3 |  | 3 | [23 empty] | VV | 0
17 | 21017.XXX | Dokončovací práce, vypínání vedení | hod | 4 |  | 0 |  | 0 |  | 0 | 21 | 0 | 0 | 0 | 0 | 0 |  | Vlastní | Indiv | 0 | 0 |  | Práce | Běžná |  |  |  | POL1_
|  | 4 |  | 4 | [23 empty] | VV | 0
18 | 21018.XXX | Demontáže | hod | 20 |  | 0 |  | 0 |  | 0 | 21 | 0 | 0 | 0 | 0 | 0 |  | Vlastní | Indiv | 0 | 0 |  | Práce | Běžná |  |  |  | POL1_
|  | 20 |  | 20 | [23 empty] | VV | 0
19 | 21019.XXX | Úprava pospojování | hod | 15 |  | 0 |  | 0 |  | 0 | 21 | 0 | 0 | 0 | 0 | 0 |  | Vlastní | Indiv | 0 | 0 |  | Práce | Běžná |  |  |  | POL1_
|  | 15 |  | 15 | [23 empty] | VV | 0
20 | 21020.XXX | Koordinace postupu prací s ostatními profesemi | hod | 2 |  | 0 |  | 0 |  | 0 | 21 | 0 | 0 | 0 | 0 | 0 |  | Vlastní | Indiv | 0 | 0 |  | Práce | Běžná |  |  |  | POL1_
|  | 2 |  | 2 | [23 empty] | VV | 0
21 | 21022.XXX | Spolupráce s revizním technikem | hod | 1 |  | 0 |  | 0 |  | 0 | 21 | 0 | 0 | 0 | 0 | 0 |  | Vlastní | Indiv | 0 | 0 |  | Práce | Běžná |  |  |  | POL1_
|  | 1 |  | 1 | [23 empty] | VV | 0
22 | 21023.XXX | Stavební přímopomoci (sekání drážek, zapravení, prostupy, apod.) | hod | 4 |  | 0 |  | 0 |  | 0 | 21 | 0 | 0 | 0 | 0 | 0 |  | Vlastní | Indiv | 0 | 0 |  | Práce | Běžná |  |  |  | POL1_
|  | 4 |  | 4 | [23 empty] | VV | 0
23 | 731-3 | Protidešťová žaluzie PRG 355 W, rozměry 360 x 397 mm, průřez 310 mm | kus | 1 |  | 0 |  | 0 |  | 0 | 21 | 0 | 0 | 0 | 0 | 0 |  | Vlastní | Indiv | 0 | 0 |  | R-položka | Běžná |  |  |  | POL12_0
24 | 731-3 | Stěnový axiální ventilátor HXM 350, ot. 1360 ot./min, průtok 1675 m3/hod, 230 V | kus | 1 |  | 0 |  | 0 |  | 0 | 21 | 0 | 0 | 0 | 0 | 0 |  | Vlastní | Indiv | 0 | 0 |  | R-položka | Běžná |  |  |  | POL12_0
25 | 421550R | REVIZNÍ TECHNIK | Nh | 3 |  | 0 |  | 0 |  | 0 | 21 | 0 | 0 | 0 | 0 | 0 |  | Vlastní | Indiv | 1 | 3 |  | Profese, tarify | Běžná |  |  |  | POL5_
|  | 3 |  | 3 | [23 empty] | VV | 0
[26 empty] | 15 | 21 | DPH
| Celkem |  |  |  |  | 0 | [19 empty] | 0 | 0 | SUM
END
Note on S6: Jedná se o informaci, zda se jedná o položku, která je do rozpočtu zadána z cenové soustavy RTS, nebo vlastní.
Note on T6: Jedná se o název CÚ, která je zadána u položky rozpočtu

## SO 01-603a 603a Pol
Položkový soupis prací a dodávek | [27 empty] | #TypZaznamu#
S: | 131_2022 | ZŠ Hamry-Rekonstrukce fasád,zateplení,výměna oken | [25 empty] | STA
O: | SO 01-603a | Měření a regulace Hamry | [22 empty] | STA |  |  | OBJ
R: | 603a | projektový | [25 empty] | ROZ
P.č. | Číslo položky | Název položky | MJ | Množství | Cena / MJ | Celkem | Dodávka | Dodávka celk. | Montáž | Montáž celk. | DPH | Cena s DPH | Hmotnost / MJ | Hmotnost celk.(t) | Dem. hmotnost / MJ | Dem. hmotnost celk.(t) | Ceník | Cen. soustava / platnost | Cenová úroveň | Nhod / MJ | Nhod celk. | Dodavatel | Typ položky | Stav položky
Díl: | M36 | Montáže měřících a regulačních zařízení |  |  |  | 0 |  | 0 |  | 0 |  | 0 |  | 0 |  | 0 |  |  |  |  | 0 | [6 empty] | DIL
1 | 36001.XXX | Ekvitermní regulátor s LPB komunikací včetně svorkovnice | ks | 2 |  | 0 |  | 0 |  | 0 | 21 | 0 | 0 | 0 | 0 | 0 |  | Vlastní | Indiv | 0 | 0 |  | Práce | Běžná |  |  |  | POL1_
|  | 2 |  | 2 | [23 empty] | VV | 0
2 | 36002.XXX | Rozšiřující modul s BSB komunikací včetně svorkovnice | ks | 5 |  | 0 |  | 0 |  | 0 | 21 | 0 | 0 | 0 | 0 | 0 |  | Vlastní | Indiv | 0 | 0 |  | Práce | Běžná |  |  |  | POL1_
|  | 5 |  | 5 | [23 empty] | VV | 0
3 | 36003.XXX | projovací ploché kabely mezi regulátory a modul (0,4m) | ks | 5 |  | 0 |  | 0 |  | 0 | 21 | 0 | 0 | 0 | 0 | 0 |  | Vlastní | Indiv | 0 | 0 |  | Práce | Běžná |  |  |  | POL1_
|  | 5 |  | 5 | [23 empty] | VV | 0
4 | 36004.XXX | obslužný diplej do panelu se zadní krytkou, komunikace BSB | ks | 2 |  | 0 |  | 0 |  | 0 | 21 | 0 | 0 | 0 | 0 | 0 |  | Vlastní | Indiv | 0 | 0 |  | Práce | Běžná |  |  |  | POL1_
|  | 2 |  | 2 | [23 empty] | VV | 0
5 | 36005.XXX | projovací ploché kabely mezi regulátory obslužné displeje (1,5m) | ks | 2 |  | 0 |  | 0 |  | 0 | 21 | 0 | 0 | 0 | 0 | 0 |  | Vlastní | Indiv | 0 | 0 |  | Práce | Běžná |  |  |  | POL1_
|  | 2 |  | 2 | [23 empty] | VV | 0
6 | 36006.XXX | venkovní čidlo | ks | 1 |  | 0 |  | 0 |  | 0 | 21 | 0 | 0 | 0 | 0 | 0 |  | Vlastní | Indiv | 0 | 0 |  | Práce | Běžná |  |  |  | POL1_
|  | 1 |  | 1 | [23 empty] | VV | 0
7 | 36007.XXX | čidlo teploty příložné | ks | 3 |  | 0 |  | 0 |  | 0 | 21 | 0 | 0 | 0 | 0 | 0 |  | Vlastní | Indiv | 0 | 0 |  | Práce | Běžná |  |  |  | POL1_
|  | 3 |  | 3 | [23 empty] | VV | 0
8 | 36008.XXX | čidlo teploty jímkové | ks | 5 |  | 0 |  | 0 |  | 0 | 21 | 0 | 0 | 0 | 0 | 0 |  | Vlastní | Indiv | 0 | 0 |  | Práce | Běžná |  |  |  | POL1_
|  | 5 |  | 5 | [23 empty] | VV | 0
9 | 36009.XXX | prostorová ovládací jednotka s čidlem, komunikace BSB | ks | 1 |  | 0 |  | 0 |  | 0 | 21 | 0 | 0 | 0 | 0 | 0 |  | Vlastní | Indiv | 0 | 0 |  | Práce | Běžná |  |  |  | POL1_
|  | 1 |  | 1 | [23 empty] | VV | 0
10 | 36010.XXX | prostorový ovládací přístroj s čidlem, podsvětlený, komunikace BSB | ks | 1 |  | 0 |  | 0 |  | 0 | 21 | 0 | 0 | 0 | 0 | 0 |  | Vlastní | Indiv | 0 | 0 |  | Práce | Běžná |  |  |  | POL1_
|  | 1 |  | 1 | [23 empty] | VV | 0
11 | 36011.XXX | nerezová jímka, závit G1/2“ délka 110mm | ks | 4 |  | 0 |  | 0 |  | 0 | 21 | 0 | 0 | 0 | 0 | 0 |  | Vlastní | Indiv | 0 | 0 |  | Práce | Běžná |  |  |  | POL1_
|  | 4 |  | 4 | [23 empty] | VV | 0
12 | 36012.XXX | směšovací trojcestný sedlový ventil, PN16, DN 40, Kv 25, zdvih 5,5mm | ks | 2 |  | 0 |  | 0 |  | 0 | 21 | 0 | 0 | 0 | 0 | 0 |  | Vlastní | Indiv | 0 | 0 |  | Práce | Běžná |  |  |  | POL1_
|  | 2 |  | 2 | [23 empty] | VV | 0
13 | 36013.XXX | směšovací trojcestný sedlový ventil, PN16, DN 15, Kv 4, zdvih 5,5mm | ks | 2 |  | 0 |  | 0 |  | 0 | 21 | 0 | 0 | 0 | 0 | 0 |  | Vlastní | Indiv | 0 | 0 |  | Práce | Běžná |  |  |  | POL1_
|  | 2 |  | 2 | [23 empty] | VV | 0
14 | 36014.XXX | servopohon na směš. ventil, 230V, 3-bod, 120 sekund, síla 400N, zdvih 5,5mm | ks | 4 |  | 0 |  | 0 |  | 0 | 21 | 0 | 0 | 0 | 0 | 0 |  | Vlastní | Indiv | 0 | 0 |  | Práce | Běžná |  |  |  | POL1_
|  | 4 |  | 4 | [23 empty] | VV | 0
15 | 36015.XXX | webserver 16 LPB, LAN | ks | 1 |  | 0 |  | 0 |  | 0 | 21 | 0 | 0 | 0 | 0 | 0 |  | Vlastní | Indiv | 0 | 0 |  | Práce | Běžná |  |  |  | POL1_
|  | 1 |  | 1 | [23 empty] | VV | 0
16 | 36017.XXX | plastová rozvodnice 800x600x250, krytí IP65 včetně montážní desky | ks | 1 |  | 0 |  | 0 |  | 0 | 21 | 0 | 0 | 0 | 0 | 0 |  | Vlastní | Indiv | 0 | 0 |  | Práce | Běžná |  |  |  | POL1_
|  | 1 |  | 1 | [23 empty] | VV | 0
17 | 36018.XXX | vypínač, 32A, 3+N | ks | 1 |  | 0 |  | 0 |  | 0 | 21 | 0 | 0 | 0 | 0 | 0 |  | Vlastní | Indiv | 0 | 0 |  | Práce | Běžná |  |  |  | POL1_
|  | 1 |  | 1 | [23 empty] | VV | 0
18 | 36018a.XXX | napěťová spoušť 230V | ks | 1 |  | 0 |  | 0 |  | 0 | 21 | 0 | 0 | 0 | 0 | 0 |  | Vlastní | Indiv | 0 | 0 |  | Práce | Běžná |  |  |  | POL1_
|  | 1 |  | 1 | [23 empty] | VV | 0
19 | 36019.XXX | přepěťová ochrana sběrnice | ks | 1 |  | 0 |  | 0 |  | 0 | 21 | 0 | 0 | 0 | 0 | 0 |  | Vlastní | Indiv | 0 | 0 |  | Práce | Běžná |  |  |  | POL1_
|  | 1 |  | 1 | [23 empty] | VV | 0
20 | 36020.XXX | jistič B10/1 | ks | 4 |  | 0 |  | 0 |  | 0 | 21 | 0 | 0 | 0 | 0 | 0 |  | Vlastní | Indiv | 0 | 0 |  | Práce | Běžná |  |  |  | POL1_
|  | 4 |  | 4 | [23 empty] | VV | 0
21 | 36021.XXX | jistič C4/1 | ks | 10 |  | 0 |  | 0 |  | 0 | 21 | 0 | 0 | 0 | 0 | 0 |  | Vlastní | Indiv | 0 | 0 |  | Práce | Běžná |  |  |  | POL1_
|  | 10 |  | 10 | [23 empty] | VV | 0
22 | 36022.XXX | stykač typu 20-20, cívka A230, 20A | ks | 10 |  | 0 |  | 0 |  | 0 | 21 | 0 | 0 | 0 | 0 | 0 |  | Vlastní | Indiv | 0 | 0 |  | Práce | Běžná |  |  |  | POL1_
|  | 10 |  | 10 | [23 empty] | VV | 0
23 | 36023.XXX | zásuvka na DIN lištu, 230V | ks | 2 |  | 0 |  | 0 |  | 0 | 21 | 0 | 0 | 0 | 0 | 0 |  | Vlastní | Indiv | 0 | 0 |  | Práce | Běžná |  |  |  | POL1_
|  | 2 |  | 2 | [23 empty] | VV | 0
24 | 36024.XXX | montáž a kompletace rozvaděče | soubor | 16 |  | 0 |  | 0 |  | 0 | 21 | 0 | 0 | 0 | 0 | 0 |  | Vlastní | Indiv | 0 | 0 |  | Práce | Běžná |  |  |  | POL1_
|  | 16 |  | 16 | [23 empty] | VV | 0
25 | 36025.XXX | pomocný materiál pro kompletaci rozvaděče | kpl | 1 |  | 0 |  | 0 |  | 0 | 21 | 0 | 0 | 0 | 0 | 0 |  | Vlastní | Indiv | 0 | 0 |  | Práce | Běžná |  |  |  | POL1_
|  | 1 |  | 1 | [23 empty] | VV | 0
26 | 36026.XXX | atesty rozvaděče, kusová zkouška, prohlášení o shodě | kpl | 1 |  | 0 |  | 0 |  | 0 | 21 | 0 | 0 | 0 | 0 | 0 |  | Vlastní | Indiv | 0 | 0 |  | Práce | Běžná |  |  |  | POL1_
|  | 1 |  | 1 | [23 empty] | VV | 0
27 | 36027.XXX | kabel JYsTY 2 x 0,8 | m | 320 |  | 0 |  | 0 |  | 0 | 21 | 0 | 0 | 0 | 0 | 0 |  | Vlastní | Indiv | 0 | 0 |  | Práce | Běžná |  |  |  | POL1_
|  | 320 |  | 320 | [23 empty] | VV | 0
28 | 36028.XXX | kabel JYsTY 4 x 0,8 | m | 150 |  | 0 |  | 0 |  | 0 | 21 | 0 | 0 | 0 | 0 | 0 |  | Vlastní | Indiv | 0 | 0 |  | Práce | Běžná |  |  |  | POL1_
|  | 150 |  | 150 | [23 empty] | VV | 0
29 | 36029.XXX | kabel CYKY 3x 1,5 | m | 400 |  | 0 |  | 0 |  | 0 | 21 | 0 | 0 | 0 | 0 | 0 |  | Vlastní | Indiv | 0 | 0 |  | Práce | Běžná |  |  |  | POL1_
|  | 400 |  | 400 | [23 empty] | VV | 0
30 | 36030.XXX | kabel CYKY 5x 1,5 | m | 20 |  | 0 |  | 0 |  | 0 | 21 | 0 | 0 | 0 | 0 | 0 |  | Vlastní | Indiv | 0 | 0 |  | Práce | Běžná |  |  |  | POL1_
|  | 20 |  | 20 | [23 empty] | VV | 0
31 | 36031.XXX | kabel UTP | m | 50 |  | 0 |  | 0 |  | 0 | 21 | 0 | 0 | 0 | 0 | 0 |  | Vlastní | Indiv | 0 | 0 |  | Práce | Běžná |  |  |  | POL1_
|  | 50 |  | 50 | [23 empty] | VV | 0
32 | 36032.XXX | Vodič CY žl/zel 6 | m | 10 |  | 0 |  | 0 |  | 0 | 21 | 0 | 0 | 0 | 0 | 0 |  | Vlastní | Indiv | 0 | 0 |  | Práce | Běžná |  |  |  | POL1_
|  | 10 |  | 10 | [23 empty] | VV | 0
33 | 36033.XXX | drátěný kabelový žlab s výškou 50 mm a šířkou 50, galvanicky pozinkovaný | m | 15 |  | 0 |  | 0 |  | 0 | 21 | 0 | 0 | 0 | 0 | 0 |  | Vlastní | Indiv | 0 | 0 |  | Práce | Běžná |  |  |  | POL1_
|  | 15 |  | 15 | [23 empty] | VV | 0
34 | 36034.XXX | drátěný kabelový žlab s výškou 51 mm a šířkou 100, galvanicky pozinkovaný | m | 10 |  | 0 |  | 0 |  | 0 | 21 | 0 | 0 | 0 | 0 | 0 |  | Vlastní | Indiv | 0 | 0 |  | Práce | Běžná |  |  |  | POL1_
|  | 10 |  | 10 | [23 empty] | VV | 0
35 | 36035.XXX | nosná konzola drátěných kabelových žlabů pro šířku žlabu 100 mm | ks | 10 |  | 0 |  | 0 |  | 0 | 21 | 0 | 0 | 0 | 0 | 0 |  | Vlastní | Indiv | 0 | 0 |  | Práce | Běžná |  |  |  | POL1_
|  | 10 |  | 10 | [23 empty] | VV | 0
36 | 360350.XXX | nosná konzola drátěných kabelových žlabů pro šířku žlabu 50 mm | ks | 15 |  | 0 |  | 0 |  | 0 | 21 | 0 | 0 | 0 | 0 | 0 |  | Vlastní | Indiv | 0 | 0 |  | Práce | Běžná |  |  |  | POL1_
|  | 15 |  | 15 | [23 empty] | VV | 0
37 | 36036.XXX | spojovací materiál drátěných kabelových žlabů | soubor | 3 |  | 0 |  | 0 |  | 0 | 21 | 0 | 0 | 0 | 0 | 0 |  | Vlastní | Indiv | 0 | 0 |  | Práce | Běžná |  |  |  | POL1_
|  | 3 |  | 3 | [23 empty] | VV | 0
38 | 36037.XXX | PVC trubka ohebná 20 | m | 60 |  | 0 |  | 0 |  | 0 | 21 | 0 | 0 | 0 | 0 | 0 |  | Vlastní | Indiv | 0 | 0 |  | Práce | Běžná |  |  |  | POL1_
|  | 60 |  | 60 | [23 empty] | VV | 0
39 | 36038.XXX | PVC lišta 24 x 22 | m | 10 |  | 0 |  | 0 |  | 0 | 21 | 0 | 0 | 0 | 0 | 0 |  | Vlastní | Indiv | 0 | 0 |  | Práce | Běžná |  |  |  | POL1_
|  | 10 |  | 10 | [23 empty] | VV | 0
40 | 36039.XXX | havarijní STOP tlačítko v krabici | m | 1 |  | 0 |  | 0 |  | 0 | 21 | 0 | 0 | 0 | 0 | 0 |  | Vlastní | Indiv | 0 | 0 |  | Práce | Běžná |  |  |  | POL1_
|  | 1 |  | 1 | [23 empty] | VV | 0
41 | 36040.XXX | kabelová chránička do výkopu průměr 50 | m | 90 |  | 0 |  | 0 |  | 0 | 21 | 0 | 0 | 0 | 0 | 0 |  | Vlastní | Indiv | 0 | 0 |  | Práce | Běžná |  |  |  | POL1_
|  | 90 |  | 90 | [23 empty] | VV | 0
42 | 36041.XXX | podružný materiál (vruty, hmoždiny..) | kpl | 1 |  | 0 |  | 0 |  | 0 | 21 | 0 | 0 | 0 | 0 | 0 |  | Vlastní | Indiv | 0 | 0 |  | Práce | Běžná |  |  |  | POL1_
|  | 1 |  | 1 | [23 empty] | VV | 0
43 | 36042.XXX | montážní práce (montáž prvků MaR a elektro) | hod | 150 |  | 0 |  | 0 |  | 0 | 21 | 0 | 0 | 0 | 0 | 0 |  | Vlastní | Indiv | 0 | 0 |  | Práce | Běžná |  |  |  | POL1_
|  | 150 |  | 150 | [23 empty] | VV | 0
44 | 36043.XXX | uvedení do chodu, seřízení, zaškolení | hod | 24 |  | 0 |  | 0 |  | 0 | 21 | 0 | 0 | 0 | 0 | 0 |  | Vlastní | Indiv | 0 | 0 |  | Práce | Běžná |  |  |  | POL1_
|  | 24 |  | 24 | [23 empty] | VV | 0
45 | 36044.XXX | spolupráce s dodavatelem kompaktní výměníkové stanice | hod | 10 |  | 0 |  | 0 |  | 0 | 21 | 0 | 0 | 0 | 0 | 0 |  | Vlastní | Indiv | 0 | 0 |  | Práce | Běžná |  |  |  | POL1_
|  | 10 |  | 10 | [23 empty] | VV | 0
[26 empty] | 15 | 21 | DPH
| Celkem |  |  |  |  | 0 | [19 empty] | 0 | 0 | SUM
END
Note on S6: Jedná se o informaci, zda se jedná o položku, která je do rozpočtu zadána z cenové soustavy RTS, nebo vlastní.
Note on T6: Jedná se o název CÚ, která je zadána u položky rozpočtu

## SO 01-603b 603b Pol
Položkový soupis prací a dodávek | [27 empty] | #TypZaznamu#
S: | 131_2022 | ZŠ Hamry-Rekonstrukce fasád,zateplení,výměna oken | [25 empty] | STA
O: | SO 01-603b | Měření a regulace Obřanská | [22 empty] | STA |  |  | OBJ
R: | 603b | projektový | [25 empty] | ROZ
P.č. | Číslo položky | Název položky | MJ | Množství | Cena / MJ | Celkem | Dodávka | Dodávka celk. | Montáž | Montáž celk. | DPH | Cena s DPH | Hmotnost / MJ | Hmotnost celk.(t) | Dem. hmotnost / MJ | Dem. hmotnost celk.(t) | Ceník | Cen. soustava / platnost | Cenová úroveň | Nhod / MJ | Nhod celk. | Dodavatel | Typ položky | Stav položky
Díl: | M36 | Montáže měřících a regulačních zařízení |  |  |  | 0 |  | 0 |  | 0 |  | 0 |  | 0 |  | 0 |  |  |  |  | 0 | [6 empty] | DIL
1 | 36001.XXX | Ekvitermní regulátor s LPB komunikací včetně svorkovnice | ks | 2 |  | 0 |  | 0 |  | 0 | 21 | 0 | 0 | 0 | 0 | 0 |  | Vlastní | Indiv | 0 | 0 |  | Práce | Běžná |  |  |  | POL1_
|  | 2 |  | 2 | [23 empty] | VV | 0
2 | 36002.XXX | Rozšiřující modul s BSB komunikací včetně svorkovnice | ks | 2 |  | 0 |  | 0 |  | 0 | 21 | 0 | 0 | 0 | 0 | 0 |  | Vlastní | Indiv | 0 | 0 |  | Práce | Běžná |  |  |  | POL1_
|  | 2 |  | 2 | [23 empty] | VV | 0
3 | 36003.XXX | projovací ploché kabely mezi regulátory a modul (0,4m) | ks | 4 |  | 0 |  | 0 |  | 0 | 21 | 0 | 0 | 0 | 0 | 0 |  | Vlastní | Indiv | 0 | 0 |  | Práce | Běžná |  |  |  | POL1_
|  | 4 |  | 4 | [23 empty] | VV | 0
4 | 36004.XXX | obslužný diplej do panelu se zadní krytkou, komunikace BSB | ks | 2 |  | 0 |  | 0 |  | 0 | 21 | 0 | 0 | 0 | 0 | 0 |  | Vlastní | Indiv | 0 | 0 |  | Práce | Běžná |  |  |  | POL1_
|  | 2 |  | 2 | [23 empty] | VV | 0
5 | 36005.XXX | projovací ploché kabely mezi regulátory obslužné displeje (1,5m) | ks | 2 |  | 0 |  | 0 |  | 0 | 21 | 0 | 0 | 0 | 0 | 0 |  | Vlastní | Indiv | 0 | 0 |  | Práce | Běžná |  |  |  | POL1_
|  | 2 |  | 2 | [23 empty] | VV | 0
6 | 36006.XXX | venkovní čidlo | ks | 1 |  | 0 |  | 0 |  | 0 | 21 | 0 | 0 | 0 | 0 | 0 |  | Vlastní | Indiv | 0 | 0 |  | Práce | Běžná |  |  |  | POL1_
|  | 1 |  | 1 | [23 empty] | VV | 0
7 | 36007.XXX | čidlo teploty příložné | ks | 3 |  | 0 |  | 0 |  | 0 | 21 | 0 | 0 | 0 | 0 | 0 |  | Vlastní | Indiv | 0 | 0 |  | Práce | Běžná |  |  |  | POL1_
|  | 3 |  | 3 | [23 empty] | VV | 0
8 | 36009.XXX | prostorová ovládací jednotka s čidlem, komunikace BSB | ks | 1 |  | 0 |  | 0 |  | 0 | 21 | 0 | 0 | 0 | 0 | 0 |  | Vlastní | Indiv | 0 | 0 |  | Práce | Běžná |  |  |  | POL1_
|  | 1 |  | 1 | [23 empty] | VV | 0
9 | 36013.XXX | směšovací trojcestný sedlový ventil, PN16, DN 25, Kv 6.3 zdvih 5,5mm | ks | 3 |  | 0 |  | 0 |  | 0 | 21 | 0 | 0 | 0 | 0 | 0 |  | Vlastní | Indiv | 0 | 0 |  | Práce | Běžná |  |  |  | POL1_
|  | 3 |  | 3 | [23 empty] | VV | 0
10 | 36014.XXX | servopohon na směš. ventil, 230V, 3-bod, 120 sekund, síla 300N, zdvih 5,5mm | ks | 3 |  | 0 |  | 0 |  | 0 | 21 | 0 | 0 | 0 | 0 | 0 |  | Vlastní | Indiv | 0 | 0 |  | Práce | Běžná |  |  |  | POL1_
|  | 3 |  | 3 | [23 empty] | VV | 0
11 | 36017.XXX | plastová rozvodnice 600x400x230, krytí IP65 včetně montážní desky | ks | 1 |  | 0 |  | 0 |  | 0 | 21 | 0 | 0 | 0 | 0 | 0 |  | Vlastní | Indiv | 0 | 0 |  | Práce | Běžná |  |  |  | POL1_
|  | 1 |  | 1 | [23 empty] | VV | 0
12 | 36018.XXX | vypínač, 25A, 1+N | ks | 1 |  | 0 |  | 0 |  | 0 | 21 | 0 | 0 | 0 | 0 | 0 |  | Vlastní | Indiv | 0 | 0 |  | Práce | Běžná |  |  |  | POL1_
|  | 1 |  | 1 | [23 empty] | VV | 0
13 | 36019.XXX | přepěťová ochrana sběrnice | ks | 1 |  | 0 |  | 0 |  | 0 | 21 | 0 | 0 | 0 | 0 | 0 |  | Vlastní | Indiv | 0 | 0 |  | Práce | Běžná |  |  |  | POL1_
|  | 1 |  | 1 | [23 empty] | VV | 0
14 | 36020.XXX | jistič B6/1 | ks | 2 |  | 0 |  | 0 |  | 0 | 21 | 0 | 0 | 0 | 0 | 0 |  | Vlastní | Indiv | 0 | 0 |  | Práce | Běžná |  |  |  | POL1_
|  | 2 |  | 2 | [23 empty] | VV | 0
15 | 36021.XXX | jistič C4/1 | ks | 6 |  | 0 |  | 0 |  | 0 | 21 | 0 | 0 | 0 | 0 | 0 |  | Vlastní | Indiv | 0 | 0 |  | Práce | Běžná |  |  |  | POL1_
|  | 6 |  | 6 | [23 empty] | VV | 0
16 | 36022.XXX | stykač typu 20-20, cívka A230, 20A | ks | 5 |  | 0 |  | 0 |  | 0 | 21 | 0 | 0 | 0 | 0 | 0 |  | Vlastní | Indiv | 0 | 0 |  | Práce | Běžná |  |  |  | POL1_
|  | 5 |  | 5 | [23 empty] | VV | 0
17 | 36023.XXX | zásuvka na DIN lištu, 230V | ks | 1 |  | 0 |  | 0 |  | 0 | 21 | 0 | 0 | 0 | 0 | 0 |  | Vlastní | Indiv | 0 | 0 |  | Práce | Běžná |  |  |  | POL1_
|  | 1 |  | 1 | [23 empty] | VV | 0
18 | 36024.XXX | montáž a kompletace rozvaděče | soubor | 12 |  | 0 |  | 0 |  | 0 | 21 | 0 | 0 | 0 | 0 | 0 |  | Vlastní | Indiv | 0 | 0 |  | Práce | Běžná |  |  |  | POL1_
|  | 12 |  | 12 | [23 empty] | VV | 0
19 | 36025.XXX | pomocný materiál pro kompletaci rozvaděče | kpl | 1 |  | 0 |  | 0 |  | 0 | 21 | 0 | 0 | 0 | 0 | 0 |  | Vlastní | Indiv | 0 | 0 |  | Práce | Běžná |  |  |  | POL1_
|  | 1 |  | 1 | [23 empty] | VV | 0
20 | 36026.XXX | atesty rozvaděče, kusová zkouška, prohlášení o shodě | kpl | 1 |  | 0 |  | 0 |  | 0 | 21 | 0 | 0 | 0 | 0 | 0 |  | Vlastní | Indiv | 0 | 0 |  | Práce | Běžná |  |  |  | POL1_
|  | 1 |  | 1 | [23 empty] | VV | 0
21 | 36027.XXX | kabel JYsTY 2 x 0,8 | m | 150 |  | 0 |  | 0 |  | 0 | 21 | 0 | 0 | 0 | 0 | 0 |  | Vlastní | Indiv | 0 | 0 |  | Práce | Běžná |  |  |  | POL1_
|  | 150 |  | 150 | [23 empty] | VV | 0
22 | 36029.XXX | kabel CYKY 3x 1,5 | m | 160 |  | 0 |  | 0 |  | 0 | 21 | 0 | 0 | 0 | 0 | 0 |  | Vlastní | Indiv | 0 | 0 |  | Práce | Běžná |  |  |  | POL1_
|  | 160 |  | 160 | [23 empty] | VV | 0
23 | 36032.XXX | Vodič CY žl/zel 6 | m | 10 |  | 0 |  | 0 |  | 0 | 21 | 0 | 0 | 0 | 0 | 0 |  | Vlastní | Indiv | 0 | 0 |  | Práce | Běžná |  |  |  | POL1_
|  | 10 |  | 10 | [23 empty] | VV | 0
24 | 36033.XXX | drátěný kabelový žlab s výškou 50 mm a šířkou 50, galvanicky pozinkovaný | m | 20 |  | 0 |  | 0 |  | 0 | 21 | 0 | 0 | 0 | 0 | 0 |  | Vlastní | Indiv | 0 | 0 |  | Práce | Běžná |  |  |  | POL1_
|  | 20 |  | 20 | [23 empty] | VV | 0
25 | 360350.XXX | nosná konzola drátěných kabelových žlabů pro šířku žlabu 50 mm | ks | 20 |  | 0 |  | 0 |  | 0 | 21 | 0 | 0 | 0 | 0 | 0 |  | Vlastní | Indiv | 0 | 0 |  | Práce | Běžná |  |  |  | POL1_
|  | 20 |  | 20 | [23 empty] | VV | 0
26 | 36036.XXX | spojovací materiál drátěných kabelových žlabů | soubor | 1 |  | 0 |  | 0 |  | 0 | 21 | 0 | 0 | 0 | 0 | 0 |  | Vlastní | Indiv | 0 | 0 |  | Práce | Běžná |  |  |  | POL1_
|  | 1 |  | 1 | [23 empty] | VV | 0
27 | 36037.XXX | PVC trubka ohebná 20 | m | 20 |  | 0 |  | 0 |  | 0 | 21 | 0 | 0 | 0 | 0 | 0 |  | Vlastní | Indiv | 0 | 0 |  | Práce | Běžná |  |  |  | POL1_
|  | 20 |  | 20 | [23 empty] | VV | 0
28 | 36038.XXX | PVC lišta 24 x 22 | m | 5 |  | 0 |  | 0 |  | 0 | 21 | 0 | 0 | 0 | 0 | 0 |  | Vlastní | Indiv | 0 | 0 |  | Práce | Běžná |  |  |  | POL1_
|  | 5 |  | 5 | [23 empty] | VV | 0
29 | 36041.XXX | podružný materiál (vruty, hmoždiny..) | kpl | 1 |  | 0 |  | 0 |  | 0 | 21 | 0 | 0 | 0 | 0 | 0 |  | Vlastní | Indiv | 0 | 0 |  | Práce | Běžná |  |  |  | POL1_
|  | 1 |  | 1 | [23 empty] | VV | 0
30 | 36042.XXX | montážní práce (montáž prvků MaR a elektro) | hod | 50 |  | 0 |  | 0 |  | 0 | 21 | 0 | 0 | 0 | 0 | 0 |  | Vlastní | Indiv | 0 | 0 |  | Práce | Běžná |  |  |  | POL1_
|  | 50 |  | 50 | [23 empty] | VV | 0
31 | 36043.XXX | uvedení do chodu, seřízení, zaškolení | hod | 8 |  | 0 |  | 0 |  | 0 | 21 | 0 | 0 | 0 | 0 | 0 |  | Vlastní | Indiv | 0 | 0 |  | Práce | Běžná |  |  |  | POL1_
|  | 8 |  | 8 | [23 empty] | VV | 0
[26 empty] | 15 | 21 | DPH
| Celkem |  |  |  |  | 0 | [19 empty] | 0 | 0 | SUM
END
Note on S6: Jedná se o informaci, zda se jedná o položku, která je do rozpočtu zadána z cenové soustavy RTS, nebo vlastní.
Note on T6: Jedná se o název CÚ, která je zadána u položky rozpočtu

## SO 01-604 604 Pol
Položkový soupis prací a dodávek | [27 empty] | #TypZaznamu#
S: | 131_2022 | ZŠ Hamry-Rekonstrukce fasád,zateplení,výměna oken | [25 empty] | STA
O: | SO 01-604 | Položky PST | [22 empty] | STA |  |  | OBJ
R: | 604 | projektový | [25 empty] | ROZ
P.č. | Číslo položky | Název položky | MJ | Množství | Cena / MJ | Celkem | Dodávka | Dodávka celk. | Montáž | Montáž celk. | DPH | Cena s DPH | Hmotnost / MJ | Hmotnost celk.(t) | Dem. hmotnost / MJ | Dem. hmotnost celk.(t) | Ceník | Cen. soustava / platnost | Cenová úroveň | Nhod / MJ | Nhod celk. | Dodavatel | Typ položky | Stav položky
Díl: | 713 | Izolace tepelné |  |  |  | 0 |  | 0 |  | 0 |  | 0 |  | 0.05 |  | 0 |  |  |  |  | 0.03 | [6 empty] | DIL
1 | 998713101R00 | Přesun hmot pro izolace tepelné v objektech výšky do 6 m | t | 0.02 |  | 0 |  | 0 |  | 0 | 21 | 0 | 0 | 0 | 0 | 0 | 800-713 | RTS 23/ I | RTS 22/ II | 1.74 | 0.03 |  | Práce | Běžná |  |  |  | POL1_7
|  | 50 m vodorovně | [25 empty] | SPI
2 | 713463311 | Montáž izolace tepelné potrubí potrubními pouzdry s Al fólií s přesahem Al páskou 1x D do 50 mm | m | 95 |  | 0 |  | 0 |  | 0 | 21 | 0 | 0 | 0 | 0 | 0 |  | Vlastní | Indiv | 0 | 0 |  | Práce | Běžná |  |  |  | POL1_7
3 | 631-54002 | Řezané potrubní izolační pouzdro z minerální vlny s polepem z hliníkové fólie vyztužené skleněnou, mřížkou. Pouzdra jsou na podélném spoji opatřené přesahem fólie se samolepicí páskou. Teplotní | m | 6 |  | 0 |  | 0 |  | 0 | 21 | 0 | 0 | 0 | 0 | 0 |  | Vlastní | Indiv | 0 | 0 |  | Specifikace | Běžná |  |  |  | POL3_0
|  | odolnost 250/100 °C Rozměr 15x20 mm | [25 empty] | POP
4 | 631-54032 | Řezané potrubní izolační pouzdro z minerální vlny s polepem z hliníkové fólie vyztužené skleněnou, mřížkou. Pouzdra jsou na podélném spoji opatřené přesahem fólie se samolepicí páskou. Teplotní | m | 4 |  | 0 |  | 0 |  | 0 | 21 | 0 | 0 | 0 | 0 | 0 |  | Vlastní | Indiv | 0 | 0 |  | Specifikace | Běžná |  |  |  | POL3_0
|  | odolnost 250/100 °C Rozměr 76x60 mm | [25 empty] | POP
5 | 631-54033 | Řezané potrubní izolační pouzdro z minerální vlny s polepem z hliníkové fólie vyztužené skleněnou, mřížkou. Pouzdra jsou na podélném spoji opatřené přesahem fólie se samolepicí páskou. Teplotní | m | 10 |  | 0 |  | 0 |  | 0 | 21 | 0 | 0 | 0 | 0 | 0 |  | Vlastní | Indiv | 0 | 0 |  | Specifikace | Běžná |  |  |  | POL3_0
|  | odolnost 250/100 °C Rozměr 89x60 mm | [25 empty] | POP
6 | 631-54052 | Řezané potrubní izolační pouzdro z minerální vlny s polepem z hliníkové fólie vyztužené skleněnou, mřížkou. Pouzdra jsou na podélném spoji opatřené přesahem fólie se samolepicí páskou. Teplotní | m | 22 |  | 0 |  | 0 |  | 0 | 21 | 0 | 0 | 0 | 0 | 0 |  | Vlastní | Indiv | 0 | 0 |  | Specifikace | Běžná |  |  |  | POL3_0
|  | odolnost 250/100 °C Rozměr 133x80 mm | [25 empty] | POP
7 | 63154572R | pouzdro potrubní řezané; minerální vlákno; povrchová úprava Al fólie se skelnou mřížkou; vnitřní průměr 35,0 mm; tl. izolace 40,0 mm; provozní teplota 15 až 250 °C; tepelná vodivost (10°C) 0,0430 W/mK; tepelná vodivost (250°C) 0,074 W/mK | m | 16 |  | 0 |  | 0 |  | 0 | 21 | 0 | 0.00065 | 0.01 | 0 | 0 | SPCM | RTS 15/ II | Indiv | 0 | 0 |  | Specifikace | Běžná |  |  |  | POL3_0
8 | 63154605R | pouzdro potrubní řezané; minerální vlákno; povrchová úprava Al fólie se skelnou mřížkou; vnitřní průměr 60,0 mm; tl. izolace 50,0 mm; provozní teplota 15 až 250 °C; tepelná vodivost (10°C) 0,0430 W/mK; tepelná vodivost (250°C) 0,074 W/mK | m | 37 |  | 0 |  | 0 |  | 0 | 21 | 0 | 0.00121 | 0.04 | 0 | 0 | SPCM | RTS 15/ II | Indiv | 0 | 0 |  | Specifikace | Běžná |  |  |  | POL3_0
9 | 713-10 | Tvarovky a ohyby izolace z minerální vlny, kašírované Al fólií se skleněnnou mřížkou | % | 0.4 |  | 0 |  | 0 |  | 0 | 21 | 0 | 0 | 0 | 0 | 0 |  | Vlastní | Indiv | 0 | 0 |  | Specifikace | Běžná |  |  |  | POL3_0
10 | 713-12 | Tepelná izolace armatur do DN 50 | kus | 31 |  | 0 |  | 0 |  | 0 | 21 | 0 | 0 | 0 | 0 | 0 |  | Vlastní | Indiv | 0 | 0 |  | Specifikace | Běžná |  |  |  | POL3_0
11 | 713-13 | Tepelná izolace armatur DN 65 až DN 100 | kus | 18 |  | 0 |  | 0 |  | 0 | 21 | 0 | 0 | 0 | 0 | 0 |  | Vlastní | Indiv | 0 | 0 |  | Specifikace | Běžná |  |  |  | POL3_0
12 | 713-14 | Tepelná izolace armatur DN 125 až DN 150 | kus | 2 |  | 0 |  | 0 |  | 0 | 21 | 0 | 0 | 0 | 0 | 0 |  | Vlastní | Indiv | 0 | 0 |  | Specifikace | Běžná |  |  |  | POL3_0
Díl: | 731 | Kotelny |  |  |  | 0 |  | 0 |  | 0 |  | 0 |  | 0 |  | 0 |  |  |  |  | 6.35 | [6 empty] | DIL
13 | 998731101R00 | Přesun hmot pro kotelny umístěné ve výšce (hloubce) do 6 m | t | 0.6 |  | 0 |  | 0 |  | 0 | 21 | 0 | 0 | 0 | 0 | 0 | 800-731 | RTS 23/ I | RTS 22/ II | 10.582 | 6.35 |  | Práce | Běžná |  |  |  | POL1_7
|  | vodorovně do 50 m | [25 empty] | SPI
14 | 731-2 | Montáž kompaktní výměníkové stanice | soubor | 1 |  | 0 |  | 0 |  | 0 | 21 | 0 | 0 | 0 | 0 | 0 |  | Vlastní | Indiv | 0 | 0 |  | Práce | Běžná |  |  |  | POL1_7
15 | 731-3 | Montáž větrání | soubor | 1 |  | 0 |  | 0 |  | 0 | 21 | 0 | 0 | 0 | 0 | 0 |  | Vlastní | Indiv | 0 | 0 |  | Práce | Běžná |  |  |  | POL1_7
16 | 732331627 | Nádoba tlaková expanzní s membránou závitové připojení PN 0,6 o objemu 800 l | kus | 1 |  | 0 |  | 0 |  | 0 | 21 | 0 | 0 | 0 | 0 | 0 |  | Vlastní | Indiv | 0 | 0 |  | Práce | Běžná |  |  |  | POL1_7
17 | 731-1 | Dodávka kompaktní výměníkové stanice KPS (800 kW),LGHGP800B-BM-01. Tlakově nezávislá domovní, výměníková stanice LOGOmax HGP800B v rámu, bez tepelné izolace (pouze deskové výměníky jsou opatřeny | soubor | 1 |  | 0 |  | 0 |  | 0 | 21 | 0 | 0 | 0 | 0 | 0 |  | Vlastní | Indiv | 0 | 0 |  | Specifikace | Běžná |  |  |  | POL3_0
|  | originálními izolacemi), s řídícím systémem Siemens Kompletní řídící systém Siemens (včetně skříně, osazení čidel a jejich prodrátování) zapojenou do spínací skříně, systém ON/OF zajišťující: | [25 empty] | POP | originálními izolacemi), s řídícím systémem Siemens Kompletní řídící systém Siemens (včetně skříně, osazení čidel a jejich prodrátování) zapojenou do spínací skříně, systém ON/OF zajišťující:
|  | - přenos dat a havarijních stavů pomocí komunikace mod-bus | [25 empty] | POP
|  | - regulaci teploty topné vody (ekvitermní) v závislosti na venkovní teplotě | [25 empty] | POP
|  | - hlídání teploty přívodu a zpátečky primárního okruhu | [25 empty] | POP
|  | - výpadek el. proudu = uzavře vstupní ventily | [25 empty] | POP
|  | - hlídání maximální výstupní teploty UT = uzavře vstupní ventily | [25 empty] | POP
|  | - regulace výstupní teploty UT = otevře / uzavře vstupní ventily | [25 empty] | POP
|  | - zaplavení prostoru = odstaví stanici | [25 empty] | POP
|  | - přehřátí prostoru (nad 30°C) = zapne ventilátor (není součástí dodávky), nebo odstaví stanici | [25 empty] | POP
|  | - dlouhé dopouštění (podle nastavení v regulátoru) = odstaví stanici | [25 empty] | POP
|  | - hlídání tlaku UT = otevře / uzavře ventil dopouštění | [25 empty] | POP
|  | Dopravu domovní výměníkové stanice, expanzní nádoby a servisní armatury k odběrateli. Stanice je určena pro napojení na rozdělovač sběrač. | [25 empty] | POP | Dopravu domovní výměníkové stanice, expanzní nádoby a servisní armatury k odběrateli. Stanice je určena pro napojení na rozdělovač sběrač.
|  | Parametry: | [25 empty] | POP
|  | Primár: max. PN25; 120°C | [25 empty] | POP
|  | PN25; zima 100/75°C; léto 70/50°C | [25 empty] | POP
|  | UT: max. PN6; 110°C | [25 empty] | POP
|  | PV5; zima 90/70; léto 65/45°C | [25 empty] | POP
|  | Výkon: 2 x 400 kW | [25 empty] | POP
|  | Včetně dopravy domovní výměníkové stanice, expanzní nádoby a servisní armatury k odběrateli | [25 empty] | POP
18 | 731-3 | Uzavírací armatura se zajištěním pro údržbu a demontáž expanzní nádoby s integrovaným vypouštěním, dle DIN EN 12828, PN 10/120 °C, MK 1 | kus | 1 |  | 0 |  | 0 |  | 0 | 21 | 0 | 0 | 0 | 0 | 0 |  | Vlastní | Indiv | 0 | 0 |  | Specifikace | Běžná |  |  |  | POL3_0
Díl: | 732 | Strojovny |  |  |  | 0 |  | 0 |  | 0 |  | 0 |  | 0.02 |  | 0 |  |  |  |  | 8.17 | [6 empty] | DIL
19 | 732199100R00 | Montáž orientačních štítků bez dodávky orientačního štítku | soubor | 16 |  | 0 |  | 0 |  | 0 | 21 | 0 | 0.00113 | 0.02 | 0 | 0 | 800-731 | RTS 23/ I | RTS 22/ II | 0.114 | 1.82 |  | Práce | Běžná |  |  |  | POL1_7
20 | 998731101R00 | Přesun hmot pro kotelny umístěné ve výšce (hloubce) do 6 m | t | 0.6 |  | 0 |  | 0 |  | 0 | 21 | 0 | 0 | 0 | 0 | 0 | 800-731 | RTS 23/ I | RTS 22/ II | 10.582 | 6.35 |  | Práce | Běžná |  |  |  | POL1_7
|  | vodorovně do 50 m | [25 empty] | SPI
21 | 732211125 | Ohřívač stacionární zásobníkový s jedním výměníkem PN 1,0/1,6 o objemu 975 l v.pl. 4,50 m2 | soubor | 1 |  | 0 |  | 0 |  | 0 | 21 | 0 | 0 | 0 | 0 | 0 |  | Vlastní | Indiv | 0 | 0 |  | Práce | Běžná |  |  |  | POL1_7
22 | 732429212 | Montáž čerpadla oběhového mokroběžného závitového DN 25 | soubor | 1 |  | 0 |  | 0 |  | 0 | 21 | 0 | 0 | 0 | 0 | 0 |  | Vlastní | Indiv | 0 | 0 |  | Práce | Běžná |  |  |  | POL1_7
23 | 732429223 | Montáž čerpadla oběhového mokroběžného přírubového DN 40 jednodílné | soubor | 3 |  | 0 |  | 0 |  | 0 | 21 | 0 | 0 | 0 | 0 | 0 |  | Vlastní | Indiv | 0 | 0 |  | Práce | Běžná |  |  |  | POL1_7
24 | 732429228 | Montáž čerpadla oběhového mokroběžného přírubového DN 80 jednodílné | soubor | 3 |  | 0 |  | 0 |  | 0 | 21 | 0 | 0 | 0 | 0 | 0 |  | Vlastní | Indiv | 0 | 0 |  | Práce | Běžná |  |  |  | POL1_7
25 | 732-2 | RS KOMBI rozdělovač, MODUL 200, PN 6, Tmax=105°C, l=4500mm, m=257,3kg | kus | 1 |  | 0 |  | 0 |  | 0 | 21 | 0 | 0 | 0 | 0 | 0 |  | Vlastní | Indiv | 0 | 0 |  | Specifikace | Běžná |  |  |  | POL3_0
26 | 732-2120646 | Čerpadlo teplovodní mokroběžné přírubové oběhové Yonos MAXO 40/0,5-8, DN 40 výtlak do 8,0 m průtok, 13,0 m3/h pro vytápění | kus | 2 |  | 0 |  | 0 |  | 0 | 21 | 0 | 0 | 0 | 0 | 0 |  | Vlastní | Indiv | 0 | 0 |  | Specifikace | Běžná |  |  |  | POL3_0
27 | 732-2120647 | Čerpadlo teplovodní mokroběžné přírubové oběhové Yonos MAXO 40/0,5-12, DN 40 výtlak do 12,0 m průtok, 20,0 m3/h pro vytápění | kus | 1 |  | 0 |  | 0 |  | 0 | 21 | 0 | 0 | 0 | 0 | 0 |  | Vlastní | Indiv | 0 | 0 |  | Specifikace | Běžná |  |  |  | POL3_0
28 | 732-2120649 | Čerpadlo teplovodní mokroběžné přírubové oběhové Yonos MAXO 50/0,5-8, DN 50 výtlak do 8,0 m průtok, 14,0 m3/h pro vytápění | kus | 1 |  | 0 |  | 0 |  | 0 | 21 | 0 | 0 | 0 | 0 | 0 |  | Vlastní | Indiv | 0 | 0 |  | Specifikace | Běžná |  |  |  | POL3_0
29 | 732-2120651 | Čerpadlo teplovodní mokroběžné přírubové oběhové Yonos MAXO 50/0,5-12, DN 50 výtlak do 12,0 m průtok, 25,0 m3/h pro vytápění | kus | 2 |  | 0 |  | 0 |  | 0 | 21 | 0 | 0 | 0 | 0 | 0 |  | Vlastní | Indiv | 0 | 0 |  | Specifikace | Běžná |  |  |  | POL3_0
30 | 732-3 | Stavitelný stojan 200/250,l=370-570, m=12,0kg | kus | 4 |  | 0 |  | 0 |  | 0 | 21 | 0 | 0 | 0 | 0 | 0 |  | Vlastní | Indiv | 0 | 0 |  | Specifikace | Běžná |  |  |  | POL3_0
31 | 732-4 | Tepelná PUR izolace M 200, m=2,3kg | kus | 1 |  | 0 |  | 0 |  | 0 | 21 | 0 | 0 | 0 | 0 | 0 |  | Vlastní | Indiv | 0 | 0 |  | Specifikace | Běžná |  |  |  | POL3_0
32 | 732-4215515 | Čerpadlo teplovodní mokroběžné závitové oběhové Yonos PICO 25/1-6 DN 25 výtlak do 6,0 m průtok 2,5, m3/h pro vytápění | kus | 1 |  | 0 |  | 0 |  | 0 | 21 | 0 | 0 | 0 | 0 | 0 |  | Vlastní | Indiv | 0 | 0 |  | Specifikace | Běžná |  |  |  | POL3_0
33 | 73534530 | Tabulka bezpečnostní s tiskem, 2 barvy, A5, 148 x 210 mm | kus | 16 |  | 0 |  | 0 |  | 0 | 21 | 0 | 0 | 0 | 0 | 0 |  | Vlastní | Indiv | 0 | 0 |  | Specifikace | Běžná |  |  |  | POL3_0
Díl: | 733 | Rozvod potrubí |  |  |  | 0 |  | 0 |  | 0 |  | 0 |  | 1.08 |  | 0 |  |  |  |  | 89.89 | [6 empty] | DIL
34 | 733111113R00 | Potrubí z trubek závitových ocelových bezešvých, běžných, v kotelnách a strojovnách, DN 15 | m | 6 |  | 0 |  | 0 |  | 0 | 21 | 0 | 0.00576 | 0.03 | 0 | 0 | 800-731 | RTS 23/ I | RTS 22/ II | 0.473 | 2.84 |  | Práce | Běžná |  |  |  | POL1_7
|  | Potrubí včetně tvarovek a zednických výpomocí. | [25 empty] | POP
35 | 733111115R00 | Potrubí z trubek závitových ocelových bezešvých, běžných, v kotelnách a strojovnách, DN 25 | m | 16 |  | 0 |  | 0 |  | 0 | 21 | 0 | 0.00704 | 0.11 | 0 | 0 | 800-731 | RTS 23/ I | RTS 22/ II | 0.565 | 9.04 |  | Práce | Běžná |  |  |  | POL1_7
|  | Potrubí včetně tvarovek a zednických výpomocí. | [25 empty] | POP
36 | 733121218R00 | Potrubí z trubek hladkých ocelových bezešvých tvářených za tepla v kotelnách a strojovnách, D 57 mm, tloušťka stěny 2,9 mm | m | 37 |  | 0 |  | 0 |  | 0 | 21 | 0 | 0.0076 | 0.28 | 0 | 0 | 800-731 | RTS 23/ I | RTS 22/ II | 0.748 | 27.68 |  | Práce | Běžná |  |  |  | POL1_7
|  | Potrubí včetně tvarovek a zednických výpomocí. | [25 empty] | POP
37 | 733121222R00 | Potrubí z trubek hladkých ocelových bezešvých tvářených za tepla v kotelnách a strojovnách, D 76, tloušťka stěny 3,2 mm | m | 4 |  | 0 |  | 0 |  | 0 | 21 | 0 | 0.00985 | 0.04 | 0 | 0 | 800-731 | RTS 23/ I | RTS 22/ II | 0.919 | 3.68 |  | Práce | Běžná |  |  |  | POL1_7
|  | Potrubí včetně tvarovek a zednických výpomocí. | [25 empty] | POP
38 | 733121225R00 | Potrubí z trubek hladkých ocelových bezešvých tvářených za tepla v kotelnách a strojovnách, D 89, tloušťka stěny 3,6 mm | m | 10 |  | 0 |  | 0 |  | 0 | 21 | 0 | 0.01362 | 0.14 | 0 | 0 | 800-731 | RTS 23/ I | RTS 22/ II | 1.04 | 10.4 |  | Práce | Běžná |  |  |  | POL1_7
|  | Potrubí včetně tvarovek a zednických výpomocí. | [25 empty] | POP
39 | 733121232R00 | Potrubí z trubek hladkých ocelových bezešvých tvářených za tepla v kotelnách a strojovnách, D 133, tloušťka stěny 4,5 mm | m | 22 |  | 0 |  | 0 |  | 0 | 21 | 0 | 0.02173 | 0.48 | 0 | 0 | 800-731 | RTS 23/ I | RTS 22/ II | 1.4 | 30.8 |  | Práce | Běžná |  |  |  | POL1_7
|  | Potrubí včetně tvarovek a zednických výpomocí. | [25 empty] | POP
40 | 733141102R00 | Odvzdušňovací nádoby a stříšky včetně dodávky materiálu odvzdušňovací nádobky z trub.ocelových do DN 50 | kus | 2 |  | 0 |  | 0 |  | 0 | 21 | 0 | 0.00114 | 0 | 0 | 0 | 800-731 | RTS 23/ I | RTS 22/ II | 1.102 | 2.2 |  | Práce | Běžná |  |  |  | POL1_7
41 | 733190107R00 | Tlakové zkoušky potrubí ocelových závitových, plastových, měděných přes DN 32 do DN 40 | m | 22 |  | 0 |  | 0 |  | 0 | 21 | 0 | 0 | 0 | 0 | 0 | 800-731 | RTS 23/ I | RTS 22/ II | 0.021 | 0.46 |  | Práce | Běžná |  |  |  | POL1_7
|  | Včetně dodávky vody, uzavření a zabezpečení konců potrubí. | [25 empty] | POP
42 | 733190219R00 | Tlakové zkoušky potrubí ocelových hladkých přes D 51/2,6 do D 60,3/2,9 | m | 4 |  | 0 |  | 0 |  | 0 | 21 | 0 | 0 | 0 | 0 | 0 | 800-731 | RTS 23/ I | RTS 22/ II | 0.032 | 0.13 |  | Práce | Běžná |  |  |  | POL1_7
|  | Včetně dodávky vody, uzavření a zabezpečení konců potrubí. | [25 empty] | POP
43 | 733190225R00 | Tlakové zkoušky potrubí ocelových hladkých přes D 60,3/2,9 do D 89/3,6 | m | 10 |  | 0 |  | 0 |  | 0 | 21 | 0 | 0 | 0 | 0 | 0 | 800-731 | RTS 23/ I | RTS 22/ II | 0.042 | 0.42 |  | Práce | Běžná |  |  |  | POL1_7
|  | Včetně dodávky vody, uzavření a zabezpečení konců potrubí. | [25 empty] | POP
44 | 733190232R00 | Tlakové zkoušky potrubí ocelových hladkých přes D 89/3,6 do D 133/4,5 | m | 22 |  | 0 |  | 0 |  | 0 | 21 | 0 | 0 | 0 | 0 | 0 | 800-731 | RTS 23/ I | RTS 22/ II | 0.053 | 1.17 |  | Práce | Běžná |  |  |  | POL1_7
|  | Včetně dodávky vody, uzavření a zabezpečení konců potrubí. | [25 empty] | POP
45 | 998733101R00 | Přesun hmot pro rozvody potrubí v objektech výšky do 6 m | t | 0.3 |  | 0 |  | 0 |  | 0 | 21 | 0 | 0 | 0 | 0 | 0 | 800-731 | RTS 23/ I | RTS 22/ II | 3.563 | 1.07 |  | Práce | Běžná |  |  |  | POL1_7
Díl: | 734 | Armatury |  |  |  | 0 |  | 0 |  | 0 |  | 0 |  | 0.2 |  | 0 |  |  |  |  | 86.88 | [6 empty] | DIL
46 | 734109214R00 | Montáž přírubových armatur se dvěma přírubami, PN 1,6, DN 50, bez dodávky materiálu | soubor | 3 |  | 0 |  | 0 |  | 0 | 21 | 0 | 0.00571 | 0.02 | 0 | 0 | 800-731 | RTS 23/ I | RTS 22/ II | 1.102 | 3.31 |  | Práce | Běžná |  |  |  | POL1_7
47 | 734109215R00 | Montáž přírubových armatur se dvěma přírubami, PN 1,6, DN 65, bez dodávky materiálu | soubor | 1 |  | 0 |  | 0 |  | 0 | 21 | 0 | 0.00683 | 0.01 | 0 | 0 | 800-731 | RTS 23/ I | RTS 22/ II | 1.29 | 1.29 |  | Práce | Běžná |  |  |  | POL1_7
48 | 734109215R00 | Montáž přírubových armatur se dvěma přírubami, PN 1,6, DN 65, bez dodávky materiálu | soubor | 2 |  | 0 |  | 0 |  | 0 | 21 | 0 | 0.00683 | 0.01 | 0 | 0 | 800-731 | RTS 23/ I | RTS 22/ II | 1.29 | 2.58 |  | Práce | Běžná |  |  |  | POL1_7
49 | 734109216R00 | Montáž přírubových armatur se dvěma přírubami, PN 1,6, DN 80, bez dodávky materiálu | soubor | 2 |  | 0 |  | 0 |  | 0 | 21 | 0 | 0.00886 | 0.02 | 0 | 0 | 800-731 | RTS 23/ I | RTS 22/ II | 1.539 | 3.08 |  | Práce | Běžná |  |  |  | POL1_7
50 | 734193116R00 | Klapka přírubová, zpětná, litinová, PN 16, spoj s navařením přírub, DN 50, včetně dodávky materiálu | kus | 8 |  | 0 |  | 0 |  | 0 | 21 | 0 | 0.01266 | 0.1 | 0 | 0 | 800-731 | RTS 23/ I | RTS 22/ II | 1.061 | 8.49 |  | Práce | Běžná |  |  |  | POL1_7
51 | 734193118R00 | Klapka přírubová, zpětná, litinová, PN 16, spoj s navařením přírub, DN 80, včetně dodávky materiálu | kus | 2 |  | 0 |  | 0 |  | 0 | 21 | 0 | 0.02139 | 0.04 | 0 | 0 | 800-731 | RTS 23/ I | RTS 22/ II | 1.446 | 2.89 |  | Práce | Běžná |  |  |  | POL1_7
52 | 734209113R00 | Montáž závitové armatury se dvěma závity, G 1/2", bez dodávky materiálu | kus | 376 |  | 0 |  | 0 |  | 0 | 21 | 0 | 0 | 0 | 0 | 0 | 800-731 | RTS 23/ I | RTS 22/ II | 0.165 | 62.04 |  | Práce | Běžná |  |  |  | POL1_7
53 | 734209115R00 | Montáž závitové armatury se dvěma závity, G 1", bez dodávky materiálu | kus | 3 |  | 0 |  | 0 |  | 0 | 21 | 0 | 0 | 0 | 0 | 0 | 800-731 | RTS 23/ I | RTS 22/ II | 0.227 | 0.68 |  | Práce | Běžná |  |  |  | POL1_7
54 | 734209117R00 | Montáž závitové armatury se dvěma závity, G 6/4", bez dodávky materiálu | kus | 1 |  | 0 |  | 0 |  | 0 | 21 | 0 | 0 | 0 | 0 | 0 | 800-731 | RTS 23/ I | RTS 22/ II | 0.35 | 0.35 |  | Práce | Běžná |  |  |  | POL1_7
55 | 734209118R00 | Montáž závitové armatury se dvěma závity, G 2", bez dodávky materiálu | kus | 1 |  | 0 |  | 0 |  | 0 | 21 | 0 | 0 | 0 | 0 | 0 | 800-731 | RTS 23/ I | RTS 22/ II | 0.422 | 0.42 |  | Práce | Běžná |  |  |  | POL1_7
56 | 734209126R00 | Montáž závitové armatury se třemi závity, G 5/4", bez dodávky materiálu | kus | 4 |  | 0 |  | 0 |  | 0 | 21 | 0 | 0 | 0 | 0 | 0 | 800-731 | RTS 23/ I | RTS 22/ II | 0.34 | 1.36 |  | Práce | Běžná |  |  |  | POL1_7
57 | 998734101R00 | Přesun hmot pro armatury v objektech výšky do 6 m | t | 0.15 |  | 0 |  | 0 |  | 0 | 21 | 0 | 0 | 0 | 0 | 0 | 800-731 | RTS 23/ I | RTS 22/ II | 2.575 | 0.39 |  | Práce | Běžná |  |  |  | POL1_7
58 | 734192314 | Klapka přírubová zpětná DN 50 PN 16 do 100°C samočinná | soubor | 3 |  | 0 |  | 0 |  | 0 | 21 | 0 | 0 | 0 | 0 | 0 |  | Vlastní | Indiv | 0 | 0 |  | Práce | Běžná |  |  |  | POL1_7
59 | 734192316 | Klapka přírubová zpětná DN 65 PN 16 do 100°C samočinná | soubor | 1 |  | 0 |  | 0 |  | 0 | 21 | 0 | 0 | 0 | 0 | 0 |  | Vlastní | Indiv | 0 | 0 |  | Práce | Běžná |  |  |  | POL1_7
60 | 734192317 | Klapka přírubová zpětná DN 80 PN 16 do 100°C samočinná | soubor | 2 |  | 0 |  | 0 |  | 0 | 21 | 0 | 0 | 0 | 0 | 0 |  | Vlastní | Indiv | 0 | 0 |  | Práce | Běžná |  |  |  | POL1_7
61 | 734193115 | Klapka mezipřírubová uzavírací DN 65 PN 16 do 120°C disk tvárná litina | soubor | 4 |  | 0 |  | 0 |  | 0 | 21 | 0 | 0 | 0 | 0 | 0 |  | Vlastní | Indiv | 0 | 0 |  | Práce | Běžná |  |  |  | POL1_7
62 | 734242414 | Ventil závitový zpětný přímý G 1 PN 16 do 110°C | kus | 1 |  | 0 |  | 0 |  | 0 | 21 | 0 | 0 | 0 | 0 | 0 |  | Vlastní | Indiv | 0 | 0 |  | Práce | Běžná |  |  |  | POL1_7
63 | 734291244 | Filtr závitový přímý G 1 PN 16 do 130°C s vnitřními závity | kus | 1 |  | 0 |  | 0 |  | 0 | 21 | 0 | 0 | 0 | 0 | 0 |  | Vlastní | Indiv | 0 | 0 |  | Práce | Běžná |  |  |  | POL1_7
64 | 734292715 | Kohout kulový přímý G 1 PN 42 do 185°C vnitřní závit | kus | 4 |  | 0 |  | 0 |  | 0 | 21 | 0 | 0 | 0 | 0 | 0 |  | Vlastní | Indiv | 0 | 0 |  | Práce | Běžná |  |  |  | POL1_7
65 | 734292718 | Kohout kulový přímý G 2 PN 42 do 185°C vnitřní závit | kus | 14 |  | 0 |  | 0 |  | 0 | 21 | 0 | 0 | 0 | 0 | 0 |  | Vlastní | Indiv | 0 | 0 |  | Práce | Běžná |  |  |  | POL1_7
66 | 734411127 | Teploměry technické spevným stonkem a jímkou zadní připojení (axiální) průměr 100 mm délka stonku, 100 mm , 0-120 °C | kus | 16 |  | 0 |  | 0 |  | 0 | 21 | 0 | 0 | 0 | 0 | 0 |  | Vlastní | Indiv | 0 | 0 |  | Práce | Běžná |  |  |  | POL1_7
67 | 734421102 | Tlakoměr s pevným stonkem a zpětnou klapkou tlak 0-10 bar průměr 63 mm spodní připojení | kus | 17 |  | 0 |  | 0 |  | 0 | 21 | 0 | 0 | 0 | 0 | 0 |  | Vlastní | Indiv | 0 | 0 |  | Práce | Běžná |  |  |  | POL1_7
68 | 734424101 | Kondenzační smyčka k přivaření zahnutá PN 250 do 300°C | kus | 17 |  | 0 |  | 0 |  | 0 | 21 | 0 | 0 | 0 | 0 | 0 |  | Vlastní | Indiv | 0 | 0 |  | Práce | Běžná |  |  |  | POL1_7
69 | vlastní | Montáž armatury navařovací se dvěma hrdly PN 40 DN 15 | soubor | 1 |  | 0 |  | 0 |  | 0 | 21 | 0 | 0 | 0 | 0 | 0 |  | Vlastní | Indiv | 0 | 0 |  | Práce | Běžná |  |  |  | POL1_7
70 | vlastní | kohout tlakoměrový zkušební ČSN 137513.5 ( DIN 16263) M20x1,5mm, PN 25 | kus | 17 |  | 0 |  | 0 |  | 0 | 21 | 0 | 0 | 0 | 0 | 0 |  | Vlastní | Indiv | 0 | 0 |  | R-položka | Běžná |  |  |  | POL12_0
71 | vlastní | Vyvažovací ventily STAF DN 65-2 | kus | 2 |  | 0 |  | 0 |  | 0 | 21 | 0 | 0 | 0 | 0 | 0 |  | Vlastní | Indiv | 0 | 0 |  | R-položka | Běžná |  |  |  | POL12_0
72 | vlastní | Vyvažovací ventily STAD DN 25 s vypouštěním | kus | 1 |  | 0 |  | 0 |  | 0 | 21 | 0 | 0 | 0 | 0 | 0 |  | Vlastní | Indiv | 0 | 0 |  | R-položka | Běžná |  |  |  | POL12_0
73 | vlastní | Vyvažovací ventily STAD DN 40 s vypouštěním | kus | 3 |  | 0 |  | 0 |  | 0 | 21 | 0 | 0 | 0 | 0 | 0 |  | Vlastní | Indiv | 0 | 0 |  | R-položka | Běžná |  |  |  | POL12_0
74 | vlastní | Vyvažovací ventily STAD DN 50 s vypouštěním | kus | 1 |  | 0 |  | 0 |  | 0 | 21 | 0 | 0 | 0 | 0 | 0 |  | Vlastní | Indiv | 0 | 0 |  | R-položka | Běžná |  |  |  | POL12_0
75 | vlastní | Ocelový kulový kohout přivařovací pro horkovod DN 15, PN 40 | soubor | 1 |  | 0 |  | 0 |  | 0 | 21 | 0 | 0 | 0 | 0 | 0 |  | Vlastní | Indiv | 0 | 0 |  | Specifikace | Běžná |  |  |  | POL3_0
76 | vlastní | Filtr s magnetem DN 50, max. tlak 16 bar, příruby PN 16 dle ČSN EN 1092-1, rozsah teplot od -10 °C, až max. +100 °C, materiál - tělo, víčko: litina GJL 250, sítka: AISI 304, těsnění: EPDM, porozita | kus | 3 |  | 0 |  | 0 |  | 0 | 21 | 0 | 0 | 0 | 0 | 0 |  | Vlastní | Indiv | 0 | 0 |  | R-položka | Běžná |  |  |  | POL12_1
|  | podle dimenze od 0,8 až do 1,6 mm, s odkalovacím šroubem, použití i pro vodu s obsahem až 50 % glykolů | [25 empty] | POP | podle dimenze od 0,8 až do 1,6 mm, s odkalovacím šroubem, použití i pro vodu s obsahem až 50 % glykolů
77 | vlastní | Filtr s magnetem DN 65, max. tlak 16 bar, příruby PN 16 dle ČSN EN 1092-1, rozsah teplot od -10 °C, až max. +100 °C, materiál - tělo, víčko: litina GJL 250, sítka: AISI 304, těsnění: EPDM, porozita | kus | 1 |  | 0 |  | 0 |  | 0 | 21 | 0 | 0 | 0 | 0 | 0 |  | Vlastní | Indiv | 0 | 0 |  | R-položka | Běžná |  |  |  | POL12_1
|  | podle dimenze od 0,8 až do 1,6 mm, s odkalovacím šroubem, použití i pro vodu s obsahem až 50 % glykolů | [25 empty] | POP | podle dimenze od 0,8 až do 1,6 mm, s odkalovacím šroubem, použití i pro vodu s obsahem až 50 % glykolů
78 | vlastní | Filtr s magnetem DN 80, max. tlak 16 bar, příruby PN 16 dle ČSN EN 1092-1, rozsah teplot od -10 °C, až max. +100 °C, materiál - tělo, víčko: litina GJL 250, sítka: AISI 304, těsnění: EPDM, porozita | kus | 2 |  | 0 |  | 0 |  | 0 | 21 | 0 | 0 | 0 | 0 | 0 |  | Vlastní | Indiv | 0 | 0 |  | R-položka | Běžná |  |  |  | POL12_1
|  | podle dimenze od 0,8 až do 1,6 mm, s odkalovacím šroubem, použití i pro vodu s obsahem až 50 % glykolů | [25 empty] | POP | podle dimenze od 0,8 až do 1,6 mm, s odkalovacím šroubem, použití i pro vodu s obsahem až 50 % glykolů
Díl: | 767 | Konstrukce zámečnické |  |  |  | 0 |  | 0 |  | 0 |  | 0 |  | 0 |  | 0 |  |  |  |  | 0.83 | [6 empty] | DIL
79 | 998767101R00 | Přesun hmot pro kovové stavební doplňk. konstrukce v objektech výšky do 6 m | t | 0.25 |  | 0 |  | 0 |  | 0 | 21 | 0 | 0 | 0 | 0 | 0 | 800-767 | RTS 23/ I | RTS 22/ II | 3.327 | 0.83 |  | Práce | Běžná |  |  |  | POL1_7
|  | 50 m vodorovně | [25 empty] | SPI
80 | 767995111 | Atypické zámečnické konstrukce (závěsy, objímky apod.) | kg | 250 |  | 0 |  | 0 |  | 0 | 21 | 0 | 0 | 0 | 0 | 0 |  | Vlastní | Indiv | 0 | 0 |  | Práce | Běžná |  |  |  | POL1_7
Díl: | 783 | Nátěry |  |  |  | 0 |  | 0 |  | 0 |  | 0 |  | 0 |  | 0 |  |  |  |  | 0 | [6 empty] | DIL
81 | 783314101I10 | Základní jednonásobný syntetický nátěr zámečnických konstrukcí | m2 | 10 |  | 0 |  | 0 |  | 0 | 21 | 0 | 0 | 0 | 0 | 0 |  | Vlastní | Indiv | 0 | 0 |  | Práce | Běžná |  |  |  | POL1_7
82 | 783624551 | Základní jednonásobný akrylátový nátěr potrubí DN do 50 mm | m | 22 |  | 0 |  | 0 |  | 0 | 21 | 0 | 0 | 0 | 0 | 0 |  | Vlastní | Indiv | 0 | 0 |  | Práce | Běžná |  |  |  | POL1_7
83 | 783624561 | Základní jednonásobný akrylátový nátěr potrubí DN do 100 mm | m | 51 |  | 0 |  | 0 |  | 0 | 21 | 0 | 0 | 0 | 0 | 0 |  | Vlastní | Indiv | 0 | 0 |  | Práce | Běžná |  |  |  | POL1_7
84 | 783624571 | Základní jednonásobný akrylátový nátěr potrubí DN do 150 mm | m | 22 |  | 0 |  | 0 |  | 0 | 21 | 0 | 0 | 0 | 0 | 0 |  | Vlastní | Indiv | 0 | 0 |  | Práce | Běžná |  |  |  | POL1_7
Díl: | OST | Ostatní náklady |  |  |  | 0 |  | 0 |  | 0 |  | 0 |  | 0 |  | 0 |  |  |  |  | 0 | [6 empty] | DIL
85 | 731-03 | Oživení stanice a zaškolení obsluhy | hod. | 8 |  | 0 |  | 0 |  | 0 | 21 | 0 | 0 | 0 | 0 | 0 |  | Vlastní | Indiv | 0 | 0 |  | VRN | Běžná |  |  |  | POL99_8
86 | 731-05 | Vypuštění stávajícího systému a napuštění nového systému upravenou vodou | m | 95 |  | 0 |  | 0 |  | 0 | 21 | 0 | 0 | 0 | 0 | 0 |  | Vlastní | Indiv | 0 | 0 |  | VRN | Běžná |  |  |  | POL99_8
87 | 733-1 | Proplach potrubí 2x | m | 95 |  | 0 |  | 0 |  | 0 | 21 | 0 | 0 | 0 | 0 | 0 |  | Vlastní | Indiv | 0 | 0 |  | VRN | Běžná |  |  |  | POL99_8
88 | HZS2211 | Hodinová zúčtovací sazba instalatér - Demontáž stávajícího vytápěcího systému - vč. odvozu na, skládku a hrazení poplatku za uložení odpadu | hod | 100 |  | 0 |  | 0 |  | 0 | 21 | 0 | 0 | 0 | 0 | 0 |  | Vlastní | Indiv | 0 | 0 |  | VRN | Běžná |  |  |  | POL99_8
[26 empty] | 15 | 21 | DPH
| Celkem |  |  |  |  | 0 | [19 empty] | 0 | 0 | SUM
END
Note on S6: Jedná se o informaci, zda se jedná o položku, která je do rozpočtu zadána z cenové soustavy RTS, nebo vlastní.
Note on T6: Jedná se o název CÚ, která je zadána u položky rozpočtu

## SO 01-605 605 Pol
Položkový soupis prací a dodávek | [27 empty] | #TypZaznamu#
S: | 131_2022 | ZŠ Hamry-Rekonstrukce fasád,zateplení,výměna oken | [25 empty] | STA
O: | SO 01-605 | Položky strojovny | [22 empty] | STA |  |  | OBJ
R: | 605 | projektový | [25 empty] | ROZ
P.č. | Číslo položky | Název položky | MJ | Množství | Cena / MJ | Celkem | Dodávka | Dodávka celk. | Montáž | Montáž celk. | DPH | Cena s DPH | Hmotnost / MJ | Hmotnost celk.(t) | Dem. hmotnost / MJ | Dem. hmotnost celk.(t) | Ceník | Cen. soustava / platnost | Cenová úroveň | Nhod / MJ | Nhod celk. | Dodavatel | Typ položky | Stav položky
Díl: | OST | Ostatní náklady |  |  |  | 0 |  | 0 |  | 0 |  | 0 |  | 0 |  | 0 |  |  |  |  | 0 | [6 empty] | DIL
1 | 731-04 | Vypuštění a napuštění stávajícího systému upravenou vodou | m | 450 |  | 0 |  | 0 |  | 0 | 21 | 0 | 0 | 0 | 0 | 0 |  | Vlastní | Indiv | 0 | 0 |  | Práce | Běžná |  |  |  | POL1_1
2 | 733-03 | Proplach potrubí 2x | m | 450 |  | 0 |  | 0 |  | 0 | 21 | 0 | 0 | 0 | 0 | 0 |  | Vlastní | Indiv | 0 | 0 |  | Práce | Běžná |  |  |  | POL1_1
3 | HZS2211 | Hodinová zúčtovací sazba instalatér - Demontáž stávajícího vytápěcího systému - vč. odvozu na, skládku a hrazení poplatku za uložení odpadu | hod | 50 |  | 0 |  | 0 |  | 0 | 21 | 0 | 0 | 0 | 0 | 0 |  | Vlastní | Indiv | 0 | 0 |  | Práce | Běžná |  |  |  | POL1_1
4 | HZS2212 | Hodinová zúčtovací sazba instalatér odborný - Zaregulování vytápěcího systému | hod. | 8 |  | 0 |  | 0 |  | 0 | 21 | 0 | 0 | 0 | 0 | 0 |  | Vlastní | Indiv | 0 | 0 |  | Specifikace | Běžná |  |  |  | POL3_0
Díl: | 713 | Izolace tepelné |  |  |  | 0 |  | 0 |  | 0 |  | 0 |  | 0.07 |  | 0 |  |  |  |  | 0.03 | [6 empty] | DIL
5 | 998713101R00 | Přesun hmot pro izolace tepelné v objektech výšky do 6 m | t | 0.02 |  | 0 |  | 0 |  | 0 | 21 | 0 | 0 | 0 | 0 | 0 | 800-713 | RTS 23/ I | RTS 22/ II | 1.74 | 0.03 |  | Práce | Běžná |  |  |  | POL1_7
|  | 50 m vodorovně | [25 empty] | SPI
6 | 713463311 | Montáž izolace tepelné potrubí potrubními pouzdry s Al fólií s přesahem Al páskou 1x D do 50 mm | m | 123 |  | 0 |  | 0 |  | 0 | 21 | 0 | 0 | 0 | 0 | 0 |  | Vlastní | Indiv | 0 | 0 |  | Práce | Běžná |  |  |  | POL1_7
7 | 631-54002 | Řezané potrubní izolační pouzdro z minerální vlny s polepem z hliníkové fólie vyztužené skleněnou, mřížkou. Pouzdra jsou na podélném spoji opatřené přesahem fólie se samolepicí páskou. Teplotní | m | 19 |  | 0 |  | 0 |  | 0 | 21 | 0 | 0 | 0 | 0 | 0 |  | Vlastní | Indiv | 0 | 0 |  | Specifikace | Běžná |  |  |  | POL3_0
|  | odolnost 250/100 °C Rozměr 15x20 mm | [25 empty] | POP
8 | 631-54032 | Řezané potrubní izolační pouzdro z minerální vlny s polepem z hliníkové fólie vyztužené skleněnou, mřížkou. Pouzdra jsou na podélném spoji opatřené přesahem fólie se samolepicí páskou. Teplotní | m | 4 |  | 0 |  | 0 |  | 0 | 21 | 0 | 0 | 0 | 0 | 0 |  | Vlastní | Indiv | 0 | 0 |  | Specifikace | Běžná |  |  |  | POL3_0
|  | odolnost 250/100 °C Rozměr 76x60 mm | [25 empty] | POP
9 | 63154571R | pouzdro potrubní řezané; minerální vlákno; povrchová úprava Al fólie se skelnou mřížkou; vnitřní průměr 28,0 mm; tl. izolace 40,0 mm; provozní teplota 15 až 250 °C; tepelná vodivost (10°C) 0,0430 W/mK; tepelná vodivost (250°C) 0,074 W/mK | m | 35 |  | 0 |  | 0 |  | 0 | 21 | 0 | 0.00059 | 0.02 | 0 | 0 | SPCM | RTS 15/ II | Indiv | 0 | 0 |  | Specifikace | Běžná |  |  |  | POL3_0
10 | 63154572R | pouzdro potrubní řezané; minerální vlákno; povrchová úprava Al fólie se skelnou mřížkou; vnitřní průměr 35,0 mm; tl. izolace 40,0 mm; provozní teplota 15 až 250 °C; tepelná vodivost (10°C) 0,0430 W/mK; tepelná vodivost (250°C) 0,074 W/mK | m | 57 |  | 0 |  | 0 |  | 0 | 21 | 0 | 0.00065 | 0.04 | 0 | 0 | SPCM | RTS 15/ II | Indiv | 0 | 0 |  | Specifikace | Běžná |  |  |  | POL3_0
11 | 63154605R | pouzdro potrubní řezané; minerální vlákno; povrchová úprava Al fólie se skelnou mřížkou; vnitřní průměr 60,0 mm; tl. izolace 50,0 mm; provozní teplota 15 až 250 °C; tepelná vodivost (10°C) 0,0430 W/mK; tepelná vodivost (250°C) 0,074 W/mK | m | 8 |  | 0 |  | 0 |  | 0 | 21 | 0 | 0.00121 | 0.01 | 0 | 0 | SPCM | RTS 15/ II | Indiv | 0 | 0 |  | Specifikace | Běžná |  |  |  | POL3_0
12 | 713-01 | Tvarovky a ohyby izolace z minerální vlny, kašírované Al fólií se skleněnnou mřížkou | % | 0.4 |  | 0 |  | 0 |  | 0 | 21 | 0 | 0 | 0 | 0 | 0 |  | Vlastní | Indiv | 0 | 0 |  | Specifikace | Běžná |  |  |  | POL3_0
13 | 713-02 | Tepelná izolace armatur do DN 50 | kus | 25 |  | 0 |  | 0 |  | 0 | 21 | 0 | 0 | 0 | 0 | 0 |  | Vlastní | Indiv | 0 | 0 |  | Specifikace | Běžná |  |  |  | POL3_0
14 | 713-03 | Tepelná izolace armatur DN 65 až DN 100 | kus | 2 |  | 0 |  | 0 |  | 0 | 21 | 0 | 0 | 0 | 0 | 0 |  | Vlastní | Indiv | 0 | 0 |  | Specifikace | Běžná |  |  |  | POL3_0
Díl: | 732 | Strojovny |  |  |  | 0 |  | 0 |  | 0 |  | 0 |  | 0.01 |  | 0 |  |  |  |  | 3.15 | [6 empty] | DIL
15 | 732199100R00 | Montáž orientačních štítků bez dodávky orientačního štítku | soubor | 9 |  | 0 |  | 0 |  | 0 | 21 | 0 | 0.00113 | 0.01 | 0 | 0 | 800-731 | RTS 23/ I | RTS 22/ II | 0.114 | 1.03 |  | Práce | Běžná |  |  |  | POL1_7
16 | 998731101R00 | Přesun hmot pro kotelny umístěné ve výšce (hloubce) do 6 m | t | 0.2 |  | 0 |  | 0 |  | 0 | 21 | 0 | 0 | 0 | 0 | 0 | 800-731 | RTS 23/ I | RTS 22/ II | 10.582 | 2.12 |  | Práce | Běžná |  |  |  | POL1_7
|  | vodorovně do 50 m | [25 empty] | SPI
17 | 732429212 | Montáž čerpadla oběhového mokroběžného závitového DN 25 | soubor | 1 |  | 0 |  | 0 |  | 0 | 21 | 0 | 0 | 0 | 0 | 0 |  | Vlastní | Indiv | 0 | 0 |  | Práce | Běžná |  |  |  | POL1_7
18 | 732429223 | Montáž čerpadla oběhového mokroběžného přírubového DN 40 jednodílné | soubor | 2 |  | 0 |  | 0 |  | 0 | 21 | 0 | 0 | 0 | 0 | 0 |  | Vlastní | Indiv | 0 | 0 |  | Práce | Běžná |  |  |  | POL1_7
19 | 732-01 | RS KOMBI rozdělovač, MODUL 100, PN 6, Tmax=105°C, l=2000mm, m=48,4kg | kus | 1 |  | 0 |  | 0 |  | 0 | 21 | 0 | 0 | 0 | 0 | 0 |  | Vlastní | Indiv | 0 | 0 |  | Specifikace | Běžná |  |  |  | POL3_0
20 | 732-02 | Stavitelný stojan 80/150,l=420-670, m=7,0kg | kus | 2 |  | 0 |  | 0 |  | 0 | 21 | 0 | 0 | 0 | 0 | 0 |  | Vlastní | Indiv | 0 | 0 |  | Specifikace | Běžná |  |  |  | POL3_0
21 | 732-03 | Tepelná PUR izolace M 100, m=0,3kg | kus | 1 |  | 0 |  | 0 |  | 0 | 21 | 0 | 0 | 0 | 0 | 0 |  | Vlastní | Indiv | 0 | 0 |  | Specifikace | Běžná |  |  |  | POL3_0
22 | 732-2120646 | Čerpadlo teplovodní mokroběžné přírubové oběhové Yonos MAXO 40/0,5-8, DN 40 výtlak do 8,0 m průtok, 13,0 m3/h pro vytápění | kus | 2 |  | 0 |  | 0 |  | 0 | 21 | 0 | 0 | 0 | 0 | 0 |  | Vlastní | Indiv | 0 | 0 |  | Specifikace | Běžná |  |  |  | POL3_0
23 | 732-4215515 | Čerpadlo teplovodní mokroběžné závitové oběhové Yonos PICO 25/1-6 DN 25 výtlak do 6,0 m průtok 2,5, m3/h pro vytápění | kus | 1 |  | 0 |  | 0 |  | 0 | 21 | 0 | 0 | 0 | 0 | 0 |  | Vlastní | Indiv | 0 | 0 |  | Specifikace | Běžná |  |  |  | POL3_0
24 | 73534530 | Tabulka bezpečnostní s tiskem, 2 barvy, A5, 148 x 210 mm | kus | 9 |  | 0 |  | 0 |  | 0 | 21 | 0 | 0 | 0 | 0 | 0 |  | Vlastní | Indiv | 0 | 0 |  | Specifikace | Běžná |  |  |  | POL3_0
Díl: | 733 | Rozvod potrubí |  |  |  | 0 |  | 0 |  | 0 |  | 0 |  | 0.83 |  | 0 |  |  |  |  | 71.83 | [6 empty] | DIL
25 | 733111113R00 | Potrubí z trubek závitových ocelových bezešvých, běžných, v kotelnách a strojovnách, DN 15 | m | 19 |  | 0 |  | 0 |  | 0 | 21 | 0 | 0.00576 | 0.11 | 0 | 0 | 800-731 | RTS 23/ I | RTS 22/ II | 0.473 | 8.99 |  | Práce | Běžná |  |  |  | POL1_7
|  | Potrubí včetně tvarovek a zednických výpomocí. | [25 empty] | POP
26 | 733111114R00 | Potrubí z trubek závitových ocelových bezešvých, běžných, v kotelnách a strojovnách, DN 20 | m | 35 |  | 0 |  | 0 |  | 0 | 21 | 0 | 0.00618 | 0.22 | 0 | 0 | 800-731 | RTS 23/ I | RTS 22/ II | 0.505 | 17.68 |  | Práce | Běžná |  |  |  | POL1_7
|  | Potrubí včetně tvarovek a zednických výpomocí. | [25 empty] | POP
27 | 733111115R00 | Potrubí z trubek závitových ocelových bezešvých, běžných, v kotelnách a strojovnách, DN 25 | m | 57 |  | 0 |  | 0 |  | 0 | 21 | 0 | 0.00704 | 0.4 | 0 | 0 | 800-731 | RTS 23/ I | RTS 22/ II | 0.565 | 32.21 |  | Práce | Běžná |  |  |  | POL1_7
|  | Potrubí včetně tvarovek a zednických výpomocí. | [25 empty] | POP
28 | 733121218R00 | Potrubí z trubek hladkých ocelových bezešvých tvářených za tepla v kotelnách a strojovnách, D 57 mm, tloušťka stěny 2,9 mm | m | 8 |  | 0 |  | 0 |  | 0 | 21 | 0 | 0.0076 | 0.06 | 0 | 0 | 800-731 | RTS 23/ I | RTS 22/ II | 0.748 | 5.98 |  | Práce | Běžná |  |  |  | POL1_7
|  | Potrubí včetně tvarovek a zednických výpomocí. | [25 empty] | POP
29 | 733121222R00 | Potrubí z trubek hladkých ocelových bezešvých tvářených za tepla v kotelnách a strojovnách, D 76, tloušťka stěny 3,2 mm | m | 4 |  | 0 |  | 0 |  | 0 | 21 | 0 | 0.00985 | 0.04 | 0 | 0 | 800-731 | RTS 23/ I | RTS 22/ II | 0.919 | 3.68 |  | Práce | Běžná |  |  |  | POL1_7
|  | Potrubí včetně tvarovek a zednických výpomocí. | [25 empty] | POP
30 | 733190107R00 | Tlakové zkoušky potrubí ocelových závitových, plastových, měděných přes DN 32 do DN 40 | m | 111 |  | 0 |  | 0 |  | 0 | 21 | 0 | 0 | 0 | 0 | 0 | 800-731 | RTS 23/ I | RTS 22/ II | 0.021 | 2.33 |  | Práce | Běžná |  |  |  | POL1_7
|  | Včetně dodávky vody, uzavření a zabezpečení konců potrubí. | [25 empty] | POP
31 | 733190219R00 | Tlakové zkoušky potrubí ocelových hladkých přes D 51/2,6 do D 60,3/2,9 | m | 8 |  | 0 |  | 0 |  | 0 | 21 | 0 | 0 | 0 | 0 | 0 | 800-731 | RTS 23/ I | RTS 22/ II | 0.032 | 0.26 |  | Práce | Běžná |  |  |  | POL1_7
|  | Včetně dodávky vody, uzavření a zabezpečení konců potrubí. | [25 empty] | POP
32 | 733190225R00 | Tlakové zkoušky potrubí ocelových hladkých přes D 60,3/2,9 do D 89/3,6 | m | 4 |  | 0 |  | 0 |  | 0 | 21 | 0 | 0 | 0 | 0 | 0 | 800-731 | RTS 23/ I | RTS 22/ II | 0.042 | 0.17 |  | Práce | Běžná |  |  |  | POL1_7
|  | Včetně dodávky vody, uzavření a zabezpečení konců potrubí. | [25 empty] | POP
33 | 998733101R00 | Přesun hmot pro rozvody potrubí v objektech výšky do 6 m | t | 0.15 |  | 0 |  | 0 |  | 0 | 21 | 0 | 0 | 0 | 0 | 0 | 800-731 | RTS 23/ I | RTS 22/ II | 3.563 | 0.53 |  | Práce | Běžná |  |  |  | POL1_7
Díl: | 734 | Armatury |  |  |  | 0 |  | 0 |  | 0 |  | 0 |  | 0 |  | 0 |  |  |  |  | 2.68 | [6 empty] | DIL
34 | 734209115R00 | Montáž závitové armatury se dvěma závity, G 1", bez dodávky materiálu | kus | 1 |  | 0 |  | 0 |  | 0 | 21 | 0 | 0 | 0 | 0 | 0 | 800-731 | RTS 23/ I | RTS 22/ II | 0.227 | 0.23 |  | Práce | Běžná |  |  |  | POL1_7
35 | 734209117R00 | Montáž závitové armatury se dvěma závity, G 6/4", bez dodávky materiálu | kus | 2 |  | 0 |  | 0 |  | 0 | 21 | 0 | 0 | 0 | 0 | 0 | 800-731 | RTS 23/ I | RTS 22/ II | 0.35 | 0.7 |  | Práce | Běžná |  |  |  | POL1_7
36 | 734209126R00 | Montáž závitové armatury se třemi závity, G 5/4", bez dodávky materiálu | kus | 4 |  | 0 |  | 0 |  | 0 | 21 | 0 | 0 | 0 | 0 | 0 | 800-731 | RTS 23/ I | RTS 22/ II | 0.34 | 1.36 |  | Práce | Běžná |  |  |  | POL1_7
37 | 998734101R00 | Přesun hmot pro armatury v objektech výšky do 6 m | t | 0.15 |  | 0 |  | 0 |  | 0 | 21 | 0 | 0 | 0 | 0 | 0 | 800-731 | RTS 23/ I | RTS 22/ II | 2.575 | 0.39 |  | Práce | Běžná |  |  |  | POL1_7
38 | 734193115 | Klapka mezipřírubová uzavírací DN 65 PN 16 do 120°C disk tvárná litina | soubor | 2 |  | 0 |  | 0 |  | 0 | 21 | 0 | 0 | 0 | 0 | 0 |  | Vlastní | Indiv | 0 | 0 |  | Práce | Běžná |  |  |  | POL1_7
39 | 734211127 | Ventil závitový odvzdušňovací G 1/2 PN 14 do 120°C automatický se zpětnou klapkou | kus | 4 |  | 0 |  | 0 |  | 0 | 21 | 0 | 0 | 0 | 0 | 0 |  | Vlastní | Indiv | 0 | 0 |  | Práce | Běžná |  |  |  | POL1_7
40 | 734242414 | Ventil závitový zpětný přímý G 1 PN 16 do 110°C | kus | 1 |  | 0 |  | 0 |  | 0 | 21 | 0 | 0 | 0 | 0 | 0 |  | Vlastní | Indiv | 0 | 0 |  | Práce | Běžná |  |  |  | POL1_7
41 | 734242417 | Ventil závitový zpětný přímý G 2 PN 16 do 110°C | kus | 2 |  | 0 |  | 0 |  | 0 | 21 | 0 | 0 | 0 | 0 | 0 |  | Vlastní | Indiv | 0 | 0 |  | Práce | Běžná |  |  |  | POL1_7
42 | 734291123 | Kohout plnící a vypouštěcí G 1/2 PN 10 do 90°C závitový | kus | 10 |  | 0 |  | 0 |  | 0 | 21 | 0 | 0 | 0 | 0 | 0 |  | Vlastní | Indiv | 0 | 0 |  | Práce | Běžná |  |  |  | POL1_7
43 | 734291244 | Filtr závitový přímý G 1 PN 16 do 130°C s vnitřními závity | kus | 1 |  | 0 |  | 0 |  | 0 | 21 | 0 | 0 | 0 | 0 | 0 |  | Vlastní | Indiv | 0 | 0 |  | Práce | Běžná |  |  |  | POL1_7
44 | 734291247 | Filtr závitový přímý G 2 PN 16 do 130°C s vnitřními závity | kus | 2 |  | 0 |  | 0 |  | 0 | 21 | 0 | 0 | 0 | 0 | 0 |  | Vlastní | Indiv | 0 | 0 |  | Práce | Běžná |  |  |  | POL1_7
45 | 734292715 | Kohout kulový přímý G 1 PN 42 do 185°C vnitřní závit | kus | 4 |  | 0 |  | 0 |  | 0 | 21 | 0 | 0 | 0 | 0 | 0 |  | Vlastní | Indiv | 0 | 0 |  | Práce | Běžná |  |  |  | POL1_7
46 | 734292718 | Kohout kulový přímý G 2 PN 42 do 185°C vnitřní závit | kus | 8 |  | 0 |  | 0 |  | 0 | 21 | 0 | 0 | 0 | 0 | 0 |  | Vlastní | Indiv | 0 | 0 |  | Práce | Běžná |  |  |  | POL1_7
47 | 734411127 | Teploměry technické spevným stonkem a jímkou zadní připojení (axiální) průměr 100 mm délka stonku, 100 mm , 0-120 °C | kus | 8 |  | 0 |  | 0 |  | 0 | 21 | 0 | 0 | 0 | 0 | 0 |  | Vlastní | Indiv | 0 | 0 |  | Práce | Běžná |  |  |  | POL1_7
48 | 734421102 | Tlakoměr s pevným stonkem a zpětnou klapkou tlak 0-8 bar průměr 63 mm spodní připojení | kus | 8 |  | 0 |  | 0 |  | 0 | 21 | 0 | 0 | 0 | 0 | 0 |  | Vlastní | Indiv | 0 | 0 |  | Práce | Běžná |  |  |  | POL1_7
49 | 734424101 | Kondenzační smyčka k přivaření zahnutá PN 250 do 300°C | kus | 8 |  | 0 |  | 0 |  | 0 | 21 | 0 | 0 | 0 | 0 | 0 |  | Vlastní | Indiv | 0 | 0 |  | Práce | Běžná |  |  |  | POL1_7
50 | 734-01 | Vyvažovací ventily STAD DN 25 s vypouštěním | kus | 1 |  | 0 |  | 0 |  | 0 | 21 | 0 | 0 | 0 | 0 | 0 |  | Vlastní | Indiv | 0 | 0 |  | Specifikace | Běžná |  |  |  | POL3_0
51 | 734-02 | Vyvažovací ventily STAD DN 40 s vypouštěním | kus | 2 |  | 0 |  | 0 |  | 0 | 21 | 0 | 0 | 0 | 0 | 0 |  | Vlastní | Indiv | 0 | 0 |  | Specifikace | Běžná |  |  |  | POL3_0
52 | 734-03 | kohout tlakoměrový zkušební ČSN 137513.5 ( DIN 16263) M20x1,5mm, PN 25 | kus | 8 |  | 0 |  | 0 |  | 0 | 21 | 0 | 0 | 0 | 0 | 0 |  | Vlastní | Indiv | 0 | 0 |  | Specifikace | Běžná |  |  |  | POL3_0
Díl: | 767 | Konstrukce zámečnické |  |  |  | 0 |  | 0 |  | 0 |  | 0 |  | 0 |  | 0 |  |  |  |  | 0.33 | [6 empty] | DIL
53 | 998767101R00 | Přesun hmot pro kovové stavební doplňk. konstrukce v objektech výšky do 6 m | t | 0.1 |  | 0 |  | 0 |  | 0 | 21 | 0 | 0 | 0 | 0 | 0 | 800-767 | RTS 23/ I | RTS 22/ II | 3.327 | 0.33 |  | Práce | Běžná |  |  |  | POL1_7
|  | 50 m vodorovně | [25 empty] | SPI
54 | 767995111 | Atypické zámečnické konstrukce (závěsy, objímky apod.) | kg | 100 |  | 0 |  | 0 |  | 0 | 21 | 0 | 0 | 0 | 0 | 0 |  | Vlastní | Indiv | 0 | 0 |  | Práce | Běžná |  |  |  | POL1_7
Díl: | 783 | Nátěry |  |  |  | 0 |  | 0 |  | 0 |  | 0 |  | 0 |  | 0 |  |  |  |  | 0 | [6 empty] | DIL
55 | 783314101I10 | Základní jednonásobný syntetický nátěr zámečnických konstrukcí | m2 | 10 |  | 0 |  | 0 |  | 0 | 21 | 0 | 0 | 0 | 0 | 0 |  | Vlastní | Indiv | 0 | 0 |  | Práce | Běžná |  |  |  | POL1_7
56 | 783624551 | Základní jednonásobný akrylátový nátěr potrubí DN do 50 mm | m | 111 |  | 0 |  | 0 |  | 0 | 21 | 0 | 0 | 0 | 0 | 0 |  | Vlastní | Indiv | 0 | 0 |  | Práce | Běžná |  |  |  | POL1_7
57 | 783624561 | Základní jednonásobný akrylátový nátěr potrubí DN do 100 mm | m | 12 |  | 0 |  | 0 |  | 0 | 21 | 0 | 0 | 0 | 0 | 0 |  | Vlastní | Indiv | 0 | 0 |  | Práce | Běžná |  |  |  | POL1_7
[26 empty] | 15 | 21 | DPH
| Celkem |  |  |  |  | 0 | [19 empty] | 0 | 0 | SUM
END
Note on S6: Jedná se o informaci, zda se jedná o položku, která je do rozpočtu zadána z cenové soustavy RTS, nebo vlastní.
Note on T6: Jedná se o název CÚ, která je zadána u položky rozpočtu

## SO 01-606 606 Pol
Položkový soupis prací a dodávek | [27 empty] | #TypZaznamu#
S: | 131_2022 | ZŠ Hamry-Rekonstrukce fasád,zateplení,výměna oken | [25 empty] | STA
O: | SO 01-606 | Položky ZS | [22 empty] | STA |  |  | OBJ
R: | 606 | projektový | [25 empty] | ROZ
P.č. | Číslo položky | Název položky | MJ | Množství | Cena / MJ | Celkem | Dodávka | Dodávka celk. | Montáž | Montáž celk. | DPH | Cena s DPH | Hmotnost / MJ | Hmotnost celk.(t) | Dem. hmotnost / MJ | Dem. hmotnost celk.(t) | Ceník | Cen. soustava / platnost | Cenová úroveň | Nhod / MJ | Nhod celk. | Dodavatel | Typ položky | Stav položky
Díl: | OST | Ostatní náklady |  |  |  | 0 |  | 0 |  | 0 |  | 0 |  | 0 |  | 0 |  |  |  |  | 0 | [6 empty] | DIL
1 | 731-02 | Vypuštění stávajícího systému a napuštění nového systému upravenou vodou | m | 2584 |  | 0 |  | 0 |  | 0 | 21 | 0 | 0 | 0 | 0 | 0 |  | Vlastní | Indiv | 0 | 0 |  | Práce | Běžná |  |  |  | POL1_1
2 | HZS2211 | Hodinová zúčtovací sazba instalatér - Demontáž stávajícího vytápěcího systému - vč. odvozu na, skládku a hrazení poplatku za uložení odpadu | hod | 250 |  | 0 |  | 0 |  | 0 | 21 | 0 | 0 | 0 | 0 | 0 |  | Vlastní | Indiv | 0 | 0 |  | Práce | Běžná |  |  |  | POL1_1
3 | HZS2212 | Hodinová zúčtovací sazba instalatér odborný - Zaregulování a zprovoznění systému | hod | 60 |  | 0 |  | 0 |  | 0 | 21 | 0 | 0 | 0 | 0 | 0 |  | Vlastní | Indiv | 0 | 0 |  | Práce | Běžná |  |  |  | POL1_1
4 | 733-01 | Proplach potrubí 2x | m | 2584 |  | 0 |  | 0 |  | 0 | 21 | 0 | 0 | 0 | 0 | 0 |  | Vlastní | Indiv | 0 | 0 |  | R-položka | Běžná |  |  |  | POL12_1
Díl: | 713 | Izolace tepelné |  |  |  | 0 |  | 0 |  | 0 |  | 0 |  | 0.53 |  | 0 |  |  |  |  | 1.57 | [6 empty] | DIL
5 | 998713103R00 | Přesun hmot pro izolace tepelné v objektech výšky do 24 m | t | 0.8 |  | 0 |  | 0 |  | 0 | 21 | 0 | 0 | 0 | 0 | 0 | 800-713 | RTS 23/ I | RTS 22/ II | 1.966 | 1.57 |  | Práce | Běžná |  |  |  | POL1_7
|  | 50 m vodorovně | [25 empty] | SPI
6 | 713463311 | Montáž izolace tepelné potrubí potrubními pouzdry s Al fólií s přesahem Al páskou 1x D do 50 mm | m | 2575 |  | 0 |  | 0 |  | 0 | 21 | 0 | 0 | 0 | 0 | 0 |  | Vlastní | Indiv | 0 | 0 |  | Práce | Běžná |  |  |  | POL1_7
7 | 631-54013 | Řezané potrubní izolační pouzdro z minerální vlny s polepem z hliníkové fólie vyztužené skleněnou, mřížkou. Pouzdra jsou na podélném spoji opatřené přesahem fólie se samolepicí páskou. Teplotní | m | 1312 |  | 0 |  | 0 |  | 0 | 21 | 0 | 0 | 0 | 0 | 0 |  | Vlastní | Indiv | 0 | 0 |  | Specifikace | Běžná |  |  |  | POL3_0
|  | odolnost 250/100 °C Rozměr 18x30 mm | [25 empty] | POP
8 | 631-54022 | Řezané potrubní izolační pouzdro z minerální vlny s polepem z hliníkové fólie vyztužené skleněnou, mřížkou. Pouzdra jsou na podélném spoji opatřené přesahem fólie se samolepicí páskou. Teplotní | m | 132 |  | 0 |  | 0 |  | 0 | 21 | 0 | 0 | 0 | 0 | 0 |  | Vlastní | Indiv | 0 | 0 |  | Specifikace | Běžná |  |  |  | POL3_0
|  | odolnost 250/100 °C Rozměr 54x50 mm | [25 empty] | POP
9 | 631-54033 | Řezané potrubní izolační pouzdro z minerální vlny s polepem z hliníkové fólie vyztužené skleněnou, mřížkou. Pouzdra jsou na podélném spoji opatřené přesahem fólie se samolepicí páskou. Teplotní | m | 142 |  | 0 |  | 0 |  | 0 | 21 | 0 | 0 | 0 | 0 | 0 |  | Vlastní | Indiv | 0 | 0 |  | Specifikace | Běžná |  |  |  | POL3_0
|  | odolnost 250/100 °C Rozměr 89x60 mm | [25 empty] | POP
10 | 63154530R | pouzdro potrubní řezané; minerální vlákno; povrchová úprava Al fólie se skelnou mřížkou; vnitřní průměr 22,0 mm; tl. izolace 30,0 mm; provozní teplota 15 až 250 °C; tepelná vodivost (10°C) 0,0430 W/mK; tepelná vodivost (250°C) 0,074 W/mK | m | 361 |  | 0 |  | 0 |  | 0 | 21 | 0 | 0.00027 | 0.1 | 0 | 0 | SPCM | RTS 15/ II | Indiv | 0 | 0 |  | Specifikace | Běžná |  |  |  | POL3_0
11 | 63154571R | pouzdro potrubní řezané; minerální vlákno; povrchová úprava Al fólie se skelnou mřížkou; vnitřní průměr 28,0 mm; tl. izolace 40,0 mm; provozní teplota 15 až 250 °C; tepelná vodivost (10°C) 0,0430 W/mK; tepelná vodivost (250°C) 0,074 W/mK | m | 289 |  | 0 |  | 0 |  | 0 | 21 | 0 | 0.00059 | 0.17 | 0 | 0 | SPCM | RTS 15/ II | Indiv | 0 | 0 |  | Specifikace | Běžná |  |  |  | POL3_0
12 | 63154572R | pouzdro potrubní řezané; minerální vlákno; povrchová úprava Al fólie se skelnou mřížkou; vnitřní průměr 35,0 mm; tl. izolace 40,0 mm; provozní teplota 15 až 250 °C; tepelná vodivost (10°C) 0,0430 W/mK; tepelná vodivost (250°C) 0,074 W/mK | m | 223 |  | 0 |  | 0 |  | 0 | 21 | 0 | 0.00065 | 0.14 | 0 | 0 | SPCM | RTS 15/ II | Indiv | 0 | 0 |  | Specifikace | Běžná |  |  |  | POL3_0
13 | 63154573R | pouzdro potrubní řezané; minerální vlákno; povrchová úprava Al fólie se skelnou mřížkou; vnitřní průměr 42,0 mm; tl. izolace 40,0 mm; provozní teplota 15 až 250 °C; tepelná vodivost (10°C) 0,0430 W/mK; tepelná vodivost (250°C) 0,074 W/mK | m | 40 |  | 0 |  | 0 |  | 0 | 21 | 0 | 0.00072 | 0.03 | 0 | 0 | SPCM | RTS 15/ II | Indiv | 0 | 0 |  | Specifikace | Běžná |  |  |  | POL3_0
14 | 63154607R | pouzdro potrubní řezané; minerální vlákno; povrchová úprava Al fólie se skelnou mřížkou; vnitřní průměr 76,0 mm; tl. izolace 50,0 mm; provozní teplota 15 až 250 °C; tepelná vodivost (10°C) 0,0430 W/mK; tepelná vodivost (250°C) 0,074 W/mK | m | 62 |  | 0 |  | 0 |  | 0 | 21 | 0 | 0.00139 | 0.09 | 0 | 0 | SPCM | RTS 15/ II | Indiv | 0 | 0 |  | Specifikace | Běžná |  |  |  | POL3_0
15 | 713-10 | Tvarovky a ohyby izolace z minerální vlny, kašírované Al fólií se skleněnnou mřížkou | % | 0.4 |  | 0 |  | 0 |  | 0 | 21 | 0 | 0 | 0 | 0 | 0 |  | Vlastní | Indiv | 0 | 0 |  | Specifikace | Běžná |  |  |  | POL3_0
16 | 713-12 | Tepelná izolace armatur do DN 50 | kus | 58 |  | 0 |  | 0 |  | 0 | 21 | 0 | 0 | 0 | 0 | 0 |  | Vlastní | Indiv | 0 | 0 |  | Specifikace | Běžná |  |  |  | POL3_0
Díl: | 733 | Rozvod potrubí |  |  |  | 0 |  | 0 |  | 0 |  | 0 |  | 0.62 |  | 0 |  |  |  |  | 1138.46 | [6 empty] | DIL
17 | 733190107R00 | Tlakové zkoušky potrubí ocelových závitových, plastových, měděných přes DN 32 do DN 40 | m | 2199 |  | 0 |  | 0 |  | 0 | 21 | 0 | 0 | 0 | 0 | 0 | 800-731 | RTS 23/ I | RTS 22/ II | 0.021 | 46.18 |  | Práce | Běžná |  |  |  | POL1_7
|  | Včetně dodávky vody, uzavření a zabezpečení konců potrubí. | [25 empty] | POP
18 | 733190108R00 | Tlakové zkoušky potrubí ocelových závitových, plastových, měděných přes DN 40 do DN 50 | m | 40 |  | 0 |  | 0 |  | 0 | 21 | 0 | 0 | 0 | 0 | 0 | 800-731 | RTS 23/ I | RTS 22/ II | 0.032 | 1.28 |  | Práce | Běžná |  |  |  | POL1_7
|  | Včetně dodávky vody, uzavření a zabezpečení konců potrubí. | [25 empty] | POP
19 | 733190219R00 | Tlakové zkoušky potrubí ocelových hladkých přes D 51/2,6 do D 60,3/2,9 | m | 132 |  | 0 |  | 0 |  | 0 | 21 | 0 | 0 | 0 | 0 | 0 | 800-731 | RTS 23/ I | RTS 22/ II | 0.032 | 4.22 |  | Práce | Běžná |  |  |  | POL1_7
|  | Včetně dodávky vody, uzavření a zabezpečení konců potrubí. | [25 empty] | POP
20 | 733190225R00 | Tlakové zkoušky potrubí ocelových hladkých přes D 60,3/2,9 do D 89/3,6 | m | 62 |  | 0 |  | 0 |  | 0 | 21 | 0 | 0 | 0 | 0 | 0 | 800-731 | RTS 23/ I | RTS 22/ II | 0.042 | 2.6 |  | Práce | Běžná |  |  |  | POL1_7
|  | Včetně dodávky vody, uzavření a zabezpečení konců potrubí. | [25 empty] | POP
21 | 733190232R00 | Tlakové zkoušky potrubí ocelových hladkých přes D 89/3,6 do D 133/4,5 | m | 142 |  | 0 |  | 0 |  | 0 | 21 | 0 | 0 | 0 | 0 | 0 | 800-731 | RTS 23/ I | RTS 22/ II | 0.053 | 7.53 |  | Práce | Běžná |  |  |  | POL1_7
|  | Včetně dodávky vody, uzavření a zabezpečení konců potrubí. | [25 empty] | POP
22 | 733192910R00 | Opravy rozvodu potrubí z ocelových trubek hladkých montáž D 22 mm | m | 1689 |  | 0 |  | 0 |  | 0 | 21 | 0 | 0.00024 | 0.41 | 0 | 0 | 800-731 | RTS 23/ I | RTS 22/ II | 0.35 | 591.15 |  | Práce | Běžná |  |  |  | POL1_7
23 | 733192912R00 | Opravy rozvodu potrubí z ocelových trubek hladkých montáž D 28 mm | m | 296 |  | 0 |  | 0 |  | 0 | 21 | 0 | 0.00014 | 0.04 | 0 | 0 | 800-731 | RTS 23/ I | RTS 22/ II | 0.33 | 97.68 |  | Práce | Běžná |  |  |  | POL1_7
24 | 733192915R00 | Opravy rozvodu potrubí z ocelových trubek hladkých montáž D 38 mm | m | 223 |  | 0 |  | 0 |  | 0 | 21 | 0 | 0.00019 | 0.04 | 0 | 0 | 800-731 | RTS 23/ I | RTS 22/ II | 0.381 | 84.96 |  | Práce | Běžná |  |  |  | POL1_7
25 | 733192916R00 | Opravy rozvodu potrubí z ocelových trubek hladkých montáž D 44,5 mm | m | 40 |  | 0 |  | 0 |  | 0 | 21 | 0 | 0.00023 | 0.01 | 0 | 0 | 800-731 | RTS 23/ I | RTS 22/ II | 0.433 | 17.32 |  | Práce | Běžná |  |  |  | POL1_7
26 | 733192918R00 | Opravy rozvodu potrubí z ocelových trubek hladkých montáž D 57 mm | m | 132 |  | 0 |  | 0 |  | 0 | 21 | 0 | 0.00028 | 0.04 | 0 | 0 | 800-731 | RTS 23/ I | RTS 22/ II | 0.567 | 74.84 |  | Práce | Běžná |  |  |  | POL1_7
27 | 733192922R00 | Opravy rozvodu potrubí z ocelových trubek hladkých montáž D 76 mm | m | 62 |  | 0 |  | 0 |  | 0 | 21 | 0 | 0.00034 | 0.02 | 0 | 0 | 800-731 | RTS 23/ I | RTS 22/ II | 0.752 | 46.62 |  | Práce | Běžná |  |  |  | POL1_7
28 | 733192925R00 | Opravy rozvodu potrubí z ocelových trubek hladkých montáž D 85 mm | m | 142 |  | 0 |  | 0 |  | 0 | 21 | 0 | 0.00044 | 0.06 | 0 | 0 | 800-731 | RTS 23/ I | RTS 22/ II | 0.824 | 117.01 |  | Práce | Běžná |  |  |  | POL1_7
29 | 998733103R00 | Přesun hmot pro rozvody potrubí v objektech výšky do 24 m | t | 14.5 |  | 0 |  | 0 |  | 0 | 21 | 0 | 0 | 0 | 0 | 0 | 800-731 | RTS 23/ I | RTS 22/ II | 3.246 | 47.07 |  | Práce | Běžná |  |  |  | POL1_7
30 | 733-01 | Potrubí z uhlíkové oceli hladké (oboustranně pozinkované), spojované lisováním 18 x 1,2 mm | m | 1326 |  | 0 |  | 0 |  | 0 | 21 | 0 | 0 | 0 | 0 | 0 |  | Vlastní | Indiv | 0 | 0 |  | Práce | Běžná |  |  |  | POL1_7
31 | 733-02 | Potrubí z uhlíkové oceli hladké (oboustranně pozinkované), spojované lisováním 22 x 1,5 mm | m | 361 |  | 0 |  | 0 |  | 0 | 21 | 0 | 0 | 0 | 0 | 0 |  | Vlastní | Indiv | 0 | 0 |  | Práce | Běžná |  |  |  | POL1_7
32 | 733-03 | Potrubí z uhlíkové oceli hladké (oboustranně pozinkované), spojované lisováním 28 x 1,5 mm | m | 289 |  | 0 |  | 0 |  | 0 | 21 | 0 | 0 | 0 | 0 | 0 |  | Vlastní | Indiv | 0 | 0 |  | Práce | Běžná |  |  |  | POL1_7
33 | 733-04 | Potrubí z uhlíkové oceli hladké (oboustranně pozinkované), spojované lisováním 35 x 1,5 mm | m | 223 |  | 0 |  | 0 |  | 0 | 21 | 0 | 0 | 0 | 0 | 0 |  | Vlastní | Indiv | 0 | 0 |  | Práce | Běžná |  |  |  | POL1_7
34 | 733-05 | Potrubí z uhlíkové oceli hladké (oboustranně pozinkované), spojované lisováním 42 x 1,5 mm | m | 40 |  | 0 |  | 0 |  | 0 | 21 | 0 | 0 | 0 | 0 | 0 |  | Vlastní | Indiv | 0 | 0 |  | Práce | Běžná |  |  |  | POL1_7
35 | 733-06 | Potrubí z uhlíkové oceli hladké (oboustranně pozinkované), spojované lisováním 54 x 1,5 mm | m | 132 |  | 0 |  | 0 |  | 0 | 21 | 0 | 0 | 0 | 0 | 0 |  | Vlastní | Indiv | 0 | 0 |  | Práce | Běžná |  |  |  | POL1_7
36 | 733-07 | Potrubí z uhlíkové oceli hladké (oboustranně pozinkované), spojované lisováním 76,1 x 2 mm | m | 62 |  | 0 |  | 0 |  | 0 | 21 | 0 | 0 | 0 | 0 | 0 |  | Vlastní | Indiv | 0 | 0 |  | Práce | Běžná |  |  |  | POL1_7
37 | 733-08 | Potrubí z uhlíkové oceli hladké (oboustranně pozinkované), spojované lisováním 89 x 2 mm | m | 142 |  | 0 |  | 0 |  | 0 | 21 | 0 | 0 | 0 | 0 | 0 |  | Vlastní | Indiv | 0 | 0 |  | Práce | Běžná |  |  |  | POL1_7
38 | 733-10 | Protipožární ucpávky | kus | 80 |  | 0 |  | 0 |  | 0 | 21 | 0 | 0 | 0 | 0 | 0 |  | Vlastní | Indiv | 0 | 0 |  | Práce | Běžná |  |  |  | POL1_7
39 | 733-09 | Spojky, kolena, odbočky | % | 0.5 |  | 0 |  | 0 |  | 0 | 21 | 0 | 0 | 0 | 0 | 0 |  | Vlastní | Indiv | 0 | 0 |  | Specifikace | Běžná |  |  |  | POL3_0
|  | 50 % : 0,5 |  | 0.5 | [23 empty] | VV | 0
Díl: | 734 | Armatury |  |  |  | 0 |  | 0 |  | 0 |  | 0 |  | 0 |  | 0 |  |  |  |  | 62.98 | [6 empty] | DIL
40 | 734209113R00 | Montáž závitové armatury se dvěma závity, G 1/2", bez dodávky materiálu | kus | 376 |  | 0 |  | 0 |  | 0 | 21 | 0 | 0 | 0 | 0 | 0 | 800-731 | RTS 23/ I | RTS 22/ II | 0.165 | 62.04 |  | Práce | Běžná |  |  |  | POL1_7
41 | 998734103R00 | Přesun hmot pro armatury v objektech výšky do 4 m | t | 0.4 |  | 0 |  | 0 |  | 0 | 21 | 0 | 0 | 0 | 0 | 0 | 800-731 | RTS 23/ I | RTS 22/ II | 2.351 | 0.94 |  | Práce | Běžná |  |  |  | POL1_7
42 | 734291123 | Kohout plnící a vypouštěcí G 1/2 PN 10 do 90°C závitový | kus | 102 |  | 0 |  | 0 |  | 0 | 21 | 0 | 0 | 0 | 0 | 0 |  | Vlastní | Indiv | 0 | 0 |  | Práce | Běžná |  |  |  | POL1_7
43 | 734292724 | Kohout kulový přímý G 3/4 PN 42 do 185°C vnitřní závit s vypouštěním | soubor | 32 |  | 0 |  | 0 |  | 0 | 21 | 0 | 0 | 0 | 0 | 0 |  | Vlastní | Indiv | 0 | 0 |  | Práce | Běžná |  |  |  | POL1_7
44 | 734292725 | Kohout kulový přímý G 1 PN 42 do 185°C vnitřní závit s vypouštěním | soubor | 20 |  | 0 |  | 0 |  | 0 | 21 | 0 | 0 | 0 | 0 | 0 |  | Vlastní | Indiv | 0 | 0 |  | Práce | Běžná |  |  |  | POL1_7
45 | 734292726 | Kohout kulový přímý G 5/4 PN 42 do 185°C vnitřní závit s vypouštěním | soubor | 6 |  | 0 |  | 0 |  | 0 | 21 | 0 | 0 | 0 | 0 | 0 |  | Vlastní | Indiv | 0 | 0 |  | Práce | Běžná |  |  |  | POL1_7
46 | T6001HF | Termostatická hlavice do veřejných budov T7001, s kroužkem proti krádeži s aretací přednastavení | kus | 177 |  | 0 |  | 0 |  | 0 | 21 | 0 | 0 | 0 | 0 | 0 |  | Vlastní | Indiv | 0 | 0 |  | Specifikace | Běžná |  |  |  | POL3_0
47 | T7001 | Termostatická hlavice do veřejných budov T6001HF, s koužkem proti krádeži, s aretací přednastavení | kus | 12 |  | 0 |  | 0 |  | 0 | 21 | 0 | 0 | 0 | 0 | 0 |  | Vlastní | Indiv | 0 | 0 |  | Specifikace | Běžná |  |  |  | POL3_0
48 | V2100EPI10 | Tlakově nezávislý termostatický ventil pro otopná tělesa V2100EPI, DN 10, rohový | kus | 140 |  | 0 |  | 0 |  | 0 | 21 | 0 | 0 | 0 | 0 | 0 |  | Vlastní | Indiv | 0 | 0 |  | Specifikace | Běžná |  |  |  | POL3_0
49 | V2100EPI15 | Tlakově nezávislý termostatický ventil pro otopná tělesa V2100EPI, DN 15, rohový | kus | 49 |  | 0 |  | 0 |  | 0 | 21 | 0 | 0 | 0 | 0 | 0 |  | Vlastní | Indiv | 0 | 0 |  | Specifikace | Běžná |  |  |  | POL3_0
50 | V2420E0010 | plynule přednastavitelné šroubení pro otopná tělesa Verafix-E, DN 10, rohové | kus | 140 |  | 0 |  | 0 |  | 0 | 21 | 0 | 0 | 0 | 0 | 0 |  | Vlastní | Indiv | 0 | 0 |  | Specifikace | Běžná |  |  |  | POL3_0
51 | V2420E0015 | plynule přednastavitelné šroubení pro otopná tělesa Verafix-E, DN 15, rohové | kus | 49 |  | 0 |  | 0 |  | 0 | 21 | 0 | 0 | 0 | 0 | 0 |  | Vlastní | Indiv | 0 | 0 |  | Specifikace | Běžná |  |  |  | POL3_0
Díl: | 735 | Otopná tělesa |  |  |  | 0 |  | 0 |  | 0 |  | 0 |  | 14.76 |  | 20.45 |  |  |  |  | 604.74 | [6 empty] | DIL
52 | 735111350R00 | Otopná tělesa litinová článková připojovací rozteč 500 mm, hloubka 160 mm, ekvivalentní otopná plocha 0,255 m2/ks, včetně dodávky materiálu | m2 | 37.23 |  | 0 |  | 0 |  | 0 | 21 | 0 | 0.02963 | 1.1 | 0 | 0 | 800-731 | RTS 21/ II | RTS 21/ I | 0.411 | 15.3 |  | Práce | Běžná |  |  |  | POL1_
53 | 735118110R00 | Otopná tělesa litinová článková doplňkové práce tlaková zkouška - vodou | m2 | 859.42 |  | 0 |  | 0 |  | 0 | 21 | 0 | 0 | 0 | 0 | 0 | 800-731 | RTS 23/ I | RTS 22/ II | 0.134 | 115.16 |  | Práce | Běžná |  |  |  | POL1_7
54 | 735119140R00 | Otopná tělesa litinová článková montáž bez rozlišení, bez dodávky materiálu | m2 | 837.11 |  | 0 |  | 0 |  | 0 | 21 | 0 | 0.01632 | 13.66 | 0 | 0 | 800-731 | RTS 23/ I | RTS 22/ II | 0.429 | 359.12 |  | Práce | Běžná |  |  |  | POL1_7
55 | 735111810R00 | Demontáž radiátorů litinových článkových | m2 | 859.42 |  | 0 |  | 0 |  | 0 | 21 | 0 | 0 | 0 | 0.0238 | 20.45 | 800-731 | RTS 23/ I | RTS 22/ II | 0.082 | 70.47 |  | Práce | Běžná |  |  |  | POL1_7
56 | 735494811R00 | Vypuštění vody z otopných soustav bez kotlů, ohříváků, zásobníků a nádrží | m2 | 859.42 |  | 0 |  | 0 |  | 0 | 21 | 0 | 0 | 0 | 0 | 0 | 800-731 | RTS 23/ I | RTS 22/ II | 0.052 | 44.69 |  | Práce | Běžná |  |  |  | POL1_7
|  | ( bez kotlů, ohříváků, zásobníků a nádrží ) | [25 empty] | SPI
Díl: | 767 | Konstrukce zámečnické |  |  |  | 0 |  | 0 |  | 0 |  | 0 |  | 0.21 |  | 0 |  |  |  |  | 1501.56 | [6 empty] | DIL
57 | 998767103R00 | Přesun hmot pro kovové stavební doplňk. konstrukce v objektech výšky do 24 m | t | 3.5 |  | 0 |  | 0 |  | 0 | 21 | 0 | 0 | 0 | 0 | 0 | 800-767 | RTS 23/ I | RTS 22/ II | 3.016 | 10.56 |  | Práce | Běžná |  |  |  | POL1_7
|  | 50 m vodorovně | [25 empty] | SPI
58 | 767995111 | Atypické zámečnické konstrukce (závěsy, objímky apod.) | kg | 3500 |  | 0 |  | 0 |  | 0 | 21 | 0 | 6e-05 | 0.21 | 0 | 0 |  | Vlastní | Indiv | 0.426 | 1491 |  | Práce | Běžná |  |  |  | POL1_7
Díl: | 783 | Nátěry |  |  |  | 0 |  | 0 |  | 0 |  | 0 |  | 0 |  | 0 |  |  |  |  | 0 | [6 empty] | DIL
59 | 783601341 | Odrezivění litinových otopných těles před provedením nátěru | m2 | 859.42 |  | 0 |  | 0 |  | 0 | 21 | 0 | 0 | 0 | 0 | 0 |  | Vlastní | Indiv | 0 | 0 |  | Práce | Běžná |  |  |  | POL1_7
60 | 783601345 | Odmaštění litinových otopných těles odmašťovačem vodou ředitelným před provedením nátěru | m2 | 859.42 |  | 0 |  | 0 |  | 0 | 21 | 0 | 0 | 0 | 0 | 0 |  | Vlastní | Indiv | 0 | 0 |  | Práce | Běžná |  |  |  | POL1_7
61 | 783601441 | Ometení litinových otopných těles před provedením nátěru | m2 | 859.42 |  | 0 |  | 0 |  | 0 | 21 | 0 | 0 | 0 | 0 | 0 |  | Vlastní | Indiv | 0 | 0 |  | Práce | Běžná |  |  |  | POL1_7
62 | 783606822 | Odstranění nesoudržných částí nátěrů z litinových otopných těles kartáčováním s obroušením | m2 | 859.42 |  | 0 |  | 0 |  | 0 | 21 | 0 | 0 | 0 | 0 | 0 |  | Vlastní | Indiv | 0 | 0 |  | Práce | Běžná |  |  |  | POL1_7
63 | 783624141 | Základní jednonásobný akrylátový nátěr litinových otopných těles | m2 | 859.42 |  | 0 |  | 0 |  | 0 | 21 | 0 | 0 | 0 | 0 | 0 |  | Vlastní | Indiv | 0 | 0 |  | Práce | Běžná |  |  |  | POL1_7
64 | 783627147 | Krycí dvojnásobný akrylátový nátěr litinových otopných těles | m2 | 859.42 |  | 0 |  | 0 |  | 0 | 21 | 0 | 0 | 0 | 0 | 0 |  | Vlastní | Indiv | 0 | 0 |  | Práce | Běžná |  |  |  | POL1_7
[26 empty] | 15 | 21 | DPH
| Celkem |  |  |  |  | 0 | [19 empty] | 0 | 0 | SUM
END
Note on S6: Jedná se o informaci, zda se jedná o položku, která je do rozpočtu zadána z cenové soustavy RTS, nebo vlastní.
Note on T6: Jedná se o název CÚ, která je zadána u položky rozpočtu

## SO 01-607 607 Pol
Položkový soupis prací a dodávek | [27 empty] | #TypZaznamu#
S: | 131_2022 | ZŠ Hamry-Rekonstrukce fasád,zateplení,výměna oken | [25 empty] | STA
O: | SO 01-607 | Položky nátěrů | [22 empty] | STA |  |  | OBJ
R: | 607 | projektový | [25 empty] | ROZ
P.č. | Číslo položky | Název položky | MJ | Množství | Cena / MJ | Celkem | Dodávka | Dodávka celk. | Montáž | Montáž celk. | DPH | Cena s DPH | Hmotnost / MJ | Hmotnost celk.(t) | Dem. hmotnost / MJ | Dem. hmotnost celk.(t) | Ceník | Cen. soustava / platnost | Cenová úroveň | Nhod / MJ | Nhod celk. | Dodavatel | Typ položky | Stav položky
Díl: | OST | Ostatní náklady |  |  |  | 0 |  | 0 |  | 0 |  | 0 |  | 0 |  | 0 |  |  |  |  | 0 | [6 empty] | DIL
1 | HZS2211 | Hodinová zúčtovací sazba instalatér | hod | 40 |  | 0 |  | 0 |  | 0 | 21 | 0 | 0 | 0 | 0 | 0 |  | Vlastní | Indiv | 0 | 0 |  | Práce | Běžná |  |  |  | POL1_1
Díl: | 734 | Armatury |  |  |  | 0 |  | 0 |  | 0 |  | 0 |  | 0 |  | 0 |  |  |  |  | 1.56 | [6 empty] | DIL
2 | 734209105R00 | Montáž závitové armatury s jedním závitem, G 1", bez dodávky materiálu | kus | 10 |  | 0 |  | 0 |  | 0 | 21 | 0 | 0 | 0 | 0 | 0 | 800-731 | RTS 23/ I | RTS 22/ II | 0.062 | 0.62 |  | Práce | Běžná |  |  |  | POL1_7
3 | 998734103R00 | Přesun hmot pro armatury v objektech výšky do 4 m | t | 0.4 |  | 0 |  | 0 |  | 0 | 21 | 0 | 0 | 0 | 0 | 0 | 800-731 | RTS 23/ I | RTS 22/ II | 2.351 | 0.94 |  | Práce | Běžná |  |  |  | POL1_7
4 | vlastní | Termostatická hlavice do veřejných budov, s kroužkem proti krádeži s aretací přednastavení | kus | 10 |  | 0 |  | 0 |  | 0 | 21 | 0 | 0 | 0 | 0 | 0 |  | Vlastní | Indiv | 0 | 0 |  | Specifikace | Běžná |  |  |  | POL3_0
Díl: | 735 | Otopná tělesa |  |  |  | 0 |  | 0 |  | 0 |  | 0 |  | 2.31 |  | 3.37 |  |  |  |  | 91.46 | [6 empty] | DIL
5 | 735118110R00 | Otopná tělesa litinová článková doplňkové práce tlaková zkouška - vodou | m2 | 141.79 |  | 0 |  | 0 |  | 0 | 21 | 0 | 0 | 0 | 0 | 0 | 800-731 | RTS 23/ I | RTS 22/ II | 0.134 | 19 |  | Práce | Běžná |  |  |  | POL1_7
6 | 735119140R00 | Otopná tělesa litinová článková montáž bez rozlišení, bez dodávky materiálu | m2 | 141.79 |  | 0 |  | 0 |  | 0 | 21 | 0 | 0.01632 | 2.31 | 0 | 0 | 800-731 | RTS 23/ I | RTS 22/ II | 0.429 | 60.83 |  | Práce | Běžná |  |  |  | POL1_7
7 | 735111810R00 | Demontáž radiátorů litinových článkových | m2 | 141.79 |  | 0 |  | 0 |  | 0 | 21 | 0 | 0 | 0 | 0.0238 | 3.37 | 800-731 | RTS 23/ I | RTS 22/ II | 0.082 | 11.63 |  | Práce | Běžná |  |  |  | POL1_7
Díl: | 783 | Nátěry |  |  |  | 0 |  | 0 |  | 0 |  | 0 |  | 0 |  | 0 |  |  |  |  | 0 | [6 empty] | DIL
8 | 783301401 | Ometení zámečnických konstrukcí | m2 | 30 |  | 0 |  | 0 |  | 0 | 21 | 0 | 0 | 0 | 0 | 0 |  | Vlastní | Indiv | 0 | 0 |  | Práce | Běžná |  |  |  | POL1_7
9 | 783324101 | Základní jednonásobný akrylátový nátěr zámečnických konstrukcí | m2 | 30 |  | 0 |  | 0 |  | 0 | 21 | 0 | 0 | 0 | 0 | 0 |  | Vlastní | Indiv | 0 | 0 |  | Práce | Běžná |  |  |  | POL1_7
10 | 783327101 | Krycí jednonásobný akrylátový nátěr zámečnických konstrukcí | m2 | 30 |  | 0 |  | 0 |  | 0 | 21 | 0 | 0 | 0 | 0 | 0 |  | Vlastní | Indiv | 0 | 0 |  | Práce | Běžná |  |  |  | POL1_7
11 | 783601341 | Odrezivění litinových otopných těles před provedením nátěru | m2 | 141.79 |  | 0 |  | 0 |  | 0 | 21 | 0 | 0 | 0 | 0 | 0 |  | Vlastní | Indiv | 0 | 0 |  | Práce | Běžná |  |  |  | POL1_7
12 | 783601345 | Odmaštění litinových otopných těles odmašťovačem vodou ředitelným před provedením nátěru | m2 | 141.79 |  | 0 |  | 0 |  | 0 | 21 | 0 | 0 | 0 | 0 | 0 |  | Vlastní | Indiv | 0 | 0 |  | Práce | Běžná |  |  |  | POL1_7
13 | 783601441 | Ometení litinových otopných těles před provedením nátěru | m2 | 141.79 |  | 0 |  | 0 |  | 0 | 21 | 0 | 0 | 0 | 0 | 0 |  | Vlastní | Indiv | 0 | 0 |  | Práce | Běžná |  |  |  | POL1_7
14 | 783601713 | Odmaštění vodou ředitelným odmašťovačem potrubí DN do 50 mm | m | 568 |  | 0 |  | 0 |  | 0 | 21 | 0 | 0 | 0 | 0 | 0 |  | Vlastní | Indiv | 0 | 0 |  | Práce | Běžná |  |  |  | POL1_7
15 | 783606822 | Odstranění nátěrů z litinových otopných těles opálením s obroušením | m2 | 141.79 |  | 0 |  | 0 |  | 0 | 21 | 0 | 0 | 0 | 0 | 0 |  | Vlastní | Indiv | 0 | 0 |  | Práce | Běžná |  |  |  | POL1_7
16 | 783606863 | Odstranění nátěrů z potrubí DN do 50 mm odstraňovačem nátěrů | m | 568 |  | 0 |  | 0 |  | 0 | 21 | 0 | 0 | 0 | 0 | 0 |  | Vlastní | Indiv | 0 | 0 |  | Práce | Běžná |  |  |  | POL1_7
17 | 783624141 | Základní jednonásobný akrylátový nátěr litinových otopných těles | m2 | 141.79 |  | 0 |  | 0 |  | 0 | 21 | 0 | 0 | 0 | 0 | 0 |  | Vlastní | Indiv | 0 | 0 |  | Práce | Běžná |  |  |  | POL1_7
18 | 783624651 | Základní antikorozní jednonásobný akrylátový nátěr potrubí DN do 50 mm | m | 568 |  | 0 |  | 0 |  | 0 | 21 | 0 | 0 | 0 | 0 | 0 |  | Vlastní | Indiv | 0 | 0 |  | Práce | Běžná |  |  |  | POL1_7
19 | 783627147 | Krycí dvojnásobný akrylátový nátěr litinových otopných těles | m2 | 141.79 |  | 0 |  | 0 |  | 0 | 21 | 0 | 0 | 0 | 0 | 0 |  | Vlastní | Indiv | 0 | 0 |  | Práce | Běžná |  |  |  | POL1_7
20 | 783627611 | Krycí dvojnásobný akrylátový nátěr potrubí DN do 50 mm | m | 568 |  | 0 |  | 0 |  | 0 | 21 | 0 | 0 | 0 | 0 | 0 |  | Vlastní | Indiv | 0 | 0 |  | Práce | Běžná |  |  |  | POL1_7
[26 empty] | 15 | 21 | DPH
| Celkem |  |  |  |  | 0 | [19 empty] | 0 | 0 | SUM
END
Note on S6: Jedná se o informaci, zda se jedná o položku, která je do rozpočtu zadána z cenové soustavy RTS, nebo vlastní.
Note on T6: Jedná se o název CÚ, která je zadána u položky rozpočtu

## SO 01-608 608 Pol
Položkový soupis prací a dodávek | [27 empty] | #TypZaznamu#
S: | 131_2022 | ZŠ Hamry-Rekonstrukce fasád,zateplení,výměna oken | [25 empty] | STA
O: | SO 01-608 | Položky ZTI | [22 empty] | STA |  |  | OBJ
R: | 608 | projektový | [25 empty] | ROZ
P.č. | Číslo položky | Název položky | MJ | Množství | Cena / MJ | Celkem | Dodávka | Dodávka celk. | Montáž | Montáž celk. | DPH | Cena s DPH | Hmotnost / MJ | Hmotnost celk.(t) | Dem. hmotnost / MJ | Dem. hmotnost celk.(t) | Ceník | Cen. soustava / platnost | Cenová úroveň | Nhod / MJ | Nhod celk. | Dodavatel | Typ položky | Stav položky
Díl: | OST | Ostatní náklady |  |  |  | 0 |  | 0 |  | 0 |  | 0 |  | 0 |  | 0 |  |  |  |  | 0 | [6 empty] | DIL
1 | 0011 | Stavební výpomoc | hod | 8 |  | 0 |  | 0 |  | 0 | 21 | 0 | 0 | 0 | 0 | 0 |  | Vlastní | Indiv | 0 | 0 |  | Práce | Běžná |  |  |  | POL1_1
2 | 0012 | Nepředvídatelné práce | hod | 6 |  | 0 |  | 0 |  | 0 | 21 | 0 | 0 | 0 | 0 | 0 |  | Vlastní | Indiv | 0 | 0 |  | Práce | Běžná |  |  |  | POL1_1
3 | 0013 | Konstrukce pro uchycení rozvodů | kpl | 1 |  | 0 |  | 0 |  | 0 | 21 | 0 | 0 | 0 | 0 | 0 |  | Vlastní | Indiv | 0 | 0 |  | Práce | Běžná |  |  |  | POL1_1
4 | 0022 | Demontáže včetně odvozu a ekologické likvidace | hod | 30 |  | 0 |  | 0 |  | 0 | 21 | 0 | 0 | 0 | 0 | 0 |  | Vlastní | Indiv | 0 | 0 |  | Práce | Běžná |  |  |  | POL1_1
Díl: | 722 | Vnitřní vodovod |  |  |  | 0 |  | 0 |  | 0 |  | 0 |  | 0 |  | 0 |  |  |  |  | 0 | [6 empty] | DIL
5 | 998722101R00 | Přesun hmot pro vnitřní vodovod v objektech výšky do 6 m | t | 0.0001 |  | 0 |  | 0 |  | 0 | 21 | 0 | 0 | 0 | 0 | 0 | 800-721 | RTS 23/ I | RTS 22/ II | 1.327 | 0 |  | Práce | Běžná |  |  |  | POL1_7
|  | vodorovně do 50 m | [25 empty] | SPI
|  | 0,01 % : 0,0001 |  | 0.0001 | [23 empty] | VV | 0
Díl: | 721 | Zdravotechnika - vnitřní kanalizace |  |  |  | 0 |  | 0 |  | 0 |  | 0 |  | 0 |  | 0 |  |  |  |  | 0 | [6 empty] | DIL
6 | 72101 | Montáž zápachových uzávěrek | kus | 2 |  | 0 |  | 0 |  | 0 | 21 | 0 | 0 | 0 | 0 | 0 |  | Vlastní | Indiv | 0 | 0 |  | Práce | Běžná |  |  |  | POL1_7
7 | 721174042 | Potrubí kanalizační z PP připojovací DN 40 | m | 8 |  | 0 |  | 0 |  | 0 | 21 | 0 | 0 | 0 | 0 | 0 |  | Vlastní | Indiv | 0 | 0 |  | Práce | Běžná |  |  |  | POL1_7
8 | 721174043 | Potrubí kanalizační z PP připojovací systém HT DN 50 | m | 5 |  | 0 |  | 0 |  | 0 | 21 | 0 | 0 | 0 | 0 | 0 |  | Vlastní | Indiv | 0 | 0 |  | Práce | Běžná |  |  |  | POL1_7
9 | 721273151 | Hlavice ventilační polypropylen PP DN 50 | kus | 1 |  | 0 |  | 0 |  | 0 | 21 | 0 | 0 | 0 | 0 | 0 |  | Vlastní | Indiv | 0 | 0 |  | Práce | Běžná |  |  |  | POL1_7
10 | 72586018 | Sifon DN 50 samočist. | kus | 2 |  | 0 |  | 0 |  | 0 | 21 | 0 | 0 | 0 | 0 | 0 |  | Vlastní | Indiv | 0 | 0 |  | Specifikace | Běžná |  |  |  | POL3_0
Díl: | 722 | Vnitřní vodovod |  |  |  | 0 |  | 0 |  | 0 |  | 0 |  | 0.5 |  | 0 |  |  |  |  | 34.73 | [6 empty] | DIL
11 | 722130236R00 | Potrubí z ocelových trubek závitových pozinkovaných DN 50, svařovaných 11 343, , včetně dodávky materiálu | m | 9 |  | 0 |  | 0 |  | 0 | 21 | 0 | 0.01793 | 0.16 | 0 | 0 | 800-721 | RTS 23/ I | RTS 22/ II | 1.017 | 9.15 |  | Práce | Běžná |  |  |  | POL1_7
|  | Potrubí včetně tvarovek a zednických výpomocí. | [25 empty] | POP
12 | 722130237R00 | Potrubí z ocelových trubek závitových pozinkovaných DN 65, svařovaných 11 343, , včetně dodávky materiálu | m | 16 |  | 0 |  | 0 |  | 0 | 21 | 0 | 0.02 | 0.32 | 0 | 0 | 800-721 | RTS 23/ I | RTS 22/ II | 1.057 | 16.91 |  | Práce | Běžná |  |  |  | POL1_7
|  | Potrubí včetně tvarovek a zednických výpomocí. | [25 empty] | POP
13 | 722131936R00 | Opravy vodovodního potrubí závitového propojení dosavadního potrubí, DN 50 | kus | 1 |  | 0 |  | 0 |  | 0 | 21 | 0 | 0.00218 | 0 | 0 | 0 | 800-721 | RTS 23/ I | RTS 22/ II | 1.157 | 1.16 |  | Práce | Běžná |  |  |  | POL1_7
14 | 722131937R00 | Opravy vodovodního potrubí závitového propojení dosavadního potrubí, DN 65 | kus | 2 |  | 0 |  | 0 |  | 0 | 21 | 0 | 0.00365 | 0.01 | 0 | 0 | 800-721 | RTS 23/ I | RTS 22/ II | 1.26 | 2.52 |  | Práce | Běžná |  |  |  | POL1_7
15 | 722290226R00 | Dílčí tlakové zkoušky vodovodního potrubí závitového, do DN 50 | m | 30 |  | 0 |  | 0 |  | 0 | 21 | 0 | 0.00018 | 0.01 | 0 | 0 | 800-721 | RTS 23/ I | RTS 22/ II | 0.067 | 2.01 |  | Práce | Běžná |  |  |  | POL1_7
|  | Včetně dodávky vody, uzavření a zabezpečení konců potrubí. | [25 empty] | POP
16 | 722290234R00 | Proplach a dezinfekce vodovodního potrubí do DN 80 | m | 30 |  | 0 |  | 0 |  | 0 | 21 | 0 | 1e-05 | 0 | 0 | 0 | 800-721 | RTS 23/ I | RTS 22/ II | 0.062 | 1.86 |  | Práce | Běžná |  |  |  | POL1_7
|  | Včetně dodání desinfekčního prostředku. | [25 empty] | POP
17 | 998722201R00 | Přesun hmot pro vnitřní vodovod v objektech výšky do 6 m | % | 0.0102 |  | 0 |  | 0 |  | 0 | 21 | 0 | 0 | 0 | 0 | 0 | 800-721 | RTS 23/ I | RTS 22/ II | 0 | 0 |  | Práce | Běžná |  |  |  | POL1_7
|  | vodorovně do 50 m | [25 empty] | SPI
|  | 1,02 % : 0,0102 |  | 0.0102 | [23 empty] | VV | 0
18 | 72202 | Tlakoměr | kus | 2 |  | 0 |  | 0 |  | 0 | 21 | 0 | 0 | 0 | 0 | 0 |  | Vlastní | Indiv | 0 | 0 |  | Práce | Běžná |  |  |  | POL1_7
19 | 72203 | závitové cirkulační čerpadlo DN50, Q=5,0m3/hod, H=9m, 230 V, 50 Hz + izolace + montáž | soubor | 1 |  | 0 |  | 0 |  | 0 | 21 | 0 | 0 | 0 | 0 | 0 |  | Vlastní | Indiv | 0 | 0 |  | Práce | Běžná |  |  |  | POL1_7
20 | 722181253 | Ochrana vodovodního potrubí přilepenými termoizolačními trubicemi z min. vaty s Al tl do 40 mm DN do, 63 mm | m | 25 |  | 0 |  | 0 |  | 0 | 21 | 0 | 0 | 0 | 0 | 0 |  | Vlastní | Indiv | 0 | 0 |  | Práce | Běžná |  |  |  | POL1_7
21 | 722224115 | Kohout plnicí nebo vypouštěcí G 1/2 PN 10 s jedním závitem | kus | 4 |  | 0 |  | 0 |  | 0 | 21 | 0 | 0 | 0 | 0 | 0 |  | Vlastní | Indiv | 0 | 0 |  | Práce | Běžná |  |  |  | POL1_7
22 | 722231056 | Šoupátko mosazné G 2 PN 10 do 80°C s 2x vnitřním závitem | kus | 2 |  | 0 |  | 0 |  | 0 | 21 | 0 | 0 | 0 | 0 | 0 |  | Vlastní | Indiv | 0 | 0 |  | Práce | Běžná |  |  |  | POL1_7
23 | 722231057 | Šoupátko mosazné G 2 1/2 PN 10 do 80°C s 2x vnitřním závitem | kus | 2 |  | 0 |  | 0 |  | 0 | 21 | 0 | 0 | 0 | 0 | 0 |  | Vlastní | Indiv | 0 | 0 |  | Práce | Běžná |  |  |  | POL1_7
24 | 722231077 | Ventil zpětný mosazný G 2 PN 10 do 110°C se dvěma závity | kus | 1 |  | 0 |  | 0 |  | 0 | 21 | 0 | 0 | 0 | 0 | 0 |  | Vlastní | Indiv | 0 | 0 |  | Práce | Běžná |  |  |  | POL1_7
25 | 722231078 | Ventil zpětný mosazný G 2 1/2 PN 10 do 110°C se dvěma závity | kus | 1 |  | 0 |  | 0 |  | 0 | 21 | 0 | 0 | 0 | 0 | 0 |  | Vlastní | Indiv | 0 | 0 |  | Práce | Běžná |  |  |  | POL1_7
26 | 722231252 | Ventil pojistný mosazný s vnitřním x vnějším závitem PN 6, T 100°C G 5/4" k bojleru | kus | 2 |  | 0 |  | 0 |  | 0 | 21 | 0 | 0 | 0 | 0 | 0 |  | Vlastní | Indiv | 0.558 | 1.12 |  | Práce | Běžná |  |  |  | POL1_7
27 | 722234268 | Filtr mosazný G 2 PN 16 do 120°C s 2x vnitřním závitem | kus | 1 |  | 0 |  | 0 |  | 0 | 21 | 0 | 0 | 0 | 0 | 0 |  | Vlastní | Indiv | 0 | 0 |  | Práce | Běžná |  |  |  | POL1_7
28 | 732331615 | Nádoba tlaková expanzní DT 60/10 s membránou závitové připojení PN 10 o objemu 60 litrů | soubor | 1 |  | 0 |  | 0 |  | 0 | 21 | 0 | 0 | 0 | 0 | 0 |  | Vlastní | Indiv | 0 | 0 |  | Práce | Běžná |  |  |  | POL1_7
29 | 734411103 | Teploměr technický s pevným stonkem a jímkou zadní připojení průměr 63 mm délky 100 mm | kus | 2 |  | 0 |  | 0 |  | 0 | 21 | 0 | 0 | 0 | 0 | 0 |  | Vlastní | Indiv | 0 | 0 |  | Práce | Běžná |  |  |  | POL1_7
30 | 72204 | Příslušenství k expanzním nádobám bezpečnostní uzávěr G 5/4 k měření tlaku | kus | 1 |  | 0 |  | 0 |  | 0 | 21 | 0 | 0 | 0 | 0 | 0 |  | Vlastní | Indiv | 0 | 0 |  | Specifikace | Běžná |  |  |  | POL3_0
[26 empty] | 15 | 21 | DPH
| Celkem |  |  |  |  | 0 | [19 empty] | 0 | 0 | SUM
END
Note on S6: Jedná se o informaci, zda se jedná o položku, která je do rozpočtu zadána z cenové soustavy RTS, nebo vlastní.
Note on T6: Jedná se o název CÚ, která je zadána u položky rozpočtu

## SO 01-609 609 Pol
Položkový soupis prací a dodávek | [27 empty] | #TypZaznamu#
S: | 131_2022 | ZŠ Hamry-Rekonstrukce fasád,zateplení,výměna oken | [25 empty] | STA
O: | SO 01-609 | Vntroareálové teplovodní rozvody | [22 empty] | STA |  |  | OBJ
R: | 609 | projektový | [25 empty] | ROZ
P.č. | Číslo položky | Název položky | MJ | Množství | Cena / MJ | Celkem | Dodávka | Dodávka celk. | Montáž | Montáž celk. | DPH | Cena s DPH | Hmotnost / MJ | Hmotnost celk.(t) | Dem. hmotnost / MJ | Dem. hmotnost celk.(t) | Ceník | Cen. soustava / platnost | Cenová úroveň | Nhod / MJ | Nhod celk. | Dodavatel | Typ položky | Stav položky
Díl: | 1 | Zemní práce |  |  |  | 0 |  | 0 |  | 0 |  | 0 |  | 78.34 |  | 32.2 |  |  |  |  | 121.06 | [6 empty] | DIL
1 | 113106121R00 | Rozebrání komunikací pro pěší s jakýmkoliv ložem a výplní spár z betonových nebo kameninových dlaždic nebo tvarovek | m2 | 1.06 |  | 0 |  | 0 |  | 0 | 21 | 0 | 0 | 0 | 0.138 | 0.15 | 822-1 | RTS 23/ I | RTS 22/ II | 0.16 | 0.17 |  | Práce | Běžná |  |  |  | POL1_
|  | s přemístěním hmot na skládku na vzdálenost do 3 m nebo s naložením na dopravní prostředek | [25 empty] | SPI
|  | C04 : 1,06 |  | 1.06 | [23 empty] | VV | 0
2 | 113106231R00 | Rozebrání vozovek a ploch s jakoukoliv výplní spár v jakékoliv ploše, ze zámkové dlažky, kladených do lože z kameniva | m2 | 10.4 |  | 0 |  | 0 |  | 0 | 21 | 0 | 0 | 0 | 0.225 | 2.34 | 822-1 | RTS 23/ I | RTS 22/ II | 0.142 | 1.48 |  | Práce | Běžná |  |  |  | POL1_
|  | s přemístěním hmot na skládku na vzdálenost do 3 m nebo s naložením na dopravní prostředek | [25 empty] | SPI
|  | C04 : | [25 empty] | VV | 0
|  | area : 10,4 |  | 10.4 | [23 empty] | VV | 0
3 | 113108410R00 | Odstranění podkladů nebo krytů živičných, v ploše jednotlivě nad 50 m2, tloušťka vrstvy 100 mm | m2 | 62.94 |  | 0 |  | 0 |  | 0 | 21 | 0 | 0 | 0 | 0.22 | 13.85 | 822-1 | RTS 23/ I | RTS 22/ II | 0.07 | 4.41 |  | Práce | Běžná |  |  |  | POL1_
|  | C04 : | [25 empty] | VV | 0
|  | area : 62,94 |  | 62.94 | [23 empty] | VV | 0
4 | 113152112R00 | Odstranění podkladů zpevněných ploch kamenivo drcené | m3 | 12.1967 |  | 0 |  | 0 |  | 0 | 21 | 0 | 0 | 0 | 1.3 | 15.86 | 800-2 | RTS 23/ I | RTS 22/ II | 0.51 | 6.22 |  | Práce | Běžná |  |  |  | POL1_
|  | s přemístěním na skládku na vzdálenost do 20 m nebo s naložením na dopravní prostředek, | [25 empty] | SPI
|  | S04 : | [25 empty] | VV | 0
|  | pod původní dlažbou - odhadovaná tl. štěrkodrti 190 mm : 8,93*0,19 |  | 1.6967 | [23 empty] | VV | 0
|  | pod původní asfaltovou plochou - odhadovaná tl. štěrkodrti 200 mm : 52,5*0,2 |  | 10.5 | [23 empty] | VV | 0
5 | 121101101R00 | Sejmutí ornice s přemístěním na vzdálenost do 50 m | m3 | 0.456 |  | 0 |  | 0 |  | 0 | 21 | 0 | 0 | 0 | 0 | 0 | 800-1 | RTS 23/ I | RTS 22/ II | 0.097 | 0.04 |  | Práce | Běžná |  |  |  | POL1_
|  | nebo lesní půdy, s vodorovným přemístěním na hromady v místě upotřebení nebo na dočasné či trvalé skládky se složením | [25 empty] | SPI |  | nebo lesní půdy, s vodorovným přemístěním na hromady v místě upotřebení nebo na dočasné či trvalé skládky se složením
|  | C04 : | [25 empty] | VV | 0
|  | tl. 200 mm : 2,28*0,2 |  | 0.456 | [23 empty] | VV | 0
6 | 131101110R00 | Hloubení nezapažených jam a zářezů do 50 m3, v hornině 1-2, hloubení strojně | m3 | 15 |  | 0 |  | 0 |  | 0 | 21 | 0 | 0 | 0 | 0 | 0 | 800-1 | RTS 23/ I | RTS 22/ II | 0.2566 | 3.85 |  | Práce | Běžná |  |  |  | POL1_
|  | kromě zářezů se šikmými stěnami pro podzemní vedení, s urovnáním dna do předepsaného profilu a spádu, s případným nutným přemístěním ve výkopišti a dále buď s přemístěním výkopku na přilehlém terénu na vzdálenost do 3 m od okraje jámy nebo s naložením na dopravní prostředek, | [25 empty] | SPI |  | kromě zářezů se šikmými stěnami pro podzemní vedení, s urovnáním dna do předepsaného profilu a spádu, s případným nutným přemístěním ve výkopišti a dále buď s přemístěním výkopku na přilehlém terénu na vzdálenost do 3 m od okraje jámy nebo s naložením na dopravní prostředek,
|  | C04 : | [25 empty] | VV | 0
|  | pod původním asf- povrchem : (12,2+6,1+7,3+5,3)*0,4 |  | 12.36 | [23 empty] | VV | 0
|  | pod původní dlažbou : 5,6*0,4 |  | 2.24 | [23 empty] | VV | 0
|  | zeleň : 1,0*0,4 |  | 0.4 | [23 empty] | VV | 0
7 | 132201210R00 | Hloubení rýh šířky přes 60 do 200 cm do 50 m3, v hornině 3, hloubení strojně | m3 | 36.157 |  | 0 |  | 0 |  | 0 | 21 | 0 | 0 | 0 | 0 | 0 | 800-1 | RTS 23/ I | RTS 22/ II | 0.365 | 13.2 |  | Práce | Běžná |  |  |  | POL1_
|  | zapažených i nezapažených, s urovnáním dna do předepsaného profilu a spádu, s případně nutným přehozením výkopku na vzdálenost do 3 m ve výkopišti, s přehozením výkopku na přilehlém terénu na vzdálenost do 5 m od podélné osy rýhy nebo s naložením výkopku na dopravní prostředek. | [25 empty] | SPI |  | zapažených i nezapažených, s urovnáním dna do předepsaného profilu a spádu, s případně nutným přehozením výkopku na vzdálenost do 3 m ve výkopišti, s přehozením výkopku na přilehlém terénu na vzdálenost do 5 m od podélné osy rýhy nebo s naložením výkopku na dopravní prostředek.
|  | C04 : | [25 empty] | VV | 0
|  | pod původním asf- povrchem : (12,2+6,1+7,3+5,3)*0,95 |  | 29.355 | [23 empty] | VV | 0
|  | pod původní dlažbou : 5,6*1,02 |  | 5.712 | [23 empty] | VV | 0
|  | zeleň : 1,0*1,09 |  | 1.09 | [23 empty] | VV | 0
8 | 132201219R00 | Hloubení rýh šířky přes 60 do 200 cm příplatek za lepivost, v hornině 3, | m3 | 18.0785 |  | 0 |  | 0 |  | 0 | 21 | 0 | 0 | 0 | 0 | 0 | 800-1 | RTS 23/ I | RTS 22/ II | 0.084 | 1.52 |  | Práce | Běžná |  |  |  | POL1_
|  | zapažených i nezapažených, s urovnáním dna do předepsaného profilu a spádu, s případně nutným přehozením výkopku na vzdálenost do 3 m ve výkopišti, s přehozením výkopku na přilehlém terénu na vzdálenost do 5 m od podélné osy rýhy nebo s naložením výkopku na dopravní prostředek. | [25 empty] | SPI |  | zapažených i nezapažených, s urovnáním dna do předepsaného profilu a spádu, s případně nutným přehozením výkopku na vzdálenost do 3 m ve výkopišti, s přehozením výkopku na přilehlém terénu na vzdálenost do 5 m od podélné osy rýhy nebo s naložením výkopku na dopravní prostředek.
|  | Odkaz na mn. položky pořadí 6 : 36,15700*0,5 |  | 18.0785 | [23 empty] | VV | 0
9 | 151101101R00 | Zřízení pažení a rozepření stěn rýh příložné pro jakoukoliv mezerovitost, hloubky do 2 m | m2 | 30.672 |  | 0 |  | 0 |  | 0 | 21 | 0 | 0.00099 | 0.03 | 0 | 0 | 800-1 | RTS 23/ I | RTS 22/ II | 0.236 | 7.24 |  | Práce | Běžná |  |  |  | POL1_
|  | pro podzemní vedení pro všechny šířky rýhy, | [25 empty] | SPI
|  | C04 : (30,5/3)*1,62+((12,5+13,8)/3)*1,62 |  | 30.672 | [23 empty] | VV | 0
10 | 151101111R00 | Odstranění pažení a rozepření rýh příložné , hloubky do 2 m | m2 | 30.672 |  | 0 |  | 0 |  | 0 | 21 | 0 | 0 | 0 | 0 | 0 | 800-1 | RTS 23/ I | RTS 22/ II | 0.07 | 2.15 |  | Práce | Běžná |  |  |  | POL1_
|  | pro podzemní vedení s uložením materiálu na vzdálenost do 3 m od kraje výkopu, | [25 empty] | SPI
|  | Odkaz na mn. položky pořadí 13 : 30,67200 |  | 30.672 | [23 empty] | VV | 0
11 | 162201102R00 | Vodorovné přemístění výkopku z horniny 1 až 4, na vzdálenost přes 20 do 50 m | m3 | 51.157 |  | 0 |  | 0 |  | 0 | 21 | 0 | 0 | 0 | 0 | 0 | 800-1 | RTS 23/ I | RTS 22/ II | 0.074 | 3.79 |  | Práce | Běžná |  |  |  | POL1_
|  | po suchu, bez naložení výkopku, avšak se složením bez rozhrnutí, zpáteční cesta vozidla. | [25 empty] | SPI
|  | Odkaz na mn. položky pořadí 6 : 36,15700 |  | 36.157 | [23 empty] | VV | 0
|  | Odkaz na mn. položky pořadí 8 : 15,00000 |  | 15 | [23 empty] | VV | 0
12 | 162301102R00 | Vodorovné přemístění výkopku z horniny 1 až 4, na vzdálenost přes 500 do 1 000 m | m3 | 51.157 |  | 0 |  | 0 |  | 0 | 21 | 0 | 0 | 0 | 0 | 0 | 800-1 | RTS 23/ I | RTS 22/ II | 0.011 | 0.56 |  | Práce | Běžná |  |  |  | POL1_
|  | po suchu, bez naložení výkopku, avšak se složením bez rozhrnutí, zpáteční cesta vozidla. | [25 empty] | SPI
|  | Odkaz na mn. položky pořadí 9 : 51,15700 |  | 51.157 | [23 empty] | VV | 0
13 | 162701109R00 | Vodorovné přemístění výkopku příplatek k ceně za každých dalších i započatých 1 000 m přes 10 000 m z horniny 1 až 4 | m3 | 306.942 |  | 0 |  | 0 |  | 0 | 21 | 0 | 0 | 0 | 0 | 0 | 800-1 | RTS 23/ I | RTS 22/ II | 0 | 0 |  | Práce | Běžná |  |  |  | POL1_
|  | po suchu, bez naložení výkopku, avšak se složením bez rozhrnutí, zpáteční cesta vozidla. | [25 empty] | SPI
|  | pískovna Černovice (+ 6 km) : | [25 empty] | VV | 0
|  | Odkaz na mn. položky pořadí 10 : 51,15700*6 |  | 306.942 | [23 empty] | VV | 0
14 | 175101101R00 | Obsyp potrubí bez prohození sypaniny, bez dodávky obsypového materiálu | m3 | 14.886 |  | 0 |  | 0 |  | 0 | 21 | 0 | 0 | 0 | 0 | 0 | 800-1 | RTS 23/ I | RTS 22/ II | 1.587 | 23.62 |  | Práce | Běžná |  |  |  | POL1_
|  | sypaninou z vhodných hornin tř. 1 - 4 nebo materiálem připraveným podél výkopu ve vzdálenosti do 3 m od jeho kraje, pro jakoukoliv hloubku výkopu a jakoukoliv míru zhutnění, | [25 empty] | SPI |  | sypaninou z vhodných hornin tř. 1 - 4 nebo materiálem připraveným podél výkopu ve vzdálenosti do 3 m od jeho kraje, pro jakoukoliv hloubku výkopu a jakoukoliv míru zhutnění,
|  | C04: S1, S2, S3 : | [25 empty] | VV | 0
|  | průřezová plocha : 0,42*(12,2+6,1+7,3+5,3+5,6+1,0) |  | 15.75 | [23 empty] | VV | 0
|  | -podkládky : -(24*0,6*0,6*0,1) |  | -0.864 | [23 empty] | VV | 0
15 | 175101101RT2 | Obsyp potrubí bez prohození sypaniny, s dodáním štěrkopísku frakce 0 - 22 mm | m3 | 32.802 |  | 0 |  | 0 |  | 0 | 21 | 0 | 1.7 | 55.76 | 0 | 0 | 800-1 | RTS 23/ I | RTS 22/ II | 1.587 | 52.06 |  | Práce | Běžná |  |  |  | POL1_
|  | sypaninou z vhodných hornin tř. 1 - 4 nebo materiálem připraveným podél výkopu ve vzdálenosti do 3 m od jeho kraje, pro jakoukoliv hloubku výkopu a jakoukoliv míru zhutnění, | [25 empty] | SPI |  | sypaninou z vhodných hornin tř. 1 - 4 nebo materiálem připraveným podél výkopu ve vzdálenosti do 3 m od jeho kraje, pro jakoukoliv hloubku výkopu a jakoukoliv míru zhutnění,
|  | C04: S1, S2, S3 : | [25 empty] | VV | 0
|  | 0,48*(12,2+6,1+7,3+5,3+5,6+1,0) |  | 18 | [23 empty] | VV | 0
|  | C04 : | [25 empty] | VV | 0
|  | S1 asfalt. plocha : 0,38*(12,2+6,1+7,3+5,3) |  | 11.742 | [23 empty] | VV | 0
|  | S2 dlažba : 0,45*5,6 |  | 2.52 | [23 empty] | VV | 0
|  | S3 zeleň : 0,54*1,0 |  | 0.54 | [23 empty] | VV | 0
16 | 180402111R00 | Založení trávníku parkový trávník, výsevem, v rovině nebo na svahu do 1:5 | m2 | 2.28 |  | 0 |  | 0 |  | 0 | 21 | 0 | 0 | 0 | 0 | 0 | 823-1 | RTS 23/ I | RTS 22/ II | 0.06 | 0.14 |  | Práce | Běžná |  |  |  | POL1_
|  | na půdě předem připravené s pokosením, naložením, odvozem odpadu do 20 km a se složením, | [25 empty] | SPI
|  | Odkaz na mn. položky pořadí 18 : 2,28000 |  | 2.28 | [23 empty] | VV | 0
17 | 181301103R00 | Rozprostření a urovnání ornice v rovině v souvislé ploše do 500 m2, tloušťka vrstvy přes 150 do 200 mm | m2 | 2.28 |  | 0 |  | 0 |  | 0 | 21 | 0 | 0 | 0 | 0 | 0 | 800-1 | RTS 23/ I | RTS 22/ II | 0.254 | 0.58 |  | Práce | Běžná |  |  |  | POL1_
|  | s případným nutným přemístěním hromad nebo dočasných skládek na místo potřeby ze vzdálenosti do 30 m, v rovině nebo ve svahu do 1 : 5, | [25 empty] | SPI |  | s případným nutným přemístěním hromad nebo dočasných skládek na místo potřeby ze vzdálenosti do 30 m, v rovině nebo ve svahu do 1 : 5,
|  | C04, S1 : | [25 empty] | VV | 0
|  | tl. 200 mm : 2,28 |  | 2.28 | [23 empty] | VV | 0
18 | 183403153R00 | Obdělávání půdy hrabáním, v rovině nebo na svahu 1:5 | m2 | 2.28 |  | 0 |  | 0 |  | 0 | 21 | 0 | 0 | 0 | 0 | 0 | 823-1 | RTS 23/ I | RTS 22/ II | 0.015 | 0.03 |  | Práce | Běžná |  |  |  | POL1_
|  | Odkaz na mn. položky pořadí 18 : 2,28000 |  | 2.28 | [23 empty] | VV | 0
19 | 199000005R00 | Poplatky za skládku zeminy 1- 4, skupina 17 05 04 z Katalogu odpadů | t | 107.4297 |  | 0 |  | 0 |  | 0 | 21 | 0 | 0 | 0 | 0 | 0 | 800-1 | RTS 23/ I | RTS 22/ II | 0 | 0 |  | Práce | Běžná |  |  |  | POL1_
|  | 1 m3 = 2,1 t/m3 : | [25 empty] | VV | 0
|  | Odkaz na mn. položky pořadí 10 : 51,15700*2,1 |  | 107.4297 | [23 empty] | VV | 0
20 | 00572400R | směs travní parková, pro běžnou zátěž | kg | 0.0684 |  | 0 |  | 0 |  | 0 | 21 | 0 | 0.001 | 0 | 0 | 0 | SPCM | RTS 23/ I | RTS 22/ II | 0 | 0 |  | Specifikace | Běžná |  |  |  | POL3_
|  | 30g/m2 : | [25 empty] | VV | 0
|  | Odkaz na mn. položky pořadí 20 : 2,28000*0,03 |  | 0.0684 | [23 empty] | VV | 0
21 | 58337310R | štěrkopísek frakce 0,0 až 4,0 mm; třída B | t | 22.5523 |  | 0 |  | 0 |  | 0 | 21 | 0 | 1 | 22.55 | 0 | 0 | SPCM | RTS 22/ I | RTS 21/ I | 0 | 0 |  | Specifikace | Běžná |  |  |  | POL3_
|  | 1m3 = 1,5 t : | [25 empty] | VV | 0
|  | Odkaz na mn. položky pořadí 15 : 14,88600*1,5 |  | 22.329 | [23 empty] | VV | 0
|  | Koeficient : 0,01 |  | 0.22329 | [23 empty] | VV | 4
|  | Koeficient : | [25 empty] | VV | 4
Díl: | 4 | Vodorovné konstrukce |  |  |  | 0 |  | 0 |  | 0 |  | 0 |  | 2.16 |  | 0 |  |  |  |  | 1.25 | [6 empty] | DIL
22 | 452311131R00 | Podkladní a zajišťovací konstrukce z betonu desky pod potrubí, stoky a drobné objekty , z betonu prostého třídy C 12/15, Beton čerstvý obyčejný; C 12/15; prostředí: X0; cement: CEM I; Dmax = 22 mm; S 3 | m3 | 0.864 |  | 0 |  | 0 |  | 0 | 21 | 0 | 2.5 | 2.16 | 0 | 0 | 827-1 | RTS 23/ I | RTS 22/ II | 1.449 | 1.25 |  | Práce | Běžná |  |  |  | POL1_
|  | z cementu portlandského nebo struskoportlandského, v otevřeném výkopu, | [25 empty] | SPI
|  | C04 : | [25 empty] | VV | 0
|  | podkladky 600x600x100 mm po cca 1 m : 24*0,6*0,6*0,1 |  | 0.864 | [23 empty] | VV | 0
Díl: | 5 | Komunikace |  |  |  | 0 |  | 0 |  | 0 |  | 0 |  | 41.09 |  | 0 |  |  |  |  | 19.98 | [6 empty] | DIL
23 | 564861111RT4 | Podklad ze štěrkodrti s rozprostřením a zhutněním frakce 0-63 mm, tloušťka po zhutnění 200 mm, Kamenivo nestanovené | m2 | 51.6 |  | 0 |  | 0 |  | 0 | 21 | 0 | 0.441 | 22.76 | 0 | 0 | 822-1 | RTS 23/ I | RTS 22/ II | 0.029 | 1.5 |  | Práce | Běžná |  |  |  | POL1_
|  | C04, S1 : | [25 empty] | VV | 0
|  | area : 51,6 |  | 51.6 | [23 empty] | VV | 0
24 | 577131311R00 | Beton asfaltový s rozprostřením a zhutněním v pruhu šířky do 3 m, ACO 8 CH, tloušťky 40 mm, plochy přes 1000 m2 | m2 | 61.9 |  | 0 |  | 0 |  | 0 | 21 | 0 | 0.10141 | 6.28 | 0 | 0 | 822-1 | RTS 23/ I | RTS 22/ II | 0.064 | 3.96 |  | Práce | Běžná |  |  |  | POL1_
|  | C04, S1 : | [25 empty] | VV | 0
|  | area : 61,9 |  | 61.9 | [23 empty] | VV | 0
25 | 596215021R00 | Kladení zámkové dlažby do drtě tloušťka dlažby 60 mm, tloušťka lože 40 mm | m2 | 10.1 |  | 0 |  | 0 |  | 0 | 21 | 0 | 0.0739 | 0.75 | 0 | 0 | 822-1 | RTS 23/ I | RTS 22/ II | 0.452 | 4.57 |  | Práce | Běžná |  |  |  | POL1_
|  | s provedením lože z kameniva drceného, s vyplněním spár, s dvojitým hutněním a se smetením přebytečného materiálu na krajnici. S dodáním hmot pro lože a výplň spár. | [25 empty] | SPI |  | s provedením lože z kameniva drceného, s vyplněním spár, s dvojitým hutněním a se smetením přebytečného materiálu na krajnici. S dodáním hmot pro lože a výplň spár.
|  | C04, S2 : | [25 empty] | VV | 0
|  | area : 10,1 |  | 10.1 | [23 empty] | VV | 0
26 | 596291111R00 | Řezání zámkové dlažby tloušťky 60 mm | m | 14.8 |  | 0 |  | 0 |  | 0 | 21 | 0 | 0.00033 | 0 | 0 | 0 | 822-1 | RTS 23/ I | RTS 22/ II | 0.41 | 6.07 |  | Práce | Běžná |  |  |  | POL1_
|  | C04, S2 : 14,8 |  | 14.8 | [23 empty] | VV | 0
27 | 596811111RT4 | Kladení dlažby z betonových nebo kameninových dlaždic bez dodávky dlaždic betonových, rozměru 50/50 mm, tloušťky 50 mm, do lože z kameniva těženého | m2 | 1.1 |  | 0 |  | 0 |  | 0 | 21 | 0 | 0.18108 | 0.2 | 0 | 0 | 822-1 | RTS 23/ I | RTS 22/ II | 0.375 | 0.41 |  | Práce | Běžná |  |  |  | POL1_
|  | komunikací pro pěší do velikosti dlaždic 0,25 m2 s provedením lože do tl. 30 mm, s vyplněním spár a se smetením přebytečného materiálu na vzdálenost do 3 m | [25 empty] | SPI |  | komunikací pro pěší do velikosti dlaždic 0,25 m2 s provedením lože do tl. 30 mm, s vyplněním spár a se smetením přebytečného materiálu na vzdálenost do 3 m
|  | C04 : | [25 empty] | VV | 0
|  | betonový okapový chodník - obnova v části výkopu (area) : 1,1 |  | 1.1 | [23 empty] | VV | 0
28 | 565141111R00 | Podklad z kameniva obaleného asfaltem ACP 16+ až ACP 22+, v pruhu šířky do 3 m, třídy 1, tloušťka po zhutnění 60 mm | m2 | 61.9 |  | 0 |  | 0 |  | 0 | 21 | 0 | 0.15826 | 9.8 | 0 | 0 | 822-1 | RTS 23/ I | RTS 22/ II | 0.056 | 3.47 |  | Práce | Běžná |  |  |  | POL1_
|  | s rozprostřením a zhutněním | [25 empty] | SPI
|  | ACP16+ | [25 empty] | POP
|  | C04, S1 : | [25 empty] | VV | 0
|  | Odkaz na mn. položky pořadí 23 : 61,90000 |  | 61.9 | [23 empty] | VV | 0
29 | 59245295R | dlažba betonová zámková, dvouvrstvá; vlnka ostrá; šedá; l = 225 mm; š = 112 mm; tl. 60,0 mm | m2 | 10.605 |  | 0 |  | 0 |  | 0 | 21 | 0 | 0.123 | 1.3 | 0 | 0 | SPCM | RTS 23/ I | RTS 22/ II | 0 | 0 |  | Specifikace | Běžná |  |  |  | POL3_
|  | C04, S2 : | [25 empty] | VV | 0
|  | Odkaz na mn. položky pořadí 26 : 10,10000 |  | 10.1 | [23 empty] | VV | 0
|  | Koeficient : 0,05 |  | 0.505 | [23 empty] | VV | 4
Díl: | 91 | Doplňující práce na komunikaci |  |  |  | 0 |  | 0 |  | 0 |  | 0 |  | 1.11 |  | 0 |  |  |  |  | 1.85 | [6 empty] | DIL
30 | 917812111RT5 | Osazení silničního nebo chodníkového betonového obrubníku včetně dodávky betonovéího obrubníku stojatého, rozměru 1000/100/250 mm, bez boční opěry, do lože z kamene těženého | m | 8.4 |  | 0 |  | 0 |  | 0 | 21 | 0 | 0.13206 | 1.11 | 0 | 0 | 822-1 | RTS 23/ I | RTS 22/ II | 0.21983 | 1.85 |  | Práce | Běžná |  |  |  | POL1_
|  | S dodáním hmot pro lože tl. 80-100 mm. | [25 empty] | SPI
|  | C04 : 6,8+1,6 |  | 8.4 | [23 empty] | VV | 0
Díl: | 99 | Staveništní přesun hmot |  |  |  | 0 |  | 0 |  | 0 |  | 0 |  | 0 |  | 0 |  |  |  |  | 9.2 | [6 empty] | DIL
31 | 998222012R00 | Přesun hmot, plochy pro tělovýchovu zpevněná plocha z kameniva, | t | 122.6995 |  | 0 |  | 0 |  | 0 | 21 | 0 | 0 | 0 | 0 | 0 | 823-1 | RTS 23/ I | RTS 22/ II | 0.075 | 9.2 |  | Práce | Běžná |  |  |  | POL1_1
Díl: | 711 | Izolace proti vodě |  |  |  | 0 |  | 0 |  | 0 |  | 0 |  | 0.07 |  | 0 |  |  |  |  | 6.49 | [6 empty] | DIL
32 | 711112001RZ1 | Provedení izolace proti zemní vlhkosti natěradly za studena na ploše svislé, včetně pomocného lešení o výšce podlahy do 1900 mm a pro zatížení do 1,5 kPa. nátěrem penetračním, 1x nátěr, včetně dodávky penetračního laku ALP, Hmota nátěrová asfaltová; typ: lak, penetrace; funkce: zpevnění povrchu, adhezní můstek; vrstva: podkladní; exteriér; podklad: beton, keramika; bar... | m2 | 4.6 |  | 0 |  | 0 |  | 0 | 21 | 0 | 0.00052 | 0 | 0 | 0 | 800-711 | RTS 23/ I | RTS 22/ II | 0.049 | 0.23 |  | Práce | Běžná |  |  |  | POL1_
|  | Odkaz na mn. položky pořadí 32 : 4,60000 |  | 4.6 | [23 empty] | VV | 0
33 | 711142559RZ2 | Provedení izolace proti zemní vlhkosti pásy přitavením svislá, 2 vrstvy, s dodávkou izolačního pásu se skleněnou nebo polyesterovou vložkou, , Pás hydroizolační asfaltový vyztužený pro střechy asfalt: oxidovaný; aplikace: natavení, lepení; nosná vložka: skelná rohož; horní strana: jemnozrn... | m2 | 4.6 |  | 0 |  | 0 |  | 0 | 21 | 0 | 0.0103 | 0.05 | 0 | 0 | 800-711 | RTS 23/ I | RTS 22/ II | 0.532 | 2.45 |  | Práce | Běžná |  |  |  | POL1_
|  | Odkaz na mn. položky pořadí 32 : 4,60000 |  | 4.6 | [23 empty] | VV | 0
34 | 711212015RT1 | Izolace proti vodě stěrka hydroizolační vyztužená tkaninou bitumenová, proti tlakové vodě, Hmota nátěrová funkce: hydroizolační | m2 | 4.6 |  | 0 |  | 0 |  | 0 | 21 | 0 | 0.00463 | 0.02 | 0 | 0 | 800-711 | RTS 23/ I | RTS 22/ II | 0.593 | 2.73 |  | Práce | Běžná |  |  |  | POL1_
|  | C04 : | [25 empty] | VV | 0
|  | zapravení vnějších povrchů stěn SO.01 a SO.02 po napojení nových rozvodů teplovodu : 2*2,3 |  | 4.6 | [23 empty] | VV | 0
35 | 711823121RT7 | Ochrana konstrukcí nopovou fólií svisle, výška nopu 8 mm, včetně dodávky fólie | m2 | 4.6 |  | 0 |  | 0 |  | 0 | 21 | 0 | 0.00052 | 0 | 0 | 0 | 800-711 | RTS 23/ I | RTS 22/ II | 0.16 | 0.74 |  | Práce | Běžná |  |  |  | POL1_
|  | Odkaz na mn. položky pořadí 32 : 4,60000 |  | 4.6 | [23 empty] | VV | 0
36 | 711823129RT1 | Ochrana konstrukcí nopovou fólií ukončovací lišta, , bez dodávky lišty | m | 3.4 |  | 0 |  | 0 |  | 0 | 21 | 0 | 0 | 0 | 0 | 0 | 800-711 | RTS 23/ I | RTS 22/ II | 0.1 | 0.34 |  | Práce | Běžná |  |  |  | POL1_
|  | C04 : 1,7*2 |  | 3.4 | [23 empty] | VV | 0
37 | 28342406R | lišta ukončovací; k uchycení vrchní hrany nopové fólie; materiál PVC; š = 8,0 mm; h = 44,0 mm; l = 2 000 mm | kus | 2 |  | 0 |  | 0 |  | 0 | 21 | 0 | 0.0001 | 0 | 0 | 0 | SPCM | RTS 23/ I | RTS 22/ II | 0 | 0 |  | Specifikace | Běžná |  |  |  | POL3_
|  | 2 |  | 2 | [23 empty] | VV | 0
Díl: | M23 | Montáže potrubí |  |  |  | 0 |  | 0 |  | 0 |  | 0 |  | 0.01 |  | 0 |  |  |  |  | 3.19 | [6 empty] | DIL
38 | 230191005R00 | Uložení chráničky ve výkopu PE 50x3,0mm | m | 37.5 |  | 0 |  | 0 |  | 0 | 21 | 0 | 0 | 0 | 0 | 0 |  | RTS 23/ I | RTS 22/ II | 0.085 | 3.19 |  | Práce | Běžná |  |  |  | POL1_
|  | C04 : 37,5 |  | 37.5 | [23 empty] | VV | 0
39 | 3457114720R | trubka kabelová tuhá dvouplášťová korugovaná chránička; vnější i vnitřní plášť z HDPE, vysoká pevnost; vnější pr.= 50,0 mm; vnitřní pr.= 41,0 mm; mezní hodnota zatížení 450 N/5 cm; teplot.rozsah -45 až 60 °C; stupeň hořlavosti A1; mat. bezhalogenový; IP 40, při použití těsnicího kroužku IP 67 | m | 37.5 |  | 0 |  | 0 |  | 0 | 21 | 0 | 0.00023 | 0.01 | 0 | 0 | SPCM | RTS 23/ I | RTS 22/ II | 0 | 0 |  | Specifikace | Běžná |  |  |  | POL3_
|  | Odkaz na mn. položky pořadí 38 : 37,50000 |  | 37.5 | [23 empty] | VV | 0
Díl: | D96 | Přesuny suti a vybouraných hmot |  |  |  | 0 |  | 0 |  | 0 |  | 0 |  | 0 |  | 0 |  |  |  |  | 28.81 | [6 empty] | DIL
40 | 979081111R00 | Odvoz suti a vybouraných hmot na skládku do 1 km | t | 32.1888 |  | 0 |  | 0 |  | 0 | 21 | 0 | 0 | 0 | 0 | 0 | 801-3 | RTS 23/ I | RTS 22/ II | 0.49 | 15.77 |  | Práce | Běžná |  |  |  | POL1_
|  | Včetně naložení na dopravní prostředek a složení na skládku, bez poplatku za skládku. | [25 empty] | POP
|  | Odkaz na mn. položky pořadí 43 : 2,48628 |  | 2.4863 | [23 empty] | VV | 0
|  | Odkaz na mn. položky pořadí 44 : 13,84680 |  | 13.8468 | [23 empty] | VV | 0
|  | Odkaz na mn. položky pořadí 45 : 15,85571 |  | 15.8557 | [23 empty] | VV | 0
41 | 979081121R00 | Odvoz suti a vybouraných hmot na skládku příplatek za každý další 1 km | t | 193.1327 |  | 0 |  | 0 |  | 0 | 21 | 0 | 0 | 0 | 0 | 0 | 801-3 | RTS 23/ I | RTS 22/ II | 0 | 0 |  | Práce | Běžná |  |  |  | POL1_
|  | Černovice (+6 km) : | [25 empty] | VV | 0
|  | Odkaz na mn. položky pořadí 41 : 32,18879*6 |  | 193.1327 | [23 empty] | VV | 0
42 | 979082111R00 | Vnitrostaveništní doprava suti a vybouraných hmot do 10 m | t | 13.8468 |  | 0 |  | 0 |  | 0 | 21 | 0 | 0 | 0 | 0 | 0 | 801-3 | RTS 23/ I | RTS 22/ II | 0.942 | 13.04 |  | Práce | Běžná |  |  |  | POL1_
|  | Odkaz na dem. hmot. položky pořadí 4 : 13,84680 |  | 13.8468 | [23 empty] | VV | 0
43 | 979990001R00 | Poplatek za skládku za skládku stavební suti | t | 15.8557 |  | 0 |  | 0 |  | 0 | 21 | 0 | 0 | 0 | 0 | 0 | 801-3 | RTS 20/ I | RTS 20/ I | 0 | 0 |  | Práce | Běžná |  |  |  | POL1_
|  | Odkaz na dem. hmot. položky pořadí 5 : 15,85571 |  | 15.8557 | [23 empty] | VV | 0
44 | 979990103R00 | Poplatek za skládku za uložení, betonu, , skupina 17 01 01 z Katalogu odpadů | t | 2.4863 |  | 0 |  | 0 |  | 0 | 21 | 0 | 0 | 0 | 0 | 0 | 801-3 | RTS 23/ I | RTS 22/ II | 0 | 0 |  | Práce | Běžná |  |  |  | POL1_
|  | Odkaz na dem. hmot. položky pořadí 2 : 2,34000 |  | 2.34 | [23 empty] | VV | 0
|  | Odkaz na dem. hmot. položky pořadí 3 : 0,14628 |  | 0.14628 | [23 empty] | VV | 0
45 | 979990112R00 | Poplatek za skládku za uložení, obalované kamenivo, asfalt, kusovost do 300 x 300 mm, , skupina 17 03 02 z Katalogu odpadů | t | 13.8468 |  | 0 |  | 0 |  | 0 | 21 | 0 | 0 | 0 | 0 | 0 | 801-3 | RTS 23/ I | RTS 22/ II | 0 | 0 |  | Práce | Běžná |  |  |  | POL1_
|  | Odkaz na dem. hmot. položky pořadí 4 : 13,84680 |  | 13.8468 | [23 empty] | VV | 0
[26 empty] | 15 | 21 | DPH
| Celkem |  |  |  |  | 0 | [19 empty] | 0 | 0 | SUM
END
Note on S6: Jedná se o informaci, zda se jedná o položku, která je do rozpočtu zadána z cenové soustavy RTS, nebo vlastní.
Note on T6: Jedná se o název CÚ, která je zadána u položky rozpočtu

## SO 01-902 902 Pol
Položkový soupis prací a dodávek | [27 empty] | #TypZaznamu#
S: | 131_2022 | ZŠ Hamry-Rekonstrukce fasád,zateplení,výměna oken | [25 empty] | STA
O: | SO 01-902 | Nové propojení topného systému | [22 empty] | STA |  |  | OBJ
R: | 902 | projektový | [25 empty] | ROZ
P.č. | Číslo položky | Název položky | MJ | Množství | Cena / MJ | Celkem | Dodávka | Dodávka celk. | Montáž | Montáž celk. | DPH | Cena s DPH | Hmotnost / MJ | Hmotnost celk.(t) | Dem. hmotnost / MJ | Dem. hmotnost celk.(t) | Ceník | Cen. soustava / platnost | Cenová úroveň | Nhod / MJ | Nhod celk. | Dodavatel | Typ položky | Stav položky
Díl: | OST | Ostatní náklady |  |  |  | 0 |  | 0 |  | 0 |  | 0 |  | 0 |  | 0 |  |  |  |  | 0 | [6 empty] | DIL
1 | HZS2211 | Hodinová zúčtovací sazba instalatér - Demontáž stávajícího vytápěcího systému - vč. odvozu na, skládku a hrazení poplatku za uložení odpadu | hod | 70 |  | 0 |  | 0 |  | 0 | 21 | 0 | 0 | 0 | 0 | 0 |  | Vlastní | Indiv | 0 | 0 |  | Práce | Běžná |  |  |  | POL1_1
2 | vlastní | Proplach potrubí 2x | m | 84 |  | 0 |  | 0 |  | 0 | 21 | 0 | 0 | 0 | 0 | 0 |  | Vlastní | Indiv | 0 | 0 |  | R-položka | Běžná |  |  |  | POL12_1
3 | vlastní | Vypuštění stávajícího systému a napuštění nového systému upravenou vodou | m | 84 |  | 0 |  | 0 |  | 0 | 21 | 0 | 0 | 0 | 0 | 0 |  | Vlastní | Indiv | 0 | 0 |  | R-položka | Běžná |  |  |  | POL12_1
Díl: | 713 | Izolace tepelné |  |  |  | 0 |  | 0 |  | 0 |  | 0 |  | 0 |  | 0 |  |  |  |  | 0.26 | [6 empty] | DIL
4 | 998713101R00 | Přesun hmot pro izolace tepelné v objektech výšky do 6 m | t | 0.15 |  | 0 |  | 0 |  | 0 | 21 | 0 | 0 | 0 | 0 | 0 | 800-713 | RTS 23/ I | RTS 22/ II | 1.74 | 0.26 |  | Práce | Běžná |  |  |  | POL1_7
|  | 50 m vodorovně | [25 empty] | SPI
5 | 713463311 | Montáž izolace tepelné potrubí potrubními pouzdry s Al fólií s přesahem Al páskou 1x D do 50 mm | m | 4 |  | 0 |  | 0 |  | 0 | 21 | 0 | 0 | 0 | 0 | 0 |  | Vlastní | Indiv | 0 | 0 |  | Práce | Běžná |  |  |  | POL1_7
6 | 63154033 | pouzdro izolační potrubní s jednostrannou Al fólií max. 250/100 °C 89/60 mm | m | 4 |  | 0 |  | 0 |  | 0 | 21 | 0 | 0 | 0 | 0 | 0 |  | Vlastní | Indiv | 0 | 0 |  | Specifikace | Běžná |  |  |  | POL3_0
Díl: | 733 | Rozvod potrubí |  |  |  | 0 |  | 0 |  | 0 |  | 0 |  | 0 |  | 0 |  |  |  |  | 5.34 | [6 empty] | DIL
7 | 998733101R00 | Přesun hmot pro rozvody potrubí v objektech výšky do 6 m | t | 1.5 |  | 0 |  | 0 |  | 0 | 21 | 0 | 0 | 0 | 0 | 0 | 800-731 | RTS 23/ I | RTS 22/ II | 3.563 | 5.34 |  | Práce | Běžná |  |  |  | POL1_7
8 | vlastní | Předizolované potrubí PIP 130 B DN 80/180 - Montáž | m | 84 |  | 0 |  | 0 |  | 0 | 21 | 0 | 0 | 0 | 0 | 0 |  | Vlastní | Indiv | 0 | 0 |  | Práce | Běžná |  |  |  | POL1_7
9 | vlastní | Předizolované potrubí PIP 130 B DN 80/180 - LB 90° (1+1m) | kus | 6 |  | 0 |  | 0 |  | 0 | 21 | 0 | 0 | 0 | 0 | 0 |  | Vlastní | Indiv | 0 | 0 |  | R-položka | Běžná |  |  |  | POL12_0
10 | vlastní | Předizolované potrubí PIP 130 B DN 80/180 - LB 90° (1,5+1m) | kus | 1 |  | 0 |  | 0 |  | 0 | 21 | 0 | 0 | 0 | 0 | 0 |  | Vlastní | Indiv | 0 | 0 |  | R-položka | Běžná |  |  |  | POL12_0
11 | vlastní | Předizolované potrubí PIP 130 B DN 80/180 - LB 90° (2+1m) | kus | 3 |  | 0 |  | 0 |  | 0 | 21 | 0 | 0 | 0 | 0 | 0 |  | Vlastní | Indiv | 0 | 0 |  | R-položka | Běžná |  |  |  | POL12_0
12 | vlastní | Předizolované potrubí PIP 130 B DN 80/180 - Spojka 180 kompletní | kus | 18 |  | 0 |  | 0 |  | 0 | 21 | 0 | 0 | 0 | 0 | 0 |  | Vlastní | Indiv | 0 | 0 |  | R-položka | Běžná |  |  |  | POL12_0
13 | vlastní | Předizolované potrubí PIP 130 B DN 80/180 - Ukončovací manžeta REC 200 | kus | 4 |  | 0 |  | 0 |  | 0 | 21 | 0 | 0 | 0 | 0 | 0 |  | Vlastní | Indiv | 0 | 0 |  | R-položka | Běžná |  |  |  | POL12_0
14 | vlastní | Předizolované potrubí PIP 130 B DN 80/180 - Labyrintové těsnění 180 | kus | 4 |  | 0 |  | 0 |  | 0 | 21 | 0 | 0 | 0 | 0 | 0 |  | Vlastní | Indiv | 0 | 0 |  | R-položka | Běžná |  |  |  | POL12_0
15 | vlastní | Předizolované potrubí PIP 130 B DN 80/180 - Dilatační polštář 2000x1000x40 | kus | 2 |  | 0 |  | 0 |  | 0 | 21 | 0 | 0 | 0 | 0 | 0 |  | Vlastní | Indiv | 0 | 0 |  | R-položka | Běžná |  |  |  | POL12_0
16 | vlastní | Monitorovací systém HP-02, D+M | kpl | 1 |  | 0 |  | 0 |  | 0 | 21 | 0 | 0 | 0 | 0 | 0 |  | Vlastní | Indiv | 0 | 0 |  | R-položka | Běžná |  |  |  | POL12_0
17 | JTA0013701URS | EXTRUNET - výstražná fólie z polyethylenu šíře 22 cm s potiskem | m | 170 |  | 0 |  | 0 |  | 0 | 21 | 0 | 0 | 0 | 0 | 0 |  | Vlastní | Indiv | 0 | 0 |  | Specifikace | Běžná |  |  |  | POL3_0
18 | vlastní | Předizolované potrubí PIP 130 B DN 80/180 - Přímé potrubí á 12m | m | 60 |  | 0 |  | 0 |  | 0 | 21 | 0 | 0 | 0 | 0 | 0 |  | Vlastní | Indiv | 0 | 0 |  | Specifikace | Běžná |  |  |  | POL3_0
Díl: | 734 | Armatury |  |  |  | 0 |  | 0 |  | 0 |  | 0 |  | 0 |  | 0 |  |  |  |  | 0.01 | [6 empty] | DIL
19 | 998734101R00 | Přesun hmot pro armatury v objektech výšky do 6 m | t | 0.003 |  | 0 |  | 0 |  | 0 | 21 | 0 | 0 | 0 | 0 | 0 | 800-731 | RTS 23/ I | RTS 22/ II | 2.575 | 0.01 |  | Práce | Běžná |  |  |  | POL1_7
20 | 734291124 | Kohout plnící a vypouštěcí G 3/4 PN 10 do 90°C závitový | kus | 2 |  | 0 |  | 0 |  | 0 | 21 | 0 | 0 | 0 | 0 | 0 |  | Vlastní | Indiv | 0 | 0 |  | Práce | Běžná |  |  |  | POL1_7
Díl: | 783 | Nátěry |  |  |  | 0 |  | 0 |  | 0 |  | 0 |  | 0 |  | 0 |  |  |  |  | 0 | [6 empty] | DIL
21 | 783624561 | Základní jednonásobný akrylátový nátěr potrubí DN do 100 mm | m | 4 |  | 0 |  | 0 |  | 0 | 21 | 0 | 0 | 0 | 0 | 0 |  | Vlastní | Indiv | 0 | 0 |  | Práce | Běžná |  |  |  | POL1_7
[26 empty] | 15 | 21 | DPH
| Celkem |  |  |  |  | 0 | [19 empty] | 0 | 0 | SUM
END
Note on S6: Jedná se o informaci, zda se jedná o položku, která je do rozpočtu zadána z cenové soustavy RTS, nebo vlastní.
Note on T6: Jedná se o název CÚ, která je zadána u položky rozpočtu