## Krycí list rozpočtu
Krycí list slepého rozpočtu
Název stavby: |  | Stadion Srbská Brno - budovy hygienického zázemí |  | Objednatel: |  |  | IČ/DIČ:
Druh stavby: |  | oprava svislé hydroizolace |  | Projektant: | SAREP PROJEKTY s.r.o. |  | IČ/DIČ:
Lokalita: |  | ul. Srbská, Brno |  | Zhotovitel: |  |  | IČ/DIČ:
Začátek výstavby: |  | 01.02.2023 |  | Konec výstavby: | 01.06.2023 |  | Položek: | 109
JKSO: |  |  |  | Zpracoval: |  |  | Datum: | 08.11.2022
Rozpočtové náklady v Kč
A | Základní rozpočtové náklady |  | B | Doplňkové náklady |  | C | Náklady na umístění stavby (NUS)
HSV | Dodávky | 0 | Práce přesčas |  | 0 | Zařízení staveniště |  | 0
| Montáž | 0 | Bez pevné podl. |  | 0 | Mimostav. doprava |  | 0
PSV | Dodávky | 0 | Kulturní památka |  | 0 | Územní vlivy |  | 0
| Montáž | 0 |  |  |  | Provozní vlivy |  | 0
"M" | Dodávky | 0 |  |  |  | Ostatní |  | 0
| Montáž | 0 |  |  |  | NUS z rozpočtu |  | 0
Ostatní materiál |  | 0
Přesun hmot a sutí |  | 0
ZRN celkem |  | 0 | DN celkem |  | 0 | NUS celkem |  | 0
|  |  | DN celkem z obj. |  | 0 | NUS celkem z obj. |  | 0
[6 empty] | ORN celkem |  | 0
[6 empty] | ORN celkem z obj. |  | 0
Základ 0% |  | 0
Základ 15% |  | 0 | DPH 15% |  | 0 | Celkem bez DPH |  | 0
Základ 21% |  | 0 | DPH 21% |  | 0 | Celkem včetně DPH |  | 0
Projektant |  |  | Objednatel |  |  | Zhotovitel
Datum, razítko a podpis |  |  | Datum, razítko a podpis |  |  | Datum, razítko a podpis
Poznámka:

## VORN
Vedlejší a ostatní rozpočtové náklady
Název stavby: | Stadion Srbská Brno - budovy hygienického zázemí | Objednatel: |  |  | IČ/DIČ:
Druh stavby: | oprava svislé hydroizolace | Projektant: | SAREP PROJEKTY s.r.o. |  | IČ/DIČ:
Lokalita: | ul. Srbská, Brno | Zhotovitel: |  |  | IČ/DIČ:
Začátek výstavby: | 01.02.2023 | Konec výstavby: | 01.06.2023 |  | Položek: | 109
JKSO: |  | Zpracoval: |  |  | Datum: | 08.11.2022
Vedlejší rozpočtové náklady VRN
Doplňkové náklady DN |  |  | Kč | % | Základna | Kč
Práce přesčas |  |  | 0 |  |  | 0
Bez pevné podl. |  |  | 0 |  |  | 0
Kulturní památka |  |  | 0 |  |  | 0
Celkem DN | [5 empty] | 0
Náklady na umístění stavby (NUS) |  |  | Kč | % | Základna | Kč
Zařízení staveniště |  |  | 0 |  |  | 0
Mimostav. doprava |  |  | 0 |  |  | 0
Územní vlivy |  |  | 0 |  |  | 0
Provozní vlivy |  |  | 0 |  |  | 0
Ostatní |  |  | 0 |  |  | 0
NUS z rozpočtu |  |  | 0 |  |  | 0
Celkem NUS | [5 empty] | 0
Celkem VRN |  |  | 0
Ostatní rozpočtové náklady ORN
Ostatní rozpočtové náklady (ORN) |  |  | Kč | % | Základna | Kč
Úklidové práce |  |  | 0 |  |  | 0
Celkem ORN | [5 empty] | 0

## Stavební rozpočet
Slepý stavební rozpočet
Název stavby: |  | Stadion Srbská Brno - budovy hygienického zázemí | Doba výstavby: | 121 dní | Objednatel:
Druh stavby: |  | oprava svislé hydroizolace | Začátek výstavby: | 01.02.2023 | Projektant: | SAREP PROJEKTY s.r.o.
Lokalita: |  | ul. Srbská, Brno | Konec výstavby: | 01.06.2023 | Zhotovitel:
JKSO: |  |  | Zpracováno dne: | 08.11.2022 | Zpracoval:
Č | Kód | Zkrácený popis / Varianta |  |  |  |  | MJ | Množství | Cena/MJ | Náklady (Kč) | [33 empty] | ISWORK | GROUPCODE
|  | Rozměry | [6 empty] | (Kč) | Celkem | Přesuny | Typ skupiny | HSV mat | HSV prac | PSV mat | PSV prac | Mont mat | Mont prac | Ostatní mat. | [21 empty] | MAT | WORK | CELK
|  | JIŽNÍ BUDOVA | [7 empty] | 0
| 01 | Bourací a přípravné práce | [7 empty] | 0 | [9 empty] | SO_01 | [7 empty] | 0 | 0 | 0
1 | 113106121R00 | Rozebrání dlažeb z betonových dlaždic na sucho |  |  |  |  | m2 | 30 | 0 | 0 | 0 |  | 0 | 0 | 0 | 0 | 0 | 0 | 0 | SO_01 | 0 | 0 | 0 | 21 | 0 | 0 | 1 |  |  |  | 0 | 0 | 0 | 01_ | SO_01_0_ | SO_01_ | 0 | 0 | 0 | 14 | 0 | 0 | 0 | P | 1
| RTS komentář: | Položka není určena pro rozebrání dlažeb uložených do betonového lože a pro rozebrání dlažeb z mozaiky uložených do cementové malty. V položce nejsou zakalkulovány náklady na popř. nutné očištění vybouraných betonových dlaždic
2 | 979054441R00 | Očištění vybour. dlaždic s výplní kamen. těženým |  |  |  |  | m2 | 30 | 0 | 0 | 0 |  | 0 | 0 | 0 | 0 | 0 | 0 | 0 | SO_01 | 0 | 0 | 0 | 21 | 0 | 0 | 1 |  |  |  | 0 | 0 | 0 | 01_ | SO_01_0_ | SO_01_ | 0 | 0 | 0 | 16 | 0 | 0 | 0 | P | 1
| Varianta: | Včetně uložení k opětovnému zadláždění
3 | 120901101R00 | Bourání konstrukcí cihelných na MV v odkopávkách |  |  |  |  | m3 | 2.0016 | 0 | 0 | 0 |  | 0 | 0 | 0 | 0 | 0 | 0 | 0 | SO_01 | 0 | 0 | 0 | 21 | 0 | 0 | 1 |  |  |  | 0 | 0 | 0 | 01_ | SO_01_0_ | SO_01_ | 0 | 0 | 0 | 18 | 0 | 0 | 0 | P | 1
| Varianta: | izolační přizdívka
| RTS komentář: | Položka neobsahuje svislou ani vodorovnou přepravu vybouraného materiálu, ani uložení a poplatek za skládku. Položky jsou určeny pouze pro bourání konstrukcí ze zdiva nebo z betonu ve výkopišti při provádění zemních prací oři obklopení horninou nebo sypaninou tak, že k nim není bez vykopávky přístup. Objem vybouraného materiálu pro přemístění se rovná objemu konstrukcí před rozbouráním
4 | 711140202R00 | Odstr.izolace proti vlhk.svis. pásy přitav.,2vrs |  |  |  |  | m2 | 31.275 | 0 | 0 | 0 |  | 0 | 0 | 0 | 0 | 0 | 0 | 0 | SO_01 | 0 | 0 | 0 | 21 | 0 | 0 | 1 |  |  |  | 0 | 0 | 0 | 01_ | SO_01_0_ | SO_01_ | 0 | 0 | 0 | 21 | 0 | 0 | 0 | P | 1
5 | 970241100R00 | Řezání prostého betonu hl. řezu 100 mm |  |  |  |  | m | 6 | 0 | 0 | 0 |  | 0 | 0 | 0 | 0 | 0 | 0 | 0 | SO_01 | 0 | 0 | 0 | 21 | 0 | 0 | 1 |  |  |  | 0 | 0 | 0 | 01_ | SO_01_0_ | SO_01_ | 0 | 0 | 0 | 22 | 0 | 0 | 0 | P | 1
| Varianta: | odříznutí betonového povrchu pro odbourání
6 | 965042221RT2 | Bourání mazanin betonových tl. nad 10 cm, pl. 1 m2 |  |  |  |  | m3 | 1.2 | 0 | 0 | 0 |  | 0 | 0 | 0 | 0 | 0 | 0 | 0 | SO_01 | 0 | 0 | 0 | 21 | 0 | 0 | 1 |  |  |  | 0 | 0 | 0 | 01_ | SO_01_0_ | SO_01_ | 0 | 0 | 0 | 24 | 0 | 0 | 0 | P | 1
| Varianta: | ručně tl. mazaniny 15 - 20 cm
| RTS komentář: | V položce není kalkulována manipulace se sutí, která se oceňuje samostatně položkami souboru 979. V položce nejsou zakalkulovány náklady na bourání podkladního lože pod mazaninou. Položka se používá pro bourání podlah z betonu prostého nebo litého asfaltu. Bourání případné výztuže v mazaninách se oceňuje položkami souboru 965 04 91.. Příplatek za bourání mazanin s výztuží.
7 | 970251200R00 | Řezání železobetonu hl. řezu 200 mm |  |  |  |  | m | 3 | 0 | 0 | 0 |  | 0 | 0 | 0 | 0 | 0 | 0 | 0 | SO_01 | 0 | 0 | 0 | 21 | 0 | 0 | 1 |  |  |  | 0 | 0 | 0 | 01_ | SO_01_0_ | SO_01_ | 0 | 0 | 0 | 27 | 0 | 0 | 0 | P | 1
| Varianta: | odříznutí konstrukce schodiště podél štítové zdi
8 | 960321271R00 | Bourání konstrukcí ze železobetonu |  |  |  |  | m3 | 0.75 | 0 | 0 | 0 |  | 0 | 0 | 0 | 0 | 0 | 0 | 0 | SO_01 | 0 | 0 | 0 | 21 | 0 | 0 | 1 |  |  |  | 0 | 0 | 0 | 01_ | SO_01_0_ | SO_01_ | 0 | 0 | 0 | 29 | 0 | 0 | 0 | P | 1
| Varianta: | odbourání části schodiště podél štítové zdi
9 | 460030081RT2 | Řezání spáry v asfaltu nebo betonu |  |  |  |  | m | 5 | 0 | 0 | 0 |  | 0 | 0 | 0 | 0 | 0 | 0 | 0 | SO_01 | 0 | 0 | 0 | 21 | 0 | 0 | 2 |  |  |  | 0 | 0 | 0 | 01_ | SO_01_0_ | SO_01_ | 0 | 0 | 0 | 31 | 0 | 0 | 0 | P | 1
| Varianta: | odříznutí krytu z litého asfaltu v tloušťce vrstvy do 5-8 cm
10 | 460030072RT1 | Bourání živičných povrchů tl. vrstvy 5 - 10 cm |  |  |  |  | m2 | 5 | 0 | 0 | 0 |  | 0 | 0 | 0 | 0 | 0 | 0 | 0 | SO_01 | 0 | 0 | 0 | 21 | 0 | 0 | 2 |  |  |  | 0 | 0 | 0 | 01_ | SO_01_0_ | SO_01_ | 0 | 0 | 0 | 33 | 0 | 0 | 0 | P | 1
| Varianta: | odbourání krytu z litého asfaltu
11 | 289902111R00 | Otlučení nebo odsekání omítek stěn |  |  |  |  | m2 | 60.255 | 0 | 0 | 0 |  | 0 | 0 | 0 | 0 | 0 | 0 | 0 | SO_01 | 0 | 0 | 0 | 21 | 0 | 0 | 1 |  |  |  | 0 | 0 | 0 | 01_ | SO_01_0_ | SO_01_ | 0 | 0 | 0 | 35 | 0 | 0 | 0 | P | 1
| Varianta: | - vyrovnávací omítka pod svislou HI - fasáda zadní zdi
12 | 216904391R00 | Příplatek za ruční dočištění ocelovými kartáči |  |  |  |  | m2 | 58.6 | 0 | 0 | 0 |  | 0 | 0 | 0 | 0 | 0 | 0 | 0 | SO_01 | 0 | 0 | 0 | 21 | 0 | 0 | 1 |  |  |  | 0 | 0 | 0 | 01_ | SO_01_0_ | SO_01_ | 0 | 0 | 0 | 37 | 0 | 0 | 0 | P | 1
| RTS komentář: | V položce jsou zakalkulovány i náklady na dodání všech hmot.
13 | 114203101RXX | Rozebrání zdi z tvarovek skládaných na sucho |  |  |  |  | m3 | 0.9 | 0 | 0 | 0 |  | 0 | 0 | 0 | 0 | 0 | 0 | 0 | SO_01 | 0 | 0 | 0 | 21 | 0 | 0 | 1 |  |  |  | 0 | 0 | 0 | 01_ | SO_01_0_ | SO_01_ | 0 | 0 | 0 | 39 | 0 | 0 | 0 | P | 1
| Varianta: | s očištěním zdících prvků a jejich uložením pro opětovné suché dozdění
| 1 | Zemní práce | [7 empty] | 0 | [9 empty] | SO_01 | [7 empty] | 0 | 0 | 0
14 | 139601102R00 | Ruční výkop jam, rýh a šachet v hornině tř. 3 |  |  |  |  | m3 | 29.616 | 0 | 0 | 0 |  | 0 | 0 | 0 | 0 | 0 | 0 | 0 | SO_01 | 0 | 0 | 0 | 21 | 0 | 0 | 1 |  |  |  | 0 | 0 | 0 | 1_ | SO_01_1_ | SO_01_ | 0 | 0 | 0 | 42 | 0 | 0 | 0 | P | 1
15 | 174101102R00 | Zásyp ruční se zhutněním |  |  |  |  | m3 | 29 | 0 | 0 | 0 |  | 0 | 0 | 0 | 0 | 0 | 0 | 0 | SO_01 | 0 | 0 | 0 | 21 | 0 | 0 | 1 |  |  |  | 0 | 0 | 0 | 1_ | SO_01_1_ | SO_01_ | 0 | 0 | 0 | 43 | 0 | 0 | 0 | P | 1
| RTS komentář: | Položka obsahuje přemístění materiálu pro zásyp ze vzdálenosti do 15 m od hrany zasypávaného prostoru - bez použití strojů. Položka je určena pro sypané konstrukce vyplňující prostor pod úrovní terénu v prostorách, kde není možné použít těžkou mechanizaci
| 27 | Odvodnění zdiva | [7 empty] | 0 | [9 empty] | SO_01 | [7 empty] | 0 | 0 | 0
16 | 212810010RAC | Trativody z PVC drenážních flexibilních trubek |  |  |  |  | m | 25 | 0 | 0 | 0 |  | 0 | 0 | 0 | 0 | 0 | 0 | 0 | SO_01 | 0 | 0 | 0 | 21 | 0 | 0 | 1 |  |  |  | 0 | 0 | 0 | 27_ | SO_01_2_ | SO_01_ | 0 | 0 | 0 | 46 | 0 | 0 | 0 | P | 27
| Varianta: | lože štěrkopísek a obsyp kamenivo, trubky d 100 mm
17 | 457311114R00 | Vyrovnávací beton výplňový nebo spádový C 8/10 |  |  |  |  | m3 | 0.805 | 0 | 0 | 0 |  | 0 | 0 | 0 | 0 | 0 | 0 | 0 | SO_01 | 0 | 0 | 0 | 21 | 0 | 0 | 1 |  |  |  | 0 | 0 | 0 | 27_ | SO_01_2_ | SO_01_ | 0 | 0 | 0 | 48 | 0 | 0 | 0 | P | 27
18 | 212971110R00 | Opláštění trativodů z geotext., do sklonu 1:2,5 |  |  |  |  | m2 | 37.5 | 0 | 0 | 0 |  | 0 | 0 | 0 | 0 | 0 | 0 | 0 | SO_01 | 0 | 0 | 0 | 21 | 0 | 0 | 1 |  |  |  | 0 | 0 | 0 | 27_ | SO_01_2_ | SO_01_ | 0 | 0 | 0 | 49 | 0 | 0 | 0 | P | 27
| RTS komentář: | Včetně dodávky geotextilie
19 | 894432112R00 | Osazení plastové šachty revizní prům.425 mm |  |  |  |  | kus | 1 | 0 | 0 | 0 |  | 0 | 0 | 0 | 0 | 0 | 0 | 0 | SO_01 | 0 | 0 | 0 | 21 | 0 | 0 | 1 |  |  |  | 0 | 0 | 0 | 27_ | SO_01_2_ | SO_01_ | 0 | 0 | 0 | 51 | 0 | 0 | 0 | P | 27
20 | RLP001 | Revizní šachta drenáže - materiál |  |  |  |  | kpl | 1 | 0 | 0 | 0 |  | 0 | 0 | 0 | 0 | 0 | 0 | 0 | SO_01 | 0 | 0 | 0 | 21 | 0 | 0 | 1 |  |  |  | 0 | 0 | 0 | 27_ | SO_01_2_ | SO_01_ | 0 | 0 | 0 | 52 | 0 | 0 | 0 | M | 27
| RTS komentář: | RF000320
| 3 | Svislé a kompletní konstrukce | [7 empty] | 0 | [9 empty] | SO_01 | [7 empty] | 0 | 0 | 0
21 | 300200010RA0 | Zeď opěrná z prefabrikátů, výška 1,5 m |  |  |  |  | m | 2 | 0 | 0 | 0 |  | 0 | 0 | 0 | 0 | 0 | 0 | 0 | SO_01 | 0 | 0 | 0 | 21 | 0 | 0 | 1 |  |  |  | 0 | 0 | 0 | 3_ | SO_01_3_ | SO_01_ | 0 | 0 | 0 | 55 | 0 | 0 | 0 | P | 3
| Varianta: | zpětné vyskládání původních bet. dílců obloukové opěrné zídky
| 45 | Povrch terénu exteriér | [7 empty] | 0 | [9 empty] | SO_01 | [7 empty] | 0 | 0 | 0
22 | 181101111R00 | Úprava pláně v zářezech se zhutněním - ručně |  |  |  |  | m2 | 58.5 | 0 | 0 | 0 |  | 0 | 0 | 0 | 0 | 0 | 0 | 0 | SO_01 | 0 | 0 | 0 | 21 | 0 | 0 | 1 |  |  |  | 0 | 0 | 0 | 45_ | SO_01_4_ | SO_01_ | 0 | 0 | 0 | 58 | 0 | 0 | 0 | P | 45
23 | 564851111RT4 | Podklad ze štěrkodrti po zhutnění tloušťky 10 cm |  |  |  |  | m2 | 26.75 | 0 | 0 | 0 |  | 0 | 0 | 0 | 0 | 0 | 0 | 0 | SO_01 | 0 | 0 | 0 | 21 | 0 | 0 | 1 |  |  |  | 0 | 0 | 0 | 45_ | SO_01_4_ | SO_01_ | 0 | 0 | 0 | 59 | 0 | 0 | 0 | P | 45
| Varianta: | štěrkodrť frakce 16-32 mm - pod dlažbou - okapový chodník - pod překládanou dlažbu 30% - pod zepvnění terénu po výkopech (beton) - pod dobetonávku schodiště
24 | 596215021R00 | Kladení betonové dlažby tl. 6 cm do drtě tl. 4 cm |  |  |  |  | m2 | 30 | 0 | 0 | 0 |  | 0 | 0 | 0 | 0 | 0 | 0 | 0 | SO_01 | 0 | 0 | 0 | 21 | 0 | 0 | 1 |  |  |  | 0 | 0 | 0 | 45_ | SO_01_4_ | SO_01_ | 0 | 0 | 0 | 61 | 0 | 0 | 0 | P | 45
| Varianta: | zadláždění před vchody stávající dlažbou, včetně kladecí drti
25 | 596811111RT4 | Kladení dlaždic kom.pro pěší, lože z kameniva těž. |  |  |  |  | m2 | 5.75 | 0 | 0 | 0 |  | 0 | 0 | 0 | 0 | 0 | 0 | 0 | SO_01 | 0 | 0 | 0 | 21 | 0 | 0 | 1 |  |  |  | 0 | 0 | 0 | 45_ | SO_01_4_ | SO_01_ | 0 | 0 | 0 | 63 | 0 | 0 | 0 | P | 45
| Varianta: | okapový chodník včetně dlaždic betonových HBB 50/50/5 cm
26 | 916561111RT2 | Osazení záhon.obrubníků do lože z C 12/15 s opěrou |  |  |  |  | m | 12 | 0 | 0 | 0 |  | 0 | 0 | 0 | 0 | 0 | 0 | 0 | SO_01 | 0 | 0 | 0 | 21 | 0 | 0 | 1 |  |  |  | 0 | 0 | 0 | 45_ | SO_01_4_ | SO_01_ | 0 | 0 | 0 | 65 | 0 | 0 | 0 | P | 45
| Varianta: | včetně obrubníku 50/5/20 cm
27 | 581114115R00 | Kryt z betonu komunikací pro pěší tloušťky 12 cm |  |  |  |  | m2 | 6 | 0 | 0 | 0 |  | 0 | 0 | 0 | 0 | 0 | 0 | 0 | SO_01 | 0 | 0 | 0 | 21 | 0 | 0 | 1 |  |  |  | 0 | 0 | 0 | 45_ | SO_01_4_ | SO_01_ | 0 | 0 | 0 | 67 | 0 | 0 | 0 | P | 45
| Varianta: | dobetonávka zpevnění terénu po výkopech
| RTS komentář: | Položka není určena pro cementobetonové kryty vyztužené, které se oceňují podle idividualní specifikace. V položce nejsou zakalkulovány náklady na popřípadě projektem předepsané : a) živičné postřiky, nátěry nebo mezivrstvy, které se oceňují položkami soudorů stavebního dílu 57 Kryty pozemních komunikací, b) vložky z lepenky, které se oceňují položkami souboru 919 7.- Vložka pod lítý asfalt, c) provedení dilatačních spár řezených a vkládaných, které se oceňují položkami souboru 919 72- Dilatační spáry vkládané, d) postřiky povrchu ochrannou emulzí, které se oceňují položkou 919 74-8111 Postřik popřípadě zdrsnění krytu nebo podkladu ochrannou emulzí, e) ošetření povrchu betonového krytu vodou, které se oceňují položkou 919 74-1111 Ošetření cementobetonové plochy vodou.
28 | 380932215R00 | Výztuž D 12, vlepená do betonu, malta 2složk epoxi |  |  |  |  | m | 20 | 0 | 0 | 0 |  | 0 | 0 | 0 | 0 | 0 | 0 | 0 | SO_01 | 0 | 0 | 0 | 21 | 0 | 0 | 1 |  |  |  | 0 | 0 | 0 | 45_ | SO_01_4_ | SO_01_ | 0 | 0 | 0 | 70 | 0 | 0 | 0 | P | 45
| Varianta: | spřažení dobetonávky schodiště s původní konstrukcí
| RTS komentář: | Položka obsahuje vyvrtání otvoru průměru 14 mm a hloubky 600 mm, dvojnásobné vyfouknutí prachu z otvoru, dvojnásobné protažení kartáčkem, opět dvojnásobné vyfouknutí, vyplnění otvoru chemickou maltou do 2/3 hloubky otvoru a zasunutí betonářské oceli D 8 mm. Včetně dodávky chemické malty a výztuže. Dovolené namáhání v tahu Nperm,s, v betonu C20/25, je 35,1 kN
29 | 380320040RAB | Kompletní konstrukce ze železobetonu C 25/30 |  |  |  |  | m3 | 0.75 | 0 | 0 | 0 |  | 0 | 0 | 0 | 0 | 0 | 0 | 0 | SO_01 | 0 | 0 | 0 | 21 | 0 | 0 | 1 |  |  |  | 0 | 0 | 0 | 45_ | SO_01_4_ | SO_01_ | 0 | 0 | 0 | 73 | 0 | 0 | 0 | P | 45
| Varianta: | dobetonování konstrukce schodiště - bednění a odbednění, výztuž 120 kg/m3
30 | 181300010RA0 | Rozprostření ornice v rovině tloušťka 15 cm |  |  |  |  | m2 | 12.5 | 0 | 0 | 0 |  | 0 | 0 | 0 | 0 | 0 | 0 | 0 | SO_01 | 0 | 0 | 0 | 21 | 0 | 0 | 1 |  |  |  | 0 | 0 | 0 | 45_ | SO_01_4_ | SO_01_ | 0 | 0 | 0 | 75 | 0 | 0 | 0 | P | 45
31 | 180400020RA0 | Založení trávníku parkového, rovina, dodání osiva |  |  |  |  | m2 | 12.5 | 0 | 0 | 0 |  | 0 | 0 | 0 | 0 | 0 | 0 | 0 | SO_01 | 0 | 0 | 0 | 21 | 0 | 0 | 1 |  |  |  | 0 | 0 | 0 | 45_ | SO_01_4_ | SO_01_ | 0 | 0 | 0 | 76 | 0 | 0 | 0 | P | 45
| RTS komentář: | Založení trávníku v rovině nebo ve svahu do 1 : 5, doporučená spotřeba 3 dkg/m2. V položce jsou zakalkulovány náklady na první pokosení, naložení odpadu a odvezení do 20 km, se složením. V položce nejsou zakalkulovány náklady na vypletí a zalévání
| 711 | Izolace proti vodě | [7 empty] | 0 | [9 empty] | SO_01 | [7 empty] | 0 | 0 | 0
32 | RLP003 | Vyrovnávací vrstva z cementové malty se síranovzdornou složkou tl. 15 mm |  |  |  |  | m2 | 41.87 | 0 | 0 | 0 |  | 0 | 0 | 0 | 0 | 0 | 0 | 0 | SO_01 | 0 | 0 | 0 | 21 | 0 | 0 | 7 |  |  |  | 0 | 0 | 0 | 711_ | SO_01_71_ | SO_01_ | 0 | 0 | 0 | 79 | 0 | 0 | 0 | P | 711
| Varianta: | podrovnání pod svislou HI, ResiBond RM
33 | 001LPVD | Liniový detail propojení hydroizolací |  |  |  |  | m | 28.5 | 0 | 0 | 0 |  | 0 | 0 | 0 | 0 | 0 | 0 | 0 | SO_01 | 0 | 0 | 0 | 21 | 0 | 0 | 7 |  |  |  | 0 | 0 | 0 | 711_ | SO_01_71_ | SO_01_ | 0 | 0 | 0 | 81 | 0 | 0 | 0 | P | 711
| Varianta: | otevření a vyčištění spáry vodorovné hydroizolace, utěsnění a provedení fabionu
34 | 711212015R00 | Stěrka hydroizolační cementová pružná |  |  |  |  | m2 | 41.9 | 0 | 0 | 0 |  | 0 | 0 | 0 | 0 | 0 | 0 | 0 | SO_01 | 0 | 0 | 0 | 21 | 0 | 0 | 7 |  |  |  | 0 | 0 | 0 | 711_ | SO_01_71_ | SO_01_ | 0 | 0 | 0 | 83 | 0 | 0 | 0 | P | 711
| Varianta: | Elastik 2CX
| RTS komentář: | Pružná cementová stěrka tl. 3 mm ve třech vrstvách. Aplikace pomocí hladítka. Položka je určena pro izolaci proti stojaté prosakující vody a tlakové vodě. Položka obsahuje penetraci podkladu z naředěné stěrkové hmoty vodou, 3 vrstvy stěrky.
35 | 622311510R00 | Izolace suterénu XPS tl. 50 mm, bez PÚ |  |  |  |  | m2 | 33.755 | 0 | 0 | 0 |  | 0 | 0 | 0 | 0 | 0 | 0 | 0 | SO_01 | 0 | 0 | 0 | 21 | 0 | 0 | 7 |  |  |  | 0 | 0 | 0 | 711_ | SO_01_71_ | SO_01_ | 0 | 0 | 0 | 86 | 0 | 0 | 0 | P | 711
| RTS komentář: | V položce jsou zakalkulovány náklady na montáž a dodávku desek z extrudovaného polystyrenu. Bez povrchové úpravy. Součinitel tepelné vodivosti izolantu 0,035 W/mK
36 | 210021521R00 | Těsnění vodorovného prostupu |  |  |  |  | kus | 2 | 0 | 0 | 0 |  | 0 | 0 | 0 | 0 | 0 | 0 | 0 | SO_01 | 0 | 0 | 0 | 21 | 0 | 0 | 2 |  |  |  | 0 | 0 | 0 | 711_ | SO_01_71_ | SO_01_ | 0 | 0 | 0 | 88 | 0 | 0 | 0 | P | 711
| Varianta: | utěsnění prostupů instalací v izolovaném zdivu pod úrovní terénu - předpoklad 2ks
37 | 998711101R00 | Přesun hmot pro izolace proti vodě, výšky do 6 m |  |  |  |  | t | 2 | 0 | 0 | 0 |  | 0 | 0 | 0 | 0 | 0 | 0 | 0 | SO_01 | 0 | 0 | 0 | 21 | 0 | 0 | 5 |  |  |  | 0 | 0 | 0 | 711_ | SO_01_71_ | SO_01_ | 0 | 0 | 0 | 90 | 0 | 0 | 0 | P | 711
| 62 | Úprava povrchů vnější | [7 empty] | 0 | [9 empty] | SO_01 | [7 empty] | 0 | 0 | 0
38 | RLP011 | Omítka sanační podkladní, ručně |  |  |  |  | m2 | 30.6 | 0 | 0 | 0 |  | 0 | 0 | 0 | 0 | 0 | 0 | 0 | SO_01 | 0 | 0 | 0 | 21 | 0 | 0 | 1 |  |  |  | 0 | 0 | 0 | 62_ | SO_01_6_ | SO_01_ | 0 | 0 | 0 | 92 | 0 | 0 | 0 | P | 62
| Varianta: | tloušťka vrstvy do 20mm např. Sanaxní omítka
| RTS komentář: | Omítka ze suché směsi s tekutou přísadou. Položka je kalkulována jako jedna z vrstev omítkové skladby. Položky za jednotlivé požadované vrstvy se sčítají.
39 | RLP012 | Omítka sanační, ručně |  |  |  |  | m2 | 30.6 | 0 | 0 | 0 |  | 0 | 0 | 0 | 0 | 0 | 0 | 0 | SO_01 | 0 | 0 | 0 | 21 | 0 | 0 | 1 |  |  |  | 0 | 0 | 0 | 62_ | SO_01_6_ | SO_01_ | 0 | 0 | 0 | 95 | 0 | 0 | 0 | P | 62
| Varianta: | tloušťka vrstvy 20 mm např. Sanaxní omítka
| RTS komentář: | Omítka ze suché směsi, s provzdušňující přísadou. Položka je kalkulována jako jedna z vrstev omítkové skladby. Položky za jednotlivé požadované vrstvy se sčítají.
40 | 602011174R00 | Štuk na stěnách venkovní, tl. 3 mm, ručně |  |  |  |  | m2 | 30.6 | 0 | 0 | 0 |  | 0 | 0 | 0 | 0 | 0 | 0 | 0 | SO_01 | 0 | 0 | 0 | 21 | 0 | 0 | 1 |  |  |  | 0 | 0 | 0 | 62_ | SO_01_6_ | SO_01_ | 0 | 0 | 0 | 98 | 0 | 0 | 0 | P | 62
| Varianta: | např. SanaBond Štuk
41 | 622491142R00 | Fasádní nátěr |  |  |  |  | m2 | 148 | 0 | 0 | 0 |  | 0 | 0 | 0 | 0 | 0 | 0 | 0 | SO_01 | 0 | 0 | 0 | 21 | 0 | 0 | 1 |  |  |  | 0 | 0 | 0 | 62_ | SO_01_6_ | SO_01_ | 0 | 0 | 0 | 100 | 0 | 0 | 0 | P | 62
| Varianta: | - vhodný na sanační omítky - odstín dle výběru investora Např. SanaCote SK
42 | 620401162R00 | Nátěr hydrofobizační fasádní |  |  |  |  | m2 | 16.1 | 0 | 0 | 0 |  | 0 | 0 | 0 | 0 | 0 | 0 | 0 | SO_01 | 0 | 0 | 0 | 21 | 0 | 0 | 1 |  |  |  | 0 | 0 | 0 | 62_ | SO_01_6_ | SO_01_ | 0 | 0 | 0 | 102 | 0 | 0 | 0 | P | 62
| Varianta: | dodatečná hydrofobizace soklové části fasády do výšky 1,0m ResiCote HK
| RTS komentář: | Pro hydrofobizaci minerálních stavebních materiálů, na fasády, betonové konstrukce, minerální omítky, přírodní kámen, lícové cihly, vápenopískové cihly, sádrokarton a minerální barvy. Položka obsahuje nanesení nátěru ve dvou vrstvách. Bez nákladů na lešení
43 | 781775011RT3 | Obklad vnější keram.hladký, 300x300, 400x300, tmel |  |  |  |  | m2 | 12.27 | 0 | 0 | 0 |  | 0 | 0 | 0 | 0 | 0 | 0 | 0 | SO_01 | 0 | 0 | 0 | 21 | 0 | 0 | 1 |  |  |  | 0 | 0 | 0 | 62_ | SO_01_6_ | SO_01_ | 0 | 0 | 0 | 105 | 0 | 0 | 0 | P | 62
| Varianta: | - obkald soklu do výšky 30cm v obdodbném vzhledu jako na východní fasádě
| RTS komentář: | Spotřeba lepidla pro zubovou stěrku 6 mm, spotřeba spárovací hmoty pro spáru šířky 8, výšky 10 mm
| 83 | Kanalizace | [7 empty] | 0 | [9 empty] | SO_01 | [7 empty] | 0 | 0 | 0
44 | 892855111R00 | Kontrola kanalizace TV kamerou do 15 m |  |  |  |  | úsek | 1 | 0 | 0 | 0 |  | 0 | 0 | 0 | 0 | 0 | 0 | 0 | SO_01 | 0 | 0 | 0 | 21 | 0 | 0 | 1 |  |  |  | 0 | 0 | 0 | 83_ | SO_01_8_ | SO_01_ | 0 | 0 | 0 | 109 | 0 | 0 | 0 | P | 83
45 | 721242117R00 | Lapač střešních splavenin - výměna (revize, oprava) |  |  |  |  | kus | 1 | 0 | 0 | 0 |  | 0 | 0 | 0 | 0 | 0 | 0 | 0 | SO_01 | 0 | 0 | 0 | 21 | 0 | 0 | 1 |  |  |  | 0 | 0 | 0 | 83_ | SO_01_8_ | SO_01_ | 0 | 0 | 0 | 110 | 0 | 0 | 0 | P | 83
| Varianta: | vyčištění a zpětné osazení stávajících lapačů, případně dodávka a montáž nových
46 | 831350012RA0 | Kanalizace z trub PVC hrdlových D 160 mm |  |  |  |  | m | 5 | 0 | 0 | 0 |  | 0 | 0 | 0 | 0 | 0 | 0 | 0 | SO_01 | 0 | 0 | 0 | 21 | 0 | 0 | 1 |  |  |  | 0 | 0 | 0 | 83_ | SO_01_8_ | SO_01_ | 0 | 0 | 0 | 112 | 0 | 0 | 0 | P | 83
| Varianta: | napojení drenáže do vpusti v prostoru tribuny
| RTS komentář: | V položce je zakalkulováno: hloubení rýh, pažení a rozepření rýh včetně přepažování, svislé přemístění, naložení přebytku po zásypu (0,524 m3/m rýhy) na dopravní prostředek, odvoz do 6 km a uložení na skládku, lože pod potrubí ze štěrkopísku, dodávka a montáž potrubí z trub PVC vnějšího průměru dle popisu, zřízení kanalizační přípojky (1 kus/20 m potrubí), dodávka a montáž PVC tvarovek odbočných (1 kus/ 20 m potrubí), dodávka a montáž PVC tvarovek jednoosých (1 kus/ 20 m potrubí), obsyp potrubí pískem, zásyp rýhy sypaninou, se zhutněním. V položce není kalkulován poplatek za skládku zeminy. Tyto náklady se oceňují individuálně podle místních podmínek.
| 90 | Hodinové zúčtovací sazby (HZS) | [7 empty] | 0 | [9 empty] | SO_01 | [7 empty] | 0 | 0 | 0
47 | 909 R00 | Hzs-nezmeritelne stavebni prace |  |  |  |  | h | 20 | 0 | 0 | 0 |  | 0 | 0 | 0 | 0 | 0 | 0 | 0 | SO_01 | 0 | 0 | 0 | 21 | 0 | 0 | 1 |  |  |  | 0 | 0 | 0 | 90_ | SO_01_9_ | SO_01_ | 0 | 0 | 0 | 116 | 0 | 0 | 0 | P | 90
| Varianta: | demontáže a zpětné montáže prvků na fasádě (osvětlení, svody atd.)
| S | Přemístění a přesuny suti, hmot a zemin, skládky | [7 empty] | 0 | [9 empty] | SO_01 | [7 empty] | 0 | 0 | 0
48 | 162201203R00 | Vodorovné přemíst.výkopku, kolečko hor.1-4 |  |  |  |  | m3 | 30 | 0 | 0 | 0 |  | 0 | 0 | 0 | 0 | 0 | 0 | 0 | SO_01 | 0 | 0 | 0 | 21 | 0 | 0 | 1 |  |  |  | 0 | 0 | 0 | S_ | SO_01_9_ | SO_01_ | 0 | 0 | 0 | 119 | 0 | 0 | 0 | P | S
49 | 999281145R00 | Přesun hmot pro opravy a údržbu do v. 6 m, nošením |  |  |  |  | t | 12 | 0 | 0 | 0 |  | 0 | 0 | 0 | 0 | 0 | 0 | 0 | SO_01 | 0 | 0 | 0 | 21 | 0 | 0 | 5 |  |  |  | 0 | 0 | 0 | S_ | SO_01_9_ | SO_01_ | 0 | 0 | 0 | 120 | 0 | 0 | 0 | P | S
50 | 979082111R00 | Vnitrostaveništní doprava suti do 10 m |  |  |  |  | t | 20 | 0 | 0 | 0 |  | 0 | 0 | 0 | 0 | 0 | 0 | 0 | SO_01 | 0 | 0 | 0 | 21 | 0 | 0 | 5 |  |  |  | 0 | 0 | 0 | S_ | SO_01_9_ | SO_01_ | 0 | 0 | 0 | 121 | 0 | 0 | 0 | P | S
| RTS komentář: | Včetně případného složení na staveništní deponii
51 | 979100012RA0 | Odvoz suti a vyb.hmot do 15 km, vnitrost. 25 m |  |  |  |  | t | 20 | 0 | 0 | 0 |  | 0 | 0 | 0 | 0 | 0 | 0 | 0 | SO_01 | 0 | 0 | 0 | 21 | 0 | 0 | 1 |  |  |  | 0 | 0 | 0 | S_ | SO_01_9_ | SO_01_ | 0 | 0 | 0 | 123 | 0 | 0 | 0 | P | S
52 | 979990107R00 | Poplatek za skládku suti |  |  |  |  | t | 19 | 0 | 0 | 0 |  | 0 | 0 | 0 | 0 | 0 | 0 | 0 | SO_01 | 0 | 0 | 0 | 21 | 0 | 0 | 5 |  |  |  | 0 | 0 | 0 | S_ | SO_01_9_ | SO_01_ | 0 | 0 | 0 | 124 | 0 | 0 | 0 | P | S
53 | 979990121R00 | Poplatek za skládku suti - asfaltové pásy |  |  |  |  | t | 1 | 0 | 0 | 0 |  | 0 | 0 | 0 | 0 | 0 | 0 | 0 | SO_01 | 0 | 0 | 0 | 21 | 0 | 0 | 5 |  |  |  | 0 | 0 | 0 | S_ | SO_01_9_ | SO_01_ | 0 | 0 | 0 | 125 | 0 | 0 | 0 | P | S
|  | SEVERNÍ BUDOVA | [7 empty] | 0
| 01 | Bourací a přípravné práce | [7 empty] | 0 | [9 empty] | SO_02 | [7 empty] | 0 | 0 | 0
54 | 113106121R00 | Rozebrání dlažeb z betonových dlaždic na sucho |  |  |  |  | m2 | 30 | 0 | 0 | 0 |  | 0 | 0 | 0 | 0 | 0 | 0 | 0 | SO_02 | 0 | 0 | 0 | 21 | 0 | 0 | 1 |  |  |  | 0 | 0 | 0 | 01_ | SO_02_0_ | SO_02_ | 0 | 0 | 0 | 128 | 0 | 0 | 0 | P | 1
| RTS komentář: | Položka není určena pro rozebrání dlažeb uložených do betonového lože a pro rozebrání dlažeb z mozaiky uložených do cementové malty. V položce nejsou zakalkulovány náklady na popř. nutné očištění vybouraných betonových dlaždic
55 | 979054441R00 | Očištění vybour. dlaždic s výplní kamen. těženým |  |  |  |  | m2 | 30 | 0 | 0 | 0 |  | 0 | 0 | 0 | 0 | 0 | 0 | 0 | SO_02 | 0 | 0 | 0 | 21 | 0 | 0 | 1 |  |  |  | 0 | 0 | 0 | 01_ | SO_02_0_ | SO_02_ | 0 | 0 | 0 | 130 | 0 | 0 | 0 | P | 1
| Varianta: | Včetně uložení k opětovnému zadláždění
56 | 120901101R00 | Bourání konstrukcí cihelných na MV v odkopávkách |  |  |  |  | m3 | 2.0016 | 0 | 0 | 0 |  | 0 | 0 | 0 | 0 | 0 | 0 | 0 | SO_02 | 0 | 0 | 0 | 21 | 0 | 0 | 1 |  |  |  | 0 | 0 | 0 | 01_ | SO_02_0_ | SO_02_ | 0 | 0 | 0 | 132 | 0 | 0 | 0 | P | 1
| Varianta: | izolační přizdívka
| RTS komentář: | Položka neobsahuje svislou ani vodorovnou přepravu vybouraného materiálu, ani uložení a poplatek za skládku. Položky jsou určeny pouze pro bourání konstrukcí ze zdiva nebo z betonu ve výkopišti při provádění zemních prací oři obklopení horninou nebo sypaninou tak, že k nim není bez vykopávky přístup. Objem vybouraného materiálu pro přemístění se rovná objemu konstrukcí před rozbouráním
57 | 711140202R00 | Odstr.izolace proti vlhk.svis. pásy přitav.,2vrs |  |  |  |  | m2 | 31.275 | 0 | 0 | 0 |  | 0 | 0 | 0 | 0 | 0 | 0 | 0 | SO_02 | 0 | 0 | 0 | 21 | 0 | 0 | 1 |  |  |  | 0 | 0 | 0 | 01_ | SO_02_0_ | SO_02_ | 0 | 0 | 0 | 135 | 0 | 0 | 0 | P | 1
58 | 767914830R00 | Demontáž a zpětná montáž oplocení rámového H do 2 m |  |  |  |  | m | 10 | 0 | 0 | 0 |  | 0 | 0 | 0 | 0 | 0 | 0 | 0 | SO_02 | 0 | 0 | 0 | 21 | 0 | 0 | 1 |  |  |  | 0 | 0 | 0 | 01_ | SO_02_0_ | SO_02_ | 0 | 0 | 0 | 136 | 0 | 0 | 0 | P | 1
| Varianta: | rozebrání oplocení a zpětná montáž na nový základ
59 | 460080101R00 | Rozbourání betonového základu |  |  |  |  | m3 | 0.5 | 0 | 0 | 0 |  | 0 | 0 | 0 | 0 | 0 | 0 | 0 | SO_02 | 0 | 0 | 0 | 21 | 0 | 0 | 2 |  |  |  | 0 | 0 | 0 | 01_ | SO_02_0_ | SO_02_ | 0 | 0 | 0 | 138 | 0 | 0 | 0 | P | 1
| Varianta: | vybourání základu oplocení
60 | 970241100R00 | Řezání prostého betonu hl. řezu 100 mm |  |  |  |  | m | 5 | 0 | 0 | 0 |  | 0 | 0 | 0 | 0 | 0 | 0 | 0 | SO_02 | 0 | 0 | 0 | 21 | 0 | 0 | 1 |  |  |  | 0 | 0 | 0 | 01_ | SO_02_0_ | SO_02_ | 0 | 0 | 0 | 140 | 0 | 0 | 0 | P | 1
| Varianta: | odříznutí betonového povrchu pro odbourání
61 | 965042221RT2 | Bourání mazanin betonových tl. nad 10 cm, pl. 1 m2 |  |  |  |  | m3 | 1 | 0 | 0 | 0 |  | 0 | 0 | 0 | 0 | 0 | 0 | 0 | SO_02 | 0 | 0 | 0 | 21 | 0 | 0 | 1 |  |  |  | 0 | 0 | 0 | 01_ | SO_02_0_ | SO_02_ | 0 | 0 | 0 | 142 | 0 | 0 | 0 | P | 1
| Varianta: | ručně tl. mazaniny 15 - 20 cm
| RTS komentář: | V položce není kalkulována manipulace se sutí, která se oceňuje samostatně položkami souboru 979. V položce nejsou zakalkulovány náklady na bourání podkladního lože pod mazaninou. Položka se používá pro bourání podlah z betonu prostého nebo litého asfaltu. Bourání případné výztuže v mazaninách se oceňuje položkami souboru 965 04 91.. Příplatek za bourání mazanin s výztuží.
62 | 970251200R00 | Řezání železobetonu hl. řezu 200 mm |  |  |  |  | m | 3 | 0 | 0 | 0 |  | 0 | 0 | 0 | 0 | 0 | 0 | 0 | SO_02 | 0 | 0 | 0 | 21 | 0 | 0 | 1 |  |  |  | 0 | 0 | 0 | 01_ | SO_02_0_ | SO_02_ | 0 | 0 | 0 | 145 | 0 | 0 | 0 | P | 1
| Varianta: | odříznutí konstrukce schodiště podél štítové zdi
63 | 960321271R00 | Bourání konstrukcí ze železobetonu |  |  |  |  | m3 | 0.75 | 0 | 0 | 0 |  | 0 | 0 | 0 | 0 | 0 | 0 | 0 | SO_02 | 0 | 0 | 0 | 21 | 0 | 0 | 1 |  |  |  | 0 | 0 | 0 | 01_ | SO_02_0_ | SO_02_ | 0 | 0 | 0 | 147 | 0 | 0 | 0 | P | 1
| Varianta: | odbourání části schodiště podél štítové zdi
64 | 460030081RT2 | Řezání spáry v asfaltu nebo betonu |  |  |  |  | m | 5 | 0 | 0 | 0 |  | 0 | 0 | 0 | 0 | 0 | 0 | 0 | SO_02 | 0 | 0 | 0 | 21 | 0 | 0 | 2 |  |  |  | 0 | 0 | 0 | 01_ | SO_02_0_ | SO_02_ | 0 | 0 | 0 | 149 | 0 | 0 | 0 | P | 1
| Varianta: | odříznutí krytu z litého asfaltu v tloušťce vrstvy do 5-8 cm
65 | 460030072RT1 | Bourání živičných povrchů tl. vrstvy 5 - 10 cm |  |  |  |  | m2 | 5 | 0 | 0 | 0 |  | 0 | 0 | 0 | 0 | 0 | 0 | 0 | SO_02 | 0 | 0 | 0 | 21 | 0 | 0 | 2 |  |  |  | 0 | 0 | 0 | 01_ | SO_02_0_ | SO_02_ | 0 | 0 | 0 | 151 | 0 | 0 | 0 | P | 1
| Varianta: | odbourání krytu z litého asfaltu
66 | 289902111R00 | Otlučení nebo odsekání omítek stěn |  |  |  |  | m2 | 60.255 | 0 | 0 | 0 |  | 0 | 0 | 0 | 0 | 0 | 0 | 0 | SO_02 | 0 | 0 | 0 | 21 | 0 | 0 | 1 |  |  |  | 0 | 0 | 0 | 01_ | SO_02_0_ | SO_02_ | 0 | 0 | 0 | 153 | 0 | 0 | 0 | P | 1
| Varianta: | - vyrovnávací omítka pod svislou HI - fasáda zadní zdi
67 | 216904391R00 | Příplatek za ruční dočištění ocelovými kartáči |  |  |  |  | m2 | 58.6 | 0 | 0 | 0 |  | 0 | 0 | 0 | 0 | 0 | 0 | 0 | SO_02 | 0 | 0 | 0 | 21 | 0 | 0 | 1 |  |  |  | 0 | 0 | 0 | 01_ | SO_02_0_ | SO_02_ | 0 | 0 | 0 | 155 | 0 | 0 | 0 | P | 1
| RTS komentář: | V položce jsou zakalkulovány i náklady na dodání všech hmot.
68 | 114203101RXX | Rozebrání zdi z tvarovek skládaných na sucho |  |  |  |  | m3 | 0.9 | 0 | 0 | 0 |  | 0 | 0 | 0 | 0 | 0 | 0 | 0 | SO_02 | 0 | 0 | 0 | 21 | 0 | 0 | 1 |  |  |  | 0 | 0 | 0 | 01_ | SO_02_0_ | SO_02_ | 0 | 0 | 0 | 157 | 0 | 0 | 0 | P | 1
| Varianta: | s očištěním zdících prvků a jejich uložením pro opětovné suché dozdění
| 1 | Zemní práce | [7 empty] | 0 | [9 empty] | SO_02 | [7 empty] | 0 | 0 | 0
69 | 139601102R00 | Ruční výkop jam, rýh a šachet v hornině tř. 3 |  |  |  |  | m3 | 29.616 | 0 | 0 | 0 |  | 0 | 0 | 0 | 0 | 0 | 0 | 0 | SO_02 | 0 | 0 | 0 | 21 | 0 | 0 | 1 |  |  |  | 0 | 0 | 0 | 1_ | SO_02_1_ | SO_02_ | 0 | 0 | 0 | 160 | 0 | 0 | 0 | P | 1
70 | 174101102R00 | Zásyp ruční se zhutněním |  |  |  |  | m3 | 29 | 0 | 0 | 0 |  | 0 | 0 | 0 | 0 | 0 | 0 | 0 | SO_02 | 0 | 0 | 0 | 21 | 0 | 0 | 1 |  |  |  | 0 | 0 | 0 | 1_ | SO_02_1_ | SO_02_ | 0 | 0 | 0 | 161 | 0 | 0 | 0 | P | 1
| RTS komentář: | Položka obsahuje přemístění materiálu pro zásyp ze vzdálenosti do 15 m od hrany zasypávaného prostoru - bez použití strojů. Položka je určena pro sypané konstrukce vyplňující prostor pod úrovní terénu v prostorách, kde není možné použít těžkou mechanizaci
| 27 | Odvodnění zdiva | [7 empty] | 0 | [9 empty] | SO_02 | [7 empty] | 0 | 0 | 0
71 | 212810010RAC | Trativody z PVC drenážních flexibilních trubek |  |  |  |  | m | 25 | 0 | 0 | 0 |  | 0 | 0 | 0 | 0 | 0 | 0 | 0 | SO_02 | 0 | 0 | 0 | 21 | 0 | 0 | 1 |  |  |  | 0 | 0 | 0 | 27_ | SO_02_2_ | SO_02_ | 0 | 0 | 0 | 164 | 0 | 0 | 0 | P | 27
| Varianta: | lože štěrkopísek a obsyp kamenivo, trubky d 100 mm
72 | 457311114R00 | Vyrovnávací beton výplňový nebo spádový C 8/10 |  |  |  |  | m3 | 0.805 | 0 | 0 | 0 |  | 0 | 0 | 0 | 0 | 0 | 0 | 0 | SO_02 | 0 | 0 | 0 | 21 | 0 | 0 | 1 |  |  |  | 0 | 0 | 0 | 27_ | SO_02_2_ | SO_02_ | 0 | 0 | 0 | 166 | 0 | 0 | 0 | P | 27
73 | 212971110R00 | Opláštění trativodů z geotext., do sklonu 1:2,5 |  |  |  |  | m2 | 37.5 | 0 | 0 | 0 |  | 0 | 0 | 0 | 0 | 0 | 0 | 0 | SO_02 | 0 | 0 | 0 | 21 | 0 | 0 | 1 |  |  |  | 0 | 0 | 0 | 27_ | SO_02_2_ | SO_02_ | 0 | 0 | 0 | 167 | 0 | 0 | 0 | P | 27
| RTS komentář: | Včetně dodávky geotextilie
74 | 894432112R00 | Osazení plastové šachty revizní prům.425 mm |  |  |  |  | kus | 1 | 0 | 0 | 0 |  | 0 | 0 | 0 | 0 | 0 | 0 | 0 | SO_02 | 0 | 0 | 0 | 21 | 0 | 0 | 1 |  |  |  | 0 | 0 | 0 | 27_ | SO_02_2_ | SO_02_ | 0 | 0 | 0 | 169 | 0 | 0 | 0 | P | 27
75 | RLP001 | Revizní šachta drenáže - materiál |  |  |  |  | kpl | 1 | 0 | 0 | 0 |  | 0 | 0 | 0 | 0 | 0 | 0 | 0 | SO_02 | 0 | 0 | 0 | 21 | 0 | 0 | 1 |  |  |  | 0 | 0 | 0 | 27_ | SO_02_2_ | SO_02_ | 0 | 0 | 0 | 170 | 0 | 0 | 0 | M | 27
| RTS komentář: | RF000320
| 3 | Svislé a kompletní konstrukce | [7 empty] | 0 | [9 empty] | SO_02 | [7 empty] | 0 | 0 | 0
76 | 300200010RA0 | Zeď opěrná z prefabrikátů, výška 1,5 m |  |  |  |  | m | 2 | 0 | 0 | 0 |  | 0 | 0 | 0 | 0 | 0 | 0 | 0 | SO_02 | 0 | 0 | 0 | 21 | 0 | 0 | 1 |  |  |  | 0 | 0 | 0 | 3_ | SO_02_3_ | SO_02_ | 0 | 0 | 0 | 173 | 0 | 0 | 0 | P | 3
| Varianta: | zpětné vyskládání původních bet. dílců obloukové opěrné zídky
77 | 275310020RA0 | Základová patka z betonu C 12/15, včetně bednění |  |  |  |  | m3 | 0.5 | 0 | 0 | 0 |  | 0 | 0 | 0 | 0 | 0 | 0 | 0 | SO_02 | 0 | 0 | 0 | 21 | 0 | 0 | 1 |  |  |  | 0 | 0 | 0 | 3_ | SO_02_3_ | SO_02_ | 0 | 0 | 0 | 175 | 0 | 0 | 0 | P | 3
| Varianta: | nová základová patka oplocení
| 45 | Povrch terénu exteriér | [7 empty] | 0 | [9 empty] | SO_02 | [7 empty] | 0 | 0 | 0
78 | 181101111R00 | Úprava pláně v zářezech se zhutněním - ručně |  |  |  |  | m2 | 58.5 | 0 | 0 | 0 |  | 0 | 0 | 0 | 0 | 0 | 0 | 0 | SO_02 | 0 | 0 | 0 | 21 | 0 | 0 | 1 |  |  |  | 0 | 0 | 0 | 45_ | SO_02_4_ | SO_02_ | 0 | 0 | 0 | 178 | 0 | 0 | 0 | P | 45
79 | 564851111RT4 | Podklad ze štěrkodrti po zhutnění tloušťky 10 cm |  |  |  |  | m2 | 26.25 | 0 | 0 | 0 |  | 0 | 0 | 0 | 0 | 0 | 0 | 0 | SO_02 | 0 | 0 | 0 | 21 | 0 | 0 | 1 |  |  |  | 0 | 0 | 0 | 45_ | SO_02_4_ | SO_02_ | 0 | 0 | 0 | 179 | 0 | 0 | 0 | P | 45
| Varianta: | štěrkodrť frakce 16-32 mm - pod dlažbou - okapový chodník - pod překládanou dlažbu 30% - pod zepvnění terénu po výkopech (beton) - pod dobetonávku
80 | 596215021R00 | Kladení betonové dlažby tl. 6 cm do drtě tl. 4 cm |  |  |  |  | m2 | 30 | 0 | 0 | 0 |  | 0 | 0 | 0 | 0 | 0 | 0 | 0 | SO_02 | 0 | 0 | 0 | 21 | 0 | 0 | 1 |  |  |  | 0 | 0 | 0 | 45_ | SO_02_4_ | SO_02_ | 0 | 0 | 0 | 181 | 0 | 0 | 0 | P | 45
| Varianta: | zadláždění před vchody stávající dlažbou, včetně kladecí drti
81 | 596811111RT4 | Kladení dlaždic kom.pro pěší, lože z kameniva těž. |  |  |  |  | m2 | 8.25 | 0 | 0 | 0 |  | 0 | 0 | 0 | 0 | 0 | 0 | 0 | SO_02 | 0 | 0 | 0 | 21 | 0 | 0 | 1 |  |  |  | 0 | 0 | 0 | 45_ | SO_02_4_ | SO_02_ | 0 | 0 | 0 | 183 | 0 | 0 | 0 | P | 45
| Varianta: | okapový chodník včetně dlaždic betonových HBB 50/50/5 cm
82 | 916561111RT2 | Osazení záhon.obrubníků do lože z C 12/15 s opěrou |  |  |  |  | m | 17.5 | 0 | 0 | 0 |  | 0 | 0 | 0 | 0 | 0 | 0 | 0 | SO_02 | 0 | 0 | 0 | 21 | 0 | 0 | 1 |  |  |  | 0 | 0 | 0 | 45_ | SO_02_4_ | SO_02_ | 0 | 0 | 0 | 185 | 0 | 0 | 0 | P | 45
| Varianta: | včetně obrubníku 50/5/20 cm
83 | 581114115R00 | Kryt z betonu komunikací pro pěší tloušťky 12 cm |  |  |  |  | m2 | 5 | 0 | 0 | 0 |  | 0 | 0 | 0 | 0 | 0 | 0 | 0 | SO_02 | 0 | 0 | 0 | 21 | 0 | 0 | 1 |  |  |  | 0 | 0 | 0 | 45_ | SO_02_4_ | SO_02_ | 0 | 0 | 0 | 187 | 0 | 0 | 0 | P | 45
| Varianta: | dobetonávka zpevnění terénu po výkopech
| RTS komentář: | Položka není určena pro cementobetonové kryty vyztužené, které se oceňují podle idividualní specifikace. V položce nejsou zakalkulovány náklady na popřípadě projektem předepsané : a) živičné postřiky, nátěry nebo mezivrstvy, které se oceňují položkami soudorů stavebního dílu 57 Kryty pozemních komunikací, b) vložky z lepenky, které se oceňují položkami souboru 919 7.- Vložka pod lítý asfalt, c) provedení dilatačních spár řezených a vkládaných, které se oceňují položkami souboru 919 72- Dilatační spáry vkládané, d) postřiky povrchu ochrannou emulzí, které se oceňují položkou 919 74-8111 Postřik popřípadě zdrsnění krytu nebo podkladu ochrannou emulzí, e) ošetření povrchu betonového krytu vodou, které se oceňují položkou 919 74-1111 Ošetření cementobetonové plochy vodou.
84 | 380932215R00 | Výztuž D 12, vlepená do betonu, malta 2složk epoxi |  |  |  |  | m | 20 | 0 | 0 | 0 |  | 0 | 0 | 0 | 0 | 0 | 0 | 0 | SO_02 | 0 | 0 | 0 | 21 | 0 | 0 | 1 |  |  |  | 0 | 0 | 0 | 45_ | SO_02_4_ | SO_02_ | 0 | 0 | 0 | 190 | 0 | 0 | 0 | P | 45
| Varianta: | spřažení dobetonávky schodiště s původní konstrukcí
| RTS komentář: | Položka obsahuje vyvrtání otvoru průměru 14 mm a hloubky 600 mm, dvojnásobné vyfouknutí prachu z otvoru, dvojnásobné protažení kartáčkem, opět dvojnásobné vyfouknutí, vyplnění otvoru chemickou maltou do 2/3 hloubky otvoru a zasunutí betonářské oceli D 8 mm. Včetně dodávky chemické malty a výztuže. Dovolené namáhání v tahu Nperm,s, v betonu C20/25, je 35,1 kN
85 | 380320040RAB | Kompletní konstrukce ze železobetonu C 25/30 |  |  |  |  | m3 | 0.75 | 0 | 0 | 0 |  | 0 | 0 | 0 | 0 | 0 | 0 | 0 | SO_02 | 0 | 0 | 0 | 21 | 0 | 0 | 1 |  |  |  | 0 | 0 | 0 | 45_ | SO_02_4_ | SO_02_ | 0 | 0 | 0 | 193 | 0 | 0 | 0 | P | 45
| Varianta: | dobetonování konstrukce schodiště - bednění a odbednění, výztuž 120 kg/m3
86 | 181300010RA0 | Rozprostření ornice v rovině tloušťka 15 cm |  |  |  |  | m2 | 12.5 | 0 | 0 | 0 |  | 0 | 0 | 0 | 0 | 0 | 0 | 0 | SO_02 | 0 | 0 | 0 | 21 | 0 | 0 | 1 |  |  |  | 0 | 0 | 0 | 45_ | SO_02_4_ | SO_02_ | 0 | 0 | 0 | 195 | 0 | 0 | 0 | P | 45
87 | 180400020RA0 | Založení trávníku parkového, rovina, dodání osiva |  |  |  |  | m2 | 12.5 | 0 | 0 | 0 |  | 0 | 0 | 0 | 0 | 0 | 0 | 0 | SO_02 | 0 | 0 | 0 | 21 | 0 | 0 | 1 |  |  |  | 0 | 0 | 0 | 45_ | SO_02_4_ | SO_02_ | 0 | 0 | 0 | 196 | 0 | 0 | 0 | P | 45
| RTS komentář: | Založení trávníku v rovině nebo ve svahu do 1 : 5, doporučená spotřeba 3 dkg/m2. V položce jsou zakalkulovány náklady na první pokosení, naložení odpadu a odvezení do 20 km, se složením. V položce nejsou zakalkulovány náklady na vypletí a zalévání
| 711 | Izolace proti vodě | [7 empty] | 0 | [9 empty] | SO_02 | [7 empty] | 0 | 0 | 0
88 | RLP003 | Vyrovnávací vrstva z cementové malty se síranovzdornou složkou tl. 15 mm |  |  |  |  | m2 | 41.87 | 0 | 0 | 0 |  | 0 | 0 | 0 | 0 | 0 | 0 | 0 | SO_02 | 0 | 0 | 0 | 21 | 0 | 0 | 7 |  |  |  | 0 | 0 | 0 | 711_ | SO_02_71_ | SO_02_ | 0 | 0 | 0 | 199 | 0 | 0 | 0 | P | 711
| Varianta: | podrovnání pod svislou HI, ResiBond RM
89 | 001LPVD | Liniový detail propojení hydroizolací |  |  |  |  | m | 28.5 | 0 | 0 | 0 |  | 0 | 0 | 0 | 0 | 0 | 0 | 0 | SO_02 | 0 | 0 | 0 | 21 | 0 | 0 | 7 |  |  |  | 0 | 0 | 0 | 711_ | SO_02_71_ | SO_02_ | 0 | 0 | 0 | 201 | 0 | 0 | 0 | P | 711
| Varianta: | otevření a vyčištění spáry vodorovné hydroizolace, utěsnění a provedení fabionu
90 | 711212015R00 | Stěrka hydroizolační cementová pružná |  |  |  |  | m2 | 41.9 | 0 | 0 | 0 |  | 0 | 0 | 0 | 0 | 0 | 0 | 0 | SO_02 | 0 | 0 | 0 | 21 | 0 | 0 | 7 |  |  |  | 0 | 0 | 0 | 711_ | SO_02_71_ | SO_02_ | 0 | 0 | 0 | 203 | 0 | 0 | 0 | P | 711
| Varianta: | Elastik 2CX
| RTS komentář: | Pružná cementová stěrka tl. 3 mm ve třech vrstvách. Aplikace pomocí hladítka. Položka je určena pro izolaci proti stojaté prosakující vody a tlakové vodě. Položka obsahuje penetraci podkladu z naředěné stěrkové hmoty vodou, 3 vrstvy stěrky.
91 | 622311510R00 | Izolace suterénu XPS tl. 50 mm, bez PÚ |  |  |  |  | m2 | 33.755 | 0 | 0 | 0 |  | 0 | 0 | 0 | 0 | 0 | 0 | 0 | SO_02 | 0 | 0 | 0 | 21 | 0 | 0 | 7 |  |  |  | 0 | 0 | 0 | 711_ | SO_02_71_ | SO_02_ | 0 | 0 | 0 | 206 | 0 | 0 | 0 | P | 711
| RTS komentář: | V položce jsou zakalkulovány náklady na montáž a dodávku desek z extrudovaného polystyrenu. Bez povrchové úpravy. Součinitel tepelné vodivosti izolantu 0,035 W/mK
92 | 210021521R00 | Těsnění vodorovného prostupu |  |  |  |  | kus | 2 | 0 | 0 | 0 |  | 0 | 0 | 0 | 0 | 0 | 0 | 0 | SO_02 | 0 | 0 | 0 | 21 | 0 | 0 | 2 |  |  |  | 0 | 0 | 0 | 711_ | SO_02_71_ | SO_02_ | 0 | 0 | 0 | 208 | 0 | 0 | 0 | P | 711
| Varianta: | utěsnění prostupů instalací v izolovaném zdivu pod úrovní terénu - předpoklad 2ks
93 | 998711101R00 | Přesun hmot pro izolace proti vodě, výšky do 6 m |  |  |  |  | t | 2 | 0 | 0 | 0 |  | 0 | 0 | 0 | 0 | 0 | 0 | 0 | SO_02 | 0 | 0 | 0 | 21 | 0 | 0 | 5 |  |  |  | 0 | 0 | 0 | 711_ | SO_02_71_ | SO_02_ | 0 | 0 | 0 | 210 | 0 | 0 | 0 | P | 711
| 62 | Úprava povrchů vnější | [7 empty] | 0 | [9 empty] | SO_02 | [7 empty] | 0 | 0 | 0
94 | RLP011 | Omítka sanační podkladní, ručně |  |  |  |  | m2 | 30.6 | 0 | 0 | 0 |  | 0 | 0 | 0 | 0 | 0 | 0 | 0 | SO_02 | 0 | 0 | 0 | 21 | 0 | 0 | 1 |  |  |  | 0 | 0 | 0 | 62_ | SO_02_6_ | SO_02_ | 0 | 0 | 0 | 212 | 0 | 0 | 0 | P | 62
| Varianta: | tloušťka vrstvy do 20mm např. Sanaxní omítka
| RTS komentář: | Omítka ze suché směsi s tekutou přísadou. Položka je kalkulována jako jedna z vrstev omítkové skladby. Položky za jednotlivé požadované vrstvy se sčítají.
95 | RLP012 | Omítka sanační, ručně |  |  |  |  | m2 | 30.6 | 0 | 0 | 0 |  | 0 | 0 | 0 | 0 | 0 | 0 | 0 | SO_02 | 0 | 0 | 0 | 21 | 0 | 0 | 1 |  |  |  | 0 | 0 | 0 | 62_ | SO_02_6_ | SO_02_ | 0 | 0 | 0 | 215 | 0 | 0 | 0 | P | 62
| Varianta: | tloušťka vrstvy 20 mm např. Sanaxní omítka
| RTS komentář: | Omítka ze suché směsi, s provzdušňující přísadou. Položka je kalkulována jako jedna z vrstev omítkové skladby. Položky za jednotlivé požadované vrstvy se sčítají.
96 | 602011174R00 | Štuk na stěnách venkovní, tl. 3 mm, ručně |  |  |  |  | m2 | 30.6 | 0 | 0 | 0 |  | 0 | 0 | 0 | 0 | 0 | 0 | 0 | SO_02 | 0 | 0 | 0 | 21 | 0 | 0 | 1 |  |  |  | 0 | 0 | 0 | 62_ | SO_02_6_ | SO_02_ | 0 | 0 | 0 | 218 | 0 | 0 | 0 | P | 62
| Varianta: | např. SanaBond Štuk
97 | 622491142R00 | Fasádní nátěr |  |  |  |  | m2 | 148 | 0 | 0 | 0 |  | 0 | 0 | 0 | 0 | 0 | 0 | 0 | SO_02 | 0 | 0 | 0 | 21 | 0 | 0 | 1 |  |  |  | 0 | 0 | 0 | 62_ | SO_02_6_ | SO_02_ | 0 | 0 | 0 | 220 | 0 | 0 | 0 | P | 62
| Varianta: | - vhodný na sanační omítky - odstín dle výběru investora Např. SanaCote SK
98 | 620401162R00 | Nátěr hydrofobizační fasádní |  |  |  |  | m2 | 16.1 | 0 | 0 | 0 |  | 0 | 0 | 0 | 0 | 0 | 0 | 0 | SO_02 | 0 | 0 | 0 | 21 | 0 | 0 | 1 |  |  |  | 0 | 0 | 0 | 62_ | SO_02_6_ | SO_02_ | 0 | 0 | 0 | 222 | 0 | 0 | 0 | P | 62
| Varianta: | dodatečná hydrofobizace soklové části fasády do výšky 1,0m ResiCote HK
| RTS komentář: | Pro hydrofobizaci minerálních stavebních materiálů, na fasády, betonové konstrukce, minerální omítky, přírodní kámen, lícové cihly, vápenopískové cihly, sádrokarton a minerální barvy. Položka obsahuje nanesení nátěru ve dvou vrstvách. Bez nákladů na lešení
99 | 781775011RT3 | Obklad vnější keram.hladký, 300x300, 400x300, tmel |  |  |  |  | m2 | 12.27 | 0 | 0 | 0 |  | 0 | 0 | 0 | 0 | 0 | 0 | 0 | SO_02 | 0 | 0 | 0 | 21 | 0 | 0 | 1 |  |  |  | 0 | 0 | 0 | 62_ | SO_02_6_ | SO_02_ | 0 | 0 | 0 | 225 | 0 | 0 | 0 | P | 62
| Varianta: | - obkald soklu do výšky 30cm v obdodbném vzhledu jako na východní fasádě
| RTS komentář: | Spotřeba lepidla pro zubovou stěrku 6 mm, spotřeba spárovací hmoty pro spáru šířky 8, výšky 10 mm
| 83 | Kanalizace | [7 empty] | 0 | [9 empty] | SO_02 | [7 empty] | 0 | 0 | 0
100 | 892855111R00 | Kontrola kanalizace TV kamerou do 15 m |  |  |  |  | úsek | 1 | 0 | 0 | 0 |  | 0 | 0 | 0 | 0 | 0 | 0 | 0 | SO_02 | 0 | 0 | 0 | 21 | 0 | 0 | 1 |  |  |  | 0 | 0 | 0 | 83_ | SO_02_8_ | SO_02_ | 0 | 0 | 0 | 229 | 0 | 0 | 0 | P | 83
101 | 721242117R00 | Lapač střešních splavenin - výměna (revize, oprava) |  |  |  |  | kus | 1 | 0 | 0 | 0 |  | 0 | 0 | 0 | 0 | 0 | 0 | 0 | SO_02 | 0 | 0 | 0 | 21 | 0 | 0 | 1 |  |  |  | 0 | 0 | 0 | 83_ | SO_02_8_ | SO_02_ | 0 | 0 | 0 | 230 | 0 | 0 | 0 | P | 83
| Varianta: | vyčištění a zpětné osazení stávajících lapačů, případně dodávka a montáž nových
102 | 831350012RA0 | Kanalizace z trub PVC hrdlových D 160 mm |  |  |  |  | m | 5 | 0 | 0 | 0 |  | 0 | 0 | 0 | 0 | 0 | 0 | 0 | SO_02 | 0 | 0 | 0 | 21 | 0 | 0 | 1 |  |  |  | 0 | 0 | 0 | 83_ | SO_02_8_ | SO_02_ | 0 | 0 | 0 | 232 | 0 | 0 | 0 | P | 83
| Varianta: | napojení drenáže do vpusti v prostoru tribuny
| RTS komentář: | V položce je zakalkulováno: hloubení rýh, pažení a rozepření rýh včetně přepažování, svislé přemístění, naložení přebytku po zásypu (0,524 m3/m rýhy) na dopravní prostředek, odvoz do 6 km a uložení na skládku, lože pod potrubí ze štěrkopísku, dodávka a montáž potrubí z trub PVC vnějšího průměru dle popisu, zřízení kanalizační přípojky (1 kus/20 m potrubí), dodávka a montáž PVC tvarovek odbočných (1 kus/ 20 m potrubí), dodávka a montáž PVC tvarovek jednoosých (1 kus/ 20 m potrubí), obsyp potrubí pískem, zásyp rýhy sypaninou, se zhutněním. V položce není kalkulován poplatek za skládku zeminy. Tyto náklady se oceňují individuálně podle místních podmínek.
| 90 | Hodinové zúčtovací sazby (HZS) | [7 empty] | 0 | [9 empty] | SO_02 | [7 empty] | 0 | 0 | 0
103 | 909 R00 | Hzs-nezmeritelne stavebni prace |  |  |  |  | h | 20 | 0 | 0 | 0 |  | 0 | 0 | 0 | 0 | 0 | 0 | 0 | SO_02 | 0 | 0 | 0 | 21 | 0 | 0 | 1 |  |  |  | 0 | 0 | 0 | 90_ | SO_02_9_ | SO_02_ | 0 | 0 | 0 | 236 | 0 | 0 | 0 | P | 90
| Varianta: | demontáže a zpětné montáže prvků na fasádě (osvětlení, svody atd.)
| S | Přemístění a přesuny suti, hmot a zemin, skládky | [7 empty] | 0 | [9 empty] | SO_02 | [7 empty] | 0 | 0 | 0
104 | 162201203R00 | Vodorovné přemíst.výkopku, kolečko hor.1-4 |  |  |  |  | m3 | 30 | 0 | 0 | 0 |  | 0 | 0 | 0 | 0 | 0 | 0 | 0 | SO_02 | 0 | 0 | 0 | 21 | 0 | 0 | 1 |  |  |  | 0 | 0 | 0 | S_ | SO_02_9_ | SO_02_ | 0 | 0 | 0 | 239 | 0 | 0 | 0 | P | S
105 | 999281145R00 | Přesun hmot pro opravy a údržbu do v. 6 m, nošením |  |  |  |  | t | 12 | 0 | 0 | 0 |  | 0 | 0 | 0 | 0 | 0 | 0 | 0 | SO_02 | 0 | 0 | 0 | 21 | 0 | 0 | 5 |  |  |  | 0 | 0 | 0 | S_ | SO_02_9_ | SO_02_ | 0 | 0 | 0 | 240 | 0 | 0 | 0 | P | S
106 | 979082111R00 | Vnitrostaveništní doprava suti do 10 m |  |  |  |  | t | 20 | 0 | 0 | 0 |  | 0 | 0 | 0 | 0 | 0 | 0 | 0 | SO_02 | 0 | 0 | 0 | 21 | 0 | 0 | 5 |  |  |  | 0 | 0 | 0 | S_ | SO_02_9_ | SO_02_ | 0 | 0 | 0 | 241 | 0 | 0 | 0 | P | S
| RTS komentář: | Včetně případného složení na staveništní deponii
107 | 979100012RA0 | Odvoz suti a vyb.hmot do 15 km, vnitrost. 25 m |  |  |  |  | t | 20 | 0 | 0 | 0 |  | 0 | 0 | 0 | 0 | 0 | 0 | 0 | SO_02 | 0 | 0 | 0 | 21 | 0 | 0 | 1 |  |  |  | 0 | 0 | 0 | S_ | SO_02_9_ | SO_02_ | 0 | 0 | 0 | 243 | 0 | 0 | 0 | P | S
108 | 979990107R00 | Poplatek za skládku suti |  |  |  |  | t | 19 | 0 | 0 | 0 |  | 0 | 0 | 0 | 0 | 0 | 0 | 0 | SO_02 | 0 | 0 | 0 | 21 | 0 | 0 | 5 |  |  |  | 0 | 0 | 0 | S_ | SO_02_9_ | SO_02_ | 0 | 0 | 0 | 244 | 0 | 0 | 0 | P | S
109 | 979990121R00 | Poplatek za skládku suti - asfaltové pásy |  |  |  |  | t | 1 | 0 | 0 | 0 |  | 0 | 0 | 0 | 0 | 0 | 0 | 0 | SO_02 | 0 | 0 | 0 | 21 | 0 | 0 | 5 |  |  |  | 0 | 0 | 0 | S_ | SO_02_9_ | SO_02_ | 0 | 0 | 0 | 245 | 0 | 0 | 0 | P | S
0
Poznámka: