## Rekapitulace stavby
Export Komplet | [27 empty] | 2.0 | ZAMOK |  |  |  |  | False | False | {e5155228-56c2-436a-a992-511cc7bc6f7a}
[33 empty] | 0,01 | 21
[33 empty] | 0,01 | 15
|  | REKAPITULACE STAVBY | [17 empty] | v --- níže se nacházejí doplnkové a pomocné údaje k sestavám --- v | [11 empty] | Návod na vyplnění | 0,001
|  | Kód: |  |  |  |  | A99VODOVA | [24 empty] | Měnit lze pouze buňky se žlutým podbarvením! 1) na prvním listu Rekapitulace stavby vyplňte v sestavě a) Souhrnný list - údaje o Uchazeči (přenesou se do ostatních sestav i v jiných listech) b) Rekapitulace objektů - potřebné Ostatní náklady 2) na vybraných listech vyplňte v sestavě a) Krycí list - údaje o Uchazeči, pokud se liší od údajů o Uchazeči na Souhrnném listu (údaje se přenesou do ostatních sestav v daném listu) b) Rekapitulace rozpočtu - potřebné Ostatní náklady c) Celkové náklady za stavbu - ceny u položek - množství, pokud má žluté podbarvení - a v případě potřeby poznámku (ta je ve skrytém sloupci) | 0,01
|  | Stavba: |  |  |  |  | Tréninková hala míčových sportů Vodova | [25 empty] | 0,1
|  | KSO: | [13 empty] | CC-CZ: | [16 empty] | 1
|  | Místo: | [13 empty] | Datum: |  | 12. 8. 2021 | [14 empty] | 10
100
|  | Zadavatel: | [13 empty] | IČ: | [16 empty] | 0,1
[16 empty] | DIČ: | [16 empty] | 0,1
0,1
|  | Uchazeč: | [13 empty] | IČ: |  | Vyplň údaj | [14 empty] | 0,1
|  |  | Vyplň údaj | [12 empty] | DIČ: |  | Vyplň údaj | [14 empty] | 0,1
False
|  | Projektant: | [13 empty] | IČ: | [16 empty] | False
[16 empty] | DIČ: | [16 empty] | False
0,01
|  | Zpracovatel: | [13 empty] | IČ: | [16 empty] | 0,01
[16 empty] | DIČ: | [16 empty] | True
Poznámka:
|  | Cena bez DPH | [13 empty] | 0
[8 empty] | Sazba daně |  |  | Základ daně |  |  |  |  | Výše daně
|  | DPH |  | základní |  |  |  | 21% |  |  | 0 |  |  |  |  | 0
|  |  |  | snížená |  |  |  | 15% |  |  | 0 |  |  |  |  | 0
|  |  |  | zákl. přenesená |  |  |  | 21% |  |  | 0 |  |  |  |  | 0
|  |  |  | sníž. přenesená |  |  |  | 15% |  |  | 0 |  |  |  |  | 0
|  |  |  | nulová |  |  |  | 0% |  |  | 0 |  |  |  |  | 0
|  | Cena s DPH | [6 empty] | v |  |  | CZK |  |  |  | 0
|  | Projektant | [11 empty] | Zpracovatel
|  | Datum a podpis: | [7 empty] | Razítko |  |  |  | Datum a podpis: |  |  | Razítko
|  | Objednavatel | [11 empty] | Uchazeč
|  | Datum a podpis: | [7 empty] | Razítko |  |  |  | Datum a podpis: |  |  | Razítko
REKAPITULACE OBJEKTŮ STAVBY A SOUPISŮ PRACÍ
| Kód: | [6 empty] | A99VODOVA
| Stavba: | [6 empty] | Tréninková hala míčových sportů Vodova
| Místo: | [13 empty] | Datum: |  | 12. 8. 2021
| Zadavatel: | [13 empty] | Projektant: |  |  |  |  | Informatívní údaje z listů zakázek
| Uchazeč: | [13 empty] | Zpracovatel:
| Kód |  |  |  | Popis | [7 empty] | Cena bez DPH [CZK] |  |  |  |  | Cena s DPH [CZK] | Typ | z toho Ostat. náklady [CZK] | DPH [CZK] | Normohodiny [h] | DPH základní [CZK] | DPH snížená [CZK] | DPH základní přenesená [CZK] | DPH snížená přenesená [CZK] | Základna DPH základní | Základna DPH snížená | Základna DPH zákl. přenesená | Základna DPH sníž. přenesená | Základna DPH nulová
| Náklady z rozpočtů | [11 empty] | 0 |  |  |  |  | 0 |  | 0 | 0 | 0 | 0 | 0 | 0 | 0 | 0 | 0 | 0 | 0 | 0 |  | D | 0 | ###NOIMPORT### | IMPORT | {e5155228-56c2-436a-a992-511cc7bc6f7a} | {00000000-0000-0000-0000-000000000000}
/ |  | 01 |  |  |  | Zdravoinstalace | [6 empty] | 0 |  |  |  |  | 0 | STA | 0 | 0 | 0 | 0 | 0 | 0 | 0 | 0 | 0 | 0 | 0 | 0 |  |  | 1 |  | IMPORT | {12ec4585-546d-4de0-a43c-72922500662b} | {e5155228-56c2-436a-a992-511cc7bc6f7a} | 2

## 01 - Zdravoinstalace
{12ec4585-546d-4de0-a43c-72922500662b}
2
| KRYCÍ LIST SOUPISU PRACÍ | [7 empty] | v --- níže se nacházejí doplnkové a pomocné údaje k sestavám --- v | [8 empty] | False
Stavba:
Tréninková hala míčových sportů Vodova
Objekt:
01 - Zdravoinstalace
| KSO: |  |  |  |  | CC-CZ:
| Místo: |  |  |  |  | Datum: | 12. 8. 2021
| Zadavatel: |  |  |  |  | IČ:
DIČ:
| Uchazeč: |  |  |  |  | IČ: | Vyplň údaj
|  | Vyplň údaj |  |  |  | DIČ: | Vyplň údaj
| Projektant: |  |  |  |  | IČ:
DIČ:
| Zpracovatel: |  |  |  |  | IČ:
DIČ:
Poznámka:
| Cena bez DPH | [5 empty] | 0
|  |  | Základ daně |  |  | Sazba daně | Výše daně
| DPH | základní | 0 |  |  | 21% | 0
|  | snížená | 0 |  |  | 15% | 0
|  | zákl. přenesená | 0 |  |  | 21% | 0
|  | sníž. přenesená | 0 |  |  | 15% | 0
|  | nulová | 0 |  |  | 0% | 0
| Cena s DPH |  |  | v | CZK |  | 0
| Projektant |  |  | Zpracovatel
| Datum a podpis: |  | Razítko | Datum a podpis: |  |  | Razítko
| Objednavatel |  |  | Uchazeč
| Datum a podpis: |  | Razítko | Datum a podpis: |  |  | Razítko
REKAPITULACE ČLENĚNÍ SOUPISU PRACÍ
Stavba:
Tréninková hala míčových sportů Vodova
Objekt:
01 - Zdravoinstalace
Místo: | [5 empty] | Datum: | 12. 8. 2021
Zadavatel: | [5 empty] | Projektant:
Uchazeč: |  |  | Vyplň údaj |  |  | Zpracovatel:
Kód dílu - Popis | [6 empty] | Cena celkem [CZK]
Náklady ze soupisu prací | [6 empty] | 0 | [11 empty] | -1
| HSV - Práce a dodávky HSV | [5 empty] | 0
| 8 - Trubní vedení | [5 empty] | 0
| PSV - Práce a dodávky PSV | [5 empty] | 0
| 713 - Izolace tepelné | [5 empty] | 0
| 721 - Zdravotechnika - vnitřní kanalizace | [5 empty] | 0
| 722 - Zdravotechnika - vnitřní vodovod | [5 empty] | 0
| 724 - Zdravotechnika - strojní vybavení | [5 empty] | 0
| 725 - Zdravotechnika - zařizovací předměty | [5 empty] | 0
| 726 - Zdravotechnika - předstěnové instalace | [5 empty] | 0
| 727 - Zdravotechnika - požární ochrana | [5 empty] | 0
| 732 - Ústřední vytápění - strojovny | [5 empty] | 0
SOUPIS PRACÍ
Stavba:
Tréninková hala míčových sportů Vodova
Objekt:
01 - Zdravoinstalace
Místo: | [5 empty] | Datum: | 12. 8. 2021
Zadavatel: | [5 empty] | Projektant:
Uchazeč: |  |  | Vyplň údaj |  |  | Zpracovatel:
PČ | Typ | Kód | Popis | MJ | Množství | J.cena [CZK] | Cena celkem [CZK] | Cenová soustava |  | DPH | J. Nh [h] | Nh celkem [h] | J. hmotnost [t] | Hmotnost celkem [t] | J. suť [t] | Suť Celkem [t]
Náklady soupisu celkem | [6 empty] | 0 |  |  |  |  | 0 |  | 4.9263 |  | 0 |  | D | -1 | [7 empty] | 0
| D | HSV | Práce a dodávky HSV |  |  |  | 0 |  |  |  |  | 0 |  | 0.07946 |  | 0 | 1 | D | 0 | ROZPOCET | [6 empty] | 0
| D | 8 | Trubní vedení |  |  |  | 0 |  |  |  |  | 0 |  | 0.07946 |  | 0 | 1 | D | 1 | ROZPOCET | [6 empty] | 0
1 | K | 894811113 | Revizní šachta z PVC typ přímý, DN 315/160 hl od 1360 do 1730 mm | kus | 2 |  | 0 |  |  | základní |  | 0 | 0.026392 | 0.052785 | 0 | 0 | 4 | K | 2 | ROZPOCET | 0 | 0 | 0 | 0 | 0 | 1 | 0 | 4 | 1762540376
2 | K | 894811213 | Revizní šachta z PVC typ pravý/přímý/levý, DN 315/160 hl od 1360 do 1730 mm | kus | 1 |  | 0 |  |  | základní |  | 0 | 0.026675 | 0.026675 | 0 | 0 | 4 | K | 2 | ROZPOCET | 0 | 0 | 0 | 0 | 0 | 1 | 0 | 4 | -167212982
| D | PSV | Práce a dodávky PSV |  |  |  | 0 |  |  |  |  | 0 |  | 4.8468 |  | 0 | 2 | D | 0 | ROZPOCET | [6 empty] | 0
| D | 713 | Izolace tepelné |  |  |  | 0 |  |  |  |  | 0 |  | 0.21434 |  | 0 | 2 | D | 1 | ROZPOCET | [6 empty] | 0
3 | M | 63154004 | pouzdro izolační potrubní z minerální vlny s Al fólií max. 250/100°C 22/20mm | m | 13 |  | 0 |  |  | základní |  | 0 | 0.00027 | 0.00351 | 0 | 0 | 32 | M | 2 | ROZPOCET | 0 | 0 | 0 | 0 | 0 | 1 | 0 | 16 | -1648996688
4 | M | 63154530 | pouzdro izolační potrubní z minerální vlny s Al fólií max. 250/100°C 22/30mm | m | 29 |  | 0 |  |  | základní |  | 0 | 0.00027 | 0.00783 | 0 | 0 | 32 | M | 2 | ROZPOCET | 0 | 0 | 0 | 0 | 0 | 1 | 0 | 16 | 686880362
5 | M | 63154005 | pouzdro izolační potrubní z minerální vlny s Al fólií max. 250/100°C 28/20mm | m | 3 |  | 0 |  |  | základní |  | 0 | 0.00029 | 0.00087 | 0 | 0 | 32 | M | 2 | ROZPOCET | 0 | 0 | 0 | 0 | 0 | 1 | 0 | 16 | 1665994814
6 | M | 63154531 | pouzdro izolační potrubní z minerální vlny s Al fólií max. 250/100°C 28/30mm | m | 32 |  | 0 |  |  | základní |  | 0 | 0.00029 | 0.00928 | 0 | 0 | 32 | M | 2 | ROZPOCET | 0 | 0 | 0 | 0 | 0 | 1 | 0 | 16 | -1401829044
7 | M | 63154571 | pouzdro izolační potrubní z minerální vlny s Al fólií max. 250/100°C 28/40mm | m | 9 |  | 0 |  |  | základní |  | 0 | 0.00059 | 0.00531 | 0 | 0 | 32 | M | 2 | ROZPOCET | 0 | 0 | 0 | 0 | 0 | 1 | 0 | 16 | 252537137
8 | M | 63154006 | pouzdro izolační potrubní z minerální vlny s Al fólií max. 250/100°C 35/20mm | m | 7 |  | 0 |  |  | základní |  | 0 | 0.00032 | 0.00224 | 0 | 0 | 32 | M | 2 | ROZPOCET | 0 | 0 | 0 | 0 | 0 | 1 | 0 | 16 | 1268814766
9 | M | 63154572 | pouzdro izolační potrubní z minerální vlny s Al fólií max. 250/100°C 35/40mm | m | 11 |  | 0 |  |  | základní |  | 0 | 0.00065 | 0.00715 | 0 | 0 | 32 | M | 2 | ROZPOCET | 0 | 0 | 0 | 0 | 0 | 1 | 0 | 16 | -1381636259
10 | M | 63154573 | pouzdro izolační potrubní z minerální vlny s Al fólií max. 250/100°C 42/40mm | m | 11 |  | 0 |  |  | základní |  | 0 | 0.00072 | 0.00792 | 0 | 0 | 32 | M | 2 | ROZPOCET | 0 | 0 | 0 | 0 | 0 | 1 | 0 | 16 | 738283303
11 | M | 63154018 | pouzdro izolační potrubní z minerální vlny s Al fólií max. 250/100°C 54/40mm | m | 11 |  | 0 |  |  | základní |  | 0 | 0.00083 | 0.00913 | 0 | 0 | 32 | M | 2 | ROZPOCET | 0 | 0 | 0 | 0 | 0 | 1 | 0 | 16 | 2000962002
12 | M | 63154011 | pouzdro izolační potrubní z minerální vlny s Al fólií max. 250/100°C 64/20mm | m | 60 |  | 0 |  |  | základní |  | 0 | 0.0005 | 0.03 | 0 | 0 | 32 | M | 2 | ROZPOCET | 0 | 0 | 0 | 0 | 0 | 1 | 0 | 16 | 1580414943
13 | M | 63154019 | pouzdro izolační potrubní z minerální vlny s Al fólií max. 250/100°C 64/40mm | m | 22 |  | 0 |  |  | základní |  | 0 | 0.00088 | 0.01936 | 0 | 0 | 32 | M | 2 | ROZPOCET | 0 | 0 | 0 | 0 | 0 | 1 | 0 | 16 | 2135578804
14 | M | 28377103 | pouzdro izolační potrubní z pěnového polyetylenu 22/9mm | m | 148 |  | 0 |  |  | základní |  | 0 | 3e-05 | 0.00444 | 0 | 0 | 32 | M | 2 | ROZPOCET | 0 | 0 | 0 | 0 | 0 | 1 | 0 | 16 | 1362325965
15 | M | 28377111 | pouzdro izolační potrubní z pěnového polyetylenu 28/9mm | m | 71 |  | 0 |  |  | základní |  | 0 | 3e-05 | 0.00213 | 0 | 0 | 32 | M | 2 | ROZPOCET | 0 | 0 | 0 | 0 | 0 | 1 | 0 | 16 | 1399258348
16 | M | 28377120 | pouzdro izolační potrubní z pěnového polyetylenu 63/9mm | m | 25 |  | 0 |  |  | základní |  | 0 | 6e-05 | 0.0015 | 0 | 0 | 32 | M | 2 | ROZPOCET | 0 | 0 | 0 | 0 | 0 | 1 | 0 | 16 | -1907058040
17 | M | 28377045 | pouzdro izolační potrubní z pěnového polyetylenu 22/20mm | m | 4 |  | 0 |  |  | základní |  | 0 | 8e-05 | 0.00032 | 0 | 0 | 32 | M | 2 | ROZPOCET | 0 | 0 | 0 | 0 | 0 | 1 | 0 | 16 | -684105415
18 | M | 28377066 | pouzdro izolační potrubní z pěnového polyetylenu 63/20mm | m | 24 |  | 0 |  |  | základní |  | 0 | 9e-05 | 0.00216 | 0 | 0 | 32 | M | 2 | ROZPOCET | 0 | 0 | 0 | 0 | 0 | 1 | 0 | 16 | -498242504
19 | M | 6000018690 | pouzdro izolační potrubní z pěnového polyetylenu s AL povrchem 28/10 mm, délka 2m | m | 3 |  | 0 |  |  | základní |  | 0 | 3e-05 | 9e-05 | 0 | 0 | 32 | M | 2 | ROZPOCET | 0 | 0 | 0 | 0 | 0 | 1 | 0 | 16 | -22697629
20 | M | 6000018750 | pouzdro izolační potrubní z pěnového polyetylenu s AL povrcheml 35/10 mm, délka 2m | m | 33 |  | 0 |  |  | základní |  | 0 | 4e-05 | 0.00132 | 0 | 0 | 32 | M | 2 | ROZPOCET | 0 | 0 | 0 | 0 | 0 | 1 | 0 | 16 | 1727474460
21 | M | 6000018770 | pouzdro izolační potrubní z pěnového polyetylenu s AL povrchem 42/10 mm, délka 2m | m | 52 |  | 0 |  |  | základní |  | 0 | 5e-05 | 0.0026 | 0 | 0 | 32 | M | 2 | ROZPOCET | 0 | 0 | 0 | 0 | 0 | 1 | 0 | 16 | 2080286868
22 | M | 6000067790 | pouzdro izolační potrubní z pěnového polyetylenu s AL povrchem 48/10 mm, délka 2m | m | 28 |  | 0 |  |  | základní |  | 0 | 0 | 0 | 0 | 0 | 32 | M | 2 | ROZPOCET | 0 | 0 | 0 | 0 | 0 | 1 | 0 | 16 | 573128641
23 | K | 713463131 | Montáž izolace tepelné potrubí potrubními pouzdry bez úpravy slepenými 1x tl izolace do 25 mm | m | 152 |  | 0 |  |  | základní |  | 0 | 5.7e-05 | 0.008664 | 0 | 0 | 16 | K | 2 | ROZPOCET | 0 | 0 | 0 | 0 | 0 | 1 | 0 | 16 | 2069634306
24 | K | 713463132 | Montáž izolace tepelné potrubí potrubními pouzdry bez úpravy slepenými 1x tl izolace do 50 mm | m | 71 |  | 0 |  |  | základní |  | 0 | 0.000114 | 0.008094 | 0 | 0 | 16 | K | 2 | ROZPOCET | 0 | 0 | 0 | 0 | 0 | 1 | 0 | 16 | 1368380978
25 | K | 713463133 | Montáž izolace tepelné potrubí potrubními pouzdry bez úpravy slepenými 1x tl izolace do 100 mm | m | 49 |  | 0 |  |  | základní |  | 0 | 0.000228 | 0.011172 | 0 | 0 | 16 | K | 2 | ROZPOCET | 0 | 0 | 0 | 0 | 0 | 1 | 0 | 16 | 252783788
26 | K | 713463211 | Montáž izolace tepelné potrubí potrubními pouzdry s Al fólií staženými Al páskou 1x D do 50 mm | m | 231 |  | 0 |  |  | základní |  | 0 | 0.00019233 | 0.044428 | 0 | 0 | 16 | K | 2 | ROZPOCET | 0 | 0 | 0 | 0 | 0 | 1 | 0 | 16 | -1193156771
27 | K | 713463212 | Montáž izolace tepelné potrubí potrubními pouzdry s Al fólií staženými Al páskou 1x D do 100 mm | m | 93 |  | 0 |  |  | základní |  | 0 | 0.00026694 | 0.024825 | 0 | 0 | 16 | K | 2 | ROZPOCET | 0 | 0 | 0 | 0 | 0 | 1 | 0 | 16 | -2038748569
28 | K | 998713202 | Přesun hmot procentní pro izolace tepelné v objektech v do 12 m | % |  |  | 0 |  |  | základní |  | 0 | 0 | 0 | 0 | 0 | 16 | K | 2 | ROZPOCET | 0 | 0 | 0 | 0 | 0 | 1 | 0 | 16 | -1094509779
| D | 721 | Zdravotechnika - vnitřní kanalizace |  |  |  | 0 |  |  |  |  | 0 |  | 1.9349 |  | 0 | 2 | D | 1 | ROZPOCET | [6 empty] | 0
29 | K | 721173401 | Potrubí kanalizační z PVC SN 4 svodné DN 110 | m | 30 |  | 0 |  |  | základní |  | 0 | 0.0014215 | 0.042646 | 0 | 0 | 16 | K | 2 | ROZPOCET | 0 | 0 | 0 | 0 | 0 | 1 | 0 | 16 | 103488677
30 | K | 721173402 | Potrubí kanalizační z PVC SN 4 svodné DN 125 | m | 160 |  | 0 |  |  | základní |  | 0 | 0.007443 | 1.1909 | 0 | 0 | 16 | K | 2 | ROZPOCET | 0 | 0 | 0 | 0 | 0 | 1 | 0 | 16 | -943970920
31 | K | 721173403 | Potrubí kanalizační z PVC SN 4 svodné DN 160 | m | 23 |  | 0 |  |  | základní |  | 0 | 0.012322 | 0.28341 | 0 | 0 | 16 | K | 2 | ROZPOCET | 0 | 0 | 0 | 0 | 0 | 1 | 0 | 16 | 1815009370
32 | K | 721174025 | Potrubí kanalizační z PP odpadní DN 110 | m | 76 |  | 0 |  |  | základní |  | 0 | 0.0020099 | 0.15275 | 0 | 0 | 16 | K | 2 | ROZPOCET | 0 | 0 | 0 | 0 | 0 | 1 | 0 | 16 | 423931883
33 | K | 721174026 | Potrubí kanalizační z PP odpadní DN 125 | m | 43 |  | 0 |  |  | základní |  | 0 | 0.001451 | 0.062393 | 0 | 0 | 16 | K | 2 | ROZPOCET | 0 | 0 | 0 | 0 | 0 | 1 | 0 | 16 | -985047719
34 | K | 721174027 | Potrubí kanalizační z PP odpadní DN 160 | m | 13 |  | 0 |  |  | základní |  | 0 | 0.0018375 | 0.023887 | 0 | 0 | 16 | K | 2 | ROZPOCET | 0 | 0 | 0 | 0 | 0 | 1 | 0 | 16 | -1506360583
35 | K | 721174043 | Potrubí kanalizační z PP připojovací DN 50 | m | 26 |  | 0 |  |  | základní |  | 0 | 0.0004765 | 0.012389 | 0 | 0 | 16 | K | 2 | ROZPOCET | 0 | 0 | 0 | 0 | 0 | 1 | 0 | 16 | 1140794602
36 | K | 721174044 | Potrubí kanalizační z PP připojovací DN 75 | m | 2 |  | 0 |  |  | základní |  | 0 | 0.0007092 | 0.0014184 | 0 | 0 | 16 | K | 2 | ROZPOCET | 0 | 0 | 0 | 0 | 0 | 1 | 0 | 16 | 1264470195
37 | M | 1470128738 | Tepelná izolace kaučuk s AL polepem 54x13 mm | m | 5 |  | 0 |  |  | základní |  | 0 | 0 | 0 | 0 | 0 | 32 | M | 2 | ROZPOCET | 0 | 0 | 0 | 0 | 0 | 1 | 0 | 16 | 2016211528
38 | M | 1470128742 | Tepelná izolace kaučuk s AL polepem 60/13 mm | m | 5 |  | 0 |  |  | základní |  | 0 | 0 | 0 | 0 | 0 | 32 | M | 2 | ROZPOCET | 0 | 0 | 0 | 0 | 0 | 1 | 0 | 16 | -2021055633
39 | M | 1470128746 | Tepelná izolace kaučuk s AL polepem 70/13 mm | m | 14 |  | 0 |  |  | základní |  | 0 | 0 | 0 | 0 | 0 | 32 | M | 2 | ROZPOCET | 0 | 0 | 0 | 0 | 0 | 1 | 0 | 16 | -1714930667
40 | M | 1470128980 | Tepelná izolace kaučuk s AL polepem 102/13 mm | m | 11 |  | 0 |  |  | základní |  | 0 | 0 | 0 | 0 | 0 | 32 | M | 2 | ROZPOCET | 0 | 0 | 0 | 0 | 0 | 1 | 0 | 16 | -308930503
41 | M | 1470128758 | Tepelná izolace kaučuk s AL polepem 114/13 mm | m | 26 |  | 0 |  |  | základní |  | 0 | 0 | 0 | 0 | 0 | 32 | M | 2 | ROZPOCET | 0 | 0 | 0 | 0 | 0 | 1 | 0 | 16 | 1704461332
42 | M | 1470128760 | Tepelná izolace kaučuk s AL polepem 125/13 mm | m | 58 |  | 0 |  |  | základní |  | 0 | 0 | 0 | 0 | 0 | 32 | M | 2 | ROZPOCET | 0 | 0 | 0 | 0 | 0 | 1 | 0 | 16 | 1405273143
43 | M | 1470128764 | Tepelná izolace kaučuk s AL polepem 150/13 mm | m | 10 |  | 0 |  |  | základní |  | 0 | 0 | 0 | 0 | 0 | 32 | M | 2 | ROZPOCET | 0 | 0 | 0 | 0 | 0 | 1 | 0 | 16 | 1296256679
44 | M | 1470128766 | Tepelná izolace kaučuk s AL polepem 160/13 mm | m | 12 |  | 0 |  |  | základní |  | 0 | 0 | 0 | 0 | 0 | 32 | M | 2 | ROZPOCET | 0 | 0 | 0 | 0 | 0 | 1 | 0 | 16 | -441511761
45 | K | 713463212 | Montáž izolace tepelné potrubí potrubními pouzdry s Al fólií staženými Al páskou 1x D do 100 mm | m | 35 |  | 0 |  |  | základní |  | 0 | 0.00026694 | 0.0093429 | 0 | 0 | 16 | K | 2 | ROZPOCET | 0 | 0 | 0 | 0 | 0 | 1 | 0 | 16 | -1068938150
46 | K | 713463213 | Montáž izolace tepelné potrubí potrubními pouzdry s Al fólií staženými Al páskou 1x D do 150 mm | m | 106 |  | 0 |  |  | základní |  | 0 | 0.00040689 | 0.04313 | 0 | 0 | 16 | K | 2 | ROZPOCET | 0 | 0 | 0 | 0 | 0 | 1 | 0 | 16 | 1092340722
47 | K | 721194104 | Vyvedení a upevnění odpadních výpustek DN 40 | kus | 16 |  | 0 |  |  | základní |  | 0 | 0 | 0 | 0 | 0 | 16 | K | 2 | ROZPOCET | 0 | 0 | 0 | 0 | 0 | 1 | 0 | 16 | -645021982
48 | K | 721194105 | Vyvedení a upevnění odpadních výpustek DN 50 | kus | 15 |  | 0 |  |  | základní |  | 0 | 0 | 0 | 0 | 0 | 16 | K | 2 | ROZPOCET | 0 | 0 | 0 | 0 | 0 | 1 | 0 | 16 | 235293376
49 | K | 721194109 | Vyvedení a upevnění odpadních výpustek DN 110 | kus | 13 |  | 0 |  |  | základní |  | 0 | 0 | 0 | 0 | 0 | 16 | K | 2 | ROZPOCET | 0 | 0 | 0 | 0 | 0 | 1 | 0 | 16 | -2116528531
50 | K | 721211421.HLE | Vpusť podlahová se svislým odtokem DN 50/75/110 mřížka nerez 115x115 | kus | 4 |  | 0 |  |  | základní |  | 0 | 0.00101 | 0.00404 | 0 | 0 | 16 | K | 2 | ROZPOCET | 0 | 0 | 0 | 0 | 0 | 1 | 0 | 16 | 986121434
51 | K | 721212121r01 | Odtokový sprchový žlab délky 600 mm s krycím roštem a zápachovou uzávěrkou ATYP | kus | 1 |  | 0 |  |  | základní |  | 0 | 0.00495 | 0.00495 | 0 | 0 | 16 | K | 2 | ROZPOCET | 0 | 0 | 0 | 0 | 0 | 1 | 0 | 16 | -3443383
52 | K | 721212125r01 | Odtokový sprchový žlab délky 950 mm s krycím roštem a zápachovou uzávěrkou ATYP | kus | 8 |  | 0 |  |  | základní |  | 0 | 0.00595 | 0.0476 | 0 | 0 | 16 | K | 2 | ROZPOCET | 0 | 0 | 0 | 0 | 0 | 1 | 0 | 16 | -2087881486
53 | K | 721212127r01 | Odtokový sprchový žlab délky 1500 mm s krycím roštem a zápachovou uzávěrkou ATYP | kus | 6 |  | 0 |  |  | základní |  | 0 | 0.0052415 | 0.031449 | 0 | 0 | 16 | K | 2 | ROZPOCET | 0 | 0 | 0 | 0 | 0 | 1 | 0 | 16 | 46164937
54 | K | 721226511 | Zápachová uzávěrka podomítková pro pračku a myčku DN 40 | kus | 1 |  | 0 |  |  | základní |  | 0 | 0.00034 | 0.00034 | 0 | 0 | 16 | K | 2 | ROZPOCET | 0 | 0 | 0 | 0 | 0 | 1 | 0 | 16 | -1576323175
55 | K | 721233112.HLE | Střešní vtok polypropylen PP pro ploché střechy svislý odtok DN 110 | kus | 7 |  | 0 |  |  | základní |  | 0 | 0.00212 | 0.01484 | 0 | 0 | 16 | K | 2 | ROZPOCET | 0 | 0 | 0 | 0 | 0 | 1 | 0 | 16 | -1445525736
56 | M | HLE.HL65P | Nádstavec 345mm / d 125mm s PVC izolační přírubou | kus | 7 |  | 0 |  |  | základní |  | 0 | 0.00126 | 0.00882 | 0 | 0 | 32 | M | 2 | ROZPOCET | 0 | 0 | 0 | 0 | 0 | 1 | 0 | 16 | 681875189
57 | K | 721273153.HLE | Hlavice ventilační polypropylen PP DN 125 | kus | 2 |  | 0 |  |  | základní |  | 0 | 0.000285 | 0.00057 | 0 | 0 | 16 | K | 2 | ROZPOCET | 0 | 0 | 0 | 0 | 0 | 1 | 0 | 16 | 932639469
58 | K | 721290112 | Zkouška těsnosti potrubí kanalizace vodou do DN 200 | m | 373 |  | 0 |  |  | základní |  | 0 | 0 | 0 | 0 | 0 | 16 | K | 2 | ROZPOCET | 0 | 0 | 0 | 0 | 0 | 1 | 0 | 16 | 1324653203
59 | K | 998721202 | Přesun hmot procentní pro vnitřní kanalizace v objektech v do 12 m | % |  |  | 0 |  |  | základní |  | 0 | 0 | 0 | 0 | 0 | 16 | K | 2 | ROZPOCET | 0 | 0 | 0 | 0 | 0 | 1 | 0 | 16 | 500500727
60 | K | pc7219019 | D+M podtlaková dešťová kanalizace | soubor | 1 |  | 0 |  |  | základní |  | 0 | 0 | 0 | 0 | 0 | 16 | K | 2 | ROZPOCET | 0 | 0 | 0 | 0 | 0 | 1 | 0 | 16 | -1581235546
| D | 722 | Zdravotechnika - vnitřní vodovod |  |  |  | 0 |  |  |  |  | 0 |  | 1.8529 |  | 0 | 2 | D | 1 | ROZPOCET | [6 empty] | 0
61 | K | 722130231 | Potrubí vodovodní ocelové závitové pozinkované svařované běžné DN 15 | m | 3 |  | 0 |  |  | základní |  | 0 | 0.0015688 | 0.0047064 | 0 | 0 | 16 | K | 2 | ROZPOCET | 0 | 0 | 0 | 0 | 0 | 1 | 0 | 16 | 1290922733
62 | K | 722130232 | Potrubí vodovodní ocelové závitové pozinkované svařované běžné DN 20 | m | 33 |  | 0 |  |  | základní |  | 0 | 0.0024498 | 0.080843 | 0 | 0 | 16 | K | 2 | ROZPOCET | 0 | 0 | 0 | 0 | 0 | 1 | 0 | 16 | 1166277757
63 | K | 722130233 | Potrubí vodovodní ocelové závitové pozinkované svařované běžné DN 25 | m | 6 |  | 0 |  |  | základní |  | 0 | 0.0030911 | 0.018547 | 0 | 0 | 16 | K | 2 | ROZPOCET | 0 | 0 | 0 | 0 | 0 | 1 | 0 | 16 | 1802640925
64 | K | 722130234 | Potrubí vodovodní ocelové závitové pozinkované svařované běžné DN 32 | m | 47 |  | 0 |  |  | základní |  | 0 | 0.004506 | 0.21178 | 0 | 0 | 16 | K | 2 | ROZPOCET | 0 | 0 | 0 | 0 | 0 | 1 | 0 | 16 | 512686396
65 | K | 722130235 | Potrubí vodovodní ocelové závitové pozinkované svařované běžné DN 40 | m | 29 |  | 0 |  |  | základní |  | 0 | 0.0051803 | 0.15023 | 0 | 0 | 16 | K | 2 | ROZPOCET | 0 | 0 | 0 | 0 | 0 | 1 | 0 | 16 | -7338376
66 | K | 722130236 | Potrubí vodovodní ocelové závitové pozinkované svařované běžné DN 50 | m | 2 |  | 0 |  |  | základní |  | 0 | 0.0063965 | 0.012793 | 0 | 0 | 16 | K | 2 | ROZPOCET | 0 | 0 | 0 | 0 | 0 | 1 | 0 | 16 | -1442120240
67 | K | 722174022 | Potrubí vodovodní plastové PPR svar polyfúze PN 20 D 20x3,4 mm | m | 183 |  | 0 |  |  | základní |  | 0 | 0.00097697 | 0.17879 | 0 | 0 | 16 | K | 2 | ROZPOCET | 0 | 0 | 0 | 0 | 0 | 1 | 0 | 16 | 1891883986
68 | K | 722174023 | Potrubí vodovodní plastové PPR svar polyfúze PN 20 D 25x4,2 mm | m | 40 |  | 0 |  |  | základní |  | 0 | 0.0012616 | 0.050464 | 0 | 0 | 16 | K | 2 | ROZPOCET | 0 | 0 | 0 | 0 | 0 | 1 | 0 | 16 | -1183495076
69 | K | 722174024 | Potrubí vodovodní plastové PPR svar polyfúze PN 20 D 32x5,4 mm | m | 26 |  | 0 |  |  | základní |  | 0 | 0.0015258 | 0.039671 | 0 | 0 | 16 | K | 2 | ROZPOCET | 0 | 0 | 0 | 0 | 0 | 1 | 0 | 16 | 559359736
70 | K | 722175002 | Potrubí vodovodní plastové PP-RCT svar polyfúze D 20x2,8 mm s čedičovým vláknem | m | 21 |  | 0 |  |  | základní |  | 0 | 0.000729 | 0.015309 | 0 | 0 | 16 | K | 2 | ROZPOCET | 0 | 0 | 0 | 0 | 0 | 1 | 0 | 16 | 2026397513
71 | K | 722175003 | Potrubí vodovodní plastové PP-RCT svar polyfúze D 25x3,5 mm s čedičovým vláknem | m | 57 |  | 0 |  |  | základní |  | 0 | 0.000984 | 0.056088 | 0 | 0 | 16 | K | 2 | ROZPOCET | 0 | 0 | 0 | 0 | 0 | 1 | 0 | 16 | 1797769900
72 | K | 722175004 | Potrubí vodovodní plastové PP-RCT svar polyfúze D 32x4,4 mm s čedičovým vláknem | m | 11 |  | 0 |  |  | základní |  | 0 | 0.001297 | 0.014267 | 0 | 0 | 16 | K | 2 | ROZPOCET | 0 | 0 | 0 | 0 | 0 | 1 | 0 | 16 | 237171694
73 | K | 722175005 | Potrubí vodovodní plastové PP-RCT svar polyfúze D 40x5,5 mm s čedičovým vláknem | m | 11 |  | 0 |  |  | základní |  | 0 | 0.0026309 | 0.02894 | 0 | 0 | 16 | K | 2 | ROZPOCET | 0 | 0 | 0 | 0 | 0 | 1 | 0 | 16 | 813671313
74 | K | 722175006 | Potrubí vodovodní plastové PP-RCT svar polyfúze D 50x6,9 mm s čedičovým vláknem | m | 11 |  | 0 |  |  | základní |  | 0 | 0.0036384 | 0.040022 | 0 | 0 | 16 | K | 2 | ROZPOCET | 0 | 0 | 0 | 0 | 0 | 1 | 0 | 16 | 208680225
75 | K | 722175007 | Potrubí vodovodní plastové PP-RCT svar polyfúze D 63x8,6 mm s čedičovým vláknem | m | 130 |  | 0 |  |  | základní |  | 0 | 0.0060095 | 0.78124 | 0 | 0 | 16 | K | 2 | ROZPOCET | 0 | 0 | 0 | 0 | 0 | 1 | 0 | 16 | 1836501140
76 | K | 722190401 | Vyvedení a upevnění výpustku do DN 25 | kus | 84 |  | 0 |  |  | základní |  | 0 | 0 | 0 | 0 | 0 | 16 | K | 2 | ROZPOCET | 0 | 0 | 0 | 0 | 0 | 1 | 0 | 16 | -1490698437
77 | K | 722231072 | Ventil zpětný mosazný G 1/2" PN 10 do 110°C se dvěma závity | kus | 1 |  | 0 |  |  | základní |  | 0 | 0.00011957 | 0.00011957 | 0 | 0 | 16 | K | 2 | ROZPOCET | 0 | 0 | 0 | 0 | 0 | 1 | 0 | 16 | 1875179881
78 | K | 722231073 | Ventil zpětný mosazný G 3/4" PN 10 do 110°C se dvěma závity | kus | 3 |  | 0 |  |  | základní |  | 0 | 0.00016957 | 0.00050871 | 0 | 0 | 16 | K | 2 | ROZPOCET | 0 | 0 | 0 | 0 | 0 | 1 | 0 | 16 | 1955006019
79 | K | 722231074 | Ventil zpětný mosazný G 1" PN 10 do 110°C se dvěma závity | kus | 4 |  | 0 |  |  | základní |  | 0 | 0.00051957 | 0.0020783 | 0 | 0 | 16 | K | 2 | ROZPOCET | 0 | 0 | 0 | 0 | 0 | 1 | 0 | 16 | -1080811804
80 | K | 722231077 | Ventil zpětný mosazný G 2" PN 10 do 110°C se dvěma závity | kus | 2 |  | 0 |  |  | základní |  | 0 | 0.00075957 | 0.0015191 | 0 | 0 | 16 | K | 2 | ROZPOCET | 0 | 0 | 0 | 0 | 0 | 1 | 0 | 16 | -985637475
81 | K | 722231086.HNW | Ventil zpětný kontrolovatelný typ EA G 6/4" | kus | 1 |  | 0 |  |  | základní |  | 0 | 0.0011196 | 0.0011196 | 0 | 0 | 16 | K | 2 | ROZPOCET | 0 | 0 | 0 | 0 | 0 | 1 | 0 | 16 | 1950459491
82 | K | 722231142 | Ventil závitový pojistný rohový G 3/4" 8bar | kus | 1 |  | 0 |  |  | základní |  | 0 | 0.00040627 | 0.00040627 | 0 | 0 | 16 | K | 2 | ROZPOCET | 0 | 0 | 0 | 0 | 0 | 1 | 0 | 16 | -1512607690
83 | K | 722232043 | Kohout kulový přímý G 1/2" PN 42 do 185°C vnitřní závit | kus | 12 |  | 0 |  |  | základní |  | 0 | 0.00020957 | 0.0025148 | 0 | 0 | 16 | K | 2 | ROZPOCET | 0 | 0 | 0 | 0 | 0 | 1 | 0 | 16 | -2036980281
84 | K | 722232044 | Kohout kulový přímý G 3/4" PN 42 do 185°C vnitřní závit | kus | 6 |  | 0 |  |  | základní |  | 0 | 0.00033957 | 0.0020374 | 0 | 0 | 16 | K | 2 | ROZPOCET | 0 | 0 | 0 | 0 | 0 | 1 | 0 | 16 | -2001930846
85 | K | 722232045 | Kohout kulový přímý G 1" PN 42 do 185°C vnitřní závit | kus | 6 |  | 0 |  |  | základní |  | 0 | 0.00049957 | 0.0029974 | 0 | 0 | 16 | K | 2 | ROZPOCET | 0 | 0 | 0 | 0 | 0 | 1 | 0 | 16 | -1314561865
86 | K | 722232047 | Kohout kulový přímý G 6/4" PN 42 do 185°C vnitřní závit | kus | 1 |  | 0 |  |  | základní |  | 0 | 0.0010696 | 0.0010696 | 0 | 0 | 16 | K | 2 | ROZPOCET | 0 | 0 | 0 | 0 | 0 | 1 | 0 | 16 | -1360806942
87 | K | 722232048 | Kohout kulový přímý G 2" PN 42 do 185°C vnitřní závit | kus | 4 |  | 0 |  |  | základní |  | 0 | 0.0016796 | 0.0067183 | 0 | 0 | 16 | K | 2 | ROZPOCET | 0 | 0 | 0 | 0 | 0 | 1 | 0 | 16 | -389595613
88 | K | 722232049 | Kohout kulový přímý G 2 1/2" PN 42 do 185°C vnitřní závit | kus | 1 |  | 0 |  |  | základní |  | 0 | 0.0031496 | 0.0031496 | 0 | 0 | 16 | K | 2 | ROZPOCET | 0 | 0 | 0 | 0 | 0 | 1 | 0 | 16 | -5670858
89 | M | 6000005113 | Ventil nezámrzný s rukojetí DN 15 délka 435 mm | kus | 1 |  | 0 |  |  | základní |  | 0 | 0 | 0 | 0 | 0 | 32 | M | 2 | ROZPOCET | 0 | 0 | 0 | 0 | 0 | 1 | 0 | 16 | 1147123548
90 | M | 6000005114 | Ventil nezámrzný s rukojetí DN 15 délka 500 mm | kus | 1 |  | 0 |  |  | základní |  | 0 | 0 | 0 | 0 | 0 | 32 | M | 2 | ROZPOCET | 0 | 0 | 0 | 0 | 0 | 1 | 0 | 16 | 495777046
91 | M | 2401101 | Termostat do cirkulace pro užitkovou vodu DN 15, kvs=0,45 52°C/70°C | kus | 5 |  | 0 |  |  | základní |  | 0 | 0 | 0 | 0 | 0 | 32 | M | 2 | ROZPOCET | 0 | 0 | 0 | 0 | 0 | 1 | 0 | 16 | 1327311062
92 | K | 722239101 | Montáž armatur vodovodních se dvěma závity G 1/2" | kus | 7 |  | 0 |  |  | základní |  | 0 | 1.957e-05 | 0.00013699 | 0 | 0 | 16 | K | 2 | ROZPOCET | 0 | 0 | 0 | 0 | 0 | 1 | 0 | 16 | 1546541507
93 | K | 722234264 | Filtr mosazný G 3/4" PN 20 do 80°C s 2x vnitřním závitem | kus | 1 |  | 0 |  |  | základní |  | 0 | 0.00021957 | 0.00021957 | 0 | 0 | 16 | K | 2 | ROZPOCET | 0 | 0 | 0 | 0 | 0 | 1 | 0 | 16 | 607630973
94 | K | 722234269 | Filtr bronzový G 2 1/2" PN 16 do 120°C s 2x vnitřním závitem | kus | 1 |  | 0 |  |  | základní |  | 0 | 0.0019196 | 0.0019196 | 0 | 0 | 16 | K | 2 | ROZPOCET | 0 | 0 | 0 | 0 | 0 | 1 | 0 | 16 | 1484778705
95 | K | 722263215 | Vodoměr závitový mokroběžný do 100°C G 5/4"x 300 mm Qn 10 m3/h horizontální | kus | 2 |  | 0 |  |  | základní |  | 0 | 0.0082871 | 0.016574 | 0 | 0 | 16 | K | 2 | ROZPOCET | 0 | 0 | 0 | 0 | 0 | 1 | 0 | 16 | 315468988
96 | K | 734421101 | Tlakoměr s pevným stonkem a zpětnou klapkou tlak 0-10 bar průměr 50 mm spodní připojení | kus | 1 |  | 0 |  |  | základní |  | 0 | 0.0014676 | 0.0014676 | 0 | 0 | 16 | K | 2 | ROZPOCET | 0 | 0 | 0 | 0 | 0 | 1 | 0 | 16 | 2145838854
97 | K | 722290226 | Zkouška těsnosti vodovodního potrubí závitového do DN 50 | m | 610 |  | 0 |  |  | základní |  | 0 | 0.00018972 | 0.11573 | 0 | 0 | 16 | K | 2 | ROZPOCET | 0 | 0 | 0 | 0 | 0 | 1 | 0 | 16 | -781445110
98 | K | 722290234 | Proplach a dezinfekce vodovodního potrubí do DN 80 | m | 610 |  | 0 |  |  | základní |  | 0 | 1e-05 | 0.0061 | 0 | 0 | 16 | K | 2 | ROZPOCET | 0 | 0 | 0 | 0 | 0 | 1 | 0 | 16 | -1440829297
99 | K | 734295012R01 | Termostatické směšovací ventily se svěr. šroub. pro pitnou DN25 | kus | 3 |  | 0 |  |  | základní |  | 0 | 0.00095654 | 0.0028696 | 0 | 0 | 16 | K | 2 | ROZPOCET | 0 | 0 | 0 | 0 | 0 | 1 | 0 | 16 | -569690971
100 | K | 998722202 | Přesun hmot procentní pro vnitřní vodovod v objektech v do 12 m | % |  |  | 0 |  |  | základní |  | 0 | 0 | 0 | 0 | 0 | 16 | K | 2 | ROZPOCET | 0 | 0 | 0 | 0 | 0 | 1 | 0 | 16 | -219759603
| D | 724 | Zdravotechnika - strojní vybavení |  |  |  | 0 |  |  |  |  | 0 |  | 0.0049208 |  | 0 | 2 | D | 1 | ROZPOCET | [6 empty] | 0
101 | K | 724234108 | Expanzní nádoba průtočná pro pitnou vodu 25l 10bar | soubor | 1 |  | 0 |  |  | základní |  | 0 | 0.0049208 | 0.0049208 | 0 | 0 | 16 | K | 2 | ROZPOCET | 0 | 0 | 0 | 0 | 0 | 1 | 0 | 16 | 1953140561
102 | K | 998724202 | Přesun hmot procentní pro strojní vybavení v objektech v do 12 m | % |  |  | 0 |  |  | základní |  | 0 | 0 | 0 | 0 | 0 | 16 | K | 2 | ROZPOCET | 0 | 0 | 0 | 0 | 0 | 1 | 0 | 16 | 1455572965
| D | 725 | Zdravotechnika - zařizovací předměty |  |  |  | 0 |  |  |  |  | 0 |  | 0.56858 |  | 0 | 2 | D | 1 | ROZPOCET | [6 empty] | 0
103 | K | 725112022 | Klozet keramický závěsný na nosné stěny s hlubokým splachováním odpad vodorovný ( viz.kniha standardů ZTI ) | soubor | 10 |  | 0 |  |  | základní |  | 0 | 0.016969 | 0.16969 | 0 | 0 | 16 | K | 2 | ROZPOCET | 0 | 0 | 0 | 0 | 0 | 1 | 0 | 16 | 1353538628
104 | K | 725112022.LFN | Klozet keramický invalidní ( viz.kniha standardů ZTI ) | soubor | 2 |  | 0 |  |  | základní |  | 0 | 0.016969 | 0.033938 | 0 | 0 | 16 | K | 2 | ROZPOCET | 0 | 0 | 0 | 0 | 0 | 1 | 0 | 16 | 759439685
105 | K | 725121525 | Pisoárový záchodek automatický s radarovým senzorem ( viz.kniha standardů ZTI ) | soubor | 3 |  | 0 |  |  | základní |  | 0 | 0.018079 | 0.054238 | 0 | 0 | 16 | K | 2 | ROZPOCET | 0 | 0 | 0 | 0 | 0 | 1 | 0 | 16 | 1426824052
106 | K | 725211602 | Umyvadlo keramické bílé šířky 550 mm bez krytu na sifon připevněné na stěnu šrouby ( viz kniha standardů ZTI ) | soubor | 11 |  | 0 |  |  | základní |  | 0 | 0.014969 | 0.16466 | 0 | 0 | 16 | K | 2 | ROZPOCET | 0 | 0 | 0 | 0 | 0 | 1 | 0 | 16 | -1441339269
107 | K | 725211681 | Umyvadlo keramické bílé zdravotní šířky 640 mm připevněné na stěnu šrouby ( viz.kniha standardů ZTI ) | soubor | 2 |  | 0 |  |  | základní |  | 0 | 0.019209 | 0.038419 | 0 | 0 | 16 | K | 2 | ROZPOCET | 0 | 0 | 0 | 0 | 0 | 1 | 0 | 16 | -1954292329
108 | K | 725331111r01 | Výlevka bez výtokových armatur keramická se sklopnou plastovou mřížkou 500 mm závěsná ( viz.kniha standardů ZTI ) | soubor | 1 |  | 0 |  |  | základní |  | 0 | 0.014749 | 0.014749 | 0 | 0 | 16 | K | 2 | ROZPOCET | 0 | 0 | 0 | 0 | 0 | 1 | 0 | 16 | 573688252
109 | K | 725813111 | Ventil rohový bez připojovací trubičky nebo flexi hadičky G 1/2" | soubor | 32 |  | 0 |  |  | základní |  | 0 | 0.00023914 | 0.0076525 | 0 | 0 | 16 | K | 2 | ROZPOCET | 0 | 0 | 0 | 0 | 0 | 1 | 0 | 16 | -412545551
110 | K | 725821311 | Baterie dřezová nástěnná páková s otáčivým kulatým ústím a délkou ramínka 200 mm k výlevce ( viz.kniha standardů ZTI ) | soubor | 1 |  | 0 |  |  | základní |  | 0 | 0.0020791 | 0.0020791 | 0 | 0 | 16 | K | 2 | ROZPOCET | 0 | 0 | 0 | 0 | 0 | 1 | 0 | 16 | -1880839618
111 | K | 725822611 | Baterie umyvadlová stojánková do šaten ( viz.kniha standardů ZTI ) | soubor | 2 |  | 0 |  |  | základní |  | 0 | 0.0018 | 0.0036 | 0 | 0 | 16 | K | 2 | ROZPOCET | 0 | 0 | 0 | 0 | 0 | 1 | 0 | 16 | -678129047
112 | K | 725822613 | Baterie umyvadlová stojánková na WC ( viz.kniha standardů ZTI ) | soubor | 9 |  | 0 |  |  | základní |  | 0 | 0.0018391 | 0.016552 | 0 | 0 | 16 | K | 2 | ROZPOCET | 0 | 0 | 0 | 0 | 0 | 1 | 0 | 16 | 1878423070
113 | K | 725822613inv | Baterie umyvadlová stojánková páková invalidní ( viz.kniha standardů ZTI ) | soubor | 2 |  | 0 |  |  | základní |  | 0 | 0.00184 | 0.00368 | 0 | 0 | 16 | K | 2 | ROZPOCET | 0 | 0 | 0 | 0 | 0 | 1 | 0 | 16 | 1605058599
114 | K | 725841333 | Baterie sprchová podomítková ( viz.kniha standardů ZTI ) | soubor | 14 |  | 0 |  |  | základní |  | 0 | 0.0030945 | 0.043324 | 0 | 0 | 16 | K | 2 | ROZPOCET | 0 | 0 | 0 | 0 | 0 | 1 | 0 | 16 | 271369044
115 | K | 725841333r01 | Sprchové ramínko + hlavová sprcha ( viz.kniha standardů ZTI ) | soubor | 11 |  | 0 |  |  | základní |  | 0 | 0.00054454 | 0.0059899 | 0 | 0 | 16 | K | 2 | ROZPOCET | 0 | 0 | 0 | 0 | 0 | 1 | 0 | 16 | -176603702
116 | K | 725841333r02 | Sprchový set s tyčí a držákem na mýdlo ( viz.kniha standardů ZTI ) | soubor | 3 |  | 0 |  |  | základní |  | 0 | 0.0021445 | 0.0064336 | 0 | 0 | 16 | K | 2 | ROZPOCET | 0 | 0 | 0 | 0 | 0 | 1 | 0 | 16 | -381400095
117 | K | 725861101r01 | Zápachová uzávěrka pro umyvadla DN 32 chrom ( viz.kniha standardů ZTI ) | kus | 11 |  | 0 |  |  | základní |  | 0 | 0.000225 | 0.002475 | 0 | 0 | 16 | K | 2 | ROZPOCET | 0 | 0 | 0 | 0 | 0 | 1 | 0 | 16 | -203196094
118 | K | 725861312 | Zápachová uzávěrka pro umyvadlo prostorově úsporná chrom ( viz.kniha standardů ZTI ) | kus | 2 |  | 0 |  |  | základní |  | 0 | 0.00054899 | 0.001098 | 0 | 0 | 16 | K | 2 | ROZPOCET | 0 | 0 | 0 | 0 | 0 | 1 | 0 | 16 | 95732223
119 | K | 998725202 | Přesun hmot procentní pro zařizovací předměty v objektech v do 12 m | % |  |  | 0 |  |  | základní |  | 0 | 0 | 0 | 0 | 0 | 16 | K | 2 | ROZPOCET | 0 | 0 | 0 | 0 | 0 | 1 | 0 | 16 | -1316215555
| D | 726 | Zdravotechnika - předstěnové instalace |  |  |  | 0 |  |  |  |  | 0 |  | 0.2626 |  | 0 | 2 | D | 1 | ROZPOCET | [6 empty] | 0
120 | K | 726131011r01 | Instalační předstěna - výlevka do lehkých stěn s kovovou kcí | soubor | 1 |  | 0 |  |  | základní |  | 0 | 0.014 | 0.014 | 0 | 0 | 16 | K | 2 | ROZPOCET | 0 | 0 | 0 | 0 | 0 | 1 | 0 | 16 | -37741466
121 | K | 726131021 | Instalační předstěna - pisoár v 1300 mm do lehkých stěn s kovovou kcí | soubor | 3 |  | 0 |  |  | základní |  | 0 | 0.0156 | 0.0468 | 0 | 0 | 16 | K | 2 | ROZPOCET | 0 | 0 | 0 | 0 | 0 | 1 | 0 | 16 | -1023891291
122 | K | 726131041 | Instalační předstěna - klozet závěsný v 1120 mm s ovládáním zepředu do lehkých stěn s kovovou kcí ( viz.kniha standardů ZTI ) | soubor | 10 |  | 0 |  |  | základní |  | 0 | 0.01665 | 0.1665 | 0 | 0 | 16 | K | 2 | ROZPOCET | 0 | 0 | 0 | 0 | 0 | 1 | 0 | 16 | 617004599
123 | K | 726131043 | Instalační předstěna - klozet závěsný v 1120 mm s ovládáním zepředu pro postižené do stěn s kov kcí ( viz.kniha standardů ZTI ) | soubor | 2 |  | 0 |  |  | základní |  | 0 | 0.01765 | 0.0353 | 0 | 0 | 16 | K | 2 | ROZPOCET | 0 | 0 | 0 | 0 | 0 | 1 | 0 | 16 | 2102310605
124 | K | 998726212 | Přesun hmot procentní pro instalační prefabrikáty v objektech v do 12 m | % |  |  | 0 |  |  | základní |  | 0 | 0 | 0 | 0 | 0 | 16 | K | 2 | ROZPOCET | 0 | 0 | 0 | 0 | 0 | 1 | 0 | 16 | 1238765023
| D | 727 | Zdravotechnika - požární ochrana |  |  |  | 0 |  |  |  |  | 0 |  | 0.00528 |  | 0 | 2 | D | 1 | ROZPOCET | [6 empty] | 0
125 | K | 727111113R01 | Prostup plastového potrubí D 25 mm požární odolnost EI 60 | kus | 1 |  | 0 |  |  | základní |  | 0 | 0.00062 | 0.00062 | 0 | 0 | 16 | K | 2 | ROZPOCET | 0 | 0 | 0 | 0 | 0 | 1 | 0 | 16 | 1885581800
126 | K | 727111117R01 | Prostup plastového potrubí D 63 mm stěnou požární odolnost EI 60 | kus | 3 |  | 0 |  |  | základní |  | 0 | 0.00094 | 0.00282 | 0 | 0 | 16 | K | 2 | ROZPOCET | 0 | 0 | 0 | 0 | 0 | 1 | 0 | 16 | -1543296234
127 | K | 727111209 | Prostup plastového potrubí D 110 mm stropem požární odolnost EI 60 | kus | 1 |  | 0 |  |  | základní |  | 0 | 0.0011 | 0.0011 | 0 | 0 | 16 | K | 2 | ROZPOCET | 0 | 0 | 0 | 0 | 0 | 1 | 0 | 16 | 1474175692
128 | K | 727111304 | Prostup kovového potrubí D 42 mm požární odolnost EI 60 | kus | 1 |  | 0 |  |  | základní |  | 0 | 0.00074 | 0.00074 | 0 | 0 | 16 | K | 2 | ROZPOCET | 0 | 0 | 0 | 0 | 0 | 1 | 0 | 16 | -315741117
| D | 732 | Ústřední vytápění - strojovny |  |  |  | 0 |  |  |  |  | 0 |  | 0.0032844 |  | 0 | 2 | D | 1 | ROZPOCET | [6 empty] | 0
129 | K | 732421212 | Čerpadlo teplovodní mokroběžné závitové cirkulační DN 25 výtlak do 3,0 m průtok 0,5 m3/h pro TUV | soubor | 1 |  | 0 |  |  | základní |  | 0 | 0.0032844 | 0.0032844 | 0 | 0 | 16 | K | 2 | ROZPOCET | 0 | 0 | 0 | 0 | 0 | 1 | 0 | 16 | 1821941438
130 | K | 998732202 | Přesun hmot procentní pro strojovny v objektech v do 12 m | % |  |  | 0 |  |  | základní |  | 0 | 0 | 0 | 0 | 0 | 16 | K | 2 | ROZPOCET | 0 | 0 | 0 | 0 | 0 | 1 | 0 | 16 | -695665967