## Rekapitulace stavby
Export Komplet | [28 empty] | 2.0 | [5 empty] | False | False | {93309a71-a061-42af-acbc-260336e92712}
[20 empty] | >> skryté sloupce << | [13 empty] | 0,01 | 21
[34 empty] | 0,01 | 15
|  | REKAPITULACE STAVBY | [18 empty] | v --- níže se nacházejí doplnkové a pomocné údaje k sestavám --- v | [11 empty] | Návod na vyplnění | 0,001
|  | Kód: |  |  |  |  | 16063a | [25 empty] | Měnit lze pouze buňky se žlutým podbarvením! 1) na prvním listu Rekapitulace stavby vyplňte v sestavě a) Souhrnný list - údaje o Uchazeči (přenesou se do ostatních sestav i v jiných listech) b) Rekapitulace objektů - potřebné Ostatní náklady 2) na vybraných listech vyplňte v sestavě a) Krycí list - údaje o Uchazeči, pokud se liší od údajů o Uchazeči na Souhrnném listu (údaje se přenesou do ostatních sestav v daném listu) b) Rekapitulace rozpočtu - potřebné Ostatní náklady c) Celkové náklady za stavbu - ceny u položek - množství, pokud má žluté podbarvení - a v případě potřeby poznámku (ta je ve skrytém sloupci) | 0,01
|  | Stavba: |  |  |  |  | BRNO, TUŘANKA I REKONSTRUKCE KANALIZACE A VODOVODU, ÚSEK KŘIŽOVATKA PŘEMYSLOVO NÁM. | [26 empty] | 0,1
|  | KSO: |  |  |  |  | 827 | [8 empty] | CC-CZ: |  | 222 | [15 empty] | 1
|  | Místo: |  |  |  |  | BRNO | [8 empty] | Datum: |  | 15. 6. 2020 | [15 empty] | 10
|  | CZ-CPV: |  |  |  |  | 45231300-8 | [8 empty] | CZ-CPA: |  | 42.21.22 | [15 empty] | 100
|  | Zadavatel: | [13 empty] | IČ: | [17 empty] | 0,1
|  |  | STATUTÁRNÍ MĚSTO BRNO | [12 empty] | DIČ: | [17 empty] | 0,1
0,1
|  | Uchazeč: | [13 empty] | IČ: |  | Vyplň údaj | [15 empty] | 0,1
|  |  | Vyplň údaj | [12 empty] | DIČ: |  | Vyplň údaj | [15 empty] | 0,1
False
|  | Projektant: | [13 empty] | IČ: | [17 empty] | False
|  |  | SWECO HYDROPROJEKT a.s. OZ BRNO | [12 empty] | DIČ: | [17 empty] | True
1
|  | Zpracovatel: | [13 empty] | IČ: | [17 empty] | 1
|  |  | Obrtel M. | [12 empty] | DIČ: | [17 empty] | True
Poznámka:
Soupis prací je sestaven za využití položek Cenové soustavy ÚRS, RTS aj. (CS). Cenové a technické podmínky položek CS ÚRS, které nejsou uvedeny v soupisu prací (tzv. úvodní části katalogů) jsou neomezeně dálkově k dispozici na www.cs-urs.cz. Položky soupisu prací, které nemají ve sloupci "Cenová soustava" uveden žádný údaj, nepochází z CS. Tyto položky byly vytvořeny pouze pro tento rozpočet a nenacházejí se v žádné cenové soustavě. Pokud byl v rozpočtu uveden konkrétní obchodní název materiálu nebo výrobku, byl použit s cílem zadavatele stanovit minimální kvalitativní standard. Výkaz výměr, který se vztahuje k více položkám je nahrazen odpovídajícím slovem "FIGUROU". Figura je uvedena ve sloupci "Kód" v položce, kde byla spočítána. Pokud je někde uveden obchodní název, slouží jen k upřesnění specifikace materiálu. Je možné použít jakýkoliv obdobný výrobek.
|  | Náklady z rozpočtů | [13 empty] | 0
|  | Ostatní náklady ze souhrnného listu | [13 empty] | 0
|  | Cena bez DPH | [13 empty] | 0
[8 empty] | Sazba daně |  |  | Základ daně |  |  |  |  | Výše daně
|  | DPH |  | základní |  |  |  | 21% |  |  | 0 |  |  |  |  | 0
|  |  |  | snížená |  |  |  | 15% |  |  | 0 |  |  |  |  | 0
|  |  |  | zákl. přenesená |  |  |  | 21% |  |  | 0 |  |  |  |  | 0
|  |  |  | sníž. přenesená |  |  |  | 15% |  |  | 0 |  |  |  |  | 0
|  |  |  | nulová |  |  |  | 0% |  |  | 0 |  |  |  |  | 0
|  | Cena s DPH | [6 empty] | v |  |  | CZK |  |  |  | 0
|  | Projektant | [11 empty] | Zpracovatel
|  | Datum a podpis: | [7 empty] | Razítko |  |  |  | Datum a podpis: |  |  | Razítko
|  | Objednavatel | [11 empty] | Uchazeč
|  | Datum a podpis: | [7 empty] | Razítko |  |  |  | Datum a podpis: |  |  | Razítko
REKAPITULACE OBJEKTŮ STAVBY A SOUPISŮ PRACÍ
| Kód: | [6 empty] | 16063a
| Stavba: | [6 empty] | BRNO, TUŘANKA I REKONSTRUKCE KANALIZACE A VODOVODU, ÚSEK KŘIŽOVATKA PŘEMYSLOVO NÁM.
| Místo: | [6 empty] | BRNO | [6 empty] | Datum: |  | 15. 6. 2020
| Zadavatel: | [6 empty] | STATUTÁRNÍ MĚSTO BRNO | [6 empty] | Projektant: |  | SWECO HYDROPROJEKT a.s. OZ BRNO |  |  |  | Informatívní údaje z listů zakázek
| Uchazeč: | [13 empty] | Zpracovatel: |  | Obrtel M.
| Kód |  |  |  | Popis | [7 empty] | Cena bez DPH [CZK] |  |  |  |  | Cena s DPH [CZK] | Typ |  | z toho Ostat. náklady [CZK] | DPH [CZK] | Normohodiny [h] | DPH základní [CZK] | DPH snížená [CZK] | DPH základní přenesená [CZK] | DPH snížená přenesená [CZK] | Základna DPH základní | Základna DPH snížená | Základna DPH zákl. přenesená | Základna DPH sníž. přenesená | Základna DPH nulová
| Náklady z rozpočtů | [11 empty] | 0 |  |  |  |  | 0 |  |  | 0 | 0 | 0 | 0 | 0 | 0 | 0 | 0 | 0 | 0 | 0 | 0 |  | D | 0 | ###NOIMPORT### | IMPORT | {93309a71-a061-42af-acbc-260336e92712} | {00000000-0000-0000-0000-000000000000} | [13 empty] | 827
/ |  | SO 01 |  |  |  | KANALIZACE | [6 empty] | 0 |  |  |  |  | 0 | ING |  | 0 | 0 | 0 | 0 | 0 | 0 | 0 | 0 | 0 | 0 | 0 | 0 |  |  | 1 |  | IMPORT | {14955113-30cd-4fd1-b101-7b76b385705c} | {93309a71-a061-42af-acbc-260336e92712} | [13 empty] | 827 29 | 2
/ |  | SO 02 |  |  |  | KANALIZAČNÍ PŘÍPOJKY | [6 empty] | 0 |  |  |  |  | 0 | ING |  | 0 | 0 | 0 | 0 | 0 | 0 | 0 | 0 | 0 | 0 | 0 | 0 |  |  | 1 |  | IMPORT | {ed1d8d69-e140-45ec-bcd6-3b9d817b835c} | {93309a71-a061-42af-acbc-260336e92712} | [13 empty] | 827 29 | 2
/ |  | SO 03 |  |  |  | VODOVODNÍ ŘÁD | [6 empty] | 0 |  |  |  |  | 0 | ING |  | 0 | 0 | 0 | 0 | 0 | 0 | 0 | 0 | 0 | 0 | 0 | 0 |  |  | 1 |  | IMPORT | {d1743c95-fe3d-4ab8-9831-794b0d2eb2e5} | {93309a71-a061-42af-acbc-260336e92712} | [13 empty] | 827 19 | 2
/ |  | SO 04 |  |  |  | VODOVODNÍ PŘÍPOJKY | [6 empty] | 0 |  |  |  |  | 0 | ING |  | 0 | 0 | 0 | 0 | 0 | 0 | 0 | 0 | 0 | 0 | 0 | 0 |  |  | 1 |  | IMPORT | {de0ed092-5c8f-4cee-94d5-98ac2a60e5fb} | {93309a71-a061-42af-acbc-260336e92712} | [13 empty] | 827 19 | 2
/ |  | SO 90 |  |  |  | OSTATNÍ NÁKLADY | [6 empty] | 0 |  |  |  |  | 0 | ING |  | 0 | 0 | 0 | 0 | 0 | 0 | 0 | 0 | 0 | 0 | 0 | 0 |  |  | 1 |  | IMPORT | {e580243b-dab3-4cd4-8a48-0084aa87fcd8} | {93309a71-a061-42af-acbc-260336e92712} | [14 empty] | 2
[21 empty] | Procent. zadání [% nákladů rozpočtu] | Zařazení nákladů | DPH | DPH [CZK]
[21 empty] | 0% | stavební čast | základní | 0 | [12 empty] | OSTATNENAKLADY |  |  | 0 | 0 | 0 | 0 | 0 | 0 | 0 | 0 | 0 | 0 | 1 | 1 | x
[21 empty] | 0% | stavební čast | základní | 0 | [12 empty] | OSTATNENAKLADYVLASTNE |  |  | 0 | 0 | 0 | 0 | 0 | 0 | 0 | 0 | 0 | 0 | 1 | 1 | x
[21 empty] | 0% | stavební čast | základní | 0 | [12 empty] | OSTATNENAKLADYVLASTNE |  |  | 0 | 0 | 0 | 0 | 0 | 0 | 0 | 0 | 0 | 0 | 1 | 1 | x
[21 empty] | 0% | stavební čast | základní | 0 | [12 empty] | OSTATNENAKLADYVLASTNE |  |  | 0 | 0 | 0 | 0 | 0 | 0 | 0 | 0 | 0 | 0 | 1 | 1 | x
| Celkové náklady za stavbu | [11 empty] | 0 |  |  |  |  | 0

## SO 01 - KANALIZACE
[9 empty] | >> skryté sloupce << | [9 empty] | {14955113-30cd-4fd1-b101-7b76b385705c} | [5 empty] | ASFALT1 | 23,68 | 2
[19 empty] | 2 | [5 empty] | ASFALT2 | 30,453 | 2
| KRYCÍ LIST SOUPISU PRACÍ | [8 empty] | v --- níže se nacházejí doplnkové a pomocné údaje k sestavám --- v | [8 empty] | False | [5 empty] | ASFALT3 | 35,727 | 2
[25 empty] | ASFALT4 | 72,871 | 2
| Stavba: | [23 empty] | BASF30 | 53,809 | 2
|  | BRNO, TUŘANKA I REKONSTRUKCE KANALIZACE A VODOVODU, ÚSEK KŘIŽOVATKA PŘEMYSLOVO NÁM. | [22 empty] | BLA | 3,496 | 2
| Objekt: | [23 empty] | DN1000 | 26,77 | 2
|  | SO 01 - KANALIZACE | [22 empty] | DN500 | 10,28 | 2
[25 empty] | DRENAZ | 39,78 | 2
| KSO: |  | 827 29 |  |  | CC-CZ: | 22231 | [17 empty] | KABEL1 | 21,3 | 2
| Místo: |  | BRNO |  |  | Datum: | 15. 6. 2020 | [17 empty] | KOSTKAm | 14,8 | 2
| CZ-CPV: |  | 45231300-8 |  |  | CZ-CPA: | 42.21.22 | [17 empty] | LOZE1 | 12,83 | 2
| Zadavatel: |  |  |  |  | IČ: | [18 empty] | LOZE2 | 12,233 | 2
|  | STATUTÁRNÍ MĚSTO BRNO |  |  |  | DIČ: | [18 empty] | OBRUB1 | 29 | 2
[25 empty] | ODVOZ1 | 326,5 | 2
| Uchazeč: |  |  |  |  | IČ: | Vyplň údaj | [17 empty] | ORNICE | 2,92 | 2
|  | Vyplň údaj |  |  |  | DIČ: | Vyplň údaj | [17 empty] | POTRUBI1 | 5,97 | 2
[25 empty] | SPARA4 | 32,545 | 2
| Projektant: |  |  |  |  | IČ: | [18 empty] | TRAVA | 4,191 | 2
|  | SWECO HYDROPROJEKT a.s. OZ BRNO |  |  |  | DIČ: | [18 empty] | VIZOL1 | 17,726 | 2
[25 empty] | VYKOP1 | 53,669 | 2
| Zpracovatel: |  |  |  |  | IČ: | [18 empty] | VYKOP11 | 85,001 | 2
|  | Obrtel M. |  |  |  | DIČ: | [18 empty] | VYKOP2 | 272,831 | 2
[25 empty] | VYKOP21 | 412,741 | 2
| Poznámka: | [23 empty] | ZAMKOVA | 8,06 | 2
| Náklady z rozpočtu | [5 empty] | 0
| Ostatní náklady | [5 empty] | 0
| Cena bez DPH | [5 empty] | 0
|  |  | Základ daně |  |  | Sazba daně | Výše daně
| DPH | základní | 0 |  |  | 21% | 0
|  | snížená | 0 |  |  | 15% | 0
|  | zákl. přenesená | 0 |  |  | 21% | 0
|  | sníž. přenesená | 0 |  |  | 15% | 0
|  | nulová | 0 |  |  | 0% | 0
| Cena s DPH |  |  | v | CZK |  | 0
| Projektant |  |  | Zpracovatel
| Datum a podpis: |  | Razítko | Datum a podpis: |  |  | Razítko
| Objednavatel |  |  | Uchazeč
| Datum a podpis: |  | Razítko | Datum a podpis: |  |  | Razítko
REKAPITULACE ČLENĚNÍ SOUPISU PRACÍ
Stavba:
BRNO, TUŘANKA I REKONSTRUKCE KANALIZACE A VODOVODU, ÚSEK KŘIŽOVATKA PŘEMYSLOVO NÁM.
Objekt:
SO 01 - KANALIZACE
Místo: |  |  | BRNO |  |  | Datum: | 15. 6. 2020
Zadavatel: |  |  | STATUTÁRNÍ MĚSTO BRNO |  |  | Projektant: | SWECO HYDROPROJEKT a.s. OZ BRNO
Uchazeč: |  |  | Vyplň údaj |  |  | Zpracovatel: | Obrtel M.
Kód dílu - Popis | [6 empty] | Cena celkem [CZK]
Náklady ze soupisu prací | [6 empty] | 0 | [12 empty] | -1
| HSV - Práce a dodávky HSV | [5 empty] | 0
| 1 - Zemní práce | [5 empty] | 0
| 2 - Zakládání | [5 empty] | 0
| 3 - Svislé a kompletní konstrukce | [5 empty] | 0
| 4 - Vodorovné konstrukce | [5 empty] | 0
| 5 - Komunikace | [5 empty] | 0
| 6 - Úpravy povrchů, podlahy a osazování výplní | [5 empty] | 0
| 8 - Trubní vedení | [5 empty] | 0
| 9 - Ostatní konstrukce a práce-bourání | [5 empty] | 0
| 998 - Přesun hmot | [5 empty] | 0
| PSV - Práce a dodávky PSV | [5 empty] | 0
| 711 - Izolace proti vodě, vlhkosti a plynům | [5 empty] | 0
| M - Práce a dodávky M | [5 empty] | 0
| 46-M - Zemní práce při extr.mont.pracích | [5 empty] | 0
DPH
[11 empty] | základní | [12 empty] | VRN |  |  |  | 0 | 0 | 0 | 0 | 0 | 1
[11 empty] | základní | [12 empty] | VRN |  |  |  | 0 | 0 | 0 | 0 | 0 | 1
[11 empty] | základní | [12 empty] | VRN |  |  |  | 0 | 0 | 0 | 0 | 0 | 1
[11 empty] | základní | [12 empty] | VRN |  |  |  | 0 | 0 | 0 | 0 | 0 | 1
[11 empty] | základní | [12 empty] | VRN |  |  |  | 0 | 0 | 0 | 0 | 0 | 1
[11 empty] | základní | [12 empty] | KOMPLETACNA |  |  |  | 0 | 0 | 0 | 0 | 0 | 1
Celkové náklady za stavbu | [6 empty] | 0
SOUPIS PRACÍ
Stavba:
BRNO, TUŘANKA I REKONSTRUKCE KANALIZACE A VODOVODU, ÚSEK KŘIŽOVATKA PŘEMYSLOVO NÁM.
Objekt:
SO 01 - KANALIZACE
Místo: |  |  | BRNO |  |  | Datum: | 15. 6. 2020
Zadavatel: |  |  | STATUTÁRNÍ MĚSTO BRNO |  |  | Projektant: | SWECO HYDROPROJEKT a.s. OZ BRNO
Uchazeč: |  |  | Vyplň údaj |  |  | Zpracovatel: | Obrtel M.
PČ | Typ | Kód | Popis | MJ | Množství | J.cena [CZK] | Cena celkem [CZK] | Cenová soustava |  |  | DPH | J. Nh [h] | Nh celkem [h] | J. hmotnost [t] | Hmotnost celkem [t] | J. suť [t] | Suť Celkem [t]
Náklady soupisu celkem | [6 empty] | 0 | [5 empty] | 0 |  | 229.1264 |  | 133.9173 |  | D | -1 | [13 empty] | 0
| D | HSV | Práce a dodávky HSV |  |  |  | 0 | [5 empty] | 0 |  | 227.0807 |  | 133.9173 | 1 | D | 0 |  |  |  | ROZPOCET | [9 empty] | 0
| D | 1 | Zemní práce |  |  |  | 0 | [5 empty] | 0 |  | 2.2616 |  | 133.4673 | 1 | D | 1 |  |  |  | ROZPOCET | [9 empty] | 0
1 | K | 112101102 | Kácení stromů listnatých D kmene do 500 mm | kus | 1 |  | 0 | CS ÚRS 2020 01 |  |  | základní |  | 0 | 0 | 0 | 0 | 0 | 4 | K | 2 |  |  |  | ROZPOCET |  |  |  | 0 | 0 | 0 | 0 | 0 | 1 | 0 | 4 | 460433331
2 | K | 112201102 | Odstranění pařezů D do 500 mm | kus | 1 |  | 0 | CS ÚRS 2020 01 |  |  | základní |  | 0 | 0 | 0 | 0 | 0 | 4 | K | 2 |  |  |  | ROZPOCET |  |  |  | 0 | 0 | 0 | 0 | 0 | 1 | 0 | 4 | -1129972837
3 | K | 162301402 | Vodorovné přemístění větví stromů listnatých do 5 km D kmene do 500 mm | kus | 1 |  | 0 | CS ÚRS 2020 01 |  |  | základní |  | 0 | 0 | 0 | 0 | 0 | 4 | K | 2 |  |  |  | ROZPOCET |  |  |  | 0 | 0 | 0 | 0 | 0 | 1 | 0 | 4 | 900095839
4 | K | 162301412 | Vodorovné přemístění kmenů stromů listnatých do 5 km D kmene do 500 mm | kus | 1 |  | 0 | CS ÚRS 2020 01 |  |  | základní |  | 0 | 0 | 0 | 0 | 0 | 4 | K | 2 |  |  |  | ROZPOCET |  |  |  | 0 | 0 | 0 | 0 | 0 | 1 | 0 | 4 | -1319018193
5 | K | 162301422 | Vodorovné přemístění pařezů do 5 km D do 500 mm | kus | 1 |  | 0 | CS ÚRS 2020 01 |  |  | základní |  | 0 | 0 | 0 | 0 | 0 | 4 | K | 2 |  |  |  | ROZPOCET |  |  |  | 0 | 0 | 0 | 0 | 0 | 1 | 0 | 4 | 2031203844
6 | K | 162301902 | Příplatek k vodorovnému přemístění větví stromů listnatých D kmene do 500 mm ZKD 5 km | kus | 1 |  | 0 |  |  |  | základní |  | 0 | 0 | 0 | 0 | 0 | 4 | K | 2 |  |  |  | ROZPOCET |  |  |  | 0 | 0 | 0 | 0 | 0 | 1 | 0 | 4 | 394625004
7 | K | 162301912 | Příplatek k vodorovnému přemístění kmenů stromů listnatých D kmene do 500 mm ZKD 5 km | kus | 1 |  | 0 |  |  |  | základní |  | 0 | 0 | 0 | 0 | 0 | 4 | K | 2 |  |  |  | ROZPOCET |  |  |  | 0 | 0 | 0 | 0 | 0 | 1 | 0 | 4 | -43932732
8 | K | 162301922 | Příplatek k vodorovnému přemístění pařezů D 500 mm ZKD 5 km | kus | 1 |  | 0 |  |  |  | základní |  | 0 | 0 | 0 | 0 | 0 | 4 | K | 2 |  |  |  | ROZPOCET |  |  |  | 0 | 0 | 0 | 0 | 0 | 1 | 0 | 4 | -903379690
9 | K | 1623021001 | Poplatek za likvidaci stromu listnatého průměr kmene do 500 mm | kus | 1 |  | 0 |  |  |  | základní |  | 0 | 0 | 0 | 0 | 0 | 4 | K | 2 |  |  |  | ROZPOCET |  |  |  | 0 | 0 | 0 | 0 | 0 | 1 | 0 | 4 | -15207324
10 | K | 1131061711 | Rozebrání dlažeb vozovek pl do 50 m2 ze zámkové dlažby do lože z kameniva pro zpětné použití | m2 | 8.06 |  | 0 |  |  |  | základní |  | 0 | 0 | 0 | 0.119 | 0.95914 | 4 | K | 2 |  |  |  | ROZPOCET |  |  |  | 0 | 0 | 0 | 0 | 0 | 1 | 0 | 4 | 2080674993
| VV |  | " Š1652449 " 9,765-3,1*1,1/2 |  | 8.06 | [13 empty] | VV | 2 | 2 | True | 0 | ROZPOCET
| VV | ZAMKOVA | Součet |  | 8.06 | [13 empty] | VV | 2 | 4 | True | 1 | ROZPOCET
11 | K | 979054451 | Očištění vybouraných zámkových dlaždic s původním spárováním z kameniva těženého | m2 | 8.06 |  | 0 | CS ÚRS 2020 01 |  |  | základní |  | 0 | 0 | 0 | 0 | 0 | 4 | K | 2 |  |  |  | ROZPOCET |  |  |  | 0 | 0 | 0 | 0 | 0 | 1 | 0 | 4 | 84175513
| VV |  | ZAMKOVA |  | 8.06 | [13 empty] | VV | 2 | 2 | True | 1 | ROZPOCET
12 | K | 11320211100 | Vytrhání obrub krajníků obrubníků stojatých ke zpětnému použití | m | 29 |  | 0 |  |  |  | základní |  | 0 | 0 | 0 | 0.155 | 4.495 | 4 | K | 2 |  |  |  | ROZPOCET |  |  |  | 0 | 0 | 0 | 0 | 0 | 1 | 0 | 4 | 205441160
| VV |  | " stoka S1 " 20,0 |  | 20 | [13 empty] | VV | 2 | 2 | True | 0 | ROZPOCET
| VV |  | " Š871017 " 4,0 |  | 4 | [13 empty] | VV | 2 | 2 | True | 0 | ROZPOCET
| VV |  | " Š1652449 " 4,00 |  | 4 | [13 empty] | VV | 2 | 2 | True | 0 | ROZPOCET
| VV |  | " Š871015 " 1,00 |  | 1 | [13 empty] | VV | 2 | 2 | True | 0 | ROZPOCET
| VV | OBRUB1 | Mezisoučet |  | 29 | [13 empty] | VV | 2 | 3 | True | 0 | ROZPOCET
| VV |  | Součet |  | 29 | [13 empty] | VV | 2 | 4 | True | 1 | ROZPOCET
13 | K | 979024443 | Očištění vybouraných obrubníků a krajníků silničních | m | 29 |  | 0 | CS ÚRS 2020 01 |  |  | základní |  | 0 | 0 | 0 | 0 | 0 | 4 | K | 2 |  |  |  | ROZPOCET |  |  |  | 0 | 0 | 0 | 0 | 0 | 1 | 0 | 4 | 463657170
| VV |  | OBRUB1 |  | 29 | [13 empty] | VV | 2 | 2 | True | 1 | ROZPOCET
14 | K | 113203111 | Vytrhání obrub z dlažebních kostek | m | 14.8 |  | 0 | CS ÚRS 2020 01 |  |  | základní |  | 0 | 0 | 0 | 0.115 | 1.702 | 4 | K | 2 |  |  |  | ROZPOCET |  |  |  | 0 | 0 | 0 | 0 | 0 | 1 | 0 | 4 | -1093455511
| VV |  | " provizorně zapraveno " | [15 empty] | VV | 2 | 1 | True | 0 | ROZPOCET
| VV |  | " u Š871015 " | [15 empty] | VV | 2 | 1 | True | 0 | ROZPOCET
| VV |  | 3,7*4 |  | 14.8 | [13 empty] | VV | 2 | 2 | True | 0 | ROZPOCET
| VV | KOSTKAm | Součet |  | 14.8 | [13 empty] | VV | 2 | 4 | True | 1 | ROZPOCET
15 | K | 979071022 | Očištění dlažebních kostek drobných se spárováním živičnou směsí nebo MC při překopech ing sítí | m2 | 1.776 |  | 0 | CS ÚRS 2020 01 |  |  | základní |  | 0 | 0 | 0 | 0 | 0 | 4 | K | 2 |  |  |  | ROZPOCET |  |  |  | 0 | 0 | 0 | 0 | 0 | 1 | 0 | 4 | -2116445138
| VV |  | " provizorně zapraveno " | [15 empty] | VV | 2 | 1 | True | 0 | ROZPOCET
| VV |  | " u Š871015 " | [15 empty] | VV | 2 | 1 | True | 0 | ROZPOCET
| VV |  | 0,12*3,7*4 |  | 1.776 | [13 empty] | VV | 2 | 2 | True | 1 | ROZPOCET
16 | K | 113107112 | Odstranění podkladu pl do 50 m2 z kameniva těženého tl 200 mm | m2 | 3.496 |  | 0 | CS ÚRS 2020 01 |  |  | základní |  | 0 | 0 | 0 | 0.24 | 0.83904 | 4 | K | 2 |  |  |  | ROZPOCET |  |  |  | 0 | 0 | 0 | 0 | 0 | 1 | 0 | 4 | -1070150161
| VV |  | " asfalt. chodník " BLA |  | 3.496 | [13 empty] | VV | 2 | 2 | True | 1 | ROZPOCET
17 | K | 113107122 | Odstranění podkladu pl do 50 m2 z kameniva drceného tl 200 mm | m2 | 31.74 |  | 0 | CS ÚRS 2020 01 |  |  | základní |  | 0 | 0 | 0 | 0.235 | 7.4589 | 4 | K | 2 |  |  |  | ROZPOCET |  |  |  | 0 | 0 | 0 | 0 | 0 | 1 | 0 | 4 | -1667463728
| VV |  | " dlažba " ZAMKOVA |  | 8.06 | [13 empty] | VV | 2 | 2 | True | 0 | ROZPOCET
| VV |  | " stávající asfaltový povrch - ŠDA,GE " | [15 empty] | VV | 2 | 1 | True | 0 | ROZPOCET
| VV |  | " část šachty Š871015 a část stoky S2 - tl. 200mm " | [15 empty] | VV | 2 | 1 | True | 0 | ROZPOCET
| VV |  | ASFALT1 |  | 23.68 | [13 empty] | VV | 2 | 2 | True | 0 | ROZPOCET
| VV |  | Součet |  | 31.74 | [13 empty] | VV | 2 | 4 | True | 1 | ROZPOCET
18 | K | 113107123 | Odstranění podkladu pl do 50 m2 z kameniva drceného tl 300 mm | m2 | 18.431 |  | 0 | CS ÚRS 2020 01 |  |  | základní |  | 0 | 0 | 0 | 0.4 | 7.3724 | 4 | K | 2 |  |  |  | ROZPOCET |  |  |  | 0 | 0 | 0 | 0 | 0 | 1 | 0 | 4 | -1588923282
| VV |  | " zapravení " | [15 empty] | VV | 2 | 1 | True | 0 | ROZPOCET
| VV |  | " část stoky S2 " | [15 empty] | VV | 2 | 1 | True | 0 | ROZPOCET
| VV |  | (5,4+1,9)/2*1,71 |  | 6.242 | [13 empty] | VV | 2 | 2 | True | 0 | ROZPOCET
| VV |  | " Š871015 " | [15 empty] | VV | 2 | 1 | True | 0 | ROZPOCET
| VV |  | 3,19*2,545 |  | 8.119 | [13 empty] | VV | 2 | 2 | True | 0 | ROZPOCET
| VV |  | 1,21*2,835 |  | 3.43 | [13 empty] | VV | 2 | 2 | True | 0 | ROZPOCET
| VV |  | 2,37*0,54/2 |  | 0.64 | [13 empty] | VV | 2 | 2 | True | 0 | ROZPOCET
| VV | ASFALT0 | Součet |  | 18.431 | [13 empty] | VV | 2 | 4 | True | 1 | ROZPOCET
19 | K | 113107165 | Odstranění podkladu pl přes 50 do 200 m2 z kameniva drceného tl 500 mm | m2 | 61.869 |  | 0 | CS ÚRS 2020 01 |  |  | základní |  | 0 | 0 | 0 | 0.72 | 44.5457 | 4 | K | 2 |  |  |  | ROZPOCET |  |  |  | 0 | 0 | 0 | 0 | 0 | 1 | 0 | 4 | -212121993
| VV |  | " vozovka provizorně zapravená " | [15 empty] | VV | 2 | 1 | True | 0 | ROZPOCET
| VV |  | BASF30 |  | 53.809 | [13 empty] | VV | 2 | 2 | True | 0 | ROZPOCET
| VV |  | ZAMKOVA |  | 8.06 | [13 empty] | VV | 2 | 2 | True | 0 | ROZPOCET
| VV |  | Součet |  | 61.869 | [13 empty] | VV | 2 | 4 | True | 1 | ROZPOCET
20 | K | 997221551 | Vodorovná doprava suti ze sypkých materiálů do 1 km | t | 67.372 |  | 0 | CS ÚRS 2020 01 |  |  | základní |  | 0 | 0 | 0 | 0 | 0 | 4 | K | 2 |  |  |  | ROZPOCET |  |  |  | 0 | 0 | 0 | 0 | 0 | 1 | 0 | 4 | 798724947
21 | K | 997221559 | Příplatek ZKD 1 km u vodorovné dopravy suti ze sypkých materiálů | t | 606.348 |  | 0 | CS ÚRS 2020 01 |  |  | základní |  | 0 | 0 | 0 | 0 | 0 | 4 | K | 2 |  |  |  | ROZPOCET |  |  |  | 0 | 0 | 0 | 0 | 0 | 1 | 0 | 4 | 2006848146
| VV |  | 67,372*9 'Přepočtené koeficientem množství |  | 606.348 | [13 empty] | VV | 2 | 2 | False | 1 | ROZPOCET
22 | K | 97909811001 | Poplatek za skládku suti (bez živice) | t | 67.372 |  | 0 |  |  |  | základní |  | 0 | 0 | 0 | 0 | 0 | 4 | K | 2 |  |  |  | ROZPOCET |  |  |  | 0 | 0 | 0 | 0 | 0 | 1 | 0 | 4 | -1007505137
23 | K | 113107186 | Odstranění podkladu pl přes 50 do 200 m2 živičných tl 300 mm | m2 | 53.809 |  | 0 | CS ÚRS 2020 01 |  |  | základní |  | 0 | 0 | 0 | 0.709 | 38.1506 | 4 | K | 2 |  |  |  | ROZPOCET |  |  |  | 0 | 0 | 0 | 0 | 0 | 1 | 0 | 4 | -398098847
| VV |  | " stávající asfaltový povrch " | [15 empty] | VV | 2 | 1 | True | 0 | ROZPOCET
| VV |  | " vozovka dle sondy TJ-3 " | [15 empty] | VV | 2 | 1 | True | 0 | ROZPOCET
| VV |  | " stoka S1 - provizorně zapravená " | [15 empty] | VV | 2 | 1 | True | 0 | ROZPOCET
| VV |  | 2,55*18,73 |  | 47.762 | [13 empty] | VV | 2 | 2 | True | 0 | ROZPOCET
| VV |  | " šachta Š871017 " | [15 empty] | VV | 2 | 1 | True | 0 | ROZPOCET
| VV |  | 11,404 |  | 11.404 | [13 empty] | VV | 2 | 2 | True | 0 | ROZPOCET
| VV |  | " odpočet trávník " | [15 empty] | VV | 2 | 1 | True | 0 | ROZPOCET
| VV |  | -0,6*18,73 |  | -11.238 | [13 empty] | VV | 2 | 2 | True | 0 | ROZPOCET
| VV |  | -2,89*0,85/2 |  | -1.228 | [13 empty] | VV | 2 | 2 | True | 0 | ROZPOCET
| VV |  | " stoka S2 + část Š1652449 - provizorně zapravená " | [15 empty] | VV | 2 | 1 | True | 0 | ROZPOCET
| VV |  | 7,109 |  | 7.109 | [13 empty] | VV | 2 | 2 | True | 0 | ROZPOCET
| VV | BASF30 | Součet |  | 53.809 | [13 empty] | VV | 2 | 4 | True | 1 | ROZPOCET
24 | K | 919735116 | Řezání stávajícího živičného krytu hl do 300 mm | m | 36.46 |  | 0 | CS ÚRS 2020 01 |  |  | základní |  | 0 | 2e-05 | 0.0007292 | 0 | 0 | 4 | K | 2 |  |  |  | ROZPOCET |  |  |  | 0 | 0 | 0 | 0 | 0 | 1 | 0 | 4 | 168526975
| VV |  | " stávající asfaltový povrch " | [15 empty] | VV | 2 | 1 | True | 0 | ROZPOCET
| VV |  | " vozovka dle sondy TJ-3 " | [15 empty] | VV | 2 | 1 | True | 0 | ROZPOCET
| VV |  | " stoka S1 - provizorně zapravená " | [15 empty] | VV | 2 | 1 | True | 0 | ROZPOCET
| VV |  | 18,73 |  | 18.73 | [13 empty] | VV | 2 | 2 | True | 0 | ROZPOCET
| VV |  | " šachta Š871017 " | [15 empty] | VV | 2 | 1 | True | 0 | ROZPOCET
| VV |  | 13,13-2,89-0,85 |  | 9.39 | [13 empty] | VV | 2 | 2 | True | 0 | ROZPOCET
| VV |  | " stoka S2 + část Š1652449 - provizorně zapravená " | [15 empty] | VV | 2 | 1 | True | 0 | ROZPOCET
| VV |  | 1,88+6,46 |  | 8.34 | [13 empty] | VV | 2 | 2 | True | 0 | ROZPOCET
| VV |  | Součet |  | 36.46 | [13 empty] | VV | 2 | 4 | True | 1 | ROZPOCET
25 | K | 113107142 | Odstranění podkladu pl do 50 m2 živičných tl 100 mm | m2 | 3.496 |  | 0 | CS ÚRS 2020 01 |  |  | základní |  | 0 | 0 | 0 | 0.181 | 0.63278 | 4 | K | 2 |  |  |  | ROZPOCET |  |  |  | 0 | 0 | 0 | 0 | 0 | 1 | 0 | 4 | -1382442792
| VV |  | " asfaltový chodník u Š871015 - provizorně zapravený " | [15 empty] | VV | 2 | 1 | True | 0 | ROZPOCET
| VV |  | 2,35*1,1+0,62*1,47 |  | 3.496 | [13 empty] | VV | 2 | 2 | True | 0 | ROZPOCET
| VV | BLA | Součet |  | 3.496 | [13 empty] | VV | 2 | 4 | True | 1 | ROZPOCET
26 | K | 919735112 | Řezání stávajícího živičného krytu hl do 100 mm | m | 4.2 |  | 0 | CS ÚRS 2020 01 |  |  | základní |  | 0 | 0 | 0 | 0 | 0 | 4 | K | 2 |  |  |  | ROZPOCET |  |  |  | 0 | 0 | 0 | 0 | 0 | 1 | 0 | 4 | -1623878622
| VV |  | " asfaltový chodník u Š871015 - provizorně zapravený " | [15 empty] | VV | 2 | 1 | True | 0 | ROZPOCET
| VV |  | 4,2 |  | 4.2 | [13 empty] | VV | 2 | 2 | True | 1 | ROZPOCET
27 | K | 113107181 | Odstranění podkladu pl přes 50 do 200 m2 živičných tl 50 mm | m2 | 72.871 |  | 0 | CS ÚRS 2020 01 |  |  | základní |  | 0 | 0 | 0 | 0.098 | 7.1414 | 4 | K | 2 |  |  |  | ROZPOCET |  |  |  | 0 | 0 | 0 | 0 | 0 | 1 | 0 | 4 | 2045696633
| VV |  | " stávající asfaltový povrch - zapravení vrchní obrusné plochy (ACO11+) " | [15 empty] | VV | 2 | 1 | True | 0 | ROZPOCET
| VV |  | " část šachty Š871015 a část stoky S2 - tl.40mm " | [15 empty] | VV | 2 | 1 | True | 0 | ROZPOCET
| VV |  | ASFALT4 |  | 72.871 | [13 empty] | VV | 2 | 2 | True | 1 | ROZPOCET
28 | K | 919735111 | Řezání stávajícího živičného krytu hl do 50 mm | m | 32.545 |  | 0 | CS ÚRS 2020 01 |  |  | základní |  | 0 | 0 | 0 | 0 | 0 | 4 | K | 2 |  |  |  | ROZPOCET |  |  |  | 0 | 0 | 0 | 0 | 0 | 1 | 0 | 4 | 2053018958
| VV |  | " zapravení " | [15 empty] | VV | 2 | 1 | True | 0 | ROZPOCET
| VV |  | " část stoky S2 " | [15 empty] | VV | 2 | 1 | True | 0 | ROZPOCET
| VV |  | 5,4+1,9 |  | 7.3 | [13 empty] | VV | 2 | 2 | True | 0 | ROZPOCET
| VV |  | " Š871015 " | [15 empty] | VV | 2 | 1 | True | 0 | ROZPOCET
| VV |  | 3,19+0,25*4+2,545+0,25*4+1,66 |  | 9.395 | [13 empty] | VV | 2 | 2 | True | 0 | ROZPOCET
| VV |  | 3,2+4,25 |  | 7.45 | [13 empty] | VV | 2 | 2 | True | 0 | ROZPOCET
| VV |  | " ostatní plocha " | [15 empty] | VV | 2 | 1 | True | 0 | ROZPOCET
| VV |  | 4,3+4,1 |  | 8.4 | [13 empty] | VV | 2 | 2 | True | 0 | ROZPOCET
| VV | SPARA4 | Součet |  | 32.545 | [13 empty] | VV | 2 | 4 | True | 1 | ROZPOCET
29 | K | 113107142 | Odstranění podkladu pl do 50 m2 živičných tl 100 mm | m2 | 35.727 |  | 0 | CS ÚRS 2020 01 |  |  | základní |  | 0 | 0 | 0 | 0.181 | 6.4666 | 4 | K | 2 |  |  |  | ROZPOCET |  |  |  | 0 | 0 | 0 | 0 | 0 | 1 | 0 | 4 | 1784810543
| VV |  | " stávající asfaltový povrch - zapravení plochy ACP22+ " | [15 empty] | VV | 2 | 1 | True | 0 | ROZPOCET
| VV |  | " část šachty Š871015 a část stoky S2 - tl. 80mm " | [15 empty] | VV | 2 | 1 | True | 0 | ROZPOCET
| VV |  | ASFALT3 |  | 35.727 | [13 empty] | VV | 2 | 2 | True | 1 | ROZPOCET
30 | K | 919735112 | Řezání stávajícího živičného krytu hl do 100 mm | m | 22.245 |  | 0 | CS ÚRS 2020 01 |  |  | základní |  | 0 | 0 | 0 | 0 | 0 | 4 | K | 2 |  |  |  | ROZPOCET |  |  |  | 0 | 0 | 0 | 0 | 0 | 1 | 0 | 4 | -2085838841
| VV |  | " zapravení " | [15 empty] | VV | 2 | 1 | True | 0 | ROZPOCET
| VV |  | " část stoky S2 " 5,4+1,9 |  | 7.3 | [13 empty] | VV | 2 | 2 | True | 0 | ROZPOCET
| VV |  | " Š871015 " | [15 empty] | VV | 2 | 1 | True | 0 | ROZPOCET
| VV |  | 3,19+0,25*3+2,545+0,25*3+1,66 |  | 8.895 | [13 empty] | VV | 2 | 2 | True | 0 | ROZPOCET
| VV |  | 2,5+3,55 |  | 6.05 | [13 empty] | VV | 2 | 2 | True | 0 | ROZPOCET
| VV |  | Součet |  | 22.245 | [13 empty] | VV | 2 | 4 | True | 1 | ROZPOCET
31 | K | 113107144 | Odstranění podkladu pl do 50 m2 živičných tl 200 mm | m2 | 30.453 |  | 0 | CS ÚRS 2020 01 |  |  | základní |  | 0 | 0 | 0 | 0.45 | 13.7038 | 4 | K | 2 |  |  |  | ROZPOCET |  |  |  | 0 | 0 | 0 | 0 | 0 | 1 | 0 | 4 | -311178447
| VV |  | " stávající asfaltový povrch - zapravení plochy (SC 8/10) " | [15 empty] | VV | 2 | 1 | True | 0 | ROZPOCET
| VV |  | " část šachty Š871015 a část stoky S2 - tl. 180mm " | [15 empty] | VV | 2 | 1 | True | 0 | ROZPOCET
| VV |  | ASFALT2 |  | 30.453 | [13 empty] | VV | 2 | 2 | True | 1 | ROZPOCET
32 | K | 919735114 | Řezání stávajícího živičného krytu hl do 200 mm | m | 20.345 |  | 0 | CS ÚRS 2020 01 |  |  | základní |  | 0 | 0 | 0 | 0 | 0 | 4 | K | 2 |  |  |  | ROZPOCET |  |  |  | 0 | 0 | 0 | 0 | 0 | 1 | 0 | 4 | -1038923063
| VV |  | " zapravení " | [15 empty] | VV | 2 | 1 | True | 0 | ROZPOCET
| VV |  | " část stoky S2 " 5,4+1,9 |  | 7.3 | [13 empty] | VV | 2 | 2 | True | 0 | ROZPOCET
| VV |  | " Š871015 " | [15 empty] | VV | 2 | 1 | True | 0 | ROZPOCET
| VV |  | 3,19+0,25*2+2,545+0,25*2+1,66 |  | 8.395 | [13 empty] | VV | 2 | 2 | True | 0 | ROZPOCET
| VV |  | 1,8+2,85 |  | 4.65 | [13 empty] | VV | 2 | 2 | True | 0 | ROZPOCET
| VV |  | Součet |  | 20.345 | [13 empty] | VV | 2 | 4 | True | 1 | ROZPOCET
33 | K | 997221551 | Vodorovná doprava suti ze sypkých materiálů do 1 km | t | 66.095 |  | 0 | CS ÚRS 2020 01 |  |  | základní |  | 0 | 0 | 0 | 0 | 0 | 4 | K | 2 |  |  |  | ROZPOCET |  |  |  | 0 | 0 | 0 | 0 | 0 | 1 | 0 | 4 | 2038275544
34 | K | 997221559 | Příplatek ZKD 1 km u vodorovné dopravy suti ze sypkých materiálů | t | 594.855 |  | 0 | CS ÚRS 2020 01 |  |  | základní |  | 0 | 0 | 0 | 0 | 0 | 4 | K | 2 |  |  |  | ROZPOCET |  |  |  | 0 | 0 | 0 | 0 | 0 | 1 | 0 | 4 | -204584212
| VV |  | 66,095*9 'Přepočtené koeficientem množství |  | 594.855 | [13 empty] | VV | 2 | 2 | False | 1 | ROZPOCET
35 | K | 97909811002 | Poplatek za skládku suti - živice | t | 66.095 |  | 0 |  |  |  | základní |  | 0 | 0 | 0 | 0 | 0 | 4 | K | 2 |  |  |  | ROZPOCET |  |  |  | 0 | 0 | 0 | 0 | 0 | 1 | 0 | 4 | 838898742
36 | K | 11510120172 | Čerpání vody na dopravní výšku do 10 m průměrný přítok do 500 l/min vč. pohotovosti záložního čerpadla, vodorovná vzdálenost převedení vody do 20 m | hod | 500 |  | 0 |  |  |  | základní |  | 0 | 4e-05 | 0.02 | 0 | 0 | 4 | K | 2 |  |  |  | ROZPOCET |  |  |  | 0 | 0 | 0 | 0 | 0 | 1 | 0 | 4 | 1744038278
| VV |  | " podzemní voda " 500 |  | 500 | [13 empty] | VV | 2 | 2 | True | 1 | ROZPOCET
37 | K | 1151019250 | Čerpání splaškových vod pod dobu výstavby (Qhm - 50 l/s) | hod | 200 |  | 0 |  |  |  | základní |  | 0 | 0 | 0 | 0 | 0 | 4 | K | 2 |  |  |  | ROZPOCET |  |  |  | 0 | 0 | 0 | 0 | 0 | 1 | 0 | 4 | -483482214
38 | K | 115101301 | Pohotovost čerpací soupravy pro dopravní výšku do 10 m přítok do 500 l/min | den | 30 |  | 0 | CS ÚRS 2020 01 |  |  | základní |  | 0 | 0 | 0 | 0 | 0 | 4 | K | 2 |  |  |  | ROZPOCET |  |  |  | 0 | 0 | 0 | 0 | 0 | 1 | 0 | 4 | 1692503224
39 | K | 115101304 | Pohotovost čerpací soupravy pro dopravní výšku do 10 m přítok do 4000 l/min | den | 30 |  | 0 | CS ÚRS 2020 01 |  |  | základní |  | 0 | 0 | 0 | 0 | 0 | 4 | K | 2 |  |  |  | ROZPOCET |  |  |  | 0 | 0 | 0 | 0 | 0 | 1 | 0 | 4 | -587244355
| VV |  | 30 |  | 30 | [13 empty] | VV | 2 | 2 | True | 1 | ROZPOCET
40 | K | 11520150T | Převedení splašků v mimopracovní době pomocí potrubí PVC DN 300. V místě šachty zazdění v přítoku a odtoku profilu. Předpokládá se úsek délky 4 m v hlavní řadu. Včetně všech výkonů a materiálu - ZŘÍZENÍ, ODSTRANĚNÍ | m | 39.75 |  | 0 |  |  |  | základní |  | 0 | 0.00753 | 0.29932 | 0 | 0 | 4 | K | 2 |  |  |  | ROZPOCET |  |  |  | 0 | 0 | 0 | 0 | 0 | 1 | 0 | 4 | -1122818325
| VV |  | 28,47+11,28 |  | 39.75 | [13 empty] | VV | 2 | 2 | True | 0 | ROZPOCET
| VV |  | Součet |  | 39.75 | [13 empty] | VV | 2 | 4 | True | 1 | ROZPOCET
41 | K | 119001401 | Dočasné zajištění potrubí ocelového nebo litinového DN do 200 | m | 5.97 |  | 0 | CS ÚRS 2020 01 |  |  | základní |  | 0 | 0.00868 | 0.05182 | 0 | 0 | 4 | K | 2 |  |  |  | ROZPOCET |  |  |  | 0 | 0 | 0 | 0 | 0 | 1 | 0 | 4 | -1806744667
| VV |  | " křížení plyn, voda " | [15 empty] | VV | 2 | 1 | True | 0 | ROZPOCET
| VV |  | " DN1000 " 2,55*(1+0) |  | 2.55 | [13 empty] | VV | 2 | 2 | True | 0 | ROZPOCET
| VV |  | " DN500 " 1,71*(0+2) |  | 3.42 | [13 empty] | VV | 2 | 2 | True | 0 | ROZPOCET
| VV | POTRUBI1 | Součet |  | 5.97 | [13 empty] | VV | 2 | 4 | True | 1 | ROZPOCET
42 | K | 119001421 | Dočasné zajištění kabelů a kabelových tratí ze 3 volně ložených kabelů | m | 21.3 |  | 0 | CS ÚRS 2020 01 |  |  | základní |  | 0 | 0.0369 | 0.78597 | 0 | 0 | 4 | K | 2 |  |  |  | ROZPOCET |  |  |  | 0 | 0 | 0 | 0 | 0 | 1 | 0 | 4 | -413309354
| VV |  | " křížení kabelů " | [15 empty] | VV | 2 | 1 | True | 0 | ROZPOCET
| VV |  | " DN1000 " 2,55*5 |  | 12.75 | [13 empty] | VV | 2 | 2 | True | 0 | ROZPOCET
| VV |  | " DN500 " 1,71*5 |  | 8.55 | [13 empty] | VV | 2 | 2 | True | 0 | ROZPOCET
| VV | KABEL1 | Součet |  | 21.3 | [13 empty] | VV | 2 | 4 | True | 1 | ROZPOCET
43 | K | 130001101 | Příplatek za ztížení vykopávky v blízkosti podzemního vedení | m3 | 44.129 |  | 0 | CS ÚRS 2020 01 |  |  | základní |  | 0 | 0 | 0 | 0 | 0 | 4 | K | 2 |  |  |  | ROZPOCET |  |  |  | 0 | 0 | 0 | 0 | 0 | 1 | 0 | 4 | -441777804
| VV |  | POTRUBI1*1,2*1,7 |  | 12.179 | [13 empty] | VV | 2 | 2 | True | 0 | ROZPOCET
| VV |  | KABEL1*1,0*1,5 |  | 31.95 | [13 empty] | VV | 2 | 2 | True | 0 | ROZPOCET
| VV |  | Součet |  | 44.129 | [13 empty] | VV | 2 | 4 | True | 1 | ROZPOCET
44 | K | 121101101 | Sejmutí ornice s přemístěním na vzdálenost do 50 m | m3 | 2.92 |  | 0 |  |  |  | základní |  | 0 | 0 | 0 | 0 | 0 | 4 | K | 2 |  |  |  | ROZPOCET |  |  |  | 0 | 0 | 0 | 0 | 0 | 1 | 0 | 4 | -1690116210
| VV |  | " stoka S1 - provizorně zapravená " | [15 empty] | VV | 2 | 1 | True | 0 | ROZPOCET
| VV |  | 0,2*0,6*18,73 |  | 2.248 | [13 empty] | VV | 2 | 2 | True | 0 | ROZPOCET
| VV |  | " šachta Š871015 - zapravená " | [15 empty] | VV | 2 | 1 | True | 0 | ROZPOCET
| VV |  | 0,2*2,325*1,445 |  | 0.672 | [13 empty] | VV | 2 | 2 | True | 0 | ROZPOCET
| VV | ORNICE | Součet |  | 2.92 | [13 empty] | VV | 2 | 4 | True | 1 | ROZPOCET
45 | K | 131251204 | Hloubení jam zapažených v hornině třídy těžitelnosti I, skupiny 3 objem do 500 m3 strojně, VČETNĚ svislého přemístění do 4 m, započtena lepivost | m3 | 270.103 |  | 0 | CS ÚRS 2020 01 |  |  | základní |  | 0 | 0 | 0 | 0 | 0 | 4 | K | 2 |  |  |  | ROZPOCET |  |  |  | 0 | 0 | 0 | 0 | 0 | 1 | 0 | 4 | -82417382
| VV |  | " stoka S1 " | [15 empty] | VV | 2 | 1 | True | 0 | ROZPOCET
| VV |  | 2,55*(3,92+4,92)/2*(28,47-1,6-1,8) |  | 282.564 | [13 empty] | VV | 2 | 2 | True | 0 | ROZPOCET
| VV |  | " šachty " | [15 empty] | VV | 2 | 1 | True | 0 | ROZPOCET
| VV |  | " Š871017 " 5,465*11,404 |  | 62.323 | [13 empty] | VV | 2 | 2 | True | 0 | ROZPOCET
| VV |  | " Š871015 " 4,43*15,317 |  | 67.854 | [13 empty] | VV | 2 | 2 | True | 0 | ROZPOCET
| VV |  | Mezisoučet |  | 412.741 | [13 empty] | VV | 2 | 3 | True | 0 | ROZPOCET
| VV |  | " odpočet stávajících vybouraných povrchů " | [15 empty] | VV | 2 | 1 | True | 0 | ROZPOCET
| VV |  | " asfaltová vozovka " | [15 empty] | VV | 2 | 1 | True | 0 | ROZPOCET
| VV |  | " stoka S1 " | [15 empty] | VV | 2 | 1 | True | 0 | ROZPOCET
| VV |  | -0,8*2,55*(28,47-1,6-1,8) |  | -51.143 | [13 empty] | VV | 2 | 2 | True | 0 | ROZPOCET
| VV |  | " šachty " | [15 empty] | VV | 2 | 1 | True | 0 | ROZPOCET
| VV |  | " Š871017 " -0,8*11,404 |  | -9.123 | [13 empty] | VV | 2 | 2 | True | 0 | ROZPOCET
| VV |  | " Š871015 " -0,8*(15,317-0,96*3,4) |  | -9.642 | [13 empty] | VV | 2 | 2 | True | 0 | ROZPOCET
| VV |  | " sejmutá ornice " | [15 empty] | VV | 2 | 1 | True | 0 | ROZPOCET
| VV |  | " Š871015 " -0,2*0,96*3,4 |  | -0.653 | [13 empty] | VV | 2 | 2 | True | 0 | ROZPOCET
| VV |  | " asfalt. chodník " | [15 empty] | VV | 2 | 1 | True | 0 | ROZPOCET
| VV |  | -0,25*(2,35*1,1+0,62*1,47) |  | -0.874 | [13 empty] | VV | 2 | 2 | True | 0 | ROZPOCET
| VV |  | " odpočet stávajícího potrubí " | [15 empty] | VV | 2 | 1 | True | 0 | ROZPOCET
| VV |  | " ŽB trouby " | [15 empty] | VV | 2 | 1 | True | 0 | ROZPOCET
| VV |  | " DN1000 " -28,47*PI*(1,32/2)^2 |  | -38.961 | [13 empty] | VV | 2 | 2 | True | 0 | ROZPOCET
| VV |  | " odpočet stáv. vybouraných šachet " | [15 empty] | VV | 2 | 1 | True | 0 | ROZPOCET
| VV |  | -2,5*3,0*2,5 |  | -18.75 | [13 empty] | VV | 2 | 2 | True | 0 | ROZPOCET
| VV |  | -2,5*1,8*1,8 |  | -8.1 | [13 empty] | VV | 2 | 2 | True | 0 | ROZPOCET
| VV |  | -PI*(0,8/2)^2*(1,93+3,37) |  | -2.664 | [13 empty] | VV | 2 | 2 | True | 0 | ROZPOCET
| VV |  | Součet |  | 272.831 | [13 empty] | VV | 2 | 4 | True | 0 | ROZPOCET
| VV |  | " 99% " | [15 empty] | VV | 2 | 1 | True | 0 | ROZPOCET
| VV |  | VYKOP2*0,99 |  | 270.103 | [13 empty] | VV | 2 | 2 | True | 1 | ROZPOCET
46 | K | 131351204 | Hloubení jam zapažených v hornině třídy těžitelnosti II, skupiny 4 objem do 500 m3 strojně, VČETNĚ svislého přemístění do 4 m, započtena lepivost | m3 | 2.728 |  | 0 | CS ÚRS 2020 01 |  |  | základní |  | 0 | 0 | 0 | 0 | 0 | 4 | K | 2 |  |  |  | ROZPOCET |  |  |  | 0 | 0 | 0 | 0 | 0 | 1 | 0 | 4 | 1112150879
| VV |  | " 1% " | [15 empty] | VV | 2 | 1 | True | 0 | ROZPOCET
| VV |  | VYKOP2*0,01 |  | 2.728 | [13 empty] | VV | 2 | 2 | True | 1 | ROZPOCET
47 | K | 132254203 | Hloubení zapažených rýh š do 2000 mm v hornině třídy těžitelnosti I, skupiny 3 objem do 100 m3, VČETNĚ svislého přemístění do 4 m, započtena lepivost | m3 | 53.132 |  | 0 | CS ÚRS 2020 01 |  |  | základní |  | 0 | 0 | 0 | 0 | 0 | 4 | K | 2 |  |  |  | ROZPOCET |  |  |  | 0 | 0 | 0 | 0 | 0 | 1 | 0 | 4 | -1741927066
| VV |  | " stoka S2 " | [15 empty] | VV | 2 | 1 | True | 0 | ROZPOCET
| VV |  | 1,71*(3,92+3,13)/2*(11,28-1,8-1,45) |  | 48.403 | [13 empty] | VV | 2 | 2 | True | 0 | ROZPOCET
| VV |  | " šachta " | [15 empty] | VV | 2 | 1 | True | 0 | ROZPOCET
| VV |  | " Š1652449 " | [15 empty] | VV | 2 | 1 | True | 0 | ROZPOCET
| VV |  | 3,527*9,765 |  | 34.441 | [13 empty] | VV | 2 | 2 | True | 0 | ROZPOCET
| VV |  | DRENAZ*0,1*0,2 |  | 0.796 | [13 empty] | VV | 2 | 2 | True | 0 | ROZPOCET
| VV |  | " čerpací jímka " | [15 empty] | VV | 2 | 1 | True | 0 | ROZPOCET
| VV |  | PI*(0,76/2)^2*1,0*3 |  | 1.361 | [13 empty] | VV | 2 | 2 | True | 0 | ROZPOCET
| VV |  | Mezisoučet |  | 85.001 | [13 empty] | VV | 2 | 3 | True | 0 | ROZPOCET
| VV |  | " odpočet stávajících vybouraných povrchů " | [15 empty] | VV | 2 | 1 | True | 0 | ROZPOCET
| VV |  | " asfaltová vozovka " | [15 empty] | VV | 2 | 1 | True | 0 | ROZPOCET
| VV |  | " stoka S2 " | [15 empty] | VV | 2 | 1 | True | 0 | ROZPOCET
| VV |  | -0,8*1,71*(11,28-1,8-1,45) |  | -10.985 | [13 empty] | VV | 2 | 2 | True | 0 | ROZPOCET
| VV |  | " šachta " | [15 empty] | VV | 2 | 1 | True | 0 | ROZPOCET
| VV |  | " Š1652449 " | [15 empty] | VV | 2 | 1 | True | 0 | ROZPOCET
| VV |  | -0,8*(9,765-ZAMKOVA) |  | -1.364 | [13 empty] | VV | 2 | 2 | True | 0 | ROZPOCET
| VV |  | " zámková dlažba " | [15 empty] | VV | 2 | 1 | True | 0 | ROZPOCET
| VV |  | -0,8*ZAMKOVA |  | -6.448 | [13 empty] | VV | 2 | 2 | True | 0 | ROZPOCET
| VV |  | " odpočet stávajícího vybouraného potrubí " | [15 empty] | VV | 2 | 1 | True | 0 | ROZPOCET
| VV |  | " ŽB trouby " | [15 empty] | VV | 2 | 1 | True | 0 | ROZPOCET
| VV |  | " DN600 " -11,28*PI*(0,72/2)^2 |  | -4.593 | [13 empty] | VV | 2 | 2 | True | 0 | ROZPOCET
| VV |  | " odpočet stávajících vybouraných šachet " | [15 empty] | VV | 2 | 1 | True | 0 | ROZPOCET
| VV |  | " Š1652449 " -1,6*1,8*2,2 |  | -6.336 | [13 empty] | VV | 2 | 2 | True | 0 | ROZPOCET
| VV |  | " komíny šachet " | [15 empty] | VV | 2 | 1 | True | 0 | ROZPOCET
| VV |  | -PI*(1,24/2)^2*1,33 |  | -1.606 | [13 empty] | VV | 2 | 2 | True | 0 | ROZPOCET
| VV |  | Součet |  | 53.669 | [13 empty] | VV | 2 | 4 | True | 0 | ROZPOCET
| VV |  | " 99% " | [15 empty] | VV | 2 | 1 | True | 0 | ROZPOCET
| VV |  | VYKOP1*0,99 |  | 53.132 | [13 empty] | VV | 2 | 2 | True | 1 | ROZPOCET
48 | K | 132354203 | Hloubení zapažených rýh š do 2000 mm v hornině třídy těžitelnosti II, skupiny 4 objem do 100 m3, VČETNĚ svislého přemístění do 4 m, započtena lepivost | m3 | 0.537 |  | 0 | CS ÚRS 2020 01 |  |  | základní |  | 0 | 0 | 0 | 0 | 0 | 4 | K | 2 |  |  |  | ROZPOCET |  |  |  | 0 | 0 | 0 | 0 | 0 | 1 | 0 | 4 | 310962885
| VV |  | " 1% " | [15 empty] | VV | 2 | 1 | True | 0 | ROZPOCET
| VV |  | VYKOP1*0,01 |  | 0.537 | [13 empty] | VV | 2 | 2 | True | 1 | ROZPOCET
49 | K | 151201102 | Zřízení zátažného pažení a rozepření stěn rýh hl do 4 m | m2 | 93.046 |  | 0 | CS ÚRS 2020 01 |  |  | základní |  | 0 | 0.00201 | 0.18702 | 0 | 0 | 4 | K | 2 |  |  |  | ROZPOCET |  |  |  | 0 | 0 | 0 | 0 | 0 | 1 | 0 | 4 | -2047769757
| VV |  | " stoka S2 " | [15 empty] | VV | 2 | 1 | True | 0 | ROZPOCET
| VV |  | 2*(3,92+3,13)/2*(11,28-1,8-1,45) |  | 56.612 | [13 empty] | VV | 2 | 2 | True | 0 | ROZPOCET
| VV |  | " šachta " | [15 empty] | VV | 2 | 1 | True | 0 | ROZPOCET
| VV |  | " Š1652449 " | [15 empty] | VV | 2 | 1 | True | 0 | ROZPOCET
| VV |  | 3,527*10,33 |  | 36.434 | [13 empty] | VV | 2 | 2 | True | 0 | ROZPOCET
| VV |  | Součet |  | 93.046 | [13 empty] | VV | 2 | 4 | True | 1 | ROZPOCET
50 | K | 151201112 | Odstranění zátažného pažení a rozepření stěn rýh hl do 4 m | m2 | 93.046 |  | 0 | CS ÚRS 2020 01 |  |  | základní |  | 0 | 0 | 0 | 0 | 0 | 4 | K | 2 |  |  |  | ROZPOCET |  |  |  | 0 | 0 | 0 | 0 | 0 | 1 | 0 | 4 | 1286437694
51 | K | 151201202 | Zřízení zátažného pažení stěn výkopu hl do 8 m | m2 | 360.621 |  | 0 | CS ÚRS 2020 01 |  |  | základní |  | 0 | 0.00149 | 0.53733 | 0 | 0 | 4 | K | 2 |  |  |  | ROZPOCET |  |  |  | 0 | 0 | 0 | 0 | 0 | 1 | 0 | 4 | 151113061
| VV |  | " stoka S1 " | [15 empty] | VV | 2 | 1 | True | 0 | ROZPOCET
| VV |  | 2*(3,92+4,92)/2*(28,47-1,6-1,8) |  | 221.619 | [13 empty] | VV | 2 | 2 | True | 0 | ROZPOCET
| VV |  | " šachty " | [15 empty] | VV | 2 | 1 | True | 0 | ROZPOCET
| VV |  | " Š871017 " 5,465*13,13 |  | 71.755 | [13 empty] | VV | 2 | 2 | True | 0 | ROZPOCET
| VV |  | " Š871015 " 4,43*15,18 |  | 67.247 | [13 empty] | VV | 2 | 2 | True | 0 | ROZPOCET
| VV |  | Součet |  | 360.621 | [13 empty] | VV | 2 | 4 | True | 1 | ROZPOCET
52 | K | 151201212 | Odstranění pažení stěn zátažného hl do 8 m | m2 | 360.621 |  | 0 | CS ÚRS 2020 01 |  |  | základní |  | 0 | 0 | 0 | 0 | 0 | 4 | K | 2 |  |  |  | ROZPOCET |  |  |  | 0 | 0 | 0 | 0 | 0 | 1 | 0 | 4 | 281838727
53 | K | 151201302 | Zřízení rozepření stěn při pažení zátažném hl do 8 m | m3 | 272.831 |  | 0 | CS ÚRS 2020 01 |  |  | základní |  | 0 | 0.00139 | 0.37924 | 0 | 0 | 4 | K | 2 |  |  |  | ROZPOCET |  |  |  | 0 | 0 | 0 | 0 | 0 | 1 | 0 | 4 | -563954916
| VV |  | VYKOP2 |  | 272.831 | [13 empty] | VV | 2 | 2 | True | 1 | ROZPOCET
54 | K | 151201312 | Odstranění rozepření stěn při pažení zátažném hl do 8 m | m3 | 272.831 |  | 0 | CS ÚRS 2020 01 |  |  | základní |  | 0 | 0 | 0 | 0 | 0 | 4 | K | 2 |  |  |  | ROZPOCET |  |  |  | 0 | 0 | 0 | 0 | 0 | 1 | 0 | 4 | 1001284168
55 | K | 161151103 | Svislé přemístění výkopku z horniny třídy těžitelnosti I, skupiny 1 až 3 hl výkopu přes 4 do 8 m | m3 | 270.103 |  | 0 | CS ÚRS 2020 01 |  |  | základní |  | 0 | 0 | 0 | 0 | 0 | 4 | K | 2 |  |  |  | ROZPOCET |  |  |  | 0 | 0 | 0 | 0 | 0 | 1 | 0 | 4 | 1838227200
| VV |  | 270,103 |  | 270.103 | [13 empty] | VV | 2 | 2 | True | 1 | ROZPOCET
56 | K | 161151113 | Svislé přemístění výkopku z horniny třídy těžitelnosti II, skupiny 4 a 5 hl výkopu přes 4 do 8 m | m3 | 2.728 |  | 0 | CS ÚRS 2020 01 |  |  | základní |  | 0 | 0 | 0 | 0 | 0 | 4 | K | 2 |  |  |  | ROZPOCET |  |  |  | 0 | 0 | 0 | 0 | 0 | 1 | 0 | 4 | 51254785
| VV |  | 2,728 |  | 2.728 | [13 empty] | VV | 2 | 2 | True | 1 | ROZPOCET
57 | K | 162751117 | Vodorovné přemístění do 10000 m výkopku/sypaniny z horniny třídy těžitelnosti I, skupiny 1 až 3 | m3 | 323.235 |  | 0 | CS ÚRS 2020 01 |  |  | základní |  | 0 | 0 | 0 | 0 | 0 | 4 | K | 2 |  |  |  | ROZPOCET |  |  |  | 0 | 0 | 0 | 0 | 0 | 1 | 0 | 4 | -1523255546
| VV |  | 270,103+53,132 |  | 323.235 | [13 empty] | VV | 2 | 2 | True | 0 | ROZPOCET
| VV |  | Součet |  | 323.235 | [13 empty] | VV | 2 | 4 | True | 1 | ROZPOCET
58 | K | 162751137 | Vodorovné přemístění do 10000 m výkopku/sypaniny z horniny třídy těžitelnosti II, skupiny 4 a 5 | m3 | 3.265 |  | 0 | CS ÚRS 2020 01 |  |  | základní |  | 0 | 0 | 0 | 0 | 0 | 4 | K | 2 |  |  |  | ROZPOCET |  |  |  | 0 | 0 | 0 | 0 | 0 | 1 | 0 | 4 | -447257261
| VV |  | 2,728+0,537 |  | 3.265 | [13 empty] | VV | 2 | 2 | True | 0 | ROZPOCET
| VV |  | Součet |  | 3.265 | [13 empty] | VV | 2 | 4 | True | 1 | ROZPOCET
59 | K | 171251201 | Uložení sypaniny na skládky nebo meziskládky | m3 | 326.5 |  | 0 | CS ÚRS 2020 01 |  |  | základní |  | 0 | 0 | 0 | 0 | 0 | 4 | K | 2 |  |  |  | ROZPOCET |  |  |  | 0 | 0 | 0 | 0 | 0 | 1 | 0 | 4 | -1619797920
| VV |  | 323,235+3,265 |  | 326.5 | [13 empty] | VV | 2 | 2 | True | 0 | ROZPOCET
| VV |  | Součet |  | 326.5 | [13 empty] | VV | 2 | 4 | True | 1 | ROZPOCET
60 | K | 1712012111 | Poplatek za skládku zeminy | m3 | 64.647 |  | 0 |  |  |  | základní |  | 0 | 0 | 0 | 0 | 0 | 4 | K | 2 |  |  |  | ROZPOCET |  |  |  | 0 | 0 | 0 | 0 | 0 | 1 | 0 | 4 | 554063655
| VV |  | ODVOZ1 |  | 326.5 | [13 empty] | VV | 2 | 2 | True | 0 | ROZPOCET
| VV |  | -ODVOZ1*0,99*0,8 |  | -258.588 | [13 empty] | VV | 2 | 2 | True | 0 | ROZPOCET
| VV |  | -ODVOZ1*0,01 |  | -3.265 | [13 empty] | VV | 2 | 2 | True | 0 | ROZPOCET
| VV |  | Součet |  | 64.647 | [13 empty] | VV | 2 | 4 | True | 1 | ROZPOCET
61 | K | 1712012112 | Poplatek za skládku navážky | m3 | 261.853 |  | 0 |  |  |  | základní |  | 0 | 0 | 0 | 0 | 0 | 4 | K | 2 |  |  |  | ROZPOCET |  |  |  | 0 | 0 | 0 | 0 | 0 | 1 | 0 | 4 | 296693366
| VV |  | ODVOZ1*0,99*0,8 |  | 258.588 | [13 empty] | VV | 2 | 2 | True | 0 | ROZPOCET
| VV |  | ODVOZ1*0,01 |  | 3.265 | [13 empty] | VV | 2 | 2 | True | 0 | ROZPOCET
| VV |  | Součet |  | 261.853 | [13 empty] | VV | 2 | 4 | True | 1 | ROZPOCET
62 | K | 174101101 | Zásyp jam, šachet rýh nebo kolem objektů sypaninou se zhutněním | m3 | 285.789 |  | 0 | CS ÚRS 2020 01 |  |  | základní |  | 0 | 0 | 0 | 0 | 0 | 4 | K | 2 |  |  |  | ROZPOCET |  |  |  | 0 | 0 | 0 | 0 | 0 | 1 | 0 | 4 | -364572860
| VV |  | " prostor k zásypu " | [15 empty] | VV | 2 | 1 | True | 0 | ROZPOCET
| VV |  | VYKOP11+VYKOP21 |  | 497.742 | [13 empty] | VV | 2 | 2 | True | 0 | ROZPOCET
| VV |  | " odpočet tělesa stoky mimo lože " | [15 empty] | VV | 2 | 1 | True | 0 | ROZPOCET
| VV |  | -DN500*1,71*(0,15+0,5+0,057*2+0,3) |  | -18.704 | [13 empty] | VV | 2 | 2 | True | 0 | ROZPOCET
| VV |  | -DN1000*2,55*(0,12+1,32+0,3) |  | -118.778 | [13 empty] | VV | 2 | 2 | True | 0 | ROZPOCET
| VV |  | " drenáž " | [15 empty] | VV | 2 | 1 | True | 0 | ROZPOCET
| VV |  | -0,1*0,25*DRENAZ |  | -0.995 | [13 empty] | VV | 2 | 2 | True | 0 | ROZPOCET
| VV |  | " lože ŠP a beton " | [15 empty] | VV | 2 | 1 | True | 0 | ROZPOCET
| VV |  | -LOZE1-LOZE2 |  | -25.063 | [13 empty] | VV | 2 | 2 | True | 0 | ROZPOCET
| VV |  | " šachty " | [15 empty] | VV | 2 | 1 | True | 0 | ROZPOCET
| VV |  | " monolitická část " | [15 empty] | VV | 2 | 1 | True | 0 | ROZPOCET
| VV |  | " Š871017 " -3,35*4,447 |  | -14.897 | [13 empty] | VV | 2 | 2 | True | 0 | ROZPOCET
| VV |  | " Š871015 " -(2,48+0,25*2+0,07)*7,037 |  | -21.463 | [13 empty] | VV | 2 | 2 | True | 0 | ROZPOCET
| VV |  | " Š1652449 " -(1,6+0,25*2+0,07)*3,373 |  | -7.319 | [13 empty] | VV | 2 | 2 | True | 0 | ROZPOCET
| VV |  | " komíny " | [15 empty] | VV | 2 | 1 | True | 0 | ROZPOCET
| VV |  | -PI*(1,24/2)^2*(1,0+0,25) |  | -1.51 | [13 empty] | VV | 2 | 2 | True | 0 | ROZPOCET
| VV |  | -PI*(1,04/2)^2*(0,58*3) |  | -1.478 | [13 empty] | VV | 2 | 2 | True | 0 | ROZPOCET
| VV |  | -PI*(0,84/2)^2*(1,92-0,07-1,0-0,58) |  | -0.15 | [13 empty] | VV | 2 | 2 | True | 0 | ROZPOCET
| VV |  | -PI*(0,84/2)^2*(1,23-0,07-0,25-0,58) |  | -0.183 | [13 empty] | VV | 2 | 2 | True | 0 | ROZPOCET
| VV |  | " odpočet zapravovaných povrchů " | [15 empty] | VV | 2 | 1 | True | 0 | ROZPOCET
| VV |  | " Š871015 a část stoky S2 " | [15 empty] | VV | 2 | 1 | True | 0 | ROZPOCET
| VV |  | " asfalt. vozovka " | [15 empty] | VV | 2 | 1 | True | 0 | ROZPOCET
| VV |  | " šachta " -0,5*(15,317-0,96*3,4) |  | -6.027 | [13 empty] | VV | 2 | 2 | True | 0 | ROZPOCET
| VV |  | " stoka " -0,5*1,71*(5,4+1,9)/2 |  | -3.121 | [13 empty] | VV | 2 | 2 | True | 0 | ROZPOCET
| VV |  | " ornice " | [15 empty] | VV | 2 | 1 | True | 0 | ROZPOCET
| VV |  | " šachta " -0,2*0,96*3,4 |  | -0.653 | [13 empty] | VV | 2 | 2 | True | 0 | ROZPOCET
| VV |  | " kameninové potrubí " | [15 empty] | VV | 2 | 1 | True | 0 | ROZPOCET
| VV |  | 0,816*DN500 |  | 8.388 | [13 empty] | VV | 2 | 2 | True | 0 | ROZPOCET
| VV |  | Součet |  | 285.789 | [13 empty] | VV | 2 | 4 | True | 1 | ROZPOCET
63 | M | 5898112001 | recyklát betonový vhodný pod komunikace | t | 557.846 |  | 0 |  |  |  | základní |  | 0 | 0 | 0 | 0 | 0 | 8 | M | 2 |  |  |  | ROZPOCET |  |  |  | 0 | 0 | 0 | 0 | 0 | 1 | 0 | 4 | -2074850370
| VV |  | 285,789*1,1*1,05*1,69 |  | 557.846 | [13 empty] | VV | 2 | 2 | True | 0 | ROZPOCET
| VV |  | Součet |  | 557.846 | [13 empty] | VV | 2 | 4 | True | 1 | ROZPOCET
64 | K | 175151101 | Obsypání potrubí strojně sypaninou bez prohození, uloženou do 3 m | m3 | 53.62 |  | 0 | CS ÚRS 2020 01 |  |  | základní |  | 0 | 0 | 0 | 0 | 0 | 4 | K | 2 |  |  |  | ROZPOCET |  |  |  | 0 | 0 | 0 | 0 | 0 | 1 | 0 | 4 | -1598034559
| VV |  | " ŽB trouba DN1000 " | [15 empty] | VV | 2 | 1 | True | 0 | ROZPOCET
| VV |  | (2,55*(0,1*2+0,12+1,32+0,3)-2,602-0,342)*DN1000 |  | 53.62 | [13 empty] | VV | 2 | 2 | True | 0 | ROZPOCET
| VV | OBSYPkam | Součet |  | 53.62 | [13 empty] | VV | 2 | 4 | True | 1 | ROZPOCET
65 | M | 5833734502 | zásyp materiál zrno 20mm | t | 111.476 |  | 0 |  |  |  | základní |  | 0 | 0 | 0 | 0 | 0 | 8 | M | 2 |  |  |  | ROZPOCET |  |  |  | 0 | 0 | 0 | 0 | 0 | 1 | 0 | 4 | -1939508786
| VV |  | 53,62*1,1*1,05*1,8 |  | 111.476 | [13 empty] | VV | 2 | 2 | True | 0 | ROZPOCET
| VV |  | Součet |  | 111.476 | [13 empty] | VV | 2 | 4 | True | 1 | ROZPOCET
66 | K | 167151111 | Nakládání výkopku z hornin třídy těžitelnosti I, skupiny 1 až 3 přes 100 m3 | m3 | 392.017 |  | 0 | CS ÚRS 2020 01 |  |  | základní |  | 0 | 0 | 0 | 0 | 0 | 4 | K | 2 |  |  |  | ROZPOCET |  |  |  | 0 | 0 | 0 | 0 | 0 | 1 | 0 | 4 | 1528369646
| VV |  | 285,789*1,1*1,05 |  | 330.086 | [13 empty] | VV | 2 | 2 | True | 0 | ROZPOCET
| VV |  | 53,62*1,1*1,05 |  | 61.931 | [13 empty] | VV | 2 | 2 | True | 0 | ROZPOCET
| VV |  | Součet |  | 392.017 | [13 empty] | VV | 2 | 4 | True | 1 | ROZPOCET
67 | K | 162251102 | Vodorovné přemístění do 50 m výkopku/sypaniny z horniny třídy těžitelnosti I, skupiny 1 až 3 | m3 | 392.017 |  | 0 | CS ÚRS 2020 01 |  |  | základní |  | 0 | 0 | 0 | 0 | 0 | 4 | K | 2 |  |  |  | ROZPOCET |  |  |  | 0 | 0 | 0 | 0 | 0 | 1 | 0 | 4 | 939574323
| VV |  | 392,017 |  | 392.017 | [13 empty] | VV | 2 | 2 | True | 1 | ROZPOCET
68 | K | 181301103 | Rozprostření ornice tl vrstvy do 200 mm pl do 500 m2 v rovině nebo ve svahu do 1:5 | m2 | 3.36 |  | 0 |  |  |  | základní |  | 0 | 0 | 0 | 0 | 0 | 4 | K | 2 |  |  |  | ROZPOCET |  |  |  | 0 | 0 | 0 | 0 | 0 | 1 | 0 | 4 | -1181121450
| VV |  | " šachta Š871015 - zapravená " | [15 empty] | VV | 2 | 1 | True | 0 | ROZPOCET
| VV |  | 2,325*1,445 |  | 3.36 | [13 empty] | VV | 2 | 2 | True | 1 | ROZPOCET
69 | K | 180402111 | Založení parkového trávníku výsevem v rovině a ve svahu do 1:5 =vč.zálivky a ošetřování do 1.seče (vč. seče) a odvozu odpadu, nejdéle však do 2měsíců | m2 | 4.191 |  | 0 |  |  |  | základní |  | 0 | 0 | 0 | 0 | 0 | 4 | K | 2 |  |  |  | ROZPOCET |  |  |  | 0 | 0 | 0 | 0 | 0 | 1 | 0 | 4 | -1901721428
| VV |  | " obnovovaný povrch trávníků " | [15 empty] | VV | 2 | 1 | True | 0 | ROZPOCET
| VV |  | " šachta Š871015 - zapravená " | [15 empty] | VV | 2 | 1 | True | 0 | ROZPOCET
| VV |  | 2,9*1,445 |  | 4.191 | [13 empty] | VV | 2 | 2 | True | 0 | ROZPOCET
| VV | TRAVA | Součet |  | 4.191 | [13 empty] | VV | 2 | 4 | True | 1 | ROZPOCET
70 | M | 0057242001 | osivo směs travní parková okrasná | kg | 0.151 |  | 0 | CS ÚRS 2020 01 |  |  | základní |  | 0 | 0.001 | 0.000151 | 0 | 0 | 8 | M | 2 |  |  |  | ROZPOCET |  |  |  | 0 | 0 | 0 | 0 | 0 | 1 | 0 | 4 | 535406485
| VV |  | TRAVA*0,035*1,03 |  | 0.151 | [13 empty] | VV | 2 | 2 | True | 1 | ROZPOCET
71 | K | 1834031591 | Obdělání půdy - plošná úprava nerovností, vyčištění zeminy, chem. odplevelení hrabání válení zalití vodou vč. dovozu vody | m2 | 4.191 |  | 0 |  |  |  | základní |  | 0 | 0 | 0 | 0 | 0 | 4 | K | 2 |  |  |  | ROZPOCET |  |  |  | 0 | 0 | 0 | 0 | 0 | 1 | 0 | 4 | -543514015
| VV |  | TRAVA |  | 4.191 | [13 empty] | VV | 2 | 2 | True | 1 | ROZPOCET
| D | 2 | Zakládání |  |  |  | 0 | [5 empty] | 0 |  | 1.0799 |  | 0 | 1 | D | 1 |  |  |  | ROZPOCET | [9 empty] | 0
72 | K | 212755214 | Trativody z drenážních trubek plastových flexibilních D 100 mm bez lože | m | 39.78 |  | 0 |  |  |  | základní |  | 0 | 0.00049 | 0.019492 | 0 | 0 | 4 | K | 2 |  |  |  | ROZPOCET |  |  |  | 0 | 0 | 0 | 0 | 0 | 1 | 0 | 4 | -654609784
| VV |  | 28,5+11,28 |  | 39.78 | [13 empty] | VV | 2 | 2 | True | 0 | ROZPOCET
| VV | DRENAZ | Součet |  | 39.78 | [13 empty] | VV | 2 | 4 | True | 1 | ROZPOCET
73 | K | 242111111 | Osazení pláště kopané studny z betonových skruží celokruhových DN 0,8 m | m | 3 |  | 0 | CS ÚRS 2020 01 |  |  | základní |  | 0 | 0.01916 | 0.05748 | 0 | 0 | 4 | K | 2 |  |  |  | ROZPOCET |  |  |  | 0 | 0 | 0 | 0 | 0 | 1 | 0 | 4 | 1186334438
| VV |  | " čerpací studna v šachtách " | [15 empty] | VV | 2 | 1 | True | 0 | ROZPOCET
| VV |  | 1,0*3 |  | 3 | [13 empty] | VV | 2 | 2 | True | 1 | ROZPOCET
74 | M | 5922510661 | trouba betonová DN 600 dl. 1,0m | kus | 3.03 |  | 0 |  |  |  | základní |  | 0 | 0.331 | 1.0029 | 0 | 0 | 8 | M | 2 |  |  |  | ROZPOCET |  |  |  | 0 | 0 | 0 | 0 | 0 | 1 | 0 | 4 | 318733559
| VV |  | 3*1,01 'Přepočtené koeficientem množství |  | 3.03 | [13 empty] | VV | 2 | 2 | False | 1 | ROZPOCET
| D | 3 | Svislé a kompletní konstrukce |  |  |  | 0 | [5 empty] | 0 |  | 0 |  | 0 | 1 | D | 1 |  |  |  | ROZPOCET | [9 empty] | 0
75 | K | 358315114 | Bourání stoky kompletní nebo otvorů z prostého betonu plochy do 4 m2 | m3 | 19.355 |  | 0 | CS ÚRS 2020 01 |  |  | základní |  | 0 | 0 | 0 | 0 | 0 | 4 | K | 2 |  |  |  | ROZPOCET |  |  |  | 0 | 0 | 0 | 0 | 0 | 1 | 0 | 4 | 1295273670
| VV |  | " stoka DN900 " 0,145*28,47*PI*(0,9+0,145) |  | 13.553 | [13 empty] | VV | 2 | 2 | True | 0 | ROZPOCET
| VV |  | " stoka DN600 " 0,105*11,28*PI*(0,6+0,105) |  | 2.623 | [13 empty] | VV | 2 | 2 | True | 0 | ROZPOCET
| VV |  | " stávající šachty " | [15 empty] | VV | 2 | 1 | True | 0 | ROZPOCET
| VV |  | " skruže " 0,12*PI*1,12*(1,93+3,67+1,93) |  | 3.179 | [13 empty] | VV | 2 | 2 | True | 0 | ROZPOCET
| VV |  | Součet |  | 19.355 | [13 empty] | VV | 2 | 4 | True | 1 | ROZPOCET
76 | K | 358325114 | Bourání stoky kompletní nebo otvorů z železobetonu plochy do 4 m2 | m3 | 4 |  | 0 | CS ÚRS 2020 01 |  |  | základní |  | 0 | 0 | 0 | 0 | 0 | 4 | K | 2 |  |  |  | ROZPOCET |  |  |  | 0 | 0 | 0 | 0 | 0 | 1 | 0 | 4 | 1701591499
| VV |  | " stávající šachty " 4,0 |  | 4 | [13 empty] | VV | 2 | 2 | True | 1 | ROZPOCET
77 | K | 358325115 | Bourání stoky kompletní nebo otvorů z železobetonu plochy přes 4 m2 | m3 | 18 |  | 0 | CS ÚRS 2020 01 |  |  | základní |  | 0 | 0 | 0 | 0 | 0 | 4 | K | 2 |  |  |  | ROZPOCET |  |  |  | 0 | 0 | 0 | 0 | 0 | 1 | 0 | 4 | -347200072
| VV |  | " stávající šachty " 10,0+8,0 |  | 18 | [13 empty] | VV | 2 | 2 | True | 1 | ROZPOCET
78 | K | 997013111 | Vnitrostaveništní doprava suti a vybouraných hmot pro budovy v do 6 m s použitím mechanizace | t | 95.381 |  | 0 | CS ÚRS 2020 01 |  |  | základní |  | 0 | 0 | 0 | 0 | 0 | 4 | K | 2 |  |  |  | ROZPOCET |  |  |  | 0 | 0 | 0 | 0 | 0 | 1 | 0 | 4 | -1997105607
| VV |  | 19,355*2,2 |  | 42.581 | [13 empty] | VV | 2 | 2 | True | 0 | ROZPOCET
| VV |  | 4*2,4 |  | 9.6 | [13 empty] | VV | 2 | 2 | True | 0 | ROZPOCET
| VV |  | 18*2,4 |  | 43.2 | [13 empty] | VV | 2 | 2 | True | 0 | ROZPOCET
| VV |  | Součet |  | 95.381 | [13 empty] | VV | 2 | 4 | True | 1 | ROZPOCET
79 | K | 997013501 | Odvoz suti a vybouraných hmot na skládku nebo meziskládku do 1 km se složením | t | 95.381 |  | 0 | CS ÚRS 2020 01 |  |  | základní |  | 0 | 0 | 0 | 0 | 0 | 4 | K | 2 |  |  |  | ROZPOCET |  |  |  | 0 | 0 | 0 | 0 | 0 | 1 | 0 | 4 | -897936691
| VV |  | 95,381 |  | 95.381 | [13 empty] | VV | 2 | 2 | True | 1 | ROZPOCET
80 | K | 997013509 | Příplatek k odvozu suti a vybouraných hmot na skládku ZKD 1 km přes 1 km | t | 858.429 |  | 0 | CS ÚRS 2020 01 |  |  | základní |  | 0 | 0 | 0 | 0 | 0 | 4 | K | 2 |  |  |  | ROZPOCET |  |  |  | 0 | 0 | 0 | 0 | 0 | 1 | 0 | 4 | 1341168498
| VV |  | 95,381*9 |  | 858.429 | [13 empty] | VV | 2 | 2 | True | 0 | ROZPOCET
| VV |  | Součet |  | 858.429 | [13 empty] | VV | 2 | 4 | True | 1 | ROZPOCET
81 | K | 97909811 | Poplatek za skládku suti s příměsí | t | 95.381 |  | 0 |  |  |  | základní |  | 0 | 0 | 0 | 0 | 0 | 4 | K | 2 |  |  |  | ROZPOCET |  |  |  | 0 | 0 | 0 | 0 | 0 | 1 | 0 | 4 | 787250778
| VV |  | 95,381 |  | 95.381 | [13 empty] | VV | 2 | 2 | True | 1 | ROZPOCET
| D | 4 | Vodorovné konstrukce |  |  |  | 0 | [5 empty] | 0 |  | 88.0374 |  | 0 | 1 | D | 1 |  |  |  | ROZPOCET | [9 empty] | 0
82 | K | 451573111 | Lože pod potrubí otevřený výkop ze štěrkopísku | m3 | 12.83 |  | 0 | CS ÚRS 2020 01 |  |  | základní |  | 0 | 0 | 0 | 0 | 0 | 4 | K | 2 |  |  |  | ROZPOCET |  |  |  | 0 | 0 | 0 | 0 | 0 | 1 | 0 | 4 | 1956175169
| VV |  | " lože stoky vč. lože drenáže " | [15 empty] | VV | 2 | 1 | True | 0 | ROZPOCET
| VV |  | " kam. DN500 " 0,1*1,71*DN500 |  | 1.758 | [13 empty] | VV | 2 | 2 | True | 0 | ROZPOCET
| VV |  | " ŽB. DN1000 " 0,1*2,55*DN1000 |  | 6.826 | [13 empty] | VV | 2 | 2 | True | 0 | ROZPOCET
| VV |  | " lože šachty " | [15 empty] | VV | 2 | 1 | True | 0 | ROZPOCET
| VV |  | " Š871017 " 0,1*11,404 |  | 1.14 | [13 empty] | VV | 2 | 2 | True | 0 | ROZPOCET
| VV |  | " Š871015 " 0,1*15,317 |  | 1.532 | [13 empty] | VV | 2 | 2 | True | 0 | ROZPOCET
| VV |  | " Š1652449 " 0,1*9,765 |  | 0.977 | [13 empty] | VV | 2 | 2 | True | 0 | ROZPOCET
| VV |  | DRENAZ*0,1*0,15 |  | 0.597 | [13 empty] | VV | 2 | 2 | True | 0 | ROZPOCET
| VV | LOZE1 | Součet |  | 12.83 | [13 empty] | VV | 2 | 4 | True | 1 | ROZPOCET
83 | K | 167151101 | Nakládání výkopku z hornin třídy těžitelnosti I, skupiny 1 až 3 do 100 m3 | m3 | 12.83 |  | 0 | CS ÚRS 2020 01 |  |  | základní |  | 0 | 0 | 0 | 0 | 0 | 4 | K | 2 |  |  |  | ROZPOCET |  |  |  | 0 | 0 | 0 | 0 | 0 | 1 | 0 | 4 | 1342297532
| VV |  | 12,83 |  | 12.83 | [13 empty] | VV | 2 | 2 | True | 1 | ROZPOCET
84 | K | 162251102 | Vodorovné přemístění do 50 m výkopku/sypaniny z horniny třídy těžitelnosti I, skupiny 1 až 3 | m3 | 12.83 |  | 0 | CS ÚRS 2020 01 |  |  | základní |  | 0 | 0 | 0 | 0 | 0 | 4 | K | 2 |  |  |  | ROZPOCET |  |  |  | 0 | 0 | 0 | 0 | 0 | 1 | 0 | 4 | -2015183161
| VV |  | 12,83 |  | 12.83 | [13 empty] | VV | 2 | 2 | True | 1 | ROZPOCET
85 | K | 452111111 | Osazení betonových pražců otevřený výkop pl do 25000 mm2 | kus | 20 |  | 0 | CS ÚRS 2020 01 |  |  | základní |  | 0 | 0.00165 | 0.033 | 0 | 0 | 4 | K | 2 |  |  |  | ROZPOCET |  |  |  | 0 | 0 | 0 | 0 | 0 | 1 | 0 | 4 | 260509568
| VV |  | " kameninová trouba " | [15 empty] | VV | 2 | 1 | True | 0 | ROZPOCET
| VV |  | " DN500/2,5 = " 10*2 |  | 20 | [13 empty] | VV | 2 | 2 | True | 1 | ROZPOCET
86 | M | 5922373401 | podkladek betonový pod hrdlové trouby kameninové do DN 300 | kus | 20.2 |  | 0 |  |  |  | základní |  | 0 | 0.0108 | 0.21816 | 0 | 0 | 8 | M | 2 |  |  |  | ROZPOCET |  |  |  | 0 | 0 | 0 | 0 | 0 | 1 | 0 | 4 | 456476694
| VV |  | 20*1,01 'Přepočtené koeficientem množství |  | 20.2 | [13 empty] | VV | 2 | 2 | False | 1 | ROZPOCET
87 | K | 452111121 | Osazení betonových pražců otevřený výkop pl do 50000 mm2 | kus | 22 |  | 0 | CS ÚRS 2020 01 |  |  | základní |  | 0 | 0.00165 | 0.0363 | 0 | 0 | 4 | K | 2 |  |  |  | ROZPOCET |  |  |  | 0 | 0 | 0 | 0 | 0 | 1 | 0 | 4 | 1535436364
| VV |  | " ŽB potrubí DN 1000 " 22 |  | 22 | [13 empty] | VV | 2 | 2 | True | 1 | ROZPOCET
88 | M | 592237310 | podkladek betonový pod hrdlové trouby TBX-Q 100-100/15/17 100 x 17 x 15 cm | kus | 22.22 |  | 0 |  |  |  | základní |  | 0 | 0.058 | 1.2888 | 0 | 0 | 8 | M | 2 |  |  |  | ROZPOCET |  |  |  | 0 | 0 | 0 | 0 | 0 | 1 | 0 | 4 | 174237439
| VV |  | 22*1,01 'Přepočtené koeficientem množství |  | 22.22 | [13 empty] | VV | 2 | 2 | False | 1 | ROZPOCET
89 | K | 452112111 | Osazení betonových prstenců nebo rámů v do 100 mm | kus | 2 |  | 0 | CS ÚRS 2020 01 |  |  | základní |  | 0 | 0.0066 | 0.0132 | 0 | 0 | 4 | K | 2 |  |  |  | ROZPOCET |  |  |  | 0 | 0 | 0 | 0 | 0 | 1 | 0 | 4 | 988752083
90 | M | 59224174 | prstenec betonový vyrovnávací TBW-Q.1 625/40/120 62,5x4x12 cm | kus | 1.01 |  | 0 |  |  |  | základní |  | 0 | 0.028 | 0.02828 | 0 | 0 | 8 | M | 2 |  |  |  | ROZPOCET |  |  |  | 0 | 0 | 0 | 0 | 0 | 1 | 0 | 4 | 1510948840
91 | M | 59224175 | prstenec betonový vyrovnávací TBW-Q.1 625/60/120 62,5x6x12 cm | kus | 1.01 |  | 0 |  |  |  | základní |  | 0 | 0.04 | 0.0404 | 0 | 0 | 8 | M | 2 |  |  |  | ROZPOCET |  |  |  | 0 | 0 | 0 | 0 | 0 | 1 | 0 | 4 | 1144187147
| VV |  | 1*1,01 'Přepočtené koeficientem množství |  | 1.01 | [13 empty] | VV | 2 | 2 | False | 1 | ROZPOCET
92 | K | 452112121 | Osazení betonových prstenců nebo rámů v do 200 mm | kus | 2 |  | 0 | CS ÚRS 2020 01 |  |  | základní |  | 0 | 0.0066 | 0.0132 | 0 | 0 | 4 | K | 2 |  |  |  | ROZPOCET |  |  |  | 0 | 0 | 0 | 0 | 0 | 1 | 0 | 4 | -1384001454
93 | M | 59224178 | prstenec betonový vyrovnávací TBW-Q.1 625/120/120 62,5x12x12 cm | kus | 2.02 |  | 0 |  |  |  | základní |  | 0 | 0.081 | 0.16362 | 0 | 0 | 8 | M | 2 |  |  |  | ROZPOCET |  |  |  | 0 | 0 | 0 | 0 | 0 | 1 | 0 | 4 | -1248605634
| VV |  | 2*1,01 'Přepočtené koeficientem množství |  | 2.02 | [13 empty] | VV | 2 | 2 | False | 1 | ROZPOCET
94 | K | 452311131 | Podkladní desky z betonu prostého tř. C 12/15 otevřený výkop | m3 | 12.233 |  | 0 | CS ÚRS 2020 01 |  |  | základní |  | 0 | 2.234 | 27.3285 | 0 | 0 | 4 | K | 2 |  |  |  | ROZPOCET |  |  |  | 0 | 0 | 0 | 0 | 0 | 1 | 0 | 4 | 1947117655
| VV |  | " lože stoky " | [15 empty] | VV | 2 | 1 | True | 0 | ROZPOCET
| VV |  | " kam. DN500 " 0,1*1,71*DN500 |  | 1.758 | [13 empty] | VV | 2 | 2 | True | 0 | ROZPOCET
| VV |  | " ŽB. DN1000 " 0,1*2,55*DN1000 |  | 6.826 | [13 empty] | VV | 2 | 2 | True | 0 | ROZPOCET
| VV |  | " lože šachty " | [15 empty] | VV | 2 | 1 | True | 0 | ROZPOCET
| VV |  | " Š871017 " 0,1*11,404 |  | 1.14 | [13 empty] | VV | 2 | 2 | True | 0 | ROZPOCET
| VV |  | " Š871015 " 0,1*15,317 |  | 1.532 | [13 empty] | VV | 2 | 2 | True | 0 | ROZPOCET
| VV |  | " Š1652449 " 0,1*9,765 |  | 0.977 | [13 empty] | VV | 2 | 2 | True | 0 | ROZPOCET
| VV | LOZE2 | Součet |  | 12.233 | [13 empty] | VV | 2 | 4 | True | 1 | ROZPOCET
95 | K | 452312131 | Sedlové lože z betonu prostého tř. C 12/15 otevřený výkop | m3 | 26.235 |  | 0 | CS ÚRS 2020 01 |  |  | základní |  | 0 | 2.234 | 58.609 | 0 | 0 | 4 | K | 2 |  |  |  | ROZPOCET |  |  |  | 0 | 0 | 0 | 0 | 0 | 1 | 0 | 4 | -922203256
| VV |  | " ŽBstoka DN1000 " 0,98*DN1000 |  | 26.235 | [13 empty] | VV | 2 | 2 | True | 1 | ROZPOCET
96 | K | 452386111 | Vyrovnávací prstence z betonu prostého tř. C 25/30 v do 100 mm | kus | 3 |  | 0 | CS ÚRS 2020 01 |  |  | základní |  | 0 | 0.08832 | 0.26496 | 0 | 0 | 4 | K | 2 |  |  |  | ROZPOCET |  |  |  | 0 | 0 | 0 | 0 | 0 | 1 | 0 | 4 | -1693045217
| VV |  | " vyrovnávací prstence šachty " 3 |  | 3 | [13 empty] | VV | 2 | 2 | True | 1 | ROZPOCET
| D | 5 | Komunikace |  |  |  | 0 | [5 empty] | 0 |  | 0.23409 |  | 0 | 1 | D | 1 |  |  |  | ROZPOCET | [9 empty] | 0
97 | K | 564861111 | Podklad ze štěrkodrtě ŠD tl 200 mm | m2 | 23.68 |  | 0 | CS ÚRS 2020 01 |  |  | základní |  | 0 | 0 | 0 | 0 | 0 | 4 | K | 2 |  |  |  | ROZPOCET |  |  |  | 0 | 0 | 0 | 0 | 0 | 1 | 0 | 4 | -1169506611
| VV |  | " zapravení " | [15 empty] | VV | 2 | 1 | True | 0 | ROZPOCET
| VV |  | " část stoky S2 " | [15 empty] | VV | 2 | 1 | True | 0 | ROZPOCET
| VV |  | (5,4+1,9)/2*(1,71+0,25*2*1) |  | 8.067 | [13 empty] | VV | 2 | 2 | True | 0 | ROZPOCET
| VV |  | " Š871015 " | [15 empty] | VV | 2 | 1 | True | 0 | ROZPOCET
| VV |  | (3,19+0,25*1)*(2,545+0,25*1) |  | 9.615 | [13 empty] | VV | 2 | 2 | True | 0 | ROZPOCET
| VV |  | 1,21*(2,835+0,25*1) |  | 3.733 | [13 empty] | VV | 2 | 2 | True | 0 | ROZPOCET
| VV |  | 2,37*0,54/2+0,5*(1,1+2,15) |  | 2.265 | [13 empty] | VV | 2 | 2 | True | 0 | ROZPOCET
| VV | ASFALT1 | Součet |  | 23.68 | [13 empty] | VV | 2 | 4 | True | 1 | ROZPOCET
98 | K | 167151101 | Nakládání výkopku z hornin třídy těžitelnosti I, skupiny 1 až 3 do 100 m3 | m3 | 4.736 |  | 0 | CS ÚRS 2020 01 |  |  | základní |  | 0 | 0 | 0 | 0 | 0 | 4 | K | 2 |  |  |  | ROZPOCET |  |  |  | 0 | 0 | 0 | 0 | 0 | 1 | 0 | 4 | -565419716
| VV |  | 0,2*23,68 |  | 4.736 | [13 empty] | VV | 2 | 2 | True | 0 | ROZPOCET
| VV |  | Součet |  | 4.736 | [13 empty] | VV | 2 | 4 | True | 1 | ROZPOCET
99 | K | 162251102 | Vodorovné přemístění do 50 m výkopku/sypaniny z horniny třídy těžitelnosti I, skupiny 1 až 3 | m3 | 4.736 |  | 0 | CS ÚRS 2020 01 |  |  | základní |  | 0 | 0 | 0 | 0 | 0 | 4 | K | 2 |  |  |  | ROZPOCET |  |  |  | 0 | 0 | 0 | 0 | 0 | 1 | 0 | 4 | -425250875
| VV |  | 4,736 |  | 4.736 | [13 empty] | VV | 2 | 2 | True | 1 | ROZPOCET
100 | K | 567132113 | Podklad ze směsi stmelené cementem SC C 8/10 (KSC I) tl 180 mm | m2 | 30.453 |  | 0 | CS ÚRS 2020 01 |  |  | základní |  | 0 | 0 | 0 | 0 | 0 | 4 | K | 2 |  |  |  | ROZPOCET |  |  |  | 0 | 0 | 0 | 0 | 0 | 1 | 0 | 4 | 341726358
| VV |  | " zapravení " | [15 empty] | VV | 2 | 1 | True | 0 | ROZPOCET
| VV |  | " část stoky S2 " | [15 empty] | VV | 2 | 1 | True | 0 | ROZPOCET
| VV |  | (5,4+1,9)/2*(1,71+0,25*2*2) |  | 9.892 | [13 empty] | VV | 2 | 2 | True | 0 | ROZPOCET
| VV |  | " Š871015 " | [15 empty] | VV | 2 | 1 | True | 0 | ROZPOCET
| VV |  | (3,19+0,25*2)*(2,545+0,25*2) |  | 11.236 | [13 empty] | VV | 2 | 2 | True | 0 | ROZPOCET
| VV |  | 1,21*(2,835+0,25*2) |  | 4.035 | [13 empty] | VV | 2 | 2 | True | 0 | ROZPOCET
| VV |  | 2,37*0,54/2+0,5*2*(1,8+2,85) |  | 5.29 | [13 empty] | VV | 2 | 2 | True | 0 | ROZPOCET
| VV | ASFALT2 | Součet |  | 30.453 | [13 empty] | VV | 2 | 4 | True | 1 | ROZPOCET
101 | K | 5731111111 | Postřik živičný infiltrační kationaktivní emulze 0,50 kg/m2 | m2 | 35.727 |  | 0 |  |  |  | základní |  | 0 | 0.00561 | 0.20043 | 0 | 0 | 4 | K | 2 |  |  |  | ROZPOCET |  |  |  | 0 | 0 | 0 | 0 | 0 | 1 | 0 | 4 | 1994376479
| VV |  | ASFALT3 |  | 35.727 | [13 empty] | VV | 2 | 2 | True | 1 | ROZPOCET
102 | K | 5732311061 | Postřik živičný spojovací z kationaktivní emulze v množství 0,20 kg/m2 | m2 | 35.727 |  | 0 |  |  |  | základní |  | 0 | 0.00031 | 0.011075 | 0 | 0 | 4 | K | 2 |  |  |  | ROZPOCET |  |  |  | 0 | 0 | 0 | 0 | 0 | 1 | 0 | 4 | 813882143
| VV |  | ASFALT3 |  | 35.727 | [13 empty] | VV | 2 | 2 | True | 1 | ROZPOCET
103 | K | 565166111R | Asfaltový beton vrstva podkladní ACP 22+ (obalované kamenivo OKH) tl 80 mm | m2 | 35.727 |  | 0 |  |  |  | základní |  | 0 | 0 | 0 | 0 | 0 | 4 | K | 2 |  |  |  | ROZPOCET |  |  |  | 0 | 0 | 0 | 0 | 0 | 1 | 0 | 4 | 1505390396
| VV |  | " zapravení " | [15 empty] | VV | 2 | 1 | True | 0 | ROZPOCET
| VV |  | " část stoky S2 " | [15 empty] | VV | 2 | 1 | True | 0 | ROZPOCET
| VV |  | (5,4+1,9)/2*(1,71+0,25*2*3) |  | 11.717 | [13 empty] | VV | 2 | 2 | True | 0 | ROZPOCET
| VV |  | " Š871015 " | [15 empty] | VV | 2 | 1 | True | 0 | ROZPOCET
| VV |  | (3,19+0,25*3)*(2,545+0,25*3) |  | 12.982 | [13 empty] | VV | 2 | 2 | True | 0 | ROZPOCET
| VV |  | 1,21*(2,835+0,25*3) |  | 4.338 | [13 empty] | VV | 2 | 2 | True | 0 | ROZPOCET
| VV |  | 2,37*0,54/2+0,5*2*(2,5+3,55) |  | 6.69 | [13 empty] | VV | 2 | 2 | True | 0 | ROZPOCET
| VV | ASFALT3 | Součet |  | 35.727 | [13 empty] | VV | 2 | 4 | True | 1 | ROZPOCET
104 | K | 5732311061 | Postřik živičný spojovací z kationaktivní emulze v množství 0,20 kg/m2 | m2 | 72.871 |  | 0 |  |  |  | základní |  | 0 | 0.00031 | 0.02259 | 0 | 0 | 4 | K | 2 |  |  |  | ROZPOCET |  |  |  | 0 | 0 | 0 | 0 | 0 | 1 | 0 | 4 | 1615021557
| VV |  | ASFALT4 |  | 72.871 | [13 empty] | VV | 2 | 2 | True | 1 | ROZPOCET
105 | K | 577134141R | Asfaltový beton vrstva obrusná ACO 11+ (ABS) tř. I tl 40 mm | m2 | 72.871 |  | 0 |  |  |  | základní |  | 0 | 0 | 0 | 0 | 0 | 4 | K | 2 |  |  |  | ROZPOCET |  |  |  | 0 | 0 | 0 | 0 | 0 | 1 | 0 | 4 | -1107469064
| VV |  | " zapravení " | [15 empty] | VV | 2 | 1 | True | 0 | ROZPOCET
| VV |  | " část stoky S2 " | [15 empty] | VV | 2 | 1 | True | 0 | ROZPOCET
| VV |  | (5,4+1,9)/2*(1,71+0,25*2*4) |  | 13.542 | [13 empty] | VV | 2 | 2 | True | 0 | ROZPOCET
| VV |  | " Š871015 " | [15 empty] | VV | 2 | 1 | True | 0 | ROZPOCET
| VV |  | (3,19+0,25*4)*(2,545+0,25*4) |  | 14.854 | [13 empty] | VV | 2 | 2 | True | 0 | ROZPOCET
| VV |  | 1,21*(2,835+0,25*4) |  | 4.64 | [13 empty] | VV | 2 | 2 | True | 0 | ROZPOCET
| VV |  | 2,37*0,54/2+0,5*3*(3,2+4,25) |  | 11.815 | [13 empty] | VV | 2 | 2 | True | 0 | ROZPOCET
| VV |  | " ostatní plocha " | [15 empty] | VV | 2 | 1 | True | 0 | ROZPOCET
| VV |  | 4,3*4,8+4,1*3,6/2 |  | 28.02 | [13 empty] | VV | 2 | 2 | True | 0 | ROZPOCET
| VV | ASFALT4 | Součet |  | 72.871 | [13 empty] | VV | 2 | 4 | True | 1 | ROZPOCET
| D | 6 | Úpravy povrchů, podlahy a osazování výplní |  |  |  | 0 | [5 empty] | 0 |  | 1.6923 |  | 0 | 1 | D | 1 |  |  |  | ROZPOCET | [9 empty] | 0
106 | K | 631311113 | Mazanina tl do 80 mm z betonu prostého bez zvýšených nároků na prostředí tř. C 12/15 | m3 | 0.75 |  | 0 | CS ÚRS 2020 01 |  |  | základní |  | 0 | 2.2563 | 1.6923 | 0 | 0 | 4 | K | 2 |  |  |  | ROZPOCET |  |  |  | 0 | 0 | 0 | 0 | 0 | 1 | 0 | 4 | -258746645
| VV |  | " strop šachet - spádová mazanina " | [15 empty] | VV | 2 | 1 | True | 0 | ROZPOCET
| VV |  | " Š871017 " | [15 empty] | VV | 2 | 1 | True | 0 | ROZPOCET
| VV |  | (0,05+0,07)/2*4,447 |  | 0.267 | [13 empty] | VV | 2 | 2 | True | 0 | ROZPOCET
| VV |  | -(0,05+0,07)/2*PI*(1,0/2)^2 |  | -0.047 | [13 empty] | VV | 2 | 2 | True | 0 | ROZPOCET
| VV |  | " Š871015 " | [15 empty] | VV | 2 | 1 | True | 0 | ROZPOCET
| VV |  | (0,05+0,07)/2*7,037 |  | 0.422 | [13 empty] | VV | 2 | 2 | True | 0 | ROZPOCET
| VV |  | -(0,05+0,07)/2*PI*(1,0/2)^2 |  | -0.047 | [13 empty] | VV | 2 | 2 | True | 0 | ROZPOCET
| VV |  | " Š1652449 " | [15 empty] | VV | 2 | 1 | True | 0 | ROZPOCET
| VV |  | (0,05+0,07)/2*3,373 |  | 0.202 | [13 empty] | VV | 2 | 2 | True | 0 | ROZPOCET
| VV |  | -(0,05+0,07)/2*PI*(1,0/2)^2 |  | -0.047 | [13 empty] | VV | 2 | 2 | True | 0 | ROZPOCET
| VV |  | Součet |  | 0.75 | [13 empty] | VV | 2 | 4 | True | 1 | ROZPOCET
| D | 8 | Trubní vedení |  |  |  | 0 | [5 empty] | 0 |  | 132.7003 |  | 0.45 | 1 | D | 1 |  |  |  | ROZPOCET | [9 empty] | 0
107 | K | 8224921111 | Montáž potrubí z trub TZH s integrovaným těsněním otevřený výkop sklon do 20 % DN 1000 vč. tmelení spáry spoje o šířce 10-23mm a otvorů pro DH úchyty (např. maltou Ergelit KS2), nátěr úchytů DH antikorózní barvou výplň místo úchytů mazaninou vč. zahlazení | m | 28.47 |  | 0 |  |  |  | základní |  | 0 | 2e-05 | 0.0005694 | 0 | 0 | 4 | K | 2 |  |  |  | ROZPOCET |  |  |  | 0 | 0 | 0 | 0 | 0 | 1 | 0 | 4 | -508124148
| VV |  | 28,47 |  | 28.47 | [13 empty] | VV | 2 | 2 | True | 1 | ROZPOCET
108 | M | 592224520 | trouba železobetonová hrdlová přímá s čedičovou vystýl. OC180° integro TZH-Q 1000/2500 | kus | 11.502 |  | 0 |  |  |  | základní |  | 0 | 3.885 | 44.6853 | 0 | 0 | 8 | M | 2 |  |  |  | ROZPOCET |  |  |  | 0 | 0 | 0 | 0 | 0 | 1 | 0 | 4 | 1500584225
| VV |  | (28,47/2,5)*1,01 |  | 11.502 | [13 empty] | VV | 2 | 2 | True | 0 | ROZPOCET
| VV |  | Součet |  | 11.502 | [13 empty] | VV | 2 | 4 | True | 1 | ROZPOCET
109 | K | 831422121 | Montáž potrubí z trub kameninových hrdlových s integrovaným těsněním výkop sklon do 20 % DN 500 | m | 11.28 |  | 0 | CS ÚRS 2020 01 |  |  | základní |  | 0 | 0.00014 | 0.0015792 | 0 | 0 | 4 | K | 2 |  |  |  | ROZPOCET |  |  |  | 0 | 0 | 0 | 0 | 0 | 1 | 0 | 4 | 798972201
| VV |  | 11,28 |  | 11.28 | [13 empty] | VV | 2 | 2 | True | 1 | ROZPOCET
110 | M | 597107090 | trouba kameninová glazovaná DN500mm L2,50m spojovací systém C Třída 160 | m | 11.449 |  | 0 | CS ÚRS 2020 01 |  |  | základní |  | 0 | 0.23 | 2.6333 | 0 | 0 | 8 | M | 2 |  |  |  | ROZPOCET |  |  |  | 0 | 0 | 0 | 0 | 0 | 1 | 0 | 4 | -2059810216
| VV |  | 11,28*1,015 |  | 11.449 | [13 empty] | VV | 2 | 2 | True | 0 | ROZPOCET
| VV |  | Součet |  | 11.449 | [13 empty] | VV | 2 | 4 | True | 1 | ROZPOCET
111 | K | 201615011 | Jádrový vyvrt, těsnění Forscheda, tvarovka DN 150 | kpl | 1 |  | 0 |  |  |  | základní |  | 0 | 0 | 0 | 0 | 0 | 4 | K | 2 |  |  |  | ROZPOCET |  |  |  | 0 | 0 | 0 | 0 | 0 | 1 | 0 | 4 | -684184617
| VV |  | 1 |  | 1 | [13 empty] | VV | 2 | 2 | True | 1 | ROZPOCET
112 | K | 831832PRv | Provizorní přepojení stávající přípojky do DN 200 např. plastovou flexibilní troubou, včetně včech souvisejích prací | kpl | 1 |  | 0 |  |  |  | základní |  | 0 | 0 | 0 | 0 | 0 | 4 | K | 2 |  |  |  | ROZPOCET |  |  |  | 0 | 0 | 0 | 0 | 0 | 1 | 0 | 4 | -135705537
| VV |  | 1 |  | 1 | [13 empty] | VV | 2 | 2 | True | 1 | ROZPOCET
113 | K | 8942011311 | Dno šachet tl nad 200 mm z prostého betonu bez zvýšených nároků na prostředí tř. C 30/37-XC4-XA2 | m3 | 3.714 |  | 0 |  |  |  | základní |  | 0 | 2.4776 | 9.2017 | 0 | 0 | 4 | K | 2 |  |  |  | ROZPOCET |  |  |  | 0 | 0 | 0 | 0 | 0 | 1 | 0 | 4 | 2118659409
| VV |  | " šachty " | [15 empty] | VV | 2 | 1 | True | 0 | ROZPOCET
| VV |  | " Š871017 " 0,25*4,447 |  | 1.112 | [13 empty] | VV | 2 | 2 | True | 0 | ROZPOCET
| VV |  | " Š871015 " 0,25*7,037 |  | 1.759 | [13 empty] | VV | 2 | 2 | True | 0 | ROZPOCET
| VV |  | " Š1652449 " 0,25*3,373 |  | 0.843 | [13 empty] | VV | 2 | 2 | True | 0 | ROZPOCET
| VV |  | Součet |  | 3.714 | [13 empty] | VV | 2 | 4 | True | 1 | ROZPOCET
114 | K | 8942012311 | Stěny šachet tl nad 200 mm z prostého betonu bez zvýšených nároků na prostředí tř. C 30/37-XC4-XA2 | m3 | 12.268 |  | 0 |  |  |  | základní |  | 0 | 2.4776 | 30.395 | 0 | 0 | 4 | K | 2 |  |  |  | ROZPOCET |  |  |  | 0 | 0 | 0 | 0 | 0 | 1 | 0 | 4 | 1902007884
| VV |  | " šachty " | [15 empty] | VV | 2 | 1 | True | 0 | ROZPOCET
| VV |  | " Š871017 " 2,85*(4,447-2,594) |  | 5.281 | [13 empty] | VV | 2 | 2 | True | 0 | ROZPOCET
| VV |  | " Š871015 " 2,48*(7,037-4,683) |  | 5.838 | [13 empty] | VV | 2 | 2 | True | 0 | ROZPOCET
| VV |  | " Š1652449 " 1,6*(3,373-1,739) |  | 2.614 | [13 empty] | VV | 2 | 2 | True | 0 | ROZPOCET
| VV |  | " odpočet průcod potrubí " | [15 empty] | VV | 2 | 1 | True | 0 | ROZPOCET
| VV |  | " stěny/potrubí " | [15 empty] | VV | 2 | 1 | True | 0 | ROZPOCET
| VV |  | " DN400 " -0,25*2*0,186 |  | -0.093 | [13 empty] | VV | 2 | 2 | True | 0 | ROZPOCET
| VV |  | " DN500 " -0,25*2*0,291 |  | -0.146 | [13 empty] | VV | 2 | 2 | True | 0 | ROZPOCET
| VV |  | " DN1000 " -0,25*3*1,368 |  | -1.026 | [13 empty] | VV | 2 | 2 | True | 0 | ROZPOCET
| VV |  | " DN600/900 " -0,25*1*0,798 |  | -0.2 | [13 empty] | VV | 2 | 2 | True | 0 | ROZPOCET
| VV |  | Součet |  | 12.268 | [13 empty] | VV | 2 | 4 | True | 1 | ROZPOCET
115 | K | 894502201 | Bednění stěn šachet pravoúhlých nebo vícehranných oboustranné | m2 | 114.531 |  | 0 | CS ÚRS 2020 01 |  |  | základní |  | 0 | 0.00465 | 0.53257 | 0 | 0 | 4 | K | 2 |  |  |  | ROZPOCET |  |  |  | 0 | 0 | 0 | 0 | 0 | 1 | 0 | 4 | -796587403
| VV |  | " šachty " | [15 empty] | VV | 2 | 1 | True | 0 | ROZPOCET
| VV |  | " vně " | [15 empty] | VV | 2 | 1 | True | 0 | ROZPOCET
| VV |  | " Š871017 " (2,85+0,25)*8,38 |  | 25.978 | [13 empty] | VV | 2 | 2 | True | 0 | ROZPOCET
| VV |  | " Š871015 " (2,4+0,25)*10,3 |  | 27.295 | [13 empty] | VV | 2 | 2 | True | 0 | ROZPOCET
| VV |  | " Š1652449 " (1,6+0,25)*7,29 |  | 13.487 | [13 empty] | VV | 2 | 2 | True | 0 | ROZPOCET
| VV |  | " vnitřní " | [15 empty] | VV | 2 | 1 | True | 0 | ROZPOCET
| VV |  | " Š871017 " 2,85*6,44 |  | 18.354 | [13 empty] | VV | 2 | 2 | True | 0 | ROZPOCET
| VV |  | " Š871015 " 2,48*8,41 |  | 20.857 | [13 empty] | VV | 2 | 2 | True | 0 | ROZPOCET
| VV |  | " Š1652449 " 1,6*5,35 |  | 8.56 | [13 empty] | VV | 2 | 2 | True | 0 | ROZPOCET
| VV |  | Součet |  | 114.531 | [13 empty] | VV | 2 | 4 | True | 1 | ROZPOCET
116 | K | 894601111 | Výztuž šachet z betonářské oceli 10 216 | t | 0.007 |  | 0 | CS ÚRS 2020 01 |  |  | základní |  | 0 | 1.037 | 0.0072587 | 0 | 0 | 4 | K | 2 |  |  |  | ROZPOCET |  |  |  | 0 | 0 | 0 | 0 | 0 | 1 | 0 | 4 | 481555883
| VV |  | " šachty " | [15 empty] | VV | 2 | 1 | True | 0 | ROZPOCET
| VV |  | " Š871017 " 0,0028 |  | 0.003 | [13 empty] | VV | 2 | 2 | True | 0 | ROZPOCET
| VV |  | " Š871015 " 0,0023 |  | 0.002 | [13 empty] | VV | 2 | 2 | True | 0 | ROZPOCET
| VV |  | " Š1652449 " 0,0017 |  | 0.002 | [13 empty] | VV | 2 | 2 | True | 0 | ROZPOCET
| VV |  | Součet |  | 0.007 | [13 empty] | VV | 2 | 4 | True | 1 | ROZPOCET
117 | K | 894608112 | Výztuž šachet z betonářské oceli 10 505 | t | 1.378 |  | 0 | CS ÚRS 2020 01 |  |  | základní |  | 0 | 1.042 | 1.4358 | 0 | 0 | 4 | K | 2 |  |  |  | ROZPOCET |  |  |  | 0 | 0 | 0 | 0 | 0 | 1 | 0 | 4 | -1381274042
| VV |  | " šachty " | [15 empty] | VV | 2 | 1 | True | 0 | ROZPOCET
| VV |  | " Š871017 " 0,4892 |  | 0.489 | [13 empty] | VV | 2 | 2 | True | 0 | ROZPOCET
| VV |  | " Š871015 " 0,5921 |  | 0.592 | [13 empty] | VV | 2 | 2 | True | 0 | ROZPOCET
| VV |  | " Š1652449 " 0,2971 |  | 0.297 | [13 empty] | VV | 2 | 2 | True | 0 | ROZPOCET
| VV |  | Součet |  | 1.378 | [13 empty] | VV | 2 | 4 | True | 1 | ROZPOCET
118 | K | 894301101 | Bobtnavý těsnící pásek | m | 23.5 |  | 0 |  |  |  | základní |  | 0 | 0.00032 | 0.00752 | 0 | 0 | 4 | K | 2 |  |  |  | ROZPOCET |  |  |  | 0 | 0 | 0 | 0 | 0 | 1 | 0 | 4 | -281252305
| VV |  | " stěna/strop šachty " | [15 empty] | VV | 2 | 1 | True | 0 | ROZPOCET
| VV |  | " Š871017 " 7,5 |  | 7.5 | [13 empty] | VV | 2 | 2 | True | 0 | ROZPOCET
| VV |  | " Š871015 " 9,5 |  | 9.5 | [13 empty] | VV | 2 | 2 | True | 0 | ROZPOCET
| VV |  | " Š1652449 " 6,5 |  | 6.5 | [13 empty] | VV | 2 | 2 | True | 0 | ROZPOCET
| VV |  | Součet |  | 23.5 | [13 empty] | VV | 2 | 4 | True | 1 | ROZPOCET
119 | K | 894301102 | Injektážní hadička s PU směsi | m | 28.2 |  | 0 |  |  |  | základní |  | 0 | 0.00043 | 0.012126 | 0 | 0 | 4 | K | 2 |  |  |  | ROZPOCET |  |  |  | 0 | 0 | 0 | 0 | 0 | 1 | 0 | 4 | 946791379
| VV |  | " šachty " | [15 empty] | VV | 2 | 1 | True | 0 | ROZPOCET
| VV |  | " Š871017 " 12,0 |  | 12 | [13 empty] | VV | 2 | 2 | True | 0 | ROZPOCET
| VV |  | " Š871015 " 10,2 |  | 10.2 | [13 empty] | VV | 2 | 2 | True | 0 | ROZPOCET
| VV |  | " Š1652449 " 6,0 |  | 6 | [13 empty] | VV | 2 | 2 | True | 0 | ROZPOCET
| VV |  | Součet |  | 28.2 | [13 empty] | VV | 2 | 4 | True | 1 | ROZPOCET
120 | K | 894301103 | Těsnící spárový pás | m | 23.5 |  | 0 |  |  |  | základní |  | 0 | 0.0028 | 0.0658 | 0 | 0 | 4 | K | 2 |  |  |  | ROZPOCET |  |  |  | 0 | 0 | 0 | 0 | 0 | 1 | 0 | 4 | 1886322718
| VV |  | " šachty " | [15 empty] | VV | 2 | 1 | True | 0 | ROZPOCET
| VV |  | " Š871017 " 7,5 |  | 7.5 | [13 empty] | VV | 2 | 2 | True | 0 | ROZPOCET
| VV |  | " Š871015 " 9,5 |  | 9.5 | [13 empty] | VV | 2 | 2 | True | 0 | ROZPOCET
| VV |  | " Š1652449 " 6,5 |  | 6.5 | [13 empty] | VV | 2 | 2 | True | 0 | ROZPOCET
| VV |  | Součet |  | 23.5 | [13 empty] | VV | 2 | 4 | True | 1 | ROZPOCET
121 | K | 8942041611 | Žlaby šachet průřezu o poloměru do 500 mm z betonu tvrzeného čedič. kamenivem tř. C30/37-XA1 | m3 | 0.944 |  | 0 |  |  |  | základní |  | 0 | 2.478 | 2.3392 | 0 | 0 | 4 | K | 2 |  |  |  | ROZPOCET |  |  |  | 0 | 0 | 0 | 0 | 0 | 1 | 0 | 4 | 2123555301
| VV |  | " šachty " | [15 empty] | VV | 2 | 1 | True | 0 | ROZPOCET
| VV |  | " Š1652449 " | [15 empty] | VV | 2 | 1 | True | 0 | ROZPOCET
| VV |  | (0,245+0,4)*1,793 |  | 1.156 | [13 empty] | VV | 2 | 2 | True | 0 | ROZPOCET
| VV |  | -1,2*(PI*(0,4/2)^2/2+0,12*0,4) |  | -0.133 | [13 empty] | VV | 2 | 2 | True | 0 | ROZPOCET
| VV |  | -0,5*(PI*(0,5/2)^2/2+0,12*0,5) |  | -0.079 | [13 empty] | VV | 2 | 2 | True | 0 | ROZPOCET
| VV |  | Součet |  | 0.944 | [13 empty] | VV | 2 | 4 | True | 1 | ROZPOCET
122 | K | 8942042611 | Žlaby šachet průřezu o poloměru nad 500 mm z betonu tvrzeného čedič. kamenivem tř. C30/37-XA1 | m3 | 4.611 |  | 0 |  |  |  | základní |  | 0 | 2.478 | 11.4261 | 0 | 0 | 4 | K | 2 |  |  |  | ROZPOCET |  |  |  | 0 | 0 | 0 | 0 | 0 | 1 | 0 | 4 | 1828990369
| VV |  | " šachty " | [15 empty] | VV | 2 | 1 | True | 0 | ROZPOCET
| VV |  | " Š871017 " | [15 empty] | VV | 2 | 1 | True | 0 | ROZPOCET
| VV |  | 1,045*2,594 |  | 2.711 | [13 empty] | VV | 2 | 2 | True | 0 | ROZPOCET
| VV |  | -1,25*(PI*(1,0/2)^2/2+0,12*1,0) |  | -0.641 | [13 empty] | VV | 2 | 2 | True | 0 | ROZPOCET
| VV |  | -0,85*(PI*(0,5/2)^2/2+0,12*0,5) |  | -0.134 | [13 empty] | VV | 2 | 2 | True | 0 | ROZPOCET
| VV |  | " Š871015 " | [15 empty] | VV | 2 | 1 | True | 0 | ROZPOCET
| VV |  | 0,75*4,683 |  | 3.512 | [13 empty] | VV | 2 | 2 | True | 0 | ROZPOCET
| VV |  | -1,45*(PI*(0,95/2)^2/2+0,12*0,95) |  | -0.679 | [13 empty] | VV | 2 | 2 | True | 0 | ROZPOCET
| VV |  | -1,0*(PI*(0,5/2)^2/2+0,12*0,5) |  | -0.158 | [13 empty] | VV | 2 | 2 | True | 0 | ROZPOCET
| VV |  | Součet |  | 4.611 | [13 empty] | VV | 2 | 4 | True | 1 | ROZPOCET
123 | K | 894502301 | Bednění stěn šachet kruhových jednostranné | m2 | 2.5 |  | 0 | CS ÚRS 2020 01 |  |  | základní |  | 0 | 0.00291 | 0.007275 | 0 | 0 | 4 | K | 2 |  |  |  | ROZPOCET |  |  |  | 0 | 0 | 0 | 0 | 0 | 1 | 0 | 4 | 294243151
| VV |  | " šachty " | [15 empty] | VV | 2 | 1 | True | 0 | ROZPOCET
| VV |  | " Š871017 " 0,2*(1,25+0,85)*2 |  | 0.84 | [13 empty] | VV | 2 | 2 | True | 0 | ROZPOCET
| VV |  | " Š871015 " 0,2*(1,45+1,0)*2 |  | 0.98 | [13 empty] | VV | 2 | 2 | True | 0 | ROZPOCET
| VV |  | " Š1652449 " 0,2*(1,2+0,5)*2 |  | 0.68 | [13 empty] | VV | 2 | 2 | True | 0 | ROZPOCET
| VV |  | Součet |  | 2.5 | [13 empty] | VV | 2 | 4 | True | 1 | ROZPOCET
124 | K | 8941041111 | Žlaby šachet z cihel kanalizačních (např. Klinker) | m3 | 0.37 |  | 0 |  |  |  | základní |  | 0 | 0.662 | 0.24494 | 0 | 0 | 4 | K | 2 |  |  |  | ROZPOCET |  |  |  | 0 | 0 | 0 | 0 | 0 | 1 | 0 | 4 | 738835413
| VV |  | " šachty " | [15 empty] | VV | 2 | 1 | True | 0 | ROZPOCET
| VV |  | " Š871017 " 0,08*(0,25+0,12)*(1,25+0,85)*2 |  | 0.124 | [13 empty] | VV | 2 | 2 | True | 0 | ROZPOCET
| VV |  | " Š871015 " 0,08*(0,25+0,12)*(1,45+1,0)*2 |  | 0.145 | [13 empty] | VV | 2 | 2 | True | 0 | ROZPOCET
| VV |  | " Š1652449 " 0,08*(0,25+0,12)*(1,2+0,5)*2 |  | 0.101 | [13 empty] | VV | 2 | 2 | True | 0 | ROZPOCET
| VV |  | Součet |  | 0.37 | [13 empty] | VV | 2 | 4 | True | 1 | ROZPOCET
125 | K | 8947014011 | Žlaby kameninové z půlené kameniny DN400 | m | 1.25 |  | 0 |  |  |  | základní |  | 0 | 0.185 | 0.23125 | 0 | 0 | 4 | K | 2 |  |  |  | ROZPOCET |  |  |  | 0 | 0 | 0 | 0 | 0 | 1 | 0 | 4 | 317163699
| VV |  | " Š1652449 " 1,25 |  | 1.25 | [13 empty] | VV | 2 | 2 | True | 1 | ROZPOCET
126 | K | 8947016011 | Žlaby kameninové z půlené kameniny DN500 | m | 3.2 |  | 0 |  |  |  | základní |  | 0 | 0.206 | 0.6592 | 0 | 0 | 4 | K | 2 |  |  |  | ROZPOCET |  |  |  | 0 | 0 | 0 | 0 | 0 | 1 | 0 | 4 | -90486515
| VV |  | " šachty " | [15 empty] | VV | 2 | 1 | True | 0 | ROZPOCET
| VV |  | " Š871017 " 0,95 |  | 0.95 | [13 empty] | VV | 2 | 2 | True | 0 | ROZPOCET
| VV |  | " Š871015 " 1,35 |  | 1.35 | [13 empty] | VV | 2 | 2 | True | 0 | ROZPOCET
| VV |  | " Š1652449 " 0,9 |  | 0.9 | [13 empty] | VV | 2 | 2 | True | 0 | ROZPOCET
| VV |  | Součet |  | 3.2 | [13 empty] | VV | 2 | 4 | True | 1 | ROZPOCET
127 | K | 8947020011 | Žlaby kameninové z půlené kameniny DN1000 | m | 2.2 |  | 0 |  |  |  | základní |  | 0 | 0.625 | 1.375 | 0 | 0 | 4 | K | 2 |  |  |  | ROZPOCET |  |  |  | 0 | 0 | 0 | 0 | 0 | 1 | 0 | 4 | 730562050
| VV |  | " Š871015 " 2,2 |  | 2.2 | [13 empty] | VV | 2 | 2 | True | 1 | ROZPOCET
128 | K | 3559311120 | Žlab stokový čedičový DN1000 z radiálních tvarovek | m | 1.6 |  | 0 |  |  |  | základní |  | 0 | 0.31225 | 0.4996 | 0 | 0 | 4 | K | 2 |  |  |  | ROZPOCET |  |  |  | 0 | 0 | 0 | 0 | 0 | 1 | 0 | 4 | -131351437
| VV |  | " šachty " | [15 empty] | VV | 2 | 1 | True | 0 | ROZPOCET
| VV |  | " Š871017 " 1,6 |  | 1.6 | [13 empty] | VV | 2 | 2 | True | 1 | ROZPOCET
129 | K | 8943027101 | M+D Strop šachty Š871017 prefa 2400/2400/250 s otvorem d=1000 beton C30/37 XC4 XA2 vč. armování | kus | 1 |  | 0 |  |  |  | základní |  | 0 | 2.29 | 2.29 | 0 | 0 | 4 | K | 2 |  |  |  | ROZPOCET |  |  |  | 0 | 0 | 0 | 0 | 0 | 1 | 0 | 4 | 583398520
130 | K | 8943027102 | M+D Strop šachty Š871015 prefa 2900/2900/250 s otvorem d=1000 beton C30/37 XC4 XA2 vč. armování | kus | 1 |  | 0 |  |  |  | základní |  | 0 | 3.91 | 3.91 | 0 | 0 | 4 | K | 2 |  |  |  | ROZPOCET |  |  |  | 0 | 0 | 0 | 0 | 0 | 1 | 0 | 4 | 1182228022
131 | K | 8943027103 | M+D Strop šachty Š1652449 prefa 2400/2400/250 s otvorem d=1000 beton C30/37 XC4 XA2 vč. armování | kus | 1 |  | 0 |  |  |  | základní |  | 0 | 1.625 | 1.625 | 0 | 0 | 4 | K | 2 |  |  |  | ROZPOCET |  |  |  | 0 | 0 | 0 | 0 | 0 | 1 | 0 | 4 | 1925796563
132 | K | 8944012111 | Osazení betonových dílců pro šachty skruží rovných vymazaní spáry v místě Elastomerového těsnění např. Ergelitem | kus | 2 |  | 0 |  |  |  | základní |  | 0 | 0.01724 | 0.03448 | 0 | 0 | 4 | K | 2 |  |  |  | ROZPOCET |  |  |  | 0 | 0 | 0 | 0 | 0 | 1 | 0 | 4 | -880417209
133 | M | 592243050 | skruž betonová šachetní TBS-Q.1 100/25 D100x25x12 cm | kus | 1.01 |  | 0 |  |  |  | základní |  | 0 | 0.25 | 0.2525 | 0 | 0 | 8 | M | 2 |  |  |  | ROZPOCET |  |  |  | 0 | 0 | 0 | 0 | 0 | 1 | 0 | 4 | -1448787396
| VV |  | 1*1,01 'Přepočtené koeficientem množství |  | 1.01 | [13 empty] | VV | 2 | 2 | False | 1 | ROZPOCET
134 | M | 592243070 | skruž betonová šachetní TBS-Q.1 100/100 D100x100x12 cm | kus | 1.01 |  | 0 |  |  |  | základní |  | 0 | 1 | 1.01 | 0 | 0 | 8 | M | 2 |  |  |  | ROZPOCET |  |  |  | 0 | 0 | 0 | 0 | 0 | 1 | 0 | 4 | 1786471509
| VV |  | 1*1,01 'Přepočtené koeficientem množství |  | 1.01 | [13 empty] | VV | 2 | 2 | False | 1 | ROZPOCET
135 | M | 592243480 | těsnění elastomerové pro spojení šachetních dílů EMT DN 1000 | kus | 2.04 |  | 0 |  |  |  | základní |  | 0 | 0.002 | 0.00408 | 0 | 0 | 8 | M | 2 |  |  |  | ROZPOCET |  |  |  | 0 | 0 | 0 | 0 | 0 | 1 | 0 | 4 | 1082199214
| VV |  | 2*1,02 'Přepočtené koeficientem množství |  | 2.04 | [13 empty] | VV | 2 | 2 | False | 1 | ROZPOCET
136 | K | 8944131102 | Příplatek pro osazení první skruže - výplň zámku skruží tmelem průměr 60/70 mm, vyspravení maltou, těsnění spáry injektážní hadičkou | kus | 3 |  | 0 |  |  |  | základní |  | 0 | 0.011 | 0.033 | 0 | 0 | 4 | K | 2 |  |  |  | ROZPOCET |  |  |  | 0 | 0 | 0 | 0 | 0 | 1 | 0 | 4 | 431382447
137 | K | 8944022111 | Osazení betonových dílců pro šachty skruží přechodových vymazaní spáry v místě Elastomerového těsnění např. Ergelitem | kus | 3 |  | 0 |  |  |  | základní |  | 0 | 0.0244 | 0.0732 | 0 | 0 | 4 | K | 2 |  |  |  | ROZPOCET |  |  |  | 0 | 0 | 0 | 0 | 0 | 1 | 0 | 4 | 1798806875
138 | M | 592243120 | konus šachetní betonový TBR-Q.1 100-63/58/12 KPS 100x62,5x58 cm | kus | 3.03 |  | 0 |  |  |  | základní |  | 0 | 0.585 | 1.7725 | 0 | 0 | 8 | M | 2 |  |  |  | ROZPOCET |  |  |  | 0 | 0 | 0 | 0 | 0 | 1 | 0 | 4 | -274929388
| VV |  | 3*1,01 'Přepočtené koeficientem množství |  | 3.03 | [13 empty] | VV | 2 | 2 | False | 1 | ROZPOCET
139 | M | 592243480 | těsnění elastomerové pro spojení šachetních dílů EMT DN 1000 | kus | 3.06 |  | 0 |  |  |  | základní |  | 0 | 0.002 | 0.00612 | 0 | 0 | 8 | M | 2 |  |  |  | ROZPOCET |  |  |  | 0 | 0 | 0 | 0 | 0 | 1 | 0 | 4 | -1771897557
| VV |  | 3*1,02 'Přepočtené koeficientem množství |  | 3.06 | [13 empty] | VV | 2 | 2 | False | 1 | ROZPOCET
140 | K | 899102111 | Osazení poklopů litinových nebo ocelových včetně rámů hmotnosti nad 50 do 100 kg | kus | 3 |  | 0 |  |  |  | základní |  | 0 | 0.00702 | 0.02106 | 0 | 0 | 4 | K | 2 |  |  |  | ROZPOCET |  |  |  | 0 | 0 | 0 | 0 | 0 | 1 | 0 | 4 | -1098716932
141 | M | 55243443 | poklop na vstupní šachtu litinový d500 třídy D400kN typ BRNO | kus | 3 |  | 0 |  |  |  | základní |  | 0 | 0.092 | 0.276 | 0 | 0 | 8 | M | 2 |  |  |  | ROZPOCET |  |  |  | 0 | 0 | 0 | 0 | 0 | 1 | 0 | 4 | 1602558622
142 | K | 8995014111 | Stupadla do šachet vidlicová s PE povlakem s vysekáním otvoru v betonu | kus | 23 |  | 0 |  |  |  | základní |  | 0 | 0.014 | 0.322 | 0 | 0 | 4 | K | 2 |  |  |  | ROZPOCET |  |  |  | 0 | 0 | 0 | 0 | 0 | 1 | 0 | 4 | 1310606940
143 | K | 899623141 | Obetonování potrubí nebo zdiva stok betonem prostým tř. C 12/15 otevřený výkop | m3 | 6.785 |  | 0 | CS ÚRS 2020 01 |  |  | základní |  | 0 | 2.2563 | 15.3093 | 0 | 0 | 4 | K | 2 |  |  |  | ROZPOCET |  |  |  | 0 | 0 | 0 | 0 | 0 | 1 | 0 | 4 | -60737781
| VV |  | DN500*0,66 |  | 6.785 | [13 empty] | VV | 2 | 2 | True | 1 | ROZPOCET
144 | K | 899103211 | Demontáž poklopů litinových nebo ocelových včetně rámů hmotnosti přes 100 do 150 kg | kus | 3 |  | 0 | CS ÚRS 2020 01 |  |  | základní |  | 0 | 0 | 0 | 0.15 | 0.45 | 4 | K | 2 |  |  |  | ROZPOCET |  |  |  | 0 | 0 | 0 | 0 | 0 | 1 | 0 | 4 | -816616727
| VV |  | " poklop stáv, kanal. šachet " 3 |  | 3 | [13 empty] | VV | 2 | 2 | True | 1 | ROZPOCET
145 | K | 997013501 | Odvoz suti a vybouraných hmot na skládku nebo meziskládku do 1 km se složením | t | 0.45 |  | 0 | CS ÚRS 2020 01 |  |  | základní |  | 0 | 0 | 0 | 0 | 0 | 4 | K | 2 |  |  |  | ROZPOCET |  |  |  | 0 | 0 | 0 | 0 | 0 | 1 | 0 | 4 | -1985266525
146 | K | 9790811211 | Odvoz suti a vybouraných hmot ZKD 1 km přes 1 km (na místo určené investorem) | t | 7.2 |  | 0 |  |  |  | základní |  | 0 | 0 | 0 | 0 | 0 | 4 | K | 2 |  |  |  | ROZPOCET |  |  |  | 0 | 0 | 0 | 0 | 0 | 1 | 0 | 4 | -1399370332
| VV |  | 0,45*16 'Přepočtené koeficientem množství |  | 7.2 | [13 empty] | VV | 2 | 2 | False | 1 | ROZPOCET
| D | 9 | Ostatní konstrukce a práce-bourání |  |  |  | 0 | [5 empty] | 0 |  | 1.0752 |  | 0 | 1 | D | 1 |  |  |  | ROZPOCET | [9 empty] | 0
147 | K | 9161111221 | Osazení obruby z drobných kostek | m | 14.8 |  | 0 |  |  |  | základní |  | 0 | 0.0719 | 1.0641 | 0 | 0 | 4 | K | 2 |  |  |  | ROZPOCET |  |  |  | 0 | 0 | 0 | 0 | 0 | 1 | 0 | 4 | 525116880
| VV |  | " 4-řádejk u Š871015 " KOSTKAm |  | 14.8 | [13 empty] | VV | 2 | 2 | True | 1 | ROZPOCET
148 | K | 919122132 | Těsnění spár zálivkou za tepla pro komůrky š 20 mm hl 40 mm s těsnicím profilem | m | 32.545 |  | 0 | CS ÚRS 2020 01 |  |  | základní |  | 0 | 0.00034 | 0.011065 | 0 | 0 | 4 | K | 2 |  |  |  | ROZPOCET |  |  |  | 0 | 0 | 0 | 0 | 0 | 1 | 0 | 4 | -1046144889
| VV |  | " úprava zarov.řezu asf.zálivka " | [15 empty] | VV | 2 | 1 | True | 0 | ROZPOCET
| VV |  | SPARA4 |  | 32.545 | [13 empty] | VV | 2 | 2 | True | 1 | ROZPOCET
149 | K | 919735111 | Řezání stávajícího živičného krytu hl do 50 mm | m | 32.545 |  | 0 | CS ÚRS 2020 01 |  |  | základní |  | 0 | 0 | 0 | 0 | 0 | 4 | K | 2 |  |  |  | ROZPOCET |  |  |  | 0 | 0 | 0 | 0 | 0 | 1 | 0 | 4 | 2050401823
| VV |  | SPARA4 |  | 32.545 | [13 empty] | VV | 2 | 2 | True | 1 | ROZPOCET
| D | 998 | Přesun hmot |  |  |  | 0 | [5 empty] | 0 |  | 0 |  | 0 | 1 | D | 1 |  |  |  | ROZPOCET | [9 empty] | 0
150 | K | 998274101 | Přesun hmot pro trubní vedení z trub betonových otevřený výkop | t | 227.081 |  | 0 | CS ÚRS 2020 01 |  |  | základní |  | 0 | 0 | 0 | 0 | 0 | 4 | K | 2 |  |  |  | ROZPOCET |  |  |  | 0 | 0 | 0 | 0 | 0 | 1 | 0 | 4 | 528689242
| D | PSV | Práce a dodávky PSV |  |  |  | 0 | [5 empty] | 0 |  | 0.10382 |  | 0 | 2 | D | 0 |  |  |  | ROZPOCET | [9 empty] | 0
| D | 711 | Izolace proti vodě, vlhkosti a plynům |  |  |  | 0 | [5 empty] | 0 |  | 0.10382 |  | 0 | 2 | D | 1 |  |  |  | ROZPOCET | [9 empty] | 0
151 | K | 711111001 | Provedení izolace proti zemní vlhkosti vodorovné za studena nátěrem penetračním | m2 | 17.726 |  | 0 | CS ÚRS 2020 01 |  |  | základní |  | 0 | 0 | 0 | 0 | 0 | 16 | K | 2 |  |  |  | ROZPOCET |  |  |  | 0 | 0 | 0 | 0 | 0 | 1 | 0 | 16 | -1593886051
| VV |  | " strop šachet vč. vytažení na stěny " | [15 empty] | VV | 2 | 1 | True | 0 | ROZPOCET
| VV |  | " šachty " | [15 empty] | VV | 2 | 1 | True | 0 | ROZPOCET
| VV |  | " Š871017 " | [15 empty] | VV | 2 | 1 | True | 0 | ROZPOCET
| VV |  | 4,447+0,25*8,38 |  | 6.542 | [13 empty] | VV | 2 | 2 | True | 0 | ROZPOCET
| VV |  | -PI*(1,24/2)^2 |  | -1.208 | [13 empty] | VV | 2 | 2 | True | 0 | ROZPOCET
| VV |  | " Š871015 " | [15 empty] | VV | 2 | 1 | True | 0 | ROZPOCET
| VV |  | 7,037+0,25*10,3 |  | 9.612 | [13 empty] | VV | 2 | 2 | True | 0 | ROZPOCET
| VV |  | -PI*(1,24/2)^2 |  | -1.208 | [13 empty] | VV | 2 | 2 | True | 0 | ROZPOCET
| VV |  | " Š1652449 " | [15 empty] | VV | 2 | 1 | True | 0 | ROZPOCET
| VV |  | 3,373+0,25*7,29 |  | 5.196 | [13 empty] | VV | 2 | 2 | True | 0 | ROZPOCET
| VV |  | -PI*(1,24/2)^2 |  | -1.208 | [13 empty] | VV | 2 | 2 | True | 0 | ROZPOCET
| VV | VIZOL1 | Součet |  | 17.726 | [13 empty] | VV | 2 | 4 | True | 1 | ROZPOCET
152 | M | 1116315001 | lak asfaltový penetrační | t | 0.005 |  | 0 |  |  |  | základní |  | 0 | 1 | 0.005 | 0 | 0 | 32 | M | 2 |  |  |  | ROZPOCET |  |  |  | 0 | 0 | 0 | 0 | 0 | 1 | 0 | 16 | -1537819113
| VV |  | 17,726*0,0003 'Přepočtené koeficientem množství |  | 0.005 | [13 empty] | VV | 2 | 2 | False | 1 | ROZPOCET
153 | K | 711141559 | Provedení izolace proti zemní vlhkosti pásy přitavením vodorovné NAIP | m2 | 17.726 |  | 0 | CS ÚRS 2020 01 |  |  | základní |  | 0 | 0.0004 | 0.0070904 | 0 | 0 | 16 | K | 2 |  |  |  | ROZPOCET |  |  |  | 0 | 0 | 0 | 0 | 0 | 1 | 0 | 16 | 1000177551
| VV |  | VIZOL1 |  | 17.726 | [13 empty] | VV | 2 | 2 | True | 1 | ROZPOCET
154 | M | 6283315801 | pás těžký asfaltovaný s vložkou ze skleněné tkaniny | m2 | 20.385 |  | 0 |  |  |  | základní |  | 0 | 0.0045 | 0.091732 | 0 | 0 | 32 | M | 2 |  |  |  | ROZPOCET |  |  |  | 0 | 0 | 0 | 0 | 0 | 1 | 0 | 16 | -581204357
| VV |  | 17,726*1,15 'Přepočtené koeficientem množství |  | 20.385 | [13 empty] | VV | 2 | 2 | False | 1 | ROZPOCET
155 | K | 998711101 | Přesun hmot tonážní pro izolace proti vodě, vlhkosti a plynům v objektech výšky do 6 m | t | 0.104 |  | 0 | CS ÚRS 2020 01 |  |  | základní |  | 0 | 0 | 0 | 0 | 0 | 16 | K | 2 |  |  |  | ROZPOCET |  |  |  | 0 | 0 | 0 | 0 | 0 | 1 | 0 | 16 | 218829647
| D | M | Práce a dodávky M |  |  |  | 0 | [5 empty] | 0 |  | 1.9419 |  | 0 | 3 | D | 0 |  |  |  | ROZPOCET | [9 empty] | 0
| D | 46-M | Zemní práce při extr.mont.pracích |  |  |  | 0 | [5 empty] | 0 |  | 1.9419 |  | 0 | 3 | D | 1 |  |  |  | ROZPOCET | [9 empty] | 0
156 | K | 4604900121 | Krytí inženýrských sítí výstražnou fólií | m | 27.27 |  | 0 |  |  |  | základní |  | 0 | 7e-05 | 0.0019089 | 0 | 0 | 64 | K | 2 |  |  |  | ROZPOCET |  |  |  | 0 | 0 | 0 | 0 | 0 | 1 | 0 | 64 | 180658854
| VV |  | " křížení inž. sítí " | [15 empty] | VV | 2 | 1 | True | 0 | ROZPOCET
| VV |  | KABEL1+POTRUBI1 |  | 27.27 | [13 empty] | VV | 2 | 2 | True | 1 | ROZPOCET
157 | K | 460520151 | Křižovatka betonového kabelového žlabu s inženýrskými sítěmi bez zásypu | kus | 10 |  | 0 | CS ÚRS 2020 01 |  |  | základní |  | 0 | 0.194 | 1.94 | 0 | 0 | 64 | K | 2 |  |  |  | ROZPOCET |  |  |  | 0 | 0 | 0 | 0 | 0 | 1 | 0 | 64 | 81496576
| VV |  | " křížení kabelů " 10 |  | 10 | [13 empty] | VV | 2 | 2 | True | 1 | ROZPOCET

## SO 02 - KANALIZAČNÍ PŘÍPOJKY
[9 empty] | >> skryté sloupce << | [9 empty] | {ed1d8d69-e140-45ec-bcd6-3b9d817b835c} | [5 empty] | BASF30 | 0,672 | 2
[19 empty] | 2 | [5 empty] | DLAZBA | 2,628 | 2
| KRYCÍ LIST SOUPISU PRACÍ | [8 empty] | v --- níže se nacházejí doplnkové a pomocné údaje k sestavám --- v | [8 empty] | False | [5 empty] | DN150 | 4,48 | 2
[25 empty] | KABEL1 | 10,8 | 2
| Stavba: | [23 empty] | OBRUB1 | 2 | 2
|  | BRNO, TUŘANKA I REKONSTRUKCE KANALIZACE A VODOVODU, ÚSEK KŘIŽOVATKA PŘEMYSLOVO NÁM. | [22 empty] | ODVOZ1 | 14,793 | 2
| Objekt: | [23 empty] | ORNICE | 0,401 | 2
|  | SO 02 - KANALIZAČNÍ PŘÍPOJKY | [22 empty] | POTRUBI2 | 1,2 | 2
[25 empty] | SONDA1 | 5,5 | 2
| KSO: |  | 827 29 |  |  | CC-CZ: | 22231 | [17 empty] | VYKOP1 | 14,793 | 2
| Místo: |  | BRNO |  |  | Datum: | 15. 6. 2020 | [17 empty] | VYKOP11 | 16,442 | 2
| CZ-CPV: |  | 45231300-8 |  |  | CZ-CPA: | 42.21.22
| Zadavatel: |  |  |  |  | IČ:
|  | STATUTÁRNÍ MĚSTO BRNO |  |  |  | DIČ:
| Uchazeč: |  |  |  |  | IČ: | Vyplň údaj
|  | Vyplň údaj |  |  |  | DIČ: | Vyplň údaj
| Projektant: |  |  |  |  | IČ:
|  | SWECO HYDROPROJEKT a.s. OZ BRNO |  |  |  | DIČ:
| Zpracovatel: |  |  |  |  | IČ:
|  | Obrtel M. |  |  |  | DIČ:
Poznámka:
| Náklady z rozpočtu | [5 empty] | 0
| Ostatní náklady | [5 empty] | 0
| Cena bez DPH | [5 empty] | 0
|  |  | Základ daně |  |  | Sazba daně | Výše daně
| DPH | základní | 0 |  |  | 21% | 0
|  | snížená | 0 |  |  | 15% | 0
|  | zákl. přenesená | 0 |  |  | 21% | 0
|  | sníž. přenesená | 0 |  |  | 15% | 0
|  | nulová | 0 |  |  | 0% | 0
| Cena s DPH |  |  | v | CZK |  | 0
| Projektant |  |  | Zpracovatel
| Datum a podpis: |  | Razítko | Datum a podpis: |  |  | Razítko
| Objednavatel |  |  | Uchazeč
| Datum a podpis: |  | Razítko | Datum a podpis: |  |  | Razítko
REKAPITULACE ČLENĚNÍ SOUPISU PRACÍ
Stavba:
BRNO, TUŘANKA I REKONSTRUKCE KANALIZACE A VODOVODU, ÚSEK KŘIŽOVATKA PŘEMYSLOVO NÁM.
Objekt:
SO 02 - KANALIZAČNÍ PŘÍPOJKY
Místo: |  |  | BRNO |  |  | Datum: | 15. 6. 2020
Zadavatel: |  |  | STATUTÁRNÍ MĚSTO BRNO |  |  | Projektant: | SWECO HYDROPROJEKT a.s. OZ BRNO
Uchazeč: |  |  | Vyplň údaj |  |  | Zpracovatel: | Obrtel M.
Kód dílu - Popis | [6 empty] | Cena celkem [CZK]
Náklady ze soupisu prací | [6 empty] | 0 | [12 empty] | -1
| HSV - Práce a dodávky HSV | [5 empty] | 0
| 1 - Zemní práce | [5 empty] | 0
| 3 - Svislé a kompletní konstrukce | [5 empty] | 0
| 4 - Vodorovné konstrukce | [5 empty] | 0
| 5 - Komunikace | [5 empty] | 0
| 8 - Trubní vedení | [5 empty] | 0
| 998 - Přesun hmot | [5 empty] | 0
| M - Práce a dodávky M | [5 empty] | 0
| 46-M - Zemní práce při extr.mont.pracích | [5 empty] | 0
DPH
[11 empty] | základní | [12 empty] | VRN |  |  |  | 0 | 0 | 0 | 0 | 0 | 1
[11 empty] | základní | [12 empty] | VRN |  |  |  | 0 | 0 | 0 | 0 | 0 | 1
[11 empty] | základní | [12 empty] | VRN |  |  |  | 0 | 0 | 0 | 0 | 0 | 1
[11 empty] | základní | [12 empty] | VRN |  |  |  | 0 | 0 | 0 | 0 | 0 | 1
[11 empty] | základní | [12 empty] | VRN |  |  |  | 0 | 0 | 0 | 0 | 0 | 1
[11 empty] | základní | [12 empty] | KOMPLETACNA |  |  |  | 0 | 0 | 0 | 0 | 0 | 1
Celkové náklady za stavbu | [6 empty] | 0
SOUPIS PRACÍ
Stavba:
BRNO, TUŘANKA I REKONSTRUKCE KANALIZACE A VODOVODU, ÚSEK KŘIŽOVATKA PŘEMYSLOVO NÁM.
Objekt:
SO 02 - KANALIZAČNÍ PŘÍPOJKY
Místo: |  |  | BRNO |  |  | Datum: | 15. 6. 2020
Zadavatel: |  |  | STATUTÁRNÍ MĚSTO BRNO |  |  | Projektant: | SWECO HYDROPROJEKT a.s. OZ BRNO
Uchazeč: |  |  | Vyplň údaj |  |  | Zpracovatel: | Obrtel M.
PČ | Typ | Kód | Popis | MJ | Množství | J.cena [CZK] | Cena celkem [CZK] | Cenová soustava |  |  | DPH | J. Nh [h] | Nh celkem [h] | J. hmotnost [t] | Hmotnost celkem [t] | J. suť [t] | Suť Celkem [t]
Náklady soupisu celkem | [6 empty] | 0 | [5 empty] | 0 |  | 6.5625 |  | 3.1696 |  | D | -1 | [13 empty] | 0
| D | HSV | Práce a dodávky HSV |  |  |  | 0 | [5 empty] | 0 |  | 4.8157 |  | 3.1696 | 1 | D | 0 |  |  |  | ROZPOCET | [9 empty] | 0
| D | 1 | Zemní práce |  |  |  | 0 | [5 empty] | 0 |  | 0.45242 |  | 3.1696 | 1 | D | 1 |  |  |  | ROZPOCET | [9 empty] | 0
1 | K | 1131061231 | Rozebrání dlažeb komunikací pro pěší ze zámkových dlaždic k zpětnému použití | m2 | 2 |  | 0 |  |  |  | základní |  | 0 | 0 | 0 | 0.072 | 0.144 | 4 | K | 2 |  |  |  | ROZPOCET |  |  |  | 0 | 0 | 0 | 0 | 0 | 1 | 0 | 4 | -805267764
| VV |  | " sonda " 2,0*1,0 |  | 2 | [13 empty] | VV | 2 | 2 | True | 1 | ROZPOCET
2 | K | 979054451 | Očištění vybouraných zámkových dlaždic s původním spárováním z kameniva těženého | m2 | 2 |  | 0 | CS ÚRS 2020 01 |  |  | základní |  | 0 | 0 | 0 | 0 | 0 | 4 | K | 2 |  |  |  | ROZPOCET |  |  |  | 0 | 0 | 0 | 0 | 0 | 1 | 0 | 4 | -523401506
3 | K | 113107112 | Odstranění podkladu pl do 50 m2 z kameniva těženého tl 200 mm | m2 | 2 |  | 0 | CS ÚRS 2020 01 |  |  | základní |  | 0 | 0 | 0 | 0.24 | 0.48 | 4 | K | 2 |  |  |  | ROZPOCET |  |  |  | 0 | 0 | 0 | 0 | 0 | 1 | 0 | 4 | 704278682
| VV |  | " sonda " 2,0*1,0 |  | 2 | [13 empty] | VV | 2 | 2 | True | 1 | ROZPOCET
4 | K | 1131061711 | Rozebrání dlažeb vozovek pl do 50 m2 ze zámkové dlažby do lože z kameniva pro zpětné použití | m2 | 2.628 |  | 0 |  |  |  | základní |  | 0 | 0 | 0 | 0.119 | 0.31273 | 4 | K | 2 |  |  |  | ROZPOCET |  |  |  | 0 | 0 | 0 | 0 | 0 | 1 | 0 | 4 | 2080674993
| VV |  | 1,2*2,19 |  | 2.628 | [13 empty] | VV | 2 | 2 | True | 0 | ROZPOCET
| VV | DLAZBA | Součet |  | 2.628 | [13 empty] | VV | 2 | 4 | True | 1 | ROZPOCET
5 | K | 979054451 | Očištění vybouraných zámkových dlaždic s původním spárováním z kameniva těženého | m2 | 2.628 |  | 0 | CS ÚRS 2020 01 |  |  | základní |  | 0 | 0 | 0 | 0 | 0 | 4 | K | 2 |  |  |  | ROZPOCET |  |  |  | 0 | 0 | 0 | 0 | 0 | 1 | 0 | 4 | 84175513
| VV |  | DLAZBA |  | 2.628 | [13 empty] | VV | 2 | 2 | True | 1 | ROZPOCET
6 | K | 11320211100 | Vytrhání obrub krajníků obrubníků stojatých ke zpětnému použití | m | 2 |  | 0 |  |  |  | základní |  | 0 | 0 | 0 | 0.155 | 0.31 | 4 | K | 2 |  |  |  | ROZPOCET |  |  |  | 0 | 0 | 0 | 0 | 0 | 1 | 0 | 4 | 205441160
| VV |  | 2 |  | 2 | [13 empty] | VV | 2 | 2 | True | 0 | ROZPOCET
| VV | OBRUB1 | Mezisoučet |  | 2 | [13 empty] | VV | 2 | 3 | True | 0 | ROZPOCET
| VV |  | Součet |  | 2 | [13 empty] | VV | 2 | 4 | True | 1 | ROZPOCET
7 | K | 979024443 | Očištění vybouraných obrubníků a krajníků silničních | m | 2 |  | 0 | CS ÚRS 2020 01 |  |  | základní |  | 0 | 0 | 0 | 0 | 0 | 4 | K | 2 |  |  |  | ROZPOCET |  |  |  | 0 | 0 | 0 | 0 | 0 | 1 | 0 | 4 | 463657170
| VV |  | OBRUB1 |  | 2 | [13 empty] | VV | 2 | 2 | True | 1 | ROZPOCET
8 | K | 113203111 | Vytrhání obrub z dlažebních kostek | m | 3 |  | 0 | CS ÚRS 2020 01 |  |  | základní |  | 0 | 0 | 0 | 0.115 | 0.345 | 4 | K | 2 |  |  |  | ROZPOCET |  |  |  | 0 | 0 | 0 | 0 | 0 | 1 | 0 | 4 | -1093455511
| VV |  | 1,5*2 |  | 3 | [13 empty] | VV | 2 | 2 | True | 0 | ROZPOCET
| VV | KOSTKAm | Součet |  | 3 | [13 empty] | VV | 2 | 4 | True | 1 | ROZPOCET
9 | K | 979071022 | Očištění dlažebních kostek drobných se spárováním živičnou směsí nebo MC při překopech ing sítí | m2 | 1.776 |  | 0 | CS ÚRS 2020 01 |  |  | základní |  | 0 | 0 | 0 | 0 | 0 | 4 | K | 2 |  |  |  | ROZPOCET |  |  |  | 0 | 0 | 0 | 0 | 0 | 1 | 0 | 4 | -2116445138
| VV |  | " provizorně zapraveno " | [15 empty] | VV | 2 | 1 | True | 0 | ROZPOCET
| VV |  | " u Š871015 " | [15 empty] | VV | 2 | 1 | True | 0 | ROZPOCET
| VV |  | 0,12*3,7*4 |  | 1.776 | [13 empty] | VV | 2 | 2 | True | 1 | ROZPOCET
10 | K | 113107122 | Odstranění podkladu pl do 50 m2 z kameniva drceného tl 200 mm | m2 | 2.628 |  | 0 | CS ÚRS 2020 01 |  |  | základní |  | 0 | 0 | 0 | 0.235 | 0.61758 | 4 | K | 2 |  |  |  | ROZPOCET |  |  |  | 0 | 0 | 0 | 0 | 0 | 1 | 0 | 4 | -1667463728
| VV |  | " dlažba " DLAZBA |  | 2.628 | [13 empty] | VV | 2 | 2 | True | 1 | ROZPOCET
11 | K | 113107125 | Odstranění podkladu pl do 50 m2 z kameniva drceného tl 500 mm | m2 | 0.672 |  | 0 | CS ÚRS 2020 01 |  |  | základní |  | 0 | 0 | 0 | 0.72 | 0.48384 | 4 | K | 2 |  |  |  | ROZPOCET |  |  |  | 0 | 0 | 0 | 0 | 0 | 1 | 0 | 4 | -212121993
| VV |  | " vozovka provizorně zapravená " | [15 empty] | VV | 2 | 1 | True | 0 | ROZPOCET
| VV |  | BASF30 |  | 0.672 | [13 empty] | VV | 2 | 2 | True | 1 | ROZPOCET
12 | K | 997221551 | Vodorovná doprava suti ze sypkých materiálů do 1 km | t | 2.693 |  | 0 | CS ÚRS 2020 01 |  |  | základní |  | 0 | 0 | 0 | 0 | 0 | 4 | K | 2 |  |  |  | ROZPOCET |  |  |  | 0 | 0 | 0 | 0 | 0 | 1 | 0 | 4 | 798724947
13 | K | 997221559 | Příplatek ZKD 1 km u vodorovné dopravy suti ze sypkých materiálů | t | 24.237 |  | 0 | CS ÚRS 2020 01 |  |  | základní |  | 0 | 0 | 0 | 0 | 0 | 4 | K | 2 |  |  |  | ROZPOCET |  |  |  | 0 | 0 | 0 | 0 | 0 | 1 | 0 | 4 | 2006848146
| VV |  | 2,693*9 'Přepočtené koeficientem množství |  | 24.237 | [13 empty] | VV | 2 | 2 | False | 1 | ROZPOCET
14 | K | 97909811001 | Poplatek za skládku suti (bez živice) | t | 2.693 |  | 0 |  |  |  | základní |  | 0 | 0 | 0 | 0 | 0 | 4 | K | 2 |  |  |  | ROZPOCET |  |  |  | 0 | 0 | 0 | 0 | 0 | 1 | 0 | 4 | -1007505137
15 | K | 113107186 | Odstranění podkladu pl přes 50 do 200 m2 živičných tl 300 mm | m2 | 0.672 |  | 0 | CS ÚRS 2020 01 |  |  | základní |  | 0 | 0 | 0 | 0.709 | 0.47645 | 4 | K | 2 |  |  |  | ROZPOCET |  |  |  | 0 | 0 | 0 | 0 | 0 | 1 | 0 | 4 | -398098847
| VV |  | " stávající asfaltový povrch " | [15 empty] | VV | 2 | 1 | True | 0 | ROZPOCET
| VV |  | " vozovka dle sondy TJ-3 " | [15 empty] | VV | 2 | 1 | True | 0 | ROZPOCET
| VV |  | 1,2*0,56 |  | 0.672 | [13 empty] | VV | 2 | 2 | True | 0 | ROZPOCET
| VV | BASF30 | Součet |  | 0.672 | [13 empty] | VV | 2 | 4 | True | 1 | ROZPOCET
16 | K | 919735116 | Řezání stávajícího živičného krytu hl do 300 mm | m | 1.12 |  | 0 | CS ÚRS 2020 01 |  |  | základní |  | 0 | 2e-05 | 2.24e-05 | 0 | 0 | 4 | K | 2 |  |  |  | ROZPOCET |  |  |  | 0 | 0 | 0 | 0 | 0 | 1 | 0 | 4 | 168526975
| VV |  | 0,56*2 |  | 1.12 | [13 empty] | VV | 2 | 2 | True | 1 | ROZPOCET
17 | K | 997221551 | Vodorovná doprava suti ze sypkých materiálů do 1 km | t | 0.476 |  | 0 | CS ÚRS 2020 01 |  |  | základní |  | 0 | 0 | 0 | 0 | 0 | 4 | K | 2 |  |  |  | ROZPOCET |  |  |  | 0 | 0 | 0 | 0 | 0 | 1 | 0 | 4 | 2038275544
18 | K | 997221559 | Příplatek ZKD 1 km u vodorovné dopravy suti ze sypkých materiálů | t | 4.284 |  | 0 | CS ÚRS 2020 01 |  |  | základní |  | 0 | 0 | 0 | 0 | 0 | 4 | K | 2 |  |  |  | ROZPOCET |  |  |  | 0 | 0 | 0 | 0 | 0 | 1 | 0 | 4 | -204584212
| VV |  | 0,476*9 'Přepočtené koeficientem množství |  | 4.284 | [13 empty] | VV | 2 | 2 | False | 1 | ROZPOCET
19 | K | 97909811002 | Poplatek za skládku suti - živice | t | 0.476 |  | 0 |  |  |  | základní |  | 0 | 0 | 0 | 0 | 0 | 4 | K | 2 |  |  |  | ROZPOCET |  |  |  | 0 | 0 | 0 | 0 | 0 | 1 | 0 | 4 | 838898742
20 | K | 119001402 | Dočasné zajištění potrubí ocelového nebo litinového DN do 500 | m | 1.2 |  | 0 | CS ÚRS 2020 01 |  |  | základní |  | 0 | 0.01269 | 0.015228 | 0 | 0 | 4 | K | 2 |  |  |  | ROZPOCET |  |  |  | 0 | 0 | 0 | 0 | 0 | 1 | 0 | 4 | -1806744667
| VV |  | " křížení plyn " 1,2 |  | 1.2 | [13 empty] | VV | 2 | 2 | True | 0 | ROZPOCET
| VV | POTRUBI2 | Součet |  | 1.2 | [13 empty] | VV | 2 | 4 | True | 1 | ROZPOCET
21 | K | 119001421 | Dočasné zajištění kabelů a kabelových tratí ze 3 volně ložených kabelů | m | 10.8 |  | 0 | CS ÚRS 2020 01 |  |  | základní |  | 0 | 0.0369 | 0.39852 | 0 | 0 | 4 | K | 2 |  |  |  | ROZPOCET |  |  |  | 0 | 0 | 0 | 0 | 0 | 1 | 0 | 4 | -413309354
| VV |  | " křížení kabelů " 1,2*9 |  | 10.8 | [13 empty] | VV | 2 | 2 | True | 0 | ROZPOCET
| VV | KABEL1 | Součet |  | 10.8 | [13 empty] | VV | 2 | 4 | True | 1 | ROZPOCET
22 | K | 130001101 | Příplatek za ztížení vykopávky v blízkosti podzemního vedení | m3 | 14.793 |  | 0 | CS ÚRS 2020 01 |  |  | základní |  | 0 | 0 | 0 | 0 | 0 | 4 | K | 2 |  |  |  | ROZPOCET |  |  |  | 0 | 0 | 0 | 0 | 0 | 1 | 0 | 4 | -441777804
| VV |  | VYKOP1 |  | 14.793 | [13 empty] | VV | 2 | 2 | True | 1 | ROZPOCET
23 | K | 121101101 | Sejmutí ornice s přemístěním na vzdálenost do 50 m | m3 | 0.401 |  | 0 |  |  |  | základní |  | 0 | 0 | 0 | 0 | 0 | 4 | K | 2 |  |  |  | ROZPOCET |  |  |  | 0 | 0 | 0 | 0 | 0 | 1 | 0 | 4 | -1690116210
| VV |  | 0,2*1,2*1,67 |  | 0.401 | [13 empty] | VV | 2 | 2 | True | 0 | ROZPOCET
| VV | ORNICE | Součet |  | 0.401 | [13 empty] | VV | 2 | 4 | True | 1 | ROZPOCET
24 | K | 133211012 | Hloubení šachet v nesoudržných horninách třídy těžitelnosti I, skupiny 3 při překopech inženýrských sítí objemu do 10 m3 ručně, VČETNĚ svislého přemístění do 6 m, započtena lepivost | m3 | 5.445 |  | 0 | CS ÚRS 2020 01 |  |  | základní |  | 0 | 0 | 0 | 0 | 0 | 4 | K | 2 |  |  |  | ROZPOCET |  |  |  | 0 | 0 | 0 | 0 | 0 | 1 | 0 | 4 | -2078706706
| VV |  | " sonda " | [15 empty] | VV | 2 | 1 | True | 0 | ROZPOCET
| VV |  | 1,0*2,0*(3,0-0,25) |  | 5.5 | [13 empty] | VV | 2 | 2 | True | 0 | ROZPOCET
| VV |  | Součet |  | 5.5 | [13 empty] | VV | 2 | 4 | True | 0 | ROZPOCET
| VV |  | SONDA1*0,99 |  | 5.445 | [13 empty] | VV | 2 | 2 | True | 1 | ROZPOCET
25 | K | 133311012 | Hloubení šachet v nesoudržných horninách třídy těžitelnosti II, skupiny 4 při překopech inženýrských sítí objemu do 10 m3 ručně, VČETNĚ svislého přemístění do 6 m, započtena lepivost | m3 | 0.055 |  | 0 | CS ÚRS 2020 01 |  |  | základní |  | 0 | 0 | 0 | 0 | 0 | 4 | K | 2 |  |  |  | ROZPOCET |  |  |  | 0 | 0 | 0 | 0 | 0 | 1 | 0 | 4 | -845605244
| VV |  | SONDA1*0,01 |  | 0.055 | [13 empty] | VV | 2 | 2 | True | 1 | ROZPOCET
26 | K | 174112101 | Zásyp jam, šachet a rýh do 30 m3 sypaninou se zhutněním při překopech inženýrských sítí ručně | m3 | 5.5 |  | 0 | CS ÚRS 2020 01 |  |  | základní |  | 0 | 0 | 0 | 0 | 0 | 4 | K | 2 |  |  |  | ROZPOCET |  |  |  | 0 | 0 | 0 | 0 | 0 | 1 | 0 | 4 | -1368628502
| VV |  | SONDA1 |  | 5.5 | [13 empty] | VV | 2 | 2 | True | 1 | ROZPOCET
27 | K | 132254201 | Hloubení zapažených rýh š do 2000 mm v hornině třídy těžitelnosti I, skupiny 3 objem do 20 m3, VČETNĚ svislého přemístění do 4 m, započtena lepivost | m3 | 14.645 |  | 0 | CS ÚRS 2020 01 |  |  | základní |  | 0 | 0 | 0 | 0 | 0 | 4 | K | 2 |  |  |  | ROZPOCET |  |  |  | 0 | 0 | 0 | 0 | 0 | 1 | 0 | 4 | 559158380
| VV |  | 1,2*(3,55+2,65)/2*4,42 |  | 16.442 | [13 empty] | VV | 2 | 2 | True | 0 | ROZPOCET
| VV |  | Mezisoučet |  | 16.442 | [13 empty] | VV | 2 | 3 | True | 0 | ROZPOCET
| VV |  | " odpočet stávajících vybouraných povrchů " | [15 empty] | VV | 2 | 1 | True | 0 | ROZPOCET
| VV |  | " asfaltová vozovka " | [15 empty] | VV | 2 | 1 | True | 0 | ROZPOCET
| VV |  | -0,8*1,2*0,56 |  | -0.538 | [13 empty] | VV | 2 | 2 | True | 0 | ROZPOCET
| VV |  | " dlažba " | [15 empty] | VV | 2 | 1 | True | 0 | ROZPOCET
| VV |  | -0,27*DLAZBA |  | -0.71 | [13 empty] | VV | 2 | 2 | True | 0 | ROZPOCET
| VV |  | " ornice " | [15 empty] | VV | 2 | 1 | True | 0 | ROZPOCET
| VV |  | -ORNICE |  | -0.401 | [13 empty] | VV | 2 | 2 | True | 0 | ROZPOCET
| VV |  | Součet |  | 14.793 | [13 empty] | VV | 2 | 4 | True | 0 | ROZPOCET
| VV |  | " 99% " | [15 empty] | VV | 2 | 1 | True | 0 | ROZPOCET
| VV |  | VYKOP1*0,99 |  | 14.645 | [13 empty] | VV | 2 | 2 | True | 1 | ROZPOCET
28 | K | 132354201 | Hloubení zapažených rýh š do 2000 mm v hornině třídy těžitelnosti II, skupiny 4 objem do 20 m3 | m3 | 0.148 |  | 0 | CS ÚRS 2020 01 |  |  | základní |  | 0 | 0 | 0 | 0 | 0 | 4 | K | 2 |  |  |  | ROZPOCET |  |  |  | 0 | 0 | 0 | 0 | 0 | 1 | 0 | 4 | 1987997763
| VV |  | " 1% " | [15 empty] | VV | 2 | 1 | True | 0 | ROZPOCET
| VV |  | VYKOP1*0,01 |  | 0.148 | [13 empty] | VV | 2 | 2 | True | 1 | ROZPOCET
29 | K | 151101102 | Zřízení příložného pažení a rozepření stěn rýh hl do 4 m | m2 | 27.404 |  | 0 | CS ÚRS 2020 01 |  |  | základní |  | 0 | 0.00085 | 0.023293 | 0 | 0 | 4 | K | 2 |  |  |  | ROZPOCET |  |  |  | 0 | 0 | 0 | 0 | 0 | 1 | 0 | 4 | -2047769757
| VV |  | 2*(3,55+2,65)/2*4,42 |  | 27.404 | [13 empty] | VV | 2 | 2 | True | 1 | ROZPOCET
30 | K | 151101112 | Odstranění příložného pažení a rozepření stěn rýh hl do 4 m | m2 | 27.404 |  | 0 | CS ÚRS 2020 01 |  |  | základní |  | 0 | 0 | 0 | 0 | 0 | 4 | K | 2 |  |  |  | ROZPOCET |  |  |  | 0 | 0 | 0 | 0 | 0 | 1 | 0 | 4 | 1286437694
31 | K | 151101201 | Zřízení příložného pažení stěn výkopu hl do 4 m | m2 | 18 |  | 0 | CS ÚRS 2020 01 |  |  | základní |  | 0 | 0.0007 | 0.0126 | 0 | 0 | 4 | K | 2 |  |  |  | ROZPOCET |  |  |  | 0 | 0 | 0 | 0 | 0 | 1 | 0 | 4 | 593895261
| VV |  | " sonda " | [15 empty] | VV | 2 | 1 | True | 0 | ROZPOCET
| VV |  | 3*(1+2+1+2) |  | 18 | [13 empty] | VV | 2 | 2 | True | 0 | ROZPOCET
| VV |  | Součet |  | 18 | [13 empty] | VV | 2 | 4 | True | 1 | ROZPOCET
32 | K | 151101211 | Odstranění příložného pažení stěn hl do 4 m | m2 | 18 |  | 0 | CS ÚRS 2020 01 |  |  | základní |  | 0 | 0 | 0 | 0 | 0 | 4 | K | 2 |  |  |  | ROZPOCET |  |  |  | 0 | 0 | 0 | 0 | 0 | 1 | 0 | 4 | -472921414
| VV |  | 18 |  | 18 | [13 empty] | VV | 2 | 2 | True | 1 | ROZPOCET
33 | K | 151101301 | Zřízení rozepření stěn při pažení příložném hl do 4 m | m3 | 6 |  | 0 | CS ÚRS 2020 01 |  |  | základní |  | 0 | 0.00046 | 0.00276 | 0 | 0 | 4 | K | 2 |  |  |  | ROZPOCET |  |  |  | 0 | 0 | 0 | 0 | 0 | 1 | 0 | 4 | 389502016
| VV |  | " sonda " | [15 empty] | VV | 2 | 1 | True | 0 | ROZPOCET
| VV |  | 1,0*2,0*3 |  | 6 | [13 empty] | VV | 2 | 2 | True | 0 | ROZPOCET
| VV |  | Součet |  | 6 | [13 empty] | VV | 2 | 4 | True | 1 | ROZPOCET
34 | K | 151101311 | Odstranění rozepření stěn při pažení příložném hl do 4 m | m3 | 6 |  | 0 | CS ÚRS 2020 01 |  |  | základní |  | 0 | 0 | 0 | 0 | 0 | 4 | K | 2 |  |  |  | ROZPOCET |  |  |  | 0 | 0 | 0 | 0 | 0 | 1 | 0 | 4 | -1969320051
| VV |  | 6 |  | 6 | [13 empty] | VV | 2 | 2 | True | 1 | ROZPOCET
35 | K | 162751117 | Vodorovné přemístění do 10000 m výkopku/sypaniny z horniny třídy těžitelnosti I, skupiny 1 až 3 | m3 | 14.645 |  | 0 | CS ÚRS 2020 01 |  |  | základní |  | 0 | 0 | 0 | 0 | 0 | 4 | K | 2 |  |  |  | ROZPOCET |  |  |  | 0 | 0 | 0 | 0 | 0 | 1 | 0 | 4 | -1200172375
| VV |  | 14,645 |  | 14.645 | [13 empty] | VV | 2 | 2 | True | 1 | ROZPOCET
36 | K | 162751137 | Vodorovné přemístění do 10000 m výkopku/sypaniny z horniny třídy těžitelnosti II, skupiny 4 a 5 | m3 | 0.148 |  | 0 | CS ÚRS 2020 01 |  |  | základní |  | 0 | 0 | 0 | 0 | 0 | 4 | K | 2 |  |  |  | ROZPOCET |  |  |  | 0 | 0 | 0 | 0 | 0 | 1 | 0 | 4 | -1576535357
| VV |  | 0,148 |  | 0.148 | [13 empty] | VV | 2 | 2 | True | 1 | ROZPOCET
37 | K | 171251201 | Uložení sypaniny na skládky nebo meziskládky | m3 | 14.793 |  | 0 | CS ÚRS 2020 01 |  |  | základní |  | 0 | 0 | 0 | 0 | 0 | 4 | K | 2 |  |  |  | ROZPOCET |  |  |  | 0 | 0 | 0 | 0 | 0 | 1 | 0 | 4 | 1287044077
| VV |  | 14,645+0,148 |  | 14.793 | [13 empty] | VV | 2 | 2 | True | 0 | ROZPOCET
| VV |  | Součet |  | 14.793 | [13 empty] | VV | 2 | 4 | True | 1 | ROZPOCET
38 | K | 1712012111 | Poplatek za skládku zeminy | m3 | 2.929 |  | 0 |  |  |  | základní |  | 0 | 0 | 0 | 0 | 0 | 4 | K | 2 |  |  |  | ROZPOCET |  |  |  | 0 | 0 | 0 | 0 | 0 | 1 | 0 | 4 | 554063655
| VV |  | ODVOZ1 |  | 14.793 | [13 empty] | VV | 2 | 2 | True | 0 | ROZPOCET
| VV |  | -ODVOZ1*0,99*0,8 |  | -11.716 | [13 empty] | VV | 2 | 2 | True | 0 | ROZPOCET
| VV |  | -ODVOZ1*0,01 |  | -0.148 | [13 empty] | VV | 2 | 2 | True | 0 | ROZPOCET
| VV |  | Součet |  | 2.929 | [13 empty] | VV | 2 | 4 | True | 1 | ROZPOCET
39 | K | 1712012112 | Poplatek za skládku navážky | m3 | 11.864 |  | 0 |  |  |  | základní |  | 0 | 0 | 0 | 0 | 0 | 4 | K | 2 |  |  |  | ROZPOCET |  |  |  | 0 | 0 | 0 | 0 | 0 | 1 | 0 | 4 | 296693366
| VV |  | ODVOZ1*0,99*0,8 |  | 11.716 | [13 empty] | VV | 2 | 2 | True | 0 | ROZPOCET
| VV |  | ODVOZ1*0,01 |  | 0.148 | [13 empty] | VV | 2 | 2 | True | 0 | ROZPOCET
| VV |  | Součet |  | 11.864 | [13 empty] | VV | 2 | 4 | True | 1 | ROZPOCET
40 | K | 174101101 | Zásyp jam, šachet rýh nebo kolem objektů sypaninou se zhutněním | m3 | 15.249 |  | 0 | CS ÚRS 2020 01 |  |  | základní |  | 0 | 0 | 0 | 0 | 0 | 4 | K | 2 |  |  |  | ROZPOCET |  |  |  | 0 | 0 | 0 | 0 | 0 | 1 | 0 | 4 | -364572860
| VV |  | " prostor k zásypu " | [15 empty] | VV | 2 | 1 | True | 0 | ROZPOCET
| VV |  | VYKOP11 |  | 16.442 | [13 empty] | VV | 2 | 2 | True | 0 | ROZPOCET
| VV |  | " odpočet tělesa stoky mimo lože " | [15 empty] | VV | 2 | 1 | True | 0 | ROZPOCET
| VV |  | -DN150*1,2*(0,08+0,1*2+0,15+0,018*2+0,3) |  | -4.118 | [13 empty] | VV | 2 | 2 | True | 0 | ROZPOCET
| VV |  | " kameninové potrubí " | [15 empty] | VV | 2 | 1 | True | 0 | ROZPOCET
| VV |  | 0,653*DN150 |  | 2.925 | [13 empty] | VV | 2 | 2 | True | 0 | ROZPOCET
| VV |  | Součet |  | 15.249 | [13 empty] | VV | 2 | 4 | True | 1 | ROZPOCET
41 | M | 5898112001 | recyklát betonový vhodný pod komunikace | t | 29.765 |  | 0 |  |  |  | základní |  | 0 | 0 | 0 | 0 | 0 | 8 | M | 2 |  |  |  | ROZPOCET |  |  |  | 0 | 0 | 0 | 0 | 0 | 1 | 0 | 4 | -2074850370
| VV |  | 15,249*1,1*1,05*1,69 |  | 29.765 | [13 empty] | VV | 2 | 2 | True | 0 | ROZPOCET
| VV |  | Součet |  | 29.765 | [13 empty] | VV | 2 | 4 | True | 1 | ROZPOCET
42 | K | 167151101 | Nakládání výkopku z hornin třídy těžitelnosti I, skupiny 1 až 3 do 100 m3 | m3 | 17.613 |  | 0 | CS ÚRS 2020 01 |  |  | základní |  | 0 | 0 | 0 | 0 | 0 | 4 | K | 2 |  |  |  | ROZPOCET |  |  |  | 0 | 0 | 0 | 0 | 0 | 1 | 0 | 4 | 917553562
| VV |  | 15,249*1,1*1,05 |  | 17.613 | [13 empty] | VV | 2 | 2 | True | 0 | ROZPOCET
| VV |  | Součet |  | 17.613 | [13 empty] | VV | 2 | 4 | True | 1 | ROZPOCET
43 | K | 162251102 | Vodorovné přemístění do 50 m výkopku/sypaniny z horniny třídy těžitelnosti I, skupiny 1 až 3 | m3 | 17.613 |  | 0 | CS ÚRS 2020 01 |  |  | základní |  | 0 | 0 | 0 | 0 | 0 | 4 | K | 2 |  |  |  | ROZPOCET |  |  |  | 0 | 0 | 0 | 0 | 0 | 1 | 0 | 4 | -885176776
| VV |  | 17,613 |  | 17.613 | [13 empty] | VV | 2 | 2 | True | 1 | ROZPOCET
| D | 3 | Svislé a kompletní konstrukce |  |  |  | 0 | [5 empty] | 0 |  | 0 |  | 0 | 1 | D | 1 |  |  |  | ROZPOCET | [9 empty] | 0
44 | K | 358315114 | Bourání stoky kompletní nebo otvorů z prostého betonu plochy do 4 m2 | m3 | 0.398 |  | 0 | CS ÚRS 2020 01 |  |  | základní |  | 0 | 0 | 0 | 0 | 0 | 4 | K | 2 |  |  |  | ROZPOCET |  |  |  | 0 | 0 | 0 | 0 | 0 | 1 | 0 | 4 | 1295273670
| VV |  | " stoka DN150 " 0,09*4,42 |  | 0.398 | [13 empty] | VV | 2 | 2 | True | 1 | ROZPOCET
45 | K | 997013111 | Vnitrostaveništní doprava suti a vybouraných hmot pro budovy v do 6 m s použitím mechanizace | t | 0.876 |  | 0 | CS ÚRS 2020 01 |  |  | základní |  | 0 | 0 | 0 | 0 | 0 | 4 | K | 2 |  |  |  | ROZPOCET |  |  |  | 0 | 0 | 0 | 0 | 0 | 1 | 0 | 4 | -1997105607
| VV |  | 0,398*2,2 |  | 0.876 | [13 empty] | VV | 2 | 2 | True | 0 | ROZPOCET
| VV |  | Součet |  | 0.876 | [13 empty] | VV | 2 | 4 | True | 1 | ROZPOCET
46 | K | 997013501 | Odvoz suti a vybouraných hmot na skládku nebo meziskládku do 1 km se složením | t | 0 |  | 0 | CS ÚRS 2020 01 |  |  | základní |  | 0 | 0 | 0 | 0 | 0 | 4 | K | 2 |  |  |  | ROZPOCET |  |  |  | 0 | 0 | 0 | 0 | 0 | 1 | 0 | 4 | -897936691
47 | K | 997013509 | Příplatek k odvozu suti a vybouraných hmot na skládku ZKD 1 km přes 1 km | t | 7.884 |  | 0 | CS ÚRS 2020 01 |  |  | základní |  | 0 | 0 | 0 | 0 | 0 | 4 | K | 2 |  |  |  | ROZPOCET |  |  |  | 0 | 0 | 0 | 0 | 0 | 1 | 0 | 4 | 1341168498
| VV |  | 0,876*9 |  | 7.884 | [13 empty] | VV | 2 | 2 | True | 0 | ROZPOCET
| VV |  | Součet |  | 7.884 | [13 empty] | VV | 2 | 4 | True | 1 | ROZPOCET
48 | K | 97909811 | Poplatek za skládku suti | t | 0 |  | 0 |  |  |  | základní |  | 0 | 0 | 0 | 0 | 0 | 4 | K | 2 |  |  |  | ROZPOCET |  |  |  | 0 | 0 | 0 | 0 | 0 | 1 | 0 | 4 | 787250778
| D | 4 | Vodorovné konstrukce |  |  |  | 0 | [5 empty] | 0 |  | 1.0611 |  | 0 | 1 | D | 1 |  |  |  | ROZPOCET | [9 empty] | 0
49 | K | 451573111 | Lože pod potrubí otevřený výkop ze štěrkopísku | m3 | 0.538 |  | 0 | CS ÚRS 2020 01 |  |  | základní |  | 0 | 0 | 0 | 0 | 0 | 4 | K | 2 |  |  |  | ROZPOCET |  |  |  | 0 | 0 | 0 | 0 | 0 | 1 | 0 | 4 | 1956175169
| VV |  | " lože stoky " | [15 empty] | VV | 2 | 1 | True | 0 | ROZPOCET
| VV |  | " kam. DN150 " 0,1*1,2*DN150 |  | 0.538 | [13 empty] | VV | 2 | 2 | True | 0 | ROZPOCET
| VV | LOZE1 | Součet |  | 0.538 | [13 empty] | VV | 2 | 4 | True | 1 | ROZPOCET
50 | K | 167151101 | Nakládání výkopku z hornin třídy těžitelnosti I, skupiny 1 až 3 do 100 m3 | m3 | 0.538 |  | 0 | CS ÚRS 2020 01 |  |  | základní |  | 0 | 0 | 0 | 0 | 0 | 4 | K | 2 |  |  |  | ROZPOCET |  |  |  | 0 | 0 | 0 | 0 | 0 | 1 | 0 | 4 | -1378793111
| VV |  | 0,538 |  | 0.538 | [13 empty] | VV | 2 | 2 | True | 1 | ROZPOCET
51 | K | 162251102 | Vodorovné přemístění do 50 m výkopku/sypaniny z horniny třídy těžitelnosti I, skupiny 1 až 3 | m3 | 0.538 |  | 0 | CS ÚRS 2020 01 |  |  | základní |  | 0 | 0 | 0 | 0 | 0 | 4 | K | 2 |  |  |  | ROZPOCET |  |  |  | 0 | 0 | 0 | 0 | 0 | 1 | 0 | 4 | 1736926552
| VV |  | 0,538 |  | 0.538 | [13 empty] | VV | 2 | 2 | True | 1 | ROZPOCET
52 | K | 452111111 | Osazení betonových pražců otevřený výkop pl do 25000 mm2 | kus | 8 |  | 0 | CS ÚRS 2020 01 |  |  | základní |  | 0 | 0.00165 | 0.0132 | 0 | 0 | 4 | K | 2 |  |  |  | ROZPOCET |  |  |  | 0 | 0 | 0 | 0 | 0 | 1 | 0 | 4 | 260509568
53 | M | 5922373401 | podkladek betonový pod hrdlové trouby kameninové do DN 300 | kus | 8.08 |  | 0 |  |  |  | základní |  | 0 | 0.0108 | 0.087264 | 0 | 0 | 8 | M | 2 |  |  |  | ROZPOCET |  |  |  | 0 | 0 | 0 | 0 | 0 | 1 | 0 | 4 | 456476694
| VV |  | 8*1,01 'Přepočtené koeficientem množství |  | 8.08 | [13 empty] | VV | 2 | 2 | False | 1 | ROZPOCET
54 | K | 452311131 | Podkladní desky z betonu prostého tř. C 12/15 otevřený výkop | m3 | 0.43 |  | 0 | CS ÚRS 2020 01 |  |  | základní |  | 0 | 2.234 | 0.96062 | 0 | 0 | 4 | K | 2 |  |  |  | ROZPOCET |  |  |  | 0 | 0 | 0 | 0 | 0 | 1 | 0 | 4 | 1947117655
| VV |  | " lože stoky " | [15 empty] | VV | 2 | 1 | True | 0 | ROZPOCET
| VV |  | " kam. DN150 " 0,08*1,2*DN150 |  | 0.43 | [13 empty] | VV | 2 | 2 | True | 0 | ROZPOCET
| VV | LOZE2 | Součet |  | 0.43 | [13 empty] | VV | 2 | 4 | True | 1 | ROZPOCET
| D | 5 | Komunikace |  |  |  | 0 | [5 empty] | 0 |  | 0.8585 |  | 0 | 1 | D | 1 |  |  |  | ROZPOCET | [9 empty] | 0
55 | K | 566901132 | Vyspravení podkladu po překopech ing sítí plochy do 15 m2 štěrkodrtí tl. 150 mm | m2 | 2 |  | 0 | CS ÚRS 2020 01 |  |  | základní |  | 0 | 0.345 | 0.69 | 0 | 0 | 4 | K | 2 |  |  |  | ROZPOCET |  |  |  | 0 | 0 | 0 | 0 | 0 | 1 | 0 | 4 | -1028252676
| VV |  | " zapravení chodníku nad sondou " | [15 empty] | VV | 2 | 1 | True | 0 | ROZPOCET
| VV |  | 2,0*1,0 |  | 2 | [13 empty] | VV | 2 | 2 | True | 1 | ROZPOCET
56 | K | 167151101 | Nakládání výkopku z hornin třídy těžitelnosti I, skupiny 1 až 3 do 100 m3 | m3 | 2 |  | 0 | CS ÚRS 2020 01 |  |  | základní |  | 0 | 0 | 0 | 0 | 0 | 4 | K | 2 |  |  |  | ROZPOCET |  |  |  | 0 | 0 | 0 | 0 | 0 | 1 | 0 | 4 | -1596955349
| VV |  | 2 |  | 2 | [13 empty] | VV | 2 | 2 | True | 1 | ROZPOCET
57 | K | 162251102 | Vodorovné přemístění do 50 m výkopku/sypaniny z horniny třídy těžitelnosti I, skupiny 1 až 3 | m3 | 2 |  | 0 | CS ÚRS 2020 01 |  |  | základní |  | 0 | 0 | 0 | 0 | 0 | 4 | K | 2 |  |  |  | ROZPOCET |  |  |  | 0 | 0 | 0 | 0 | 0 | 1 | 0 | 4 | -61721607
| VV |  | 2 |  | 2 | [13 empty] | VV | 2 | 2 | True | 1 | ROZPOCET
58 | K | 596211110 | Kladení zámkové dlažby komunikací pro pěší tl 60 mm skupiny A pl do 50 m2 | m2 | 2 |  | 0 | CS ÚRS 2020 01 |  |  | základní |  | 0 | 0.08425 | 0.1685 | 0 | 0 | 4 | K | 2 |  |  |  | ROZPOCET |  |  |  | 0 | 0 | 0 | 0 | 0 | 1 | 0 | 4 | 488973746
| VV |  | 2 |  | 2 | [13 empty] | VV | 2 | 2 | True | 1 | ROZPOCET
| D | 8 | Trubní vedení |  |  |  | 0 | [5 empty] | 0 |  | 2.4437 |  | 0 | 1 | D | 1 |  |  |  | ROZPOCET | [9 empty] | 0
59 | K | 831312121 | Montáž potrubí z trub kameninových hrdlových s integrovaným těsněním výkop sklon do 20 % DN 150 | m | 4.48 |  | 0 | CS ÚRS 2020 01 |  |  | základní |  | 0 | 3e-05 | 0.0001344 | 0 | 0 | 4 | K | 2 |  |  |  | ROZPOCET |  |  |  | 0 | 0 | 0 | 0 | 0 | 1 | 0 | 4 | -1875067656
| VV |  | " dle tabulky materiálu " 4,48 |  | 4.48 | [13 empty] | VV | 2 | 2 | True | 0 | ROZPOCET
| VV | DN150 | Součet |  | 4.48 | [13 empty] | VV | 2 | 4 | True | 1 | ROZPOCET
60 | M | 59710675 | trouba kameninová glazovaná DN 150 dl 1,50m spojovací systém F | m | 4.547 |  | 0 | CS ÚRS 2020 01 |  |  | základní |  | 0 | 0.024 | 0.10913 | 0 | 0 | 8 | M | 2 |  |  |  | ROZPOCET |  |  |  | 0 | 0 | 0 | 0 | 0 | 1 | 0 | 4 | 1672638917
| VV |  | 4,48*1,015 |  | 4.547 | [13 empty] | VV | 2 | 2 | True | 0 | ROZPOCET
| VV |  | Součet |  | 4.547 | [13 empty] | VV | 2 | 4 | True | 1 | ROZPOCET
61 | K | 831262191 | Příplatek za práce na potrubí z trub kameninových s integrovaným těsněním sklon nad 20 % DN do 300 | m | 4.48 |  | 0 | CS ÚRS 2020 01 |  |  | základní |  | 0 | 0 | 0 | 0 | 0 | 4 | K | 2 |  |  |  | ROZPOCET |  |  |  | 0 | 0 | 0 | 0 | 0 | 1 | 0 | 4 | 1627369864
| VV |  | DN150 |  | 4.48 | [13 empty] | VV | 2 | 2 | True | 1 | ROZPOCET
62 | K | 201615011 | Jádrový vyvrt, těsnění Forscheda, tvarovka DN 150 | kpl | 1 |  | 0 |  |  |  | základní |  | 0 | 0 | 0 | 0 | 0 | 4 | K | 2 |  |  |  | ROZPOCET |  |  |  | 0 | 0 | 0 | 0 | 0 | 1 | 0 | 4 | -1921370684
| VV |  | 1 |  | 1 | [13 empty] | VV | 2 | 2 | True | 1 | ROZPOCET
63 | K | 831832PRv | Provizorní přepojení stávající přípojky do DN 200 např. plastovou flexibilní troubou, včetně včech souvisejích prací | kpl | 1 |  | 0 |  |  |  | základní |  | 0 | 0 | 0 | 0 | 0 | 4 | K | 2 |  |  |  | ROZPOCET |  |  |  | 0 | 0 | 0 | 0 | 0 | 1 | 0 | 4 | -1540060494
| VV |  | 1 |  | 1 | [13 empty] | VV | 2 | 2 | True | 1 | ROZPOCET
64 | K | 837312221 | Montáž kameninových tvarovek jednoosých s integrovaným těsněním otevřený výkop DN 150 | kus | 1 |  | 0 | CS ÚRS 2020 01 |  |  | základní |  | 0 | 7e-05 | 7e-05 | 0 | 0 | 4 | K | 2 |  |  |  | ROZPOCET |  |  |  | 0 | 0 | 0 | 0 | 0 | 1 | 0 | 4 | -1552138551
| VV |  | 1 |  | 1 | [13 empty] | VV | 2 | 2 | True | 1 | ROZPOCET
65 | M | 597109640 | koleno kameninové glazované DN150mm 30° spojovací systém F | kus | 1.03 |  | 0 | CS ÚRS 2020 01 |  |  | základní |  | 0 | 0.01 | 0.0103 | 0 | 0 | 8 | M | 2 |  |  |  | ROZPOCET |  |  |  | 0 | 0 | 0 | 0 | 0 | 1 | 0 | 4 | 1820149175
| VV |  | 1*1,015 |  | 1.015 | [13 empty] | VV | 2 | 2 | True | 0 | ROZPOCET
| VV |  | Součet |  | 1.015 | [13 empty] | VV | 2 | 4 | True | 1 | ROZPOCET
| VV |  | 1,015*1,015 'Přepočtené koeficientem množství |  | 1.03 | [13 empty] | VV | 2 | 2 | False | 1 | ROZPOCET
66 | K | 8996231411 | Obetonování potrubí nebo zdiva stok betonem prostým tř. C 12/15 X0 otevřený výkop | m3 | 1.03 |  | 0 |  |  |  | základní |  | 0 | 2.2563 | 2.324 | 0 | 0 | 4 | K | 2 |  |  |  | ROZPOCET |  |  |  | 0 | 0 | 0 | 0 | 0 | 1 | 0 | 4 | 1595692275
| VV |  | DN150*0,230 |  | 1.03 | [13 empty] | VV | 2 | 2 | True | 1 | ROZPOCET
| D | 998 | Přesun hmot |  |  |  | 0 | [5 empty] | 0 |  | 0 |  | 0 | 1 | D | 1 |  |  |  | ROZPOCET | [9 empty] | 0
67 | K | 998275101 | Přesun hmot pro trubní vedení z trub kameninových otevřený výkop | t | 4.816 |  | 0 | CS ÚRS 2020 01 |  |  | základní |  | 0 | 0 | 0 | 0 | 0 | 4 | K | 2 |  |  |  | ROZPOCET |  |  |  | 0 | 0 | 0 | 0 | 0 | 1 | 0 | 4 | 528689242
| D | M | Práce a dodávky M |  |  |  | 0 | [5 empty] | 0 |  | 1.7468 |  | 0 | 3 | D | 0 |  |  |  | ROZPOCET | [9 empty] | 0
| D | 46-M | Zemní práce při extr.mont.pracích |  |  |  | 0 | [5 empty] | 0 |  | 1.7468 |  | 0 | 3 | D | 1 |  |  |  | ROZPOCET | [9 empty] | 0
68 | K | 4604900121 | Krytí inženýrských sítí výstražnou fólií | m | 12 |  | 0 |  |  |  | základní |  | 0 | 7e-05 | 0.00084 | 0 | 0 | 64 | K | 2 |  |  |  | ROZPOCET |  |  |  | 0 | 0 | 0 | 0 | 0 | 1 | 0 | 64 | 180658854
| VV |  | " křížení inž. sítí " | [15 empty] | VV | 2 | 1 | True | 0 | ROZPOCET
| VV |  | KABEL1+POTRUBI2 |  | 12 | [13 empty] | VV | 2 | 2 | True | 1 | ROZPOCET
69 | K | 460520151 | Křižovatka betonového kabelového žlabu s inženýrskými sítěmi bez zásypu | kus | 9 |  | 0 | CS ÚRS 2020 01 |  |  | základní |  | 0 | 0.194 | 1.746 | 0 | 0 | 64 | K | 2 |  |  |  | ROZPOCET |  |  |  | 0 | 0 | 0 | 0 | 0 | 1 | 0 | 64 | 81496576
| VV |  | " křížení kabelů " 9 |  | 9 | [13 empty] | VV | 2 | 2 | True | 1 | ROZPOCET

## SO 03 - VODOVODNÍ ŘÁD
[9 empty] | >> skryté sloupce << | [9 empty] | {d1743c95-fe3d-4ab8-9831-794b0d2eb2e5} | [5 empty] | ASFALT1 | 6,018 | 2
[19 empty] | 2 | [5 empty] | ASFALT2 | 7,48 | 2
| KRYCÍ LIST SOUPISU PRACÍ | [8 empty] | v --- níže se nacházejí doplnkové a pomocné údaje k sestavám --- v | [8 empty] | False | [5 empty] | ASFALT3 | 9,068 | 2
[25 empty] | ASFALT4 | 30 | 2
| Stavba: | [23 empty] | BASF30 | 12,12 | 2
|  | BRNO, TUŘANKA I REKONSTRUKCE KANALIZACE A VODOVODU, ÚSEK KŘIŽOVATKA PŘEMYSLOVO NÁM. | [22 empty] | DN80 | 14 | 2
| Objekt: | [23 empty] | DN80p | 13,03 | 2
|  | SO 03 - VODOVODNÍ ŘÁD | [22 empty] | KABEL1 | 16,8 | 2
[25 empty] | ODVOZ1 | 22,932 | 2
| KSO: |  | 827 19 |  |  | CC-CZ: | 22221 | [17 empty] | POTRUBI2 | 1,2 | 2
| Místo: |  | BRNO |  |  | Datum: | 15. 6. 2020 | [17 empty] | SPARA4 | 12 | 2
| CZ-CPV: |  | 45231300-8 |  |  | CZ-CPA: | 42.21.22 | [17 empty] | VYKOP1 | 22,932 | 2
| Zadavatel: |  |  |  |  | IČ: | [18 empty] | VYKOP11 | 36,372 | 2
|  | STATUTÁRNÍ MĚSTO BRNO |  |  |  | DIČ:
| Uchazeč: |  |  |  |  | IČ: | Vyplň údaj
|  | Vyplň údaj |  |  |  | DIČ: | Vyplň údaj
| Projektant: |  |  |  |  | IČ:
|  | SWECO HYDROPROJEKT a.s. OZ BRNO |  |  |  | DIČ:
| Zpracovatel: |  |  |  |  | IČ:
|  | Obrtel M. |  |  |  | DIČ:
Poznámka:
| Náklady z rozpočtu | [5 empty] | 0
| Ostatní náklady | [5 empty] | 0
| Cena bez DPH | [5 empty] | 0
|  |  | Základ daně |  |  | Sazba daně | Výše daně
| DPH | základní | 0 |  |  | 21% | 0
|  | snížená | 0 |  |  | 15% | 0
|  | zákl. přenesená | 0 |  |  | 21% | 0
|  | sníž. přenesená | 0 |  |  | 15% | 0
|  | nulová | 0 |  |  | 0% | 0
| Cena s DPH |  |  | v | CZK |  | 0
| Projektant |  |  | Zpracovatel
| Datum a podpis: |  | Razítko | Datum a podpis: |  |  | Razítko
| Objednavatel |  |  | Uchazeč
| Datum a podpis: |  | Razítko | Datum a podpis: |  |  | Razítko
REKAPITULACE ČLENĚNÍ SOUPISU PRACÍ
Stavba:
BRNO, TUŘANKA I REKONSTRUKCE KANALIZACE A VODOVODU, ÚSEK KŘIŽOVATKA PŘEMYSLOVO NÁM.
Objekt:
SO 03 - VODOVODNÍ ŘÁD
Místo: |  |  | BRNO |  |  | Datum: | 15. 6. 2020
Zadavatel: |  |  | STATUTÁRNÍ MĚSTO BRNO |  |  | Projektant: | SWECO HYDROPROJEKT a.s. OZ BRNO
Uchazeč: |  |  | Vyplň údaj |  |  | Zpracovatel: | Obrtel M.
Kód dílu - Popis | [6 empty] | Cena celkem [CZK]
Náklady ze soupisu prací | [6 empty] | 0 | [12 empty] | -1
| HSV - Práce a dodávky HSV | [5 empty] | 0
| 1 - Zemní práce | [5 empty] | 0
| 4 - Vodorovné konstrukce | [5 empty] | 0
| 5 - Komunikace | [5 empty] | 0
| 8 - Trubní vedení | [5 empty] | 0
| 9 - Ostatní konstrukce a práce-bourání | [5 empty] | 0
| 998 - Přesun hmot | [5 empty] | 0
| M - Práce a dodávky M | [5 empty] | 0
| 46-M - Zemní práce při extr.mont.pracích | [5 empty] | 0
DPH
[11 empty] | základní | [12 empty] | VRN |  |  |  | 0 | 0 | 0 | 0 | 0 | 1
[11 empty] | základní | [12 empty] | VRN |  |  |  | 0 | 0 | 0 | 0 | 0 | 1
[11 empty] | základní | [12 empty] | VRN |  |  |  | 0 | 0 | 0 | 0 | 0 | 1
[11 empty] | základní | [12 empty] | VRN |  |  |  | 0 | 0 | 0 | 0 | 0 | 1
[11 empty] | základní | [12 empty] | VRN |  |  |  | 0 | 0 | 0 | 0 | 0 | 1
[11 empty] | základní | [12 empty] | KOMPLETACNA |  |  |  | 0 | 0 | 0 | 0 | 0 | 1
Celkové náklady za stavbu | [6 empty] | 0
SOUPIS PRACÍ
Stavba:
BRNO, TUŘANKA I REKONSTRUKCE KANALIZACE A VODOVODU, ÚSEK KŘIŽOVATKA PŘEMYSLOVO NÁM.
Objekt:
SO 03 - VODOVODNÍ ŘÁD
Místo: |  |  | BRNO |  |  | Datum: | 15. 6. 2020
Zadavatel: |  |  | STATUTÁRNÍ MĚSTO BRNO |  |  | Projektant: | SWECO HYDROPROJEKT a.s. OZ BRNO
Uchazeč: |  |  | Vyplň údaj |  |  | Zpracovatel: | Obrtel M.
PČ | Typ | Kód | Popis | MJ | Množství | J.cena [CZK] | Cena celkem [CZK] | Cenová soustava |  |  | DPH | J. Nh [h] | Nh celkem [h] | J. hmotnost [t] | Hmotnost celkem [t] | J. suť [t] | Suť Celkem [t]
Náklady soupisu celkem | [6 empty] | 0 | [5 empty] | 0 |  | 4.2772 |  | 28.833 |  | D | -1 | [13 empty] | 0
| D | HSV | Práce a dodávky HSV |  |  |  | 0 | [5 empty] | 0 |  | 1.5599 |  | 28.833 | 1 | D | 0 |  |  |  | ROZPOCET | [9 empty] | 0
| D | 1 | Zemní práce |  |  |  | 0 | [5 empty] | 0 |  | 0.68694 |  | 28.833 | 1 | D | 1 |  |  |  | ROZPOCET | [9 empty] | 0
1 | K | 113107122 | Odstranění podkladu pl do 50 m2 z kameniva drceného tl 200 mm | m2 | 6.018 |  | 0 | CS ÚRS 2020 01 |  |  | základní |  | 0 | 0 | 0 | 0.235 | 1.4142 | 4 | K | 2 |  |  |  | ROZPOCET |  |  |  | 0 | 0 | 0 | 0 | 0 | 1 | 0 | 4 | -1667463728
| VV |  | " stávající asfaltový povrch - ŠDA,GE " | [15 empty] | VV | 2 | 1 | True | 0 | ROZPOCET
| VV |  | " tl. 200mm " | [15 empty] | VV | 2 | 1 | True | 0 | ROZPOCET
| VV |  | ASFALT1 |  | 6.018 | [13 empty] | VV | 2 | 2 | True | 1 | ROZPOCET
2 | K | 113107123 | Odstranění podkladu pl do 50 m2 z kameniva drceného tl 300 mm | m2 | 4.68 |  | 0 | CS ÚRS 2020 01 |  |  | základní |  | 0 | 0 | 0 | 0.4 | 1.872 | 4 | K | 2 |  |  |  | ROZPOCET |  |  |  | 0 | 0 | 0 | 0 | 0 | 1 | 0 | 4 | -1588923282
| VV |  | " zapravení " | [15 empty] | VV | 2 | 1 | True | 0 | ROZPOCET
| VV |  | 1,2*3,9 |  | 4.68 | [13 empty] | VV | 2 | 2 | True | 0 | ROZPOCET
| VV | ASFALT0 | Součet |  | 4.68 | [13 empty] | VV | 2 | 4 | True | 1 | ROZPOCET
3 | K | 113107165 | Odstranění podkladu pl přes 50 do 200 m2 z kameniva drceného tl 500 mm | m2 | 12.12 |  | 0 | CS ÚRS 2020 01 |  |  | základní |  | 0 | 0 | 0 | 0.72 | 8.7264 | 4 | K | 2 |  |  |  | ROZPOCET |  |  |  | 0 | 0 | 0 | 0 | 0 | 1 | 0 | 4 | -212121993
| VV |  | " vozovka provizorně zapravená " | [15 empty] | VV | 2 | 1 | True | 0 | ROZPOCET
| VV |  | BASF30 |  | 12.12 | [13 empty] | VV | 2 | 2 | True | 1 | ROZPOCET
4 | K | 997221551 | Vodorovná doprava suti ze sypkých materiálů do 1 km | t | 12.013 |  | 0 | CS ÚRS 2020 01 |  |  | základní |  | 0 | 0 | 0 | 0 | 0 | 4 | K | 2 |  |  |  | ROZPOCET |  |  |  | 0 | 0 | 0 | 0 | 0 | 1 | 0 | 4 | 798724947
5 | K | 997221559 | Příplatek ZKD 1 km u vodorovné dopravy suti ze sypkých materiálů | t | 108.117 |  | 0 | CS ÚRS 2020 01 |  |  | základní |  | 0 | 0 | 0 | 0 | 0 | 4 | K | 2 |  |  |  | ROZPOCET |  |  |  | 0 | 0 | 0 | 0 | 0 | 1 | 0 | 4 | 2006848146
| VV |  | 12,013*9 'Přepočtené koeficientem množství |  | 108.117 | [13 empty] | VV | 2 | 2 | False | 1 | ROZPOCET
6 | K | 97909811001 | Poplatek za skládku suti (bez živice) | t | 12.013 |  | 0 |  |  |  | základní |  | 0 | 0 | 0 | 0 | 0 | 4 | K | 2 |  |  |  | ROZPOCET |  |  |  | 0 | 0 | 0 | 0 | 0 | 1 | 0 | 4 | -1007505137
7 | K | 113107186 | Odstranění podkladu pl přes 50 do 200 m2 živičných tl 300 mm | m2 | 12.12 |  | 0 | CS ÚRS 2020 01 |  |  | základní |  | 0 | 0 | 0 | 0.709 | 8.5931 | 4 | K | 2 |  |  |  | ROZPOCET |  |  |  | 0 | 0 | 0 | 0 | 0 | 1 | 0 | 4 | -398098847
| VV |  | " stávající asfaltový povrch " | [15 empty] | VV | 2 | 1 | True | 0 | ROZPOCET
| VV |  | " vozovka dle sondy TJ-3 " | [15 empty] | VV | 2 | 1 | True | 0 | ROZPOCET
| VV |  | " vodovod - rýha provizorně zapravená " | [15 empty] | VV | 2 | 1 | True | 0 | ROZPOCET
| VV |  | 1,2*10,1 |  | 12.12 | [13 empty] | VV | 2 | 2 | True | 0 | ROZPOCET
| VV | BASF30 | Součet |  | 12.12 | [13 empty] | VV | 2 | 4 | True | 1 | ROZPOCET
8 | K | 919735116 | Řezání stávajícího živičného krytu hl do 300 mm | m | 13.15 |  | 0 | CS ÚRS 2020 01 |  |  | základní |  | 0 | 2e-05 | 0.000263 | 0 | 0 | 4 | K | 2 |  |  |  | ROZPOCET |  |  |  | 0 | 0 | 0 | 0 | 0 | 1 | 0 | 4 | 168526975
| VV |  | " stávající asfaltový povrch " | [15 empty] | VV | 2 | 1 | True | 0 | ROZPOCET
| VV |  | " vozovka dle sondy TJ-3 " | [15 empty] | VV | 2 | 1 | True | 0 | ROZPOCET
| VV |  | 1,2+10,1+1,85 |  | 13.15 | [13 empty] | VV | 2 | 2 | True | 1 | ROZPOCET
9 | K | 113107181 | Odstranění podkladu pl přes 50 do 200 m2 živičných tl 50 mm | m2 | 30 |  | 0 | CS ÚRS 2020 01 |  |  | základní |  | 0 | 0 | 0 | 0.098 | 2.94 | 4 | K | 2 |  |  |  | ROZPOCET |  |  |  | 0 | 0 | 0 | 0 | 0 | 1 | 0 | 4 | 2045696633
| VV |  | " stávající asfaltový povrch - zapravení vrchní obrusné plochy (ACO11+) " | [15 empty] | VV | 2 | 1 | True | 0 | ROZPOCET
| VV |  | " tl.40mm " | [15 empty] | VV | 2 | 1 | True | 0 | ROZPOCET
| VV |  | ASFALT4 |  | 30 | [13 empty] | VV | 2 | 2 | True | 1 | ROZPOCET
10 | K | 919735111 | Řezání stávajícího živičného krytu hl do 50 mm | m | 12 |  | 0 | CS ÚRS 2020 01 |  |  | základní |  | 0 | 0 | 0 | 0 | 0 | 4 | K | 2 |  |  |  | ROZPOCET |  |  |  | 0 | 0 | 0 | 0 | 0 | 1 | 0 | 4 | 2053018958
| VV |  | " zapravení " 6,0*2 |  | 12 | [13 empty] | VV | 2 | 2 | True | 0 | ROZPOCET
| VV | SPARA4 | Součet |  | 12 | [13 empty] | VV | 2 | 4 | True | 1 | ROZPOCET
11 | K | 1113107142 | Odstranění podkladu pl do 50 m2 živičných tl 100 mm | m2 | 9.068 |  | 0 | CS ÚRS 2020 01 |  |  | základní |  | 0 | 0 | 0 | 0.181 | 1.6413 | 4 | K | 2 |  |  |  | ROZPOCET |  |  |  | 0 | 0 | 0 | 0 | 0 | 1 | 0 | 4 | 1784810543
| VV |  | " stávající asfaltový povrch - zapravení plochy ACP22+ " | [15 empty] | VV | 2 | 1 | True | 0 | ROZPOCET
| VV |  | " tl. 80mm " | [15 empty] | VV | 2 | 1 | True | 0 | ROZPOCET
| VV |  | ASFALT3 |  | 9.068 | [13 empty] | VV | 2 | 2 | True | 1 | ROZPOCET
12 | K | 919735112 | Řezání stávajícího živičného krytu hl do 100 mm | m | 6.6 |  | 0 | CS ÚRS 2020 01 |  |  | základní |  | 0 | 0 | 0 | 0 | 0 | 4 | K | 2 |  |  |  | ROZPOCET |  |  |  | 0 | 0 | 0 | 0 | 0 | 1 | 0 | 4 | -2085838841
| VV |  | " zapravení " | [15 empty] | VV | 2 | 1 | True | 0 | ROZPOCET
| VV |  | 1,2+0,25*1*3+3,9+0,25*1*3 |  | 6.6 | [13 empty] | VV | 2 | 2 | True | 1 | ROZPOCET
13 | K | 113107144 | Odstranění podkladu pl do 50 m2 živičných tl 200 mm | m2 | 7.48 |  | 0 | CS ÚRS 2020 01 |  |  | základní |  | 0 | 0 | 0 | 0.45 | 3.366 | 4 | K | 2 |  |  |  | ROZPOCET |  |  |  | 0 | 0 | 0 | 0 | 0 | 1 | 0 | 4 | -311178447
| VV |  | " stávající asfaltový povrch - zapravení plochy (SC 8/10) " | [15 empty] | VV | 2 | 1 | True | 0 | ROZPOCET
| VV |  | " tl. 180mm " | [15 empty] | VV | 2 | 1 | True | 0 | ROZPOCET
| VV |  | ASFALT2 |  | 7.48 | [13 empty] | VV | 2 | 2 | True | 1 | ROZPOCET
14 | K | 919735114 | Řezání stávajícího živičného krytu hl do 200 mm | m | 6.1 |  | 0 | CS ÚRS 2020 01 |  |  | základní |  | 0 | 0 | 0 | 0 | 0 | 4 | K | 2 |  |  |  | ROZPOCET |  |  |  | 0 | 0 | 0 | 0 | 0 | 1 | 0 | 4 | -1038923063
| VV |  | " zapravení " | [15 empty] | VV | 2 | 1 | True | 0 | ROZPOCET
| VV |  | 1,2+0,25*1*2+3,9+0,25*1*2 |  | 6.1 | [13 empty] | VV | 2 | 2 | True | 1 | ROZPOCET
15 | K | 997221551 | Vodorovná doprava suti ze sypkých materiálů do 1 km | t | 16.54 |  | 0 | CS ÚRS 2020 01 |  |  | základní |  | 0 | 0 | 0 | 0 | 0 | 4 | K | 2 |  |  |  | ROZPOCET |  |  |  | 0 | 0 | 0 | 0 | 0 | 1 | 0 | 4 | 2038275544
16 | K | 997221559 | Příplatek ZKD 1 km u vodorovné dopravy suti ze sypkých materiálů | t | 148.86 |  | 0 | CS ÚRS 2020 01 |  |  | základní |  | 0 | 0 | 0 | 0 | 0 | 4 | K | 2 |  |  |  | ROZPOCET |  |  |  | 0 | 0 | 0 | 0 | 0 | 1 | 0 | 4 | -204584212
| VV |  | 16,54*9 'Přepočtené koeficientem množství |  | 148.86 | [13 empty] | VV | 2 | 2 | False | 1 | ROZPOCET
17 | K | 97909811002 | Poplatek za skládku suti - živice | t | 16.54 |  | 0 |  |  |  | základní |  | 0 | 0 | 0 | 0 | 0 | 4 | K | 2 |  |  |  | ROZPOCET |  |  |  | 0 | 0 | 0 | 0 | 0 | 1 | 0 | 4 | 838898742
18 | K | 119001402 | Dočasné zajištění potrubí ocelového nebo litinového DN do 500 | m | 1.2 |  | 0 | CS ÚRS 2020 01 |  |  | základní |  | 0 | 0.01269 | 0.015228 | 0 | 0 | 4 | K | 2 |  |  |  | ROZPOCET |  |  |  | 0 | 0 | 0 | 0 | 0 | 1 | 0 | 4 | -1806744667
| VV |  | " křížení plyn " 1,2 |  | 1.2 | [13 empty] | VV | 2 | 2 | True | 0 | ROZPOCET
| VV | POTRUBI2 | Součet |  | 1.2 | [13 empty] | VV | 2 | 4 | True | 1 | ROZPOCET
19 | K | 119001421 | Dočasné zajištění kabelů a kabelových tratí ze 3 volně ložených kabelů | m | 16.8 |  | 0 | CS ÚRS 2020 01 |  |  | základní |  | 0 | 0.0369 | 0.61992 | 0 | 0 | 4 | K | 2 |  |  |  | ROZPOCET |  |  |  | 0 | 0 | 0 | 0 | 0 | 1 | 0 | 4 | -413309354
| VV |  | " křížení kabelů " 1,2*14 |  | 16.8 | [13 empty] | VV | 2 | 2 | True | 0 | ROZPOCET
| VV | KABEL1 | Součet |  | 16.8 | [13 empty] | VV | 2 | 4 | True | 1 | ROZPOCET
20 | K | 130001101 | Příplatek za ztížení vykopávky v blízkosti podzemního vedení | m3 | 22.932 |  | 0 | CS ÚRS 2020 01 |  |  | základní |  | 0 | 0 | 0 | 0 | 0 | 4 | K | 2 |  |  |  | ROZPOCET |  |  |  | 0 | 0 | 0 | 0 | 0 | 1 | 0 | 4 | -441777804
| VV |  | 22,932 |  | 22.932 | [13 empty] | VV | 2 | 2 | True | 1 | ROZPOCET
21 | K | 132254202 | Hloubení zapažených rýh š do 2000 mm v hornině třídy těžitelnosti I, skupiny 3 objem do 50 m3, VČETNĚ svislého přemístění do 4 m, započtena lepivost | m3 | 22.473 |  | 0 | CS ÚRS 2020 01 |  |  | základní |  | 0 | 0 | 0 | 0 | 0 | 4 | K | 2 |  |  |  | ROZPOCET |  |  |  | 0 | 0 | 0 | 0 | 0 | 1 | 0 | 4 | 1216771446
| VV |  | " vodovod V1 " | [15 empty] | VV | 2 | 1 | True | 0 | ROZPOCET
| VV |  | 1,2*(2,23+2,10)/2*14,0 |  | 36.372 | [13 empty] | VV | 2 | 2 | True | 0 | ROZPOCET
| VV |  | Mezisoučet |  | 36.372 | [13 empty] | VV | 2 | 3 | True | 0 | ROZPOCET
| VV |  | " odpočet stávajících vybouraných povrchů " | [15 empty] | VV | 2 | 1 | True | 0 | ROZPOCET
| VV |  | " asfaltová vozovka " | [15 empty] | VV | 2 | 1 | True | 0 | ROZPOCET
| VV |  | -0,8*1,2*14,0 |  | -13.44 | [13 empty] | VV | 2 | 2 | True | 0 | ROZPOCET
| VV |  | Součet |  | 22.932 | [13 empty] | VV | 2 | 4 | True | 0 | ROZPOCET
| VV |  | " 98% " | [15 empty] | VV | 2 | 1 | True | 0 | ROZPOCET
| VV |  | VYKOP1*0,98 |  | 22.473 | [13 empty] | VV | 2 | 2 | True | 1 | ROZPOCET
22 | K | 132354202 | Hloubení zapažených rýh š do 2000 mm v hornině třídy těžitelnosti II, skupiny 4 objem do 50 m3, VČETNĚ svislého přemístění do 4 m, započtena lepivost | m3 | 0.459 |  | 0 | CS ÚRS 2020 01 |  |  | základní |  | 0 | 0 | 0 | 0 | 0 | 4 | K | 2 |  |  |  | ROZPOCET |  |  |  | 0 | 0 | 0 | 0 | 0 | 1 | 0 | 4 | 1875083785
| VV |  | " 2% " | [15 empty] | VV | 2 | 1 | True | 0 | ROZPOCET
| VV |  | VYKOP1*0,02 |  | 0.459 | [13 empty] | VV | 2 | 2 | True | 1 | ROZPOCET
23 | K | 1322012090 | Vytěžení potrubí DN80-100 naložení vč. vyčerpání a odvedení vody z potrubí | m | 14 |  | 0 |  |  |  | základní |  | 0 | 0 | 0 | 0.02 | 0.28 | 4 | K | 2 |  |  |  | ROZPOCET |  |  |  | 0 | 0 | 0 | 0 | 0 | 1 | 0 | 4 | -244752911
24 | K | 997013111 | Vnitrostaveništní doprava suti a vybouraných hmot pro budovy v do 6 m s použitím mechanizace | t | 0.28 |  | 0 | CS ÚRS 2020 01 |  |  | základní |  | 0 | 0 | 0 | 0 | 0 | 4 | K | 2 |  |  |  | ROZPOCET |  |  |  | 0 | 0 | 0 | 0 | 0 | 1 | 0 | 4 | -933495646
25 | K | 997013501 | Odvoz suti a vybouraných hmot na skládku nebo meziskládku do 1 km se složením | t | 0.28 |  | 0 | CS ÚRS 2020 01 |  |  | základní |  | 0 | 0 | 0 | 0 | 0 | 4 | K | 2 |  |  |  | ROZPOCET |  |  |  | 0 | 0 | 0 | 0 | 0 | 1 | 0 | 4 | 1093556936
26 | K | 997013509 | Příplatek k odvozu suti a vybouraných hmot na skládku ZKD 1 km přes 1 km | t | 2.52 |  | 0 | CS ÚRS 2020 01 |  |  | základní |  | 0 | 0 | 0 | 0 | 0 | 4 | K | 2 |  |  |  | ROZPOCET |  |  |  | 0 | 0 | 0 | 0 | 0 | 1 | 0 | 4 | -2080529896
| VV |  | 0,28*9 'Přepočtené koeficientem množství |  | 2.52 | [13 empty] | VV | 2 | 2 | False | 1 | ROZPOCET
27 | K | 97909811 | Poplatek za skládku | t | 0.28 |  | 0 |  |  |  | základní |  | 0 | 0 | 0 | 0 | 0 | 4 | K | 2 |  |  |  | ROZPOCET |  |  |  | 0 | 0 | 0 | 0 | 0 | 1 | 0 | 4 | 1892802717
28 | K | 151101102 | Zřízení příložného pažení a rozepření stěn rýh hl do 4 m | m2 | 60.62 |  | 0 | CS ÚRS 2020 01 |  |  | základní |  | 0 | 0.00085 | 0.051527 | 0 | 0 | 4 | K | 2 |  |  |  | ROZPOCET |  |  |  | 0 | 0 | 0 | 0 | 0 | 1 | 0 | 4 | -2047769757
| VV |  | 2*(2,23+2,10)/2*14,0 |  | 60.62 | [13 empty] | VV | 2 | 2 | True | 1 | ROZPOCET
29 | K | 151101112 | Odstranění příložného pažení a rozepření stěn rýh hl do 4 m | m2 | 60.62 |  | 0 | CS ÚRS 2020 01 |  |  | základní |  | 0 | 0 | 0 | 0 | 0 | 4 | K | 2 |  |  |  | ROZPOCET |  |  |  | 0 | 0 | 0 | 0 | 0 | 1 | 0 | 4 | 1286437694
30 | K | 162751117 | Vodorovné přemístění do 10000 m výkopku/sypaniny z horniny třídy těžitelnosti I, skupiny 1 až 3 | m3 | 22.473 |  | 0 | CS ÚRS 2020 01 |  |  | základní |  | 0 | 0 | 0 | 0 | 0 | 4 | K | 2 |  |  |  | ROZPOCET |  |  |  | 0 | 0 | 0 | 0 | 0 | 1 | 0 | 4 | 307780204
| VV |  | 22,473 |  | 22.473 | [13 empty] | VV | 2 | 2 | True | 1 | ROZPOCET
31 | K | 162751137 | Vodorovné přemístění do 10000 m výkopku/sypaniny z horniny třídy těžitelnosti II, skupiny 4 a 5 | m3 | 0.459 |  | 0 | CS ÚRS 2020 01 |  |  | základní |  | 0 | 0 | 0 | 0 | 0 | 4 | K | 2 |  |  |  | ROZPOCET |  |  |  | 0 | 0 | 0 | 0 | 0 | 1 | 0 | 4 | -2071326035
| VV |  | 0,459 |  | 0.459 | [13 empty] | VV | 2 | 2 | True | 1 | ROZPOCET
32 | K | 171251201 | Uložení sypaniny na skládky nebo meziskládky | m3 | 22.932 |  | 0 | CS ÚRS 2020 01 |  |  | základní |  | 0 | 0 | 0 | 0 | 0 | 4 | K | 2 |  |  |  | ROZPOCET |  |  |  | 0 | 0 | 0 | 0 | 0 | 1 | 0 | 4 | -2087099561
| VV |  | 22,473+0,459 |  | 22.932 | [13 empty] | VV | 2 | 2 | True | 0 | ROZPOCET
| VV |  | Součet |  | 22.932 | [13 empty] | VV | 2 | 4 | True | 1 | ROZPOCET
33 | K | 1712012111 | Poplatek za skládku zeminy | m3 | 2.247 |  | 0 |  |  |  | základní |  | 0 | 0 | 0 | 0 | 0 | 4 | K | 2 |  |  |  | ROZPOCET |  |  |  | 0 | 0 | 0 | 0 | 0 | 1 | 0 | 4 | 554063655
| VV |  | ODVOZ1 |  | 22.932 | [13 empty] | VV | 2 | 2 | True | 0 | ROZPOCET
| VV |  | -ODVOZ1*0,98*0,9 |  | -20.226 | [13 empty] | VV | 2 | 2 | True | 0 | ROZPOCET
| VV |  | -ODVOZ1*0,02 |  | -0.459 | [13 empty] | VV | 2 | 2 | True | 0 | ROZPOCET
| VV |  | Součet |  | 2.247 | [13 empty] | VV | 2 | 4 | True | 1 | ROZPOCET
34 | K | 1712012112 | Poplatek za skládku navážky | m3 | 20.685 |  | 0 |  |  |  | základní |  | 0 | 0 | 0 | 0 | 0 | 4 | K | 2 |  |  |  | ROZPOCET |  |  |  | 0 | 0 | 0 | 0 | 0 | 1 | 0 | 4 | 296693366
| VV |  | ODVOZ1*0,98*0,9 |  | 20.226 | [13 empty] | VV | 2 | 2 | True | 0 | ROZPOCET
| VV |  | ODVOZ1*0,02 |  | 0.459 | [13 empty] | VV | 2 | 2 | True | 0 | ROZPOCET
| VV |  | Součet |  | 20.685 | [13 empty] | VV | 2 | 4 | True | 1 | ROZPOCET
35 | K | 174101101 | Zásyp jam, šachet rýh nebo kolem objektů sypaninou se zhutněním | m3 | 24.826 |  | 0 | CS ÚRS 2020 01 |  |  | základní |  | 0 | 0 | 0 | 0 | 0 | 4 | K | 2 |  |  |  | ROZPOCET |  |  |  | 0 | 0 | 0 | 0 | 0 | 1 | 0 | 4 | -364572860
| VV |  | " prostor k zásypu " | [15 empty] | VV | 2 | 1 | True | 0 | ROZPOCET
| VV |  | VYKOP11 |  | 36.372 | [13 empty] | VV | 2 | 2 | True | 0 | ROZPOCET
| VV |  | " odpočet tělesa vodovodu " | [15 empty] | VV | 2 | 1 | True | 0 | ROZPOCET
| VV |  | -DN80*1,2*(0,15+0,098+0,3) |  | -9.206 | [13 empty] | VV | 2 | 2 | True | 0 | ROZPOCET
| VV |  | " asfalt. vozovka " | [15 empty] | VV | 2 | 1 | True | 0 | ROZPOCET
| VV |  | -0,5*1,2*3,9 |  | -2.34 | [13 empty] | VV | 2 | 2 | True | 0 | ROZPOCET
| VV | ZASYP | Součet |  | 24.826 | [13 empty] | VV | 2 | 4 | True | 1 | ROZPOCET
36 | M | 5898112001 | recyklát betonový vhodný pod komunikace | T | 48.459 |  | 0 |  |  |  | základní |  | 0 | 0 | 0 | 0 | 0 | 8 | M | 2 |  |  |  | ROZPOCET |  |  |  | 0 | 0 | 0 | 0 | 0 | 1 | 0 | 4 | -2074850370
| VV |  | 24,826*1,1*1,05*1,69 |  | 48.459 | [13 empty] | VV | 2 | 2 | True | 0 | ROZPOCET
| VV |  | Součet |  | 48.459 | [13 empty] | VV | 2 | 4 | True | 1 | ROZPOCET
37 | K | 175151101 | Obsypání potrubí strojně sypaninou bez prohození, uloženou do 3 m | m3 | 6.023 |  | 0 | CS ÚRS 2020 01 |  |  | základní |  | 0 | 0 | 0 | 0 | 0 | 4 | K | 2 |  |  |  | ROZPOCET |  |  |  | 0 | 0 | 0 | 0 | 0 | 1 | 0 | 4 | -428828807
| VV |  | (0,098+0,3)*1,1*DN80 |  | 6.129 | [13 empty] | VV | 2 | 2 | True | 0 | ROZPOCET
| VV | OBSYPP1 | Mezisoučet |  | 6.129 | [13 empty] | VV | 2 | 3 | True | 0 | ROZPOCET
| VV |  | " odpočet potrubí " | [15 empty] | VV | 2 | 1 | True | 0 | ROZPOCET
| VV |  | -PI*(0,098/2)^2*DN80 |  | -0.106 | [13 empty] | VV | 2 | 2 | True | 0 | ROZPOCET
| VV | OBSYPP | Součet |  | 6.023 | [13 empty] | VV | 2 | 4 | True | 1 | ROZPOCET
38 | M | 5833730301 | kamenivo těžené frakce 0-8 | t | 12.522 |  | 0 |  |  |  | základní |  | 0 | 0 | 0 | 0 | 0 | 8 | M | 2 |  |  |  | ROZPOCET |  |  |  | 0 | 0 | 0 | 0 | 0 | 1 | 0 | 4 | -1019632987
| VV |  | 6,023*1,1*1,05*1,8 |  | 12.522 | [13 empty] | VV | 2 | 2 | True | 0 | ROZPOCET
| VV |  | Součet |  | 12.522 | [13 empty] | VV | 2 | 4 | True | 1 | ROZPOCET
39 | K | 167151101 | Nakládání výkopku z hornin třídy těžitelnosti I, skupiny 1 až 3 do 100 m3 | m3 | 35.631 |  | 0 | CS ÚRS 2020 01 |  |  | základní |  | 0 | 0 | 0 | 0 | 0 | 4 | K | 2 |  |  |  | ROZPOCET |  |  |  | 0 | 0 | 0 | 0 | 0 | 1 | 0 | 4 | 915790949
| VV |  | 24,826*1,1*1,05 |  | 28.674 | [13 empty] | VV | 2 | 2 | True | 0 | ROZPOCET
| VV |  | 6,023*1,1*1,05 |  | 6.957 | [13 empty] | VV | 2 | 2 | True | 0 | ROZPOCET
| VV |  | Součet |  | 35.631 | [13 empty] | VV | 2 | 4 | True | 1 | ROZPOCET
40 | K | 162251102 | Vodorovné přemístění do 50 m výkopku/sypaniny z horniny třídy těžitelnosti I, skupiny 1 až 3 | m3 | 35.631 |  | 0 | CS ÚRS 2020 01 |  |  | základní |  | 0 | 0 | 0 | 0 | 0 | 4 | K | 2 |  |  |  | ROZPOCET |  |  |  | 0 | 0 | 0 | 0 | 0 | 1 | 0 | 4 | 80946536
| VV |  | 35,631 |  | 35.631 | [13 empty] | VV | 2 | 2 | True | 1 | ROZPOCET
| D | 4 | Vodorovné konstrukce |  |  |  | 0 | [5 empty] | 0 |  | 0.1715 |  | 0 | 1 | D | 1 |  |  |  | ROZPOCET | [9 empty] | 0
41 | K | 451572111 | Lože pod potrubí otevřený výkop z kameniva drobného těženého | m3 | 2.52 |  | 0 | CS ÚRS 2020 01 |  |  | základní |  | 0 | 0 | 0 | 0 | 0 | 4 | K | 2 |  |  |  | ROZPOCET |  |  |  | 0 | 0 | 0 | 0 | 0 | 1 | 0 | 4 | -2124498990
| VV |  | " lože " | [15 empty] | VV | 2 | 1 | True | 0 | ROZPOCET
| VV |  | 0,15*1,2*DN80 |  | 2.52 | [13 empty] | VV | 2 | 2 | True | 0 | ROZPOCET
| VV | LOZE | Součet |  | 2.52 | [13 empty] | VV | 2 | 4 | True | 1 | ROZPOCET
42 | K | 167151101 | Nakládání výkopku z hornin třídy těžitelnosti I, skupiny 1 až 3 do 100 m3 | m3 | 2.52 |  | 0 | CS ÚRS 2020 01 |  |  | základní |  | 0 | 0 | 0 | 0 | 0 | 4 | K | 2 |  |  |  | ROZPOCET |  |  |  | 0 | 0 | 0 | 0 | 0 | 1 | 0 | 4 | -455612610
| VV |  | 2,52 |  | 2.52 | [13 empty] | VV | 2 | 2 | True | 1 | ROZPOCET
43 | K | 162251102 | Vodorovné přemístění do 50 m výkopku/sypaniny z horniny třídy těžitelnosti I, skupiny 1 až 3 | m3 | 2.52 |  | 0 | CS ÚRS 2020 01 |  |  | základní |  | 0 | 0 | 0 | 0 | 0 | 4 | K | 2 |  |  |  | ROZPOCET |  |  |  | 0 | 0 | 0 | 0 | 0 | 1 | 0 | 4 | -1685334664
| VV |  | 2,52 |  | 2.52 | [13 empty] | VV | 2 | 2 | True | 1 | ROZPOCET
44 | K | 4523131511 | Podkladní bloky z betonu prostého tř. C 20/25-XC2 otevřený výkop | m3 | 0.07 |  | 0 |  |  |  | základní |  | 0 | 2.429 | 0.17003 | 0 | 0 | 4 | K | 2 |  |  |  | ROZPOCET |  |  |  | 0 | 0 | 0 | 0 | 0 | 1 | 0 | 4 | -881446001
45 | K | 452353101 | Bednění podkladních bloků otevřený výkop | m2 | 0.23 |  | 0 | CS ÚRS 2020 01 |  |  | základní |  | 0 | 0.00639 | 0.0014697 | 0 | 0 | 4 | K | 2 |  |  |  | ROZPOCET |  |  |  | 0 | 0 | 0 | 0 | 0 | 1 | 0 | 4 | 657470947
| D | 5 | Komunikace |  |  |  | 0 | [5 empty] | 0 |  | 0.062983 |  | 0 | 1 | D | 1 |  |  |  | ROZPOCET | [9 empty] | 0
46 | K | 564861111 | Podklad ze štěrkodrtě ŠD tl 200 mm | m2 | 6.018 |  | 0 | CS ÚRS 2020 01 |  |  | základní |  | 0 | 0 | 0 | 0 | 0 | 4 | K | 2 |  |  |  | ROZPOCET |  |  |  | 0 | 0 | 0 | 0 | 0 | 1 | 0 | 4 | -1169506611
| VV |  | " zapravení " | [15 empty] | VV | 2 | 1 | True | 0 | ROZPOCET
| VV |  | (1,2+0,25*1*1)*(3,9+0,25*1*1) |  | 6.018 | [13 empty] | VV | 2 | 2 | True | 0 | ROZPOCET
| VV | ASFALT1 | Součet |  | 6.018 | [13 empty] | VV | 2 | 4 | True | 1 | ROZPOCET
47 | K | 167151101 | Nakládání výkopku z hornin třídy těžitelnosti I, skupiny 1 až 3 do 100 m3 | m3 | 6.018 |  | 0 | CS ÚRS 2020 01 |  |  | základní |  | 0 | 0 | 0 | 0 | 0 | 4 | K | 2 |  |  |  | ROZPOCET |  |  |  | 0 | 0 | 0 | 0 | 0 | 1 | 0 | 4 | -1177234542
| VV |  | 6,018 |  | 6.018 | [13 empty] | VV | 2 | 2 | True | 1 | ROZPOCET
48 | K | 162251102 | Vodorovné přemístění do 50 m výkopku/sypaniny z horniny třídy těžitelnosti I, skupiny 1 až 3 | m3 | 6.018 |  | 0 | CS ÚRS 2020 01 |  |  | základní |  | 0 | 0 | 0 | 0 | 0 | 4 | K | 2 |  |  |  | ROZPOCET |  |  |  | 0 | 0 | 0 | 0 | 0 | 1 | 0 | 4 | 1645955368
| VV |  | 6,018 |  | 6.018 | [13 empty] | VV | 2 | 2 | True | 1 | ROZPOCET
49 | K | 567132113 | Podklad ze směsi stmelené cementem SC C 8/10 (KSC I) tl 180 mm | m2 | 7.48 |  | 0 | CS ÚRS 2020 01 |  |  | základní |  | 0 | 0 | 0 | 0 | 0 | 4 | K | 2 |  |  |  | ROZPOCET |  |  |  | 0 | 0 | 0 | 0 | 0 | 1 | 0 | 4 | 341726358
| VV |  | " zapravení " | [15 empty] | VV | 2 | 1 | True | 0 | ROZPOCET
| VV |  | (1,2+0,25*1*2)*(3,9+0,25*1*2) |  | 7.48 | [13 empty] | VV | 2 | 2 | True | 0 | ROZPOCET
| VV | ASFALT2 | Součet |  | 7.48 | [13 empty] | VV | 2 | 4 | True | 1 | ROZPOCET
50 | K | 5731111111 | Postřik živičný infiltrační kationaktivní emulze 0,50 kg/m2 | m2 | 9.068 |  | 0 |  |  |  | základní |  | 0 | 0.00561 | 0.050871 | 0 | 0 | 4 | K | 2 |  |  |  | ROZPOCET |  |  |  | 0 | 0 | 0 | 0 | 0 | 1 | 0 | 4 | 1994376479
| VV |  | ASFALT3 |  | 9.068 | [13 empty] | VV | 2 | 2 | True | 1 | ROZPOCET
51 | K | 5732311061 | Postřik živičný spojovací z kationaktivní emulze v množství 0,20 kg/m2 | m2 | 9.068 |  | 0 |  |  |  | základní |  | 0 | 0.00031 | 0.0028111 | 0 | 0 | 4 | K | 2 |  |  |  | ROZPOCET |  |  |  | 0 | 0 | 0 | 0 | 0 | 1 | 0 | 4 | 813882143
| VV |  | ASFALT3 |  | 9.068 | [13 empty] | VV | 2 | 2 | True | 1 | ROZPOCET
52 | K | 565166111R | Asfaltový beton vrstva podkladní ACP 22+ (obalované kamenivo OKH) tl 80 mm | m2 | 9.068 |  | 0 |  |  |  | základní |  | 0 | 0 | 0 | 0 | 0 | 4 | K | 2 |  |  |  | ROZPOCET |  |  |  | 0 | 0 | 0 | 0 | 0 | 1 | 0 | 4 | 1505390396
| VV |  | " zapravení " | [15 empty] | VV | 2 | 1 | True | 0 | ROZPOCET
| VV |  | (1,2+0,25*1*3)*(3,9+0,25*1*3) |  | 9.068 | [13 empty] | VV | 2 | 2 | True | 0 | ROZPOCET
| VV | ASFALT3 | Součet |  | 9.068 | [13 empty] | VV | 2 | 4 | True | 1 | ROZPOCET
53 | K | 5732311061 | Postřik živičný spojovací z kationaktivní emulze v množství 0,20 kg/m2 | m2 | 30 |  | 0 |  |  |  | základní |  | 0 | 0.00031 | 0.0093 | 0 | 0 | 4 | K | 2 |  |  |  | ROZPOCET |  |  |  | 0 | 0 | 0 | 0 | 0 | 1 | 0 | 4 | 1615021557
| VV |  | ASFALT4 |  | 30 | [13 empty] | VV | 2 | 2 | True | 1 | ROZPOCET
54 | K | 577134141R | Asfaltový beton vrstva obrusná ACO 11 + (ABS) tř. I tl 40 mm | m2 | 30 |  | 0 |  |  |  | základní |  | 0 | 0 | 0 | 0 | 0 | 4 | K | 2 |  |  |  | ROZPOCET |  |  |  | 0 | 0 | 0 | 0 | 0 | 1 | 0 | 4 | -1107469064
| VV |  | " zapravení " 5,0*6,0 |  | 30 | [13 empty] | VV | 2 | 2 | True | 0 | ROZPOCET
| VV | ASFALT4 | Součet |  | 30 | [13 empty] | VV | 2 | 4 | True | 1 | ROZPOCET
| D | 8 | Trubní vedení |  |  |  | 0 | [5 empty] | 0 |  | 0.6344 |  | 0 | 1 | D | 1 |  |  |  | ROZPOCET | [9 empty] | 0
55 | K | Pozn. 01 | Pozn. - Litinové trouby a tvarovky - minimální tl. stěny DN80 třída Class s tl. stěny litiny min.4,7mm |  | 0 |  | 0 |  |  |  | základní |  | 0 | 0 | 0 | 0 | 0 | 4 | K | 2 |  |  |  | ROZPOCET |  |  |  | 0 | 0 | 0 | 0 | 0 | 1 | 0 | 4 | 139877139
56 | K | Pozn. 02 | Pozn. - Všechny hrdlové spoje jsou vč. těsnících kroužků, všechny přírubové spoje jsou vč. všech komponentů přírubového spoje (těsnění, kroužky, podložky, matice aj.)zámkové spoje budou chráněny manžetou |  | 0 |  | 0 |  |  |  | základní |  | 0 | 0 | 0 | 0 | 0 | 4 | K | 2 |  |  |  | ROZPOCET |  |  |  | 0 | 0 | 0 | 0 | 0 | 1 | 0 | 4 | -553952095
57 | K | 851241131 | Montáž potrubí z trub litinových hrdlových s integrovaným těsněním otevřený výkop DN 80 | m | 13.03 |  | 0 | CS ÚRS 2020 01 |  |  | základní |  | 0 | 0 | 0 | 0 | 0 | 4 | K | 2 |  |  |  | ROZPOCET |  |  |  | 0 | 0 | 0 | 0 | 0 | 1 | 0 | 4 | 856455053
| VV |  | " délka vodovodu " | [15 empty] | VV | 2 | 1 | True | 0 | ROZPOCET
| VV |  | " řád V1 " 14,00 |  | 14 | [13 empty] | VV | 2 | 2 | True | 0 | ROZPOCET
| VV | DN80 | Součet |  | 14 | [13 empty] | VV | 2 | 4 | True | 0 | ROZPOCET
| VV |  | " řád V1 " | [15 empty] | VV | 2 | 1 | True | 0 | ROZPOCET
| VV |  | " trubka 6m + řez " 13,03 |  | 13.03 | [13 empty] | VV | 2 | 2 | True | 0 | ROZPOCET
| VV | DN80p | Součet |  | 13.03 | [13 empty] | VV | 2 | 4 | True | 1 | ROZPOCET
58 | M | 5525410001 | trouba vodovodní litinová Zinek-PLUS spoj BLS, 6 m DN 80 zámkový spoj vč. těsnících a zámkových kroužků | m | 13.16 |  | 0 |  |  |  | základní |  | 0 | 0.0128 | 0.16845 | 0 | 0 | 8 | M | 2 |  |  |  | ROZPOCET |  |  |  | 0 | 0 | 0 | 0 | 0 | 1 | 0 | 4 | 1931733168
| VV |  | DN80p*1,01 |  | 13.16 | [13 empty] | VV | 2 | 2 | True | 1 | ROZPOCET
59 | K | 851251211 | Montáž potrubí z trub litinových hrdlových s těsnícím spojem otevřený výkop DE 90 | m | 13.03 |  | 0 | CS ÚRS 2020 01 |  |  | základní |  | 0 | 0 | 0 | 0 | 0 | 4 | K | 2 |  |  |  | ROZPOCET |  |  |  | 0 | 0 | 0 | 0 | 0 | 1 | 0 | 4 | 1178124684
| VV |  | DN80p |  | 13.03 | [13 empty] | VV | 2 | 2 | True | 1 | ROZPOCET
60 | K | 851251292 | Příplatek za krácení litinové trouby DE 90 | kus | 1 |  | 0 | CS ÚRS 2020 01 |  |  | základní |  | 0 | 1e-05 | 1e-05 | 0 | 0 | 4 | K | 2 |  |  |  | ROZPOCET |  |  |  | 0 | 0 | 0 | 0 | 0 | 1 | 0 | 4 | 309262645
| VV |  | " potrubí - řád V1 " | [15 empty] | VV | 2 | 1 | True | 0 | ROZPOCET
| VV |  | " řez " 1 |  | 1 | [13 empty] | VV | 2 | 2 | True | 1 | ROZPOCET
61 | M | 5529106301 | jistící svěrací kroužek DN80 pro spoje BLS | kus | 1.02 |  | 0 |  |  |  | základní |  | 0 | 0.0002 | 0.000204 | 0 | 0 | 8 | M | 2 |  |  |  | ROZPOCET |  |  |  | 0 | 0 | 0 | 0 | 0 | 1 | 0 | 4 | -1275092389
| VV |  | " krácené trouby " | [15 empty] | VV | 2 | 1 | True | 0 | ROZPOCET
| VV |  | " potrubí - řád V1 " | [15 empty] | VV | 2 | 1 | True | 0 | ROZPOCET
| VV |  | " řez " 1*1,02 |  | 1.02 | [13 empty] | VV | 2 | 2 | True | 1 | ROZPOCET
62 | K | 8522421211 | Montáž potrubí z trub litinových tlakových přírubových délky do 1 m otevřený výkop do DN 80 (matice mosazné, šrouby nerez) | kus | 1 |  | 0 |  |  |  | základní |  | 0 | 0.001 | 0.001 | 0 | 0 | 4 | K | 2 |  |  |  | ROZPOCET |  |  |  | 0 | 0 | 0 | 0 | 0 | 1 | 0 | 4 | 382406607
63 | M | 5525323701 | trouba přírubová litinová FF DN 80 mm délka 300 mm | kus | 1.01 |  | 0 |  |  |  | základní |  | 0 | 0.0101 | 0.010201 | 0 | 0 | 8 | M | 2 |  |  |  | ROZPOCET |  |  |  | 0 | 0 | 0 | 0 | 0 | 1 | 0 | 4 | 1464560202
64 | K | 857241131 | Montáž litinových tvarovek jednoosých hrdlových otevřený výkop s integrovaným těsněním DN 80 | kus | 2 |  | 0 | CS ÚRS 2020 01 |  |  | základní |  | 0 | 0 | 0 | 0 | 0 | 4 | K | 2 |  |  |  | ROZPOCET |  |  |  | 0 | 0 | 0 | 0 | 0 | 1 | 0 | 4 | 330895375
65 | M | 5525389261 | tvarovka vodovodní hrdlová s přírubou EU DN80 spoj BLS | kus | 1.01 |  | 0 |  |  |  | základní |  | 0 | 0.0069 | 0.006969 | 0 | 0 | 8 | M | 2 |  |  |  | ROZPOCET |  |  |  | 0 | 0 | 0 | 0 | 0 | 1 | 0 | 4 | 592617696
| VV |  | 1*1,01 'Přepočtené koeficientem množství |  | 1.01 | [13 empty] | VV | 2 | 2 | False | 1 | ROZPOCET
66 | M | 5525364601 | přesuvka hrdlová litinová U-kus DN 80 mm spoj BLS | kus | 1.01 |  | 0 |  |  |  | základní |  | 0 | 0.0078 | 0.007878 | 0 | 0 | 8 | M | 2 |  |  |  | ROZPOCET |  |  |  | 0 | 0 | 0 | 0 | 0 | 1 | 0 | 4 | -844854193
67 | K | 8572421211 | Montáž litinových tvarovek jednoosých přírubových otevřený výkop DN 80 (spojovací materiál nerez) | kus | 1 |  | 0 |  |  |  | základní |  | 0 | 0.001 | 0.001 | 0 | 0 | 4 | K | 2 |  |  |  | ROZPOCET |  |  |  | 0 | 0 | 0 | 0 | 0 | 1 | 0 | 4 | 2017335257
68 | M | 5525348961 | tvarovka přírubová litinová s hladkým koncem F-kus DN 80 mm spoj BLS | kus | 1.01 |  | 0 |  |  |  | základní |  | 0 | 0.0077 | 0.007777 | 0 | 0 | 8 | M | 2 |  |  |  | ROZPOCET |  |  |  | 0 | 0 | 0 | 0 | 0 | 1 | 0 | 4 | 865244838
69 | K | 8572441211 | Montáž litinových tvarovek odbočných přírubových otevřený výkop DN 80 (matice mosazné, šrouby nerez) | kus | 1 |  | 0 |  |  |  | základní |  | 0 | 0.001 | 0.001 | 0 | 0 | 4 | K | 2 |  |  |  | ROZPOCET |  |  |  | 0 | 0 | 0 | 0 | 0 | 1 | 0 | 4 | 1456891759
70 | M | 5525351001 | tvarovka přírubová litinová s přírubovou odbočkou T-kus DN 80/80 mm | kus | 1.01 |  | 0 |  |  |  | základní |  | 0 | 0.0149 | 0.015049 | 0 | 0 | 8 | M | 2 |  |  |  | ROZPOCET |  |  |  | 0 | 0 | 0 | 0 | 0 | 1 | 0 | 4 | 1585820012
71 | K | 8912471111 | Montáž hydrantů podzemních DN 80 (spojovací materiál nerez) | kus | 1 |  | 0 |  |  |  | základní |  | 0 | 0 | 0 | 0 | 0 | 4 | K | 2 |  |  |  | ROZPOCET |  |  |  | 0 | 0 | 0 | 0 | 0 | 1 | 0 | 4 | 16138245
72 | M | 4227360202 | hydrant podzemní DN80 krycí hloubka 1500 mm | kus | 1 |  | 0 |  |  |  | základní |  | 0 | 0.048 | 0.048 | 0 | 0 | 8 | M | 2 |  |  |  | ROZPOCET |  |  |  | 0 | 0 | 0 | 0 | 0 | 1 | 0 | 4 | 146917982
73 | K | 899401113 | Osazení poklopů litinových hydrantových | kus | 1 |  | 0 | CS ÚRS 2020 01 |  |  | základní |  | 0 | 0.32906 | 0.32906 | 0 | 0 | 4 | K | 2 |  |  |  | ROZPOCET |  |  |  | 0 | 0 | 0 | 0 | 0 | 1 | 0 | 4 | -13818657
74 | M | 4229145201 | poklop litinový hydrantový | kus | 1 |  | 0 |  |  |  | základní |  | 0 | 0.0295 | 0.0295 | 0 | 0 | 8 | M | 2 |  |  |  | ROZPOCET |  |  |  | 0 | 0 | 0 | 0 | 0 | 1 | 0 | 4 | 21440827
75 | M | 4229145292 | podkladová deska pod hydrantový poklop | kus | 1 |  | 0 |  |  |  | základní |  | 0 | 0.002 | 0.002 | 0 | 0 | 8 | M | 2 |  |  |  | ROZPOCET |  |  |  | 0 | 0 | 0 | 0 | 0 | 1 | 0 | 4 | 987424504
76 | K | 89971218 | Orientační tabulky pro šoupátka, hydranty, ventily vč. čísel | kus | 1 |  | 0 |  |  |  | základní |  | 0 | 0 | 0 | 0 | 0 | 4 | K | 2 |  |  |  | ROZPOCET |  |  |  | 0 | 0 | 0 | 0 | 0 | 1 | 0 | 4 | 1477512039
77 | K | 8997211111 | Signalizační vodič | m | 28 |  | 0 |  |  |  | základní |  | 0 | 0.00019 | 0.00532 | 0 | 0 | 4 | K | 2 |  |  |  | ROZPOCET |  |  |  | 0 | 0 | 0 | 0 | 0 | 1 | 0 | 4 | -109844702
78 | K | 899722112 | Krytí potrubí z plastů výstražnou fólií z PVC 25 cm | m | 14 |  | 0 | CS ÚRS 2020 01 |  |  | základní |  | 0 | 7e-05 | 0.00098 | 0 | 0 | 4 | K | 2 |  |  |  | ROZPOCET |  |  |  | 0 | 0 | 0 | 0 | 0 | 1 | 0 | 4 | 1306242498
| D | 9 | Ostatní konstrukce a práce-bourání |  |  |  | 0 | [5 empty] | 0 |  | 0.00408 |  | 0 | 1 | D | 1 |  |  |  | ROZPOCET | [9 empty] | 0
79 | K | 919122132 | Těsnění spár zálivkou za tepla pro komůrky š 20 mm hl 40 mm s těsnicím profilem | m | 12 |  | 0 | CS ÚRS 2020 01 |  |  | základní |  | 0 | 0.00034 | 0.00408 | 0 | 0 | 4 | K | 2 |  |  |  | ROZPOCET |  |  |  | 0 | 0 | 0 | 0 | 0 | 1 | 0 | 4 | 1451058625
| VV |  | SPARA4 |  | 12 | [13 empty] | VV | 2 | 2 | True | 1 | ROZPOCET
80 | K | 919735111 | Řezání stávajícího živičného krytu hl do 50 mm | m | 12 |  | 0 | CS ÚRS 2020 01 |  |  | základní |  | 0 | 0 | 0 | 0 | 0 | 4 | K | 2 |  |  |  | ROZPOCET |  |  |  | 0 | 0 | 0 | 0 | 0 | 1 | 0 | 4 | -1980958035
| VV |  | SPARA4 |  | 12 | [13 empty] | VV | 2 | 2 | True | 1 | ROZPOCET
| D | 998 | Přesun hmot |  |  |  | 0 | [5 empty] | 0 |  | 0 |  | 0 | 1 | D | 1 |  |  |  | ROZPOCET | [9 empty] | 0
81 | K | 998273102 | Přesun hmot pro trubní vedení z trub litinových otevřený výkop | t | 1.56 |  | 0 | CS ÚRS 2020 01 |  |  | základní |  | 0 | 0 | 0 | 0 | 0 | 4 | K | 2 |  |  |  | ROZPOCET |  |  |  | 0 | 0 | 0 | 0 | 0 | 1 | 0 | 4 | 528689242
| D | M | Práce a dodávky M |  |  |  | 0 | [5 empty] | 0 |  | 2.7173 |  | 0 | 3 | D | 0 |  |  |  | ROZPOCET | [9 empty] | 0
| D | 46-M | Zemní práce při extr.mont.pracích |  |  |  | 0 | [5 empty] | 0 |  | 2.7173 |  | 0 | 3 | D | 1 |  |  |  | ROZPOCET | [9 empty] | 0
82 | K | 4604900121 | Krytí inženýrských sítí výstražnou fólií | m | 18 |  | 0 |  |  |  | základní |  | 0 | 7e-05 | 0.00126 | 0 | 0 | 64 | K | 2 |  |  |  | ROZPOCET |  |  |  | 0 | 0 | 0 | 0 | 0 | 1 | 0 | 64 | 180658854
| VV |  | " křížení inž. sítí " | [15 empty] | VV | 2 | 1 | True | 0 | ROZPOCET
| VV |  | KABEL1+POTRUBI2 |  | 18 | [13 empty] | VV | 2 | 2 | True | 1 | ROZPOCET
83 | K | 460520151 | Křižovatka betonového kabelového žlabu s inženýrskými sítěmi bez zásypu | kus | 14 |  | 0 | CS ÚRS 2020 01 |  |  | základní |  | 0 | 0.194 | 2.716 | 0 | 0 | 64 | K | 2 |  |  |  | ROZPOCET |  |  |  | 0 | 0 | 0 | 0 | 0 | 1 | 0 | 64 | 81496576
| VV |  | " křížení kabelů " 14 |  | 14 | [13 empty] | VV | 2 | 2 | True | 1 | ROZPOCET

## SO 04 - VODOVODNÍ PŘÍPOJKY
[9 empty] | >> skryté sloupce << | [9 empty] | {de0ed092-5c8f-4cee-94d5-98ac2a60e5fb} | [5 empty] | ASFALT0 | 5,28 | 2
[19 empty] | 2 | [5 empty] | ASFALT1 | 7,68 | 2
| KRYCÍ LIST SOUPISU PRACÍ | [8 empty] | v --- níže se nacházejí doplnkové a pomocné údaje k sestavám --- v | [8 empty] | False | [5 empty] | ASFALT2 | 10,08 | 2
[25 empty] | ASFALT3 | 12,48 | 2
| Stavba: | [23 empty] | BLA | 4,07 | 2
|  | BRNO, TUŘANKA I REKONSTRUKCE KANALIZACE A VODOVODU, ÚSEK KŘIŽOVATKA PŘEMYSLOVO NÁM. | [22 empty] | HDPE32 | 14,21 | 2
| Objekt: | [23 empty] | KABEL1 | 6,6 | 2
|  | SO 04 - VODOVODNÍ PŘÍPOJKY | [22 empty] | OBRUB1 | 4 | 2
[25 empty] | ODVOZ1 | 24,648 | 2
| KSO: |  | 827 19 |  |  | CC-CZ: | 22221 | [17 empty] | POTRUBI1 | 1,1 | 2
| Místo: |  | BRNO |  |  | Datum: | 15. 6. 2020 | [17 empty] | VYKOP1 | 24,648 | 2
| CZ-CPV: |  | 45231300-8 |  |  | CZ-CPA: | 42.21.22 | [17 empty] | VYKOP11 | 30,012 | 2
| Zadavatel: |  |  |  |  | IČ:
|  | STATUTÁRNÍ MĚSTO BRNO |  |  |  | DIČ:
| Uchazeč: |  |  |  |  | IČ: | Vyplň údaj
|  | Vyplň údaj |  |  |  | DIČ: | Vyplň údaj
| Projektant: |  |  |  |  | IČ:
|  | SWECO HYDROPROJEKT a.s. OZ BRNO |  |  |  | DIČ:
| Zpracovatel: |  |  |  |  | IČ:
|  | Obrtel M. |  |  |  | DIČ:
Poznámka:
| Náklady z rozpočtu | [5 empty] | 0
| Ostatní náklady | [5 empty] | 0
| Cena bez DPH | [5 empty] | 0
|  |  | Základ daně |  |  | Sazba daně | Výše daně
| DPH | základní | 0 |  |  | 21% | 0
|  | snížená | 0 |  |  | 15% | 0
|  | zákl. přenesená | 0 |  |  | 21% | 0
|  | sníž. přenesená | 0 |  |  | 15% | 0
|  | nulová | 0 |  |  | 0% | 0
| Cena s DPH |  |  | v | CZK |  | 0
| Projektant |  |  | Zpracovatel
| Datum a podpis: |  | Razítko | Datum a podpis: |  |  | Razítko
| Objednavatel |  |  | Uchazeč
| Datum a podpis: |  | Razítko | Datum a podpis: |  |  | Razítko
REKAPITULACE ČLENĚNÍ SOUPISU PRACÍ
Stavba:
BRNO, TUŘANKA I REKONSTRUKCE KANALIZACE A VODOVODU, ÚSEK KŘIŽOVATKA PŘEMYSLOVO NÁM.
Objekt:
SO 04 - VODOVODNÍ PŘÍPOJKY
Místo: |  |  | BRNO |  |  | Datum: | 15. 6. 2020
Zadavatel: |  |  | STATUTÁRNÍ MĚSTO BRNO |  |  | Projektant: | SWECO HYDROPROJEKT a.s. OZ BRNO
Uchazeč: |  |  | Vyplň údaj |  |  | Zpracovatel: | Obrtel M.
Kód dílu - Popis | [6 empty] | Cena celkem [CZK]
Náklady ze soupisu prací | [6 empty] | 0 | [12 empty] | -1
| HSV - Práce a dodávky HSV | [5 empty] | 0
| 1 - Zemní práce | [5 empty] | 0
| 4 - Vodorovné konstrukce | [5 empty] | 0
| 5 - Komunikace | [5 empty] | 0
| 8 - Trubní vedení | [5 empty] | 0
| 9 - Ostatní konstrukce a práce-bourání | [5 empty] | 0
| 998 - Přesun hmot | [5 empty] | 0
| M - Práce a dodávky M | [5 empty] | 0
| 46-M - Zemní práce při extr.mont.pracích | [5 empty] | 0
DPH
[11 empty] | základní | [12 empty] | VRN |  |  |  | 0 | 0 | 0 | 0 | 0 | 1
[11 empty] | základní | [12 empty] | VRN |  |  |  | 0 | 0 | 0 | 0 | 0 | 1
[11 empty] | základní | [12 empty] | VRN |  |  |  | 0 | 0 | 0 | 0 | 0 | 1
[11 empty] | základní | [12 empty] | VRN |  |  |  | 0 | 0 | 0 | 0 | 0 | 1
[11 empty] | základní | [12 empty] | VRN |  |  |  | 0 | 0 | 0 | 0 | 0 | 1
[11 empty] | základní | [12 empty] | KOMPLETACNA |  |  |  | 0 | 0 | 0 | 0 | 0 | 1
Celkové náklady za stavbu | [6 empty] | 0
SOUPIS PRACÍ
Stavba:
BRNO, TUŘANKA I REKONSTRUKCE KANALIZACE A VODOVODU, ÚSEK KŘIŽOVATKA PŘEMYSLOVO NÁM.
Objekt:
SO 04 - VODOVODNÍ PŘÍPOJKY
Místo: |  |  | BRNO |  |  | Datum: | 15. 6. 2020
Zadavatel: |  |  | STATUTÁRNÍ MĚSTO BRNO |  |  | Projektant: | SWECO HYDROPROJEKT a.s. OZ BRNO
Uchazeč: |  |  | Vyplň údaj |  |  | Zpracovatel: | Obrtel M.
PČ | Typ | Kód | Popis | MJ | Množství | J.cena [CZK] | Cena celkem [CZK] | Cenová soustava |  |  | DPH | J. Nh [h] | Nh celkem [h] | J. hmotnost [t] | Hmotnost celkem [t] | J. suť [t] | Suť Celkem [t]
Náklady soupisu celkem | [6 empty] | 0 | [5 empty] | 0 |  | 1.6798 |  | 13.6892 |  | D | -1 | [13 empty] | 0
| D | HSV | Práce a dodávky HSV |  |  |  | 0 | [5 empty] | 0 |  | 0.51524 |  | 13.6892 | 1 | D | 0 |  |  |  | ROZPOCET | [9 empty] | 0
| D | 1 | Zemní práce |  |  |  | 0 | [5 empty] | 0 |  | 0.29947 |  | 13.6892 | 1 | D | 1 |  |  |  | ROZPOCET | [9 empty] | 0
1 | K | 11320211100 | Vytrhání obrub krajníků obrubníků stojatých ke zpětnému použití | m | 4 |  | 0 |  |  |  | základní |  | 0 | 0 | 0 | 0.155 | 0.62 | 4 | K | 2 |  |  |  | ROZPOCET |  |  |  | 0 | 0 | 0 | 0 | 0 | 1 | 0 | 4 | 205441160
| VV |  | 2*1,0*2 |  | 4 | [13 empty] | VV | 2 | 2 | True | 0 | ROZPOCET
| VV | OBRUB1 | Mezisoučet |  | 4 | [13 empty] | VV | 2 | 3 | True | 0 | ROZPOCET
| VV |  | Součet |  | 4 | [13 empty] | VV | 2 | 4 | True | 1 | ROZPOCET
2 | K | 979024443 | Očištění vybouraných obrubníků a krajníků silničních | m | 4 |  | 0 | CS ÚRS 2020 01 |  |  | základní |  | 0 | 0 | 0 | 0 | 0 | 4 | K | 2 |  |  |  | ROZPOCET |  |  |  | 0 | 0 | 0 | 0 | 0 | 1 | 0 | 4 | 463657170
| VV |  | OBRUB1 |  | 4 | [13 empty] | VV | 2 | 2 | True | 1 | ROZPOCET
3 | K | 113203111 | Vytrhání obrub z dlažebních kostek | m | 5.6 |  | 0 | CS ÚRS 2020 01 |  |  | základní |  | 0 | 0 | 0 | 0.115 | 0.644 | 4 | K | 2 |  |  |  | ROZPOCET |  |  |  | 0 | 0 | 0 | 0 | 0 | 1 | 0 | 4 | -1093455511
| VV |  | 1,4*2*2 |  | 5.6 | [13 empty] | VV | 2 | 2 | True | 0 | ROZPOCET
| VV | KOSTKAm | Součet |  | 5.6 | [13 empty] | VV | 2 | 4 | True | 1 | ROZPOCET
4 | K | 979071022 | Očištění dlažebních kostek drobných se spárováním živičnou směsí nebo MC při překopech ing sítí | m2 | 1.776 |  | 0 | CS ÚRS 2020 01 |  |  | základní |  | 0 | 0 | 0 | 0 | 0 | 4 | K | 2 |  |  |  | ROZPOCET |  |  |  | 0 | 0 | 0 | 0 | 0 | 1 | 0 | 4 | -2116445138
| VV |  | " provizorně zapraveno " | [15 empty] | VV | 2 | 1 | True | 0 | ROZPOCET
| VV |  | " u Š871015 " | [15 empty] | VV | 2 | 1 | True | 0 | ROZPOCET
| VV |  | 0,12*3,7*4 |  | 1.776 | [13 empty] | VV | 2 | 2 | True | 1 | ROZPOCET
5 | K | 113107112 | Odstranění podkladu pl do 50 m2 z kameniva těženého tl 200 mm | m2 | 4.07 |  | 0 | CS ÚRS 2020 01 |  |  | základní |  | 0 | 0 | 0 | 0.24 | 0.9768 | 4 | K | 2 |  |  |  | ROZPOCET |  |  |  | 0 | 0 | 0 | 0 | 0 | 1 | 0 | 4 | -1070150161
| VV |  | " asfalt. chodník " BLA |  | 4.07 | [13 empty] | VV | 2 | 2 | True | 1 | ROZPOCET
6 | K | 113107122 | Odstranění podkladu pl do 50 m2 z kameniva drceného tl 200 mm | m2 | 7.68 |  | 0 | CS ÚRS 2020 01 |  |  | základní |  | 0 | 0 | 0 | 0.235 | 1.8048 | 4 | K | 2 |  |  |  | ROZPOCET |  |  |  | 0 | 0 | 0 | 0 | 0 | 1 | 0 | 4 | -1667463728
| VV |  | " stávající asfaltový povrch - ŠDA,GE " | [15 empty] | VV | 2 | 1 | True | 0 | ROZPOCET
| VV |  | " tl. 200mm " | [15 empty] | VV | 2 | 1 | True | 0 | ROZPOCET
| VV |  | ASFALT1 |  | 7.68 | [13 empty] | VV | 2 | 2 | True | 1 | ROZPOCET
7 | K | 113107123 | Odstranění podkladu pl do 50 m2 z kameniva drceného tl 300 mm | m2 | 5.28 |  | 0 | CS ÚRS 2020 01 |  |  | základní |  | 0 | 0 | 0 | 0.4 | 2.112 | 4 | K | 2 |  |  |  | ROZPOCET |  |  |  | 0 | 0 | 0 | 0 | 0 | 1 | 0 | 4 | -1588923282
| VV |  | 1,1*4,8 |  | 5.28 | [13 empty] | VV | 2 | 2 | True | 0 | ROZPOCET
| VV | ASFALT0 | Součet |  | 5.28 | [13 empty] | VV | 2 | 4 | True | 1 | ROZPOCET
8 | K | 997221551 | Vodorovná doprava suti ze sypkých materiálů do 1 km | t | 6.158 |  | 0 | CS ÚRS 2020 01 |  |  | základní |  | 0 | 0 | 0 | 0 | 0 | 4 | K | 2 |  |  |  | ROZPOCET |  |  |  | 0 | 0 | 0 | 0 | 0 | 1 | 0 | 4 | 798724947
9 | K | 997221559 | Příplatek ZKD 1 km u vodorovné dopravy suti ze sypkých materiálů | t | 55.422 |  | 0 | CS ÚRS 2020 01 |  |  | základní |  | 0 | 0 | 0 | 0 | 0 | 4 | K | 2 |  |  |  | ROZPOCET |  |  |  | 0 | 0 | 0 | 0 | 0 | 1 | 0 | 4 | 2006848146
| VV |  | 6,158*9 'Přepočtené koeficientem množství |  | 55.422 | [13 empty] | VV | 2 | 2 | False | 1 | ROZPOCET
10 | K | 97909811001 | Poplatek za skládku suti (bez živice) | t | 6.158 |  | 0 |  |  |  | základní |  | 0 | 0 | 0 | 0 | 0 | 4 | K | 2 |  |  |  | ROZPOCET |  |  |  | 0 | 0 | 0 | 0 | 0 | 1 | 0 | 4 | -1007505137
11 | K | 113107142 | Odstranění podkladu pl do 50 m2 živičných tl 100 mm | m2 | 4.07 |  | 0 | CS ÚRS 2020 01 |  |  | základní |  | 0 | 0 | 0 | 0.181 | 0.73667 | 4 | K | 2 |  |  |  | ROZPOCET |  |  |  | 0 | 0 | 0 | 0 | 0 | 1 | 0 | 4 | -1382442792
| VV |  | " asfaltový chodník " | [15 empty] | VV | 2 | 1 | True | 0 | ROZPOCET
| VV |  | 1,1*(0,6+3,1) |  | 4.07 | [13 empty] | VV | 2 | 2 | True | 0 | ROZPOCET
| VV | BLA | Součet |  | 4.07 | [13 empty] | VV | 2 | 4 | True | 1 | ROZPOCET
12 | K | 919735112 | Řezání stávajícího živičného krytu hl do 100 mm | m | 8.5 |  | 0 | CS ÚRS 2020 01 |  |  | základní |  | 0 | 0 | 0 | 0 | 0 | 4 | K | 2 |  |  |  | ROZPOCET |  |  |  | 0 | 0 | 0 | 0 | 0 | 1 | 0 | 4 | -1623878622
| VV |  | " asfaltový chodník " | [15 empty] | VV | 2 | 1 | True | 0 | ROZPOCET
| VV |  | 2*(0,6+3,1)+1,1 |  | 8.5 | [13 empty] | VV | 2 | 2 | True | 1 | ROZPOCET
13 | K | 113107142 | Odstranění podkladu pl do 50 m2 živičných tl 100 mm | m2 | 12.48 |  | 0 | CS ÚRS 2020 01 |  |  | základní |  | 0 | 0 | 0 | 0.181 | 2.2589 | 4 | K | 2 |  |  |  | ROZPOCET |  |  |  | 0 | 0 | 0 | 0 | 0 | 1 | 0 | 4 | 1784810543
| VV |  | " stávající asfaltový povrch - zapravení plochy ACP22+ " | [15 empty] | VV | 2 | 1 | True | 0 | ROZPOCET
| VV |  | " tl. 80mm " | [15 empty] | VV | 2 | 1 | True | 0 | ROZPOCET
| VV |  | ASFALT3 |  | 12.48 | [13 empty] | VV | 2 | 2 | True | 1 | ROZPOCET
14 | K | 919735112 | Řezání stávajícího živičného krytu hl do 100 mm | m | 9.6 |  | 0 | CS ÚRS 2020 01 |  |  | základní |  | 0 | 0 | 0 | 0 | 0 | 4 | K | 2 |  |  |  | ROZPOCET |  |  |  | 0 | 0 | 0 | 0 | 0 | 1 | 0 | 4 | -2085838841
| VV |  | 4,8*2 |  | 9.6 | [13 empty] | VV | 2 | 2 | True | 1 | ROZPOCET
15 | K | 113107144 | Odstranění podkladu pl do 50 m2 živičných tl 200 mm | m2 | 10.08 |  | 0 | CS ÚRS 2020 01 |  |  | základní |  | 0 | 0 | 0 | 0.45 | 4.536 | 4 | K | 2 |  |  |  | ROZPOCET |  |  |  | 0 | 0 | 0 | 0 | 0 | 1 | 0 | 4 | -311178447
| VV |  | " stávající asfaltový povrch - zapravení plochy (SC 8/10) " | [15 empty] | VV | 2 | 1 | True | 0 | ROZPOCET
| VV |  | " tl. 180mm " | [15 empty] | VV | 2 | 1 | True | 0 | ROZPOCET
| VV |  | ASFALT2 |  | 10.08 | [13 empty] | VV | 2 | 2 | True | 1 | ROZPOCET
16 | K | 919735114 | Řezání stávajícího živičného krytu hl do 200 mm | m | 9.6 |  | 0 | CS ÚRS 2020 01 |  |  | základní |  | 0 | 0 | 0 | 0 | 0 | 4 | K | 2 |  |  |  | ROZPOCET |  |  |  | 0 | 0 | 0 | 0 | 0 | 1 | 0 | 4 | -1038923063
| VV |  | 4,8*2 |  | 9.6 | [13 empty] | VV | 2 | 2 | True | 1 | ROZPOCET
17 | K | 997221551 | Vodorovná doprava suti ze sypkých materiálů do 1 km | t | 7.532 |  | 0 | CS ÚRS 2020 01 |  |  | základní |  | 0 | 0 | 0 | 0 | 0 | 4 | K | 2 |  |  |  | ROZPOCET |  |  |  | 0 | 0 | 0 | 0 | 0 | 1 | 0 | 4 | 2038275544
18 | K | 997221559 | Příplatek ZKD 1 km u vodorovné dopravy suti ze sypkých materiálů | t | 67.788 |  | 0 | CS ÚRS 2020 01 |  |  | základní |  | 0 | 0 | 0 | 0 | 0 | 4 | K | 2 |  |  |  | ROZPOCET |  |  |  | 0 | 0 | 0 | 0 | 0 | 1 | 0 | 4 | -204584212
| VV |  | 7,532*9 'Přepočtené koeficientem množství |  | 67.788 | [13 empty] | VV | 2 | 2 | False | 1 | ROZPOCET
19 | K | 97909811002 | Poplatek za skládku suti - živice | t | 7.532 |  | 0 |  |  |  | základní |  | 0 | 0 | 0 | 0 | 0 | 4 | K | 2 |  |  |  | ROZPOCET |  |  |  | 0 | 0 | 0 | 0 | 0 | 1 | 0 | 4 | 838898742
20 | K | 119001401 | Dočasné zajištění potrubí ocelového nebo litinového DN do 200 | m | 1.1 |  | 0 | CS ÚRS 2020 01 |  |  | základní |  | 0 | 0.00868 | 0.009548 | 0 | 0 | 4 | K | 2 |  |  |  | ROZPOCET |  |  |  | 0 | 0 | 0 | 0 | 0 | 1 | 0 | 4 | -1806744667
| VV |  | " křížení plyn " 1,1*1 |  | 1.1 | [13 empty] | VV | 2 | 2 | True | 0 | ROZPOCET
| VV | POTRUBI1 | Součet |  | 1.1 | [13 empty] | VV | 2 | 4 | True | 1 | ROZPOCET
21 | K | 119001421 | Dočasné zajištění kabelů a kabelových tratí ze 3 volně ložených kabelů | m | 6.6 |  | 0 | CS ÚRS 2020 01 |  |  | základní |  | 0 | 0.0369 | 0.24354 | 0 | 0 | 4 | K | 2 |  |  |  | ROZPOCET |  |  |  | 0 | 0 | 0 | 0 | 0 | 1 | 0 | 4 | -413309354
| VV |  | " křížení kabelů " 1,1*6 |  | 6.6 | [13 empty] | VV | 2 | 2 | True | 0 | ROZPOCET
| VV | KABEL1 | Součet |  | 6.6 | [13 empty] | VV | 2 | 4 | True | 1 | ROZPOCET
22 | K | 130001101 | Příplatek za ztížení vykopávky v blízkosti podzemního vedení | m3 | 24.648 |  | 0 | CS ÚRS 2020 01 |  |  | základní |  | 0 | 0 | 0 | 0 | 0 | 4 | K | 2 |  |  |  | ROZPOCET |  |  |  | 0 | 0 | 0 | 0 | 0 | 1 | 0 | 4 | -1120500936
| VV |  | VYKOP1 |  | 24.648 | [13 empty] | VV | 2 | 2 | True | 1 | ROZPOCET
23 | K | 132254202 | Hloubení zapažených rýh š do 2000 mm v hornině třídy těžitelnosti I, skupiny 3 objem do 50 m3, VČETNĚ svislého přemístění do 4 m, započtena lepivost | m3 | 24.155 |  | 0 | CS ÚRS 2020 01 |  |  | základní |  | 0 | 0 | 0 | 0 | 0 | 4 | K | 2 |  |  |  | ROZPOCET |  |  |  | 0 | 0 | 0 | 0 | 0 | 1 | 0 | 4 | 875132936
| VV |  | " v.p. " | [15 empty] | VV | 2 | 1 | True | 0 | ROZPOCET
| VV |  | 1,1*(1,66+2,18)/2*14,21 |  | 30.012 | [13 empty] | VV | 2 | 2 | True | 0 | ROZPOCET
| VV |  | Mezisoučet |  | 30.012 | [13 empty] | VV | 2 | 3 | True | 0 | ROZPOCET
| VV |  | " odpočet stávajících vybouraných povrchů " | [15 empty] | VV | 2 | 1 | True | 0 | ROZPOCET
| VV |  | " asfaltová vozovka " | [15 empty] | VV | 2 | 1 | True | 0 | ROZPOCET
| VV |  | -0,8*ASFALT0 |  | -4.224 | [13 empty] | VV | 2 | 2 | True | 0 | ROZPOCET
| VV |  | " asfalt. chodník " | [15 empty] | VV | 2 | 1 | True | 0 | ROZPOCET
| VV |  | -0,28*BLA |  | -1.14 | [13 empty] | VV | 2 | 2 | True | 0 | ROZPOCET
| VV |  | Součet |  | 24.648 | [13 empty] | VV | 2 | 4 | True | 0 | ROZPOCET
| VV |  | " 98% " | [15 empty] | VV | 2 | 1 | True | 0 | ROZPOCET
| VV |  | VYKOP1*0,98 |  | 24.155 | [13 empty] | VV | 2 | 2 | True | 1 | ROZPOCET
24 | K | 132354202 | Hloubení zapažených rýh š do 2000 mm v hornině třídy těžitelnosti II, skupiny 4 objem do 50 m3, VČETNĚ svislého přemístění do 4 m, započtena lepivost | m3 | 0.493 |  | 0 | CS ÚRS 2020 01 |  |  | základní |  | 0 | 0 | 0 | 0 | 0 | 4 | K | 2 |  |  |  | ROZPOCET |  |  |  | 0 | 0 | 0 | 0 | 0 | 1 | 0 | 4 | -1800384583
| VV |  | " 2% " | [15 empty] | VV | 2 | 1 | True | 0 | ROZPOCET
| VV |  | VYKOP1*0,02 |  | 0.493 | [13 empty] | VV | 2 | 2 | True | 1 | ROZPOCET
25 | K | 151101102 | Zřízení příložného pažení a rozepření stěn rýh hl do 4 m | m2 | 54.566 |  | 0 | CS ÚRS 2020 01 |  |  | základní |  | 0 | 0.00085 | 0.046381 | 0 | 0 | 4 | K | 2 |  |  |  | ROZPOCET |  |  |  | 0 | 0 | 0 | 0 | 0 | 1 | 0 | 4 | -2047769757
| VV |  | 2*(1,66+2,18)/2*14,21 |  | 54.566 | [13 empty] | VV | 2 | 2 | True | 1 | ROZPOCET
26 | K | 151101112 | Odstranění příložného pažení a rozepření stěn rýh hl do 4 m | m2 | 54.566 |  | 0 | CS ÚRS 2020 01 |  |  | základní |  | 0 | 0 | 0 | 0 | 0 | 4 | K | 2 |  |  |  | ROZPOCET |  |  |  | 0 | 0 | 0 | 0 | 0 | 1 | 0 | 4 | 1286437694
27 | K | 162751117 | Vodorovné přemístění do 10000 m výkopku/sypaniny z horniny třídy těžitelnosti I, skupiny 1 až 3 | m3 | 24.155 |  | 0 | CS ÚRS 2020 01 |  |  | základní |  | 0 | 0 | 0 | 0 | 0 | 4 | K | 2 |  |  |  | ROZPOCET |  |  |  | 0 | 0 | 0 | 0 | 0 | 1 | 0 | 4 | -1189129147
| VV |  | 24,155 |  | 24.155 | [13 empty] | VV | 2 | 2 | True | 1 | ROZPOCET
28 | K | 162751137 | Vodorovné přemístění do 10000 m výkopku/sypaniny z horniny třídy těžitelnosti II, skupiny 4 a 5 | m3 | 0.493 |  | 0 | CS ÚRS 2020 01 |  |  | základní |  | 0 | 0 | 0 | 0 | 0 | 4 | K | 2 |  |  |  | ROZPOCET |  |  |  | 0 | 0 | 0 | 0 | 0 | 1 | 0 | 4 | 732745506
| VV |  | 0,493 |  | 0.493 | [13 empty] | VV | 2 | 2 | True | 1 | ROZPOCET
29 | K | 171251201 | Uložení sypaniny na skládky nebo meziskládky | m3 | 24.648 |  | 0 | CS ÚRS 2020 01 |  |  | základní |  | 0 | 0 | 0 | 0 | 0 | 4 | K | 2 |  |  |  | ROZPOCET |  |  |  | 0 | 0 | 0 | 0 | 0 | 1 | 0 | 4 | -1998346775
| VV |  | 24,155+0,493 |  | 24.648 | [13 empty] | VV | 2 | 2 | True | 0 | ROZPOCET
| VV |  | Součet |  | 24.648 | [13 empty] | VV | 2 | 4 | True | 1 | ROZPOCET
30 | K | 1712012111 | Poplatek za skládku zeminy | m3 | 2.415 |  | 0 |  |  |  | základní |  | 0 | 0 | 0 | 0 | 0 | 4 | K | 2 |  |  |  | ROZPOCET |  |  |  | 0 | 0 | 0 | 0 | 0 | 1 | 0 | 4 | 554063655
| VV |  | ODVOZ1 |  | 24.648 | [13 empty] | VV | 2 | 2 | True | 0 | ROZPOCET
| VV |  | -ODVOZ1*0,98*0,9 |  | -21.74 | [13 empty] | VV | 2 | 2 | True | 0 | ROZPOCET
| VV |  | -ODVOZ1*0,02 |  | -0.493 | [13 empty] | VV | 2 | 2 | True | 0 | ROZPOCET
| VV |  | Součet |  | 2.415 | [13 empty] | VV | 2 | 4 | True | 1 | ROZPOCET
31 | K | 1712012112 | Poplatek za skládku navážky | m3 | 22.233 |  | 0 |  |  |  | základní |  | 0 | 0 | 0 | 0 | 0 | 4 | K | 2 |  |  |  | ROZPOCET |  |  |  | 0 | 0 | 0 | 0 | 0 | 1 | 0 | 4 | 296693366
| VV |  | ODVOZ1*0,98*0,9 |  | 21.74 | [13 empty] | VV | 2 | 2 | True | 0 | ROZPOCET
| VV |  | ODVOZ1*0,02 |  | 0.493 | [13 empty] | VV | 2 | 2 | True | 0 | ROZPOCET
| VV |  | Součet |  | 22.233 | [13 empty] | VV | 2 | 4 | True | 1 | ROZPOCET
32 | K | 174101101 | Zásyp jam, šachet rýh nebo kolem objektů sypaninou se zhutněním | m3 | 17.979 |  | 0 | CS ÚRS 2020 01 |  |  | základní |  | 0 | 0 | 0 | 0 | 0 | 4 | K | 2 |  |  |  | ROZPOCET |  |  |  | 0 | 0 | 0 | 0 | 0 | 1 | 0 | 4 | -364572860
| VV |  | " prostor k zásypu " | [15 empty] | VV | 2 | 1 | True | 0 | ROZPOCET
| VV |  | VYKOP11 |  | 30.012 | [13 empty] | VV | 2 | 2 | True | 0 | ROZPOCET
| VV |  | " odpočet tělesa vodovodu " | [15 empty] | VV | 2 | 1 | True | 0 | ROZPOCET
| VV |  | -1,1*(0,1+0,032+0,3)*HDPE32 |  | -6.753 | [13 empty] | VV | 2 | 2 | True | 0 | ROZPOCET
| VV |  | " odpočet zapravovaných povrchů " | [15 empty] | VV | 2 | 1 | True | 0 | ROZPOCET
| VV |  | " asfalt. vozovka " | [15 empty] | VV | 2 | 1 | True | 0 | ROZPOCET
| VV |  | -0,5*1,1*9,6 |  | -5.28 | [13 empty] | VV | 2 | 2 | True | 0 | ROZPOCET
| VV | ZASYP | Součet |  | 17.979 | [13 empty] | VV | 2 | 4 | True | 1 | ROZPOCET
33 | M | 5898112001 | recyklát betonový vhodný pod komunikace | T | 35.094 |  | 0 |  |  |  | základní |  | 0 | 0 | 0 | 0 | 0 | 8 | M | 2 |  |  |  | ROZPOCET |  |  |  | 0 | 0 | 0 | 0 | 0 | 1 | 0 | 4 | -2074850370
| VV |  | 17,979*1,1*1,05*1,69 |  | 35.094 | [13 empty] | VV | 2 | 2 | True | 0 | ROZPOCET
| VV |  | Součet |  | 35.094 | [13 empty] | VV | 2 | 4 | True | 1 | ROZPOCET
34 | K | 175151101 | Obsypání potrubí strojně sypaninou bez prohození, uloženou do 3 m | m3 | 5.178 |  | 0 | CS ÚRS 2020 01 |  |  | základní |  | 0 | 0 | 0 | 0 | 0 | 4 | K | 2 |  |  |  | ROZPOCET |  |  |  | 0 | 0 | 0 | 0 | 0 | 1 | 0 | 4 | 1944074274
| VV |  | " vp " | [15 empty] | VV | 2 | 1 | True | 0 | ROZPOCET
| VV |  | (0,032+0,3)*1,1*HDPE32 |  | 5.189 | [13 empty] | VV | 2 | 2 | True | 0 | ROZPOCET
| VV | OBSYPP1 | Mezisoučet |  | 5.189 | [13 empty] | VV | 2 | 3 | True | 0 | ROZPOCET
| VV |  | " odpočet potrubí " | [15 empty] | VV | 2 | 1 | True | 0 | ROZPOCET
| VV |  | -PI*(0,032/2)^2*HDPE32 |  | -0.011 | [13 empty] | VV | 2 | 2 | True | 0 | ROZPOCET
| VV | OBSYPP | Součet |  | 5.178 | [13 empty] | VV | 2 | 4 | True | 1 | ROZPOCET
35 | M | 5833730301 | kamenivo těžené frakce 0-8 | t | 10.765 |  | 0 |  |  |  | základní |  | 0 | 0 | 0 | 0 | 0 | 8 | M | 2 |  |  |  | ROZPOCET |  |  |  | 0 | 0 | 0 | 0 | 0 | 1 | 0 | 4 | -1259931518
| VV |  | 5,178*1,1*1,05*1,8 |  | 10.765 | [13 empty] | VV | 2 | 2 | True | 0 | ROZPOCET
| VV |  | Součet |  | 10.765 | [13 empty] | VV | 2 | 4 | True | 1 | ROZPOCET
36 | K | 167151101 | Nakládání výkopku z hornin třídy těžitelnosti I, skupiny 1 až 3 do 100 m3 | m3 | 26.747 |  | 0 | CS ÚRS 2020 01 |  |  | základní |  | 0 | 0 | 0 | 0 | 0 | 4 | K | 2 |  |  |  | ROZPOCET |  |  |  | 0 | 0 | 0 | 0 | 0 | 1 | 0 | 4 | -687177956
| VV |  | 5,178*1,1*1,05 |  | 5.981 | [13 empty] | VV | 2 | 2 | True | 0 | ROZPOCET
| VV |  | 17,979*1,1*1,05 |  | 20.766 | [13 empty] | VV | 2 | 2 | True | 0 | ROZPOCET
| VV |  | Součet |  | 26.747 | [13 empty] | VV | 2 | 4 | True | 1 | ROZPOCET
37 | K | 162251102 | Vodorovné přemístění do 50 m výkopku/sypaniny z horniny třídy těžitelnosti I, skupiny 1 až 3 | m3 | 26.747 |  | 0 | CS ÚRS 2020 01 |  |  | základní |  | 0 | 0 | 0 | 0 | 0 | 4 | K | 2 |  |  |  | ROZPOCET |  |  |  | 0 | 0 | 0 | 0 | 0 | 1 | 0 | 4 | 1178473796
| VV |  | 26,747 |  | 26.747 | [13 empty] | VV | 2 | 2 | True | 1 | ROZPOCET
| D | 4 | Vodorovné konstrukce |  |  |  | 0 | [5 empty] | 0 |  | 0 |  | 0 | 1 | D | 1 |  |  |  | ROZPOCET | [9 empty] | 0
38 | K | 451572111 | Lože pod potrubí otevřený výkop z kameniva drobného těženého | m3 | 1.563 |  | 0 | CS ÚRS 2020 01 |  |  | základní |  | 0 | 0 | 0 | 0 | 0 | 4 | K | 2 |  |  |  | ROZPOCET |  |  |  | 0 | 0 | 0 | 0 | 0 | 1 | 0 | 4 | 980816400
| VV |  | " lože " | [15 empty] | VV | 2 | 1 | True | 0 | ROZPOCET
| VV |  | 0,1*1,1*HDPE32 |  | 1.563 | [13 empty] | VV | 2 | 2 | True | 0 | ROZPOCET
| VV | LOZE | Součet |  | 1.563 | [13 empty] | VV | 2 | 4 | True | 1 | ROZPOCET
39 | K | 167151101 | Nakládání výkopku z hornin třídy těžitelnosti I, skupiny 1 až 3 do 100 m3 | m3 | 1.563 |  | 0 | CS ÚRS 2020 01 |  |  | základní |  | 0 | 0 | 0 | 0 | 0 | 4 | K | 2 |  |  |  | ROZPOCET |  |  |  | 0 | 0 | 0 | 0 | 0 | 1 | 0 | 4 | 953597339
| VV |  | 1,563 |  | 1.563 | [13 empty] | VV | 2 | 2 | True | 1 | ROZPOCET
40 | K | 162251102 | Vodorovné přemístění do 50 m výkopku/sypaniny z horniny třídy těžitelnosti I, skupiny 1 až 3 | m3 | 1.563 |  | 0 | CS ÚRS 2020 01 |  |  | základní |  | 0 | 0 | 0 | 0 | 0 | 4 | K | 2 |  |  |  | ROZPOCET |  |  |  | 0 | 0 | 0 | 0 | 0 | 1 | 0 | 4 | 222671741
| VV |  | 1,563 |  | 1.563 | [13 empty] | VV | 2 | 2 | True | 1 | ROZPOCET
| D | 5 | Komunikace |  |  |  | 0 | [5 empty] | 0 |  | 0.073882 |  | 0 | 1 | D | 1 |  |  |  | ROZPOCET | [9 empty] | 0
41 | K | 564861111 | Podklad ze štěrkodrtě ŠD tl 200 mm | m2 | 7.68 |  | 0 | CS ÚRS 2020 01 |  |  | základní |  | 0 | 0 | 0 | 0 | 0 | 4 | K | 2 |  |  |  | ROZPOCET |  |  |  | 0 | 0 | 0 | 0 | 0 | 1 | 0 | 4 | -1169506611
| VV |  | " zapravení " | [15 empty] | VV | 2 | 1 | True | 0 | ROZPOCET
| VV |  | " část zapravena v SO 01 " | [15 empty] | VV | 2 | 1 | True | 0 | ROZPOCET
| VV |  | 4,8*(1,1+0,25*2*1) |  | 7.68 | [13 empty] | VV | 2 | 2 | True | 0 | ROZPOCET
| VV | ASFALT1 | Součet |  | 7.68 | [13 empty] | VV | 2 | 4 | True | 1 | ROZPOCET
42 | K | 167151101 | Nakládání výkopku z hornin třídy těžitelnosti I, skupiny 1 až 3 do 100 m3 | m3 | 7.68 |  | 0 | CS ÚRS 2020 01 |  |  | základní |  | 0 | 0 | 0 | 0 | 0 | 4 | K | 2 |  |  |  | ROZPOCET |  |  |  | 0 | 0 | 0 | 0 | 0 | 1 | 0 | 4 | -1604415375
| VV |  | 7,68 |  | 7.68 | [13 empty] | VV | 2 | 2 | True | 1 | ROZPOCET
43 | K | 162251102 | Vodorovné přemístění do 50 m výkopku/sypaniny z horniny třídy těžitelnosti I, skupiny 1 až 3 | m3 | 7.68 |  | 0 | CS ÚRS 2020 01 |  |  | základní |  | 0 | 0 | 0 | 0 | 0 | 4 | K | 2 |  |  |  | ROZPOCET |  |  |  | 0 | 0 | 0 | 0 | 0 | 1 | 0 | 4 | -227307984
| VV |  | 7,68 |  | 7.68 | [13 empty] | VV | 2 | 2 | True | 1 | ROZPOCET
44 | K | 567132113 | Podklad ze směsi stmelené cementem SC C 8/10 (KSC I) tl 180 mm | m2 | 10.08 |  | 0 | CS ÚRS 2020 01 |  |  | základní |  | 0 | 0 | 0 | 0 | 0 | 4 | K | 2 |  |  |  | ROZPOCET |  |  |  | 0 | 0 | 0 | 0 | 0 | 1 | 0 | 4 | 341726358
| VV |  | " zapravení " | [15 empty] | VV | 2 | 1 | True | 0 | ROZPOCET
| VV |  | " část zapravena v SO 01 " | [15 empty] | VV | 2 | 1 | True | 0 | ROZPOCET
| VV |  | 4,8*(1,1+0,25*2*2) |  | 10.08 | [13 empty] | VV | 2 | 2 | True | 0 | ROZPOCET
| VV | ASFALT2 | Součet |  | 10.08 | [13 empty] | VV | 2 | 4 | True | 1 | ROZPOCET
45 | K | 5731111111 | Postřik živičný infiltrační kationaktivní emulze 0,50 kg/m2 | m2 | 12.48 |  | 0 |  |  |  | základní |  | 0 | 0.00561 | 0.070013 | 0 | 0 | 4 | K | 2 |  |  |  | ROZPOCET |  |  |  | 0 | 0 | 0 | 0 | 0 | 1 | 0 | 4 | 1994376479
| VV |  | ASFALT3 |  | 12.48 | [13 empty] | VV | 2 | 2 | True | 1 | ROZPOCET
46 | K | 5732311061 | Postřik živičný spojovací z kationaktivní emulze v množství 0,20 kg/m2 | m2 | 12.48 |  | 0 |  |  |  | základní |  | 0 | 0.00031 | 0.0038688 | 0 | 0 | 4 | K | 2 |  |  |  | ROZPOCET |  |  |  | 0 | 0 | 0 | 0 | 0 | 1 | 0 | 4 | 813882143
| VV |  | ASFALT3 |  | 12.48 | [13 empty] | VV | 2 | 2 | True | 1 | ROZPOCET
47 | K | 565166111R | Asfaltový beton vrstva podkladní ACP 22+ (obalované kamenivo OKH) tl 80 mm | m2 | 12.48 |  | 0 |  |  |  | základní |  | 0 | 0 | 0 | 0 | 0 | 4 | K | 2 |  |  |  | ROZPOCET |  |  |  | 0 | 0 | 0 | 0 | 0 | 1 | 0 | 4 | 1505390396
| VV |  | " zapravení " | [15 empty] | VV | 2 | 1 | True | 0 | ROZPOCET
| VV |  | " část zapravena v SO 01 " | [15 empty] | VV | 2 | 1 | True | 0 | ROZPOCET
| VV |  | 4,8*(1,1+0,25*2*3) |  | 12.48 | [13 empty] | VV | 2 | 2 | True | 0 | ROZPOCET
| VV | ASFALT3 | Součet |  | 12.48 | [13 empty] | VV | 2 | 4 | True | 0 | ROZPOCET
| VV |  | " plošné zapravení ACO11+ viz. SO-01 " | [15 empty] | VV | 2 | 1 | True | 0 | ROZPOCET
| VV |  | ASFALT3 |  | 12.48 | [13 empty] | VV | 2 | 2 | True | 1 | ROZPOCET
| D | 8 | Trubní vedení |  |  |  | 0 | [5 empty] | 0 |  | 0.14189 |  | 0 | 1 | D | 1 |  |  |  | ROZPOCET | [9 empty] | 0
48 | K | 871161141 | Montáž potrubí z PE100 SDR 11 otevřený výkop svařovaných na tupo D 32 x 3,0 mm | m | 14.21 |  | 0 | CS ÚRS 2020 01 |  |  | základní |  | 0 | 0 | 0 | 0 | 0 | 4 | K | 2 |  |  |  | ROZPOCET |  |  |  | 0 | 0 | 0 | 0 | 0 | 1 | 0 | 4 | -537143478
| VV |  | " dle výpisu materiálu v.p. " | [15 empty] | VV | 2 | 1 | True | 0 | ROZPOCET
| VV |  | 14,21 |  | 14.21 | [13 empty] | VV | 2 | 2 | True | 0 | ROZPOCET
| VV | HDPE32 | Součet |  | 14.21 | [13 empty] | VV | 2 | 4 | True | 1 | ROZPOCET
49 | M | 2861930901 | potrubí vodovodní HDPE100 SDR11 32 | m | 14.423 |  | 0 |  |  |  | základní |  | 0 | 0.00027 | 0.0038942 | 0 | 0 | 8 | M | 2 |  |  |  | ROZPOCET |  |  |  | 0 | 0 | 0 | 0 | 0 | 1 | 0 | 4 | 622042959
| VV |  | 14,21*1,015 'Přepočtené koeficientem množství |  | 14.423 | [13 empty] | VV | 2 | 2 | False | 1 | ROZPOCET
50 | M | 319427050 | redukce mosaz 1" x 3/4" | kus | 1.015 |  | 0 |  |  |  | základní |  | 0 | 7e-05 | 7.105e-05 | 0 | 0 | 32 | M | 2 |  |  |  | ROZPOCET |  |  |  | 0 | 0 | 0 | 0 | 0 | 1 | 0 | 16 | -215437034
| P |  | Poznámka k položce: IVAR, ceníkový kód: 1581G000605 | [15 empty] | P | 2
| VV |  | 1*1,015 |  | 1.015 | [13 empty] | VV | 2 | 2 | True | 0 | ROZPOCET
| VV |  | Součet |  | 1.015 | [13 empty] | VV | 2 | 4 | True | 1 | ROZPOCET
51 | M | T1103201 | T 110 - 32x1" (vnější závit - PE) | kus | 2.03 |  | 0 |  |  |  | základní |  | 0 | 0 | 0 | 0 | 0 | 32 | M | 2 |  |  |  | ROZPOCET |  |  |  | 0 | 0 | 0 | 0 | 0 | 1 | 0 | 16 | 1236120104
| VV |  | 2*1,015 |  | 2.03 | [13 empty] | VV | 2 | 2 | True | 0 | ROZPOCET
| VV |  | Součet |  | 2.03 | [13 empty] | VV | 2 | 4 | True | 1 | ROZPOCET
52 | K | 7222301031 | Kulový uzávěr DN 25 | kus | 1 |  | 0 |  |  |  | základní |  | 0 | 0.0005 | 0.0005 | 0 | 0 | 16 | K | 2 |  |  |  | ROZPOCET |  |  |  | 0 | 0 | 0 | 0 | 0 | 1 | 0 | 16 | -1179105216
53 | K | 899401112 | Osazení poklopů litinových šoupátkových | kus | 1 |  | 0 | CS ÚRS 2020 01 |  |  | základní |  | 0 | 0.12303 | 0.12303 | 0 | 0 | 4 | K | 2 |  |  |  | ROZPOCET |  |  |  | 0 | 0 | 0 | 0 | 0 | 1 | 0 | 4 | -952575708
54 | M | 4229145291 | podkladová deska pod poklop | kus | 1 |  | 0 |  |  |  | základní |  | 0 | 0.002 | 0.002 | 0 | 0 | 8 | M | 2 |  |  |  | ROZPOCET |  |  |  | 0 | 0 | 0 | 0 | 0 | 1 | 0 | 4 | -267566132
55 | M | 4229107803 | souprava zemní teleskopická hl. 1,3-1,8 m | kus | 1 |  | 0 |  |  |  | základní |  | 0 | 0.0028 | 0.0028 | 0 | 0 | 8 | M | 2 |  |  |  | ROZPOCET |  |  |  | 0 | 0 | 0 | 0 | 0 | 1 | 0 | 4 | 1473615023
| VV |  |  |  | 1 | [13 empty] | VV | 2 | 2 | False | 1 | ROZPOCET
56 | K | 899722112 | Krytí potrubí z plastů výstražnou fólií z PVC 25 cm | m | 14.21 |  | 0 | CS ÚRS 2020 01 |  |  | základní |  | 0 | 7e-05 | 0.0009947 | 0 | 0 | 4 | K | 2 |  |  |  | ROZPOCET |  |  |  | 0 | 0 | 0 | 0 | 0 | 1 | 0 | 4 | -1461639605
| VV |  | HDPE32 |  | 14.21 | [13 empty] | VV | 2 | 2 | True | 1 | ROZPOCET
57 | K | 89971218 | Orientační tabulky pro šoupátka, hydranty, ventily vč. cifer | kus | 1 |  | 0 |  |  |  | základní |  | 0 | 0 | 0 | 0 | 0 | 4 | K | 2 |  |  |  | ROZPOCET |  |  |  | 0 | 0 | 0 | 0 | 0 | 1 | 0 | 4 | 1163329014
58 | K | 7221302186 | Prostupka ocelová DN80 dl. 0,6m - nasunutí potrubí, vystředění potrubí, utěsnění pěnou vč. dodávky prostupky | kus | 1 |  | 0 |  |  |  | základní |  | 0 | 0.0086 | 0.0086 | 0 | 0 | 16 | K | 2 |  |  |  | ROZPOCET |  |  |  | 0 | 0 | 0 | 0 | 0 | 1 | 0 | 16 | -85263889
| D | 9 | Ostatní konstrukce a práce-bourání |  |  |  | 0 | [5 empty] | 0 |  | 0 |  | 0 | 1 | D | 1 |  |  |  | ROZPOCET | [9 empty] | 0
59 | K | 9791224618 | Stavební úpravy vp - prostup stěnou vodoměrné šachty - vybourání, osazení, utěsnění, zapravení M+D | kpl | 1 |  | 0 |  |  |  | základní |  | 0 | 0 | 0 | 0 | 0 | 4 | K | 2 |  |  |  | ROZPOCET |  |  |  | 0 | 0 | 0 | 0 | 0 | 1 | 0 | 4 | -622634395
| D | 998 | Přesun hmot |  |  |  | 0 | [5 empty] | 0 |  | 0 |  | 0 | 1 | D | 1 |  |  |  | ROZPOCET | [9 empty] | 0
60 | K | 998276101 | Přesun hmot pro trubní vedení z trub z plastických hmot otevřený výkop | t | 0.506 |  | 0 | CS ÚRS 2020 01 |  |  | základní |  | 0 | 0 | 0 | 0 | 0 | 4 | K | 2 |  |  |  | ROZPOCET |  |  |  | 0 | 0 | 0 | 0 | 0 | 1 | 0 | 4 | -21428634
| D | M | Práce a dodávky M |  |  |  | 0 | [5 empty] | 0 |  | 1.1645 |  | 0 | 3 | D | 0 |  |  |  | ROZPOCET | [9 empty] | 0
| D | 46-M | Zemní práce při extr.mont.pracích |  |  |  | 0 | [5 empty] | 0 |  | 1.1645 |  | 0 | 3 | D | 1 |  |  |  | ROZPOCET | [9 empty] | 0
61 | K | 4604900121 | Krytí inženýrských sítí výstražnou fólií | m | 7.7 |  | 0 |  |  |  | základní |  | 0 | 7e-05 | 0.000539 | 0 | 0 | 64 | K | 2 |  |  |  | ROZPOCET |  |  |  | 0 | 0 | 0 | 0 | 0 | 1 | 0 | 64 | 180658854
| VV |  | " křížení inž. sítí " | [15 empty] | VV | 2 | 1 | True | 0 | ROZPOCET
| VV |  | KABEL1+POTRUBI1 |  | 7.7 | [13 empty] | VV | 2 | 2 | True | 1 | ROZPOCET
62 | K | 460520151 | Křižovatka betonového kabelového žlabu s inženýrskými sítěmi bez zásypu | kus | 6 |  | 0 | CS ÚRS 2020 01 |  |  | základní |  | 0 | 0.194 | 1.164 | 0 | 0 | 64 | K | 2 |  |  |  | ROZPOCET |  |  |  | 0 | 0 | 0 | 0 | 0 | 1 | 0 | 64 | 81496576
| VV |  | " křížení kabelů " 6 |  | 6 | [13 empty] | VV | 2 | 2 | True | 1 | ROZPOCET

## SO 90 - OSTATNÍ NÁKLADY
[9 empty] | >> skryté sloupce << | [9 empty] | {e580243b-dab3-4cd4-8a48-0084aa87fcd8}
2
| KRYCÍ LIST SOUPISU PRACÍ | [8 empty] | v --- níže se nacházejí doplnkové a pomocné údaje k sestavám --- v | [8 empty] | False
Stavba:
BRNO, TUŘANKA I REKONSTRUKCE KANALIZACE A VODOVODU, ÚSEK KŘIŽOVATKA PŘEMYSLOVO NÁM.
Objekt:
SO 90 - OSTATNÍ NÁKLADY
| KSO: |  |  |  |  | CC-CZ:
| Místo: |  | BRNO |  |  | Datum: | 15. 6. 2020
| Zadavatel: |  |  |  |  | IČ:
|  | STATUTÁRNÍ MĚSTO BRNO |  |  |  | DIČ:
| Uchazeč: |  |  |  |  | IČ: | Vyplň údaj
|  | Vyplň údaj |  |  |  | DIČ: | Vyplň údaj
| Projektant: |  |  |  |  | IČ:
|  | SWECO HYDROPROJEKT a.s. OZ BRNO |  |  |  | DIČ:
| Zpracovatel: |  |  |  |  | IČ:
|  | Obrtel M. |  |  |  | DIČ:
Poznámka:
| Náklady z rozpočtu | [5 empty] | 0
| Ostatní náklady | [5 empty] | 0
| Cena bez DPH | [5 empty] | 0
|  |  | Základ daně |  |  | Sazba daně | Výše daně
| DPH | základní | 0 |  |  | 21% | 0
|  | snížená | 0 |  |  | 15% | 0
|  | zákl. přenesená | 0 |  |  | 21% | 0
|  | sníž. přenesená | 0 |  |  | 15% | 0
|  | nulová | 0 |  |  | 0% | 0
| Cena s DPH |  |  | v | CZK |  | 0
| Projektant |  |  | Zpracovatel
| Datum a podpis: |  | Razítko | Datum a podpis: |  |  | Razítko
| Objednavatel |  |  | Uchazeč
| Datum a podpis: |  | Razítko | Datum a podpis: |  |  | Razítko
REKAPITULACE ČLENĚNÍ SOUPISU PRACÍ
Stavba:
BRNO, TUŘANKA I REKONSTRUKCE KANALIZACE A VODOVODU, ÚSEK KŘIŽOVATKA PŘEMYSLOVO NÁM.
Objekt:
SO 90 - OSTATNÍ NÁKLADY
Místo: |  |  | BRNO |  |  | Datum: | 15. 6. 2020
Zadavatel: |  |  | STATUTÁRNÍ MĚSTO BRNO |  |  | Projektant: | SWECO HYDROPROJEKT a.s. OZ BRNO
Uchazeč: |  |  | Vyplň údaj |  |  | Zpracovatel: | Obrtel M.
Kód dílu - Popis | [6 empty] | Cena celkem [CZK]
Náklady ze soupisu prací | [6 empty] | 0 | [12 empty] | -1
| OST - Ostatní | [5 empty] | 0
DPH
[11 empty] | základní | [12 empty] | VRN | 0 | 0 | 0 | 0 | 0 | 1
[11 empty] | základní | [12 empty] | VRN | 0 | 0 | 0 | 0 | 0 | 1
[11 empty] | základní | [12 empty] | VRN | 0 | 0 | 0 | 0 | 0 | 1
[11 empty] | základní | [12 empty] | VRN | 0 | 0 | 0 | 0 | 0 | 1
[11 empty] | základní | [12 empty] | VRN | 0 | 0 | 0 | 0 | 0 | 1
[11 empty] | základní | [12 empty] | KOMPLETACNA | 0 | 0 | 0 | 0 | 0 | 1
Celkové náklady za stavbu | [6 empty] | 0
SOUPIS PRACÍ
Stavba:
BRNO, TUŘANKA I REKONSTRUKCE KANALIZACE A VODOVODU, ÚSEK KŘIŽOVATKA PŘEMYSLOVO NÁM.
Objekt:
SO 90 - OSTATNÍ NÁKLADY
Místo: |  |  | BRNO |  |  | Datum: | 15. 6. 2020
Zadavatel: |  |  | STATUTÁRNÍ MĚSTO BRNO |  |  | Projektant: | SWECO HYDROPROJEKT a.s. OZ BRNO
Uchazeč: |  |  | Vyplň údaj |  |  | Zpracovatel: | Obrtel M.
PČ | Typ | Kód | Popis | MJ | Množství | J.cena [CZK] | Cena celkem [CZK] | Cenová soustava |  |  | DPH | J. Nh [h] | Nh celkem [h] | J. hmotnost [t] | Hmotnost celkem [t] | J. suť [t] | Suť Celkem [t]
Náklady soupisu celkem | [6 empty] | 0 | [5 empty] | 0 |  | 0 |  | 0 |  | D | -1 | [10 empty] | 0
| D | OST | Ostatní |  |  |  | 0 | [5 empty] | 0 |  | 0 |  | 0 | 4 | D | 0 |  |  |  | ROZPOCET | [6 empty] | 0
1 | K | 900600001 | Zařízení staveniště - zhotovení, provoz, likvidace, uvedení do původního stavu vč. přípojek a zajištění všech potřebných povolení | kpl | 1 |  | 0 |  |  |  | základní |  | 0 | 0 | 0 | 0 | 0 | 262144 | K | 1 |  |  |  | ROZPOCET | 0 | 0 | 0 | 0 | 0 | 1 | 0 | 262144 | 67400098
2 | K | 0492030101 | Poplatek za vyřízení povolení ZS vč. inženýrské činnosti za vyřízení poplatku ZS | kpl | 1 |  | 0 |  |  |  | základní |  | 0 | 0 | 0 | 0 | 0 | 262144 | K | 1 |  |  |  | ROZPOCET | 0 | 0 | 0 | 0 | 0 | 1 | 0 | 262144 | 160382838
3 | K | 9006000041 | Zřízení a údržba dopr. značení po dobu výstavby, vrácení do pův. stavu | kpl | 1 |  | 0 |  |  |  | základní |  | 0 | 0 | 0 | 0 | 0 | 262144 | K | 1 |  |  |  | ROZPOCET | 0 | 0 | 0 | 0 | 0 | 1 | 0 | 262144 | 1122508472
4 | K | 9006000042 | Aktualizace provizorního DZ včetně projednání | kpl | 1 |  | 0 |  |  |  | základní |  | 0 | 0 | 0 | 0 | 0 | 262144 | K | 1 |  |  |  | ROZPOCET | 0 | 0 | 0 | 0 | 0 | 1 | 0 | 262144 | -1938071696
5 | K | 9006000043 | Zajištění ZUK a uzavírky včetně projednání | kpl | 1 |  | 0 |  |  |  | základní |  | 0 | 0 | 0 | 0 | 0 | 262144 | K | 1 |  |  |  | ROZPOCET | 0 | 0 | 0 | 0 | 0 | 1 | 0 | 262144 | 2027258769
6 | K | 9006000044 | Zajištění „stanovení místní úpravy dopravního značení“ včetně projednání | kpl | 1 |  | 0 |  |  |  | základní |  | 0 | 0 | 0 | 0 | 0 | 262144 | K | 1 |  |  |  | ROZPOCET | 0 | 0 | 0 | 0 | 0 | 1 | 0 | 262144 | -205397092
7 | K | 9006000131 | Provedení revize kanalizace TV kamerou - stoky | m | 79.5 |  | 0 |  |  |  | základní |  | 0 | 0 | 0 | 0 | 0 | 262144 | K | 1 |  |  |  | ROZPOCET | 0 | 0 | 0 | 0 | 0 | 1 | 0 | 262144 | 830292486
| VV |  | " SO 01 - provedeno 2x " (28,47+11,28)*2 |  | 79.5 | [13 empty] | VV | 1 | 2 | True | 1 | ROZPOCET
8 | K | 9006000132 | Provedení revize kanalizace TV kamerou - přípojky | m | 8.84 |  | 0 |  |  |  | základní |  | 0 | 0 | 0 | 0 | 0 | 262144 | K | 1 |  |  |  | ROZPOCET | 0 | 0 | 0 | 0 | 0 | 1 | 0 | 262144 | 767784902
| VV |  | "provedeno 2x " 4,42*2 |  | 8.84 | [13 empty] | VV | 1 | 2 | True | 1 | ROZPOCET
9 | K | 900600014 | Provedení veškerých zkoušek prokazující kvalitu díla např. zkouška zhutnění | kpl | 1 |  | 0 |  |  |  | základní |  | 0 | 0 | 0 | 0 | 0 | 262144 | K | 1 |  |  |  | ROZPOCET | 0 | 0 | 0 | 0 | 0 | 1 | 0 | 262144 | -1161232088
10 | K | 900600016 | Zpracování dokumentace skutečného provedení stavby | kpl | 1 |  | 0 |  |  |  | základní |  | 0 | 0 | 0 | 0 | 0 | 4 | K | 1 |  |  |  | ROZPOCET | 0 | 0 | 0 | 0 | 0 | 1 | 0 | 4 | 1338699162
| VV |  | 1 |  | 1 | [13 empty] | VV | 1 | 2 | True | 1 | ROZPOCET
11 | K | 900600019 | Zpracování geodet. zaměření DSPS pro GIS a MMB OTS | kpl | 1 |  | 0 |  |  |  | základní |  | 0 | 0 | 0 | 0 | 0 | 262144 | K | 1 |  |  |  | ROZPOCET | 0 | 0 | 0 | 0 | 0 | 1 | 0 | 262144 | 1301750729
12 | K | 900600020 | Zaměření rozsahu zásahu do komunikace v prog. EZA | kpl | 1 |  | 0 |  |  |  | základní |  | 0 | 0 | 0 | 0 | 0 | 262144 | K | 1 |  |  |  | ROZPOCET | 0 | 0 | 0 | 0 | 0 | 1 | 0 | 262144 | 2140323604
13 | K | 900600022 | Zalévání a pokos trávníků 1 rok pro přejímce dle podmínek | kpl | 1 |  | 0 |  |  |  | základní |  | 0 | 0 | 0 | 0 | 0 | 262144 | K | 1 |  |  |  | ROZPOCET | 0 | 0 | 0 | 0 | 0 | 1 | 0 | 262144 | 510187494
14 | K | 900600023 | Uvedení do původního stavu poškozené zatravněné plochy | kpl | 1 |  | 0 |  |  |  | základní |  | 0 | 0 | 0 | 0 | 0 | 262144 | K | 1 |  |  |  | ROZPOCET | 0 | 0 | 0 | 0 | 0 | 1 | 0 | 262144 | 2093323371
15 | K | 900600025 | Uvedení dotčených ploch do původního stavu | kpl | 1 |  | 0 |  |  |  | základní |  | 0 | 0 | 0 | 0 | 0 | 262144 | K | 1 |  |  |  | ROZPOCET | 0 | 0 | 0 | 0 | 0 | 1 | 0 | 262144 | 1008717508
16 | K | 900600027 | Provozní vlivy | kpl | 1 |  | 0 |  |  |  | základní |  | 0 | 0 | 0 | 0 | 0 | 4 | K | 1 |  |  |  | ROZPOCET | 0 | 0 | 0 | 0 | 0 | 1 | 0 | 4 | -1655169090
| VV |  | 1 |  | 1 | [13 empty] | VV | 1 | 2 | True | 1 | ROZPOCET
17 | K | 900600028 | Náklady náhradní výsadby zeleně - provedení náhradní výsadby zeleně v rozsahu odpovídajícím hodnotě, odstraněných dřevin dle rozhodnotí, které zajištuje zhotovitel stavby vč. vyhotovení PD náhradní výsadby zeleně | kpl | 1 |  | 0 |  |  |  | základní |  | 0 | 0 | 0 | 0 | 0 | 262144 | K | 1 |  |  |  | ROZPOCET | 0 | 0 | 0 | 0 | 0 | 1 | 0 | 262144 | 186396577
18 | K | 900600035 | Zřízení, odstranění těžkého přemostění včeně všech souvisejích prací | kpl | 2 |  | 0 |  |  |  | základní |  | 0 | 0 | 0 | 0 | 0 | 4 | K | 1 |  |  |  | ROZPOCET | 0 | 0 | 0 | 0 | 0 | 1 | 0 | 4 | -787306600
| VV |  | 2 |  | 2 | [13 empty] | VV | 1 | 2 | True | 1 | ROZPOCET
19 | K | 900602101 | Zimní údržba chodníků po dobu stavby | kpl | 1 |  | 0 |  |  |  | základní |  | 0 | 0 | 0 | 0 | 0 | 262144 | K | 1 |  |  |  | ROZPOCET | 0 | 0 | 0 | 0 | 0 | 1 | 0 | 262144 | 1930812457
20 | K | 900602102 | Zimní údržba komunikací po dobu stavby | kpl | 1 |  | 0 |  |  |  | základní |  | 0 | 0 | 0 | 0 | 0 | 262144 | K | 1 |  |  |  | ROZPOCET | 0 | 0 | 0 | 0 | 0 | 1 | 0 | 262144 | 1483378400
21 | K | 9006000291 | Zajištění vytýčení podzemních sítí dotčených stavbou projedníní vyřízení | kpl | 1 |  | 0 |  |  |  | základní |  | 0 | 0 | 0 | 0 | 0 | 262144 | K | 1 |  |  |  | ROZPOCET | 0 | 0 | 0 | 0 | 0 | 1 | 0 | 262144 | 1143711589
22 | K | 9006000292 | Aktualizace vyjádření pro vytýčení podzemních sítí dotčených stavbou projednání vyřízení | kpl | 1 |  | 0 |  |  |  | základní |  | 0 | 0 | 0 | 0 | 0 | 262144 | K | 1 |  |  |  | ROZPOCET | 0 | 0 | 0 | 0 | 0 | 1 | 0 | 262144 | 542548482
23 | K | 900600032 | Vícetisky projektové dokumentace pro potřeby dodavatele stavby | kpl | 1 |  | 0 |  |  |  | základní |  | 0 | 0 | 0 | 0 | 0 | 262144 | K | 1 |  |  |  | ROZPOCET | 0 | 0 | 0 | 0 | 0 | 1 | 0 | 262144 | 1246577596
24 | K | 900600201 | Prove. veškerých zkoušek prokazující kvalitu díla SO 01 - KANALIZACE - zkouška těsnosti | kpl | 1 |  | 0 |  |  |  | základní |  | 0 | 0 | 0 | 0 | 0 | 262144 | K | 1 |  |  |  | ROZPOCET | 0 | 0 | 0 | 0 | 0 | 1 | 0 | 262144 | -1633936872
25 | K | 900600202 | Prove. veškerých zkoušek prokazující kvalitu díla SO 02 - KANALIZAČNÍ PŘÍPOJKY - zkouška těsnosti | kus | 1 |  | 0 |  |  |  | základní |  | 0 | 0 | 0 | 0 | 0 | 262144 | K | 1 |  |  |  | ROZPOCET | 0 | 0 | 0 | 0 | 0 | 1 | 0 | 262144 | 1740507488
26 | K | 900600203 | Prove. veškerých zkoušek prokazující kvalitu díla SO 03 - VODOVOD - tlakové zkoušky a desinfekce | kpl | 1 |  | 0 |  |  |  | základní |  | 0 | 0 | 0 | 0 | 0 | 262144 | K | 1 |  |  |  | ROZPOCET | 0 | 0 | 0 | 0 | 0 | 1 | 0 | 262144 | 2092324051
27 | K | 900600205 | Prove. veškerých zkoušek prokazující kvalitu díla SO 04 - VODOVODNÍ PŘÍPOJKY - tlakové zkoušky a desinfekce | kpl | 1 |  | 0 |  |  |  | základní |  | 0 | 0 | 0 | 0 | 0 | 262144 | K | 1 |  |  |  | ROZPOCET | 0 | 0 | 0 | 0 | 0 | 1 | 0 | 262144 | -640740990

## Seznam figur
SEZNAM FIGUR
Kód: | 16063a
Stavba: | BRNO, TUŘANKA I REKONSTRUKCE KANALIZACE A VODOVODU, ÚSEK KŘIŽOVATKA PŘEMYSLOVO NÁM.
Datum: | 15. 6. 2020
Kód | Popis | MJ | Výměra
SO 01 | KANALIZACE
ASFALT0 |  |  | 18.431
| " zapravení " |  | 0
| " část stoky S2 " |  | 0
| (5,4+1,9)/2*1,71 |  | 6.242
| " Š871015 " |  | 0
| 3,19*2,545 |  | 8.119
| 1,21*2,835 |  | 3.43
| 2,37*0,54/2 |  | 0.64
ASFALT0 | Součet |  | 18.431
ASFALT1 |  |  | 23.68
| " zapravení " |  | 0
| " část stoky S2 " |  | 0
| (5,4+1,9)/2*(1,71+0,25*2*1) |  | 8.067
| " Š871015 " |  | 0
| (3,19+0,25*1)*(2,545+0,25*1) |  | 9.615
| 1,21*(2,835+0,25*1) |  | 3.733
| 2,37*0,54/2+0,5*(1,1+2,15) |  | 2.265
ASFALT1 | Součet |  | 23.68
Použití figury:
564861111 | Podklad ze štěrkodrtě ŠD tl 200 mm | m2 | 23.68
113107122 | Odstranění podkladu pl do 50 m2 z kameniva drceného tl 200 mm | m2 | 31.74
ASFALT2 |  |  | 30.453
| " zapravení " |  | 0
| " část stoky S2 " |  | 0
| (5,4+1,9)/2*(1,71+0,25*2*2) |  | 9.892
| " Š871015 " |  | 0
| (3,19+0,25*2)*(2,545+0,25*2) |  | 11.236
| 1,21*(2,835+0,25*2) |  | 4.035
| 2,37*0,54/2+0,5*2*(1,8+2,85) |  | 5.29
ASFALT2 | Součet |  | 30.453
Použití figury:
567132113 | Podklad ze směsi stmelené cementem SC C 8/10 (KSC I) tl 180 mm | m2 | 30.453
113107144 | Odstranění podkladu pl do 50 m2 živičných tl 200 mm | m2 | 30.453
ASFALT3 |  |  | 35.727
| " zapravení " |  | 0
| " část stoky S2 " |  | 0
| (5,4+1,9)/2*(1,71+0,25*2*3) |  | 11.717
| " Š871015 " |  | 0
| (3,19+0,25*3)*(2,545+0,25*3) |  | 12.982
| 1,21*(2,835+0,25*3) |  | 4.338
| 2,37*0,54/2+0,5*2*(2,5+3,55) |  | 6.69
ASFALT3 | Součet |  | 35.727
Použití figury:
565166111R | Asfaltový beton vrstva podkladní ACP 22+ (obalované kamenivo OKH) tl 80 mm | m2 | 35.727
113107142 | Odstranění podkladu pl do 50 m2 živičných tl 100 mm | m2 | 35.727
5731111111 | Postřik živičný infiltrační kationaktivní emulze 0,50 kg/m2 | m2 | 35.727
5732311061 | Postřik živičný spojovací z kationaktivní emulze v množství 0,20 kg/m2 | m2 | 35.727
ASFALT4 |  |  | 72.871
| " zapravení " |  | 0
| " část stoky S2 " |  | 0
| (5,4+1,9)/2*(1,71+0,25*2*4) |  | 13.542
| " Š871015 " |  | 0
| (3,19+0,25*4)*(2,545+0,25*4) |  | 14.854
| 1,21*(2,835+0,25*4) |  | 4.64
| 2,37*0,54/2+0,5*3*(3,2+4,25) |  | 11.815
| " ostatní plocha " |  | 0
| 4,3*4,8+4,1*3,6/2 |  | 28.02
ASFALT4 | Součet |  | 72.871
Použití figury:
577134141R | Asfaltový beton vrstva obrusná ACO 11+ (ABS) tř. I tl 40 mm | m2 | 72.871
113107181 | Odstranění podkladu pl přes 50 do 200 m2 živičných tl 50 mm | m2 | 72.871
5732311061 | Postřik živičný spojovací z kationaktivní emulze v množství 0,20 kg/m2 | m2 | 72.871
BASF30 |  |  | 53.809
| " stávající asfaltový povrch " |  | 0
| " vozovka dle sondy TJ-3 " |  | 0
| " stoka S1 - provizorně zapravená " |  | 0
| 2,55*18,73 |  | 47.762
| " šachta Š871017 " |  | 0
| 11,404 |  | 11.404
| " odpočet trávník " |  | 0
| -0,6*18,73 |  | -11.238
| -2,89*0,85/2 |  | -1.228
| " stoka S2 + část Š1652449 - provizorně zapravená " |  | 0
| 7,109 |  | 7.109
BASF30 | Součet |  | 53.809
Použití figury:
113107186 | Odstranění podkladu pl přes 50 do 200 m2 živičných tl 300 mm | m2 | 53.809
113107165 | Odstranění podkladu pl přes 50 do 200 m2 z kameniva drceného tl 500 mm | m2 | 61.869
BLA |  |  | 3.496
| " asfaltový chodník u Š871015 - provizorně zapravený " |  | 0
| 2,35*1,1+0,62*1,47 |  | 3.496
BLA | Součet |  | 3.496
Použití figury:
113107142 | Odstranění podkladu pl do 50 m2 živičných tl 100 mm | m2 | 3.496
113107112 | Odstranění podkladu pl do 50 m2 z kameniva těženého tl 200 mm | m2 | 3.496
DN1000 |  |  | 26.77
Použití figury:
8224921111 | Montáž potrubí z trub TZH s integrovaným těsněním otevřený výkop sklon do 20 % DN 1000 vč. tmelení spáry spoje o šířce 10-23mm a otvorů pro DH úchyty (např. maltou Ergelit KS2), nátěr úchytů DH antikorózní barvou výplň místo úchytů mazaninou vč. zahlazení | m | 28.47
174101101 | Zásyp jam, šachet rýh nebo kolem objektů sypaninou se zhutněním | m3 | 285.789
175151101 | Obsypání potrubí strojně sypaninou bez prohození, uloženou do 3 m | m3 | 53.62
451573111 | Lože pod potrubí otevřený výkop ze štěrkopísku | m3 | 12.83
452311131 | Podkladní desky z betonu prostého tř. C 12/15 otevřený výkop | m3 | 12.233
452312131 | Sedlové lože z betonu prostého tř. C 12/15 otevřený výkop | m3 | 26.235
DN1000p |  |  | 26.27
DN500 |  |  | 10.28
Použití figury:
831422121 | Montáž potrubí z trub kameninových hrdlových s integrovaným těsněním výkop sklon do 20 % DN 500 | m | 11.28
174101101 | Zásyp jam, šachet rýh nebo kolem objektů sypaninou se zhutněním | m3 | 285.789
451573111 | Lože pod potrubí otevřený výkop ze štěrkopísku | m3 | 12.83
452311131 | Podkladní desky z betonu prostého tř. C 12/15 otevřený výkop | m3 | 12.233
899623141 | Obetonování potrubí nebo zdiva stok betonem prostým tř. C 12/15 otevřený výkop | m3 | 6.785
DN500p |  |  | 10.78
DRENAZ |  |  | 39.78
| 28,5+11,28 |  | 39.78
DRENAZ | Součet |  | 39.78
Použití figury:
212755214 | Trativody z drenážních trubek plastových flexibilních D 100 mm bez lože | m | 39.78
132254203 | Hloubení zapažených rýh š do 2000 mm v hornině třídy těžitelnosti I, skupiny 3 objem do 100 m3, VČETNĚ svislého přemístění do 4 m, započtena lepivost | m3 | 53.132
174101101 | Zásyp jam, šachet rýh nebo kolem objektů sypaninou se zhutněním | m3 | 285.789
451573111 | Lože pod potrubí otevřený výkop ze štěrkopísku | m3 | 12.83
KABEL1 |  |  | 21.3
| " křížení kabelů " |  | 0
| " DN1000 " 2,55*5 |  | 12.75
| " DN500 " 1,71*5 |  | 8.55
KABEL1 | Součet |  | 21.3
Použití figury:
119001421 | Dočasné zajištění kabelů a kabelových tratí ze 3 volně ložených kabelů | m | 21.3
130001101 | Příplatek za ztížení vykopávky v blízkosti podzemního vedení | m3 | 44.129
4604900121 | Krytí inženýrských sítí výstražnou fólií | m | 27.27
KOSTKAm |  |  | 14.8
| " provizorně zapraveno " |  | 0
| " u Š871015 " |  | 0
| 3,7*4 |  | 14.8
KOSTKAm | Součet |  | 14.8
Použití figury:
113203111 | Vytrhání obrub z dlažebních kostek | m | 14.8
9161111221 | Osazení obruby z drobných kostek | m | 14.8
LOZE1 |  |  | 12.83
| " lože stoky vč. lože drenáže " |  | 0
| " kam. DN500 " 0,1*1,71*DN500 |  | 1.758
| " ŽB. DN1000 " 0,1*2,55*DN1000 |  | 6.826
| " lože šachty " |  | 0
| " Š871017 " 0,1*11,404 |  | 1.14
| " Š871015 " 0,1*15,317 |  | 1.532
| " Š1652449 " 0,1*9,765 |  | 0.977
| DRENAZ*0,1*0,15 |  | 0.597
LOZE1 | Součet |  | 12.83
Použití figury:
451573111 | Lože pod potrubí otevřený výkop ze štěrkopísku | m3 | 12.83
174101101 | Zásyp jam, šachet rýh nebo kolem objektů sypaninou se zhutněním | m3 | 285.789
LOZE2 |  |  | 12.233
| " lože stoky " |  | 0
| " kam. DN500 " 0,1*1,71*DN500 |  | 1.758
| " ŽB. DN1000 " 0,1*2,55*DN1000 |  | 6.826
| " lože šachty " |  | 0
| " Š871017 " 0,1*11,404 |  | 1.14
| " Š871015 " 0,1*15,317 |  | 1.532
| " Š1652449 " 0,1*9,765 |  | 0.977
LOZE2 | Součet |  | 12.233
Použití figury:
452311131 | Podkladní desky z betonu prostého tř. C 12/15 otevřený výkop | m3 | 12.233
174101101 | Zásyp jam, šachet rýh nebo kolem objektů sypaninou se zhutněním | m3 | 285.789
OBRUB1 |  |  | 29
| " stoka S1 " 20,0 |  | 20
| " Š871017 " 4,0 |  | 4
| " Š1652449 " 4,00 |  | 4
| " Š871015 " 1,00 |  | 1
OBRUB1 | Mezisoučet |  | 29
Použití figury:
11320211100 | Vytrhání obrub krajníků obrubníků stojatých ke zpětnému použití | m | 29
979024443 | Očištění vybouraných obrubníků a krajníků silničních | m | 29
OBSYPkam |  |  | 53.62
| " ŽB trouba DN1000 " |  | 0
| (2,55*(0,1*2+0,12+1,32+0,3)-2,602-0,342)*DN1000 |  | 53.62
OBSYPkam | Součet |  | 53.62
ODVOZ1 |  |  | 326.5
| VYKOP1+VYKOP2 |  | 326.5
ODVOZ1 | Součet |  | 326.5
Použití figury:
1712012111 | Poplatek za skládku zeminy | m3 | 64.647
1712012112 | Poplatek za skládku navážky | m3 | 261.853
ORNICE |  |  | 2.92
| " stoka S1 - provizorně zapravená " |  | 0
| 0,2*0,6*18,73 |  | 2.248
| " šachta Š871015 - zapravená " |  | 0
| 0,2*2,325*1,445 |  | 0.672
ORNICE | Součet |  | 2.92
POTRUBI1 |  |  | 5.97
| " křížení plyn, voda " |  | 0
| " DN1000 " 2,55*(1+0) |  | 2.55
| " DN500 " 1,71*(0+2) |  | 3.42
POTRUBI1 | Součet |  | 5.97
Použití figury:
119001401 | Dočasné zajištění potrubí ocelového nebo litinového DN do 200 | m | 5.97
130001101 | Příplatek za ztížení vykopávky v blízkosti podzemního vedení | m3 | 44.129
4604900121 | Krytí inženýrských sítí výstražnou fólií | m | 27.27
SPARA |  |  | 32.545
SPARA4 |  |  | 32.545
| " zapravení " |  | 0
| " část stoky S2 " |  | 0
| 5,4+1,9 |  | 7.3
| " Š871015 " |  | 0
| 3,19+0,25*4+2,545+0,25*4+1,66 |  | 9.395
| 3,2+4,25 |  | 7.45
| " ostatní plocha " |  | 0
| 4,3+4,1 |  | 8.4
SPARA4 | Součet |  | 32.545
Použití figury:
919735111 | Řezání stávajícího živičného krytu hl do 50 mm | m | 32.545
919122132 | Těsnění spár zálivkou za tepla pro komůrky š 20 mm hl 40 mm s těsnicím profilem | m | 32.545
919735111 | Řezání stávajícího živičného krytu hl do 50 mm | m | 32.545
TRAVA |  |  | 4.191
| " obnovovaný povrch trávníků " |  | 0
| " šachta Š871015 - zapravená " |  | 0
| 2,9*1,445 |  | 4.191
TRAVA | Součet |  | 4.191
Použití figury:
180402111 | Založení parkového trávníku výsevem v rovině a ve svahu do 1:5 =vč.zálivky a ošetřování do 1.seče (vč. seče) a odvozu odpadu, nejdéle však do 2měsíců | m2 | 4.191
1834031591 | Obdělání půdy - plošná úprava nerovností, vyčištění zeminy, chem. odplevelení hrabání válení zalití vodou vč. dovozu vody | m2 | 4.191
0057242001 | osivo směs travní parková okrasná | kg | 0.151
VIZOL1 |  |  | 17.726
| " strop šachet vč. vytažení na stěny " |  | 0
| " šachty " |  | 0
| " Š871017 " |  | 0
| 4,447+0,25*8,38 |  | 6.542
| -PI*(1,24/2)^2 |  | -1.208
| " Š871015 " |  | 0
| 7,037+0,25*10,3 |  | 9.612
| -PI*(1,24/2)^2 |  | -1.208
| " Š1652449 " |  | 0
| 3,373+0,25*7,29 |  | 5.196
| -PI*(1,24/2)^2 |  | -1.208
VIZOL1 | Součet |  | 17.726
Použití figury:
711111001 | Provedení izolace proti zemní vlhkosti vodorovné za studena nátěrem penetračním | m2 | 17.726
711141559 | Provedení izolace proti zemní vlhkosti pásy přitavením vodorovné NAIP | m2 | 17.726
VYKOP1 |  |  | 53.669
| " stoka S2 " |  | 0
| 1,71*(3,92+3,13)/2*(11,28-1,8-1,45) |  | 48.403
| " šachta " |  | 0
| " Š1652449 " |  | 0
| 3,527*9,765 |  | 34.441
| DRENAZ*0,1*0,2 |  | 0.796
| " čerpací jímka " |  | 0
| PI*(0,76/2)^2*1,0*3 |  | 1.361
| " odpočet stávajících vybouraných povrchů " |  | 0
| " asfaltová vozovka " |  | 0
| " stoka S2 " |  | 0
| -0,8*1,71*(11,28-1,8-1,45) |  | -10.985
| " šachta " |  | 0
| " Š1652449 " |  | 0
| -0,8*(9,765-ZAMKOVA) |  | -1.364
| " zámková dlažba " |  | 0
| -0,8*ZAMKOVA |  | -6.448
| " odpočet stávajícího vybouraného potrubí " |  | 0
| " ŽB trouby " |  | 0
| " DN600 " -11,28*PI*(0,72/2)^2 |  | -4.593
| " odpočet stávajících vybouraných šachet " |  | 0
| " Š1652449 " -1,6*1,8*2,2 |  | -6.336
| " komíny šachet " |  | 0
| -PI*(1,24/2)^2*1,33 |  | -1.606
VYKOP1 | Součet |  | 53.669
Použití figury:
132254203 | Hloubení zapažených rýh š do 2000 mm v hornině třídy těžitelnosti I, skupiny 3 objem do 100 m3, VČETNĚ svislého přemístění do 4 m, započtena lepivost | m3 | 53.132
132354203 | Hloubení zapažených rýh š do 2000 mm v hornině třídy těžitelnosti II, skupiny 4 objem do 100 m3, VČETNĚ svislého přemístění do 4 m, započtena lepivost | m3 | 0.537
VYKOP11 |  |  | 85.001
| " stoka S2 " |  | 0
| 1,71*(3,92+3,13)/2*(11,28-1,8-1,45) |  | 48.403
| " šachta " |  | 0
| " Š1652449 " |  | 0
| 3,527*9,765 |  | 34.441
| DRENAZ*0,1*0,2 |  | 0.796
| " čerpací jímka " |  | 0
| PI*(0,76/2)^2*1,0*3 |  | 1.361
VYKOP11 | Mezisoučet |  | 85.001
Použití figury:
174101101 | Zásyp jam, šachet rýh nebo kolem objektů sypaninou se zhutněním | m3 | 285.789
VYKOP2 |  |  | 272.831
| " stoka S1 " |  | 0
| 2,55*(3,92+4,92)/2*(28,47-1,6-1,8) |  | 282.564
| " šachty " |  | 0
| " Š871017 " 5,465*11,404 |  | 62.323
| " Š871015 " 4,43*15,317 |  | 67.854
| " odpočet stávajících vybouraných povrchů " |  | 0
| " asfaltová vozovka " |  | 0
| " stoka S1 " |  | 0
| -0,8*2,55*(28,47-1,6-1,8) |  | -51.143
| " šachty " |  | 0
| " Š871017 " -0,8*11,404 |  | -9.123
| " Š871015 " -0,8*(15,317-0,96*3,4) |  | -9.642
| " sejmutá ornice " |  | 0
| " Š871015 " -0,2*0,96*3,4 |  | -0.653
| " asfalt. chodník " |  | 0
| -0,25*(2,35*1,1+0,62*1,47) |  | -0.874
| " odpočet stávajícího potrubí " |  | 0
| " ŽB trouby " |  | 0
| " DN1000 " -28,47*PI*(1,32/2)^2 |  | -38.961
| " odpočet stáv. vybouraných šachet " |  | 0
| -2,5*3,0*2,5 |  | -18.75
| -2,5*1,8*1,8 |  | -8.1
| -PI*(0,8/2)^2*(1,93+3,37) |  | -2.664
VYKOP2 | Součet |  | 272.831
Použití figury:
131251204 | Hloubení jam zapažených v hornině třídy těžitelnosti I, skupiny 3 objem do 500 m3 strojně, VČETNĚ svislého přemístění do 4 m, započtena lepivost | m3 | 270.103
131351204 | Hloubení jam zapažených v hornině třídy těžitelnosti II, skupiny 4 objem do 500 m3 strojně, VČETNĚ svislého přemístění do 4 m, započtena lepivost | m3 | 2.728
151201302 | Zřízení rozepření stěn při pažení zátažném hl do 8 m | m3 | 272.831
VYKOP21 |  |  | 412.741
| " stoka S1 " |  | 0
| 2,55*(3,92+4,92)/2*(28,47-1,6-1,8) |  | 282.564
| " šachty " |  | 0
| " Š871017 " 5,465*11,404 |  | 62.323
| " Š871015 " 4,43*15,317 |  | 67.854
VYKOP21 | Mezisoučet |  | 412.741
Použití figury:
174101101 | Zásyp jam, šachet rýh nebo kolem objektů sypaninou se zhutněním | m3 | 285.789
ZAMKOVA |  |  | 8.06
| " Š1652449 " 9,765-3,1*1,1/2 |  | 8.06
ZAMKOVA | Součet |  | 8.06
Použití figury:
1131061711 | Rozebrání dlažeb vozovek pl do 50 m2 ze zámkové dlažby do lože z kameniva pro zpětné použití | m2 | 8.06
113107122 | Odstranění podkladu pl do 50 m2 z kameniva drceného tl 200 mm | m2 | 31.74
113107165 | Odstranění podkladu pl přes 50 do 200 m2 z kameniva drceného tl 500 mm | m2 | 61.869
132254203 | Hloubení zapažených rýh š do 2000 mm v hornině třídy těžitelnosti I, skupiny 3 objem do 100 m3, VČETNĚ svislého přemístění do 4 m, započtena lepivost | m3 | 53.132
979054451 | Očištění vybouraných zámkových dlaždic s původním spárováním z kameniva těženého | m2 | 8.06
ZASYP |  |  | 277.401
SO 02 | KANALIZAČNÍ PŘÍPOJKY
BASF30 |  |  | 0.672
| " stávající asfaltový povrch " |  | 0
| " vozovka dle sondy TJ-3 " |  | 0
| 1,2*0,56 |  | 0.672
BASF30 | Součet |  | 0.672
Použití figury:
113107186 | Odstranění podkladu pl přes 50 do 200 m2 živičných tl 300 mm | m2 | 0.672
113107125 | Odstranění podkladu pl do 50 m2 z kameniva drceného tl 500 mm | m2 | 0.672
DLAZBA |  |  | 2.628
| 1,2*2,19 |  | 2.628
DLAZBA | Součet |  | 2.628
Použití figury:
1131061711 | Rozebrání dlažeb vozovek pl do 50 m2 ze zámkové dlažby do lože z kameniva pro zpětné použití | m2 | 2.628
113107122 | Odstranění podkladu pl do 50 m2 z kameniva drceného tl 200 mm | m2 | 2.628
132254201 | Hloubení zapažených rýh š do 2000 mm v hornině třídy těžitelnosti I, skupiny 3 objem do 20 m3, VČETNĚ svislého přemístění do 4 m, započtena lepivost | m3 | 14.645
979054451 | Očištění vybouraných zámkových dlaždic s původním spárováním z kameniva těženého | m2 | 2.628
DN150 |  |  | 4.48
| " dle tabulky materiálu " 4,48 |  | 4.48
DN150 | Součet |  | 4.48
Použití figury:
831312121 | Montáž potrubí z trub kameninových hrdlových s integrovaným těsněním výkop sklon do 20 % DN 150 | m | 4.48
174101101 | Zásyp jam, šachet rýh nebo kolem objektů sypaninou se zhutněním | m3 | 15.249
451573111 | Lože pod potrubí otevřený výkop ze štěrkopísku | m3 | 0.538
452311131 | Podkladní desky z betonu prostého tř. C 12/15 otevřený výkop | m3 | 0.43
831262191 | Příplatek za práce na potrubí z trub kameninových s integrovaným těsněním sklon nad 20 % DN do 300 | m | 4.48
8996231411 | Obetonování potrubí nebo zdiva stok betonem prostým tř. C 12/15 X0 otevřený výkop | m3 | 1.03
KABEL1 |  |  | 10.8
| " křížení kabelů " 1,2*9 |  | 10.8
KABEL1 | Součet |  | 10.8
Použití figury:
119001421 | Dočasné zajištění kabelů a kabelových tratí ze 3 volně ložených kabelů | m | 10.8
4604900121 | Krytí inženýrských sítí výstražnou fólií | m | 12
KOSTKAm |  |  | 3
| 1,5*2 |  | 3
KOSTKAm | Součet |  | 3
LOZE1 |  |  | 0.538
| " lože stoky " |  | 0
| " kam. DN150 " 0,1*1,2*DN150 |  | 0.538
LOZE1 | Součet |  | 0.538
LOZE2 |  |  | 0.43
| " lože stoky " |  | 0
| " kam. DN150 " 0,08*1,2*DN150 |  | 0.43
LOZE2 | Součet |  | 0.43
OBRUB1 |  |  | 2
| 2 |  | 2
OBRUB1 | Mezisoučet |  | 2
Použití figury:
11320211100 | Vytrhání obrub krajníků obrubníků stojatých ke zpětnému použití | m | 2
979024443 | Očištění vybouraných obrubníků a krajníků silničních | m | 2
OBSYP |  |  | 2.925
| " kameninové potrubí " |  | 0
| 0,653*DN150 |  | 2.925
OBSYP | Součet |  | 2.925
ODVOZ1 |  |  | 14.793
| VYKOP1 |  | 14.793
ODVOZ1 | Součet |  | 14.793
Použití figury:
1712012111 | Poplatek za skládku zeminy | m3 | 2.929
1712012112 | Poplatek za skládku navážky | m3 | 11.864
ORNICE |  |  | 0.401
| 0,2*1,2*1,67 |  | 0.401
ORNICE | Součet |  | 0.401
Použití figury:
121101101 | Sejmutí ornice s přemístěním na vzdálenost do 50 m | m3 | 0.401
132254201 | Hloubení zapažených rýh š do 2000 mm v hornině třídy těžitelnosti I, skupiny 3 objem do 20 m3, VČETNĚ svislého přemístění do 4 m, započtena lepivost | m3 | 14.645
POTRUBI2 |  |  | 1.2
| " křížení plyn " 1,2 |  | 1.2
POTRUBI2 | Součet |  | 1.2
Použití figury:
119001402 | Dočasné zajištění potrubí ocelového nebo litinového DN do 500 | m | 1.2
4604900121 | Krytí inženýrských sítí výstražnou fólií | m | 12
SONDA1 |  |  | 5.5
| " sonda " |  | 0
| 1,0*2,0*(3,0-0,25) |  | 5.5
SONDA1 | Součet |  | 5.5
Použití figury:
133211012 | Hloubení šachet v nesoudržných horninách třídy těžitelnosti I, skupiny 3 při překopech inženýrských sítí objemu do 10 m3 ručně, VČETNĚ svislého přemístění do 6 m, započtena lepivost | m3 | 5.445
133311012 | Hloubení šachet v nesoudržných horninách třídy těžitelnosti II, skupiny 4 při překopech inženýrských sítí objemu do 10 m3 ručně, VČETNĚ svislého přemístění do 6 m, započtena lepivost | m3 | 0.055
174112101 | Zásyp jam, šachet a rýh do 30 m3 sypaninou se zhutněním při překopech inženýrských sítí ručně | m3 | 5.5
VYKOP1 |  |  | 14.793
| 1,2*(3,55+2,65)/2*4,42 |  | 16.442
| " odpočet stávajících vybouraných povrchů " |  | 0
| " asfaltová vozovka " |  | 0
| -0,8*1,2*0,56 |  | -0.538
| " dlažba " |  | 0
| -0,27*DLAZBA |  | -0.71
| " ornice " |  | 0
| -ORNICE |  | -0.401
VYKOP1 | Součet |  | 14.793
Použití figury:
130001101 | Příplatek za ztížení vykopávky v blízkosti podzemního vedení | m3 | 14.793
132254201 | Hloubení zapažených rýh š do 2000 mm v hornině třídy těžitelnosti I, skupiny 3 objem do 20 m3, VČETNĚ svislého přemístění do 4 m, započtena lepivost | m3 | 14.645
132354201 | Hloubení zapažených rýh š do 2000 mm v hornině třídy těžitelnosti II, skupiny 4 objem do 20 m3 | m3 | 0.148
VYKOP11 |  |  | 16.442
| 1,2*(3,55+2,65)/2*4,42 |  | 16.442
VYKOP11 | Mezisoučet |  | 16.442
Použití figury:
174101101 | Zásyp jam, šachet rýh nebo kolem objektů sypaninou se zhutněním | m3 | 15.249
ZASYP |  |  | 12.324
SO 03 | VODOVODNÍ ŘÁD
ASFALT0 |  |  | 4.68
| " zapravení " |  | 0
| 1,2*3,9 |  | 4.68
ASFALT0 | Součet |  | 4.68
ASFALT1 |  |  | 6.018
| " zapravení " |  | 0
| (1,2+0,25*1*1)*(3,9+0,25*1*1) |  | 6.018
ASFALT1 | Součet |  | 6.018
Použití figury:
564861111 | Podklad ze štěrkodrtě ŠD tl 200 mm | m2 | 6.018
113107122 | Odstranění podkladu pl do 50 m2 z kameniva drceného tl 200 mm | m2 | 6.018
ASFALT2 |  |  | 7.48
| " zapravení " |  | 0
| (1,2+0,25*1*2)*(3,9+0,25*1*2) |  | 7.48
ASFALT2 | Součet |  | 7.48
Použití figury:
567132113 | Podklad ze směsi stmelené cementem SC C 8/10 (KSC I) tl 180 mm | m2 | 7.48
113107144 | Odstranění podkladu pl do 50 m2 živičných tl 200 mm | m2 | 7.48
ASFALT3 |  |  | 9.068
| " zapravení " |  | 0
| (1,2+0,25*1*3)*(3,9+0,25*1*3) |  | 9.068
ASFALT3 | Součet |  | 9.068
Použití figury:
565166111R | Asfaltový beton vrstva podkladní ACP 22+ (obalované kamenivo OKH) tl 80 mm | m2 | 9.068
1113107142 | Odstranění podkladu pl do 50 m2 živičných tl 100 mm | m2 | 9.068
5731111111 | Postřik živičný infiltrační kationaktivní emulze 0,50 kg/m2 | m2 | 9.068
5732311061 | Postřik živičný spojovací z kationaktivní emulze v množství 0,20 kg/m2 | m2 | 9.068
ASFALT4 |  |  | 30
| " zapravení " 5,0*6,0 |  | 30
ASFALT4 | Součet |  | 30
Použití figury:
577134141R | Asfaltový beton vrstva obrusná ACO 11 + (ABS) tř. I tl 40 mm | m2 | 30
113107181 | Odstranění podkladu pl přes 50 do 200 m2 živičných tl 50 mm | m2 | 30
5732311061 | Postřik živičný spojovací z kationaktivní emulze v množství 0,20 kg/m2 | m2 | 30
BASF30 |  |  | 12.12
| " stávající asfaltový povrch " |  | 0
| " vozovka dle sondy TJ-3 " |  | 0
| " vodovod - rýha provizorně zapravená " |  | 0
| 1,2*10,1 |  | 12.12
BASF30 | Součet |  | 12.12
Použití figury:
113107186 | Odstranění podkladu pl přes 50 do 200 m2 živičných tl 300 mm | m2 | 12.12
113107165 | Odstranění podkladu pl přes 50 do 200 m2 z kameniva drceného tl 500 mm | m2 | 12.12
DN400 |  |  | 130.8
DN80 |  |  | 14
| " délka vodovodu " |  | 0
| " řád V1 " 14,00 |  | 14
DN80 | Součet |  | 14
Použití figury:
851241131 | Montáž potrubí z trub litinových hrdlových s integrovaným těsněním otevřený výkop DN 80 | m | 13.03
174101101 | Zásyp jam, šachet rýh nebo kolem objektů sypaninou se zhutněním | m3 | 24.826
175151101 | Obsypání potrubí strojně sypaninou bez prohození, uloženou do 3 m | m3 | 6.023
451572111 | Lože pod potrubí otevřený výkop z kameniva drobného těženého | m3 | 2.52
DN80p |  |  | 13.03
| " řád V1 " |  | 0
| " trubka 6m + řez " 13,03 |  | 13.03
DN80p | Součet |  | 13.03
Použití figury:
851241131 | Montáž potrubí z trub litinových hrdlových s integrovaným těsněním otevřený výkop DN 80 | m | 13.03
851251211 | Montáž potrubí z trub litinových hrdlových s těsnícím spojem otevřený výkop DE 90 | m | 13.03
5525410001 | trouba vodovodní litinová Zinek-PLUS spoj BLS, 6 m DN 80 zámkový spoj vč. těsnících a zámkových kroužků | m | 13.16
KABEL1 |  |  | 16.8
| " křížení kabelů " 1,2*14 |  | 16.8
KABEL1 | Součet |  | 16.8
Použití figury:
119001421 | Dočasné zajištění kabelů a kabelových tratí ze 3 volně ložených kabelů | m | 16.8
4604900121 | Krytí inženýrských sítí výstražnou fólií | m | 18
LOZE |  |  | 2.52
| " lože " |  | 0
| 0,15*1,2*DN80 |  | 2.52
LOZE | Součet |  | 2.52
OBSYPP |  |  | 6.023
| (0,098+0,3)*1,1*DN80 |  | 6.129
| " odpočet potrubí " |  | 0
| -PI*(0,098/2)^2*DN80 |  | -0.106
OBSYPP | Součet |  | 6.023
OBSYPP1 |  |  | 6.129
| (0,098+0,3)*1,1*DN80 |  | 6.129
OBSYPP1 | Mezisoučet |  | 6.129
ODVOZ1 |  |  | 22.932
| VYKOP1 |  | 22.932
ODVOZ1 | Součet |  | 22.932
Použití figury:
1712012111 | Poplatek za skládku zeminy | m3 | 2.247
1712012112 | Poplatek za skládku navážky | m3 | 20.685
POTRUBI2 |  |  | 1.2
| " křížení plyn " 1,2 |  | 1.2
POTRUBI2 | Součet |  | 1.2
Použití figury:
119001402 | Dočasné zajištění potrubí ocelového nebo litinového DN do 500 | m | 1.2
4604900121 | Krytí inženýrských sítí výstražnou fólií | m | 18
SPARA |  |  | 0
SPARA4 |  |  | 12
| " zapravení " 6,0*2 |  | 12
SPARA4 | Součet |  | 12
Použití figury:
919735111 | Řezání stávajícího živičného krytu hl do 50 mm | m | 12
919122132 | Těsnění spár zálivkou za tepla pro komůrky š 20 mm hl 40 mm s těsnicím profilem | m | 12
919735111 | Řezání stávajícího živičného krytu hl do 50 mm | m | 12
VYKOP1 |  |  | 22.932
| " vodovod V1 " |  | 0
| 1,2*(2,23+2,10)/2*14,0 |  | 36.372
| " odpočet stávajících vybouraných povrchů " |  | 0
| " asfaltová vozovka " |  | 0
| -0,8*1,2*14,0 |  | -13.44
VYKOP1 | Součet |  | 22.932
Použití figury:
132254202 | Hloubení zapažených rýh š do 2000 mm v hornině třídy těžitelnosti I, skupiny 3 objem do 50 m3, VČETNĚ svislého přemístění do 4 m, započtena lepivost | m3 | 22.473
132354202 | Hloubení zapažených rýh š do 2000 mm v hornině třídy těžitelnosti II, skupiny 4 objem do 50 m3, VČETNĚ svislého přemístění do 4 m, započtena lepivost | m3 | 0.459
VYKOP11 |  |  | 36.372
| " vodovod V1 " |  | 0
| 1,2*(2,23+2,10)/2*14,0 |  | 36.372
VYKOP11 | Mezisoučet |  | 36.372
Použití figury:
174101101 | Zásyp jam, šachet rýh nebo kolem objektů sypaninou se zhutněním | m3 | 24.826
ZASYP |  |  | 24.826
| " prostor k zásypu " |  | 0
| VYKOP11 |  | 36.372
| " odpočet tělesa vodovodu " |  | 0
| -DN80*1,2*(0,15+0,098+0,3) |  | -9.206
| " asfalt. vozovka " |  | 0
| -0,5*1,2*3,9 |  | -2.34
ZASYP | Součet |  | 24.826
SO 04 | VODOVODNÍ PŘÍPOJKY
ASFALT0 |  |  | 5.28
| 1,1*4,8 |  | 5.28
ASFALT0 | Součet |  | 5.28
Použití figury:
113107123 | Odstranění podkladu pl do 50 m2 z kameniva drceného tl 300 mm | m2 | 5.28
132254202 | Hloubení zapažených rýh š do 2000 mm v hornině třídy těžitelnosti I, skupiny 3 objem do 50 m3, VČETNĚ svislého přemístění do 4 m, započtena lepivost | m3 | 24.155
ASFALT1 |  |  | 7.68
| " zapravení " |  | 0
| " část zapravena v SO 01 " |  | 0
| 4,8*(1,1+0,25*2*1) |  | 7.68
ASFALT1 | Součet |  | 7.68
Použití figury:
564861111 | Podklad ze štěrkodrtě ŠD tl 200 mm | m2 | 7.68
113107122 | Odstranění podkladu pl do 50 m2 z kameniva drceného tl 200 mm | m2 | 7.68
ASFALT2 |  |  | 10.08
| " zapravení " |  | 0
| " část zapravena v SO 01 " |  | 0
| 4,8*(1,1+0,25*2*2) |  | 10.08
ASFALT2 | Součet |  | 10.08
Použití figury:
567132113 | Podklad ze směsi stmelené cementem SC C 8/10 (KSC I) tl 180 mm | m2 | 10.08
113107144 | Odstranění podkladu pl do 50 m2 živičných tl 200 mm | m2 | 10.08
ASFALT3 |  |  | 12.48
| " zapravení " |  | 0
| " část zapravena v SO 01 " |  | 0
| 4,8*(1,1+0,25*2*3) |  | 12.48
ASFALT3 | Součet |  | 12.48
Použití figury:
565166111R | Asfaltový beton vrstva podkladní ACP 22+ (obalované kamenivo OKH) tl 80 mm | m2 | 12.48
113107142 | Odstranění podkladu pl do 50 m2 živičných tl 100 mm | m2 | 12.48
5731111111 | Postřik živičný infiltrační kationaktivní emulze 0,50 kg/m2 | m2 | 12.48
5732311061 | Postřik živičný spojovací z kationaktivní emulze v množství 0,20 kg/m2 | m2 | 12.48
BLA |  |  | 4.07
| " asfaltový chodník " |  | 0
| 1,1*(0,6+3,1) |  | 4.07
BLA | Součet |  | 4.07
Použití figury:
113107142 | Odstranění podkladu pl do 50 m2 živičných tl 100 mm | m2 | 4.07
113107112 | Odstranění podkladu pl do 50 m2 z kameniva těženého tl 200 mm | m2 | 4.07
132254202 | Hloubení zapažených rýh š do 2000 mm v hornině třídy těžitelnosti I, skupiny 3 objem do 50 m3, VČETNĚ svislého přemístění do 4 m, započtena lepivost | m3 | 24.155
HDPE32 |  |  | 14.21
| " dle výpisu materiálu v.p. " |  | 0
| 14,21 |  | 14.21
HDPE32 | Součet |  | 14.21
Použití figury:
871161141 | Montáž potrubí z PE100 SDR 11 otevřený výkop svařovaných na tupo D 32 x 3,0 mm | m | 14.21
174101101 | Zásyp jam, šachet rýh nebo kolem objektů sypaninou se zhutněním | m3 | 17.979
175151101 | Obsypání potrubí strojně sypaninou bez prohození, uloženou do 3 m | m3 | 5.178
451572111 | Lože pod potrubí otevřený výkop z kameniva drobného těženého | m3 | 1.563
899722112 | Krytí potrubí z plastů výstražnou fólií z PVC 25 cm | m | 14.21
KABEL1 |  |  | 6.6
| " křížení kabelů " 1,1*6 |  | 6.6
KABEL1 | Součet |  | 6.6
Použití figury:
119001421 | Dočasné zajištění kabelů a kabelových tratí ze 3 volně ložených kabelů | m | 6.6
4604900121 | Krytí inženýrských sítí výstražnou fólií | m | 7.7
KOSTKAm |  |  | 5.6
| 1,4*2*2 |  | 5.6
KOSTKAm | Součet |  | 5.6
LOZE |  |  | 1.563
| " lože " |  | 0
| 0,1*1,1*HDPE32 |  | 1.563
LOZE | Součet |  | 1.563
OBRUB1 |  |  | 4
| 2*1,0*2 |  | 4
OBRUB1 | Mezisoučet |  | 4
Použití figury:
11320211100 | Vytrhání obrub krajníků obrubníků stojatých ke zpětnému použití | m | 4
979024443 | Očištění vybouraných obrubníků a krajníků silničních | m | 4
OBSYPP |  |  | 5.178
| " vp " |  | 0
| (0,032+0,3)*1,1*HDPE32 |  | 5.189
| " odpočet potrubí " |  | 0
| -PI*(0,032/2)^2*HDPE32 |  | -0.011
OBSYPP | Součet |  | 5.178
OBSYPP1 |  |  | 5.189
| " vp " |  | 0
| (0,032+0,3)*1,1*HDPE32 |  | 5.189
OBSYPP1 | Mezisoučet |  | 5.189
ODVOZ1 |  |  | 24.648
| VYKOP1 |  | 24.648
ODVOZ1 | Součet |  | 24.648
Použití figury:
1712012111 | Poplatek za skládku zeminy | m3 | 2.415
1712012112 | Poplatek za skládku navážky | m3 | 22.233
POTRUBI1 |  |  | 1.1
| " křížení plyn " 1,1*1 |  | 1.1
POTRUBI1 | Součet |  | 1.1
Použití figury:
119001401 | Dočasné zajištění potrubí ocelového nebo litinového DN do 200 | m | 1.1
4604900121 | Krytí inženýrských sítí výstražnou fólií | m | 7.7
SPARA4 |  |  | 32.545
VYKOP1 |  |  | 24.648
| " v.p. " |  | 0
| 1,1*(1,66+2,18)/2*14,21 |  | 30.012
| " odpočet stávajících vybouraných povrchů " |  | 0
| " asfaltová vozovka " |  | 0
| -0,8*ASFALT0 |  | -4.224
| " asfalt. chodník " |  | 0
| -0,28*BLA |  | -1.14
VYKOP1 | Součet |  | 24.648
Použití figury:
130001101 | Příplatek za ztížení vykopávky v blízkosti podzemního vedení | m3 | 24.648
132254202 | Hloubení zapažených rýh š do 2000 mm v hornině třídy těžitelnosti I, skupiny 3 objem do 50 m3, VČETNĚ svislého přemístění do 4 m, započtena lepivost | m3 | 24.155
132354202 | Hloubení zapažených rýh š do 2000 mm v hornině třídy těžitelnosti II, skupiny 4 objem do 50 m3, VČETNĚ svislého přemístění do 4 m, započtena lepivost | m3 | 0.493
VYKOP11 |  |  | 30.012
| " v.p. " |  | 0
| 1,1*(1,66+2,18)/2*14,21 |  | 30.012
VYKOP11 | Mezisoučet |  | 30.012
Použití figury:
174101101 | Zásyp jam, šachet rýh nebo kolem objektů sypaninou se zhutněním | m3 | 17.979
ZASYP |  |  | 17.979
| " prostor k zásypu " |  | 0
| VYKOP11 |  | 30.012
| " odpočet tělesa vodovodu " |  | 0
| -1,1*(0,1+0,032+0,3)*HDPE32 |  | -6.753
| " odpočet zapravovaných povrchů " |  | 0
| " asfalt. vozovka " |  | 0
| -0,5*1,1*9,6 |  | -5.28
ZASYP | Součet |  | 17.979
SO 90 | OSTATNÍ NÁKLADY
M3VODY | Mezisoučet - m3 vody : |  | 497664