## Rekapitulace stavby
Export Komplet | [25 empty] | VZ | 2.0 | [5 empty] | False | False | {0219c6af-7391-4f0d-a00a-b217a4c27186}
[18 empty] | >> skryté sloupce << | [13 empty] | 0,01 | 21
[32 empty] | 0,01 | 15
|  | REKAPITULACE STAVBY | [16 empty] | v --- níže se nacházejí doplnkové a pomocné údaje k sestavám --- v | [11 empty] | Návod na vyplnění | 0,001
|  | Kód: |  |  |  |  | 15046b1 | [23 empty] | Měnit lze pouze buňky se žlutým podbarvením! 1) v Rekapitulaci stavby vyplňte údaje o Uchazeči (přenesou se do ostatních sestav i v jiných listech) 2) na vybraných listech vyplňte v sestavě Soupis prací ceny u položek | 0,01
|  | Stavba: |  |  |  |  | BRNO, TUŘANKA I - REKONSTRUKCE KANALIZACE A VODOVODU | [24 empty] | 0,1
|  | KSO: |  |  |  |  | 827 | [6 empty] | CC-CZ: |  | 222 | [15 empty] | 1
|  | Místo: |  |  |  |  | BRNO | [6 empty] | Datum: |  | 16. 6. 2020 | [15 empty] | 10
|  | CZ-CPV: |  |  |  |  | 45231300-8 | [6 empty] | CZ-CPA: |  | 42.21.22 | [15 empty] | 100
|  | Zadavatel: | [11 empty] | IČ: | [17 empty] | 0,1
|  |  | BRNĚNSKÉ VODÁRNY A KANALIZACE a.s. | [10 empty] | DIČ: | [17 empty] | 0,1
0,1
|  | Uchazeč: | [11 empty] | IČ: |  | Vyplň údaj | [15 empty] | 0,1
|  |  | Vyplň údaj | [10 empty] | DIČ: |  | Vyplň údaj | [15 empty] | 0,1
False
|  | Projektant: | [11 empty] | IČ: | [17 empty] | False
|  |  | SWECO HYDROPROJEKT a.s. OZ BRNO | [10 empty] | DIČ: | [17 empty] | True
1
|  | Zpracovatel: | [11 empty] | IČ: | [17 empty] | 1
[14 empty] | DIČ: | [17 empty] | True
Poznámka:
Soupis prací je sestaven za využití položek Cenové soustavy ÚRS, RTS aj. (CS). Cenové a technické podmínky položek CS ÚRS, které nejsou uvedeny v soupisu prací (tzv. úvodní části katalogů) jsou neomezeně dálkově k dispozici na www.cs-urs.cz. Položky soupisu prací, které nemají ve sloupci "Cenová soustava" uveden žádný údaj, nepochází z CS. Tyto položky byly vytvořeny pouze pro tento rozpočet a nenacházejí se v žádné cenové soustavě. Pokud byl v rozpočtu uveden konkrétní obchodní název materiálu nebo výrobku, byl použit s cílem zadavatele stanovit minimální kvalitativní standard. Výkaz výměr, který se vztahuje k více položkám je nahrazen odpovídajícím slovem "FIGUROU". Figura je uvedena ve sloupci "Kód" v položce, kde byla spočítána. Pokud je někde uveden obchodní název, slouží jen k upřesnění specifikace materiálu. Je možné použít jakýkoliv obdobný výrobek.
|  | Cena bez DPH | [11 empty] | 0
[8 empty] | Sazba daně |  | Základ daně |  |  |  | Výše daně
|  | DPH |  | základní |  |  |  | 21% |  | 0 |  |  |  | 0
|  |  |  | snížená |  |  |  | 15% |  | 0 |  |  |  | 0
|  |  |  | zákl. přenesená |  |  |  | 21% |  | 0 |  |  |  | 0
|  |  |  | sníž. přenesená |  |  |  | 15% |  | 0 |  |  |  | 0
|  |  |  | nulová |  |  |  | 0% |  | 0 |  |  |  | 0
|  | Cena s DPH | [6 empty] | v |  | CZK |  |  | 0
REKAPITULACE OBJEKTŮ STAVBY A SOUPISŮ PRACÍ
| Kód: | [6 empty] | 15046b1
| Stavba: | [6 empty] | BRNO, TUŘANKA I - REKONSTRUKCE KANALIZACE A VODOVODU
| Místo: | [6 empty] | BRNO |  |  |  |  | Datum: |  | 16. 6. 2020
| Zadavatel: | [6 empty] | BRNĚNSKÉ VODÁRNY A KANALIZACE a.s. |  |  |  |  | Projektant: |  | SWECO HYDROPROJEKT a.s. OZ BRNO |  |  |  | Informatívní údaje z listů zakázek
| Uchazeč: | [11 empty] | Zpracovatel:
| Kód |  |  |  | Popis | [6 empty] | Cena bez DPH [CZK] |  |  |  | Cena s DPH [CZK] | Typ |  | z toho Ostat. náklady [CZK] | DPH [CZK] | Normohodiny [h] | DPH základní [CZK] | DPH snížená [CZK] | DPH základní přenesená [CZK] | DPH snížená přenesená [CZK] | Základna DPH základní | Základna DPH snížená | Základna DPH zákl. přenesená | Základna DPH sníž. přenesená | Základna DPH nulová
| Náklady stavby celkem | [10 empty] | 0 |  |  |  | 0 |  |  | 0 | 0 | 0 | 0 | 0 | 0 | 0 | 0 | 0 | 0 | 0 | 0 |  | D | 0 | ###NOIMPORT### | IMPORT | {0219c6af-7391-4f0d-a00a-b217a4c27186} | {00000000-0000-0000-0000-000000000000} | 827
/ |  | SO 01 |  |  |  | KANALIZACE - STOKY | [5 empty] | 0 |  |  |  | 0 | ING |  | 0 | 0 | 0 | 0 | 0 | 0 | 0 | 0 | 0 | 0 | 0 | 0 |  |  | 1 |  | IMPORT | {1a5ce55e-4141-49c3-80cd-327fa6ba1db8} | {0219c6af-7391-4f0d-a00a-b217a4c27186} | 827 29 | 2
/ |  | SO 02 |  |  |  | KANALIZAČNÍ PŘÍPOJKY | [5 empty] | 0 |  |  |  | 0 | ING |  | 0 | 0 | 0 | 0 | 0 | 0 | 0 | 0 | 0 | 0 | 0 | 0 |  |  | 1 |  | IMPORT | {bbc97925-a7ca-4b33-aaa3-6bb2cced790e} | {0219c6af-7391-4f0d-a00a-b217a4c27186} | 827 29 | 2
/ |  | SO 03 |  |  |  | VODOVODNÍ ŘÁD | [5 empty] | 0 |  |  |  | 0 | ING |  | 0 | 0 | 0 | 0 | 0 | 0 | 0 | 0 | 0 | 0 | 0 | 0 |  |  | 1 |  | IMPORT | {931e1b9b-0dba-4d96-aea4-b8d3cfe16815} | {0219c6af-7391-4f0d-a00a-b217a4c27186} | 827 19 | 2
/ |  | SO 04 |  |  |  | VODOVODNÍ PŘÍPOJKY | [5 empty] | 0 |  |  |  | 0 | ING |  | 0 | 0 | 0 | 0 | 0 | 0 | 0 | 0 | 0 | 0 | 0 | 0 |  |  | 1 |  | IMPORT | {e4e6ae6f-360e-440c-8c7f-92c224c44f12} | {0219c6af-7391-4f0d-a00a-b217a4c27186} | 827 19 | 2
/ |  | SO 05.1 |  |  |  | KOMUNIKACE | [5 empty] | 0 |  |  |  | 0 | ING |  | 0 | 0 | 0 | 0 | 0 | 0 | 0 | 0 | 0 | 0 | 0 | 0 |  |  | 1 |  | IMPORT | {09d0ca59-7473-48b5-9973-f0b6347a2978} | {0219c6af-7391-4f0d-a00a-b217a4c27186} | 822 27 | 2
/ |  | SO 05.2 |  |  |  | ODVODNĚNÍ VOZOVKY | [5 empty] | 0 |  |  |  | 0 | ING |  | 0 | 0 | 0 | 0 | 0 | 0 | 0 | 0 | 0 | 0 | 0 | 0 |  |  | 1 |  | IMPORT | {54373b3b-5bf0-4482-a1b6-2b9dfde47754} | {0219c6af-7391-4f0d-a00a-b217a4c27186} | 827 29 | 2
/ |  | SO 90 |  |  |  | OSTATNÍ NÁKLADY | [5 empty] | 0 |  |  |  | 0 | OST |  | 0 | 0 | 0 | 0 | 0 | 0 | 0 | 0 | 0 | 0 | 0 | 0 |  |  | 1 |  | IMPORT | {7894f7f4-067f-4bc1-91cd-3b215c9988c5} | {0219c6af-7391-4f0d-a00a-b217a4c27186} | 827 19 | 2

## SO 01 - KANALIZACE - STOKY
[9 empty] | >> skryté sloupce << | [9 empty] | {1a5ce55e-4141-49c3-80cd-327fa6ba1db8} | [5 empty] | ASF250 | 453,763 | 2
[19 empty] | 2 | [5 empty] | DN300 | 10,4 | 2
| KRYCÍ LIST SOUPISU PRACÍ | [8 empty] | v --- níže se nacházejí doplnkové a pomocné údaje k sestavám --- v | [8 empty] | False | [5 empty] | DN400 | 17,65 | 2
[25 empty] | DN5075 | 43,3 | 2
| Stavba: | [23 empty] | DN6090 | 138,55 | 2
|  | BRNO, TUŘANKA I - REKONSTRUKCE KANALIZACE A VODOVODU | [22 empty] | DRENAZ | 145 | 2
| Objekt: | [23 empty] | KABEL1 | 23,81 | 2
|  | SO 01 - KANALIZACE - STOKY | [22 empty] | KOSTKAmb | 4 | 2
[25 empty] | LOZE1 | 56,976 | 2
| KSO: |  | 827 29 |  |  | CC-CZ: | 22231 | [17 empty] | LOZE2 | 46,773 | 2
| Místo: |  | BRNO |  |  | Datum: | 16. 6. 2020 | [17 empty] | OBRUBsilnB | 2 | 2
| CZ-CPV: |  | 45231300-8 |  |  | CZ-CPA: | 42.21.22 | [17 empty] | OBRUBzah | 2 | 2
| Zadavatel: |  |  |  |  | IČ: | [18 empty] | ODVOZ1 | 1360,756 | 2
|  | BRNĚNSKÉ VODÁRNY A KANALIZACE a.s. |  |  |  | DIČ: | [18 empty] | PAZ4 | 568,514 | 2
[25 empty] | POTRUBI1 | 47,24 | 2
| Uchazeč: |  |  |  |  | IČ: | Vyplň údaj | [17 empty] | POTRUBI2 | 1,9 | 2
|  | Vyplň údaj |  |  |  | DIČ: | Vyplň údaj | [17 empty] | TRAVA | 1,6 | 2
[25 empty] | VIZOL1 | 16,041 | 2
| Projektant: |  |  |  |  | IČ: | [18 empty] | VYKOP1 | 1360,756 | 2
|  | SWECO HYDROPROJEKT a.s. OZ BRNO |  |  |  | DIČ: | [18 empty] | VYKOP11 | 1812,474 | 2
| Zpracovatel: |  |  |  |  | IČ:
DIČ:
Poznámka:
Soupis prací je sestaven za využití položek Cenové soustavy ÚRS, RTS aj. (CS). Cenové a technické podmínky položek CS ÚRS, které nejsou uvedeny v soupisu prací (tzv. úvodní části katalogů) jsou neomezeně dálkově k dispozici na www.cs-urs.cz. Položky soupisu prací, které nemají ve sloupci "Cenová soustava" uveden žádný údaj, nepochází z CS. Tyto položky byly vytvořeny pouze pro tento rozpočet a nenacházejí se v žádné cenové soustavě. Pokud byl v rozpočtu uveden konkrétní obchodní název materiálu nebo výrobku, byl použit s cílem zadavatele stanovit minimální kvalitativní standard. Výkaz výměr, který se vztahuje k více položkám je nahrazen odpovídajícím slovem "FIGUROU". Figura je uvedena ve sloupci "Kód" v položce, kde byla spočítána. Pokud je někde uveden obchodní název, slouží jen k upřesnění specifikace materiálu. Je možné použít jakýkoliv obdobný výrobek.
| Cena bez DPH | [5 empty] | 0
|  |  | Základ daně |  |  | Sazba daně | Výše daně
| DPH | základní | 0 |  |  | 21% | 0
|  | snížená | 0 |  |  | 15% | 0
|  | zákl. přenesená | 0 |  |  | 21% | 0
|  | sníž. přenesená | 0 |  |  | 15% | 0
|  | nulová | 0 |  |  | 0% | 0
| Cena s DPH |  |  | v | CZK |  | 0
REKAPITULACE ČLENĚNÍ SOUPISU PRACÍ
Stavba:
BRNO, TUŘANKA I - REKONSTRUKCE KANALIZACE A VODOVODU
Objekt:
SO 01 - KANALIZACE - STOKY
Místo: |  |  | BRNO |  |  | Datum: | 16. 6. 2020
Zadavatel: |  |  | BRNĚNSKÉ VODÁRNY A KANALIZACE a.s. |  |  | Projektant: | SWECO HYDROPROJEKT a.s. OZ BRNO
Uchazeč: |  |  | Vyplň údaj |  |  | Zpracovatel:
Kód dílu - Popis | [6 empty] | Cena celkem [CZK]
Náklady stavby celkem | [6 empty] | 0 | [12 empty] | -1
| HSV - Práce a dodávky HSV | [5 empty] | 0
| 1 - Zemní práce | [5 empty] | 0
| 2 - Zakládání | [5 empty] | 0
| 3 - Svislé a kompletní konstrukce | [5 empty] | 0
| 4 - Vodorovné konstrukce | [5 empty] | 0
| 6 - Úpravy povrchů, podlahy a osazování výplní | [5 empty] | 0
| 8 - Trubní vedení | [5 empty] | 0
| 9 - Ostatní konstrukce a práce-bourání | [5 empty] | 0
| 998 - Přesun hmot | [5 empty] | 0
| PSV - Práce a dodávky PSV | [5 empty] | 0
| 711 - Izolace proti vodě, vlhkosti a plynům | [5 empty] | 0
| M - Práce a dodávky M | [5 empty] | 0
| 46-M - Zemní práce při extr.mont.pracích | [5 empty] | 0
SOUPIS PRACÍ
Stavba:
BRNO, TUŘANKA I - REKONSTRUKCE KANALIZACE A VODOVODU
Objekt:
SO 01 - KANALIZACE - STOKY
Místo: |  |  | BRNO |  |  | Datum: | 16. 6. 2020
Zadavatel: |  |  | BRNĚNSKÉ VODÁRNY A KANALIZACE a.s. |  |  | Projektant: | SWECO HYDROPROJEKT a.s. OZ BRNO
Uchazeč: |  |  | Vyplň údaj |  |  | Zpracovatel:
PČ | Typ | Kód | Popis | MJ | Množství | J.cena [CZK] | Cena celkem [CZK] | Cenová soustava |  |  | DPH | J. Nh [h] | Nh celkem [h] | J. hmotnost [t] | Hmotnost celkem [t] | J. suť [t] | Suť Celkem [t]
Náklady soupisu celkem | [6 empty] | 0 | [5 empty] | 0 |  | 435.0917 |  | 528.9826 |  | D | -1 | [13 empty] | 0
| D | HSV | Práce a dodávky HSV |  |  |  | 0 | [5 empty] | 0 |  | 432.2761 |  | 528.9826 | 1 | D | 0 |  |  |  | ROZPOCET | [9 empty] | 0
| D | 1 | Zemní práce |  |  |  | 0 | [5 empty] | 0 |  | 7.5881 |  | 528.0826 | 1 | D | 1 |  |  |  | ROZPOCET | [9 empty] | 0
1 | K | 1132031111 | Vytrhání obrub z dlažebních kostek k zpětnému použití | m | 4 |  | 0 |  |  |  | základní |  | 0 | 0 | 0 | 0.105 | 0.42 | 4 | K | 2 |  |  |  | ROZPOCET |  |  |  | 0 | 0 | 0 | 0 | 0 | 1 | 0 | 4 | 1439190594
| PP |  | Vytrhání obrub z dlažebních kostek k zpětnému použití | [15 empty] | PP | 2
| VV |  | " dvojřádek u obrubníku silničních " | [15 empty] | VV | 2 | 1 | True | 0 | ROZPOCET
| VV |  | OBRUBsilnB*2 |  | 4 | [13 empty] | VV | 2 | 2 | True | 0 | ROZPOCET
| VV | KOSTKAmb | Mezisoučet |  | 4 | [13 empty] | VV | 2 | 3 | True | 1 | ROZPOCET
2 | K | 113204111 | Vytrhání obrub záhonových | m | 2 |  | 0 | CS ÚRS 2020 01 |  |  | základní |  | 0 | 0 | 0 | 0.04 | 0.08 | 4 | K | 2 |  |  |  | ROZPOCET |  |  |  | 0 | 0 | 0 | 0 | 0 | 1 | 0 | 4 | 1712877189
| PP |  | Vytrhání obrub s vybouráním lože, s přemístěním hmot na skládku na vzdálenost do 3 m nebo s naložením na dopravní prostředek záhonových | [15 empty] | PP | 2
| VV |  | " T1.1 " 2,0 |  | 2 | [13 empty] | VV | 2 | 2 | True | 0 | ROZPOCET
| VV | OBRUBzah | Součet |  | 2 | [13 empty] | VV | 2 | 4 | True | 1 | ROZPOCET
3 | K | 979071122 | Očištění dlažebních kostek drobných s původním spárováním živičnou směsí nebo MC | m2 | 0.44 |  | 0 | CS ÚRS 2020 01 |  |  | základní |  | 0 | 0 | 0 | 0 | 0 | 4 | K | 2 |  |  |  | ROZPOCET |  |  |  | 0 | 0 | 0 | 0 | 0 | 1 | 0 | 4 | -1352238888
| PP |  | Očištění vybouraných dlažebních kostek od spojovacího materiálu, s uložením očištěných kostek na skládku, s odklizením odpadových hmot na hromady a s odklizením vybouraných kostek na vzdálenost do 3 m drobných, s původním vyplněním spár živicí nebo cementovou maltou | [15 empty] | PP | 2
| VV |  | KOSTKAmb*0,11 |  | 0.44 | [13 empty] | VV | 2 | 2 | True | 1 | ROZPOCET
4 | K | 11320211100 | Vytrhání obrub krajníků obrubníků stojatých ke zpětnému použití | m | 2 |  | 0 |  |  |  | základní |  | 0 | 0 | 0 | 0.155 | 0.31 | 4 | K | 2 |  |  |  | ROZPOCET |  |  |  | 0 | 0 | 0 | 0 | 0 | 1 | 0 | 4 | 1637527142
| PP |  | Vytrhání obrub krajníků obrubníků stojatých ke zpětnému použití | [15 empty] | PP | 2
| VV |  | " silniční betonové stojaté / vozovka - zeleň " | [15 empty] | VV | 2 | 1 | True | 0 | ROZPOCET
| VV |  | 2,0*1 |  | 2 | [13 empty] | VV | 2 | 2 | True | 0 | ROZPOCET
| VV | OBRUBsilnB | Mezisoučet |  | 2 | [13 empty] | VV | 2 | 3 | True | 0 | ROZPOCET
| VV |  | Součet |  | 2 | [13 empty] | VV | 2 | 4 | True | 1 | ROZPOCET
5 | K | 979024443 | Očištění vybouraných obrubníků a krajníků silničních | m | 2 |  | 0 | CS ÚRS 2020 01 |  |  | základní |  | 0 | 0 | 0 | 0 | 0 | 4 | K | 2 |  |  |  | ROZPOCET |  |  |  | 0 | 0 | 0 | 0 | 0 | 1 | 0 | 4 | 1889183529
| PP |  | Očištění vybouraných prvků komunikací od spojovacího materiálu s odklizením a uložením očištěných hmot a spojovacího materiálu na skládku na vzdálenost do 10 m obrubníků a krajníků, vybouraných z jakéhokoliv lože a s jakoukoliv výplní spár silničních | [15 empty] | PP | 2
| VV |  | OBRUBsilnB |  | 2 | [13 empty] | VV | 2 | 2 | True | 1 | ROZPOCET
6 | K | 997221561 | Vodorovná doprava suti z kusových materiálů do 1 km | t | 0.844 |  | 0 | CS ÚRS 2020 01 |  |  | základní |  | 0 | 0 | 0 | 0 | 0 | 4 | K | 2 |  |  |  | ROZPOCET |  |  |  | 0 | 0 | 0 | 0 | 0 | 1 | 0 | 4 | -667728583
| PP |  | Vodorovná doprava suti bez naložení, ale se složením a s hrubým urovnáním z kusových materiálů, na vzdálenost do 1 km | [15 empty] | PP | 2
| VV |  | 0,81 |  | 0.81 | [13 empty] | VV | 2 | 2 | True | 0 | ROZPOCET
| VV |  | " + suť z výměny 10% z DM obrubníků a kost.obrub " | [15 empty] | VV | 2 | 1 | True | 0 | ROZPOCET
| VV |  | 0,10*OBRUBsilnB*0,081 |  | 0.016 | [13 empty] | VV | 2 | 2 | True | 0 | ROZPOCET
| VV |  | 0,10*OBRUBzah*0,04 |  | 0.008 | [13 empty] | VV | 2 | 2 | True | 0 | ROZPOCET
| VV |  | 0,10*KOSTKAmb*0,024 |  | 0.01 | [13 empty] | VV | 2 | 2 | True | 0 | ROZPOCET
| VV |  | Součet |  | 0.844 | [13 empty] | VV | 2 | 4 | True | 1 | ROZPOCET
7 | K | 997221569 | Příplatek ZKD 1 km u vodorovné dopravy suti z kusových materiálů | t | 7.596 |  | 0 | CS ÚRS 2020 01 |  |  | základní |  | 0 | 0 | 0 | 0 | 0 | 4 | K | 2 |  |  |  | ROZPOCET |  |  |  | 0 | 0 | 0 | 0 | 0 | 1 | 0 | 4 | -1800466973
| PP |  | Vodorovná doprava suti bez naložení, ale se složením a s hrubým urovnáním Příplatek k ceně za každý další i započatý 1 km přes 1 km | [15 empty] | PP | 2
| VV |  | 0,844*9 "Přepočtené koeficientem množství |  | 7.596 | [13 empty] | VV | 2 | 2 | True | 1 | ROZPOCET
8 | K | 97909811001 | Poplatek za skládku suti (bez živice) | t | 0.844 |  | 0 |  |  |  | základní |  | 0 | 0 | 0 | 0 | 0 | 4 | K | 2 |  |  |  | ROZPOCET |  |  |  | 0 | 0 | 0 | 0 | 0 | 1 | 0 | 4 | 2145137992
| PP |  | Poplatek za skládku suti (bez živice) | [15 empty] | PP | 2
9 | K | 113107224 | Odstranění podkladu z kameniva drceného tl 400 mm strojně pl přes 200 m2 | m2 | 453.763 |  | 0 | CS ÚRS 2020 01 |  |  | základní |  | 0 | 0 | 0 | 0.58 | 263.1825 | 4 | K | 2 |  |  |  | ROZPOCET |  |  |  | 0 | 0 | 0 | 0 | 0 | 1 | 0 | 4 | -1968345982
| PP |  | Odstranění podkladů nebo krytů strojně plochy jednotlivě přes 200 m2 s přemístěním hmot na skládku na vzdálenost do 20 m nebo s naložením na dopravní prostředek z kameniva hrubého drceného, o tl. vrstvy přes 300 do 400 mm | [15 empty] | PP | 2
| VV |  | " vybourání konstrukční vrstvy " | [15 empty] | VV | 2 | 1 | True | 0 | ROZPOCET
| VV |  | ASF250 |  | 453.763 | [13 empty] | VV | 2 | 2 | True | 1 | ROZPOCET
10 | K | 997221551 | Vodorovná doprava suti ze sypkých materiálů do 1 km | t | 245.031 |  | 0 | CS ÚRS 2020 01 |  |  | základní |  | 0 | 0 | 0 | 0 | 0 | 4 | K | 2 |  |  |  | ROZPOCET |  |  |  | 0 | 0 | 0 | 0 | 0 | 1 | 0 | 4 | -1341948133
| PP |  | Vodorovná doprava suti bez naložení, ale se složením a s hrubým urovnáním ze sypkých materiálů, na vzdálenost do 1 km | [15 empty] | PP | 2
11 | K | 997221559 | Příplatek ZKD 1 km u vodorovné dopravy suti ze sypkých materiálů | t | 2205.279 |  | 0 | CS ÚRS 2020 01 |  |  | základní |  | 0 | 0 | 0 | 0 | 0 | 4 | K | 2 |  |  |  | ROZPOCET |  |  |  | 0 | 0 | 0 | 0 | 0 | 1 | 0 | 4 | 333238438
| PP |  | Vodorovná doprava suti bez naložení, ale se složením a s hrubým urovnáním Příplatek k ceně za každý další i započatý 1 km přes 1 km | [15 empty] | PP | 2
| VV |  | 245,031*9 "Přepočtené koeficientem množství |  | 2205.279 | [13 empty] | VV | 2 | 2 | True | 1 | ROZPOCET
12 | K | 97909811001 | Poplatek za skládku suti (bez živice) | t | 245.031 |  | 0 |  |  |  | základní |  | 0 | 0 | 0 | 0 | 0 | 4 | K | 2 |  |  |  | ROZPOCET |  |  |  | 0 | 0 | 0 | 0 | 0 | 1 | 0 | 4 | 1879583463
| PP |  | Poplatek za skládku suti (bez živice) | [15 empty] | PP | 2
13 | K | 113107245 | Odstranění podkladu živičného tl 250 mm strojně pl přes 200 m2 | m2 | 453.763 |  | 0 | CS ÚRS 2020 01 |  |  | základní |  | 0 | 0 | 0 | 0.582 | 264.0901 | 4 | K | 2 |  |  |  | ROZPOCET |  |  |  | 0 | 0 | 0 | 0 | 0 | 1 | 0 | 4 | 1033598135
| PP |  | Odstranění podkladů nebo krytů strojně plochy jednotlivě přes 200 m2 s přemístěním hmot na skládku na vzdálenost do 20 m nebo s naložením na dopravní prostředek živičných, o tl. vrstvy přes 200 do 250 mm | [15 empty] | PP | 2
| VV |  | " Š871017stáv. - Š871828 " | [15 empty] | VV | 2 | 1 | True | 0 | ROZPOCET
| VV |  | 1,9*(145,05-1,5/2-3,24-3,3*2-2,9/2) |  | 252.719 | [13 empty] | VV | 2 | 2 | True | 0 | ROZPOCET
| VV |  | " Š871828 - Š871827 " | [15 empty] | VV | 2 | 1 | True | 0 | ROZPOCET
| VV |  | 1,8*(189,85-145,05-2,9/2*2) |  | 75.42 | [13 empty] | VV | 2 | 2 | True | 0 | ROZPOCET
| VV |  | " Š871939 - Š871826 " | [15 empty] | VV | 2 | 1 | True | 0 | ROZPOCET
| VV |  | 1,57*(257,1-236,45-2,7/2-2,9/2*2) |  | 25.748 | [13 empty] | VV | 2 | 2 | True | 0 | ROZPOCET
| VV |  | " Š703914 - Š703914A " | [15 empty] | VV | 2 | 1 | True | 0 | ROZPOCET
| VV |  | 1,45*(5,1+6,1-3,5/2-3,1/2) |  | 11.455 | [13 empty] | VV | 2 | 2 | True | 0 | ROZPOCET
| VV |  | " šachty " | [15 empty] | VV | 2 | 1 | True | 0 | ROZPOCET
| VV |  | " Š871017A " | [15 empty] | VV | 2 | 1 | True | 0 | ROZPOCET
| VV |  | 3,35*(1,867+2,42)/2+3,53*1,7/2 |  | 10.181 | [13 empty] | VV | 2 | 2 | True | 0 | ROZPOCET
| VV |  | " Š871939-Š703914 " | [15 empty] | VV | 2 | 1 | True | 0 | ROZPOCET
| VV |  | 2,9*3,3*3 |  | 28.71 | [13 empty] | VV | 2 | 2 | True | 0 | ROZPOCET
| VV |  | 3,3*3,5*2 |  | 23.1 | [13 empty] | VV | 2 | 2 | True | 0 | ROZPOCET
| VV |  | " Š871826, Š871826A " | [15 empty] | VV | 2 | 1 | True | 0 | ROZPOCET
| VV |  | 2,9*2,9*2 |  | 16.82 | [13 empty] | VV | 2 | 2 | True | 0 | ROZPOCET
| VV |  | " Š703914A " | [15 empty] | VV | 2 | 1 | True | 0 | ROZPOCET
| VV |  | 3,1*3,1 |  | 9.61 | [13 empty] | VV | 2 | 2 | True | 0 | ROZPOCET
| VV | ASF250 | Součet |  | 453.763 | [13 empty] | VV | 2 | 4 | True | 1 | ROZPOCET
14 | K | 919735115 | Řezání stávajícího živičného krytu hl do 250 mm | m | 510.797 |  | 0 | CS ÚRS 2020 01 |  |  | základní |  | 0 | 1e-05 | 0.005108 | 0 | 0 | 4 | K | 2 |  |  |  | ROZPOCET |  |  |  | 0 | 0 | 0 | 0 | 0 | 1 | 0 | 4 | 1836681074
| PP |  | Řezání stávajícího živičného krytu nebo podkladu hloubky přes 200 do 250 mm | [15 empty] | PP | 2
| VV |  | " Š871017stáv. - Š871828 " | [15 empty] | VV | 2 | 1 | True | 0 | ROZPOCET
| VV |  | 2*(145,05-1,5/2-3,24-3,3*2-2,9/2) |  | 266.02 | [13 empty] | VV | 2 | 2 | True | 0 | ROZPOCET
| VV |  | " Š871828 - Š871827 " | [15 empty] | VV | 2 | 1 | True | 0 | ROZPOCET
| VV |  | 2*(189,85-145,05-2,9/2*2) |  | 83.8 | [13 empty] | VV | 2 | 2 | True | 0 | ROZPOCET
| VV |  | " Š871939 - Š871826 " | [15 empty] | VV | 2 | 1 | True | 0 | ROZPOCET
| VV |  | 2*(257,1-236,45-2,7/2-2,9/2*2) |  | 32.8 | [13 empty] | VV | 2 | 2 | True | 0 | ROZPOCET
| VV |  | " Š703914 - Š703914A " | [15 empty] | VV | 2 | 1 | True | 0 | ROZPOCET
| VV |  | 2*(5,1+6,1-3,5/2-3,1/2) |  | 15.8 | [13 empty] | VV | 2 | 2 | True | 0 | ROZPOCET
| VV |  | " šachty " | [15 empty] | VV | 2 | 1 | True | 0 | ROZPOCET
| VV |  | " Š871017A " | [15 empty] | VV | 2 | 1 | True | 0 | ROZPOCET
| VV |  | 3,35+1,867+2,42+2,12+2,62 |  | 12.377 | [13 empty] | VV | 2 | 2 | True | 0 | ROZPOCET
| VV |  | " Š871939-Š703914 " | [15 empty] | VV | 2 | 1 | True | 0 | ROZPOCET
| VV |  | 2*(2,9+3,3)*3 |  | 37.2 | [13 empty] | VV | 2 | 2 | True | 0 | ROZPOCET
| VV |  | 2*(3,3+3,5)*2 |  | 27.2 | [13 empty] | VV | 2 | 2 | True | 0 | ROZPOCET
| VV |  | " Š871826, Š871826A " | [15 empty] | VV | 2 | 1 | True | 0 | ROZPOCET
| VV |  | 4*2,9*2 |  | 23.2 | [13 empty] | VV | 2 | 2 | True | 0 | ROZPOCET
| VV |  | " Š703914A " | [15 empty] | VV | 2 | 1 | True | 0 | ROZPOCET
| VV |  | 3,1*4 |  | 12.4 | [13 empty] | VV | 2 | 2 | True | 0 | ROZPOCET
| VV |  | Součet |  | 510.797 | [13 empty] | VV | 2 | 4 | True | 1 | ROZPOCET
15 | K | 997221551 | Vodorovná doprava suti ze sypkých materiálů do 1 km | t | 254.658 |  | 0 | CS ÚRS 2020 01 |  |  | základní |  | 0 | 0 | 0 | 0 | 0 | 4 | K | 2 |  |  |  | ROZPOCET |  |  |  | 0 | 0 | 0 | 0 | 0 | 1 | 0 | 4 | -428011989
| PP |  | Vodorovná doprava suti bez naložení, ale se složením a s hrubým urovnáním ze sypkých materiálů, na vzdálenost do 1 km | [15 empty] | PP | 2
16 | K | 997221559 | Příplatek ZKD 1 km u vodorovné dopravy suti ze sypkých materiálů | t | 2291.922 |  | 0 | CS ÚRS 2020 01 |  |  | základní |  | 0 | 0 | 0 | 0 | 0 | 4 | K | 2 |  |  |  | ROZPOCET |  |  |  | 0 | 0 | 0 | 0 | 0 | 1 | 0 | 4 | -614310057
| PP |  | Vodorovná doprava suti bez naložení, ale se složením a s hrubým urovnáním Příplatek k ceně za každý další i započatý 1 km přes 1 km | [15 empty] | PP | 2
| VV |  | 254,658*9 "Přepočtené koeficientem množství |  | 2291.922 | [13 empty] | VV | 2 | 2 | True | 1 | ROZPOCET
17 | K | 97909811002 | Poplatek za skládku suti - živice | t | 254.658 |  | 0 |  |  |  | základní |  | 0 | 0 | 0 | 0 | 0 | 4 | K | 2 |  |  |  | ROZPOCET |  |  |  | 0 | 0 | 0 | 0 | 0 | 1 | 0 | 4 | -536611659
| PP |  | Poplatek za skládku suti - živice | [15 empty] | PP | 2
18 | K | 1151012019 | Čerpání vody na dopravní výšku do 10 m průměrný přítok do 1000 l/min vč. pohotovosti záložního čerpadla, vodorovná vzdálenost převedení vody do 20 m | hod | 500 |  | 0 |  |  |  | základní |  | 0 | 4e-05 | 0.02 | 0 | 0 | 4 | K | 2 |  |  |  | ROZPOCET |  |  |  | 0 | 0 | 0 | 0 | 0 | 1 | 0 | 4 | 360638166
| PP |  | Čerpání vody na dopravní výšku do 10 m průměrný přítok do 1000 l/min vč. pohotovosti záložního čerpadla, vodorovná vzdálenost převedení vody do 20 m | [15 empty] | PP | 2
| VV |  | " podzemní voda " 500 |  | 500 | [13 empty] | VV | 2 | 2 | True | 1 | ROZPOCET
19 | K | 1151019271 | Čerpání splaškových vod pod dobu výstavby (Qhm - 200 l/s) | hod | 800 |  | 0 |  |  |  | základní |  | 0 | 0 | 0 | 0 | 0 | 4 | K | 2 |  |  |  | ROZPOCET |  |  |  | 0 | 0 | 0 | 0 | 0 | 1 | 0 | 4 | 790273116
| PP |  | Čerpání splaškových vod pod dobu výstavby (Qhm - 200 l/s) | [15 empty] | PP | 2
20 | K | 8713703130 | Provizorní obtok z plastových trub DN300 montáž dodávka (několikeré použití) podložení zajištění, demnotáž odvoz přemístění nastražení, zednické práce aj.vč. všech potřebných prací | m | 22 |  | 0 |  |  |  | základní |  | 0 | 0.0038 | 0.0836 | 0 | 0 | 4 | K | 2 |  |  |  | ROZPOCET |  |  |  | 0 | 0 | 0 | 0 | 0 | 1 | 0 | 4 | -1305148798
| PP |  | Provizorní obtok z plastových trub DN300 montáž dodávka (několikeré použití) podložení zajištění, demnotáž odvoz přemístění nastražení, zednické práce aj.vč. všech potřebných prací | [15 empty] | PP | 2
| VV |  | " Š871939 - Š871826 " 22,0 |  | 22 | [13 empty] | VV | 2 | 2 | True | 1 | ROZPOCET
21 | K | 8713703166 | Provizorní obtok z plastových trub DN600 montáž dodávka (několikeré použití) podložení zajištění, demnotáž odvoz přemístění nastražení, zednické práce aj.vč. všech potřebných prací | m | 189.85 |  | 0 |  |  |  | základní |  | 0 | 0.0114 | 2.1643 | 0 | 0 | 4 | K | 2 |  |  |  | ROZPOCET |  |  |  | 0 | 0 | 0 | 0 | 0 | 1 | 0 | 4 | 947143104
| PP |  | Provizorní obtok z plastových trub DN600 montáž dodávka (několikeré použití) podložení zajištění, demnotáž odvoz přemístění nastražení, zednické práce aj.vč. všech potřebných prací | [15 empty] | PP | 2
| VV |  | " převedení průtoku odpadních vod " | [15 empty] | VV | 2 | 1 | True | 0 | ROZPOCET
| VV |  | 189,85 |  | 189.85 | [13 empty] | VV | 2 | 2 | True | 1 | ROZPOCET
22 | K | 119001401 | Dočasné zajištění potrubí ocelového nebo litinového DN do 200 mm | m | 47.24 |  | 0 | CS ÚRS 2020 01 |  |  | základní |  | 0 | 0.00868 | 0.41004 | 0 | 0 | 4 | K | 2 |  |  |  | ROZPOCET |  |  |  | 0 | 0 | 0 | 0 | 0 | 1 | 0 | 4 | 1996183823
| PP |  | Dočasné zajištění podzemního potrubí nebo vedení ve výkopišti ve stavu i poloze, ve kterých byla na začátku zemních prací a to s podepřením, vzepřením nebo vyvěšením, příp. s ochranným bedněním, se zřízením a odstraněním zajišťovací konstrukce, s opotřebením hmot potrubí ocelového nebo litinového, jmenovité světlosti DN do 200 mm | [15 empty] | PP | 2
| VV |  | " křížení plyn, voda " | [15 empty] | VV | 2 | 1 | True | 0 | ROZPOCET
| VV |  | " DN500/750 " 1,8*(2+4) |  | 10.8 | [13 empty] | VV | 2 | 2 | True | 0 | ROZPOCET
| VV |  | " DN600/900 " 1,9*(7+9) |  | 30.4 | [13 empty] | VV | 2 | 2 | True | 0 | ROZPOCET
| VV |  | " DN400 " 1,57*(1+1) |  | 3.14 | [13 empty] | VV | 2 | 2 | True | 0 | ROZPOCET
| VV |  | " DN300 " 1,45*(0+2) |  | 2.9 | [13 empty] | VV | 2 | 2 | True | 0 | ROZPOCET
| VV | POTRUBI1 | Součet |  | 47.24 | [13 empty] | VV | 2 | 4 | True | 1 | ROZPOCET
23 | K | 119001402 | Dočasné zajištění potrubí ocelového nebo litinového DN do 500 mm | m | 1.9 |  | 0 | CS ÚRS 2020 01 |  |  | základní |  | 0 | 0.01269 | 0.024111 | 0 | 0 | 4 | K | 2 |  |  |  | ROZPOCET |  |  |  | 0 | 0 | 0 | 0 | 0 | 1 | 0 | 4 | -1224504679
| PP |  | Dočasné zajištění podzemního potrubí nebo vedení ve výkopišti ve stavu i poloze, ve kterých byla na začátku zemních prací a to s podepřením, vzepřením nebo vyvěšením, příp. s ochranným bedněním, se zřízením a odstraněním zajišťovací konstrukce, s opotřebením hmot potrubí ocelového nebo litinového, jmenovité světlosti DN přes 200 do 500 mm | [15 empty] | PP | 2
| VV |  | " plyn DN600/900 " 1,9*1 |  | 1.9 | [13 empty] | VV | 2 | 2 | True | 0 | ROZPOCET
| VV | POTRUBI2 | Součet |  | 1.9 | [13 empty] | VV | 2 | 4 | True | 1 | ROZPOCET
24 | K | 119001421 | Dočasné zajištění kabelů a kabelových tratí ze 3 volně ložených kabelů | m | 23.81 |  | 0 | CS ÚRS 2020 01 |  |  | základní |  | 0 | 0.0369 | 0.87859 | 0 | 0 | 4 | K | 2 |  |  |  | ROZPOCET |  |  |  | 0 | 0 | 0 | 0 | 0 | 1 | 0 | 4 | -425843865
| PP |  | Dočasné zajištění podzemního potrubí nebo vedení ve výkopišti ve stavu i poloze, ve kterých byla na začátku zemních prací a to s podepřením, vzepřením nebo vyvěšením, příp. s ochranným bedněním, se zřízením a odstraněním zajišťovací konstrukce, s opotřebením hmot kabelů a kabelových tratí z volně ložených kabelů a to do 3 kabelů | [15 empty] | PP | 2
| VV |  | " křížení kabelů " | [15 empty] | VV | 2 | 1 | True | 0 | ROZPOCET
| VV |  | " DN500/750 " 1,8*0 |  | 0 | [13 empty] | VV | 2 | 2 | True | 0 | ROZPOCET
| VV |  | " DN600/900 " 1,9*7 |  | 13.3 | [13 empty] | VV | 2 | 2 | True | 0 | ROZPOCET
| VV |  | " DN400 " 1,57*3 |  | 4.71 | [13 empty] | VV | 2 | 2 | True | 0 | ROZPOCET
| VV |  | " DN300 " 1,45*4 |  | 5.8 | [13 empty] | VV | 2 | 2 | True | 0 | ROZPOCET
| VV | KABEL1 | Součet |  | 23.81 | [13 empty] | VV | 2 | 4 | True | 1 | ROZPOCET
25 | K | 130001101 | Příplatek za ztížení vykopávky v blízkosti podzemního vedení | m3 | 137.785 |  | 0 | CS ÚRS 2020 01 |  |  | základní |  | 0 | 0 | 0 | 0 | 0 | 4 | K | 2 |  |  |  | ROZPOCET |  |  |  | 0 | 0 | 0 | 0 | 0 | 1 | 0 | 4 | 1329535457
| PP |  | Příplatek k cenám hloubených vykopávek za ztížení vykopávky v blízkosti podzemního vedení nebo výbušnin pro jakoukoliv třídu horniny | [15 empty] | PP | 2
| VV |  | POTRUBI1*1,2*1,7 |  | 96.37 | [13 empty] | VV | 2 | 2 | True | 0 | ROZPOCET
| VV |  | POTRUBI2*1,5*2,0 |  | 5.7 | [13 empty] | VV | 2 | 2 | True | 0 | ROZPOCET
| VV |  | KABEL1*1,0*1,5 |  | 35.715 | [13 empty] | VV | 2 | 2 | True | 0 | ROZPOCET
| VV |  | Součet |  | 137.785 | [13 empty] | VV | 2 | 4 | True | 1 | ROZPOCET
26 | K | 132254206 | Hloubení zapažených rýh š do 2000 mm v hornině třídy těžitelnosti I, skupiny 3 objem do 5000 m3, VČETNĚ svislého přemístění do 4 m, započtena lepivost | m3 | 1347.148 |  | 0 | CS ÚRS 2020 01 |  |  | základní |  | 0 | 0 | 0 | 0 | 0 | 4 | K | 2 |  |  |  | ROZPOCET |  |  |  | 0 | 0 | 0 | 0 | 0 | 1 | 0 | 4 | 1117175626
| PP |  | Hloubení zapažených rýh šířky přes 800 do 2 000 mm strojně s urovnáním dna do předepsaného profilu a spádu v hornině třídy těžitelnosti I skupiny 3 přes 1 000 do 5 000 m3, VČETNĚ svislého přemístění do 4 m, započtena lepivost | [15 empty] | PP | 2
| VV |  | " Š871017stáv. - Š871828 " | [15 empty] | VV | 2 | 1 | True | 0 | ROZPOCET
| VV |  | 1,9*(4,98+5,08)/2*(10,05-1,0/2-3,24/2) |  | 75.787 | [13 empty] | VV | 2 | 2 | True | 0 | ROZPOCET
| VV |  | 1,9*(5,08+5,06)/2*(12,85-10,05-3,24/2) |  | 11.367 | [13 empty] | VV | 2 | 2 | True | 0 | ROZPOCET
| VV |  | 1,9*(5,06+4,73)/2*(50,05-12,85-3,3/2) |  | 330.633 | [13 empty] | VV | 2 | 2 | True | 0 | ROZPOCET
| VV |  | 1,9*(4,73+4,13)/2*(100,05-50,05-3,3/2*2) |  | 393.074 | [13 empty] | VV | 2 | 2 | True | 0 | ROZPOCET
| VV |  | 1,9*(4,13+3,54)/2*(145,05-100,05-3,3/2-2,9/2) |  | 305.304 | [13 empty] | VV | 2 | 2 | True | 0 | ROZPOCET
| VV |  | " Š871828 - Š871827 " | [15 empty] | VV | 2 | 1 | True | 0 | ROZPOCET
| VV |  | 1,8*(3,54+2,97)/2*(189,85-145,05-2,9/2*2) |  | 245.492 | [13 empty] | VV | 2 | 2 | True | 0 | ROZPOCET
| VV |  | " Š871939 - Š871826 " | [15 empty] | VV | 2 | 1 | True | 0 | ROZPOCET
| VV |  | 1,57*(2,39+2,24)/2*(244,8-236,45-2,7/2-2,9/2) |  | 20.172 | [13 empty] | VV | 2 | 2 | True | 0 | ROZPOCET
| VV |  | 1,57*(2,24+2,18)/2*(257,1-244,8-2,9/2*2) |  | 32.615 | [13 empty] | VV | 2 | 2 | True | 0 | ROZPOCET
| VV |  | " Š703914 - Š703914A " | [15 empty] | VV | 2 | 1 | True | 0 | ROZPOCET
| VV |  | 1,45*(4,73+4,37)/2*(12,0-3,5/2-3,1/2) |  | 57.398 | [13 empty] | VV | 2 | 2 | True | 0 | ROZPOCET
| VV |  | " šachty " | [15 empty] | VV | 2 | 1 | True | 0 | ROZPOCET
| VV |  | " Š871017A " | [15 empty] | VV | 2 | 1 | True | 0 | ROZPOCET
| VV |  | 5,34*(3,35*(1,867+2,42)/2+3,53*1,7/2) |  | 54.368 | [13 empty] | VV | 2 | 2 | True | 0 | ROZPOCET
| VV |  | " Š871939-Š703914 " | [15 empty] | VV | 2 | 1 | True | 0 | ROZPOCET
| VV |  | (2,68+3,22+3,79)*2,9*3,3 |  | 92.733 | [13 empty] | VV | 2 | 2 | True | 0 | ROZPOCET
| VV |  | (4,39+4,98)*3,3*3,5 |  | 108.224 | [13 empty] | VV | 2 | 2 | True | 0 | ROZPOCET
| VV |  | " Š871826, Š871826A " | [15 empty] | VV | 2 | 1 | True | 0 | ROZPOCET
| VV |  | (2,34+2,49)*2,9*2,9 |  | 40.62 | [13 empty] | VV | 2 | 2 | True | 0 | ROZPOCET
| VV |  | " Š703914A " | [15 empty] | VV | 2 | 1 | True | 0 | ROZPOCET
| VV |  | 4,65*3,1*3,1 |  | 44.687 | [13 empty] | VV | 2 | 2 | True | 0 | ROZPOCET
| VV |  | Mezisoučet |  | 1812.474 | [13 empty] | VV | 2 | 3 | True | 0 | ROZPOCET
| VV |  | " odpočet stávajících vybouraných povrchů " | [15 empty] | VV | 2 | 1 | True | 0 | ROZPOCET
| VV |  | " asfaltová vozovka " -0,6*ASF250 |  | -272.258 | [13 empty] | VV | 2 | 2 | True | 0 | ROZPOCET
| VV |  | " odpočet stávajícího potrubí " | [15 empty] | VV | 2 | 1 | True | 0 | ROZPOCET
| VV |  | " DN500/750 " -0,581*(89,8+11,5+1,9) |  | -59.959 | [13 empty] | VV | 2 | 2 | True | 0 | ROZPOCET
| VV |  | " DN600/900 " -0,766*99,5 |  | -76.217 | [13 empty] | VV | 2 | 2 | True | 0 | ROZPOCET
| VV |  | " odpočet stávajících šachet " | [15 empty] | VV | 2 | 1 | True | 0 | ROZPOCET
| VV |  | -5,0*(2+4) |  | -30 | [13 empty] | VV | 2 | 2 | True | 0 | ROZPOCET
| VV |  | -PI*(1,24/2)^2*(1,5*2+2,0*4) |  | -13.284 | [13 empty] | VV | 2 | 2 | True | 0 | ROZPOCET
| VV |  | Součet |  | 1360.756 | [13 empty] | VV | 2 | 4 | True | 0 | ROZPOCET
| VV |  | " 99% " | [15 empty] | VV | 2 | 1 | True | 0 | ROZPOCET
| VV |  | VYKOP1*0,99 |  | 1347.148 | [13 empty] | VV | 2 | 2 | True | 1 | ROZPOCET
27 | K | 132354206 | Hloubení zapažených rýh š do 2000 mm v hornině třídy těžitelnosti II, skupiny 4 objem do 5000 m3, VČETNĚ svislého přemístění do 4 m, započtena lepivost | m3 | 13.608 |  | 0 | CS ÚRS 2020 01 |  |  | základní |  | 0 | 0 | 0 | 0 | 0 | 4 | K | 2 |  |  |  | ROZPOCET |  |  |  | 0 | 0 | 0 | 0 | 0 | 1 | 0 | 4 | 1312615766
| PP |  | Hloubení zapažených rýh šířky přes 800 do 2 000 mm strojně s urovnáním dna do předepsaného profilu a spádu v hornině třídy těžitelnosti II skupiny 4 přes 1 000 do 5 000 m3, VČETNĚ svislého přemístění do 4 m, započtena lepivost | [15 empty] | PP | 2
| VV |  | " 1% " | [15 empty] | VV | 2 | 1 | True | 0 | ROZPOCET
| VV |  | VYKOP1*0,01 |  | 13.608 | [13 empty] | VV | 2 | 2 | True | 1 | ROZPOCET
28 | K | 151201102 | Zřízení zátažného pažení a rozepření stěn rýh hl do 4 m | m2 | 568.514 |  | 0 | CS ÚRS 2020 01 |  |  | základní |  | 0 | 0.00201 | 1.1427 | 0 | 0 | 4 | K | 2 |  |  |  | ROZPOCET |  |  |  | 0 | 0 | 0 | 0 | 0 | 1 | 0 | 4 | -615199242
| PP |  | Zřízení pažení a rozepření stěn rýh pro podzemní vedení zátažné, hloubky do 4 m | [15 empty] | PP | 2
| VV |  | " Š871828 - Š871827 " | [15 empty] | VV | 2 | 1 | True | 0 | ROZPOCET
| VV |  | 2*(3,54+2,97)/2*(189,85-145,05-2,9/2*2) |  | 272.769 | [13 empty] | VV | 2 | 2 | True | 0 | ROZPOCET
| VV |  | " Š871939 - Š871826 " | [15 empty] | VV | 2 | 1 | True | 0 | ROZPOCET
| VV |  | 2*(2,39+2,24)/2*(244,8-236,45-2,7/2-2,9/2) |  | 25.697 | [13 empty] | VV | 2 | 2 | True | 0 | ROZPOCET
| VV |  | 2*(2,24+2,18)/2*(257,1-244,8-2,9/2*2) |  | 41.548 | [13 empty] | VV | 2 | 2 | True | 0 | ROZPOCET
| VV |  | " šachty " | [15 empty] | VV | 2 | 1 | True | 0 | ROZPOCET
| VV |  | " Š871939-Š703914 " | [15 empty] | VV | 2 | 1 | True | 0 | ROZPOCET
| VV |  | (2,68+3,22+3,79)*(2,9+3,3)*2 |  | 120.156 | [13 empty] | VV | 2 | 2 | True | 0 | ROZPOCET
| VV |  | " Š871826, Š871826A " | [15 empty] | VV | 2 | 1 | True | 0 | ROZPOCET
| VV |  | (2,18+2,24)*2,9*4 |  | 51.272 | [13 empty] | VV | 2 | 2 | True | 0 | ROZPOCET
| VV |  | (2,43+2,49)*2,9*4 |  | 57.072 | [13 empty] | VV | 2 | 2 | True | 0 | ROZPOCET
| VV | PAZ4 | Součet |  | 568.514 | [13 empty] | VV | 2 | 4 | True | 1 | ROZPOCET
29 | K | 151201112 | Odstranění zátažného pažení a rozepření stěn rýh hl do 4 m | m2 | 568.514 |  | 0 | CS ÚRS 2020 01 |  |  | základní |  | 0 | 0 | 0 | 0 | 0 | 4 | K | 2 |  |  |  | ROZPOCET |  |  |  | 0 | 0 | 0 | 0 | 0 | 1 | 0 | 4 | 1417857751
| PP |  | Odstranění pažení a rozepření stěn rýh pro podzemní vedení s uložením materiálu na vzdálenost do 3 m od kraje výkopu zátažné, hloubky přes 2 do 4 m | [15 empty] | PP | 2
30 | K | 151201103 | Zřízení zátažného pažení a rozepření stěn rýh hl do 8 m | m2 | 1374.824 |  | 0 | CS ÚRS 2020 01 |  |  | základní |  | 0 | 0.00208 | 2.8596 | 0 | 0 | 4 | K | 2 |  |  |  | ROZPOCET |  |  |  | 0 | 0 | 0 | 0 | 0 | 1 | 0 | 4 | -1113068741
| PP |  | Zřízení pažení a rozepření stěn rýh pro podzemní vedení zátažné, hloubky do 8 m | [15 empty] | PP | 2
| VV |  | " Š871017stáv. - Š871828 " | [15 empty] | VV | 2 | 1 | True | 0 | ROZPOCET
| VV |  | 2*(4,98+5,08)/2*(10,05-1,0/2-3,24/2) |  | 79.776 | [13 empty] | VV | 2 | 2 | True | 0 | ROZPOCET
| VV |  | 2*(5,08+5,06)/2*(12,85-10,05-3,24/2) |  | 11.965 | [13 empty] | VV | 2 | 2 | True | 0 | ROZPOCET
| VV |  | 2*(5,06+4,73)/2*(50,05-12,85-3,3/2) |  | 348.035 | [13 empty] | VV | 2 | 2 | True | 0 | ROZPOCET
| VV |  | 2*(4,73+4,13)/2*(100,05-50,05-3,3/2*2) |  | 413.762 | [13 empty] | VV | 2 | 2 | True | 0 | ROZPOCET
| VV |  | 2*(4,13+3,54)/2*(145,05-100,05-3,3/2-2,9/2) |  | 321.373 | [13 empty] | VV | 2 | 2 | True | 0 | ROZPOCET
| VV |  | " Š871828 - Š871827 " | [15 empty] | VV | 2 | 1 | True | 0 | ROZPOCET
| VV |  | 2*(3,54+2,97)/2*(189,85-145,05-2,9/2*2) |  | 272.769 | [13 empty] | VV | 2 | 2 | True | 0 | ROZPOCET
| VV |  | " Š871939 - Š871826 " | [15 empty] | VV | 2 | 1 | True | 0 | ROZPOCET
| VV |  | 2*(2,39+2,24)/2*(244,8-236,45-2,7/2-2,9/2) |  | 25.697 | [13 empty] | VV | 2 | 2 | True | 0 | ROZPOCET
| VV |  | 2*(2,24+2,18)/2*(257,1-244,8-2,9/2*2) |  | 41.548 | [13 empty] | VV | 2 | 2 | True | 0 | ROZPOCET
| VV |  | " šachty " | [15 empty] | VV | 2 | 1 | True | 0 | ROZPOCET
| VV |  | " Š871017A " | [15 empty] | VV | 2 | 1 | True | 0 | ROZPOCET
| VV |  | 5,34*(3,35+1,867+2,42+2,12+2,62) |  | 66.093 | [13 empty] | VV | 2 | 2 | True | 0 | ROZPOCET
| VV |  | " Š871939-Š703914 " | [15 empty] | VV | 2 | 1 | True | 0 | ROZPOCET
| VV |  | (2,68+3,22+3,79)*(2,9+3,3)*2 |  | 120.156 | [13 empty] | VV | 2 | 2 | True | 0 | ROZPOCET
| VV |  | (4,39+4,98)*(3,3+3,5)*2 |  | 127.432 | [13 empty] | VV | 2 | 2 | True | 0 | ROZPOCET
| VV |  | " Š871826, Š871826A " | [15 empty] | VV | 2 | 1 | True | 0 | ROZPOCET
| VV |  | (2,43+2,49)*2,9*4 |  | 57.072 | [13 empty] | VV | 2 | 2 | True | 0 | ROZPOCET
| VV |  | " Š703914A " | [15 empty] | VV | 2 | 1 | True | 0 | ROZPOCET
| VV |  | 4,65*3,1*4 |  | 57.66 | [13 empty] | VV | 2 | 2 | True | 0 | ROZPOCET
| VV |  | " odpočet pažení do 4m " | [15 empty] | VV | 2 | 1 | True | 0 | ROZPOCET
| VV |  | -PAZ4 |  | -568.514 | [13 empty] | VV | 2 | 2 | True | 0 | ROZPOCET
| VV |  | Součet |  | 1374.824 | [13 empty] | VV | 2 | 4 | True | 1 | ROZPOCET
31 | K | 151201113 | Odstranění zátažného pažení a rozepření stěn rýh hl do 8 m | m2 | 1374.824 |  | 0 | CS ÚRS 2020 01 |  |  | základní |  | 0 | 0 | 0 | 0 | 0 | 4 | K | 2 |  |  |  | ROZPOCET |  |  |  | 0 | 0 | 0 | 0 | 0 | 1 | 0 | 4 | -690334239
| PP |  | Odstranění pažení a rozepření stěn rýh pro podzemní vedení s uložením materiálu na vzdálenost do 3 m od kraje výkopu zátažné, hloubky přes 4 do 8 m | [15 empty] | PP | 2
32 | K | 161151103 | Svislé přemístění výkopku z horniny třídy těžitelnosti I, skupiny 1 až 3 hl výkopu přes 4 do 8 m | m3 | 943.004 |  | 0 | CS ÚRS 2020 01 |  |  | základní |  | 0 | 0 | 0 | 0 | 0 | 4 | K | 2 |  |  |  | ROZPOCET |  |  |  | 0 | 0 | 0 | 0 | 0 | 1 | 0 | 4 | -350108372
| PP |  | Svislé přemístění výkopku strojně bez naložení do dopravní nádoby avšak s vyprázdněním dopravní nádoby na hromadu nebo do dopravního prostředku z horniny třídy těžitelnosti I skupiny 1 až 3 při hloubce výkopu přes 4 do 8 m | [15 empty] | PP | 2
| VV |  | 1347,148*0,7 |  | 943.004 | [13 empty] | VV | 2 | 2 | True | 0 | ROZPOCET
| VV |  | Součet |  | 943.004 | [13 empty] | VV | 2 | 4 | True | 1 | ROZPOCET
33 | K | 161151113 | Svislé přemístění výkopku z horniny třídy těžitelnosti II, skupiny 4 a 5 hl výkopu přes 4 do 8 m | m3 | 9.526 |  | 0 | CS ÚRS 2020 01 |  |  | základní |  | 0 | 0 | 0 | 0 | 0 | 4 | K | 2 |  |  |  | ROZPOCET |  |  |  | 0 | 0 | 0 | 0 | 0 | 1 | 0 | 4 | -1453602012
| PP |  | Svislé přemístění výkopku strojně bez naložení do dopravní nádoby avšak s vyprázdněním dopravní nádoby na hromadu nebo do dopravního prostředku z horniny třídy těžitelnosti II skupiny 4 a 5 při hloubce výkopu přes 4 do 8 m | [15 empty] | PP | 2
| VV |  | 0,7*13,608 |  | 9.526 | [13 empty] | VV | 2 | 2 | True | 0 | ROZPOCET
| VV |  | Součet |  | 9.526 | [13 empty] | VV | 2 | 4 | True | 1 | ROZPOCET
34 | K | 162751117 | Vodorovné přemístění do 10000 m výkopku/sypaniny z horniny třídy těžitelnosti I, skupiny 1 až 3 | m3 | 1347.148 |  | 0 | CS ÚRS 2020 01 |  |  | základní |  | 0 | 0 | 0 | 0 | 0 | 4 | K | 2 |  |  |  | ROZPOCET |  |  |  | 0 | 0 | 0 | 0 | 0 | 1 | 0 | 4 | 1274271042
| PP |  | Vodorovné přemístění výkopku nebo sypaniny po suchu na obvyklém dopravním prostředku, bez naložení výkopku, avšak se složením bez rozhrnutí z horniny třídy těžitelnosti I skupiny 1 až 3 na vzdálenost přes 9 000 do 10 000 m | [15 empty] | PP | 2
| VV |  | 1347,148 |  | 1347.148 | [13 empty] | VV | 2 | 2 | True | 1 | ROZPOCET
35 | K | 162751137 | Vodorovné přemístění do 10000 m výkopku/sypaniny z horniny třídy těžitelnosti II, skupiny 4 a 5 | m3 | 13.608 |  | 0 | CS ÚRS 2020 01 |  |  | základní |  | 0 | 0 | 0 | 0 | 0 | 4 | K | 2 |  |  |  | ROZPOCET |  |  |  | 0 | 0 | 0 | 0 | 0 | 1 | 0 | 4 | 1172616979
| PP |  | Vodorovné přemístění výkopku nebo sypaniny po suchu na obvyklém dopravním prostředku, bez naložení výkopku, avšak se složením bez rozhrnutí z horniny třídy těžitelnosti II na vzdálenost skupiny 4 a 5 na vzdálenost přes 9 000 do 10 000 m | [15 empty] | PP | 2
| VV |  | 13,608 |  | 13.608 | [13 empty] | VV | 2 | 2 | True | 1 | ROZPOCET
36 | K | 171251201 | Uložení sypaniny na skládky nebo meziskládky | m3 | 1360.756 |  | 0 | CS ÚRS 2020 01 |  |  | základní |  | 0 | 0 | 0 | 0 | 0 | 4 | K | 2 |  |  |  | ROZPOCET |  |  |  | 0 | 0 | 0 | 0 | 0 | 1 | 0 | 4 | -1996076242
| PP |  | Uložení sypaniny na skládky nebo meziskládky bez hutnění s upravením uložené sypaniny do předepsaného tvaru | [15 empty] | PP | 2
| VV |  | 1347,148+13,608 |  | 1360.756 | [13 empty] | VV | 2 | 2 | True | 0 | ROZPOCET
| VV |  | Součet |  | 1360.756 | [13 empty] | VV | 2 | 4 | True | 1 | ROZPOCET
37 | K | 1712012111 | Poplatek za skládku zeminy | m3 | 269.429 |  | 0 |  |  |  | základní |  | 0 | 0 | 0 | 0 | 0 | 4 | K | 2 |  |  |  | ROZPOCET |  |  |  | 0 | 0 | 0 | 0 | 0 | 1 | 0 | 4 | 1958434124
| PP |  | Poplatek za skládku zeminy | [15 empty] | PP | 2
| VV |  | ODVOZ1 |  | 1360.756 | [13 empty] | VV | 2 | 2 | True | 0 | ROZPOCET
| VV |  | -ODVOZ1*0,99*0,8 |  | -1077.719 | [13 empty] | VV | 2 | 2 | True | 0 | ROZPOCET
| VV |  | -ODVOZ1*0,01 |  | -13.608 | [13 empty] | VV | 2 | 2 | True | 0 | ROZPOCET
| VV |  | Součet |  | 269.429 | [13 empty] | VV | 2 | 4 | True | 1 | ROZPOCET
38 | K | 1712012112 | Poplatek za skládku navážky | m3 | 1091.327 |  | 0 |  |  |  | základní |  | 0 | 0 | 0 | 0 | 0 | 4 | K | 2 |  |  |  | ROZPOCET |  |  |  | 0 | 0 | 0 | 0 | 0 | 1 | 0 | 4 | -1950008966
| PP |  | Poplatek za skládku navážky | [15 empty] | PP | 2
| VV |  | ODVOZ1*0,99*0,8 |  | 1077.719 | [13 empty] | VV | 2 | 2 | True | 0 | ROZPOCET
| VV |  | ODVOZ1*0,01 |  | 13.608 | [13 empty] | VV | 2 | 2 | True | 0 | ROZPOCET
| VV |  | Součet |  | 1091.327 | [13 empty] | VV | 2 | 4 | True | 1 | ROZPOCET
39 | K | 174101101 | Zásyp jam, šachet rýh nebo kolem objektů sypaninou se zhutněním | m3 | 1036.263 |  | 0 | CS ÚRS 2020 01 |  |  | základní |  | 0 | 0 | 0 | 0 | 0 | 4 | K | 2 |  |  |  | ROZPOCET |  |  |  | 0 | 0 | 0 | 0 | 0 | 1 | 0 | 4 | -1891287536
| PP |  | Zásyp sypaninou z jakékoliv horniny strojně s uložením výkopku ve vrstvách se zhutněním jam, šachet, rýh nebo kolem objektů v těchto vykopávkách | [15 empty] | PP | 2
| VV |  | " prostor k zásypu " | [15 empty] | VV | 2 | 1 | True | 0 | ROZPOCET
| VV |  | VYKOP11 |  | 1812.474 | [13 empty] | VV | 2 | 2 | True | 0 | ROZPOCET
| VV |  | " odpočet tělesa stoky " | [15 empty] | VV | 2 | 1 | True | 0 | ROZPOCET
| VV |  | -DN6090*1,9*(0,1*2+0,185+0,90+0,125+0,3) |  | -450.149 | [13 empty] | VV | 2 | 2 | True | 0 | ROZPOCET
| VV |  | -DN5075*1,8*(0,1*2+0,185+0,75+0,125+0,3) |  | -121.586 | [13 empty] | VV | 2 | 2 | True | 0 | ROZPOCET
| VV |  | -DN400*1,57*(0,1*2+0,4+0,047*2+0,3) |  | -27.544 | [13 empty] | VV | 2 | 2 | True | 0 | ROZPOCET
| VV |  | " drenáž " | [15 empty] | VV | 2 | 1 | True | 0 | ROZPOCET
| VV |  | -0,3*0,25*DRENAZ |  | -10.875 | [13 empty] | VV | 2 | 2 | True | 0 | ROZPOCET
| VV |  | " odpočet šachet " | [15 empty] | VV | 2 | 1 | True | 0 | ROZPOCET
| VV |  | " lože " | [15 empty] | VV | 2 | 1 | True | 0 | ROZPOCET
| VV |  | -LOZE1-LOZE2 |  | -103.749 | [13 empty] | VV | 2 | 2 | True | 0 | ROZPOCET
| VV |  | " monolitická část " | [15 empty] | VV | 2 | 1 | True | 0 | ROZPOCET
| VV |  | " Š871017A " | [15 empty] | VV | 2 | 1 | True | 0 | ROZPOCET
| VV |  | -(2,15+(0,05+0,1)/2)*(1,93*(1,217+1,42)+1,95*0,91)/2 |  | -7.636 | [13 empty] | VV | 2 | 2 | True | 0 | ROZPOCET
| VV |  | " šachty na vejčité stoce " | [15 empty] | VV | 2 | 1 | True | 0 | ROZPOCET
| VV |  | -(2,15+(0,05+0,1)/2)*1,7*1,5*3 |  | -17.021 | [13 empty] | VV | 2 | 2 | True | 0 | ROZPOCET
| VV |  | -(2,30+(0,05+0,1)/2)*1,7*1,5 |  | -6.056 | [13 empty] | VV | 2 | 2 | True | 0 | ROZPOCET
| VV |  | -(2,55+(0,05+0,1)/2)*1,7*1,5 |  | -6.694 | [13 empty] | VV | 2 | 2 | True | 0 | ROZPOCET
| VV |  | " šachty na stoce kamenina DN300+400 " | [15 empty] | VV | 2 | 1 | True | 0 | ROZPOCET
| VV |  | -(0,9+0,25+0,075)*1,5*1,5*3 |  | -8.269 | [13 empty] | VV | 2 | 2 | True | 0 | ROZPOCET
| VV |  | " zákrytová deska " | [15 empty] | VV | 2 | 1 | True | 0 | ROZPOCET
| VV |  | -0,25*1,7*1,5 |  | -0.638 | [13 empty] | VV | 2 | 2 | True | 0 | ROZPOCET
| VV |  | " komíny prefa " | [15 empty] | VV | 2 | 1 | True | 0 | ROZPOCET
| VV |  | -PI*(1,24/2)^2*(1,0*5+0,5*5+0,25*5) |  | -10.567 | [13 empty] | VV | 2 | 2 | True | 0 | ROZPOCET
| VV |  | -PI*(1,04/2)^2*0,58*8 |  | -3.942 | [13 empty] | VV | 2 | 2 | True | 0 | ROZPOCET
| VV |  | -PI*(0,84/2)^2*(0,12*6+0,1*3+0,08*4+0,06*3+0,04+0,01*2+0,02+0,12*9) |  | -1.485 | [13 empty] | VV | 2 | 2 | True | 0 | ROZPOCET
| VV | ZASYP | Součet |  | 1036.263 | [13 empty] | VV | 2 | 4 | True | 1 | ROZPOCET
40 | M | 5898112001 | recyklát betonový vhodný pod komunikace | t | 2022.734 |  | 0 |  |  |  | základní |  | 0 | 0 | 0 | 0 | 0 | 8 | M | 2 |  |  |  | ROZPOCET |  |  |  | 0 | 0 | 0 | 0 | 0 | 1 | 0 | 4 | -955622345
| PP |  | recyklát betonový vhodný pod komunikace | [15 empty] | PP | 2
| VV |  | 1036,263*1,1*1,05*1,69 |  | 2022.734 | [13 empty] | VV | 2 | 2 | True | 0 | ROZPOCET
| VV |  | Součet |  | 2022.734 | [13 empty] | VV | 2 | 4 | True | 1 | ROZPOCET
41 | K | 174101101 | Zásyp jam, šachet rýh nebo kolem objektů sypaninou se zhutněním | m3 | 17.062 |  | 0 | CS ÚRS 2020 01 |  |  | základní |  | 0 | 0 | 0 | 0 | 0 | 4 | K | 2 |  |  |  | ROZPOCET |  |  |  | 0 | 0 | 0 | 0 | 0 | 1 | 0 | 4 | 1053359976
| PP |  | Zásyp sypaninou z jakékoliv horniny strojně s uložením výkopku ve vrstvách se zhutněním jam, šachet, rýh nebo kolem objektů v těchto vykopávkách | [15 empty] | PP | 2
| VV |  | " kameninové potrubí " | [15 empty] | VV | 2 | 1 | True | 0 | ROZPOCET
| VV |  | 0,645*DN400 |  | 11.384 | [13 empty] | VV | 2 | 2 | True | 0 | ROZPOCET
| VV |  | 0,546*DN300 |  | 5.678 | [13 empty] | VV | 2 | 2 | True | 0 | ROZPOCET
| VV | ZASYPkam | Součet |  | 17.062 | [13 empty] | VV | 2 | 4 | True | 1 | ROZPOCET
42 | M | 5898112101 | zásypový materiál zrno do 20mm | t | 35.472 |  | 0 |  |  |  | základní |  | 0 | 0 | 0 | 0 | 0 | 8 | M | 2 |  |  |  | ROZPOCET |  |  |  | 0 | 0 | 0 | 0 | 0 | 1 | 0 | 4 | 971369271
| PP |  | zásypový materiál zrno do 20mm | [15 empty] | PP | 2
| VV |  | 17,062*1,1*1,05*1,8 |  | 35.472 | [13 empty] | VV | 2 | 2 | True | 0 | ROZPOCET
| VV |  | Součet |  | 35.472 | [13 empty] | VV | 2 | 4 | True | 1 | ROZPOCET
43 | K | 175151101 | Obsypání potrubí strojně sypaninou bez prohození, uloženou do 3 m | m3 | 197.645 |  | 0 | CS ÚRS 2020 01 |  |  | základní |  | 0 | 0 | 0 | 0 | 0 | 4 | K | 2 |  |  |  | ROZPOCET |  |  |  | 0 | 0 | 0 | 0 | 0 | 1 | 0 | 4 | -1278335626
| PP |  | Obsypání potrubí strojně sypaninou z vhodných třídy těžitelnosti I a II, skupiny 1 až 4 nebo materiálem připraveným podél výkopu ve vzdálenosti do 3 m od jeho kraje, pro jakoukoliv hloubku výkopu a míru zhutnění bez prohození sypaniny | [15 empty] | PP | 2
| VV |  | " DN 500/750 " 1,000*DN5075 |  | 43.3 | [13 empty] | VV | 2 | 2 | True | 0 | ROZPOCET
| VV |  | " DN 600/900 " 1,114*DN6090 |  | 154.345 | [13 empty] | VV | 2 | 2 | True | 0 | ROZPOCET
| VV | OBSYPP | Součet |  | 197.645 | [13 empty] | VV | 2 | 4 | True | 1 | ROZPOCET
44 | M | 5833734501 | štěrkopísek frakce 0-32 | t | 410.904 |  | 0 |  |  |  | základní |  | 0 | 0 | 0 | 0 | 0 | 8 | M | 2 |  |  |  | ROZPOCET |  |  |  | 0 | 0 | 0 | 0 | 0 | 1 | 0 | 4 | 536861934
| PP |  | štěrkopísek frakce 0-32 | [15 empty] | PP | 2
| VV |  | 197,645*1,1*1,05*1,8 |  | 410.904 | [13 empty] | VV | 2 | 2 | True | 0 | ROZPOCET
| VV |  | Součet |  | 410.904 | [13 empty] | VV | 2 | 4 | True | 1 | ROZPOCET
45 | K | 167151111 | Nakládání výkopku z hornin třídy těžitelnosti I, skupiny 1 až 3 přes 100 m3 | m3 | 1444.871 |  | 0 | CS ÚRS 2020 01 |  |  | základní |  | 0 | 0 | 0 | 0 | 0 | 4 | K | 2 |  |  |  | ROZPOCET |  |  |  | 0 | 0 | 0 | 0 | 0 | 1 | 0 | 4 | 1159311560
| PP |  | Nakládání, skládání a překládání neulehlého výkopku nebo sypaniny strojně nakládání, množství přes 100 m3, z hornin třídy těžitelnosti I, skupiny 1 až 3 | [15 empty] | PP | 2
| VV |  | 1036,263*1,1*1,05 |  | 1196.884 | [13 empty] | VV | 2 | 2 | True | 0 | ROZPOCET
| VV |  | 17,062*1,1*1,05 |  | 19.707 | [13 empty] | VV | 2 | 2 | True | 0 | ROZPOCET
| VV |  | 197,645*1,1*1,05 |  | 228.28 | [13 empty] | VV | 2 | 2 | True | 0 | ROZPOCET
| VV |  | Součet |  | 1444.871 | [13 empty] | VV | 2 | 4 | True | 1 | ROZPOCET
46 | K | 162251102 | Vodorovné přemístění do 50 m výkopku/sypaniny z horniny třídy těžitelnosti I, skupiny 1 až 3 | m3 | 1444.871 |  | 0 | CS ÚRS 2020 01 |  |  | základní |  | 0 | 0 | 0 | 0 | 0 | 4 | K | 2 |  |  |  | ROZPOCET |  |  |  | 0 | 0 | 0 | 0 | 0 | 1 | 0 | 4 | -506051066
| PP |  | Vodorovné přemístění výkopku nebo sypaniny po suchu na obvyklém dopravním prostředku, bez naložení výkopku, avšak se složením bez rozhrnutí z horniny třídy těžitelnosti I skupiny 1 až 3 na vzdálenost přes 20 do 50 m | [15 empty] | PP | 2
| VV |  | 1444,871 |  | 1444.871 | [13 empty] | VV | 2 | 2 | True | 1 | ROZPOCET
47 | K | 180402111 | Založení parkového trávníku výsevem v rovině a ve svahu do 1:5 =vč.zálivky a ošetřování do 1.seče (vč. seče) a odvozu odpadu, nejdéle však do 2měsíců | m2 | 1.6 |  | 0 |  |  |  | základní |  | 0 | 0 | 0 | 0 | 0 | 4 | K | 2 |  |  |  | ROZPOCET |  |  |  | 0 | 0 | 0 | 0 | 0 | 1 | 0 | 4 | -122017176
| PP |  | Založení parkového trávníku výsevem v rovině a ve svahu do 1:5 =vč.zálivky a ošetřování do 1.seče (vč. seče) a odvozu odpadu, nejdéle však do 2měsíců | [15 empty] | PP | 2
| VV |  | " obnovovaný povrch trávníků " | [15 empty] | VV | 2 | 1 | True | 0 | ROZPOCET
| VV |  | " stoka T1-1 " | [15 empty] | VV | 2 | 1 | True | 0 | ROZPOCET
| VV |  | 2,0*0,8 |  | 1.6 | [13 empty] | VV | 2 | 2 | True | 0 | ROZPOCET
| VV | TRAVA | Součet |  | 1.6 | [13 empty] | VV | 2 | 4 | True | 1 | ROZPOCET
48 | M | 0057242001 | osivo směs travní parková okrasná | kg | 0.058 |  | 0 | CS ÚRS 2020 01 |  |  | základní |  | 0 | 0.001 | 5.8e-05 | 0 | 0 | 8 | M | 2 |  |  |  | ROZPOCET |  |  |  | 0 | 0 | 0 | 0 | 0 | 1 | 0 | 4 | 76015440
| PP |  | osivo směs travní parková okrasná | [15 empty] | PP | 2
| VV |  | TRAVA*0,035*1,03 |  | 0.058 | [13 empty] | VV | 2 | 2 | True | 1 | ROZPOCET
49 | K | 1834031591 | Obdělání půdy - plošná úprava nerovností, vyčištění zeminy, chem. odplevelení hrabání válení zalití vodou vč. dovozu vody | m2 | 1.6 |  | 0 |  |  |  | základní |  | 0 | 0 | 0 | 0 | 0 | 4 | K | 2 |  |  |  | ROZPOCET |  |  |  | 0 | 0 | 0 | 0 | 0 | 1 | 0 | 4 | 1914076452
| PP |  | Obdělání půdy - plošná úprava nerovností, vyčištění zeminy, chem. odplevelení hrabání válení zalití vodou vč. dovozu vody | [15 empty] | PP | 2
| VV |  | TRAVA |  | 1.6 | [13 empty] | VV | 2 | 2 | True | 1 | ROZPOCET
| D | 2 | Zakládání |  |  |  | 0 | [5 empty] | 0 |  | 1.8384 |  | 0 | 1 | D | 1 |  |  |  | ROZPOCET | [9 empty] | 0
50 | K | 212755214 | Trativody z drenážních trubek plastových flexibilních D 100 mm bez lože | m | 145 |  | 0 |  |  |  | základní |  | 0 | 0.00049 | 0.07105 | 0 | 0 | 4 | K | 2 |  |  |  | ROZPOCET |  |  |  | 0 | 0 | 0 | 0 | 0 | 1 | 0 | 4 | -1403775322
| PP |  | Trativody bez lože z drenážních trubek plastových flexibilních D 100 mm | [15 empty] | PP | 2
| VV |  | " DN 600/900 " 145,0 |  | 145 | [13 empty] | VV | 2 | 2 | True | 0 | ROZPOCET
| VV | DRENAZ | Součet |  | 145 | [13 empty] | VV | 2 | 4 | True | 1 | ROZPOCET
51 | K | 242111111 | Osazení pláště kopané studny z betonových skruží celokruhových DN 0,8 m | m | 5 |  | 0 | CS ÚRS 2020 01 |  |  | základní |  | 0 | 0.01916 | 0.0958 | 0 | 0 | 4 | K | 2 |  |  |  | ROZPOCET |  |  |  | 0 | 0 | 0 | 0 | 0 | 1 | 0 | 4 | 1943265186
| PP |  | Osazení pláště vodárenské kopané studny z betonových skruží na cementovou maltu MC 10 celokruhových, při vnitřním průměru studny 0,80 m | [15 empty] | PP | 2
| VV |  | " čerpací studna srážkových vod v šachtách " | [15 empty] | VV | 2 | 1 | True | 0 | ROZPOCET
| VV |  | 1,0*5 |  | 5 | [13 empty] | VV | 2 | 2 | True | 1 | ROZPOCET
52 | M | 5922510661 | trouba betonová DN 600 dl. 1,0m | kus | 5.05 |  | 0 |  |  |  | základní |  | 0 | 0.331 | 1.6716 | 0 | 0 | 8 | M | 2 |  |  |  | ROZPOCET |  |  |  | 0 | 0 | 0 | 0 | 0 | 1 | 0 | 4 | 420678824
| PP |  | trouba betonová DN 600 dl. 1,0m | [15 empty] | PP | 2
| VV |  | 5*1,01 "Přepočtené koeficientem množství |  | 5.05 | [13 empty] | VV | 2 | 2 | True | 1 | ROZPOCET
| D | 3 | Svislé a kompletní konstrukce |  |  |  | 0 | [5 empty] | 0 |  | 0 |  | 0 | 1 | D | 1 |  |  |  | ROZPOCET | [9 empty] | 0
53 | K | 3513112011 | Zalití zálivkovou popílkocementovou suspenzí (např. - KOPOS I) vč. všech souvisejících prací | m3 | 174.16 |  | 0 |  |  |  | základní |  | 0 | 0 | 0 | 0 | 0 | 4 | K | 2 |  |  |  | ROZPOCET |  |  |  | 0 | 0 | 0 | 0 | 0 | 1 | 0 | 4 | 1551897474
| PP |  | Zalití zálivkovou popílkocementovou suspenzí (např. - KOPOS I) vč. všech souvisejících prací | [15 empty] | PP | 2
| VV |  | " DN 500/750 " 0,864*DN5075 |  | 37.411 | [13 empty] | VV | 2 | 2 | True | 0 | ROZPOCET
| VV |  | " DN 600/900 " 0,987*DN6090 |  | 136.749 | [13 empty] | VV | 2 | 2 | True | 0 | ROZPOCET
| VV |  | Součet |  | 174.16 | [13 empty] | VV | 2 | 4 | True | 1 | ROZPOCET
54 | K | 3513112012 | Zalití zálivkovou popílkocementovou suspenzí (např. - KOPOS I) stávajícího potrubí vč. všech souvisejících prací | m3 | 2.734 |  | 0 |  |  |  | základní |  | 0 | 0 | 0 | 0 | 0 | 4 | K | 2 |  |  |  | ROZPOCET |  |  |  | 0 | 0 | 0 | 0 | 0 | 1 | 0 | 4 | -395328786
| PP |  | Zalití zálivkovou popílkocementovou suspenzí (např. - KOPOS I) stávajícího potrubí vč. všech souvisejících prací | [15 empty] | PP | 2
| VV |  | " DN 500/750 " 0,217*12,6 |  | 2.734 | [13 empty] | VV | 2 | 2 | True | 1 | ROZPOCET
55 | K | 358315114 | Bourání stoky kompletní nebo vybourání otvorů z prostého betonu plochy do 4 m2 | m3 | 70.523 |  | 0 | CS ÚRS 2020 01 |  |  | základní |  | 0 | 0 | 0 | 0 | 0 | 4 | K | 2 |  |  |  | ROZPOCET |  |  |  | 0 | 0 | 0 | 0 | 0 | 1 | 0 | 4 | -1887010274
| PP |  | Bourání stoky kompletní nebo vybourání otvorů průřezové plochy do 4 m2 ve stokách ze zdiva z prostého betonu | [15 empty] | PP | 2
| VV |  | " stoka DN500/750 " 0,298*(89,8+11,5+1,9) |  | 30.754 | [13 empty] | VV | 2 | 2 | True | 0 | ROZPOCET
| VV |  | " stoka DN600/900 " 0,353*99,5 |  | 35.124 | [13 empty] | VV | 2 | 2 | True | 0 | ROZPOCET
| VV |  | " stávající šachty " | [15 empty] | VV | 2 | 1 | True | 0 | ROZPOCET
| VV |  | " skruže " 0,12*PI*1,12*(1,5*2+2,0*4) |  | 4.645 | [13 empty] | VV | 2 | 2 | True | 0 | ROZPOCET
| VV |  | Součet |  | 70.523 | [13 empty] | VV | 2 | 4 | True | 1 | ROZPOCET
56 | K | 358325114 | Bourání stoky kompletní nebo vybourání otvorů z železobetonu plochy do 4 m2 | m3 | 18 |  | 0 | CS ÚRS 2020 01 |  |  | základní |  | 0 | 0 | 0 | 0 | 0 | 4 | K | 2 |  |  |  | ROZPOCET |  |  |  | 0 | 0 | 0 | 0 | 0 | 1 | 0 | 4 | -1641530751
| PP |  | Bourání stoky kompletní nebo vybourání otvorů průřezové plochy do 4 m2 ve stokách ze zdiva z železobetonu | [15 empty] | PP | 2
| VV |  | " stávající šachty " | [15 empty] | VV | 2 | 1 | True | 0 | ROZPOCET
| VV |  | " monolit " 3,0*(2+4) |  | 18 | [13 empty] | VV | 2 | 2 | True | 1 | ROZPOCET
57 | K | 997013111 | Vnitrostaveništní doprava suti a vybouraných hmot pro budovy v do 6 m s použitím mechanizace | t | 198.351 |  | 0 | CS ÚRS 2020 01 |  |  | základní |  | 0 | 0 | 0 | 0 | 0 | 4 | K | 2 |  |  |  | ROZPOCET |  |  |  | 0 | 0 | 0 | 0 | 0 | 1 | 0 | 4 | 2141424580
| PP |  | Vnitrostaveništní doprava suti a vybouraných hmot vodorovně do 50 m svisle s použitím mechanizace pro budovy a haly výšky do 6 m | [15 empty] | PP | 2
| VV |  | 70,523*2,2 |  | 155.151 | [13 empty] | VV | 2 | 2 | True | 0 | ROZPOCET
| VV |  | 18*2,4 |  | 43.2 | [13 empty] | VV | 2 | 2 | True | 0 | ROZPOCET
| VV |  | Součet |  | 198.351 | [13 empty] | VV | 2 | 4 | True | 1 | ROZPOCET
58 | K | 997013501 | Odvoz suti a vybouraných hmot na skládku nebo meziskládku do 1 km se složením | t | 198.351 |  | 0 | CS ÚRS 2020 01 |  |  | základní |  | 0 | 0 | 0 | 0 | 0 | 4 | K | 2 |  |  |  | ROZPOCET |  |  |  | 0 | 0 | 0 | 0 | 0 | 1 | 0 | 4 | -966211059
| PP |  | Odvoz suti a vybouraných hmot na skládku nebo meziskládku se složením, na vzdálenost do 1 km | [15 empty] | PP | 2
59 | K | 997013509 | Příplatek k odvozu suti a vybouraných hmot na skládku ZKD 1 km přes 1 km | t | 1785.159 |  | 0 | CS ÚRS 2020 01 |  |  | základní |  | 0 | 0 | 0 | 0 | 0 | 4 | K | 2 |  |  |  | ROZPOCET |  |  |  | 0 | 0 | 0 | 0 | 0 | 1 | 0 | 4 | -282597207
| PP |  | Odvoz suti a vybouraných hmot na skládku nebo meziskládku se složením, na vzdálenost Příplatek k ceně za každý další i započatý 1 km přes 1 km | [15 empty] | PP | 2
| VV |  | 198,351*9 "Přepočtené koeficientem množství |  | 1785.159 | [13 empty] | VV | 2 | 2 | True | 1 | ROZPOCET
60 | K | 97909811 | Poplatek za skládku suti | t | 198.351 |  | 0 |  |  |  | základní |  | 0 | 0 | 0 | 0 | 0 | 4 | K | 2 |  |  |  | ROZPOCET |  |  |  | 0 | 0 | 0 | 0 | 0 | 1 | 0 | 4 | -1978816486
| PP |  | Poplatek za skládku suti s příměsí | [15 empty] | PP | 2
| D | 4 | Vodorovné konstrukce |  |  |  | 0 | [5 empty] | 0 |  | 106.5984 |  | 0 | 1 | D | 1 |  |  |  | ROZPOCET | [9 empty] | 0
61 | K | 451573111 | Lože pod potrubí otevřený výkop ze štěrkopísku | m3 | 56.976 |  | 0 | CS ÚRS 2020 01 |  |  | základní |  | 0 | 0 | 0 | 0 | 0 | 4 | K | 2 |  |  |  | ROZPOCET |  |  |  | 0 | 0 | 0 | 0 | 0 | 1 | 0 | 4 | -1109790879
| PP |  | Lože pod potrubí, stoky a drobné objekty v otevřeném výkopu z písku a štěrkopísku do 63 mm | [15 empty] | PP | 2
| VV |  | " lože stoky vč. lože drenáže " | [15 empty] | VV | 2 | 1 | True | 0 | ROZPOCET
| VV |  | " DN 600/900 " 0,1*1,9*DN6090 |  | 26.325 | [13 empty] | VV | 2 | 2 | True | 0 | ROZPOCET
| VV |  | " DN 500/750 " 0,1*1,8*DN5075 |  | 7.794 | [13 empty] | VV | 2 | 2 | True | 0 | ROZPOCET
| VV |  | " kam. DN400 " 0,1*1,57*DN400 |  | 2.771 | [13 empty] | VV | 2 | 2 | True | 0 | ROZPOCET
| VV |  | " kam. DN300 " 0,1*1,45*DN300 |  | 1.508 | [13 empty] | VV | 2 | 2 | True | 0 | ROZPOCET
| VV |  | " drenáž " | [15 empty] | VV | 2 | 1 | True | 0 | ROZPOCET
| VV |  | 0,3*0,25*DRENAZ |  | 10.875 | [13 empty] | VV | 2 | 2 | True | 0 | ROZPOCET
| VV |  | -PI*(0,1/2)^2*DRENAZ |  | -1.139 | [13 empty] | VV | 2 | 2 | True | 0 | ROZPOCET
| VV |  | " lože šachty " | [15 empty] | VV | 2 | 1 | True | 0 | ROZPOCET
| VV |  | " Š871017A " | [15 empty] | VV | 2 | 1 | True | 0 | ROZPOCET
| VV |  | 0,1*(3,35*(1,867+2,42)/2+3,53*1,7/2) |  | 1.018 | [13 empty] | VV | 2 | 2 | True | 0 | ROZPOCET
| VV |  | " Š871939-Š703914 " | [15 empty] | VV | 2 | 1 | True | 0 | ROZPOCET
| VV |  | 0,1*2,9*3,3*3 |  | 2.871 | [13 empty] | VV | 2 | 2 | True | 0 | ROZPOCET
| VV |  | 0,1*3,3*3,5*2 |  | 2.31 | [13 empty] | VV | 2 | 2 | True | 0 | ROZPOCET
| VV |  | " Š871826, Š871826A " | [15 empty] | VV | 2 | 1 | True | 0 | ROZPOCET
| VV |  | 0,1*2,9*2,9*2 |  | 1.682 | [13 empty] | VV | 2 | 2 | True | 0 | ROZPOCET
| VV |  | " Š703914A " | [15 empty] | VV | 2 | 1 | True | 0 | ROZPOCET
| VV |  | 0,1*3,1*3,1 |  | 0.961 | [13 empty] | VV | 2 | 2 | True | 0 | ROZPOCET
| VV | LOZE1 | Součet |  | 56.976 | [13 empty] | VV | 2 | 4 | True | 1 | ROZPOCET
62 | K | 167151101 | Nakládání výkopku z hornin třídy těžitelnosti I, skupiny 1 až 3 do 100 m3 | m3 | 56.976 |  | 0 | CS ÚRS 2020 01 |  |  | základní |  | 0 | 0 | 0 | 0 | 0 | 4 | K | 2 |  |  |  | ROZPOCET |  |  |  | 0 | 0 | 0 | 0 | 0 | 1 | 0 | 4 | 362394033
| PP |  | Nakládání, skládání a překládání neulehlého výkopku nebo sypaniny strojně nakládání, množství do 100 m3, z horniny třídy těžitelnosti I, skupiny 1 až 3 | [15 empty] | PP | 2
| VV |  | 56,976 |  | 56.976 | [13 empty] | VV | 2 | 2 | True | 1 | ROZPOCET
63 | K | 162251102 | Vodorovné přemístění do 50 m výkopku/sypaniny z horniny třídy těžitelnosti I, skupiny 1 až 3 | m3 | 56.976 |  | 0 | CS ÚRS 2020 01 |  |  | základní |  | 0 | 0 | 0 | 0 | 0 | 4 | K | 2 |  |  |  | ROZPOCET |  |  |  | 0 | 0 | 0 | 0 | 0 | 1 | 0 | 4 | -1359315412
| PP |  | Vodorovné přemístění výkopku nebo sypaniny po suchu na obvyklém dopravním prostředku, bez naložení výkopku, avšak se složením bez rozhrnutí z horniny třídy těžitelnosti I skupiny 1 až 3 na vzdálenost přes 20 do 50 m | [15 empty] | PP | 2
| VV |  | 56,976 |  | 56.976 | [13 empty] | VV | 2 | 2 | True | 1 | ROZPOCET
64 | K | 452111111 | Osazení betonových pražců otevřený výkop pl do 25000 mm2 | kus | 26 |  | 0 | CS ÚRS 2020 01 |  |  | základní |  | 0 | 0.00165 | 0.0429 | 0 | 0 | 4 | K | 2 |  |  |  | ROZPOCET |  |  |  | 0 | 0 | 0 | 0 | 0 | 1 | 0 | 4 | -1138099829
| PP |  | Osazení betonových dílců pražců pod potrubí v otevřeném výkopu, průřezové plochy do 25000 mm2 | [15 empty] | PP | 2
| VV |  | " kameninová trouba " | [15 empty] | VV | 2 | 1 | True | 0 | ROZPOCET
| VV |  | " DN300/2,5 = " 5*2 |  | 10 | [13 empty] | VV | 2 | 2 | True | 0 | ROZPOCET
| VV |  | " DN400/2,5 = " 8*2 |  | 16 | [13 empty] | VV | 2 | 2 | True | 0 | ROZPOCET
| VV |  | Součet |  | 26 | [13 empty] | VV | 2 | 4 | True | 1 | ROZPOCET
65 | M | 5922373403 | podkladek betonový pod hrdlové trouby kameninové do DN 600 | kus | 26.26 |  | 0 |  |  |  | základní |  | 0 | 0.0225 | 0.59085 | 0 | 0 | 8 | M | 2 |  |  |  | ROZPOCET |  |  |  | 0 | 0 | 0 | 0 | 0 | 1 | 0 | 4 | -1518075571
| PP |  | podkladek betonový pod hrdlové trouby kameninové do DN 600 | [15 empty] | PP | 2
| VV |  | 26*1,01 "Přepočtené koeficientem množství |  | 26.26 | [13 empty] | VV | 2 | 2 | True | 1 | ROZPOCET
66 | K | 452112111 | Osazení betonových prstenců nebo rámů v do 100 mm | kus | 11 |  | 0 | CS ÚRS 2020 01 |  |  | základní |  | 0 | 0.0066 | 0.0726 | 0 | 0 | 4 | K | 2 |  |  |  | ROZPOCET |  |  |  | 0 | 0 | 0 | 0 | 0 | 1 | 0 | 4 | -1930139134
| PP |  | Osazení betonových dílců prstenců nebo rámů pod poklopy a mříže, výšky do 100 mm | [15 empty] | PP | 2
67 | M | 59224174 | prstenec betonový vyrovnávací TBW-Q.1 625/40/120 62,5x4x12 cm | kus | 1.01 |  | 0 |  |  |  | základní |  | 0 | 0.0275 | 0.027775 | 0 | 0 | 8 | M | 2 |  |  |  | ROZPOCET |  |  |  | 0 | 0 | 0 | 0 | 0 | 1 | 0 | 4 | 1027584377
| PP |  | prstenec betonový vyrovnávací TBW-Q.1 625/40/120 62,5x4x12 cm | [15 empty] | PP | 2
68 | M | 59224175 | prstenec betonový vyrovnávací TBW-Q.1 625/60/120 62,5x6x12 cm | kus | 3.03 |  | 0 |  |  |  | základní |  | 0 | 0.04 | 0.1212 | 0 | 0 | 8 | M | 2 |  |  |  | ROZPOCET |  |  |  | 0 | 0 | 0 | 0 | 0 | 1 | 0 | 4 | -1806252717
| PP |  | prstenec betonový vyrovnávací TBW-Q.1 625/60/120 62,5x6x12 cm | [15 empty] | PP | 2
| VV |  | 3*1,01 "Přepočtené koeficientem množství |  | 3.03 | [13 empty] | VV | 2 | 2 | True | 1 | ROZPOCET
69 | M | 59224176 | prstenec šachtový vyrovnávací betonový 625x120x80mm | kus | 4.04 |  | 0 | CS ÚRS 2020 01 |  |  | základní |  | 0 | 0.051 | 0.20604 | 0 | 0 | 8 | M | 2 |  |  |  | ROZPOCET |  |  |  | 0 | 0 | 0 | 0 | 0 | 1 | 0 | 4 | 740704310
| PP |  | prstenec šachtový vyrovnávací betonový 625x120x80mm | [15 empty] | PP | 2
| VV |  | 4*1,01 "Přepočtené koeficientem množství |  | 4.04 | [13 empty] | VV | 2 | 2 | True | 1 | ROZPOCET
70 | M | 59224177 | prstenec betonový vyrovnávací TBW-Q.1 625/100/120 62,5x10x12 cm | kus | 3.03 |  | 0 |  |  |  | základní |  | 0 | 0.068 | 0.20604 | 0 | 0 | 8 | M | 2 |  |  |  | ROZPOCET |  |  |  | 0 | 0 | 0 | 0 | 0 | 1 | 0 | 4 | 890750140
| PP |  | prstenec betonový vyrovnávací TBW-Q.1 625/100/120 62,5x10x12 cm | [15 empty] | PP | 2
| VV |  | 3*1,01 "Přepočtené koeficientem množství |  | 3.03 | [13 empty] | VV | 2 | 2 | True | 1 | ROZPOCET
71 | K | 452112121 | Osazení betonových prstenců nebo rámů v do 200 mm | kus | 6 |  | 0 | CS ÚRS 2020 01 |  |  | základní |  | 0 | 0.0066 | 0.0396 | 0 | 0 | 4 | K | 2 |  |  |  | ROZPOCET |  |  |  | 0 | 0 | 0 | 0 | 0 | 1 | 0 | 4 | 635587638
| PP |  | Osazení betonových dílců prstenců nebo rámů pod poklopy a mříže, výšky přes 100 do 200 mm | [15 empty] | PP | 2
72 | M | 59224178 | prstenec betonový vyrovnávací TBW-Q.1 625/120/120 62,5x12x12 cm | kus | 6.06 |  | 0 |  |  |  | základní |  | 0 | 0.081 | 0.49086 | 0 | 0 | 8 | M | 2 |  |  |  | ROZPOCET |  |  |  | 0 | 0 | 0 | 0 | 0 | 1 | 0 | 4 | -657295149
| PP |  | prstenec betonový vyrovnávací TBW-Q.1 625/120/120 62,5x12x12 cm | [15 empty] | PP | 2
| VV |  | 6*1,01 "Přepočtené koeficientem množství |  | 6.06 | [13 empty] | VV | 2 | 2 | True | 1 | ROZPOCET
73 | K | 4523111311 | Podkladní desky z betonu prostého tř. C 12/15 X0 otevřený výkop | m3 | 46.773 |  | 0 |  |  |  | základní |  | 0 | 2.234 | 104.4909 | 0 | 0 | 4 | K | 2 |  |  |  | ROZPOCET |  |  |  | 0 | 0 | 0 | 0 | 0 | 1 | 0 | 4 | 1102092626
| PP |  | Podkladní desky z betonu prostého tř. C 12/15 X0 otevřený výkop | [15 empty] | PP | 2
| VV |  | " lože stoky " | [15 empty] | VV | 2 | 1 | True | 0 | ROZPOCET
| VV |  | " DN 600/900 " 0,1*1,9*DN6090 |  | 26.325 | [13 empty] | VV | 2 | 2 | True | 0 | ROZPOCET
| VV |  | " DN 500/750 " 0,1*1,8*DN5075 |  | 7.794 | [13 empty] | VV | 2 | 2 | True | 0 | ROZPOCET
| VV |  | " kam. DN300 " 0,1*1,45*DN300 |  | 1.508 | [13 empty] | VV | 2 | 2 | True | 0 | ROZPOCET
| VV |  | " kam. DN400 " 0,1*1,57*DN400 |  | 2.771 | [13 empty] | VV | 2 | 2 | True | 0 | ROZPOCET
| VV |  | " podkladní deska rozšíření ve výkopu šachty " | [15 empty] | VV | 2 | 1 | True | 0 | ROZPOCET
| VV |  | " Š871017A " 0,6*0,15*0,65*2 |  | 0.117 | [13 empty] | VV | 2 | 2 | True | 0 | ROZPOCET
| VV |  | " šachty " 0,6*0,15*(0,7*6+0,9*4) |  | 0.702 | [13 empty] | VV | 2 | 2 | True | 0 | ROZPOCET
| VV |  | " šachty s kameninou " 0,35*0,5*0,7*4 |  | 0.49 | [13 empty] | VV | 2 | 2 | True | 0 | ROZPOCET
| VV |  | " lože šachty " | [15 empty] | VV | 2 | 1 | True | 0 | ROZPOCET
| VV |  | " Š871017A " | [15 empty] | VV | 2 | 1 | True | 0 | ROZPOCET
| VV |  | 0,1*(3,35*(1,867+2,42)/2+3,53*1,7/2) |  | 1.018 | [13 empty] | VV | 2 | 2 | True | 0 | ROZPOCET
| VV |  | " Š871939-Š703914 " | [15 empty] | VV | 2 | 1 | True | 0 | ROZPOCET
| VV |  | 0,1*2,9*3,3*3 |  | 2.871 | [13 empty] | VV | 2 | 2 | True | 0 | ROZPOCET
| VV |  | 0,1*3,3*3,5*2 |  | 2.31 | [13 empty] | VV | 2 | 2 | True | 0 | ROZPOCET
| VV |  | " Š871826, Š871826A, Š703914A " | [15 empty] | VV | 2 | 1 | True | 0 | ROZPOCET
| VV |  | 0,1*1,7*1,7*3 |  | 0.867 | [13 empty] | VV | 2 | 2 | True | 0 | ROZPOCET
| VV | LOZE2 | Součet |  | 46.773 | [13 empty] | VV | 2 | 4 | True | 1 | ROZPOCET
74 | K | 452351101 | Bednění podkladních desek nebo bloků nebo sedlového lože otevřený výkop | m2 | 7.07 |  | 0 | CS ÚRS 2020 01 |  |  | základní |  | 0 | 0.00632 | 0.044682 | 0 | 0 | 4 | K | 2 |  |  |  | ROZPOCET |  |  |  | 0 | 0 | 0 | 0 | 0 | 1 | 0 | 4 | 711035985
| PP |  | Bednění podkladních a zajišťovacích konstrukcí v otevřeném výkopu desek nebo sedlových loží pod potrubí, stoky a drobné objekty | [15 empty] | PP | 2
| VV |  | " podkladní deska rozšíření ve výkopu šachty " | [15 empty] | VV | 2 | 1 | True | 0 | ROZPOCET
| VV |  | " Š871017A " 2*0,25*0,65*2 |  | 0.65 | [13 empty] | VV | 2 | 2 | True | 0 | ROZPOCET
| VV |  | " šachty " 2*0,25*(0,7*6+0,9*4) |  | 3.9 | [13 empty] | VV | 2 | 2 | True | 0 | ROZPOCET
| VV |  | " šachty s kameninou " 2*0,45*0,7*4 |  | 2.52 | [13 empty] | VV | 2 | 2 | True | 0 | ROZPOCET
| VV |  | Součet |  | 7.07 | [13 empty] | VV | 2 | 4 | True | 1 | ROZPOCET
75 | K | 452386111 | Vyrovnávací prstence z betonu prostého tř. C 25/30 v do 100 mm | kus | 3 |  | 0 | CS ÚRS 2020 01 |  |  | základní |  | 0 | 0.08832 | 0.26496 | 0 | 0 | 4 | K | 2 |  |  |  | ROZPOCET |  |  |  | 0 | 0 | 0 | 0 | 0 | 1 | 0 | 4 | -1027875119
| PP |  | Podkladní a vyrovnávací konstrukce z betonu vyrovnávací prstence z prostého betonu tř. C 25/30 pod poklopy a mříže, výšky do 100 mm | [15 empty] | PP | 2
| VV |  | " vyrovnávací prstence šachty " 3 |  | 3 | [13 empty] | VV | 2 | 2 | True | 1 | ROZPOCET
| D | 6 | Úpravy povrchů, podlahy a osazování výplní |  |  |  | 0 | [5 empty] | 0 |  | 1.8302 |  | 0 | 1 | D | 1 |  |  |  | ROZPOCET | [9 empty] | 0
76 | K | 631311116 | Mazanina tl do 80 mm z betonu prostého bez zvýšených nároků na prostředí tř. C 25/30 | m3 | 0.746 |  | 0 | CS ÚRS 2020 01 |  |  | základní |  | 0 | 2.4533 | 1.8302 | 0 | 0 | 4 | K | 2 |  |  |  | ROZPOCET |  |  |  | 0 | 0 | 0 | 0 | 0 | 1 | 0 | 4 | 107420699
| PP |  | Mazanina z betonu prostého bez zvýšených nároků na prostředí tl. přes 50 do 80 mm tř. C 25/30 | [15 empty] | PP | 2
| VV |  | " strop šachet - spádová mazanina " | [15 empty] | VV | 2 | 1 | True | 0 | ROZPOCET
| VV |  | " Š871017A " | [15 empty] | VV | 2 | 1 | True | 0 | ROZPOCET
| VV |  | (0,05+0,08)/2*(1,93*(1,217+1,42)+1,95*0,91)/2 |  | 0.223 | [13 empty] | VV | 2 | 2 | True | 0 | ROZPOCET
| VV |  | -(0,05+0,08)/2*PI*(1,0/2)^2 |  | -0.051 | [13 empty] | VV | 2 | 2 | True | 0 | ROZPOCET
| VV |  | " šachty na vejčité stoce " | [15 empty] | VV | 2 | 1 | True | 0 | ROZPOCET
| VV |  | (0,05+0,08)/2*1,7*1,5*5 |  | 0.829 | [13 empty] | VV | 2 | 2 | True | 0 | ROZPOCET
| VV |  | -(0,05+0,08)/2*PI*(1,0/2)^2*5 |  | -0.255 | [13 empty] | VV | 2 | 2 | True | 0 | ROZPOCET
| VV |  | Součet |  | 0.746 | [13 empty] | VV | 2 | 4 | True | 1 | ROZPOCET
| D | 8 | Trubní vedení |  |  |  | 0 | [5 empty] | 0 |  | 313.5531 |  | 0.9 | 1 | D | 1 |  |  |  | ROZPOCET | [9 empty] | 0
77 | K | 8224421111 | Montáž potrubí z trub DN 500/750 vč. tmelení spáry spoje o šířce 10-23mm a otvorů pro DH úchyty (např. maltou Ergelit KS2), nátěr úchytů DH antikorózní barvou výplň místo úchytů mazaninou vč. zahlazení | m | 44.3 |  | 0 |  |  |  | základní |  | 0 | 0 | 0 | 0 | 0 | 4 | K | 2 |  |  |  | ROZPOCET |  |  |  | 0 | 0 | 0 | 0 | 0 | 1 | 0 | 4 | -1747657553
| PP |  | Montáž potrubí z trub ŽB DN 500/750 vč. tmelení spáry spoje o šířce 10-23mm a otvorů pro DH úchyty (např. maltou Ergelit KS2), nátěr úchytů DH antikorózní barvou výplň místo úchytů mazaninou vč. zahlazení | [15 empty] | PP | 2
| VV |  | 44,3 |  | 44.3 | [13 empty] | VV | 2 | 2 | True | 1 | ROZPOCET
78 | M | PFB.1061001 | Trouba vejčitá železobetonová 50/75/250 s čedičovou vytélkou, s integrovaným těsněním | kus | 17.897 |  | 0 |  |  |  | základní |  | 0 | 1.98 | 35.4361 | 0 | 0 | 8 | M | 2 |  |  |  | ROZPOCET |  |  |  | 0 | 0 | 0 | 0 | 0 | 1 | 0 | 4 | -8056430
| PP |  | Trouba vejčitá železobetonová 50/75/250 s čedičovou vystýlkou, s integrovaným těsněním | [15 empty] | PP | 2
| VV |  | (44,3/2,5)*1,01 |  | 17.897 | [13 empty] | VV | 2 | 2 | True | 0 | ROZPOCET
| VV |  | Součet |  | 17.897 | [13 empty] | VV | 2 | 4 | True | 1 | ROZPOCET
79 | K | 8224521111 | Montáž potrubí z trub DN 600/900 vč. tmelení spáry spoje o šířce 10-23mm a otvorů pro DH úchyty (např. maltou Ergelit KS2), nátěr úchytů DH antikorózní barvou výplň místo úchytů mazaninou vč. zahlazení | m | 145.05 |  | 0 |  |  |  | základní |  | 0 | 0 | 0 | 0 | 0 | 4 | K | 2 |  |  |  | ROZPOCET |  |  |  | 0 | 0 | 0 | 0 | 0 | 1 | 0 | 4 | -1695175313
| PP |  | Montáž potrubí z trub ŽB DN 600/900 vč. tmelení spáry spoje o šířce 10-23mm a otvorů pro DH úchyty (např. maltou Ergelit KS2), nátěr úchytů DH antikorózní barvou výplň místo úchytů mazaninou vč. zahlazení | [15 empty] | PP | 2
| VV |  | 145,05 |  | 145.05 | [13 empty] | VV | 2 | 2 | True | 1 | ROZPOCET
80 | M | PFB.1061101 | Trouba vejčitá železobetonová 60/90/250 s čedičovou vystélkou, s integrovaným těsněním | kus | 58.6 |  | 0 |  |  |  | základní |  | 0 | 2.325 | 136.245 | 0 | 0 | 8 | M | 2 |  |  |  | ROZPOCET |  |  |  | 0 | 0 | 0 | 0 | 0 | 1 | 0 | 4 | 1023388421
| PP |  | Trouba vejčitá železobetonová 60/90/25, s čedičovou vystélkou, s integrovaným těsněním | [15 empty] | PP | 2
| VV |  | (145,05/2,5)*1,01 |  | 58.6 | [13 empty] | VV | 2 | 2 | True | 0 | ROZPOCET
| VV |  | Součet |  | 58.6 | [13 empty] | VV | 2 | 4 | True | 1 | ROZPOCET
81 | K | 831372121 | Montáž potrubí z trub kameninových hrdlových s integrovaným těsněním výkop sklon do 20 % DN 300 | m | 12 |  | 0 | CS ÚRS 2020 01 |  |  | základní |  | 0 | 8e-05 | 0.00096 | 0 | 0 | 4 | K | 2 |  |  |  | ROZPOCET |  |  |  | 0 | 0 | 0 | 0 | 0 | 1 | 0 | 4 | -558227499
| PP |  | Montáž potrubí z trub kameninových hrdlových s integrovaným těsněním v otevřeném výkopu ve sklonu do 20 % DN 300 | [15 empty] | PP | 2
| VV |  | 12 |  | 12 | [13 empty] | VV | 2 | 2 | True | 1 | ROZPOCET
82 | M | 597107070 | trouba kameninová glazovaná DN300mm L2,50m spojovací systém C Třída 240 | m | 12.18 |  | 0 | CS ÚRS 2020 01 |  |  | základní |  | 0 | 0.1 | 1.218 | 0 | 0 | 8 | M | 2 |  |  |  | ROZPOCET |  |  |  | 0 | 0 | 0 | 0 | 0 | 1 | 0 | 4 | -102557328
| PP |  | KERAMIKA STAVEBNÍ Spojovací systém: F - spoj L pryžový (pro DN 100-200) C - spoj K polyuretanový (pro DN 200-1400) C - spoj S zabrušovaný (pro DN 250-600) DN 200 mm a výše = třída pevnosti 160 trouby kameninové kanalizační hrdlové trouby kameninové glazované s integrovaným spojem stavební délka 2,50 m DN 300 mm tř.240 C | [15 empty] | PP | 2
| VV |  | 12*1,015 |  | 12.18 | [13 empty] | VV | 2 | 2 | True | 0 | ROZPOCET
| VV |  | Součet |  | 12.18 | [13 empty] | VV | 2 | 4 | True | 1 | ROZPOCET
83 | K | 831392121 | Montáž potrubí z trub kameninových hrdlových s integrovaným těsněním výkop sklon do 20 % DN 400 | m | 20.65 |  | 0 | CS ÚRS 2020 01 |  |  | základní |  | 0 | 0.00011 | 0.0022715 | 0 | 0 | 4 | K | 2 |  |  |  | ROZPOCET |  |  |  | 0 | 0 | 0 | 0 | 0 | 1 | 0 | 4 | -252116106
| PP |  | Montáž potrubí z trub kameninových hrdlových s integrovaným těsněním v otevřeném výkopu ve sklonu do 20 % DN 400 | [15 empty] | PP | 2
| VV |  | 20,65 |  | 20.65 | [13 empty] | VV | 2 | 2 | True | 1 | ROZPOCET
84 | M | 597107060 | trouba kameninová glazovaná DN400mm L2,50m spojovací systém C Třída 200 | m | 20.96 |  | 0 | CS ÚRS 2020 01 |  |  | základní |  | 0 | 0.152 | 3.1859 | 0 | 0 | 8 | M | 2 |  |  |  | ROZPOCET |  |  |  | 0 | 0 | 0 | 0 | 0 | 1 | 0 | 4 | 1092600588
| PP |  | KERAMIKA STAVEBNÍ Spojovací systém: F - spoj L pryžový (pro DN 100-200) C - spoj K polyuretanový (pro DN 200-1400) C - spoj S zabrušovaný (pro DN 250-600) DN 200 mm a výše = třída pevnosti 160 trouby kameninové kanalizační hrdlové trouby kameninové glazované s integrovaným spojem stavební délka 2,50 m DN 400 mm tř.200 C | [15 empty] | PP | 2
| VV |  | 20,65*1,015 |  | 20.96 | [13 empty] | VV | 2 | 2 | True | 0 | ROZPOCET
| VV |  | Součet |  | 20.96 | [13 empty] | VV | 2 | 4 | True | 1 | ROZPOCET
85 | K | 837391221 | Montáž kameninových tvarovek odbočných s integrovaným těsněním otevřený výkop DN 400 | kus | 2 |  | 0 | CS ÚRS 2020 01 |  |  | základní |  | 0 | 0.00017 | 0.00034 | 0 | 0 | 4 | K | 2 |  |  |  | ROZPOCET |  |  |  | 0 | 0 | 0 | 0 | 0 | 1 | 0 | 4 | 1929934453
| PP |  | Montáž kameninových tvarovek na potrubí z trub kameninových v otevřeném výkopu s integrovaným těsněním odbočných DN 400 | [15 empty] | PP | 2
86 | M | 597117900 | odbočka kameninová glazovaná jednoduchá kolmá DN400/150 L100cm spojovací systém C/F tř.160/- | kus | 2.03 |  | 0 | CS ÚRS 2020 01 |  |  | základní |  | 0 | 0.145 | 0.29435 | 0 | 0 | 8 | M | 2 |  |  |  | ROZPOCET |  |  |  | 0 | 0 | 0 | 0 | 0 | 1 | 0 | 4 | 1159712582
| PP |  | tvarovky kameninové kanalizační hrdlové s integrovaným spojem odbočky jednoduché kolmé (úhel 90°) DN 400/150 mm L = 100 cm C/F tř.160/- | [15 empty] | PP | 2
| VV |  | 2*1,015 "Přepočtené koeficientem množství |  | 2.03 | [13 empty] | VV | 2 | 2 | True | 1 | ROZPOCET
87 | K | 201615011 | Jádrový vývrt, těsnění Forscheda, tvarovka DN 150 | kpl | 37 |  | 0 |  |  |  | základní |  | 0 | 0 | 0 | 0 | 0 | 4 | K | 2 |  |  |  | ROZPOCET |  |  |  | 0 | 0 | 0 | 0 | 0 | 1 | 0 | 4 | -1843171391
| PP |  | Jádrový vývrt, těsnění Forscheda, tvarovka DN 150 | [15 empty] | PP | 2
| VV |  | " dle Výpisu materiálu " 12+15+6+4 |  | 37 | [13 empty] | VV | 2 | 2 | True | 0 | ROZPOCET
| VV |  | Součet |  | 37 | [13 empty] | VV | 2 | 4 | True | 1 | ROZPOCET
88 | K | 201615012 | Jádrový vývrt, těsnění Forscheda, tvarovka DN 200 | kpl | 10 |  | 0 |  |  |  | základní |  | 0 | 0 | 0 | 0 | 0 | 4 | K | 2 |  |  |  | ROZPOCET |  |  |  | 0 | 0 | 0 | 0 | 0 | 1 | 0 | 4 | -1328063797
| PP |  | Jádrový vývrt, těsnění Forscheda, tvarovka DN 200 | [15 empty] | PP | 2
| VV |  | " dle Výpisu materiálu " 6+4 |  | 10 | [13 empty] | VV | 2 | 2 | True | 0 | ROZPOCET
| VV |  | Součet |  | 10 | [13 empty] | VV | 2 | 4 | True | 1 | ROZPOCET
89 | K | 831832PRv | Provizorní přepojení stávající přípojky do DN 200 např. plastovou flexibilní troubou, včetně včech souvisejích prací | kpl | 47 |  | 0 |  |  |  | základní |  | 0 | 0 | 0 | 0 | 0 | 4 | K | 2 |  |  |  | ROZPOCET |  |  |  | 0 | 0 | 0 | 0 | 0 | 1 | 0 | 4 | -2079433439
| PP |  | Provizorní přepojení stávající přípojky DN 200 např. plastovou flexibilní troubou, včetně včech souvisejích prací | [15 empty] | PP | 2
| VV |  | 37+10 |  | 47 | [13 empty] | VV | 2 | 2 | True | 0 | ROZPOCET
| VV |  | Součet |  | 47 | [13 empty] | VV | 2 | 4 | True | 1 | ROZPOCET
90 | K | 8942011211 | Dno šachet tl nad 200 mm z betonu prostého obyčejného tř. C 25/30 XA1 | m3 | 1.688 |  | 0 |  |  |  | základní |  | 0 | 2.478 | 4.1829 | 0 | 0 | 4 | K | 2 |  |  |  | ROZPOCET |  |  |  | 0 | 0 | 0 | 0 | 0 | 1 | 0 | 4 | -1423073843
| PP |  | Dno šachet tl nad 200 mm z betonu prostého obyčejného tř. C 25/30 XA1 | [15 empty] | PP | 2
| VV |  | " šachty na stoce kamenina DN300+400 " | [15 empty] | VV | 2 | 1 | True | 0 | ROZPOCET
| VV |  | 0,25*1,5*1,5*3 |  | 1.688 | [13 empty] | VV | 2 | 2 | True | 1 | ROZPOCET
91 | K | 8942011621 | Dno šachet tl nad 200 mm z betonu vodostavebného tř. C30/37 XA1 | m3 | 3.188 |  | 0 |  |  |  | základní |  | 0 | 2.478 | 7.8999 | 0 | 0 | 4 | K | 2 |  |  |  | ROZPOCET |  |  |  | 0 | 0 | 0 | 0 | 0 | 1 | 0 | 4 | 468660986
| PP |  | Dno šachet tl nad 200 mm z betonu vodostavebného tř. C30/37 XA1 | [15 empty] | PP | 2
| VV |  | " šachty na vejčité stoce " | [15 empty] | VV | 2 | 1 | True | 0 | ROZPOCET
| VV |  | 0,25*1,7*1,5*5 |  | 3.188 | [13 empty] | VV | 2 | 2 | True | 1 | ROZPOCET
92 | K | 8943011621 | Dno šachet tl nad 200 mm z ŽB vodostavebnÍho tř. C30/37 XC2 XA1 | m3 | 0.858 |  | 0 |  |  |  | základní |  | 0 | 2.478 | 2.1261 | 0 | 0 | 4 | K | 2 |  |  |  | ROZPOCET |  |  |  | 0 | 0 | 0 | 0 | 0 | 1 | 0 | 4 | 446430284
| PP |  | Dno šachet tl nad 200 mm z ŽB vodostavebnÍho tř. C30/37 XC2 XA1 | [15 empty] | PP | 2
| VV |  | " Š871017A " | [15 empty] | VV | 2 | 1 | True | 0 | ROZPOCET
| VV |  | 0,25*(1,93*(1,217+1,42)+1,95*0,91)/2 |  | 0.858 | [13 empty] | VV | 2 | 2 | True | 1 | ROZPOCET
93 | K | 8943021611 | Stěny šachet tl nad 200 mm ze betonu prostého obyčejného tř. C 25/30 XA1 | m3 | 4.085 |  | 0 |  |  |  | základní |  | 0 | 2.478 | 10.1226 | 0 | 0 | 4 | K | 2 |  |  |  | ROZPOCET |  |  |  | 0 | 0 | 0 | 0 | 0 | 1 | 0 | 4 | -1151588036
| PP |  | Stěny šachet tl nad 200 mm ze betonu prostého obyčejného tř. C 25/30 XA1 | [15 empty] | PP | 2
| VV |  | " šachty na stoce kamenina DN300+400 " | [15 empty] | VV | 2 | 1 | True | 0 | ROZPOCET
| VV |  | (0,9+0,075)*1,5*1,5*3 |  | 6.581 | [13 empty] | VV | 2 | 2 | True | 0 | ROZPOCET
| VV |  | -PI*(1,25/2)^2*0,15*3 |  | -0.552 | [13 empty] | VV | 2 | 2 | True | 0 | ROZPOCET
| VV |  | -PI*(1,0/2)^2*(0,9+0,075-0,15)*3 |  | -1.944 | [13 empty] | VV | 2 | 2 | True | 0 | ROZPOCET
| VV |  | Součet |  | 4.085 | [13 empty] | VV | 2 | 4 | True | 1 | ROZPOCET
94 | K | 8942021711 | Stěny šachet tl nad 200 mm z betonu vodostavebního tř. C 30/37 XC2 XA1 | m3 | 11.881 |  | 0 |  |  |  | základní |  | 0 | 2.478 | 29.4411 | 0 | 0 | 4 | K | 2 |  |  |  | ROZPOCET |  |  |  | 0 | 0 | 0 | 0 | 0 | 1 | 0 | 4 | 99649850
| PP |  | Stěny šachet tl nad 200 mm z betonu vodostavebního tř. C 30/37 XC2 XA1 | [15 empty] | PP | 2
| VV |  | " šachty na vejčité stoce " | [15 empty] | VV | 2 | 1 | True | 0 | ROZPOCET
| VV |  | 0,25*(1,9-0,25)*(1,7+1,0)*2*3 |  | 6.683 | [13 empty] | VV | 2 | 2 | True | 0 | ROZPOCET
| VV |  | 0,25*1,8*(1,7+1,0)*2 |  | 2.43 | [13 empty] | VV | 2 | 2 | True | 0 | ROZPOCET
| VV |  | 0,25*2,05*(1,7+1,0)*2 |  | 2.768 | [13 empty] | VV | 2 | 2 | True | 0 | ROZPOCET
| VV |  | Součet |  | 11.881 | [13 empty] | VV | 2 | 4 | True | 1 | ROZPOCET
95 | K | 8943021711 | Stěny šachet tl nad 200 mm z ŽB vodostavebního tř. C 30/37 XC2 XA1 | m3 | 2.614 |  | 0 |  |  |  | základní |  | 0 | 2.478 | 6.4775 | 0 | 0 | 4 | K | 2 |  |  |  | ROZPOCET |  |  |  | 0 | 0 | 0 | 0 | 0 | 1 | 0 | 4 | -634758525
| PP |  | Stěny šachet tl nad 200 mm z ŽB vodostavebního tř. C 30/37 XC2 XA1 | [15 empty] | PP | 2
| VV |  | " Š871017A " | [15 empty] | VV | 2 | 1 | True | 0 | ROZPOCET
| VV |  | (1,9-0,25)*(1,93*(1,217+1,42)+1,95*0,91)/2 |  | 5.663 | [13 empty] | VV | 2 | 2 | True | 0 | ROZPOCET
| VV |  | -(1,9-0,25)*(1,43*(0,9+1,02)+1,44*0,66)/2 |  | -3.049 | [13 empty] | VV | 2 | 2 | True | 0 | ROZPOCET
| VV |  | Součet |  | 2.614 | [13 empty] | VV | 2 | 4 | True | 1 | ROZPOCET
96 | K | 894502201 | Bednění stěn šachet pravoúhlých nebo vícehranných oboustranné | m2 | 130.58 |  | 0 | CS ÚRS 2020 01 |  |  | základní |  | 0 | 0.00465 | 0.6072 | 0 | 0 | 4 | K | 2 |  |  |  | ROZPOCET |  |  |  | 0 | 0 | 0 | 0 | 0 | 1 | 0 | 4 | -510523874
| PP |  | Bednění konstrukcí na trubním vedení stěn šachet pravoúhlých nebo čtyř a vícehranných oboustranné | [15 empty] | PP | 2
| VV |  | " Š871017A " | [15 empty] | VV | 2 | 1 | True | 0 | ROZPOCET
| VV |  | (1,9+0,25)*(1,93*(1,217+1,42)+1,95*0,91)/2 |  | 7.379 | [13 empty] | VV | 2 | 2 | True | 0 | ROZPOCET
| VV |  | 1,9*(1,43*(0,9+1,02)+1,44*0,66)/2 |  | 3.511 | [13 empty] | VV | 2 | 2 | True | 0 | ROZPOCET
| VV |  | " šachty na vejčité stoce " | [15 empty] | VV | 2 | 1 | True | 0 | ROZPOCET
| VV |  | 1,9*(1,7+1,5)*2*3 |  | 36.48 | [13 empty] | VV | 2 | 2 | True | 0 | ROZPOCET
| VV |  | (1,9-0,25)*(1,2+1,0)*2*3 |  | 21.78 | [13 empty] | VV | 2 | 2 | True | 0 | ROZPOCET
| VV |  | 1,8*(1,7+1,5)*2 |  | 11.52 | [13 empty] | VV | 2 | 2 | True | 0 | ROZPOCET
| VV |  | (1,8-0,25)*(1,2+1,0)*2 |  | 6.82 | [13 empty] | VV | 2 | 2 | True | 0 | ROZPOCET
| VV |  | 2,05*(1,7+1,5)*2 |  | 13.12 | [13 empty] | VV | 2 | 2 | True | 0 | ROZPOCET
| VV |  | (2,05-0,25)*(1,2+1,0)*2 |  | 7.92 | [13 empty] | VV | 2 | 2 | True | 0 | ROZPOCET
| VV |  | " šachty na stoce kamenina DN300+400 " | [15 empty] | VV | 2 | 1 | True | 0 | ROZPOCET
| VV |  | (0,9+0,075+0,25)*1,5*4*3 |  | 22.05 | [13 empty] | VV | 2 | 2 | True | 0 | ROZPOCET
| VV |  | Součet |  | 130.58 | [13 empty] | VV | 2 | 4 | True | 1 | ROZPOCET
97 | K | 894502401 | Bednění stěn šachet kruhových oboustranné | m2 | 9.542 |  | 0 | CS ÚRS 2020 01 |  |  | základní |  | 0 | 0.00581 | 0.055439 | 0 | 0 | 4 | K | 2 |  |  |  | ROZPOCET |  |  |  | 0 | 0 | 0 | 0 | 0 | 1 | 0 | 4 | 703713271
| PP |  | Bednění konstrukcí na trubním vedení stěn šachet kruhových oboustranné | [15 empty] | PP | 2
| VV |  | " šachty na stoce kamenina DN300+400 " | [15 empty] | VV | 2 | 1 | True | 0 | ROZPOCET
| VV |  | PI*1,25*0,15*3 |  | 1.767 | [13 empty] | VV | 2 | 2 | True | 0 | ROZPOCET
| VV |  | PI*1,0*(0,9+0,075-0,15)*3 |  | 7.775 | [13 empty] | VV | 2 | 2 | True | 0 | ROZPOCET
| VV |  | Součet |  | 9.542 | [13 empty] | VV | 2 | 4 | True | 1 | ROZPOCET
98 | K | 894601111 | Výztuž šachet z betonářské oceli 10 216 | t | 0.001 |  | 0 | CS ÚRS 2020 01 |  |  | základní |  | 0 | 1.037 | 0.001037 | 0 | 0 | 4 | K | 2 |  |  |  | ROZPOCET |  |  |  | 0 | 0 | 0 | 0 | 0 | 1 | 0 | 4 | -2049890428
| PP |  | Výztuž šachet z betonářské oceli 10 216 | [15 empty] | PP | 2
| VV |  | " Š871017A " 0,0014 |  | 0.001 | [13 empty] | VV | 2 | 2 | True | 1 | ROZPOCET
99 | K | 894608112 | Výztuž šachet z betonářské oceli 10 505 | t | 0.229 |  | 0 | CS ÚRS 2020 01 |  |  | základní |  | 0 | 1.042 | 0.23861 | 0 | 0 | 4 | K | 2 |  |  |  | ROZPOCET |  |  |  | 0 | 0 | 0 | 0 | 0 | 1 | 0 | 4 | -1758470568
| PP |  | Výztuž šachet z betonářské oceli 10 505 (R) nebo BSt 500 | [15 empty] | PP | 2
| VV |  | " Š871017A " 0,2287 |  | 0.229 | [13 empty] | VV | 2 | 2 | True | 1 | ROZPOCET
100 | K | 894608211 | Výztuž šachet ze svařovaných sítí typu Kari | t | 0.029 |  | 0 | CS ÚRS 2020 01 |  |  | základní |  | 0 | 1.0041 | 0.029119 | 0 | 0 | 4 | K | 2 |  |  |  | ROZPOCET |  |  |  | 0 | 0 | 0 | 0 | 0 | 1 | 0 | 4 | 1816633634
| PP |  | Výztuž šachet ze svařovaných sítí typu Kari | [15 empty] | PP | 2
| VV |  | " Š871017A " 0,0285 |  | 0.029 | [13 empty] | VV | 2 | 2 | True | 1 | ROZPOCET
101 | K | 9771311116 | Trny průměr 8mm dl.500mm do betonu vč. dodávky trnů | kus | 75 |  | 0 |  |  |  | základní |  | 0 | 0.002 | 0.15 | 0 | 0 | 4 | K | 2 |  |  |  | ROZPOCET |  |  |  | 0 | 0 | 0 | 0 | 0 | 1 | 0 | 4 | -1465545501
| PP |  | Trny průměr 8mm dl.500mm do betonu vč. dodávky trnů | [15 empty] | PP | 2
| VV |  | " šachty na kamenině DN300+400 " | [15 empty] | VV | 2 | 1 | True | 0 | ROZPOCET
| VV |  | 1,25*4/0,2*3 |  | 75 | [13 empty] | VV | 2 | 2 | True | 1 | ROZPOCET
102 | K | 894301102 | Těsnící spárový pás | m | 50.888 |  | 0 |  |  |  | základní |  | 0 | 0.0028 | 0.14249 | 0 | 0 | 4 | K | 2 |  |  |  | ROZPOCET |  |  |  | 0 | 0 | 0 | 0 | 0 | 1 | 0 | 4 | 1739179208
| PP |  | Těsnící spárový pás | [15 empty] | PP | 2
| VV |  | " dno/stěny " | [15 empty] | VV | 2 | 1 | True | 0 | ROZPOCET
| VV |  | 1,43+1,217+1,117+1,584+1,24+0,8 |  | 7.388 | [13 empty] | VV | 2 | 2 | True | 0 | ROZPOCET
| VV |  | ((1,25+1,45)*2+0,3)*5 |  | 28.5 | [13 empty] | VV | 2 | 2 | True | 0 | ROZPOCET
| VV |  | " šachty na stoce kameninové " | [15 empty] | VV | 2 | 1 | True | 0 | ROZPOCET
| VV |  | 1,25*4*3 |  | 15 | [13 empty] | VV | 2 | 2 | True | 0 | ROZPOCET
| VV |  | Součet |  | 50.888 | [13 empty] | VV | 2 | 4 | True | 1 | ROZPOCET
103 | K | 894301101 | Bobtnavý pásek |  | 115.488 |  | 0 |  |  |  | základní |  | 0 | 0.00032 | 0.036956 | 0 | 0 | 4 | K | 2 |  |  |  | ROZPOCET |  |  |  | 0 | 0 | 0 | 0 | 0 | 1 | 0 | 4 | -939211973
| PP |  | Bobtnavý pásek | [15 empty] | PP | 2
| VV |  | " šachty " | [15 empty] | VV | 2 | 1 | True | 0 | ROZPOCET
| VV |  | " skruže " 3,7*8 |  | 29.6 | [13 empty] | VV | 2 | 2 | True | 0 | ROZPOCET
| VV |  | " prefa strop/stěny " | [15 empty] | VV | 2 | 1 | True | 0 | ROZPOCET
| VV |  | 1,43+1,217+1,117+1,584+1,24+0,8 |  | 7.388 | [13 empty] | VV | 2 | 2 | True | 0 | ROZPOCET
| VV |  | ((1,25+1,45)*2+0,3)*5 |  | 28.5 | [13 empty] | VV | 2 | 2 | True | 0 | ROZPOCET
| VV |  | " stěny/potrubí " | [15 empty] | VV | 2 | 1 | True | 0 | ROZPOCET
| VV |  | " kamenina DN400 " 1,6*4 |  | 6.4 | [13 empty] | VV | 2 | 2 | True | 0 | ROZPOCET
| VV |  | " kamenina DN300 " 1,2*(1+2) |  | 3.6 | [13 empty] | VV | 2 | 2 | True | 0 | ROZPOCET
| VV |  | " DN500/750 " 3,0*4 |  | 12 | [13 empty] | VV | 2 | 2 | True | 0 | ROZPOCET
| VV |  | " DN600/900 " 3,5*8 |  | 28 | [13 empty] | VV | 2 | 2 | True | 0 | ROZPOCET
| VV |  | Součet |  | 115.488 | [13 empty] | VV | 2 | 4 | True | 1 | ROZPOCET
104 | K | 8942041665 | Žlaby šachet průřezu o poloměru do 500 mm z betonu tvrzeného prostého tř. C 25/30 XA1 | m3 | 0.947 |  | 0 |  |  |  | základní |  | 0 | 2.4776 | 2.3463 | 0 | 0 | 4 | K | 2 |  |  |  | ROZPOCET |  |  |  | 0 | 0 | 0 | 0 | 0 | 1 | 0 | 4 | -1384303922
| PP |  | Žlaby šachet průřezu o poloměru do 500 mm z betonu tvrzeného prostého tř. C 25/30 XA1 | [15 empty] | PP | 2
| VV |  | " šachty na stoce kamenina DN400 " | [15 empty] | VV | 2 | 1 | True | 0 | ROZPOCET
| VV |  | 0,6*PI*(1,0/2)^2*2 |  | 0.942 | [13 empty] | VV | 2 | 2 | True | 0 | ROZPOCET
| VV |  | -(PI*(0,4/2)^2+0,4*0,12)*1,0*2 |  | -0.347 | [13 empty] | VV | 2 | 2 | True | 0 | ROZPOCET
| VV |  | " šachty na stoce kamenina DN300 " | [15 empty] | VV | 2 | 1 | True | 0 | ROZPOCET
| VV |  | 0,6*PI*(1,0/2)^2 |  | 0.471 | [13 empty] | VV | 2 | 2 | True | 0 | ROZPOCET
| VV |  | -(PI*(0,3/2)^2+0,4*0,12)*1,0 |  | -0.119 | [13 empty] | VV | 2 | 2 | True | 0 | ROZPOCET
| VV |  | Součet |  | 0.947 | [13 empty] | VV | 2 | 4 | True | 1 | ROZPOCET
105 | K | 8942042612 | Žlaby šachet průřezu o poloměru nad 500 mm z betonu prostého tř. C 30/37 XC2 XA1 s čedičovým kamenivem | m3 | 4.243 |  | 0 |  |  |  | základní |  | 0 | 0 | 0 | 0 | 0 | 4 | K | 2 |  |  |  | ROZPOCET |  |  |  | 0 | 0 | 0 | 0 | 0 | 1 | 0 | 4 | -864199149
| PP |  | Žlaby šachet průřezu o poloměru nad 500 mm z betonu prostého tř. C 30/37 XC2 XA1 s čedičovým kamenivem | [15 empty] | PP | 2
| VV |  | " Š871017A " | [15 empty] | VV | 2 | 1 | True | 0 | ROZPOCET
| VV |  | 0,66*(1,43*(0,9+1,02)+1,44*0,66)/2 |  | 1.22 | [13 empty] | VV | 2 | 2 | True | 0 | ROZPOCET
| VV |  | -0,16*1,45 |  | -0.232 | [13 empty] | VV | 2 | 2 | True | 0 | ROZPOCET
| VV |  | " šachty na vejčité stoce " | [15 empty] | VV | 2 | 1 | True | 0 | ROZPOCET
| VV |  | 0,66*1,2*1,0*5 |  | 3.96 | [13 empty] | VV | 2 | 2 | True | 0 | ROZPOCET
| VV |  | -0,16*1,0*3 |  | -0.48 | [13 empty] | VV | 2 | 2 | True | 0 | ROZPOCET
| VV |  | -0,1125*1,0*2 |  | -0.225 | [13 empty] | VV | 2 | 2 | True | 0 | ROZPOCET
| VV |  | Součet |  | 4.243 | [13 empty] | VV | 2 | 4 | True | 1 | ROZPOCET
106 | K | 351351111 | Vnitřní bednění spodní části stok světlé v do 1200 mm otevřený výkop | m2 | 4.3 |  | 0 | CS ÚRS 2020 01 |  |  | základní |  | 0 | 0.00354 | 0.015222 | 0 | 0 | 4 | K | 2 |  |  |  | ROZPOCET |  |  |  | 0 | 0 | 0 | 0 | 0 | 1 | 0 | 4 | 929508541
| PP |  | Vnitřní bednění spodní části stok v otevřeném výkopu, světlé výšky stoky do 1200 mm | [15 empty] | PP | 2
| VV |  | " Š871017A " 0,2*1,5*2 |  | 0.6 | [13 empty] | VV | 2 | 2 | True | 0 | ROZPOCET
| VV |  | " šachty na vejčité stoce " 0,25*1,0*2*5 |  | 2.5 | [13 empty] | VV | 2 | 2 | True | 0 | ROZPOCET
| VV |  | " šachty na stoce kamenina " 0,2*1,0*2*3 |  | 1.2 | [13 empty] | VV | 2 | 2 | True | 0 | ROZPOCET
| VV |  | Součet |  | 4.3 | [13 empty] | VV | 2 | 4 | True | 1 | ROZPOCET
107 | K | 8941041111 | Žlaby šachet z cihel kanalizačních (např. Klinker) | m3 | 0.267 |  | 0 |  |  |  | základní |  | 0 | 0.662 | 0.17675 | 0 | 0 | 4 | K | 2 |  |  |  | ROZPOCET |  |  |  | 0 | 0 | 0 | 0 | 0 | 1 | 0 | 4 | 1418281935
| PP |  | Žlaby šachet z cihel kanalizačních (např. Klinker) | [15 empty] | PP | 2
| VV |  | " Š871017A " | [15 empty] | VV | 2 | 1 | True | 0 | ROZPOCET
| VV |  | 0,08*(0,25+0,12)*1,5*2 |  | 0.089 | [13 empty] | VV | 2 | 2 | True | 0 | ROZPOCET
| VV |  | " šachty na stoce kamenina " | [15 empty] | VV | 2 | 1 | True | 0 | ROZPOCET
| VV |  | 0,08*(0,25+0,12)*1,0*2*3 |  | 0.178 | [13 empty] | VV | 2 | 2 | True | 0 | ROZPOCET
| VV |  | Součet |  | 0.267 | [13 empty] | VV | 2 | 4 | True | 1 | ROZPOCET
108 | K | 3559311171 | Žlab stokový čedičový CN 0 1 (500/750) | m | 2 |  | 0 |  |  |  | základní |  | 0 | 0.213 | 0.426 | 0 | 0 | 4 | K | 2 |  |  |  | ROZPOCET |  |  |  | 0 | 0 | 0 | 0 | 0 | 1 | 0 | 4 | 1911726729
| PP |  | Žlab stokový čedičový CN 0 1 (500/750) | [15 empty] | PP | 2
| VV |  | " šachty na vejčité stoce " 1,0*2 |  | 2 | [13 empty] | VV | 2 | 2 | True | 1 | ROZPOCET
109 | K | 3559311175 | Žlab stokový čedičový CN I 1P (600/900) | m | 4.5 |  | 0 |  |  |  | základní |  | 0 | 0.215 | 0.9675 | 0 | 0 | 4 | K | 2 |  |  |  | ROZPOCET |  |  |  | 0 | 0 | 0 | 0 | 0 | 1 | 0 | 4 | 56319927
| PP |  | Žlab stokový čedičový CN I 1P (600/900) | [15 empty] | PP | 2
| VV |  | " Š871017A " 1,5 |  | 1.5 | [13 empty] | VV | 2 | 2 | True | 0 | ROZPOCET
| VV |  | " šachty na vejčité stoce " 1,0*3 |  | 3 | [13 empty] | VV | 2 | 2 | True | 0 | ROZPOCET
| VV |  | Součet |  | 4.5 | [13 empty] | VV | 2 | 4 | True | 1 | ROZPOCET
110 | K | 8947012011 | Žlaby kameninové z půlené kameniny DN300 | m | 1 |  | 0 |  |  |  | základní |  | 0 | 0.102 | 0.102 | 0 | 0 | 4 | K | 2 |  |  |  | ROZPOCET |  |  |  | 0 | 0 | 0 | 0 | 0 | 1 | 0 | 4 | -369005500
| PP |  | Žlaby kameninové z půlené kameniny DN300 | [15 empty] | PP | 2
| VV |  | " šachty na stoce kameninové " 1,0 |  | 1 | [13 empty] | VV | 2 | 2 | True | 1 | ROZPOCET
111 | K | 8947014011 | Žlaby kameninové z půlené kameniny DN400 | m | 2 |  | 0 |  |  |  | základní |  | 0 | 0.185 | 0.37 | 0 | 0 | 4 | K | 2 |  |  |  | ROZPOCET |  |  |  | 0 | 0 | 0 | 0 | 0 | 1 | 0 | 4 | -1498078045
| PP |  | Žlaby kameninové z půlené kameniny DN400 | [15 empty] | PP | 2
| VV |  | " šachty na stoce kameninové " 1,0*2 |  | 2 | [13 empty] | VV | 2 | 2 | True | 1 | ROZPOCET
112 | K | 8943027101 | M+D Strop šachty prefa 1930/2180/250 s otvorem d=1000 beton C30/37 XC2 XA1 vč. armování | kus | 11 |  | 0 |  |  |  | základní |  | 0 | 1.654 | 18.194 | 0 | 0 | 4 | K | 2 |  |  |  | ROZPOCET |  |  |  | 0 | 0 | 0 | 0 | 0 | 1 | 0 | 4 | 1036839698
| PP |  | M+D Strop šachty prefa 1930/2180/250 s otvorem d=1000 beton C30/37 XC2 XA1 vč. armování | [15 empty] | PP | 2
| VV |  | " Š871017A " 11 |  | 11 | [13 empty] | VV | 2 | 2 | True | 1 | ROZPOCET
113 | K | 8943027121 | M+D Strop šachty prefa 1700/1500/250 s otvorem d=1000 beton C30/37 XC2 XA1 vč. armování | kus | 5 |  | 0 |  |  |  | základní |  | 0 | 1.103 | 5.515 | 0 | 0 | 4 | K | 2 |  |  |  | ROZPOCET |  |  |  | 0 | 0 | 0 | 0 | 0 | 1 | 0 | 4 | 656317677
| PP |  | M+D Strop šachty prefa 1700/1500/250 s otvorem d=1000 beton C30/37 XC2 XA1 vč. armování | [15 empty] | PP | 2
| VV |  | " šachty na vejčité stoce " 57 |  | 57 | [13 empty] | VV | 2 | 2 | True | 1 | ROZPOCET
114 | K | 894401211 | Osazení betonových dílců pro šachty skruží rovných, vymazaní spáry v místě Elastomerového těsnění např. Ergelitem | kus | 15 |  | 0 |  |  |  | základní |  | 0 | 0.01424 | 0.2136 | 0 | 0 | 4 | K | 2 |  |  |  | ROZPOCET |  |  |  | 0 | 0 | 0 | 0 | 0 | 1 | 0 | 4 | 2134586889
| PP |  | Osazení betonových dílců pro šachty skruží rovných, vymazaní spáry v místě Elastomerového těsnění např. Ergelitem | [15 empty] | PP | 2
115 | M | 592243050 | skruž betonová šachetní TBS-Q.1 100/25 D100x25x12 cm | kus | 5.05 |  | 0 |  |  |  | základní |  | 0 | 0.25 | 1.2625 | 0 | 0 | 8 | M | 2 |  |  |  | ROZPOCET |  |  |  | 0 | 0 | 0 | 0 | 0 | 1 | 0 | 4 | 499805044
| PP |  | prefabrikáty pro vstupní šachty a drenážní šachtice (betonové a železobetonové) šachty pro odpadní kanály a potrubí uložená v zemi skruže šachetní TBS-Q.1 100/25 D 100 x 25 x 12 | [15 empty] | PP | 2
| VV |  | 5*1,01 "Přepočtené koeficientem množství |  | 5.05 | [13 empty] | VV | 2 | 2 | True | 1 | ROZPOCET
116 | M | 592243060 | skruž betonová šachetní TBS-Q.1 100/50 D100x50x12 cm | kus | 5.05 |  | 0 |  |  |  | základní |  | 0 | 0.5 | 2.525 | 0 | 0 | 8 | M | 2 |  |  |  | ROZPOCET |  |  |  | 0 | 0 | 0 | 0 | 0 | 1 | 0 | 4 | 1560433503
| PP |  | prefabrikáty pro vstupní šachty a drenážní šachtice (betonové a železobetonové) šachty pro odpadní kanály a potrubí uložená v zemi skruže šachetní TBS-Q.1 100/50 D 100 x 50 x 12 | [15 empty] | PP | 2
| VV |  | 5*1,01 "Přepočtené koeficientem množství |  | 5.05 | [13 empty] | VV | 2 | 2 | True | 1 | ROZPOCET
117 | M | 592243070 | skruž betonová šachetní TBS-Q.1 100/100 D100x100x12 cm | kus | 5.05 |  | 0 |  |  |  | základní |  | 0 | 1 | 5.05 | 0 | 0 | 8 | M | 2 |  |  |  | ROZPOCET |  |  |  | 0 | 0 | 0 | 0 | 0 | 1 | 0 | 4 | -1213769865
| PP |  | prefabrikáty pro vstupní šachty a drenážní šachtice (betonové a železobetonové) šachty pro odpadní kanály a potrubí uložená v zemi skruže šachetní TBS-Q.1 100/100 D 100 x 100 x 12 | [15 empty] | PP | 2
| VV |  | 5*1,01 "Přepočtené koeficientem množství |  | 5.05 | [13 empty] | VV | 2 | 2 | True | 1 | ROZPOCET
118 | M | 592243480 | těsnění elastomerové pro spojení šachetních dílů EMT DN 1000 | kus | 15.3 |  | 0 |  |  |  | základní |  | 0 | 0.002 | 0.0306 | 0 | 0 | 8 | M | 2 |  |  |  | ROZPOCET |  |  |  | 0 | 0 | 0 | 0 | 0 | 1 | 0 | 4 | 418711519
| PP |  | prefabrikáty pro vstupní šachty a drenážní šachtice (betonové a železobetonové) šachty pro odpadní kanály a potrubí uložená v zemi těsnění elastomerové pro spojení šachetních dílů EMT DN 1000 | [15 empty] | PP | 2
| VV |  | 15*1,02 "Přepočtené koeficientem množství |  | 15.3 | [13 empty] | VV | 2 | 2 | True | 1 | ROZPOCET
119 | K | 8944131102 | Příplatek pro osazení první skruže - výplň zámku skruží tmelem průměr 60/70 mm, vyspravení maltou, těsnění spáry oboustraně těsnícím páskem š.200mm/2mm | kus | 9 |  | 0 |  |  |  | základní |  | 0 | 0.011 | 0.099 | 0 | 0 | 4 | K | 2 |  |  |  | ROZPOCET |  |  |  | 0 | 0 | 0 | 0 | 0 | 1 | 0 | 4 | 1408640270
| PP |  | Příplatek pro osazení první skruže - výplň zámku skruží tmelem průměr 60/70 mm, vyspravení maltou, těsnění spáry oboustraně těsnícím páskem š.200mm/2mm | [15 empty] | PP | 2
120 | K | 894402211 | Osazení betonových dílců pro šachty skruží přechodových, vymazaní spáry v místě Elastomerového těsnění např. Ergelitem | kus | 8 |  | 0 |  |  |  | základní |  | 0 | 0.02137 | 0.17096 | 0 | 0 | 4 | K | 2 |  |  |  | ROZPOCET |  |  |  | 0 | 0 | 0 | 0 | 0 | 1 | 0 | 4 | -148448499
| PP |  | Osazení betonových dílců pro šachty skruží přechodových, vymazaní spáry v místě Elastomerového těsnění např. Ergelitem | [15 empty] | PP | 2
121 | M | 592243120 | konus šachetní betonový TBR-Q.1 100-63/58/12 KPS 100x62,5x58 cm | kus | 8.08 |  | 0 |  |  |  | základní |  | 0 | 0.585 | 4.7268 | 0 | 0 | 8 | M | 2 |  |  |  | ROZPOCET |  |  |  | 0 | 0 | 0 | 0 | 0 | 1 | 0 | 4 | -1118422106
| PP |  | prefabrikáty pro vstupní šachty a drenážní šachtice (betonové a železobetonové) šachty pro odpadní kanály a potrubí uložená v zemi konus šachetní (síla stěny 12 cm) KPS - kapsové plastové stupadlo TBR-Q.1 100-63/58/12 KPS 100 x 62,5 x 58 | [15 empty] | PP | 2
| VV |  | 8*1,01 "Přepočtené koeficientem množství |  | 8.08 | [13 empty] | VV | 2 | 2 | True | 1 | ROZPOCET
122 | M | 592243480 | těsnění elastomerové pro spojení šachetních dílů EMT DN 1000 | kus | 8.16 |  | 0 |  |  |  | základní |  | 0 | 0.002 | 0.01632 | 0 | 0 | 8 | M | 2 |  |  |  | ROZPOCET |  |  |  | 0 | 0 | 0 | 0 | 0 | 1 | 0 | 4 | 1975329979
| PP |  | prefabrikáty pro vstupní šachty a drenážní šachtice (betonové a železobetonové) šachty pro odpadní kanály a potrubí uložená v zemi těsnění elastomerové pro spojení šachetních dílů EMT DN 1000 | [15 empty] | PP | 2
| VV |  | 8*1,02 "Přepočtené koeficientem množství |  | 8.16 | [13 empty] | VV | 2 | 2 | True | 1 | ROZPOCET
123 | K | 8944030111 | Osazení betonových dílců pro šachty desek zákrytových přechodových | kus | 1 |  | 0 |  |  |  | základní |  | 0 | 0.03903 | 0.03903 | 0 | 0 | 4 | K | 2 |  |  |  | ROZPOCET |  |  |  | 0 | 0 | 0 | 0 | 0 | 1 | 0 | 4 | -1063676101
| PP |  | Osazení betonových dílců pro šachty desek zákrytových přechodových | [15 empty] | PP | 2
124 | M | 5922431501 | deska betonová přechodová TZK-Q.1 120-100/25 | kus | 1.01 |  | 0 |  |  |  | základní |  | 0 | 0.509 | 0.51409 | 0 | 0 | 8 | M | 2 |  |  |  | ROZPOCET |  |  |  | 0 | 0 | 0 | 0 | 0 | 1 | 0 | 4 | -1473993189
| PP |  | deska betonová přechodová TZK-Q.1 120-100/25 | [15 empty] | PP | 2
| VV |  | 1*1,01 "Přepočtené koeficientem množství |  | 1.01 | [13 empty] | VV | 2 | 2 | True | 1 | ROZPOCET
125 | K | 899102111 | Osazení poklopů litinových nebo ocelových včetně rámů hmotnosti nad 50 do 100 kg | kus | 9 |  | 0 |  |  |  | základní |  | 0 | 0.00702 | 0.06318 | 0 | 0 | 4 | K | 2 |  |  |  | ROZPOCET |  |  |  | 0 | 0 | 0 | 0 | 0 | 1 | 0 | 4 | -1254845554
| PP |  | Osazení poklopů litinových a ocelových včetně rámů hmotnosti jednotlivě přes 50 do 100 kg | [15 empty] | PP | 2
126 | M | 55243443 | poklop na vstupní šachtu litinový d500 třídy D400kN typ BRNO | kus | 9 |  | 0 |  |  |  | základní |  | 0 | 0.092 | 0.828 | 0 | 0 | 8 | M | 2 |  |  |  | ROZPOCET |  |  |  | 0 | 0 | 0 | 0 | 0 | 1 | 0 | 4 | 480567109
| PP |  | poklop na vstupní šachtu litinový d500 třídy D400kN typ BRNO | [15 empty] | PP | 2
127 | K | 8995014111 | Stupadla do šachet vidlicová s PE povlakem s vysekáním otvoru v betonu | kus | 37 |  | 0 |  |  |  | základní |  | 0 | 0.014 | 0.518 | 0 | 0 | 4 | K | 2 |  |  |  | ROZPOCET |  |  |  | 0 | 0 | 0 | 0 | 0 | 1 | 0 | 4 | 1606920211
| PP |  | Stupadla do šachet vidlicová s PE povlakem s vysekáním otvoru v betonu | [15 empty] | PP | 2
128 | K | 899623141 | Obetonování potrubí nebo zdiva stok betonem prostým tř. C 12/15 otevřený výkop | m3 | 13.956 |  | 0 | CS ÚRS 2020 01 |  |  | základní |  | 0 | 2.2563 | 31.4895 | 0 | 0 | 4 | K | 2 |  |  |  | ROZPOCET |  |  |  | 0 | 0 | 0 | 0 | 0 | 1 | 0 | 4 | 1868173966
| PP |  | Obetonování potrubí nebo zdiva stok betonem prostým v otevřeném výkopu, beton tř. C 12/15 | [15 empty] | PP | 2
| VV |  | " kamenina " DN300*0,439 |  | 4.566 | [13 empty] | VV | 2 | 2 | True | 0 | ROZPOCET
| VV |  | " kamenina " DN400*0,532 |  | 9.39 | [13 empty] | VV | 2 | 2 | True | 0 | ROZPOCET
| VV |  | Součet |  | 13.956 | [13 empty] | VV | 2 | 4 | True | 1 | ROZPOCET
129 | K | 899103211 | Demontáž poklopů litinových nebo ocelových včetně rámů hmotnosti přes 100 do 150 kg | kus | 6 |  | 0 | CS ÚRS 2020 01 |  |  | základní |  | 0 | 0 | 0 | 0.15 | 0.9 | 4 | K | 2 |  |  |  | ROZPOCET |  |  |  | 0 | 0 | 0 | 0 | 0 | 1 | 0 | 4 | 675227696
| PP |  | Demontáž poklopů litinových a ocelových včetně rámů, hmotnosti jednotlivě přes 100 do 150 Kg | [15 empty] | PP | 2
| VV |  | " poklop stáv, kanal. šachet " 2+4 |  | 6 | [13 empty] | VV | 2 | 2 | True | 1 | ROZPOCET
130 | K | 997013501 | Odvoz suti a vybouraných hmot na skládku nebo meziskládku do 1 km se složením | t | 0.9 |  | 0 | CS ÚRS 2020 01 |  |  | základní |  | 0 | 0 | 0 | 0 | 0 | 4 | K | 2 |  |  |  | ROZPOCET |  |  |  | 0 | 0 | 0 | 0 | 0 | 1 | 0 | 4 | -1184505508
| PP |  | Odvoz suti a vybouraných hmot na skládku nebo meziskládku se složením, na vzdálenost do 1 km | [15 empty] | PP | 2
131 | K | 9790811211 | Odvoz suti a vybouraných hmot ZKD 1 km přes 1 km (na místo určené investorem) | t | 8.1 |  | 0 |  |  |  | základní |  | 0 | 0 | 0 | 0 | 0 | 4 | K | 2 |  |  |  | ROZPOCET |  |  |  | 0 | 0 | 0 | 0 | 0 | 1 | 0 | 4 | -1584653915
| PP |  | Odvoz suti a vybouraných hmot ZKD 1 km přes 1 km (na místo určené investorem) | [15 empty] | PP | 2
| VV |  | 0,9*9 "Přepočtené koeficientem množství |  | 8.1 | [13 empty] | VV | 2 | 2 | True | 1 | ROZPOCET
| D | 9 | Ostatní konstrukce a práce-bourání |  |  |  | 0 | [5 empty] | 0 |  | 0.86792 |  | 0 | 1 | D | 1 |  |  |  | ROZPOCET | [9 empty] | 0
132 | K | 916111122 | Osazení obruby z drobných kostek bez boční opěry do lože z betonu prostého | m | 2 |  | 0 | CS ÚRS 2020 01 |  |  | základní |  | 0 | 0.0719 | 0.1438 | 0 | 0 | 4 | K | 2 |  |  |  | ROZPOCET |  |  |  | 0 | 0 | 0 | 0 | 0 | 1 | 0 | 4 | -654746399
| PP |  | Osazení silniční obruby z dlažebních kostek v jedné řadě s ložem tl. přes 50 do 100 mm, s vyplněním a zatřením spár cementovou maltou z drobných kostek bez boční opěry, do lože z betonu prostého tř. C 12/15 | [15 empty] | PP | 2
| VV |  | " zpět. osaz. DM 2-řádku z kostek " KOSTKAmb/2 |  | 2 | [13 empty] | VV | 2 | 2 | True | 1 | ROZPOCET
133 | K | 916111123 | Osazení obruby z drobných kostek s boční opěrou do lože z betonu prostého | m | 2 |  | 0 | CS ÚRS 2020 01 |  |  | základní |  | 0 | 0.08978 | 0.17956 | 0 | 0 | 4 | K | 2 |  |  |  | ROZPOCET |  |  |  | 0 | 0 | 0 | 0 | 0 | 1 | 0 | 4 | 1423662703
| PP |  | Osazení silniční obruby z dlažebních kostek v jedné řadě s ložem tl. přes 50 do 100 mm, s vyplněním a zatřením spár cementovou maltou z drobných kostek s boční opěrou z betonu prostého tř. C 12/15, do lože z betonu prostého téže značky | [15 empty] | PP | 2
| VV |  | KOSTKAmb/2 |  | 2 | [13 empty] | VV | 2 | 2 | True | 1 | ROZPOCET
134 | M | 583801200 | kostka dlažební drobná, žula velikost 8/10 cm | t | 0.01 |  | 0 |  |  |  | základní |  | 0 | 1 | 0.01 | 0 | 0 | 8 | M | 2 |  |  |  | ROZPOCET |  |  |  | 0 | 0 | 0 | 0 | 0 | 1 | 0 | 4 | 1544048959
| PP |  | výrobky lomařské a kamenické pro komunikace (kostky dlažební, krajníky a obrubníky) kostka dlažební drobná žula (skupina materiálu I/2) vel. 8/10 cm šedá (1t = cca 5 m2) | [15 empty] | PP | 2
| P |  | Poznámka k položce: 1t = cca 5 m2 | [15 empty] | P | 2
| VV |  | " 10% doplnění novými kostkami po DM a zpět.osazení " | [15 empty] | VV | 2 | 1 | True | 0 | ROZPOCET
| VV |  | 0,10*(KOSTKAmb*0,024) |  | 0.01 | [13 empty] | VV | 2 | 2 | True | 1 | ROZPOCET
135 | K | 916131213 | Osazení silničního obrubníku betonového stojatého s boční opěrou do lože z betonu prostého | m | 2 |  | 0 | CS ÚRS 2020 01 |  |  | základní |  | 0 | 0.1554 | 0.3108 | 0 | 0 | 4 | K | 2 |  |  |  | ROZPOCET |  |  |  | 0 | 0 | 0 | 0 | 0 | 1 | 0 | 4 | -1867596080
| PP |  | Osazení silničního obrubníku betonového se zřízením lože, s vyplněním a zatřením spár cementovou maltou stojatého s boční opěrou z betonu prostého, do lože z betonu prostého | [15 empty] | PP | 2
| VV |  | OBRUBsilnB |  | 2 | [13 empty] | VV | 2 | 2 | True | 1 | ROZPOCET
136 | M | 592174740 | obrubník betonový silniční Granitoid ABO100/15/25 II 100 x 15 x 25 cm | kus | 0.2 |  | 0 |  |  |  | základní |  | 0 | 0.081 | 0.0162 | 0 | 0 | 8 | M | 2 |  |  |  | ROZPOCET |  |  |  | 0 | 0 | 0 | 0 | 0 | 1 | 0 | 4 | -1933528513
| PP |  | obrubníky betonové a železobetonové obrubník silniční Granitoid rozměr 100 x 15 x 25 ABO 100/15/25 II 100 x 15 x 25 | [15 empty] | PP | 2
| VV |  | " 10% doplnění novými obrubami po DM a zpět.osazení " | [15 empty] | VV | 2 | 1 | True | 0 | ROZPOCET
| VV |  | 0,10*OBRUBsilnB |  | 0.2 | [13 empty] | VV | 2 | 2 | True | 1 | ROZPOCET
137 | K | 916331112 | Osazení zahradního obrubníku betonového do lože z betonu s boční opěrou | m | 2 |  | 0 | CS ÚRS 2020 01 |  |  | základní |  | 0 | 0.10095 | 0.2019 | 0 | 0 | 4 | K | 2 |  |  |  | ROZPOCET |  |  |  | 0 | 0 | 0 | 0 | 0 | 1 | 0 | 4 | 1984900439
| PP |  | Osazení zahradního obrubníku betonového s ložem tl. od 50 do 100 mm z betonu prostého tř. C 12/15 s boční opěrou z betonu prostého tř. C 12/15 | [15 empty] | PP | 2
| VV |  | OBRUBzah |  | 2 | [13 empty] | VV | 2 | 2 | True | 1 | ROZPOCET
138 | M | 5921721101 | obrubník betonový zahradní 100/5/25 | kus | 0.202 |  | 0 |  |  |  | základní |  | 0 | 0.028 | 0.005656 | 0 | 0 | 8 | M | 2 |  |  |  | ROZPOCET |  |  |  | 0 | 0 | 0 | 0 | 0 | 1 | 0 | 4 | -300242668
| PP |  | obrubník betonový zahradní 100/5/25 | [15 empty] | PP | 2
| VV |  | OBRUBzah*0,1*1,01 |  | 0.202 | [13 empty] | VV | 2 | 2 | True | 1 | ROZPOCET
| D | 998 | Přesun hmot |  |  |  | 0 | [5 empty] | 0 |  | 0 |  | 0 | 1 | D | 1 |  |  |  | ROZPOCET | [9 empty] | 0
139 | K | 998274101 | Přesun hmot pro trubní vedení z trub betonových otevřený výkop | t | 432.276 |  | 0 | CS ÚRS 2020 01 |  |  | základní |  | 0 | 0 | 0 | 0 | 0 | 4 | K | 2 |  |  |  | ROZPOCET |  |  |  | 0 | 0 | 0 | 0 | 0 | 1 | 0 | 4 | 454206980
| PP |  | Přesun hmot pro trubní vedení hloubené z trub betonových nebo železobetonových pro vodovody nebo kanalizace v otevřeném výkopu dopravní vzdálenost do 15 m | [15 empty] | PP | 2
| D | PSV | Práce a dodávky PSV |  |  |  | 0 | [5 empty] | 0 |  | 0.094428 |  | 0 | 2 | D | 0 |  |  |  | ROZPOCET | [9 empty] | 0
| D | 711 | Izolace proti vodě, vlhkosti a plynům |  |  |  | 0 | [5 empty] | 0 |  | 0.094428 |  | 0 | 2 | D | 1 |  |  |  | ROZPOCET | [9 empty] | 0
140 | K | 711111001 | Provedení izolace proti zemní vlhkosti vodorovné za studena nátěrem penetračním | m2 | 16.041 |  | 0 | CS ÚRS 2020 01 |  |  | základní |  | 0 | 0 | 0 | 0 | 0 | 16 | K | 2 |  |  |  | ROZPOCET |  |  |  | 0 | 0 | 0 | 0 | 0 | 1 | 0 | 16 | 1288580372
| PP |  | Provedení izolace proti zemní vlhkosti natěradly a tmely za studena na ploše vodorovné V nátěrem penetračním | [15 empty] | PP | 2
| VV |  | " strop šachet vč. vytažení na stěny " | [15 empty] | VV | 2 | 1 | True | 0 | ROZPOCET
| VV |  | " Š871017A " | [15 empty] | VV | 2 | 1 | True | 0 | ROZPOCET
| VV |  | (1,93*(1,217+1,42)+1,95*0,91)/2 |  | 3.432 | [13 empty] | VV | 2 | 2 | True | 0 | ROZPOCET
| VV |  | 0,3*(1,93+1,217+1,42+1,117+1,584) |  | 2.18 | [13 empty] | VV | 2 | 2 | True | 0 | ROZPOCET
| VV |  | " šachty na vejčité stoce " | [15 empty] | VV | 2 | 1 | True | 0 | ROZPOCET
| VV |  | (0,05+0,08)/2*1,7*1,5*5 |  | 0.829 | [13 empty] | VV | 2 | 2 | True | 0 | ROZPOCET
| VV |  | 0,3*(1,7+1,5)*2*5 |  | 9.6 | [13 empty] | VV | 2 | 2 | True | 0 | ROZPOCET
| VV | VIZOL1 | Součet |  | 16.041 | [13 empty] | VV | 2 | 4 | True | 1 | ROZPOCET
141 | M | 1116315001 | lak asfaltový penetrační | t | 0.005 |  | 0 |  |  |  | základní |  | 0 | 1 | 0.005 | 0 | 0 | 32 | M | 2 |  |  |  | ROZPOCET |  |  |  | 0 | 0 | 0 | 0 | 0 | 1 | 0 | 16 | -1453738339
| PP |  | lak asfaltový penetrační | [15 empty] | PP | 2
| VV |  | 16,041*0,0003 "Přepočtené koeficientem množství |  | 0.005 | [13 empty] | VV | 2 | 2 | True | 1 | ROZPOCET
142 | K | 711141559 | Provedení izolace proti zemní vlhkosti pásy přitavením vodorovné NAIP | m2 | 16.041 |  | 0 | CS ÚRS 2020 01 |  |  | základní |  | 0 | 0.0004 | 0.0064164 | 0 | 0 | 16 | K | 2 |  |  |  | ROZPOCET |  |  |  | 0 | 0 | 0 | 0 | 0 | 1 | 0 | 16 | 461778740
| PP |  | Provedení izolace proti zemní vlhkosti pásy přitavením NAIP na ploše vodorovné V | [15 empty] | PP | 2
| VV |  | VIZOL1 |  | 16.041 | [13 empty] | VV | 2 | 2 | True | 1 | ROZPOCET
143 | M | 6283315801 | pás těžký asfaltovaný s vložkou ze skleněné tkaniny | m2 | 18.447 |  | 0 |  |  |  | základní |  | 0 | 0.0045 | 0.083011 | 0 | 0 | 32 | M | 2 |  |  |  | ROZPOCET |  |  |  | 0 | 0 | 0 | 0 | 0 | 1 | 0 | 16 | 186433820
| PP |  | pás těžký asfaltovaný s vložkou ze skleněné tkaniny | [15 empty] | PP | 2
| VV |  | 16,041*1,15 "Přepočtené koeficientem množství |  | 18.447 | [13 empty] | VV | 2 | 2 | True | 1 | ROZPOCET
144 | K | 998711101 | Přesun hmot tonážní pro izolace proti vodě, vlhkosti a plynům v objektech výšky do 6 m | t | 0.094 |  | 0 | CS ÚRS 2020 01 |  |  | základní |  | 0 | 0 | 0 | 0 | 0 | 16 | K | 2 |  |  |  | ROZPOCET |  |  |  | 0 | 0 | 0 | 0 | 0 | 1 | 0 | 16 | -1732355335
| PP |  | Přesun hmot pro izolace proti vodě, vlhkosti a plynům stanovený z hmotnosti přesunovaného materiálu vodorovná dopravní vzdálenost do 50 m v objektech výšky do 6 m | [15 empty] | PP | 2
| D | M | Práce a dodávky M |  |  |  | 0 | [5 empty] | 0 |  | 2.7211 |  | 0 | 3 | D | 0 |  |  |  | ROZPOCET | [9 empty] | 0
| D | 46-M | Zemní práce při extr.mont.pracích |  |  |  | 0 | [5 empty] | 0 |  | 2.7211 |  | 0 | 3 | D | 1 |  |  |  | ROZPOCET | [9 empty] | 0
145 | K | 4604900121 | Krytí inženýrských sítí výstražnou fólií | m | 72.95 |  | 0 |  |  |  | základní |  | 0 | 7e-05 | 0.0051065 | 0 | 0 | 64 | K | 2 |  |  |  | ROZPOCET |  |  |  | 0 | 0 | 0 | 0 | 0 | 1 | 0 | 64 | 1485292956
| PP |  | Krytí inženýrských sítí výstražnou fólií | [15 empty] | PP | 2
| VV |  | " křížení inž. sítí " | [15 empty] | VV | 2 | 1 | True | 0 | ROZPOCET
| VV |  | KABEL1+POTRUBI1+POTRUBI2 |  | 72.95 | [13 empty] | VV | 2 | 2 | True | 1 | ROZPOCET
146 | K | 460520151 | Křižovatka betonového kabelového žlabu s inženýrskými sítěmi bez zásypu | kus | 14 |  | 0 | CS ÚRS 2020 01 |  |  | základní |  | 0 | 0.194 | 2.716 | 0 | 0 | 64 | K | 2 |  |  |  | ROZPOCET |  |  |  | 0 | 0 | 0 | 0 | 0 | 1 | 0 | 64 | 1906480020
| PP |  | Kabelové žlaby nebo kryty křižovatka betonového kabelového žlabu s inženýrskými sítěmi, včetně úpravy dna rýhy a zakrytím žlabu bez zásypu | [15 empty] | PP | 2
| VV |  | " křížení kabelů " | [15 empty] | VV | 2 | 1 | True | 0 | ROZPOCET
| VV |  | " DN500/750 " 0 |  | 0 | [13 empty] | VV | 2 | 2 | True | 0 | ROZPOCET
| VV |  | " DN600/900 " 7 |  | 7 | [13 empty] | VV | 2 | 2 | True | 0 | ROZPOCET
| VV |  | " DN400 " 3 |  | 3 | [13 empty] | VV | 2 | 2 | True | 0 | ROZPOCET
| VV |  | " DN300 " 4 |  | 4 | [13 empty] | VV | 2 | 2 | True | 0 | ROZPOCET
| VV |  | Součet |  | 14 | [13 empty] | VV | 2 | 4 | True | 1 | ROZPOCET

## SO 02 - KANALIZAČNÍ PŘÍPOJKY
[9 empty] | >> skryté sloupce << | [9 empty] | {bbc97925-a7ca-4b33-aaa3-6bb2cced790e} | [5 empty] | ASFtyp1s | 164,615 | 2
[19 empty] | 2 | [5 empty] | BLOK | 17,212 | 2
| KRYCÍ LIST SOUPISU PRACÍ | [8 empty] | v --- níže se nacházejí doplnkové a pomocné údaje k sestavám --- v | [8 empty] | False | [5 empty] | DN100svod | 38,3 | 2
[25 empty] | DN150 | 311,68 | 2
| Stavba: | [23 empty] | DN200 | 94,84 | 2
|  | BRNO, TUŘANKA I - REKONSTRUKCE KANALIZACE A VODOVODU | [22 empty] | DN400 | 22,5 | 2
| Objekt: | [23 empty] | KABEL1 | 168,13 | 2
|  | SO 02 - KANALIZAČNÍ PŘÍPOJKY | [22 empty] | KOSTKAmb | 180 | 2
[25 empty] | KOSTKY10 | 15,631 | 2
| KSO: |  | 827 29 |  |  | CC-CZ: | 22231 | [17 empty] | OBRUBchodnB | 54 | 2
| Místo: |  | BRNO |  |  | Datum: | 16. 6. 2020 | [17 empty] | OBRUBlezB | 2 | 2
| CZ-CPV: |  | 45231300-8 |  |  | CZ-CPA: | 42.21.22 | [17 empty] | OBRUBnajezdB | 8 | 2
| Zadavatel: |  |  |  |  | IČ: | [18 empty] | OBRUBsilnB | 80 | 2
|  | BRNĚNSKÉ VODÁRNY A KANALIZACE a.s. |  |  |  | DIČ: | [18 empty] | OBRUBzah | 50 | 2
[25 empty] | ODVOZ1 | 1164,468 | 2
| Uchazeč: |  |  |  |  | IČ: | Vyplň údaj | [17 empty] | PAZENI2 | 56,509 | 2
|  | Vyplň údaj |  |  |  | DIČ: | Vyplň údaj | [17 empty] | POTRUBI1 | 140,74 | 2
[25 empty] | TRAVA | 111,25 | 2
| Projektant: |  |  |  |  | IČ: | [18 empty] | VYKOP1 | 1150,468 | 2
|  | SWECO HYDROPROJEKT a.s. OZ BRNO |  |  |  | DIČ: | [18 empty] | VYKOP11 | 1305,445 | 2
[25 empty] | VYKOP2 | 14 | 2
| Zpracovatel: |  |  |  |  | IČ: | [18 empty] | VYKOP21 | 16 | 2
[6 empty] | DIČ: | [18 empty] | ZAMKOVA | 185,167 | 2
[25 empty] | ZASYP | 894,113 | 2
| Poznámka: | [23 empty] | ZASYPkam | 259,576 | 2
|  | Soupis prací je sestaven za využití položek Cenové soustavy ÚRS, RTS aj. (CS). Cenové a technické podmínky položek CS ÚRS, které nejsou uvedeny v soupisu prací (tzv. úvodní části katalogů) jsou neomezeně dálkově k dispozici na www.cs-urs.cz. Položky soupisu prací, které nemají ve sloupci "Cenová soustava" uveden žádný údaj, nepochází z CS. Tyto položky byly vytvořeny pouze pro tento rozpočet a nenacházejí se v žádné cenové soustavě. Pokud byl v rozpočtu uveden konkrétní obchodní název materiálu nebo výrobku, byl použit s cílem zadavatele stanovit minimální kvalitativní standard. Výkaz výměr, který se vztahuje k více položkám je nahrazen odpovídajícím slovem "FIGUROU". Figura je uvedena ve sloupci "Kód" v položce, kde byla spočítána. Pokud je někde uveden obchodní název, slouží jen k upřesnění specifikace materiálu. Je možné použít jakýkoliv obdobný výrobek. | [22 empty] | ZASYPzem | 69,4 | 2
[25 empty] | ZD6chodnik1 | 151,306 | 2
[25 empty] | ZD6chodnik2 | 7,227 | 2
| Cena bez DPH | [5 empty] | 0 | [17 empty] | ZD6sondy | 8 | 2
[25 empty] | ZD6vjezdy | 18,634 | 2
|  |  | Základ daně |  |  | Sazba daně | Výše daně
| DPH | základní | 0 |  |  | 21% | 0
|  | snížená | 0 |  |  | 15% | 0
|  | zákl. přenesená | 0 |  |  | 21% | 0
|  | sníž. přenesená | 0 |  |  | 15% | 0
|  | nulová | 0 |  |  | 0% | 0
| Cena s DPH |  |  | v | CZK |  | 0
REKAPITULACE ČLENĚNÍ SOUPISU PRACÍ
Stavba:
BRNO, TUŘANKA I - REKONSTRUKCE KANALIZACE A VODOVODU
Objekt:
SO 02 - KANALIZAČNÍ PŘÍPOJKY
Místo: |  |  | BRNO |  |  | Datum: | 16. 6. 2020
Zadavatel: |  |  | BRNĚNSKÉ VODÁRNY A KANALIZACE a.s. |  |  | Projektant: | SWECO HYDROPROJEKT a.s. OZ BRNO
Uchazeč: |  |  | Vyplň údaj |  |  | Zpracovatel:
Kód dílu - Popis | [6 empty] | Cena celkem [CZK]
Náklady stavby celkem | [6 empty] | 0 | [12 empty] | -1
| HSV - Práce a dodávky HSV | [5 empty] | 0
| 1 - Zemní práce | [5 empty] | 0
| 3 - Svislé a kompletní konstrukce | [5 empty] | 0
| 4 - Vodorovné konstrukce | [5 empty] | 0
| 5 - Komunikace pozemní | [5 empty] | 0
| 6 - Úpravy povrchů, podlahy a osazování výplní | [5 empty] | 0
| 8 - Trubní vedení | [5 empty] | 0
| 9 - Ostatní konstrukce a práce-bourání | [5 empty] | 0
| 998 - Přesun hmot | [5 empty] | 0
| PSV - Práce a dodávky PSV | [5 empty] | 0
| 764 - Konstrukce klempířské | [5 empty] | 0
| M - Práce a dodávky M | [5 empty] | 0
| 46-M - Zemní práce při extr.mont.pracích | [5 empty] | 0
SOUPIS PRACÍ
Stavba:
BRNO, TUŘANKA I - REKONSTRUKCE KANALIZACE A VODOVODU
Objekt:
SO 02 - KANALIZAČNÍ PŘÍPOJKY
Místo: |  |  | BRNO |  |  | Datum: | 16. 6. 2020
Zadavatel: |  |  | BRNĚNSKÉ VODÁRNY A KANALIZACE a.s. |  |  | Projektant: | SWECO HYDROPROJEKT a.s. OZ BRNO
Uchazeč: |  |  | Vyplň údaj |  |  | Zpracovatel:
PČ | Typ | Kód | Popis | MJ | Množství | J.cena [CZK] | Cena celkem [CZK] | Cenová soustava |  |  | DPH | J. Nh [h] | Nh celkem [h] | J. hmotnost [t] | Hmotnost celkem [t] | J. suť [t] | Suť Celkem [t]
Náklady soupisu celkem | [6 empty] | 0 | [5 empty] | 0 |  | 504.4828 |  | 328.1926 |  | D | -1 | [13 empty] | 0
| D | HSV | Práce a dodávky HSV |  |  |  | 0 | [5 empty] | 0 |  | 475.4869 |  | 328.1926 | 1 | D | 0 |  |  |  | ROZPOCET | [9 empty] | 0
| D | 1 | Zemní práce |  |  |  | 0 | [5 empty] | 0 |  | 9.948 |  | 328.1926 | 1 | D | 1 |  |  |  | ROZPOCET | [9 empty] | 0
1 | K | 1132031111 | Vytrhání obrub z dlažebních kostek k zpětnému použití | m | 180 |  | 0 |  |  |  | základní |  | 0 | 0 | 0 | 0.105 | 18.9 | 4 | K | 2 |  |  |  | ROZPOCET |  |  |  | 0 | 0 | 0 | 0 | 0 | 1 | 0 | 4 | -1158571623
| PP |  | Vytrhání obrub z dlažebních kostek k zpětnému použití | [15 empty] | PP | 2
| VV |  | " dvojřádek u obrubníku silničních: stojatých, ležatých, nájezdových " | [15 empty] | VV | 2 | 1 | True | 0 | ROZPOCET
| VV |  | OBRUBsilnB*2 |  | 160 | [13 empty] | VV | 2 | 2 | True | 0 | ROZPOCET
| VV |  | OBRUBlezB*2 |  | 4 | [13 empty] | VV | 2 | 2 | True | 0 | ROZPOCET
| VV |  | OBRUBnajezdB*2 |  | 16 | [13 empty] | VV | 2 | 2 | True | 0 | ROZPOCET
| VV | KOSTKAmb | Mezisoučet |  | 180 | [13 empty] | VV | 2 | 3 | True | 1 | ROZPOCET
2 | K | 113204111 | Vytrhání obrub záhonových | m | 50 |  | 0 | CS ÚRS 2020 01 |  |  | základní |  | 0 | 0 | 0 | 0.04 | 2 | 4 | K | 2 |  |  |  | ROZPOCET |  |  |  | 0 | 0 | 0 | 0 | 0 | 1 | 0 | 4 | -464943264
| PP |  | Vytrhání obrub s vybouráním lože, s přemístěním hmot na skládku na vzdálenost do 3 m nebo s naložením na dopravní prostředek záhonových | [15 empty] | PP | 2
| VV |  | 2,0*25 |  | 50 | [13 empty] | VV | 2 | 2 | True | 0 | ROZPOCET
| VV | OBRUBzah | Součet |  | 50 | [13 empty] | VV | 2 | 4 | True | 1 | ROZPOCET
3 | K | 979071122 | Očištění dlažebních kostek drobných s původním spárováním živičnou směsí nebo MC | m2 | 19.8 |  | 0 | CS ÚRS 2020 01 |  |  | základní |  | 0 | 0 | 0 | 0 | 0 | 4 | K | 2 |  |  |  | ROZPOCET |  |  |  | 0 | 0 | 0 | 0 | 0 | 1 | 0 | 4 | 1714519467
| PP |  | Očištění vybouraných dlažebních kostek od spojovacího materiálu, s uložením očištěných kostek na skládku, s odklizením odpadových hmot na hromady a s odklizením vybouraných kostek na vzdálenost do 3 m drobných, s původním vyplněním spár živicí nebo cementovou maltou | [15 empty] | PP | 2
| VV |  | KOSTKAmb*0,11 |  | 19.8 | [13 empty] | VV | 2 | 2 | True | 1 | ROZPOCET
4 | K | 1132011121 | Vytrhání obrub silničních ležatých ke zpětnému použití | m | 2 |  | 0 |  |  |  | základní |  | 0 | 0 | 0 | 0.20219 | 0.40438 | 4 | K | 2 |  |  |  | ROZPOCET |  |  |  | 0 | 0 | 0 | 0 | 0 | 1 | 0 | 4 | 1512870539
| PP |  | Vytrhání obrub silničních ležatých ke zpětnému použití | [15 empty] | PP | 2
| VV |  | " listy přípojek: ležaté silniční obrubníky Betonové / vjezd KP26" | [15 empty] | VV | 2 | 1 | True | 0 | ROZPOCET
| VV |  | 2,0*1 |  | 2 | [13 empty] | VV | 2 | 2 | True | 0 | ROZPOCET
| VV | OBRUBlezB | Mezisoučet |  | 2 | [13 empty] | VV | 2 | 3 | True | 1 | ROZPOCET
5 | K | 11320211100 | Vytrhání obrub krajníků obrubníků stojatých ke zpětnému použití | m | 142 |  | 0 |  |  |  | základní |  | 0 | 0 | 0 | 0.155 | 22.01 | 4 | K | 2 |  |  |  | ROZPOCET |  |  |  | 0 | 0 | 0 | 0 | 0 | 1 | 0 | 4 | -177518611
| PP |  | Vytrhání obrub krajníků obrubníků stojatých ke zpětnému použití | [15 empty] | PP | 2
| VV |  | " listy přípojek: nájezdové silniční obrubníky betonové / vjezd " | [15 empty] | VV | 2 | 1 | True | 0 | ROZPOCET
| VV |  | 2,0*4 |  | 8 | [13 empty] | VV | 2 | 2 | True | 0 | ROZPOCET
| VV | OBRUBnajezdB | Mezisoučet |  | 8 | [13 empty] | VV | 2 | 3 | True | 0 | ROZPOCET
| VV |  | " listy přípojek: chodníkové obrubníky betonové / zeleň (chodník) -chodník " | [15 empty] | VV | 2 | 1 | True | 0 | ROZPOCET
| VV |  | 2,0*27 |  | 54 | [13 empty] | VV | 2 | 2 | True | 0 | ROZPOCET
| VV | OBRUBchodnB | Mezisoučet |  | 54 | [13 empty] | VV | 2 | 3 | True | 0 | ROZPOCET
| VV |  | " listy přípojek: silniční betonové stojaté / vozovka - zeleň (chodník)" | [15 empty] | VV | 2 | 1 | True | 0 | ROZPOCET
| VV |  | 2,0*40 |  | 80 | [13 empty] | VV | 2 | 2 | True | 0 | ROZPOCET
| VV | OBRUBsilnB | Mezisoučet |  | 80 | [13 empty] | VV | 2 | 3 | True | 0 | ROZPOCET
| VV |  | Součet |  | 142 | [13 empty] | VV | 2 | 4 | True | 1 | ROZPOCET
6 | K | 979024443 | Očištění vybouraných obrubníků a krajníků silničních | m | 90 |  | 0 | CS ÚRS 2020 01 |  |  | základní |  | 0 | 0 | 0 | 0 | 0 | 4 | K | 2 |  |  |  | ROZPOCET |  |  |  | 0 | 0 | 0 | 0 | 0 | 1 | 0 | 4 | 1633123792
| PP |  | Očištění vybouraných prvků komunikací od spojovacího materiálu s odklizením a uložením očištěných hmot a spojovacího materiálu na skládku na vzdálenost do 10 m obrubníků a krajníků, vybouraných z jakéhokoliv lože a s jakoukoliv výplní spár silničních | [15 empty] | PP | 2
| VV |  | OBRUBsilnB |  | 80 | [13 empty] | VV | 2 | 2 | True | 0 | ROZPOCET
| VV |  | OBRUBlezB |  | 2 | [13 empty] | VV | 2 | 2 | True | 0 | ROZPOCET
| VV |  | OBRUBnajezdB |  | 8 | [13 empty] | VV | 2 | 2 | True | 0 | ROZPOCET
| VV |  | Součet |  | 90 | [13 empty] | VV | 2 | 4 | True | 1 | ROZPOCET
7 | K | 979024442 | Očištění vybouraných obrubníků a krajníků chodníkových | m | 54 |  | 0 | CS ÚRS 2020 01 |  |  | základní |  | 0 | 0 | 0 | 0 | 0 | 4 | K | 2 |  |  |  | ROZPOCET |  |  |  | 0 | 0 | 0 | 0 | 0 | 1 | 0 | 4 | -1507829603
| PP |  | Očištění vybouraných prvků komunikací od spojovacího materiálu s odklizením a uložením očištěných hmot a spojovacího materiálu na skládku na vzdálenost do 10 m obrubníků a krajníků, vybouraných z jakéhokoliv lože a s jakoukoliv výplní spár chodníkových | [15 empty] | PP | 2
| VV |  | OBRUBchodnB |  | 54 | [13 empty] | VV | 2 | 2 | True | 1 | ROZPOCET
8 | K | 997221551 | Vodorovná doprava suti ze sypkých materiálů do 1 km | t | 42.716 |  | 0 | CS ÚRS 2020 01 |  |  | základní |  | 0 | 0 | 0 | 0 | 0 | 4 | K | 2 |  |  |  | ROZPOCET |  |  |  | 0 | 0 | 0 | 0 | 0 | 1 | 0 | 4 | -818863439
| PP |  | Vodorovná doprava suti bez naložení, ale se složením a s hrubým urovnáním ze sypkých materiálů, na vzdálenost do 1 km | [15 empty] | PP | 2
| VV |  | 41,314 |  | 41.314 | [13 empty] | VV | 2 | 2 | True | 0 | ROZPOCET
| VV |  | " + suť z výměny 10% z DM obrubníků a kost.obrub " | [15 empty] | VV | 2 | 1 | True | 0 | ROZPOCET
| VV |  | 0,10*OBRUBsilnB*0,081 |  | 0.648 | [13 empty] | VV | 2 | 2 | True | 0 | ROZPOCET
| VV |  | 0,10*OBRUBlezB*0,081 |  | 0.016 | [13 empty] | VV | 2 | 2 | True | 0 | ROZPOCET
| VV |  | 0,10*OBRUBnajezdB*0,048 |  | 0.038 | [13 empty] | VV | 2 | 2 | True | 0 | ROZPOCET
| VV |  | 0,10*OBRUBchodnB*0,046 |  | 0.248 | [13 empty] | VV | 2 | 2 | True | 0 | ROZPOCET
| VV |  | 0,10*OBRUBzah*0,004 |  | 0.02 | [13 empty] | VV | 2 | 2 | True | 0 | ROZPOCET
| VV |  | 0,10*KOSTKAmb*0,024 |  | 0.432 | [13 empty] | VV | 2 | 2 | True | 0 | ROZPOCET
| VV |  | Součet |  | 42.716 | [13 empty] | VV | 2 | 4 | True | 1 | ROZPOCET
9 | K | 997221559 | Příplatek ZKD 1 km u vodorovné dopravy suti ze sypkých materiálů | t | 384.444 |  | 0 | CS ÚRS 2020 01 |  |  | základní |  | 0 | 0 | 0 | 0 | 0 | 4 | K | 2 |  |  |  | ROZPOCET |  |  |  | 0 | 0 | 0 | 0 | 0 | 1 | 0 | 4 | 754139983
| PP |  | Vodorovná doprava suti bez naložení, ale se složením a s hrubým urovnáním Příplatek k ceně za každý další i započatý 1 km přes 1 km | [15 empty] | PP | 2
| VV |  | 42,716*9 "Přepočtené koeficientem množství |  | 384.444 | [13 empty] | VV | 2 | 2 | True | 1 | ROZPOCET
10 | K | 97909811001 | Poplatek za skládku suti (bez živice) | t | 42.716 |  | 0 |  |  |  | základní |  | 0 | 0 | 0 | 0 | 0 | 4 | K | 2 |  |  |  | ROZPOCET |  |  |  | 0 | 0 | 0 | 0 | 0 | 1 | 0 | 4 | 1330485851
| PP |  | Poplatek za skládku suti (bez živice) | [15 empty] | PP | 2
11 | K | 1131061231 | Rozebrání dlažeb nebo dílců komunikací pro pěší ze zámkových dlaždic k dalšímu použití | m2 | 185.167 |  | 0 |  |  |  | základní |  | 0 | 0 | 0 | 0.12 | 22.22 | 4 | K | 2 |  |  |  | ROZPOCET |  |  |  | 0 | 0 | 0 | 0 | 0 | 1 | 0 | 4 | 985425194
| PP |  | Rozebrání dlažeb nebo dílců komunikací pro pěší ze zámkových dlaždic k dalšímu použití | [15 empty] | PP | 2
| VV |  | " dle tabulky - STÁVAJÍCÍ DOTČENÉ POVRCHY- skladba v TZ: chodník+vjezdy ze ZD" | [15 empty] | VV | 2 | 1 | True | 0 | ROZPOCET
| VV |  | " chodník ZD6/20/20" | [15 empty] | VV | 2 | 1 | True | 0 | ROZPOCET
| VV |  | 1,1*(135,82-4,05) |  | 144.947 | [13 empty] | VV | 2 | 2 | True | 0 | ROZPOCET
| VV |  | 1,57*4,05 |  | 6.359 | [13 empty] | VV | 2 | 2 | True | 0 | ROZPOCET
| VV | ZD6chodnik1 | Mezisoučet |  | 151.306 | [13 empty] | VV | 2 | 3 | True | 0 | ROZPOCET
| VV |  | " chodník ZD6/20/10" | [15 empty] | VV | 2 | 1 | True | 0 | ROZPOCET
| VV |  | 1,1*6,57 |  | 7.227 | [13 empty] | VV | 2 | 2 | True | 0 | ROZPOCET
| VV | ZD6chodnik2 | Mezisoučet |  | 7.227 | [13 empty] | VV | 2 | 3 | True | 0 | ROZPOCET
| VV |  | " vjezd ZD6/20/10" 1,1*16,94 |  | 18.634 | [13 empty] | VV | 2 | 2 | True | 0 | ROZPOCET
| VV | ZD6vjezdy | Mezisoučet |  | 18.634 | [13 empty] | VV | 2 | 3 | True | 0 | ROZPOCET
| VV |  | " sondy " | [15 empty] | VV | 2 | 1 | True | 0 | ROZPOCET
| VV |  | 2,0*1,0*4 |  | 8 | [13 empty] | VV | 2 | 2 | True | 0 | ROZPOCET
| VV | ZD6sondy | Mezisoučet |  | 8 | [13 empty] | VV | 2 | 3 | True | 0 | ROZPOCET
| VV | ZAMKOVA | Součet |  | 185.167 | [13 empty] | VV | 2 | 4 | True | 1 | ROZPOCET
12 | K | 979054451 | Očištění vybouraných zámkových dlaždic s původním spárováním z kameniva těženého | m2 | 185.167 |  | 0 | CS ÚRS 2020 01 |  |  | základní |  | 0 | 0 | 0 | 0 | 0 | 4 | K | 2 |  |  |  | ROZPOCET |  |  |  | 0 | 0 | 0 | 0 | 0 | 1 | 0 | 4 | -625417982
| PP |  | Očištění vybouraných prvků komunikací od spojovacího materiálu s odklizením a uložením očištěných hmot a spojovacího materiálu na skládku na vzdálenost do 10 m zámkových dlaždic s vyplněním spár kamenivem | [15 empty] | PP | 2
| VV |  | ZAMKOVA |  | 185.167 | [13 empty] | VV | 2 | 2 | True | 1 | ROZPOCET
13 | K | 113107132 | Odstranění podkladu z betonu prostého tl 300 mm ručně | m2 | 15.631 |  | 0 | CS ÚRS 2020 01 |  |  | základní |  | 0 | 0 | 0 | 0.625 | 9.7694 | 4 | K | 2 |  |  |  | ROZPOCET |  |  |  | 0 | 0 | 0 | 0 | 0 | 1 | 0 | 4 | 148564701
| PP |  | Odstranění podkladů nebo krytů ručně s přemístěním hmot na skládku na vzdálenost do 3 m nebo s naložením na dopravní prostředek z betonu prostého, o tl. vrstvy přes 150 do 300 mm | [15 empty] | PP | 2
| VV |  | " dle tabulky - STÁVAJÍCÍ DOTČENÉ POVRCHY- skladba v TZ: vjezd kostky " | [15 empty] | VV | 2 | 1 | True | 0 | ROZPOCET
| VV |  | " DM celé vrsty 250mm = kostky (100mm) v betonu (tl.150mm) | [15 empty] | VV | 2 | 1 | True | 0 | ROZPOCET
| VV |  | " vjezd KOSTKY10/10" 1,1*14,21 |  | 15.631 | [13 empty] | VV | 2 | 2 | True | 0 | ROZPOCET
| VV | KOSTKY10 | Mezisoučet |  | 15.631 | [13 empty] | VV | 2 | 3 | True | 1 | ROZPOCET
14 | K | 979071122 | Očištění dlažebních kostek drobných s původním spárováním živičnou směsí nebo MC | m2 | 15.631 |  | 0 | CS ÚRS 2020 01 |  |  | základní |  | 0 | 0 | 0 | 0 | 0 | 4 | K | 2 |  |  |  | ROZPOCET |  |  |  | 0 | 0 | 0 | 0 | 0 | 1 | 0 | 4 | -707396903
| PP |  | Očištění vybouraných dlažebních kostek od spojovacího materiálu, s uložením očištěných kostek na skládku, s odklizením odpadových hmot na hromady a s odklizením vybouraných kostek na vzdálenost do 3 m drobných, s původním vyplněním spár živicí nebo cementovou maltou | [15 empty] | PP | 2
| VV |  | KOSTKY10 |  | 15.631 | [13 empty] | VV | 2 | 2 | True | 1 | ROZPOCET
15 | K | 113107131 | Odstranění podkladu z betonu prostého tl 150 mm ručně | m2 | 18.634 |  | 0 | CS ÚRS 2020 01 |  |  | základní |  | 0 | 0 | 0 | 0.325 | 6.056 | 4 | K | 2 |  |  |  | ROZPOCET |  |  |  | 0 | 0 | 0 | 0 | 0 | 1 | 0 | 4 | -734266968
| PP |  | Odstranění podkladů nebo krytů ručně s přemístěním hmot na skládku na vzdálenost do 3 m nebo s naložením na dopravní prostředek z betonu prostého, o tl. vrstvy přes 100 do 150 mm | [15 empty] | PP | 2
| VV |  | " vybourání konstrukč. vrstvy BETON 120 mm - vjezdy: zámková ZD6 " | [15 empty] | VV | 2 | 1 | True | 0 | ROZPOCET
| VV |  | ZD6vjezdy |  | 18.634 | [13 empty] | VV | 2 | 2 | True | 1 | ROZPOCET
16 | K | 113107112 | Odstranění podkladu z kameniva těženého tl 200 mm ručně | m2 | 185.167 |  | 0 | CS ÚRS 2020 01 |  |  | základní |  | 0 | 0 | 0 | 0.3 | 55.5501 | 4 | K | 2 |  |  |  | ROZPOCET |  |  |  | 0 | 0 | 0 | 0 | 0 | 1 | 0 | 4 | -1388526145
| PP |  | Odstranění podkladů nebo krytů ručně s přemístěním hmot na skládku na vzdálenost do 3 m nebo s naložením na dopravní prostředek z kameniva těženého, o tl. vrstvy přes 100 do 200 mm | [15 empty] | PP | 2
| VV |  | " vybourání konstrukč. vrstvy ŠP 150mm - chodník, zámková ZD6" | [15 empty] | VV | 2 | 1 | True | 0 | ROZPOCET
| VV |  | ZD6chodnik1 |  | 151.306 | [13 empty] | VV | 2 | 2 | True | 0 | ROZPOCET
| VV |  | ZD6chodnik2 |  | 7.227 | [13 empty] | VV | 2 | 2 | True | 0 | ROZPOCET
| VV |  | ZD6sondy |  | 8 | [13 empty] | VV | 2 | 2 | True | 0 | ROZPOCET
| VV |  | " vybourání konstrukč. vrstvy ŠP 150 mm - vjezdy: zámková ZD6 " | [15 empty] | VV | 2 | 1 | True | 0 | ROZPOCET
| VV |  | ZD6vjezdy |  | 18.634 | [13 empty] | VV | 2 | 2 | True | 0 | ROZPOCET
| VV |  | Součet |  | 185.167 | [13 empty] | VV | 2 | 4 | True | 1 | ROZPOCET
17 | K | 113107124 | Odstranění podkladu z kameniva drceného tl 400 mm ručně | m2 | 164.615 |  | 0 | CS ÚRS 2020 01 |  |  | základní |  | 0 | 0 | 0 | 0.58 | 95.4767 | 4 | K | 2 |  |  |  | ROZPOCET |  |  |  | 0 | 0 | 0 | 0 | 0 | 1 | 0 | 4 | 296373610
| PP |  | Odstranění podkladů nebo krytů ručně s přemístěním hmot na skládku na vzdálenost do 3 m nebo s naložením na dopravní prostředek z kameniva hrubého drceného, o tl. vrstvy přes 300 do 400 mm | [15 empty] | PP | 2
| VV |  | " vybourání konstrukční vrstvy -makadam 350mm: asfalt. silnice typ1" | [15 empty] | VV | 2 | 1 | True | 0 | ROZPOCET
| VV |  | ASFtyp1s |  | 164.615 | [13 empty] | VV | 2 | 2 | True | 1 | ROZPOCET
18 | K | 997221551 | Vodorovná doprava suti ze sypkých materiálů do 1 km | t | 170.631 |  | 0 | CS ÚRS 2020 01 |  |  | základní |  | 0 | 0 | 0 | 0 | 0 | 4 | K | 2 |  |  |  | ROZPOCET |  |  |  | 0 | 0 | 0 | 0 | 0 | 1 | 0 | 4 | 452271150
| PP |  | Vodorovná doprava suti bez naložení, ale se složením a s hrubým urovnáním ze sypkých materiálů, na vzdálenost do 1 km | [15 empty] | PP | 2
| VV |  | 170,853 |  | 170.853 | [13 empty] | VV | 2 | 2 | True | 0 | ROZPOCET
| VV |  | " - suť z výměny 10% z DM beton. dlažeb " | [15 empty] | VV | 2 | 1 | True | 0 | ROZPOCET
| VV |  | 0,10*ZD6chodnik1*0,140 |  | 2.118 | [13 empty] | VV | 2 | 2 | True | 0 | ROZPOCET
| VV |  | 0,10*ZD6chodnik2*0,140 |  | 0.101 | [13 empty] | VV | 2 | 2 | True | 0 | ROZPOCET
| VV |  | 0,10*ZD6sondy*0,140 |  | 0.112 | [13 empty] | VV | 2 | 2 | True | 0 | ROZPOCET
| VV |  | 0,10*ZD6vjezdy*0,140 |  | 0.261 | [13 empty] | VV | 2 | 2 | True | 0 | ROZPOCET
| VV |  | " - 90% očištěných kostek 10/10 pro zpět. použití (vjezdy kostky v betonu) " | [15 empty] | VV | 2 | 1 | True | 0 | ROZPOCET
| VV |  | -0,90*(KOSTKY10*0,200) |  | -2.814 | [13 empty] | VV | 2 | 2 | True | 0 | ROZPOCET
| VV |  | Součet |  | 170.631 | [13 empty] | VV | 2 | 4 | True | 1 | ROZPOCET
19 | K | 997221559 | Příplatek ZKD 1 km u vodorovné dopravy suti ze sypkých materiálů | t | 1535.679 |  | 0 | CS ÚRS 2020 01 |  |  | základní |  | 0 | 0 | 0 | 0 | 0 | 4 | K | 2 |  |  |  | ROZPOCET |  |  |  | 0 | 0 | 0 | 0 | 0 | 1 | 0 | 4 | 1633727255
| PP |  | Vodorovná doprava suti bez naložení, ale se složením a s hrubým urovnáním Příplatek k ceně za každý další i započatý 1 km přes 1 km | [15 empty] | PP | 2
| VV |  | 170,631*9 "Přepočtené koeficientem množství |  | 1535.679 | [13 empty] | VV | 2 | 2 | True | 1 | ROZPOCET
20 | K | 97909811001 | Poplatek za skládku suti (bez živice) | t | 170.631 |  | 0 |  |  |  | základní |  | 0 | 0 | 0 | 0 | 0 | 4 | K | 2 |  |  |  | ROZPOCET |  |  |  | 0 | 0 | 0 | 0 | 0 | 1 | 0 | 4 | -908023497
| PP |  | Poplatek za skládku suti (bez živice) | [15 empty] | PP | 2
21 | K | 113107145 | Odstranění podkladu živičného tl 250 mm ručně | m2 | 164.615 |  | 0 | CS ÚRS 2020 01 |  |  | základní |  | 0 | 0 | 0 | 0.582 | 95.8059 | 4 | K | 2 |  |  |  | ROZPOCET |  |  |  | 0 | 0 | 0 | 0 | 0 | 1 | 0 | 4 | -648157430
| PP |  | Odstranění podkladů nebo krytů ručně s přemístěním hmot na skládku na vzdálenost do 3 m nebo s naložením na dopravní prostředek živičných, o tl. vrstvy přes 200 do 250 mm | [15 empty] | PP | 2
| VV |  | " dle tabulky - STÁVAJÍCÍ DOTČENÉ POVRCHY- skladba v TZ: silnice " | [15 empty] | VV | 2 | 1 | True | 0 | ROZPOCET
| VV |  | " silnice asfalt " 1,1*149,65 |  | 164.615 | [13 empty] | VV | 2 | 2 | True | 0 | ROZPOCET
| VV | ASFtyp1s | Mezisoučet |  | 164.615 | [13 empty] | VV | 2 | 3 | True | 0 | ROZPOCET
| VV | ASF250 | Součet |  | 164.615 | [13 empty] | VV | 2 | 4 | True | 1 | ROZPOCET
22 | K | 919735115 | Řezání stávajícího živičného krytu hl do 250 mm | m | 299.3 |  | 0 | CS ÚRS 2020 01 |  |  | základní |  | 0 | 1e-05 | 0.002993 | 0 | 0 | 4 | K | 2 |  |  |  | ROZPOCET |  |  |  | 0 | 0 | 0 | 0 | 0 | 1 | 0 | 4 | 340044447
| PP |  | Řezání stávajícího živičného krytu nebo podkladu hloubky přes 200 do 250 mm | [15 empty] | PP | 2
| VV |  | " silnice asfalt " 2*149,65 |  | 299.3 | [13 empty] | VV | 2 | 2 | True | 1 | ROZPOCET
23 | K | 997221551 | Vodorovná doprava suti ze sypkých materiálů do 1 km | t | 95.806 |  | 0 | CS ÚRS 2020 01 |  |  | základní |  | 0 | 0 | 0 | 0 | 0 | 4 | K | 2 |  |  |  | ROZPOCET |  |  |  | 0 | 0 | 0 | 0 | 0 | 1 | 0 | 4 | -784854080
| PP |  | Vodorovná doprava suti bez naložení, ale se složením a s hrubým urovnáním ze sypkých materiálů, na vzdálenost do 1 km | [15 empty] | PP | 2
24 | K | 997221559 | Příplatek ZKD 1 km u vodorovné dopravy suti ze sypkých materiálů | t | 862.254 |  | 0 | CS ÚRS 2020 01 |  |  | základní |  | 0 | 0 | 0 | 0 | 0 | 4 | K | 2 |  |  |  | ROZPOCET |  |  |  | 0 | 0 | 0 | 0 | 0 | 1 | 0 | 4 | 479504946
| PP |  | Vodorovná doprava suti bez naložení, ale se složením a s hrubým urovnáním Příplatek k ceně za každý další i započatý 1 km přes 1 km | [15 empty] | PP | 2
| VV |  | 95,806*9 "Přepočtené koeficientem množství |  | 862.254 | [13 empty] | VV | 2 | 2 | True | 1 | ROZPOCET
25 | K | 97909811002 | Poplatek za skládku suti - živice | t | 95.806 |  | 0 |  |  |  | základní |  | 0 | 0 | 0 | 0 | 0 | 4 | K | 2 |  |  |  | ROZPOCET |  |  |  | 0 | 0 | 0 | 0 | 0 | 1 | 0 | 4 | -482987345
| PP |  | Poplatek za skládku suti - živice | [15 empty] | PP | 2
26 | K | 119001401 | Dočasné zajištění potrubí ocelového nebo litinového DN do 200 mm | m | 140.74 |  | 0 | CS ÚRS 2020 01 |  |  | základní |  | 0 | 0.00868 | 1.2216 | 0 | 0 | 4 | K | 2 |  |  |  | ROZPOCET |  |  |  | 0 | 0 | 0 | 0 | 0 | 1 | 0 | 4 | -1166343515
| PP |  | Dočasné zajištění podzemního potrubí nebo vedení ve výkopišti ve stavu i poloze, ve kterých byla na začátku zemních prací a to s podepřením, vzepřením nebo vyvěšením, příp. s ochranným bedněním, se zřízením a odstraněním zajišťovací konstrukce, s opotřebením hmot potrubí ocelového nebo litinového, jmenovité světlosti DN do 200 mm | [15 empty] | PP | 2
| VV |  | " křížení: plyn, voda " | [15 empty] | VV | 2 | 1 | True | 0 | ROZPOCET
| VV |  | " plyn " 1,1*32+1,57*2 |  | 38.34 | [13 empty] | VV | 2 | 2 | True | 0 | ROZPOCET
| VV |  | " voda " 1,1*25 |  | 27.5 | [13 empty] | VV | 2 | 2 | True | 0 | ROZPOCET
| VV |  | " souběh: plyn, voda " | [15 empty] | VV | 2 | 1 | True | 0 | ROZPOCET
| VV |  | " plyn " 2,6+5,86+10,37+6,95+6,98 |  | 32.76 | [13 empty] | VV | 2 | 2 | True | 0 | ROZPOCET
| VV |  | " voda " 4,56+1,87+6,52+6,69+7,5+7,6+7,4 |  | 42.14 | [13 empty] | VV | 2 | 2 | True | 0 | ROZPOCET
| VV | POTRUBI1 | Součet |  | 140.74 | [13 empty] | VV | 2 | 4 | True | 1 | ROZPOCET
27 | K | 119001421 | Dočasné zajištění kabelů a kabelových tratí ze 3 volně ložených kabelů | m | 168.13 |  | 0 | CS ÚRS 2020 01 |  |  | základní |  | 0 | 0.0369 | 6.204 | 0 | 0 | 4 | K | 2 |  |  |  | ROZPOCET |  |  |  | 0 | 0 | 0 | 0 | 0 | 1 | 0 | 4 | -1146641861
| PP |  | Dočasné zajištění podzemního potrubí nebo vedení ve výkopišti ve stavu i poloze, ve kterých byla na začátku zemních prací a to s podepřením, vzepřením nebo vyvěšením, příp. s ochranným bedněním, se zřízením a odstraněním zajišťovací konstrukce, s opotřebením hmot kabelů a kabelových tratí z volně ložených kabelů a to do 3 kabelů | [15 empty] | PP | 2
| VV |  | " křížení kabelů " | [15 empty] | VV | 2 | 1 | True | 0 | ROZPOCET
| VV |  | 1,1*140+1,57*9 |  | 168.13 | [13 empty] | VV | 2 | 2 | True | 0 | ROZPOCET
| VV | KABEL1 | Součet |  | 168.13 | [13 empty] | VV | 2 | 4 | True | 1 | ROZPOCET
28 | K | 130001101 | Příplatek za ztížení vykopávky v blízkosti podzemního vedení | m3 | 1150.468 |  | 0 | CS ÚRS 2020 01 |  |  | základní |  | 0 | 0 | 0 | 0 | 0 | 4 | K | 2 |  |  |  | ROZPOCET |  |  |  | 0 | 0 | 0 | 0 | 0 | 1 | 0 | 4 | -1916961495
| PP |  | Příplatek k cenám hloubených vykopávek za ztížení vykopávky v blízkosti podzemního vedení nebo výbušnin pro jakoukoliv třídu horniny | [15 empty] | PP | 2
| VV |  | VYKOP1 |  | 1150.468 | [13 empty] | VV | 2 | 2 | True | 1 | ROZPOCET
29 | K | 131213102 | Hloubení jam v nesoudržných horninách třídy těžitelnosti I, skupiny 3 ručně, VČETNĚ svislého přemístění do 3 m, započtena lepivost | m3 | 13.86 |  | 0 | CS ÚRS 2020 01 |  |  | základní |  | 0 | 0 | 0 | 0 | 0 | 4 | K | 2 |  |  |  | ROZPOCET |  |  |  | 0 | 0 | 0 | 0 | 0 | 1 | 0 | 4 | -1559247737
| PP |  | Hloubení jam ručně zapažených i nezapažených s urovnáním dna do předepsaného profilu a spádu v hornině třídy těžitelnosti I skupiny 3 nesoudržných, VČETNĚ svislého přemístění do 3 m, započtena lepivost | [15 empty] | PP | 2
| VV |  | " sondy " | [15 empty] | VV | 2 | 1 | True | 0 | ROZPOCET
| VV |  | 2,0*1,0*2,0*4 |  | 16 | [13 empty] | VV | 2 | 2 | True | 0 | ROZPOCET
| VV |  | Mezisoučet |  | 16 | [13 empty] | VV | 2 | 3 | True | 0 | ROZPOCET
| VV |  | " odpočet povrchů " | [15 empty] | VV | 2 | 1 | True | 0 | ROZPOCET
| VV |  | " chodník dlažba " | [15 empty] | VV | 2 | 1 | True | 0 | ROZPOCET
| VV |  | -0,25*ZD6sondy |  | -2 | [13 empty] | VV | 2 | 2 | True | 0 | ROZPOCET
| VV |  | Součet |  | 14 | [13 empty] | VV | 2 | 4 | True | 0 | ROZPOCET
| VV |  | " 99% " | [15 empty] | VV | 2 | 1 | True | 0 | ROZPOCET
| VV |  | VYKOP2*0,99 |  | 13.86 | [13 empty] | VV | 2 | 2 | True | 1 | ROZPOCET
30 | K | 131313102 | Hloubení jam v nesoudržných horninách třídy těžitelnosti II, skupiny 4 ručně, VČETNĚ svislého přemístění do 3 m, započtena lepivost | m3 | 0.14 |  | 0 | CS ÚRS 2020 01 |  |  | základní |  | 0 | 0 | 0 | 0 | 0 | 4 | K | 2 |  |  |  | ROZPOCET |  |  |  | 0 | 0 | 0 | 0 | 0 | 1 | 0 | 4 | -617733747
| PP |  | Hloubení jam ručně zapažených i nezapažených s urovnáním dna do předepsaného profilu a spádu v hornině třídy těžitelnosti II skupiny 4 nesoudržných, VČETNĚ svislého přemístění do 3 m, započtena lepivost | [15 empty] | PP | 2
| VV |  | " 1% " VYKOP2*0,01 |  | 0.14 | [13 empty] | VV | 2 | 2 | True | 1 | ROZPOCET
31 | K | 132254206. | Hloubení zapažených rýh š do 2000 mm v hornině třídy těžitelnosti I, skupiny 3 objem do 5000 m3, VČETNĚ svislého přemístění, započtena lepivost | m3 | 1138.963 |  | 0 |  |  |  | základní |  | 0 | 0 | 0 | 0 | 0 | 4 | K | 2 |  |  |  | ROZPOCET |  |  |  | 0 | 0 | 0 | 0 | 0 | 1 | 0 | 4 | -2086229226
| PP |  | Hloubení zapažených rýh šířky přes 800 do 2 000 mm strojně s urovnáním dna do předepsaného profilu a spádu v hornině třídy těžitelnosti I skupiny 3 přes 1 000 do 5 000 m3, VČETNĚ svislého přemístění , započtena lepivost | [15 empty] | PP | 2
| VV |  | " kp č. 1 " 1,57*(2,39+1,70)/2*22,50 |  | 72.24 | [13 empty] | VV | 2 | 2 | True | 0 | ROZPOCET
| VV |  | " kp č. 2 " 1,1*(2,80+1,99)/2*6,80 |  | 17.915 | [13 empty] | VV | 2 | 2 | True | 0 | ROZPOCET
| VV |  | " kp č. 3 " 1,1*(2,85+1,89)/2*7,17 |  | 18.692 | [13 empty] | VV | 2 | 2 | True | 0 | ROZPOCET
| VV |  | " kp č. D3 " 1,1*(2,00+1,91)/2*3,80 |  | 8.172 | [13 empty] | VV | 2 | 2 | True | 0 | ROZPOCET
| VV |  | " kp č. 4 " 1,1*(2,99+1,99)/2*6,10 |  | 16.708 | [13 empty] | VV | 2 | 2 | True | 0 | ROZPOCET
| VV |  | " kp č. D4 " 1,1*(2,11+1,91)/2*2,25 |  | 4.975 | [13 empty] | VV | 2 | 2 | True | 0 | ROZPOCET
| VV |  | " kp č. 5 " 1,1*(3,10+2,06)/2*5,84 |  | 16.574 | [13 empty] | VV | 2 | 2 | True | 0 | ROZPOCET
| VV |  | " kp č. D5 " 1,1*(2,07+1,91)/2*0,5 |  | 1.095 | [13 empty] | VV | 2 | 2 | True | 0 | ROZPOCET
| VV |  | " kp č. 6 " 1,1*(3,12+2,07)/2*5,86 |  | 16.727 | [13 empty] | VV | 2 | 2 | True | 0 | ROZPOCET
| VV |  | " kp č. D6 " 1,1*(2,08+2,91)/2*1,65 |  | 4.528 | [13 empty] | VV | 2 | 2 | True | 0 | ROZPOCET
| VV |  | " kp č. 7 " 1,1*(3,26+2,10)/2*5,88 |  | 17.334 | [13 empty] | VV | 2 | 2 | True | 0 | ROZPOCET
| VV |  | " kp č. D7 " 1,1*(2,11+1,90)/2*0,75 |  | 1.654 | [13 empty] | VV | 2 | 2 | True | 0 | ROZPOCET
| VV |  | " kp č. 8 " 1,1*(3,38+2,11)/2*6,15 |  | 18.57 | [13 empty] | VV | 2 | 2 | True | 0 | ROZPOCET
| VV |  | " kp č. D8 " 1,1*(2,25+2,10)/2*8,10 |  | 19.379 | [13 empty] | VV | 2 | 2 | True | 0 | ROZPOCET
| VV |  | " kp č. 9 " 1,1*(3,44+2,12)/2*6,25 |  | 19.113 | [13 empty] | VV | 2 | 2 | True | 0 | ROZPOCET
| VV |  | " kp č. D9 " 1,1*(2,15+2,10)/2*1,85 |  | 4.324 | [13 empty] | VV | 2 | 2 | True | 0 | ROZPOCET
| VV |  | " kp č. 10 " 1,1*(3,56+1,71)/2*6,36 |  | 18.434 | [13 empty] | VV | 2 | 2 | True | 0 | ROZPOCET
| VV |  | " kp č. D10 " 1,1*(1,88+2,10)/2*4,56 |  | 9.982 | [13 empty] | VV | 2 | 2 | True | 0 | ROZPOCET
| VV |  | " kp č. 11 " 1,1*(3,63+2,09)/2*6,49 |  | 20.418 | [13 empty] | VV | 2 | 2 | True | 0 | ROZPOCET
| VV |  | " kp č. D11 " 1,1*(2,14+2,10)/2*1,26 |  | 2.938 | [13 empty] | VV | 2 | 2 | True | 0 | ROZPOCET
| VV |  | " kp č. 12 " 1,1*(3,79+2,35)/2*6,64 |  | 22.423 | [13 empty] | VV | 2 | 2 | True | 0 | ROZPOCET
| VV |  | " kp č. D12 " 1,1*(2,42+2,20)/2*2,89 |  | 7.343 | [13 empty] | VV | 2 | 2 | True | 0 | ROZPOCET
| VV |  | " kp č. 13 " 1,1*(3,95+2,12)/2*6,95 |  | 23.203 | [13 empty] | VV | 2 | 2 | True | 0 | ROZPOCET
| VV |  | " kp č. D13 " 1,1*(2,52+2,20)/2*8,39 |  | 21.78 | [13 empty] | VV | 2 | 2 | True | 0 | ROZPOCET
| VV |  | " kp č. 14 " 1,1*(4,26+2,00)/2*8,60 |  | 29.61 | [13 empty] | VV | 2 | 2 | True | 0 | ROZPOCET
| VV |  | " kp č. D14 " 1,1*(4,26+2,00)/2*6,80 |  | 23.412 | [13 empty] | VV | 2 | 2 | True | 0 | ROZPOCET
| VV |  | " kp č. 15 " 1,1*(3,76+2,20)/2*9,30 |  | 30.485 | [13 empty] | VV | 2 | 2 | True | 0 | ROZPOCET
| VV |  | " kp č. D15 " 1,1*(2,42+2,20)/2*2,75 |  | 6.988 | [13 empty] | VV | 2 | 2 | True | 0 | ROZPOCET
| VV |  | " kp č. 16a " 1,1*(4,62+2,33)/2*6,72 |  | 25.687 | [13 empty] | VV | 2 | 2 | True | 0 | ROZPOCET
| VV |  | " kp č. D16a " 1,1*(2,56+2,20)/2*5,17 |  | 13.535 | [13 empty] | VV | 2 | 2 | True | 0 | ROZPOCET
| VV |  | " kp č. D16b " 1,1*(4,06+2,20)/2*7,42 |  | 25.547 | [13 empty] | VV | 2 | 2 | True | 0 | ROZPOCET
| VV |  | " kp č. D16c " 1,1*(2,45+2,20)/2*4,22 |  | 10.793 | [13 empty] | VV | 2 | 2 | True | 0 | ROZPOCET
| VV |  | " kp č. 16b " 1,1*(4,23+2,10)/2*6,60 |  | 22.978 | [13 empty] | VV | 2 | 2 | True | 0 | ROZPOCET
| VV |  | " kp č. D16d " 1,1*(2,27+2,20)/2*1,00 |  | 2.459 | [13 empty] | VV | 2 | 2 | True | 0 | ROZPOCET
| VV |  | " kp č. 17 " 1,1*(4,81+2,30)/2*8,34 |  | 32.614 | [13 empty] | VV | 2 | 2 | True | 0 | ROZPOCET
| VV |  | " kp č. 18 " 1,1*(4,55+1,50)/2*10,37 |  | 34.506 | [13 empty] | VV | 2 | 2 | True | 0 | ROZPOCET
| VV |  | " kp č. 19 " 1,1*(4,19+2,10)/2*9,41 |  | 32.554 | [13 empty] | VV | 2 | 2 | True | 0 | ROZPOCET
| VV |  | " kp č. D19 " 1,1*(2,18+2,20)/2*3,17 |  | 7.637 | [13 empty] | VV | 2 | 2 | True | 0 | ROZPOCET
| VV |  | " kp č. 20 " 1,1*(4,01+2,16)/2*9,43 |  | 32.001 | [13 empty] | VV | 2 | 2 | True | 0 | ROZPOCET
| VV |  | " kp č. 21 " 1,1*(3,85+2,30)/2*9,69 |  | 32.776 | [13 empty] | VV | 2 | 2 | True | 0 | ROZPOCET
| VV |  | " kp č. D21 " 1,1*(2,49+2,20)/2*10,89 |  | 28.091 | [13 empty] | VV | 2 | 2 | True | 0 | ROZPOCET
| VV |  | " kp č. 22 " 1,1*(3,75+2,19)/2*9,84 |  | 32.147 | [13 empty] | VV | 2 | 2 | True | 0 | ROZPOCET
| VV |  | " kp č. D22 " 1,1*(2,20+2,20)/2*1,07 |  | 2.589 | [13 empty] | VV | 2 | 2 | True | 0 | ROZPOCET
| VV |  | " kp č. 23 " 1,1*(3,72+1,30)/2*9,89 |  | 27.306 | [13 empty] | VV | 2 | 2 | True | 0 | ROZPOCET
| VV |  | " kp č. D23 " 1,1*(1,36+0,91)/2*5,77 |  | 7.204 | [13 empty] | VV | 2 | 2 | True | 0 | ROZPOCET
| VV |  | " kp č. 24 " 1,1*(3,62+1,24)/2*10,07 |  | 26.917 | [13 empty] | VV | 2 | 2 | True | 0 | ROZPOCET
| VV |  | " kp č. D24 " 1,1*(2,77+2,20)/2*10,49 |  | 28.674 | [13 empty] | VV | 2 | 2 | True | 0 | ROZPOCET
| VV |  | " kp č. 25 " 1,1*(3,44+2,18)/2*10,37 |  | 32.054 | [13 empty] | VV | 2 | 2 | True | 0 | ROZPOCET
| VV |  | " kp č. D25 " 1,1*(2,17+1,80)/2*0,80 |  | 1.747 | [13 empty] | VV | 2 | 2 | True | 0 | ROZPOCET
| VV |  | " kp č. 26 " 1,1*(3,32+2,37)/2*10,57 |  | 33.079 | [13 empty] | VV | 2 | 2 | True | 0 | ROZPOCET
| VV |  | " kp č. D26 " 1,1*(2,68+2,20)/2*10,82 |  | 29.041 | [13 empty] | VV | 2 | 2 | True | 0 | ROZPOCET
| VV |  | " kp č. 27 " 1,1*(3,12+2,35)/2*10,81 |  | 32.522 | [13 empty] | VV | 2 | 2 | True | 0 | ROZPOCET
| VV |  | " kp č. D27 " 1,1*(2,32+2,20)/2*2,35 |  | 5.842 | [13 empty] | VV | 2 | 2 | True | 0 | ROZPOCET
| VV |  | " kp č. 26 " 1,1*(3,32+2,37)/2*10,57 |  | 33.079 | [13 empty] | VV | 2 | 2 | True | 0 | ROZPOCET
| VV |  | " kp č. D26 " 1,1*(2,68+2,20)/2*10,82 |  | 29.041 | [13 empty] | VV | 2 | 2 | True | 0 | ROZPOCET
| VV |  | " kp č. 27 " 1,1*(3,12+2,35)/2*10,81 |  | 32.522 | [13 empty] | VV | 2 | 2 | True | 0 | ROZPOCET
| VV |  | " kp č. D27 " 1,1*(2,32+2,20)/2*2,35 |  | 5.842 | [13 empty] | VV | 2 | 2 | True | 0 | ROZPOCET
| VV |  | " kp č. 28 " 1,1*(2,92+2,34)/2*11,10 |  | 32.112 | [13 empty] | VV | 2 | 2 | True | 0 | ROZPOCET
| VV |  | " kp č. D28 " 1,1*(2,24+1,90)/2*8,32 |  | 18.945 | [13 empty] | VV | 2 | 2 | True | 0 | ROZPOCET
| VV |  | " kp č. 29 " 1,1*(2,76+1,44)/2*10,82 |  | 24.994 | [13 empty] | VV | 2 | 2 | True | 0 | ROZPOCET
| VV |  | " kp č. D29 " 1,1*(1,39+1,10)/2*4,93 |  | 6.752 | [13 empty] | VV | 2 | 2 | True | 0 | ROZPOCET
| VV |  | " kp č. 30 " 1,1*(2,66+1,51)/2*10,61 |  | 24.334 | [13 empty] | VV | 2 | 2 | True | 0 | ROZPOCET
| VV |  | " kp č. D30 " 1,1*(1,26+1,10)/2*5,38 |  | 6.983 | [13 empty] | VV | 2 | 2 | True | 0 | ROZPOCET
| VV |  | " kp č. 31 " 1,1*(2,52+1,86)/2*10,36 |  | 24.957 | [13 empty] | VV | 2 | 2 | True | 0 | ROZPOCET
| VV |  | " kp č. D31 " 1,1*(1,60+1,50)/2*5,38 |  | 9.173 | [13 empty] | VV | 2 | 2 | True | 0 | ROZPOCET
| VV |  | " kp č. D32 " 1,1*(2,19+1,70)/2*10,00 |  | 21.395 | [13 empty] | VV | 2 | 2 | True | 0 | ROZPOCET
| VV |  | Mezisoučet |  | 1305.445 | [13 empty] | VV | 2 | 3 | True | 0 | ROZPOCET
| VV |  | " odpočet stávajícího potrubí " | [15 empty] | VV | 2 | 1 | True | 0 | ROZPOCET
| VV |  | -DN150*PI*(0,168/2/2)^2 |  | -1.727 | [13 empty] | VV | 2 | 2 | True | 0 | ROZPOCET
| VV |  | -DN200*PI*(0,242/2/2)^2 |  | -1.091 | [13 empty] | VV | 2 | 2 | True | 0 | ROZPOCET
| VV |  | -DN400*PI*(0,494/2/2)^2 |  | -1.078 | [13 empty] | VV | 2 | 2 | True | 0 | ROZPOCET
| VV |  | " odpočet stávajících vybouraných povrchů " | [15 empty] | VV | 2 | 1 | True | 0 | ROZPOCET
| VV |  | " asfalt. silnice+vjezd " -0,60*ASFtyp1s |  | -98.769 | [13 empty] | VV | 2 | 2 | True | 0 | ROZPOCET
| VV |  | " chodník ZD6 (20x20) " -0,25*ZD6chodnik1 |  | -37.827 | [13 empty] | VV | 2 | 2 | True | 0 | ROZPOCET
| VV |  | " chodník ZD6 (20x10) " -0,25*ZD6chodnik2 |  | -1.807 | [13 empty] | VV | 2 | 2 | True | 0 | ROZPOCET
| VV |  | " vjezdy ZD6 " -0,37*ZD6vjezdy |  | -6.895 | [13 empty] | VV | 2 | 2 | True | 0 | ROZPOCET
| VV |  | " vjezdy KOSTKY10 " -0,37*KOSTKY10 |  | -5.783 | [13 empty] | VV | 2 | 2 | True | 0 | ROZPOCET
| VV |  | Součet |  | 1150.468 | [13 empty] | VV | 2 | 4 | True | 0 | ROZPOCET
| VV |  | " 99% " | [15 empty] | VV | 2 | 1 | True | 0 | ROZPOCET
| VV |  | VYKOP1*0,99 |  | 1138.963 | [13 empty] | VV | 2 | 2 | True | 1 | ROZPOCET
32 | K | 132354206. | Hloubení zapažených rýh š do 2000 mm v hornině třídy těžitelnosti II, skupiny 4 objem do 5000 m3, VČETNĚ svislého přemístění, započtena lepivost | m3 | 11.505 |  | 0 |  |  |  | základní |  | 0 | 0 | 0 | 0 | 0 | 4 | K | 2 |  |  |  | ROZPOCET |  |  |  | 0 | 0 | 0 | 0 | 0 | 1 | 0 | 4 | 618064554
| PP |  | Hloubení zapažených rýh šířky přes 800 do 2 000 mm strojně s urovnáním dna do předepsaného profilu a spádu v hornině třídy těžitelnosti II skupiny 4 přes 1 000 do 5 000 m3, VČETNĚ svislého přemístění, započtena lepivost | [15 empty] | PP | 2
| VV |  | " 1% " | [15 empty] | VV | 2 | 1 | True | 0 | ROZPOCET
| VV |  | VYKOP1*0,01 |  | 11.505 | [13 empty] | VV | 2 | 2 | True | 1 | ROZPOCET
33 | K | 151101201 | Zřízení příložného pažení stěn výkopu hl do 4 m | m2 | 48 |  | 0 | CS ÚRS 2020 01 |  |  | základní |  | 0 | 0.0007 | 0.0336 | 0 | 0 | 4 | K | 2 |  |  |  | ROZPOCET |  |  |  | 0 | 0 | 0 | 0 | 0 | 1 | 0 | 4 | -1306257294
| PP |  | Zřízení pažení stěn výkopu bez rozepření nebo vzepření příložné, hloubky do 4 m | [15 empty] | PP | 2
| VV |  | " sondy " | [15 empty] | VV | 2 | 1 | True | 0 | ROZPOCET
| VV |  | 2,0*(1,0+2,0)*2*4 |  | 48 | [13 empty] | VV | 2 | 2 | True | 1 | ROZPOCET
34 | K | 151101211 | Odstranění příložného pažení stěn hl do 4 m | m2 | 48 |  | 0 | CS ÚRS 2020 01 |  |  | základní |  | 0 | 0 | 0 | 0 | 0 | 4 | K | 2 |  |  |  | ROZPOCET |  |  |  | 0 | 0 | 0 | 0 | 0 | 1 | 0 | 4 | -1938750995
| PP |  | Odstranění pažení stěn výkopu bez rozepření nebo vzepření s uložením pažin na vzdálenost do 3 m od okraje výkopu příložné, hloubky do 4 m | [15 empty] | PP | 2
35 | K | 151101301 | Zřízení rozepření stěn při pažení příložném hl do 4 m | m3 | 16 |  | 0 | CS ÚRS 2020 01 |  |  | základní |  | 0 | 0.00046 | 0.00736 | 0 | 0 | 4 | K | 2 |  |  |  | ROZPOCET |  |  |  | 0 | 0 | 0 | 0 | 0 | 1 | 0 | 4 | 2020471866
| PP |  | Zřízení rozepření zapažených stěn výkopů s potřebným přepažováním při pažení příložném, hloubky do 4 m | [15 empty] | PP | 2
| VV |  | VYKOP21 |  | 16 | [13 empty] | VV | 2 | 2 | True | 1 | ROZPOCET
36 | K | 151101311 | Odstranění rozepření stěn při pažení příložném hl do 4 m | m3 | 16 |  | 0 | CS ÚRS 2020 01 |  |  | základní |  | 0 | 0 | 0 | 0 | 0 | 4 | K | 2 |  |  |  | ROZPOCET |  |  |  | 0 | 0 | 0 | 0 | 0 | 1 | 0 | 4 | 164969936
| PP |  | Odstranění rozepření stěn výkopů s uložením materiálu na vzdálenost do 3 m od okraje výkopu pažení příložného, hloubky do 4 m | [15 empty] | PP | 2
| VV |  | VYKOP21 |  | 16 | [13 empty] | VV | 2 | 2 | True | 1 | ROZPOCET
37 | K | 151101101 | Zřízení příložného pažení a rozepření stěn rýh hl do 2 m | m2 | 56.509 |  | 0 | CS ÚRS 2020 01 |  |  | základní |  | 0 | 0.00084 | 0.047468 | 0 | 0 | 4 | K | 2 |  |  |  | ROZPOCET |  |  |  | 0 | 0 | 0 | 0 | 0 | 1 | 0 | 4 | -1188832172
| PP |  | Zřízení pažení a rozepření stěn rýh pro podzemní vedení příložné pro jakoukoliv mezerovitost, hloubky do 2 m | [15 empty] | PP | 2
| VV |  | " kp č. D3 " 2*(2,00+1,91)/2*3,80 |  | 14.858 | [13 empty] | VV | 2 | 2 | True | 0 | ROZPOCET
| VV |  | " kp č. D29 " 2*(1,39+1,10)/2*4,93 |  | 12.276 | [13 empty] | VV | 2 | 2 | True | 0 | ROZPOCET
| VV |  | " kp č. D30 " 2*(1,26+1,10)/2*5,38 |  | 12.697 | [13 empty] | VV | 2 | 2 | True | 0 | ROZPOCET
| VV |  | " kp č. D31 " 2*(1,60+1,50)/2*5,38 |  | 16.678 | [13 empty] | VV | 2 | 2 | True | 0 | ROZPOCET
| VV | PAZENI2 | Součet |  | 56.509 | [13 empty] | VV | 2 | 4 | True | 1 | ROZPOCET
38 | K | 151101111 | Odstranění příložného pažení a rozepření stěn rýh hl do 2 m | m2 | 56.509 |  | 0 | CS ÚRS 2020 01 |  |  | základní |  | 0 | 0 | 0 | 0 | 0 | 4 | K | 2 |  |  |  | ROZPOCET |  |  |  | 0 | 0 | 0 | 0 | 0 | 1 | 0 | 4 | -235937526
| PP |  | Odstranění pažení a rozepření stěn rýh pro podzemní vedení s uložením materiálu na vzdálenost do 3 m od kraje výkopu příložné, hloubky do 2 m | [15 empty] | PP | 2
39 | K | 151101102 | Zřízení příložného pažení a rozepření stěn rýh hl do 4 m | m2 | 2277.708 |  | 0 | CS ÚRS 2020 01 |  |  | základní |  | 0 | 0.00085 | 1.9361 | 0 | 0 | 4 | K | 2 |  |  |  | ROZPOCET |  |  |  | 0 | 0 | 0 | 0 | 0 | 1 | 0 | 4 | 146723851
| PP |  | Zřízení pažení a rozepření stěn rýh pro podzemní vedení příložné pro jakoukoliv mezerovitost, hloubky do 4 m | [15 empty] | PP | 2
| VV |  | " výpočet pažení z objemu výkopů " | [15 empty] | VV | 2 | 1 | True | 0 | ROZPOCET
| VV |  | 2*(VYKOP11-1,57*(2,39+1,70)/2*22,50)/1,1 |  | 2242.192 | [13 empty] | VV | 2 | 2 | True | 0 | ROZPOCET
| VV |  | 2*(2,39+1,70)/2*22,50 |  | 92.025 | [13 empty] | VV | 2 | 2 | True | 0 | ROZPOCET
| VV |  | -PAZENI2 |  | -56.509 | [13 empty] | VV | 2 | 2 | True | 0 | ROZPOCET
| VV |  | Součet |  | 2277.708 | [13 empty] | VV | 2 | 4 | True | 1 | ROZPOCET
40 | K | 151101112 | Odstranění příložného pažení a rozepření stěn rýh hl do 4 m | m2 | 2277.708 |  | 0 | CS ÚRS 2020 01 |  |  | základní |  | 0 | 0 | 0 | 0 | 0 | 4 | K | 2 |  |  |  | ROZPOCET |  |  |  | 0 | 0 | 0 | 0 | 0 | 1 | 0 | 4 | -1778337978
| PP |  | Odstranění pažení a rozepření stěn rýh pro podzemní vedení s uložením materiálu na vzdálenost do 3 m od kraje výkopu příložné, hloubky přes 2 do 4 m | [15 empty] | PP | 2
41 | K | 151101103 | Zřízení příložného pažení a rozepření stěn rýh hl do 8 m | m2 | 412.56 |  | 0 | CS ÚRS 2020 01 |  |  | základní |  | 0 | 0.00119 | 0.49095 | 0 | 0 | 4 | K | 2 |  |  |  | ROZPOCET |  |  |  | 0 | 0 | 0 | 0 | 0 | 1 | 0 | 4 | 1043241496
| PP |  | Zřízení pažení a rozepření stěn rýh pro podzemní vedení příložné pro jakoukoliv mezerovitost, hloubky do 8 m | [15 empty] | PP | 2
| VV |  | " kp č. 14 " 2*(4,26+2,00)/2*8,60 |  | 53.836 | [13 empty] | VV | 2 | 2 | True | 0 | ROZPOCET
| VV |  | " kp č. D14 " 2*(4,26+2,00)/2*6,80 |  | 42.568 | [13 empty] | VV | 2 | 2 | True | 0 | ROZPOCET
| VV |  | " kp č. 16a " 2*(4,62+2,33)/2*6,72 |  | 46.704 | [13 empty] | VV | 2 | 2 | True | 0 | ROZPOCET
| VV |  | " kp č. D16b " 2*(4,06+2,20)/2*7,42 |  | 46.449 | [13 empty] | VV | 2 | 2 | True | 0 | ROZPOCET
| VV |  | " kp č. 16b " 2*(4,23+2,10)/2*6,60 |  | 41.778 | [13 empty] | VV | 2 | 2 | True | 0 | ROZPOCET
| VV |  | " kp č. 17 " 2*(4,81+2,30)/2*8,34 |  | 59.297 | [13 empty] | VV | 2 | 2 | True | 0 | ROZPOCET
| VV |  | " kp č. 18 " 2*(4,55+1,50)/2*10,37 |  | 62.739 | [13 empty] | VV | 2 | 2 | True | 0 | ROZPOCET
| VV |  | " kp č. 19 " 2*(4,19+2,10)/2*9,41 |  | 59.189 | [13 empty] | VV | 2 | 2 | True | 0 | ROZPOCET
| VV |  | Součet |  | 412.56 | [13 empty] | VV | 2 | 4 | True | 1 | ROZPOCET
42 | K | 151101113 | Odstranění příložného pažení a rozepření stěn rýh hl do 8 m | m2 | 412.56 |  | 0 | CS ÚRS 2020 01 |  |  | základní |  | 0 | 0 | 0 | 0 | 0 | 4 | K | 2 |  |  |  | ROZPOCET |  |  |  | 0 | 0 | 0 | 0 | 0 | 1 | 0 | 4 | -1821980122
| PP |  | Odstranění pažení a rozepření stěn rýh pro podzemní vedení s uložením materiálu na vzdálenost do 3 m od kraje výkopu příložné, hloubky přes 4 do 8 m | [15 empty] | PP | 2
43 | K | 162751117 | Vodorovné přemístění do 10000 m výkopku/sypaniny z horniny třídy těžitelnosti I, skupiny 1 až 3 | m3 | 1152.823 |  | 0 | CS ÚRS 2020 01 |  |  | základní |  | 0 | 0 | 0 | 0 | 0 | 4 | K | 2 |  |  |  | ROZPOCET |  |  |  | 0 | 0 | 0 | 0 | 0 | 1 | 0 | 4 | -619226531
| PP |  | Vodorovné přemístění výkopku nebo sypaniny po suchu na obvyklém dopravním prostředku, bez naložení výkopku, avšak se složením bez rozhrnutí z horniny třídy těžitelnosti I skupiny 1 až 3 na vzdálenost přes 9 000 do 10 000 m | [15 empty] | PP | 2
| VV |  | 13,86+1138,963 |  | 1152.823 | [13 empty] | VV | 2 | 2 | True | 0 | ROZPOCET
| VV |  | Součet |  | 1152.823 | [13 empty] | VV | 2 | 4 | True | 1 | ROZPOCET
44 | K | 162751137 | Vodorovné přemístění do 10000 m výkopku/sypaniny z horniny třídy těžitelnosti II, skupiny 4 a 5 | m3 | 11.645 |  | 0 | CS ÚRS 2020 01 |  |  | základní |  | 0 | 0 | 0 | 0 | 0 | 4 | K | 2 |  |  |  | ROZPOCET |  |  |  | 0 | 0 | 0 | 0 | 0 | 1 | 0 | 4 | 1561237460
| PP |  | Vodorovné přemístění výkopku nebo sypaniny po suchu na obvyklém dopravním prostředku, bez naložení výkopku, avšak se složením bez rozhrnutí z horniny třídy těžitelnosti II na vzdálenost skupiny 4 a 5 na vzdálenost přes 9 000 do 10 000 m | [15 empty] | PP | 2
| VV |  | 0,14+11,505 |  | 11.645 | [13 empty] | VV | 2 | 2 | True | 0 | ROZPOCET
| VV |  | Součet |  | 11.645 | [13 empty] | VV | 2 | 4 | True | 1 | ROZPOCET
45 | K | 171251201 | Uložení sypaniny na skládky nebo meziskládky | m3 | 1164.468 |  | 0 | CS ÚRS 2020 01 |  |  | základní |  | 0 | 0 | 0 | 0 | 0 | 4 | K | 2 |  |  |  | ROZPOCET |  |  |  | 0 | 0 | 0 | 0 | 0 | 1 | 0 | 4 | -2028586529
| PP |  | Uložení sypaniny na skládky nebo meziskládky bez hutnění s upravením uložené sypaniny do předepsaného tvaru | [15 empty] | PP | 2
| VV |  | 1152,823+11,645 |  | 1164.468 | [13 empty] | VV | 2 | 2 | True | 0 | ROZPOCET
| VV |  | Součet |  | 1164.468 | [13 empty] | VV | 2 | 4 | True | 1 | ROZPOCET
46 | K | 1712012111 | Poplatek za skládku zeminy | m3 | 232.894 |  | 0 |  |  |  | základní |  | 0 | 0 | 0 | 0 | 0 | 4 | K | 2 |  |  |  | ROZPOCET |  |  |  | 0 | 0 | 0 | 0 | 0 | 1 | 0 | 4 | 1045068721
| PP |  | Poplatek za skládku zeminy | [15 empty] | PP | 2
| VV |  | " 20% " | [15 empty] | VV | 2 | 1 | True | 0 | ROZPOCET
| VV |  | ODVOZ1*0,20 |  | 232.894 | [13 empty] | VV | 2 | 2 | True | 1 | ROZPOCET
47 | K | 1712012112 | Poplatek za skládku navážky | m3 | 931.574 |  | 0 |  |  |  | základní |  | 0 | 0 | 0 | 0 | 0 | 4 | K | 2 |  |  |  | ROZPOCET |  |  |  | 0 | 0 | 0 | 0 | 0 | 1 | 0 | 4 | 622879860
| PP |  | Poplatek za skládku navážky | [15 empty] | PP | 2
| VV |  | " 80% " | [15 empty] | VV | 2 | 1 | True | 0 | ROZPOCET
| VV |  | ODVOZ1*0,80 |  | 931.574 | [13 empty] | VV | 2 | 2 | True | 1 | ROZPOCET
48 | K | 174101101 | Zásyp jam, šachet rýh nebo kolem objektů sypaninou se zhutněním | m3 | 894.113 |  | 0 | CS ÚRS 2020 01 |  |  | základní |  | 0 | 0 | 0 | 0 | 0 | 4 | K | 2 |  |  |  | ROZPOCET |  |  |  | 0 | 0 | 0 | 0 | 0 | 1 | 0 | 4 | -506390388
| PP |  | Zásyp sypaninou z jakékoliv horniny strojně s uložením výkopku ve vrstvách se zhutněním jam, šachet, rýh nebo kolem objektů v těchto vykopávkách | [15 empty] | PP | 2
| VV |  | " prostor k zásypu " | [15 empty] | VV | 2 | 1 | True | 0 | ROZPOCET
| VV |  | VYKOP11+VYKOP21 |  | 1321.445 | [13 empty] | VV | 2 | 2 | True | 0 | ROZPOCET
| VV |  | " - zapravené povrchy (- /dlažba+lože / nad zásyp. recyklátem)" | [15 empty] | VV | 2 | 1 | True | 0 | ROZPOCET
| VV |  | " chodník 1: ZD6 " -0,10*ZD6chodnik1 |  | -15.131 | [13 empty] | VV | 2 | 2 | True | 0 | ROZPOCET
| VV |  | " chodník 2: ZD6 " -0,10*ZD6chodnik2 |  | -0.723 | [13 empty] | VV | 2 | 2 | True | 0 | ROZPOCET
| VV |  | " chodník sondy " -0,10*ZD6sondy |  | -0.8 | [13 empty] | VV | 2 | 2 | True | 0 | ROZPOCET
| VV |  | " vjezdy ZD6+beton " -0,22*ZD6vjezdy |  | -4.099 | [13 empty] | VV | 2 | 2 | True | 0 | ROZPOCET
| VV |  | " vjezdy Kostky+beton " -0,15*KOSTKY10 |  | -2.345 | [13 empty] | VV | 2 | 2 | True | 0 | ROZPOCET
| VV |  | " odpočet tělesa KP " | [15 empty] | VV | 2 | 1 | True | 0 | ROZPOCET
| VV |  | -DN150*1,1*(0,1+0,08+0,1+0,15+0,018*2+0,3) |  | -262.622 | [13 empty] | VV | 2 | 2 | True | 0 | ROZPOCET
| VV |  | -DN200*1,1*(0,1+0,08+0,1+0,20+0,021*2+0,3) |  | -85.754 | [13 empty] | VV | 2 | 2 | True | 0 | ROZPOCET
| VV |  | -DN400*1,57*(0,1*3+0,4+0,047*2+0,3) |  | -38.646 | [13 empty] | VV | 2 | 2 | True | 0 | ROZPOCET
| VV |  | -BLOK |  | -17.212 | [13 empty] | VV | 2 | 2 | True | 0 | ROZPOCET
| VV | ZASYP | Součet |  | 894.113 | [13 empty] | VV | 2 | 4 | True | 1 | ROZPOCET
49 | M | 5898112001 | recyklát betonový vhodný pod komunikace | t | 1609.799 |  | 0 |  |  |  | základní |  | 0 | 0 | 0 | 0 | 0 | 8 | M | 2 |  |  |  | ROZPOCET |  |  |  | 0 | 0 | 0 | 0 | 0 | 1 | 0 | 4 | 590751210
| PP |  | recyklát betonový vhodný pod komunikace | [15 empty] | PP | 2
| VV |  | (ZASYP-ZASYPzem)*1,05*1,1*1,69 |  | 1609.799 | [13 empty] | VV | 2 | 2 | True | 0 | ROZPOCET
| VV |  | Součet |  | 1609.799 | [13 empty] | VV | 2 | 4 | True | 1 | ROZPOCET
50 | M | 5833120101 | zemina vhodná pod rostlý terén | m3 | 72.87 |  | 0 |  |  |  | základní |  | 0 | 0 | 0 | 0 | 0 | 8 | M | 2 |  |  |  | ROZPOCET |  |  |  | 0 | 0 | 0 | 0 | 0 | 1 | 0 | 4 | 549731182
| PP |  | zemina vhodná pod rostlý terén | [15 empty] | PP | 2
| VV |  | " dle tabulky povrchů " | [15 empty] | VV | 2 | 1 | True | 0 | ROZPOCET
| VV |  | " rýha pod zelení " 1,0*1,1*(53,8-7,30) |  | 51.15 | [13 empty] | VV | 2 | 2 | True | 0 | ROZPOCET
| VV |  | " dtto KP1/DN400 " 1,0*2,5*7,30 |  | 18.25 | [13 empty] | VV | 2 | 2 | True | 0 | ROZPOCET
| VV | ZASYPzem | Součet |  | 69.4 | [13 empty] | VV | 2 | 4 | True | 0 | ROZPOCET
| VV |  | ZASYPzem*1,05 |  | 72.87 | [13 empty] | VV | 2 | 2 | True | 1 | ROZPOCET
51 | K | 174101101 | Zásyp jam, šachet rýh nebo kolem objektů sypaninou se zhutněním | m3 | 259.576 |  | 0 | CS ÚRS 2020 01 |  |  | základní |  | 0 | 0 | 0 | 0 | 0 | 4 | K | 2 |  |  |  | ROZPOCET |  |  |  | 0 | 0 | 0 | 0 | 0 | 1 | 0 | 4 | -1712366642
| PP |  | Zásyp sypaninou z jakékoliv horniny strojně s uložením výkopku ve vrstvách se zhutněním jam, šachet, rýh nebo kolem objektů v těchto vykopávkách | [15 empty] | PP | 2
| VV |  | " kameninové potrubí " | [15 empty] | VV | 2 | 1 | True | 0 | ROZPOCET
| VV |  | 0,597*DN150 |  | 186.073 | [13 empty] | VV | 2 | 2 | True | 0 | ROZPOCET
| VV |  | 0,622*DN200 |  | 58.99 | [13 empty] | VV | 2 | 2 | True | 0 | ROZPOCET
| VV |  | 0,645*DN400 |  | 14.513 | [13 empty] | VV | 2 | 2 | True | 0 | ROZPOCET
| VV | ZASYPkam | Součet |  | 259.576 | [13 empty] | VV | 2 | 4 | True | 1 | ROZPOCET
52 | M | 5898112101 | zásypový materiál zrno do 20mm | t | 539.659 |  | 0 |  |  |  | základní |  | 0 | 0 | 0 | 0 | 0 | 8 | M | 2 |  |  |  | ROZPOCET |  |  |  | 0 | 0 | 0 | 0 | 0 | 1 | 0 | 4 | -105017424
| PP |  | zásypový materiál zrno do 20mm | [15 empty] | PP | 2
| VV |  | ZASYPkam*1,1*1,05*1,8 |  | 539.659 | [13 empty] | VV | 2 | 2 | True | 0 | ROZPOCET
| VV |  | Součet |  | 539.659 | [13 empty] | VV | 2 | 4 | True | 1 | ROZPOCET
53 | K | 167151111 | Nakládání výkopku z hornin třídy těžitelnosti I, skupiny 1 až 3 přes 100 m3 | m3 | 1325.224 |  | 0 | CS ÚRS 2020 01 |  |  | základní |  | 0 | 0 | 0 | 0 | 0 | 4 | K | 2 |  |  |  | ROZPOCET |  |  |  | 0 | 0 | 0 | 0 | 0 | 1 | 0 | 4 | -878724271
| PP |  | Nakládání, skládání a překládání neulehlého výkopku nebo sypaniny strojně nakládání, množství přes 100 m3, z hornin třídy těžitelnosti I, skupiny 1 až 3 | [15 empty] | PP | 2
| VV |  | (ZASYP-ZASYPzem)*1,1*1,05 |  | 952.544 | [13 empty] | VV | 2 | 2 | True | 0 | ROZPOCET
| VV |  | ZASYPzem*1,05 |  | 72.87 | [13 empty] | VV | 2 | 2 | True | 0 | ROZPOCET
| VV |  | ZASYPkam*1,1*1,05 |  | 299.81 | [13 empty] | VV | 2 | 2 | True | 0 | ROZPOCET
| VV |  | Součet |  | 1325.224 | [13 empty] | VV | 2 | 4 | True | 1 | ROZPOCET
54 | K | 162251102 | Vodorovné přemístění do 50 m výkopku/sypaniny z horniny třídy těžitelnosti I, skupiny 1 až 3 | m3 | 1325.224 |  | 0 | CS ÚRS 2020 01 |  |  | základní |  | 0 | 0 | 0 | 0 | 0 | 4 | K | 2 |  |  |  | ROZPOCET |  |  |  | 0 | 0 | 0 | 0 | 0 | 1 | 0 | 4 | -1109020879
| PP |  | Vodorovné přemístění výkopku nebo sypaniny po suchu na obvyklém dopravním prostředku, bez naložení výkopku, avšak se složením bez rozhrnutí z horniny třídy těžitelnosti I skupiny 1 až 3 na vzdálenost přes 20 do 50 m | [15 empty] | PP | 2
| VV |  | 1325,224 |  | 1325.224 | [13 empty] | VV | 2 | 2 | True | 1 | ROZPOCET
55 | K | 180402111 | Založení parkového trávníku výsevem v rovině a ve svahu do 1:5 =vč.zálivky a ošetřování do 1.seče (vč. seče) a odvozu odpadu, nejdéle však do 2měsíců | m2 | 111.25 |  | 0 |  |  |  | základní |  | 0 | 0 | 0 | 0 | 0 | 4 | K | 2 |  |  |  | ROZPOCET |  |  |  | 0 | 0 | 0 | 0 | 0 | 1 | 0 | 4 | -2111208516
| PP |  | Založení parkového trávníku výsevem v rovině a ve svahu do 1:5 =vč.zálivky a ošetřování do 1.seče (vč. seče) a odvozu odpadu, nejdéle však do 2měsíců | [15 empty] | PP | 2
| VV |  | " obnovovaný povrch trávníků " | [15 empty] | VV | 2 | 1 | True | 0 | ROZPOCET
| VV |  | 2,0*(53,80-7,30) |  | 93 | [13 empty] | VV | 2 | 2 | True | 0 | ROZPOCET
| VV |  | "KP1/DN400" 2,5*7,30 |  | 18.25 | [13 empty] | VV | 2 | 2 | True | 0 | ROZPOCET
| VV | TRAVA | Součet |  | 111.25 | [13 empty] | VV | 2 | 4 | True | 1 | ROZPOCET
56 | M | 0057242001 | osivo směs travní parková okrasná | kg | 4.011 |  | 0 | CS ÚRS 2020 01 |  |  | základní |  | 0 | 0.001 | 0.004011 | 0 | 0 | 8 | M | 2 |  |  |  | ROZPOCET |  |  |  | 0 | 0 | 0 | 0 | 0 | 1 | 0 | 4 | 1306944343
| PP |  | osivo směs travní parková okrasná | [15 empty] | PP | 2
| VV |  | TRAVA*0,035*1,03 |  | 4.011 | [13 empty] | VV | 2 | 2 | True | 1 | ROZPOCET
57 | K | 1834031591 | Obdělání půdy - plošná úprava nerovností, vyčištění zeminy, chem. odplevelení hrabání válení zalití vodou vč. dovozu vody | m2 | 111.25 |  | 0 |  |  |  | základní |  | 0 | 0 | 0 | 0 | 0 | 4 | K | 2 |  |  |  | ROZPOCET |  |  |  | 0 | 0 | 0 | 0 | 0 | 1 | 0 | 4 | -228842684
| PP |  | Obdělání půdy - plošná úprava nerovností, vyčištění zeminy, chem. odplevelení hrabání válení zalití vodou vč. dovozu vody | [15 empty] | PP | 2
| VV |  | TRAVA |  | 111.25 | [13 empty] | VV | 2 | 2 | True | 1 | ROZPOCET
| D | 3 | Svislé a kompletní konstrukce |  |  |  | 0 | [5 empty] | 0 |  | 0 |  | 0 | 1 | D | 1 |  |  |  | ROZPOCET | [9 empty] | 0
58 | K | 3513112012 | Zalití zálivkovou popílkocementovou suspenzí (např. - KOPOS I) stávajícího potrubí vč. všech souvisejících prací | m3 | 0.53 |  | 0 |  |  |  | základní |  | 0 | 0 | 0 | 0 | 0 | 4 | K | 2 |  |  |  | ROZPOCET |  |  |  | 0 | 0 | 0 | 0 | 0 | 1 | 0 | 4 | -263974466
| PP |  | Zalití zálivkovou popílkocementovou suspenzí (např. - KOPOS I) stávajícího potrubí vč. všech souvisejících prací | [15 empty] | PP | 2
| VV |  | " DN 150 " PI*(0,15/2)^2*30,0 |  | 0.53 | [13 empty] | VV | 2 | 2 | True | 1 | ROZPOCET
59 | K | 358315114 | Bourání stoky kompletní nebo vybourání otvorů z prostého betonu plochy do 4 m2 | m3 | 16.697 |  | 0 | CS ÚRS 2020 01 |  |  | základní |  | 0 | 0 | 0 | 0 | 0 | 4 | K | 2 |  |  |  | ROZPOCET |  |  |  | 0 | 0 | 0 | 0 | 0 | 1 | 0 | 4 | 985335996
| PP |  | Bourání stoky kompletní nebo vybourání otvorů průřezové plochy do 4 m2 ve stokách ze zdiva z prostého betonu | [15 empty] | PP | 2
| VV |  | " stávající potrubí " | [15 empty] | VV | 2 | 1 | True | 0 | ROZPOCET
| VV |  | " DN150 " DN150*0,034 |  | 10.597 | [13 empty] | VV | 2 | 2 | True | 0 | ROZPOCET
| VV |  | " DN200 " DN200*0,047 |  | 4.457 | [13 empty] | VV | 2 | 2 | True | 0 | ROZPOCET
| VV |  | " DN400 " DN400*0,073 |  | 1.643 | [13 empty] | VV | 2 | 2 | True | 0 | ROZPOCET
| VV |  | Součet |  | 16.697 | [13 empty] | VV | 2 | 4 | True | 1 | ROZPOCET
60 | K | 997013111 | Vnitrostaveništní doprava suti a vybouraných hmot pro budovy v do 6 m s použitím mechanizace | t | 36.733 |  | 0 | CS ÚRS 2020 01 |  |  | základní |  | 0 | 0 | 0 | 0 | 0 | 4 | K | 2 |  |  |  | ROZPOCET |  |  |  | 0 | 0 | 0 | 0 | 0 | 1 | 0 | 4 | 96360954
| PP |  | Vnitrostaveništní doprava suti a vybouraných hmot vodorovně do 50 m svisle s použitím mechanizace pro budovy a haly výšky do 6 m | [15 empty] | PP | 2
| VV |  | 16,697*2,2 |  | 36.733 | [13 empty] | VV | 2 | 2 | True | 0 | ROZPOCET
| VV |  | Součet |  | 36.733 | [13 empty] | VV | 2 | 4 | True | 1 | ROZPOCET
61 | K | 997013501 | Odvoz suti a vybouraných hmot na skládku nebo meziskládku do 1 km se složením | t | 36.733 |  | 0 | CS ÚRS 2020 01 |  |  | základní |  | 0 | 0 | 0 | 0 | 0 | 4 | K | 2 |  |  |  | ROZPOCET |  |  |  | 0 | 0 | 0 | 0 | 0 | 1 | 0 | 4 | 270916056
| PP |  | Odvoz suti a vybouraných hmot na skládku nebo meziskládku se složením, na vzdálenost do 1 km | [15 empty] | PP | 2
62 | K | 997013509 | Příplatek k odvozu suti a vybouraných hmot na skládku ZKD 1 km přes 1 km | t | 330.597 |  | 0 | CS ÚRS 2020 01 |  |  | základní |  | 0 | 0 | 0 | 0 | 0 | 4 | K | 2 |  |  |  | ROZPOCET |  |  |  | 0 | 0 | 0 | 0 | 0 | 1 | 0 | 4 | 615686616
| PP |  | Odvoz suti a vybouraných hmot na skládku nebo meziskládku se složením, na vzdálenost Příplatek k ceně za každý další i započatý 1 km přes 1 km | [15 empty] | PP | 2
| VV |  | 36,733*9 "Přepočtené koeficientem množství |  | 330.597 | [13 empty] | VV | 2 | 2 | True | 1 | ROZPOCET
63 | K | 979098191 | Poplatek za skládku suti | t | 36.733 |  | 0 |  |  |  | základní |  | 0 | 0 | 0 | 0 | 0 | 4 | K | 2 |  |  |  | ROZPOCET |  |  |  | 0 | 0 | 0 | 0 | 0 | 1 | 0 | 4 | 1533972879
| PP |  | Poplatek za skládku suti | [15 empty] | PP | 2
| D | 4 | Vodorovné konstrukce |  |  |  | 0 | [5 empty] | 0 |  | 141.3936 |  | 0 | 1 | D | 1 |  |  |  | ROZPOCET | [9 empty] | 0
64 | K | 451572111 | Lože pod potrubí otevřený výkop z kameniva drobného těženého | m3 | 48.25 |  | 0 | CS ÚRS 2020 01 |  |  | základní |  | 0 | 0 | 0 | 0 | 0 | 4 | K | 2 |  |  |  | ROZPOCET |  |  |  | 0 | 0 | 0 | 0 | 0 | 1 | 0 | 4 | -1458123487
| PP |  | Lože pod potrubí, stoky a drobné objekty v otevřeném výkopu z kameniva drobného těženého 0 až 4 mm | [15 empty] | PP | 2
| VV |  | " lože " | [15 empty] | VV | 2 | 1 | True | 0 | ROZPOCET
| VV |  | 0,1*1,1*DN150 |  | 34.285 | [13 empty] | VV | 2 | 2 | True | 0 | ROZPOCET
| VV |  | 0,1*1,1*DN200 |  | 10.432 | [13 empty] | VV | 2 | 2 | True | 0 | ROZPOCET
| VV |  | 0,1*1,57*DN400 |  | 3.533 | [13 empty] | VV | 2 | 2 | True | 0 | ROZPOCET
| VV | LOZE41 | Součet |  | 48.25 | [13 empty] | VV | 2 | 4 | True | 1 | ROZPOCET
65 | K | 167151101 | Nakládání výkopku z hornin třídy těžitelnosti I, skupiny 1 až 3 do 100 m3 | m3 | 48.25 |  | 0 | CS ÚRS 2020 01 |  |  | základní |  | 0 | 0 | 0 | 0 | 0 | 4 | K | 2 |  |  |  | ROZPOCET |  |  |  | 0 | 0 | 0 | 0 | 0 | 1 | 0 | 4 | -556576725
| PP |  | Nakládání, skládání a překládání neulehlého výkopku nebo sypaniny strojně nakládání, množství do 100 m3, z horniny třídy těžitelnosti I, skupiny 1 až 3 | [15 empty] | PP | 2
| VV |  | 48,25 |  | 48.25 | [13 empty] | VV | 2 | 2 | True | 1 | ROZPOCET
66 | K | 162251102 | Vodorovné přemístění do 50 m výkopku/sypaniny z horniny třídy těžitelnosti I, skupiny 1 až 3 | m3 | 48.25 |  | 0 | CS ÚRS 2020 01 |  |  | základní |  | 0 | 0 | 0 | 0 | 0 | 4 | K | 2 |  |  |  | ROZPOCET |  |  |  | 0 | 0 | 0 | 0 | 0 | 1 | 0 | 4 | 2053505915
| PP |  | Vodorovné přemístění výkopku nebo sypaniny po suchu na obvyklém dopravním prostředku, bez naložení výkopku, avšak se složením bez rozhrnutí z horniny třídy těžitelnosti I skupiny 1 až 3 na vzdálenost přes 20 do 50 m | [15 empty] | PP | 2
| VV |  | 48,25 |  | 48.25 | [13 empty] | VV | 2 | 2 | True | 1 | ROZPOCET
67 | K | 452111111 | Osazení betonových pražců otevřený výkop pl do 25000 mm2 | kus | 665 |  | 0 | CS ÚRS 2020 01 |  |  | základní |  | 0 | 0.00165 | 1.0973 | 0 | 0 | 4 | K | 2 |  |  |  | ROZPOCET |  |  |  | 0 | 0 | 0 | 0 | 0 | 1 | 0 | 4 | 1433453920
| PP |  | Osazení betonových dílců pražců pod potrubí v otevřeném výkopu, průřezové plochy do 25000 mm2 | [15 empty] | PP | 2
68 | M | 5922373291 | podkladek betonový pod kameninové trouby | kus | 671.65 |  | 0 |  |  |  | základní |  | 0 | 0.02 | 13.433 | 0 | 0 | 8 | M | 2 |  |  |  | ROZPOCET |  |  |  | 0 | 0 | 0 | 0 | 0 | 1 | 0 | 4 | -437273291
| PP |  | podkladek betonový pod kameninové trouby | [15 empty] | PP | 2
| VV |  | 665*1,01 "Přepočtené koeficientem množství |  | 671.65 | [13 empty] | VV | 2 | 2 | True | 1 | ROZPOCET
69 | K | 4523111311 | Podkladní desky z betonu prostého tř. C 12/15 X0 otevřený výkop | m3 | 39.307 |  | 0 |  |  |  | základní |  | 0 | 2.234 | 87.8118 | 0 | 0 | 4 | K | 2 |  |  |  | ROZPOCET |  |  |  | 0 | 0 | 0 | 0 | 0 | 1 | 0 | 4 | 771991315
| PP |  | Podkladní desky z betonu prostého tř. C 12/15 X0 otevřený výkop | [15 empty] | PP | 2
| VV |  | " lože " | [15 empty] | VV | 2 | 1 | True | 0 | ROZPOCET
| VV |  | 0,08*1,1*DN150 |  | 27.428 | [13 empty] | VV | 2 | 2 | True | 0 | ROZPOCET
| VV |  | 0,08*1,1*DN200 |  | 8.346 | [13 empty] | VV | 2 | 2 | True | 0 | ROZPOCET
| VV |  | 0,1*1,57*DN400 |  | 3.533 | [13 empty] | VV | 2 | 2 | True | 0 | ROZPOCET
| VV | LOZE42 | Součet |  | 39.307 | [13 empty] | VV | 2 | 4 | True | 1 | ROZPOCET
70 | K | 4523131311 | Podkladní bloky z betonu prostého tř. C 12/15 X0 otevřený výkop | m3 | 17.212 |  | 0 |  |  |  | základní |  | 0 | 2.234 | 38.4516 | 0 | 0 | 4 | K | 2 |  |  |  | ROZPOCET |  |  |  | 0 | 0 | 0 | 0 | 0 | 1 | 0 | 4 | -948616177
| PP |  | Podkladní bloky z betonu prostého tř. C 12/15 X0 otevřený výkop | [15 empty] | PP | 2
| VV |  | " obetonování napojení dešťového svodu " | [15 empty] | VV | 2 | 1 | True | 0 | ROZPOCET
| VV |  | 0,55*0,55*(DN100svod+0,6*31) |  | 17.212 | [13 empty] | VV | 2 | 2 | True | 0 | ROZPOCET
| VV | BLOK | Součet |  | 17.212 | [13 empty] | VV | 2 | 4 | True | 1 | ROZPOCET
71 | K | 452353101 | Bednění podkladních bloků otevřený výkop | m2 | 93.885 |  | 0 | CS ÚRS 2020 01 |  |  | základní |  | 0 | 0.00639 | 0.59993 | 0 | 0 | 4 | K | 2 |  |  |  | ROZPOCET |  |  |  | 0 | 0 | 0 | 0 | 0 | 1 | 0 | 4 | -137699389
| PP |  | Bednění podkladních a zajišťovacích konstrukcí v otevřeném výkopu bloků pro potrubí | [15 empty] | PP | 2
| VV |  | " obetonování napojení dešťového svodu " | [15 empty] | VV | 2 | 1 | True | 0 | ROZPOCET
| VV |  | 3*0,55*(DN100svod+0,6*31) |  | 93.885 | [13 empty] | VV | 2 | 2 | True | 1 | ROZPOCET
| D | 5 | Komunikace pozemní |  |  |  | 0 | [5 empty] | 0 |  | 31.2234 |  | 0 | 1 | D | 1 |  |  |  | ROZPOCET | [9 empty] | 0
72 | K | 567114131 | Podklad ze směsi stmelené cementem SC C 20/25 (PB I) tl 120 mm | m2 | 18.634 |  | 0 | CS ÚRS 2020 01 |  |  | základní |  | 0 | 0.30067 | 5.6027 | 0 | 0 | 4 | K | 2 |  |  |  | ROZPOCET |  |  |  | 0 | 0 | 0 | 0 | 0 | 1 | 0 | 4 | -470520970
| PP |  | Podklad ze směsi stmelené cementem SC bez dilatačních spár, s rozprostřením a zhutněním SC C 20/25 (PB I), po zhutnění tl. 120 mm | [15 empty] | PP | 2
| VV |  | " zapravení vjezdy: beton 12cm pod ZD6 " | [15 empty] | VV | 2 | 1 | True | 0 | ROZPOCET
| VV |  | " vjezdy ZD6/20/10 " ZD6vjezdy |  | 18.634 | [13 empty] | VV | 2 | 2 | True | 1 | ROZPOCET
73 | K | 567124111 | Podklad ze směsi stmelené cementem SC C 20/25 (PB I) tl 150 mm | m2 | 15.631 |  | 0 | CS ÚRS 2020 01 |  |  | základní |  | 0 | 0.37536 | 5.8673 | 0 | 0 | 4 | K | 2 |  |  |  | ROZPOCET |  |  |  | 0 | 0 | 0 | 0 | 0 | 1 | 0 | 4 | 644484284
| PP |  | Podklad ze směsi stmelené cementem SC bez dilatačních spár, s rozprostřením a zhutněním SC C 20/25 (PB I), po zhutnění tl. 150 mm | [15 empty] | PP | 2
| VV |  | " zapravení vjezdů kostky: beton 15cm pod kostky " | [15 empty] | VV | 2 | 1 | True | 0 | ROZPOCET
| VV |  | KOSTKY10 |  | 15.631 | [13 empty] | VV | 2 | 2 | True | 1 | ROZPOCET
74 | K | 59121111195 | Kladení dlažby z kostek drobných z kamene do betonu (beton samostatná položka) vč. zaspárování kamenivem | m2 | 15.631 |  | 0 |  |  |  | základní |  | 0 | 0.089 | 1.3912 | 0 | 0 | 4 | K | 2 |  |  |  | ROZPOCET |  |  |  | 0 | 0 | 0 | 0 | 0 | 1 | 0 | 4 | 372774190
| PP |  | Kladení dlažby z kostek drobných z kamene do betonu (beton samostatná položka) vč. zaspárování kamenivem | [15 empty] | PP | 2
| VV |  | " zapravení: dlažby ze žulových kostek 10/10 do betonu" | [15 empty] | VV | 2 | 1 | True | 0 | ROZPOCET
| VV |  | " vjezdy kostky: " KOSTKY10 |  | 15.631 | [13 empty] | VV | 2 | 2 | True | 1 | ROZPOCET
75 | M | 583801200 | kostka dlažební drobná, žula velikost 8/10 cm | t | 0.313 |  | 0 |  |  |  | základní |  | 0 | 1 | 0.313 | 0 | 0 | 8 | M | 2 |  |  |  | ROZPOCET |  |  |  | 0 | 0 | 0 | 0 | 0 | 1 | 0 | 4 | 411457389
| PP |  | výrobky lomařské a kamenické pro komunikace (kostky dlažební, krajníky a obrubníky) kostka dlažební drobná žula (skupina materiálu I/2) vel. 8/10 cm šedá (1t = cca 5 m2) | [15 empty] | PP | 2
| P |  | Poznámka k položce: 1t = cca 5 m2 | [15 empty] | P | 2
| VV |  | " 10% doplnění novými kostkami po DM z betonu pro zpět.osazení " | [15 empty] | VV | 2 | 1 | True | 0 | ROZPOCET
| VV |  | 0,10*(KOSTKY10*0,200) |  | 0.313 | [13 empty] | VV | 2 | 2 | True | 1 | ROZPOCET
76 | K | 596211110 | Kladení zámkové dlažby komunikací pro pěší tl 60 mm skupiny A pl do 50 m2 | m2 | 185.167 |  | 0 | CS ÚRS 2020 01 |  |  | základní |  | 0 | 0.08425 | 15.6003 | 0 | 0 | 4 | K | 2 |  |  |  | ROZPOCET |  |  |  | 0 | 0 | 0 | 0 | 0 | 1 | 0 | 4 | -256469396
| PP |  | Kladení dlažby z betonových zámkových dlaždic komunikací pro pěší s ložem z kameniva těženého nebo drceného tl. do 40 mm, s vyplněním spár s dvojitým hutněním, vibrováním a se smetením přebytečného materiálu na krajnici tl. 60 mm skupiny A, pro plochy do 50 m2 | [15 empty] | PP | 2
| VV |  | " zapravení: zámková dlažba " | [15 empty] | VV | 2 | 1 | True | 0 | ROZPOCET
| VV |  | " chodník 1: ZD6/20/20 " ZD6chodnik1 |  | 151.306 | [13 empty] | VV | 2 | 2 | True | 0 | ROZPOCET
| VV |  | " chodník 2: ZD6/20/10 " ZD6chodnik2 |  | 7.227 | [13 empty] | VV | 2 | 2 | True | 0 | ROZPOCET
| VV |  | " chodník sondy " ZD6sondy |  | 8 | [13 empty] | VV | 2 | 2 | True | 0 | ROZPOCET
| VV |  | " vjezdy ZD6/20/10 " ZD6vjezdy |  | 18.634 | [13 empty] | VV | 2 | 2 | True | 0 | ROZPOCET
| VV |  | Součet |  | 185.167 | [13 empty] | VV | 2 | 4 | True | 1 | ROZPOCET
77 | M | 5924531401 | dlažba betonová skladebná 20x20x6 cm přírodní - dle stávající | m2 | 15.931 |  | 0 |  |  |  | základní |  | 0 | 0.131 | 2.087 | 0 | 0 | 8 | M | 2 |  |  |  | ROZPOCET |  |  |  | 0 | 0 | 0 | 0 | 0 | 1 | 0 | 4 | -2044951600
| PP |  | dlažba betonová skladebná 20x20x6 cm přírodní - dle stávající | [15 empty] | PP | 2
| VV |  | " bet. dlažby : 10% doplnění novou dlažbou po DM, při zpět.osazení " | [15 empty] | VV | 2 | 1 | True | 0 | ROZPOCET
| VV |  | " chodník 1: ZD6/20/20 " 0,10*ZD6chodnik1 |  | 15.131 | [13 empty] | VV | 2 | 2 | True | 0 | ROZPOCET
| VV |  | " chodník sondy ZD6/20/20 " 0,10*ZD6sondy |  | 0.8 | [13 empty] | VV | 2 | 2 | True | 0 | ROZPOCET
| VV |  | Součet |  | 15.931 | [13 empty] | VV | 2 | 4 | True | 1 | ROZPOCET
78 | M | 5924511001 | dlažba zámková 20x10x6 cm přírodní - dle stávajících | m2 | 2.586 |  | 0 |  |  |  | základní |  | 0 | 0.14 | 0.36204 | 0 | 0 | 8 | M | 2 |  |  |  | ROZPOCET |  |  |  | 0 | 0 | 0 | 0 | 0 | 1 | 0 | 4 | 1887065748
| PP |  | dlažba zámková 20x10x6 cm přírodní - dle stávajících | [15 empty] | PP | 2
| VV |  | " bet. dlažby: 10% doplnění novou dlažbou po DM, při zpět.osazení " | [15 empty] | VV | 2 | 1 | True | 0 | ROZPOCET
| VV |  | " chodník 2: ZD6/20/10 " 0,10*ZD6chodnik2 |  | 0.723 | [13 empty] | VV | 2 | 2 | True | 0 | ROZPOCET
| VV |  | " vjezdy ZD6/20/10 " 0,10*ZD6vjezdy |  | 1.863 | [13 empty] | VV | 2 | 2 | True | 0 | ROZPOCET
| VV |  | Součet |  | 2.586 | [13 empty] | VV | 2 | 4 | True | 1 | ROZPOCET
| D | 6 | Úpravy povrchů, podlahy a osazování výplní |  |  |  | 0 | [5 empty] | 0 |  | 0.40858 |  | 0 | 1 | D | 1 |  |  |  | ROZPOCET | [9 empty] | 0
79 | K | 6223211415 | Oprava stávající omítky budovy vnějších stěn | m2 | 15.5 |  | 0 |  |  |  | základní |  | 0 | 0.02636 | 0.40858 | 0 | 0 | 4 | K | 2 |  |  |  | ROZPOCET |  |  |  | 0 | 0 | 0 | 0 | 0 | 1 | 0 | 4 | 2134160626
| PP |  | Oprava stávající omítky budovy vnějších stěn | [15 empty] | PP | 2
| VV |  | " v místě gajgru " 0,5*31 |  | 15.5 | [13 empty] | VV | 2 | 2 | True | 1 | ROZPOCET
| D | 8 | Trubní vedení |  |  |  | 0 | [5 empty] | 0 |  | 250.1376 |  | 0 | 1 | D | 1 |  |  |  | ROZPOCET | [9 empty] | 0
80 | K | 831262121 | Montáž potrubí z trub kameninových hrdlových s integrovaným těsněním výkop sklon do 20 % DN 100 | m | 38.3 |  | 0 | CS ÚRS 2020 01 |  |  | základní |  | 0 | 2e-05 | 0.000766 | 0 | 0 | 4 | K | 2 |  |  |  | ROZPOCET |  |  |  | 0 | 0 | 0 | 0 | 0 | 1 | 0 | 4 | 871717669
| PP |  | Montáž potrubí z trub kameninových hrdlových s integrovaným těsněním v otevřeném výkopu ve sklonu do 20 % DN 100 | [15 empty] | PP | 2
| VV |  | 38,3 |  | 38.3 | [13 empty] | VV | 2 | 2 | True | 0 | ROZPOCET
| VV | DN100svod | Součet |  | 38.3 | [13 empty] | VV | 2 | 4 | True | 1 | ROZPOCET
81 | M | 597106490 | trouba kameninová glazovaná DN100mm L1,25m spojovací systém F | m | 38.875 |  | 0 |  |  |  | základní |  | 0 | 0.015 | 0.58313 | 0 | 0 | 8 | M | 2 |  |  |  | ROZPOCET |  |  |  | 0 | 0 | 0 | 0 | 0 | 1 | 0 | 4 | 1915837915
| PP |  | KERAMIKA STAVEBNÍ Spojovací systém: F - spoj L pryžový (pro DN 100-200) C - spoj K polyuretanový (pro DN 200-1400) C - spoj S zabrušovaný (pro DN 250-600) DN 200 mm a výše = třída pevnosti 160 trouby kameninové kanalizační hrdlové trouby kameninové glazované s integrovaným spojem stavební délka 1,25 m DN 100 mm F | [15 empty] | PP | 2
| VV |  | 38,3*1,015 "Přepočtené koeficientem množství |  | 38.875 | [13 empty] | VV | 2 | 2 | True | 1 | ROZPOCET
82 | K | 831262191 | Příplatek za práce na potrubí z trub kameninových s integrovaným těsněním sklon nad 20 % DN do 300 | m | 38.3 |  | 0 | CS ÚRS 2020 01 |  |  | základní |  | 0 | 0 | 0 | 0 | 0 | 4 | K | 2 |  |  |  | ROZPOCET |  |  |  | 0 | 0 | 0 | 0 | 0 | 1 | 0 | 4 | -1426206759
| PP |  | Montáž potrubí z trub kameninových hrdlových s integrovaným těsněním Příplatek k cenám za práce v otevřeném výkopu ve sklonu přes 20 %, pro DN od 100 do 300 | [15 empty] | PP | 2
| VV |  | " svislá část " | [15 empty] | VV | 2 | 1 | True | 0 | ROZPOCET
| VV |  | DN100svod |  | 38.3 | [13 empty] | VV | 2 | 2 | True | 1 | ROZPOCET
83 | K | 831312121 | Montáž potrubí z trub kameninových hrdlových s integrovaným těsněním výkop sklon do 20 % DN 150 | m | 311.68 |  | 0 | CS ÚRS 2020 01 |  |  | základní |  | 0 | 3e-05 | 0.0093504 | 0 | 0 | 4 | K | 2 |  |  |  | ROZPOCET |  |  |  | 0 | 0 | 0 | 0 | 0 | 1 | 0 | 4 | -2060743437
| PP |  | Montáž potrubí z trub kameninových hrdlových s integrovaným těsněním v otevřeném výkopu ve sklonu do 20 % DN 150 | [15 empty] | PP | 2
| VV |  | " dle tabulky materiálu " | [15 empty] | VV | 2 | 1 | True | 0 | ROZPOCET
| VV |  | 311,68 |  | 311.68 | [13 empty] | VV | 2 | 2 | True | 0 | ROZPOCET
| VV | DN150 | Součet |  | 311.68 | [13 empty] | VV | 2 | 4 | True | 1 | ROZPOCET
84 | M | 597106750 | trouba kameninová glazovaná DN150mm L1,50m spojovací systém F | m | 316.355 |  | 0 |  |  |  | základní |  | 0 | 0.024 | 7.5925 | 0 | 0 | 8 | M | 2 |  |  |  | ROZPOCET |  |  |  | 0 | 0 | 0 | 0 | 0 | 1 | 0 | 4 | -1245101292
| PP |  | KERAMIKA STAVEBNÍ Spojovací systém: F - spoj L pryžový (pro DN 100-200) C - spoj K polyuretanový (pro DN 200-1400) C - spoj S zabrušovaný (pro DN 250-600) DN 200 mm a výše = třída pevnosti 160 trouby kameninové kanalizační hrdlové trouby kameninové glazované s integrovaným spojem stavební délka 1,50 m DN 150 mm F | [15 empty] | PP | 2
| VV |  | 311,68*1,015 "Přepočtené koeficientem množství |  | 316.355 | [13 empty] | VV | 2 | 2 | True | 1 | ROZPOCET
85 | K | 8313121931 | Příplatek k montáži kameninového potrubí za napojení dvou dříků trub pomocí přechodové spojky FLEX-SEAL DN 150 | kus | 16 |  | 0 |  |  |  | základní |  | 0 | 0.001 | 0.016 | 0 | 0 | 4 | K | 2 |  |  |  | ROZPOCET |  |  |  | 0 | 0 | 0 | 0 | 0 | 1 | 0 | 4 | -1463383457
| PP |  | Příplatek k montáži kameninového potrubí za napojení dvou dříků trub pomocí přechodové spojky FLEX-SEAL DN 150 | [15 empty] | PP | 2
86 | K | 831352121 | Montáž potrubí z trub kameninových hrdlových s integrovaným těsněním výkop sklon do 20 % DN 200 | m | 94.84 |  | 0 | CS ÚRS 2020 01 |  |  | základní |  | 0 | 4e-05 | 0.0037936 | 0 | 0 | 4 | K | 2 |  |  |  | ROZPOCET |  |  |  | 0 | 0 | 0 | 0 | 0 | 1 | 0 | 4 | 839900121
| PP |  | Montáž potrubí z trub kameninových hrdlových s integrovaným těsněním v otevřeném výkopu ve sklonu do 20 % DN 200 | [15 empty] | PP | 2
| VV |  | " dle tabulky materiálu " | [15 empty] | VV | 2 | 1 | True | 0 | ROZPOCET
| VV |  | 94,84 |  | 94.84 | [13 empty] | VV | 2 | 2 | True | 0 | ROZPOCET
| VV | DN200 | Součet |  | 94.84 | [13 empty] | VV | 2 | 4 | True | 1 | ROZPOCET
87 | M | 597107040 | trouba kameninová glazovaná pouze uvnitř DN200mm L2,50m spojovací systém C Třída 240 | m | 96.263 |  | 0 |  |  |  | základní |  | 0 | 0.043 | 4.1393 | 0 | 0 | 8 | M | 2 |  |  |  | ROZPOCET |  |  |  | 0 | 0 | 0 | 0 | 0 | 1 | 0 | 4 | 683640180
| PP |  | KERAMIKA STAVEBNÍ Spojovací systém: F - spoj L pryžový (pro DN 100-200) C - spoj K polyuretanový (pro DN 200-1400) C - spoj S zabrušovaný (pro DN 250-600) DN 200 mm a výše = třída pevnosti 160 trouby kameninové kanalizační hrdlové trouby kameninové glazované s integrovaným spojem stavební délka 2,50 m DN 200 mm tř.240 C glazovaná uvnitř | [15 empty] | PP | 2
| VV |  | 94,84*1,015 "Přepočtené koeficientem množství |  | 96.263 | [13 empty] | VV | 2 | 2 | True | 1 | ROZPOCET
88 | K | 8313521931 | Příplatek k montáži kameninového potrubí za napojení dvou dříků trub pomocí přechodové spojky FLEX-SEAL DN 200 | kus | 10 |  | 0 |  |  |  | základní |  | 0 | 0.001 | 0.01 | 0 | 0 | 4 | K | 2 |  |  |  | ROZPOCET |  |  |  | 0 | 0 | 0 | 0 | 0 | 1 | 0 | 4 | -800172082
| PP |  | Příplatek k montáži kameninového potrubí za napojení dvou dříků trub pomocí přechodové spojky FLEX-SEAL DN 200 | [15 empty] | PP | 2
89 | K | 831392121 | Montáž potrubí z trub kameninových hrdlových s integrovaným těsněním výkop sklon do 20 % DN 400 | m | 22.5 |  | 0 | CS ÚRS 2020 01 |  |  | základní |  | 0 | 0.00011 | 0.002475 | 0 | 0 | 4 | K | 2 |  |  |  | ROZPOCET |  |  |  | 0 | 0 | 0 | 0 | 0 | 1 | 0 | 4 | 2008632521
| PP |  | Montáž potrubí z trub kameninových hrdlových s integrovaným těsněním v otevřeném výkopu ve sklonu do 20 % DN 400 | [15 empty] | PP | 2
| VV |  | " dle tabulky mateiálu " | [15 empty] | VV | 2 | 1 | True | 0 | ROZPOCET
| VV |  | 22,5 |  | 22.5 | [13 empty] | VV | 2 | 2 | True | 0 | ROZPOCET
| VV | DN400 | Součet |  | 22.5 | [13 empty] | VV | 2 | 4 | True | 1 | ROZPOCET
90 | M | 597107010 | trouba kameninová glazovaná DN400mm L2,50m spojovací systém C Třída 160 | m | 22.838 |  | 0 |  |  |  | základní |  | 0 | 0.136 | 3.106 | 0 | 0 | 8 | M | 2 |  |  |  | ROZPOCET |  |  |  | 0 | 0 | 0 | 0 | 0 | 1 | 0 | 4 | 1807732748
| PP |  | KERAMIKA STAVEBNÍ Spojovací systém: F - spoj L pryžový (pro DN 100-200) C - spoj K polyuretanový (pro DN 200-1400) C - spoj S zabrušovaný (pro DN 250-600) DN 200 mm a výše = třída pevnosti 160 trouby kameninové kanalizační hrdlové trouby kameninové glazované s integrovaným spojem stavební délka 2,50 m DN 400 mm tř.160 C | [15 empty] | PP | 2
| VV |  | 22,5*1,015 "Přepočtené koeficientem množství |  | 22.838 | [13 empty] | VV | 2 | 2 | True | 1 | ROZPOCET
91 | K | 837262221 | Montáž kameninových tvarovek jednoosých s integrovaným těsněním otevřený výkop DN 100 | kus | 109 |  | 0 | CS ÚRS 2020 01 |  |  | základní |  | 0 | 6e-05 | 0.00654 | 0 | 0 | 4 | K | 2 |  |  |  | ROZPOCET |  |  |  | 0 | 0 | 0 | 0 | 0 | 1 | 0 | 4 | 1305899839
| PP |  | Montáž kameninových tvarovek na potrubí z trub kameninových v otevřeném výkopu s integrovaným těsněním jednoosých DN 100 | [15 empty] | PP | 2
92 | M | 5971335210 | U kroužky DN 100 | kus | 31.465 |  | 0 |  |  |  | základní |  | 0 | 0.00025 | 0.0078662 | 0 | 0 | 8 | M | 2 |  |  |  | ROZPOCET |  |  |  | 0 | 0 | 0 | 0 | 0 | 1 | 0 | 4 | -1072497098
| PP |  | U kroužky DN 100 | [15 empty] | PP | 2
| VV |  | 31*1,015 "Přepočtené koeficientem množství |  | 31.465 | [13 empty] | VV | 2 | 2 | True | 1 | ROZPOCET
93 | M | 597109600 | koleno kameninové glazované DN100mm 30° spojovací systém F | kus | 39.585 |  | 0 |  |  |  | základní |  | 0 | 0.006 | 0.23751 | 0 | 0 | 8 | M | 2 |  |  |  | ROZPOCET |  |  |  | 0 | 0 | 0 | 0 | 0 | 1 | 0 | 4 | -699168414
| PP |  | tvarovky kameninové kanalizační hrdlové s integrovaným spojem kolena DN 100 mm 30° F | [15 empty] | PP | 2
| VV |  | 39*1,015 "Přepočtené koeficientem množství |  | 39.585 | [13 empty] | VV | 2 | 2 | True | 1 | ROZPOCET
94 | M | 597109800 | koleno kameninové glazované DN100mm 45° spojovací systém F | kus | 39.585 |  | 0 |  |  |  | základní |  | 0 | 0.006 | 0.23751 | 0 | 0 | 8 | M | 2 |  |  |  | ROZPOCET |  |  |  | 0 | 0 | 0 | 0 | 0 | 1 | 0 | 4 | 1360530034
| PP |  | tvarovky kameninové kanalizační hrdlové s integrovaným spojem kolena DN 100 mm 45° F | [15 empty] | PP | 2
| VV |  | 39*1,015 "Přepočtené koeficientem množství |  | 39.585 | [13 empty] | VV | 2 | 2 | True | 1 | ROZPOCET
95 | K | 837311221 | Montáž kameninových tvarovek odbočných s integrovaným těsněním otevřený výkop DN 150 | kus | 19 |  | 0 | CS ÚRS 2020 01 |  |  | základní |  | 0 | 0.00013 | 0.00247 | 0 | 0 | 4 | K | 2 |  |  |  | ROZPOCET |  |  |  | 0 | 0 | 0 | 0 | 0 | 1 | 0 | 4 | -901887050
| PP |  | Montáž kameninových tvarovek na potrubí z trub kameninových v otevřeném výkopu s integrovaným těsněním odbočných DN 150 | [15 empty] | PP | 2
96 | M | 597115400 | odbočka kameninová glazovaná jednoduchá šikmá DN150/150 L50cm spojovací systém F/F | kus | 19.285 |  | 0 |  |  |  | základní |  | 0 | 0.02 | 0.3857 | 0 | 0 | 8 | M | 2 |  |  |  | ROZPOCET |  |  |  | 0 | 0 | 0 | 0 | 0 | 1 | 0 | 4 | 1880512020
| PP |  | tvarovky kameninové kanalizační hrdlové s integrovaným spojem odbočky jednoduché šikmé (úhel 45°) DN 150/150 mm L = 50 cm F/F | [15 empty] | PP | 2
| VV |  | 19*1,015 "Přepočtené koeficientem množství |  | 19.285 | [13 empty] | VV | 2 | 2 | True | 1 | ROZPOCET
97 | K | 837312221 | Montáž kameninových tvarovek jednoosých s integrovaným těsněním otevřený výkop DN 150 | kus | 50 |  | 0 | CS ÚRS 2020 01 |  |  | základní |  | 0 | 7e-05 | 0.0035 | 0 | 0 | 4 | K | 2 |  |  |  | ROZPOCET |  |  |  | 0 | 0 | 0 | 0 | 0 | 1 | 0 | 4 | -875457181
| PP |  | Montáž kameninových tvarovek na potrubí z trub kameninových v otevřeném výkopu s integrovaným těsněním jednoosých DN 150 | [15 empty] | PP | 2
98 | M | 5971094401 | koleno kameninové glazované DN150mm (15°,30°,45° - dle skutečnosti) spojovací systém F | kus | 19.285 |  | 0 |  |  |  | základní |  | 0 | 0.01 | 0.19285 | 0 | 0 | 8 | M | 2 |  |  |  | ROZPOCET |  |  |  | 0 | 0 | 0 | 0 | 0 | 1 | 0 | 4 | 672869114
| PP |  | koleno kameninové glazované DN150mm (15°,30°,45° - dle skutečnosti) spojovací systém F | [15 empty] | PP | 2
| VV |  | 19*1,015 "Přepočtené koeficientem množství |  | 19.285 | [13 empty] | VV | 2 | 2 | True | 1 | ROZPOCET
99 | M | 597125070 | přechod kameninový glazovaná DN100/150mm spojovací systém F/F | kus | 31.465 |  | 0 |  |  |  | základní |  | 0 | 0.007 | 0.22026 | 0 | 0 | 8 | M | 2 |  |  |  | ROZPOCET |  |  |  | 0 | 0 | 0 | 0 | 0 | 1 | 0 | 4 | -1250112240
| PP |  | tvarovky kameninové kanalizační hrdlové s integrovaným spojem přechody kameninové DN 100/150 mm F/F | [15 empty] | PP | 2
| VV |  | 31*1,015 "Přepočtené koeficientem množství |  | 31.465 | [13 empty] | VV | 2 | 2 | True | 1 | ROZPOCET
100 | K | 837351221 | Montáž kameninových tvarovek odbočných s integrovaným těsněním otevřený výkop DN 200 | kus | 6 |  | 0 | CS ÚRS 2020 01 |  |  | základní |  | 0 | 0.00014 | 0.00084 | 0 | 0 | 4 | K | 2 |  |  |  | ROZPOCET |  |  |  | 0 | 0 | 0 | 0 | 0 | 1 | 0 | 4 | 48894024
| PP |  | Montáž kameninových tvarovek na potrubí z trub kameninových v otevřeném výkopu s integrovaným těsněním odbočných DN 200 | [15 empty] | PP | 2
101 | M | 597115430 | odbočka kameninová glazovaná jednoduchá šikmá DN200/150 L50cm spojovací systém F/F tř.160/- | kus | 6.09 |  | 0 |  |  |  | základní |  | 0 | 0.032 | 0.19488 | 0 | 0 | 8 | M | 2 |  |  |  | ROZPOCET |  |  |  | 0 | 0 | 0 | 0 | 0 | 1 | 0 | 4 | 802984664
| PP |  | tvarovky kameninové kanalizační hrdlové s integrovaným spojem odbočky jednoduché šikmé (úhel 45°) DN 200/150 mm L = 50 cm F/F tř.160/- | [15 empty] | PP | 2
| VV |  | 6*1,015 "Přepočtené koeficientem množství |  | 6.09 | [13 empty] | VV | 2 | 2 | True | 1 | ROZPOCET
102 | K | 837352221 | Montáž kameninových tvarovek jednoosých s integrovaným těsněním otevřený výkop DN 200 | kus | 7 |  | 0 | CS ÚRS 2020 01 |  |  | základní |  | 0 | 7e-05 | 0.00049 | 0 | 0 | 4 | K | 2 |  |  |  | ROZPOCET |  |  |  | 0 | 0 | 0 | 0 | 0 | 1 | 0 | 4 | -1224341538
| PP |  | Montáž kameninových tvarovek na potrubí z trub kameninových v otevřeném výkopu s integrovaným těsněním jednoosých DN 200 | [15 empty] | PP | 2
103 | M | 5971094601 | koleno kameninové glazované DN200mm (15°,30°,45° - dle skutečnosti) spojovací systém F tř. 160 | kus | 7.105 |  | 0 |  |  |  | základní |  | 0 | 0.015 | 0.10658 | 0 | 0 | 8 | M | 2 |  |  |  | ROZPOCET |  |  |  | 0 | 0 | 0 | 0 | 0 | 1 | 0 | 4 | 1659204730
| PP |  | koleno kameninové glazované DN200mm (15°,30°,45° - dle skutečnosti) spojovací systém F tř. 160 | [15 empty] | PP | 2
| VV |  | 7*1,015 "Přepočtené koeficientem množství |  | 7.105 | [13 empty] | VV | 2 | 2 | True | 1 | ROZPOCET
104 | K | 8572611316 | Montáž litinových tvarovek - lapač střešních slavenin DN 100 vč. těsnění | kus | 31 |  | 0 |  |  |  | základní |  | 0 | 0 | 0 | 0 | 0 | 4 | K | 2 |  |  |  | ROZPOCET |  |  |  | 0 | 0 | 0 | 0 | 0 | 1 | 0 | 4 | 1094333452
| PP |  | Montáž litinových tvarovek - lapač střešních slavenin DN 100 vč. těsnění | [15 empty] | PP | 2
105 | M | 5524410006 | lapač střešních splavenin - DN 100 mm | kus | 31 |  | 0 |  |  |  | základní |  | 0 | 0.0255 | 0.7905 | 0 | 0 | 8 | M | 2 |  |  |  | ROZPOCET |  |  |  | 0 | 0 | 0 | 0 | 0 | 1 | 0 | 4 | -1467043513
| PP |  | lapač střešních splavenin - DN 100 mm | [15 empty] | PP | 2
106 | K | 8713703195 | Provizorní převedení splaškových vod z flexibilních trub DN150 montáž dodávka (několikeré použití) podložení zajištění, demnotáž odvoz přemístění nastražení, zednické práce aj.vč. všech potřebných prací | m | 308.39 |  | 0 |  |  |  | základní |  | 0 | 0.001 | 0.30839 | 0 | 0 | 4 | K | 2 |  |  |  | ROZPOCET |  |  |  | 0 | 0 | 0 | 0 | 0 | 1 | 0 | 4 | 825439375
| PP |  | Provizorní převedení splaškových vod z flexibilních trub DN150 montáž dodávka (několikeré použití) podložení zajištění, demnotáž odvoz přemístění nastražení, zednické práce aj.vč. všech potřebných prací | [15 empty] | PP | 2
| VV |  | 331,39-23,0 |  | 308.39 | [13 empty] | VV | 2 | 2 | True | 1 | ROZPOCET
107 | K | 8713703295 | Provizorní převedení splaškových vod z flexibilních trub DN300 montáž dodávka (několikeré použití) podložení zajištění, demnotáž odvoz přemístění nastražení, zednické práce aj.vč. všech potřebných prací | m | 23 |  | 0 |  |  |  | základní |  | 0 | 0.001 | 0.023 | 0 | 0 | 4 | K | 2 |  |  |  | ROZPOCET |  |  |  | 0 | 0 | 0 | 0 | 0 | 1 | 0 | 4 | 1210194603
| PP |  | Provizorní převedení splaškových vod z flexibilních trub DN300 montáž dodávka (několikeré použití) podložení zajištění, demnotáž odvoz přemístění nastražení, zednické práce aj.vč. všech potřebných prací | [15 empty] | PP | 2
| VV |  | 23,0 |  | 23 | [13 empty] | VV | 2 | 2 | True | 1 | ROZPOCET
108 | K | 877315211 | Montáž tvarovek z tvrdého PVC-systém KG nebo z polypropylenu-systém KG 2000 jednoosé DN 160 | kus | 3 |  | 0 | CS ÚRS 2020 01 |  |  | základní |  | 0 | 0 | 0 | 0 | 0 | 4 | K | 2 |  |  |  | ROZPOCET |  |  |  | 0 | 0 | 0 | 0 | 0 | 1 | 0 | 4 | -1147401331
| PP |  | Montáž tvarovek na kanalizačním potrubí z trub z plastu z tvrdého PVC nebo z polypropylenu v otevřeném výkopu jednoosých DN 160 | [15 empty] | PP | 2
109 | M | 286115460 | přechod na kameninové hrdlo kanalizace plastové KGUSM-DN 160 | kus | 3.09 |  | 0 |  |  |  | základní |  | 0 | 0.00058 | 0.0017922 | 0 | 0 | 8 | M | 2 |  |  |  | ROZPOCET |  |  |  | 0 | 0 | 0 | 0 | 0 | 1 | 0 | 4 | 1812017775
| PP |  | TRUBKY, HADICE A KOMPLETAČNÍ PRVKY PRO SYSTÉMY Z PLASTŮ trubky z polyvinylchloridu kanalizace domovní a uliční KG - Systém (PVC) přechod na kameninové hrdlo KGUSM KGUSM-DN 160 | [15 empty] | PP | 2
| VV |  | 3*1,03 "Přepočtené koeficientem množství |  | 3.09 | [13 empty] | VV | 2 | 2 | True | 1 | ROZPOCET
110 | K | 877395211 | Montáž tvarovek z tvrdého PVC-systém KG nebo z polypropylenu-systém KG 2000 jednoosé DN 400 | kus | 1 |  | 0 | CS ÚRS 2020 01 |  |  | základní |  | 0 | 2e-05 | 2e-05 | 0 | 0 | 4 | K | 2 |  |  |  | ROZPOCET |  |  |  | 0 | 0 | 0 | 0 | 0 | 1 | 0 | 4 | 962444766
| PP |  | Montáž tvarovek na kanalizačním potrubí z trub z plastu z tvrdého PVC nebo z polypropylenu v otevřeném výkopu jednoosých DN 400 | [15 empty] | PP | 2
111 | M | 2861153401 | přechod z kameninového potrubí kanalizace na plastové DN 400 atyp. výrobek | kus | 1 |  | 0 |  |  |  | základní |  | 0 | 0.0019 | 0.0019 | 0 | 0 | 8 | M | 2 |  |  |  | ROZPOCET |  |  |  | 0 | 0 | 0 | 0 | 0 | 1 | 0 | 4 | -72091211
| PP |  | přechod z kameninového potrubí kanalizace na plastové DN 400 atyp. výrobek | [15 empty] | PP | 2
112 | K | 8996231411 | Obetonování potrubí nebo zdiva stok betonem prostým tř. C 12/15 X0 otevřený výkop | m3 | 102.8 |  | 0 |  |  |  | základní |  | 0 | 2.2563 | 231.9518 | 0 | 0 | 4 | K | 2 |  |  |  | ROZPOCET |  |  |  | 0 | 0 | 0 | 0 | 0 | 1 | 0 | 4 | -203817071
| PP |  | Obetonování potrubí nebo zdiva stok betonem prostým tř. C 12/15 X0 otevřený výkop | [15 empty] | PP | 2
| VV |  | DN150*0,219 |  | 68.258 | [13 empty] | VV | 2 | 2 | True | 0 | ROZPOCET
| VV |  | DN200*0,238 |  | 22.572 | [13 empty] | VV | 2 | 2 | True | 0 | ROZPOCET
| VV |  | DN400*0,532 |  | 11.97 | [13 empty] | VV | 2 | 2 | True | 0 | ROZPOCET
| VV |  | Součet |  | 102.8 | [13 empty] | VV | 2 | 4 | True | 1 | ROZPOCET
| D | 9 | Ostatní konstrukce a práce-bourání |  |  |  | 0 | [5 empty] | 0 |  | 42.3756 |  | 0 | 1 | D | 1 |  |  |  | ROZPOCET | [9 empty] | 0
113 | K | 916331112 | Osazení zahradního obrubníku betonového do lože z betonu s boční opěrou | m | 50 |  | 0 | CS ÚRS 2020 01 |  |  | základní |  | 0 | 0.10095 | 5.0475 | 0 | 0 | 4 | K | 2 |  |  |  | ROZPOCET |  |  |  | 0 | 0 | 0 | 0 | 0 | 1 | 0 | 4 | -989072427
| PP |  | Osazení zahradního obrubníku betonového s ložem tl. od 50 do 100 mm z betonu prostého tř. C 12/15 s boční opěrou z betonu prostého tř. C 12/15 | [15 empty] | PP | 2
| VV |  | OBRUBzah |  | 50 | [13 empty] | VV | 2 | 2 | True | 1 | ROZPOCET
114 | M | 5921721101 | obrubník betonový zahradní 100/5/25 | kus | 5.05 |  | 0 |  |  |  | základní |  | 0 | 0.028 | 0.1414 | 0 | 0 | 8 | M | 2 |  |  |  | ROZPOCET |  |  |  | 0 | 0 | 0 | 0 | 0 | 1 | 0 | 4 | 456458887
| PP |  | obrubník betonový zahradní 100/5/25 | [15 empty] | PP | 2
| VV |  | OBRUBzah*0,1*1,01 |  | 5.05 | [13 empty] | VV | 2 | 2 | True | 1 | ROZPOCET
115 | K | 953312111 | Vložky do svislých dilatačních spár z fasádních polystyrénových desek tl 10 mm | m2 | 39.83 |  | 0 | CS ÚRS 2020 01 |  |  | základní |  | 0 | 0.00014 | 0.0055762 | 0 | 0 | 4 | K | 2 |  |  |  | ROZPOCET |  |  |  | 0 | 0 | 0 | 0 | 0 | 1 | 0 | 4 | -89793853
| PP |  | Vložky svislé do dilatačních spár z polystyrenových desek fasádních včetně dodání a osazení, v jakémkoliv zdivu do 10 mm | [15 empty] | PP | 2
| VV |  | " obetonování napojení dešťového svodu " | [15 empty] | VV | 2 | 1 | True | 0 | ROZPOCET
| VV |  | 0,7*(DN100svod+0,6*31) |  | 39.83 | [13 empty] | VV | 2 | 2 | True | 1 | ROZPOCET
116 | K | 916111122 | Osazení obruby z drobných kostek bez boční opěry do lože z betonu prostého | m | 90 |  | 0 | CS ÚRS 2020 01 |  |  | základní |  | 0 | 0.0719 | 6.471 | 0 | 0 | 4 | K | 2 |  |  |  | ROZPOCET |  |  |  | 0 | 0 | 0 | 0 | 0 | 1 | 0 | 4 | -532182014
| PP |  | Osazení silniční obruby z dlažebních kostek v jedné řadě s ložem tl. přes 50 do 100 mm, s vyplněním a zatřením spár cementovou maltou z drobných kostek bez boční opěry, do lože z betonu prostého tř. C 12/15 | [15 empty] | PP | 2
| VV |  | " zpět. osaz. DM 2-řádku z kostek " KOSTKAmb/2 |  | 90 | [13 empty] | VV | 2 | 2 | True | 1 | ROZPOCET
117 | K | 916111123 | Osazení obruby z drobných kostek s boční opěrou do lože z betonu prostého | m | 90 |  | 0 | CS ÚRS 2020 01 |  |  | základní |  | 0 | 0.08978 | 8.0802 | 0 | 0 | 4 | K | 2 |  |  |  | ROZPOCET |  |  |  | 0 | 0 | 0 | 0 | 0 | 1 | 0 | 4 | 1417163231
| PP |  | Osazení silniční obruby z dlažebních kostek v jedné řadě s ložem tl. přes 50 do 100 mm, s vyplněním a zatřením spár cementovou maltou z drobných kostek s boční opěrou z betonu prostého tř. C 12/15, do lože z betonu prostého téže značky | [15 empty] | PP | 2
| VV |  | KOSTKAmb/2 |  | 90 | [13 empty] | VV | 2 | 2 | True | 1 | ROZPOCET
118 | M | 583801200 | kostka dlažební drobná, žula velikost 8/10 cm | t | 0.432 |  | 0 |  |  |  | základní |  | 0 | 1 | 0.432 | 0 | 0 | 8 | M | 2 |  |  |  | ROZPOCET |  |  |  | 0 | 0 | 0 | 0 | 0 | 1 | 0 | 4 | 786298518
| PP |  | výrobky lomařské a kamenické pro komunikace (kostky dlažební, krajníky a obrubníky) kostka dlažební drobná žula (skupina materiálu I/2) vel. 8/10 cm šedá (1t = cca 5 m2) | [15 empty] | PP | 2
| P |  | Poznámka k položce: 1t = cca 5 m2 | [15 empty] | P | 2
| VV |  | " 10% doplnění novými kostkami po DM a zpět.osazení " | [15 empty] | VV | 2 | 1 | True | 0 | ROZPOCET
| VV |  | 0,10*(KOSTKAmb*0,024) |  | 0.432 | [13 empty] | VV | 2 | 2 | True | 1 | ROZPOCET
119 | K | 916131113 | Osazení silničního obrubníku betonového ležatého s boční opěrou do lože z betonu prostého | m | 2 |  | 0 | CS ÚRS 2020 01 |  |  | základní |  | 0 | 0.20219 | 0.40438 | 0 | 0 | 4 | K | 2 |  |  |  | ROZPOCET |  |  |  | 0 | 0 | 0 | 0 | 0 | 1 | 0 | 4 | 914002282
| PP |  | Osazení silničního obrubníku betonového se zřízením lože, s vyplněním a zatřením spár cementovou maltou ležatého s boční opěrou z betonu prostého, do lože z betonu prostého | [15 empty] | PP | 2
| VV |  | OBRUBlezB |  | 2 | [13 empty] | VV | 2 | 2 | True | 1 | ROZPOCET
120 | K | 916131213 | Osazení silničního obrubníku betonového stojatého s boční opěrou do lože z betonu prostého | m | 80 |  | 0 | CS ÚRS 2020 01 |  |  | základní |  | 0 | 0.1554 | 12.432 | 0 | 0 | 4 | K | 2 |  |  |  | ROZPOCET |  |  |  | 0 | 0 | 0 | 0 | 0 | 1 | 0 | 4 | 635181942
| PP |  | Osazení silničního obrubníku betonového se zřízením lože, s vyplněním a zatřením spár cementovou maltou stojatého s boční opěrou z betonu prostého, do lože z betonu prostého | [15 empty] | PP | 2
| VV |  | OBRUBsilnB |  | 80 | [13 empty] | VV | 2 | 2 | True | 1 | ROZPOCET
121 | M | 592174740 | obrubník betonový silniční Granitoid ABO100/15/25 II 100 x 15 x 25 cm | kus | 9 |  | 0 |  |  |  | základní |  | 0 | 0.081 | 0.729 | 0 | 0 | 8 | M | 2 |  |  |  | ROZPOCET |  |  |  | 0 | 0 | 0 | 0 | 0 | 1 | 0 | 4 | -1178739627
| PP |  | obrubníky betonové a železobetonové obrubník silniční Granitoid rozměr 100 x 15 x 25 ABO 100/15/25 II 100 x 15 x 25 | [15 empty] | PP | 2
| VV |  | " 10% doplnění novými obrubami po DM a zpět.osazení " | [15 empty] | VV | 2 | 1 | True | 0 | ROZPOCET
| VV |  | 0,10*OBRUBlezB |  | 0.2 | [13 empty] | VV | 2 | 2 | True | 0 | ROZPOCET
| VV |  | 0,10*OBRUBsilnB |  | 8 | [13 empty] | VV | 2 | 2 | True | 0 | ROZPOCET
| VV |  | Mezisoučet |  | 8.2 | [13 empty] | VV | 2 | 3 | True | 0 | ROZPOCET
| VV |  | 9,0-8,2 |  | 0.8 | [13 empty] | VV | 2 | 2 | True | 0 | ROZPOCET
| VV |  | Součet |  | 9 | [13 empty] | VV | 2 | 4 | True | 1 | ROZPOCET
122 | K | 916131213 | Osazení silničního obrubníku betonového stojatého s boční opěrou do lože z betonu prostého | m | 8 |  | 0 | CS ÚRS 2020 01 |  |  | základní |  | 0 | 0.1554 | 1.2432 | 0 | 0 | 4 | K | 2 |  |  |  | ROZPOCET |  |  |  | 0 | 0 | 0 | 0 | 0 | 1 | 0 | 4 | 1188433901
| PP |  | Osazení silničního obrubníku betonového se zřízením lože, s vyplněním a zatřením spár cementovou maltou stojatého s boční opěrou z betonu prostého, do lože z betonu prostého | [15 empty] | PP | 2
| VV |  | OBRUBnajezdB |  | 8 | [13 empty] | VV | 2 | 2 | True | 1 | ROZPOCET
123 | M | 592174680 | obrubník betonový silniční nájezdový Standard 100x15x15 cm | kus | 1 |  | 0 |  |  |  | základní |  | 0 | 0.0483 | 0.0483 | 0 | 0 | 8 | M | 2 |  |  |  | ROZPOCET |  |  |  | 0 | 0 | 0 | 0 | 0 | 1 | 0 | 4 | 433533743
| PP |  | obrubníky betonové a železobetonové obrubník silniční nájezdový Standard 100 x 15 x 15 | [15 empty] | PP | 2
| VV |  | " 10% doplnění novými obrubami po DM a zpět.osazení " | [15 empty] | VV | 2 | 1 | True | 0 | ROZPOCET
| VV |  | 0,10*OBRUBnajezdB |  | 0.8 | [13 empty] | VV | 2 | 2 | True | 0 | ROZPOCET
| VV |  | 1-0,80 |  | 0.2 | [13 empty] | VV | 2 | 2 | True | 0 | ROZPOCET
| VV |  | Součet |  | 1 | [13 empty] | VV | 2 | 4 | True | 1 | ROZPOCET
124 | K | 916231213 | Osazení chodníkového obrubníku betonového stojatého s boční opěrou do lože z betonu prostého | m | 54 |  | 0 | CS ÚRS 2020 01 |  |  | základní |  | 0 | 0.1295 | 6.993 | 0 | 0 | 4 | K | 2 |  |  |  | ROZPOCET |  |  |  | 0 | 0 | 0 | 0 | 0 | 1 | 0 | 4 | 1073718637
| PP |  | Osazení chodníkového obrubníku betonového se zřízením lože, s vyplněním a zatřením spár cementovou maltou stojatého s boční opěrou z betonu prostého, do lože z betonu prostého | [15 empty] | PP | 2
| VV |  | OBRUBchodnB |  | 54 | [13 empty] | VV | 2 | 2 | True | 1 | ROZPOCET
125 | M | 592174100 | obrubník betonový chodníkový ABO 100/10/25 II nat 100x10x25 cm | kus | 6 |  | 0 |  |  |  | základní |  | 0 | 0.058 | 0.348 | 0 | 0 | 8 | M | 2 |  |  |  | ROZPOCET |  |  |  | 0 | 0 | 0 | 0 | 0 | 1 | 0 | 4 | -260933555
| PP |  | obrubníky betonové a železobetonové chodníkové ABO 100/10/25 II 100 x 10 x 25 | [15 empty] | PP | 2
| VV |  | 0,10*OBRUBchodnB |  | 5.4 | [13 empty] | VV | 2 | 2 | True | 0 | ROZPOCET
| VV |  | 6,0-5,4 |  | 0.6 | [13 empty] | VV | 2 | 2 | True | 0 | ROZPOCET
| VV |  | Součet |  | 6 | [13 empty] | VV | 2 | 4 | True | 1 | ROZPOCET
| D | 998 | Přesun hmot |  |  |  | 0 | [5 empty] | 0 |  | 0 |  | 0 | 1 | D | 1 |  |  |  | ROZPOCET | [9 empty] | 0
126 | K | 998275101 | Přesun hmot pro trubní vedení z trub kameninových otevřený výkop | t | 475.487 |  | 0 | CS ÚRS 2020 01 |  |  | základní |  | 0 | 0 | 0 | 0 | 0 | 4 | K | 2 |  |  |  | ROZPOCET |  |  |  | 0 | 0 | 0 | 0 | 0 | 1 | 0 | 4 | -400006963
| PP |  | Přesun hmot pro trubní vedení hloubené z trub kameninových pro kanalizace v otevřeném výkopu dopravní vzdálenost do 15 m | [15 empty] | PP | 2
| D | PSV | Práce a dodávky PSV |  |  |  | 0 | [5 empty] | 0 |  | 0.0899 |  | 0 | 2 | D | 0 |  |  |  | ROZPOCET | [9 empty] | 0
| D | 764 | Konstrukce klempířské |  |  |  | 0 | [5 empty] | 0 |  | 0.0899 |  | 0 | 2 | D | 1 |  |  |  | ROZPOCET | [9 empty] | 0
127 | K | 7644542021 | Odpadní trouby Pz kruhové DN 100 mm dl. 1,0m vč. propojení kanalizace litina | kus | 31 |  | 0 |  |  |  | základní |  | 0 | 0.0029 | 0.0899 | 0 | 0 | 16 | K | 2 |  |  |  | ROZPOCET |  |  |  | 0 | 0 | 0 | 0 | 0 | 1 | 0 | 16 | 1809124232
| PP |  | Odpadní trouby Pz kruhové DN 100 mm dl. 1,0m vč. propojení kanalizace litina | [15 empty] | PP | 2
128 | K | 998764101 | Přesun hmot tonážní pro konstrukce klempířské v objektech v do 6 m | t | 0.09 |  | 0 | CS ÚRS 2020 01 |  |  | základní |  | 0 | 0 | 0 | 0 | 0 | 16 | K | 2 |  |  |  | ROZPOCET |  |  |  | 0 | 0 | 0 | 0 | 0 | 1 | 0 | 16 | -1668605723
| PP |  | Přesun hmot pro konstrukce klempířské stanovený z hmotnosti přesunovaného materiálu vodorovná dopravní vzdálenost do 50 m v objektech výšky do 6 m | [15 empty] | PP | 2
| D | M | Práce a dodávky M |  |  |  | 0 | [5 empty] | 0 |  | 28.906 |  | 0 | 3 | D | 0 |  |  |  | ROZPOCET | [9 empty] | 0
| D | 46-M | Zemní práce při extr.mont.pracích |  |  |  | 0 | [5 empty] | 0 |  | 28.906 |  | 0 | 3 | D | 1 |  |  |  | ROZPOCET | [9 empty] | 0
129 | K | 4604900111 | Krytí inženýrských sítí výstražnou fólií z PVC | m | 308.87 |  | 0 |  |  |  | základní |  | 0 | 0 | 0 | 0 | 0 | 64 | K | 2 |  |  |  | ROZPOCET |  |  |  | 0 | 0 | 0 | 0 | 0 | 1 | 0 | 64 | 780687397
| PP |  | Krytí inženýrských sítí výstražnou fólií z PVC | [15 empty] | PP | 2
| VV |  | " křížení (případně souběh) inž. sítí " | [15 empty] | VV | 2 | 1 | True | 0 | ROZPOCET
| VV |  | POTRUBI1 |  | 140.74 | [13 empty] | VV | 2 | 2 | True | 0 | ROZPOCET
| VV |  | KABEL1 |  | 168.13 | [13 empty] | VV | 2 | 2 | True | 0 | ROZPOCET
| VV |  | Součet |  | 308.87 | [13 empty] | VV | 2 | 4 | True | 1 | ROZPOCET
130 | K | 460520151 | Křižovatka betonového kabelového žlabu s inženýrskými sítěmi bez zásypu | kus | 149 |  | 0 | CS ÚRS 2020 01 |  |  | základní |  | 0 | 0.194 | 28.906 | 0 | 0 | 64 | K | 2 |  |  |  | ROZPOCET |  |  |  | 0 | 0 | 0 | 0 | 0 | 1 | 0 | 64 | -825519786
| PP |  | Kabelové žlaby nebo kryty křižovatka betonového kabelového žlabu s inženýrskými sítěmi, včetně úpravy dna rýhy a zakrytím žlabu bez zásypu | [15 empty] | PP | 2
| VV |  | " křížení kabelů " | [15 empty] | VV | 2 | 1 | True | 0 | ROZPOCET
| VV |  | 140+9 |  | 149 | [13 empty] | VV | 2 | 2 | True | 0 | ROZPOCET
| VV |  | Součet |  | 149 | [13 empty] | VV | 2 | 4 | True | 1 | ROZPOCET

## SO 03 - VODOVODNÍ ŘÁD
[9 empty] | >> skryté sloupce << | [9 empty] | {931e1b9b-0dba-4d96-aea4-b8d3cfe16815} | [5 empty] | ASF250 | 341,495 | 2
[19 empty] | 2 | [5 empty] | DN100 | 10,3 | 2
| KRYCÍ LIST SOUPISU PRACÍ | [8 empty] | v --- níže se nacházejí doplnkové a pomocné údaje k sestavám --- v | [8 empty] | False | [5 empty] | DN150 | 296,65 | 2
[25 empty] | DN150p | 282,83 | 2
| Stavba: | [23 empty] | DN80 | 14 | 2
|  | BRNO, TUŘANKA I - REKONSTRUKCE KANALIZACE A VODOVODU | [22 empty] | KABEL1 | 29,7 | 2
| Objekt: | [23 empty] | KOSTKAm | 12 | 2
|  | SO 03 - VODOVODNÍ ŘÁD | [22 empty] | OBRUBsil | 8 | 2
[25 empty] | OBRUBzah | 2 | 2
| KSO: |  | 827 19 |  |  | CC-CZ: | 22221 | [17 empty] | OBSYPP | 160,729 | 2
| Místo: |  | BRNO |  |  | Datum: | 16. 6. 2020 | [17 empty] | ODVOZ1 | 513,981 | 2
| CZ-CPV: |  | 45231300-8 |  |  | CZ-CPA: | 42.21.22 | [17 empty] | PAZ4 | 1003,516 | 2
| Zadavatel: |  |  |  |  | IČ: | [18 empty] | POTRUBI1 | 19,8 | 2
|  | BRNĚNSKÉ VODÁRNY A KANALIZACE a.s. |  |  |  | DIČ: | [18 empty] | TRAVA | 2,8 | 2
[25 empty] | VYKOP1 | 513,981 | 2
| Uchazeč: |  |  |  |  | IČ: | Vyplň údaj | [17 empty] | VYKOP11 | 721,745 | 2
|  | Vyplň údaj |  |  |  | DIČ: | Vyplň údaj | [17 empty] | ZAMKOVA | 1,98 | 2
[25 empty] | ZASYP | 504,556 | 2
| Projektant: |  |  |  |  | IČ: | [18 empty] | ZASYPzem | 8,03 | 2
|  | SWECO HYDROPROJEKT a.s. OZ BRNO |  |  |  | DIČ: | [18 empty] | ZD6chodnik1 | 1,98 | 2
| Zpracovatel: |  |  |  |  | IČ:
DIČ:
Poznámka:
Soupis prací je sestaven za využití položek Cenové soustavy ÚRS, RTS aj. (CS). Cenové a technické podmínky položek CS ÚRS, které nejsou uvedeny v soupisu prací (tzv. úvodní části katalogů) jsou neomezeně dálkově k dispozici na www.cs-urs.cz. Položky soupisu prací, které nemají ve sloupci "Cenová soustava" uveden žádný údaj, nepochází z CS. Tyto položky byly vytvořeny pouze pro tento rozpočet a nenacházejí se v žádné cenové soustavě. Pokud byl v rozpočtu uveden konkrétní obchodní název materiálu nebo výrobku, byl použit s cílem zadavatele stanovit minimální kvalitativní standard. Výkaz výměr, který se vztahuje k více položkám je nahrazen odpovídajícím slovem "FIGUROU". Figura je uvedena ve sloupci "Kód" v položce, kde byla spočítána. Pokud je někde uveden obchodní název, slouží jen k upřesnění specifikace materiálu. Je možné použít jakýkoliv obdobný výrobek.
| Cena bez DPH | [5 empty] | 0
|  |  | Základ daně |  |  | Sazba daně | Výše daně
| DPH | základní | 0 |  |  | 21% | 0
|  | snížená | 0 |  |  | 15% | 0
|  | zákl. přenesená | 0 |  |  | 21% | 0
|  | sníž. přenesená | 0 |  |  | 15% | 0
|  | nulová | 0 |  |  | 0% | 0
| Cena s DPH |  |  | v | CZK |  | 0
REKAPITULACE ČLENĚNÍ SOUPISU PRACÍ
Stavba:
BRNO, TUŘANKA I - REKONSTRUKCE KANALIZACE A VODOVODU
Objekt:
SO 03 - VODOVODNÍ ŘÁD
Místo: |  |  | BRNO |  |  | Datum: | 16. 6. 2020
Zadavatel: |  |  | BRNĚNSKÉ VODÁRNY A KANALIZACE a.s. |  |  | Projektant: | SWECO HYDROPROJEKT a.s. OZ BRNO
Uchazeč: |  |  | Vyplň údaj |  |  | Zpracovatel:
Kód dílu - Popis | [6 empty] | Cena celkem [CZK]
Náklady stavby celkem | [6 empty] | 0 | [12 empty] | -1
| HSV - Práce a dodávky HSV | [5 empty] | 0
| 1 - Zemní práce | [5 empty] | 0
| 4 - Vodorovné konstrukce | [5 empty] | 0
| 5 - Komunikace pozemní | [5 empty] | 0
| 8 - Trubní vedení | [5 empty] | 0
| 9 - Ostatní konstrukce a práce-bourání | [5 empty] | 0
| 99 - Přesun hmot | [5 empty] | 0
| M - Práce a dodávky M | [5 empty] | 0
| 21-M - Elektromontáže | [5 empty] | 0
| 46-M - Zemní práce při extr.mont.pracích | [5 empty] | 0
SOUPIS PRACÍ
Stavba:
BRNO, TUŘANKA I - REKONSTRUKCE KANALIZACE A VODOVODU
Objekt:
SO 03 - VODOVODNÍ ŘÁD
Místo: |  |  | BRNO |  |  | Datum: | 16. 6. 2020
Zadavatel: |  |  | BRNĚNSKÉ VODÁRNY A KANALIZACE a.s. |  |  | Projektant: | SWECO HYDROPROJEKT a.s. OZ BRNO
Uchazeč: |  |  | Vyplň údaj |  |  | Zpracovatel:
PČ | Typ | Kód | Popis | MJ | Množství | J.cena [CZK] | Cena celkem [CZK] | Cenová soustava |  |  | DPH | J. Nh [h] | Nh celkem [h] | J. hmotnost [t] | Hmotnost celkem [t] | J. suť [t] | Suť Celkem [t]
Náklady soupisu celkem | [6 empty] | 0 | [5 empty] | 0 |  | 31.0415 |  | 406.4639 |  | D | -1 | [13 empty] | 0
| D | HSV | Práce a dodávky HSV |  |  |  | 0 | [5 empty] | 0 |  | 25.8 |  | 406.4639 | 1 | D | 0 |  |  |  | ROZPOCET | [9 empty] | 0
| D | 1 | Zemní práce |  |  |  | 0 | [5 empty] | 0 |  | 2.3864 |  | 405.8264 | 1 | D | 1 |  |  |  | ROZPOCET | [9 empty] | 0
1 | K | 1131061231 | Rozebrání dlažeb nebo dílců komunikací pro pěší ze zámkových dlaždic k dalšímu použití | m2 | 1.98 |  | 0 |  |  |  | základní |  | 0 | 0 | 0 | 0.12 | 0.2376 | 4 | K | 2 |  |  |  | ROZPOCET |  |  |  | 0 | 0 | 0 | 0 | 0 | 1 | 0 | 4 | 1791233865
| PP |  | Rozebrání dlažeb nebo dílců komunikací pro pěší ze zámkových dlaždic k dalšímu použití | [15 empty] | PP | 2
| VV |  | " chodník ZD6/20/20" | [15 empty] | VV | 2 | 1 | True | 0 | ROZPOCET
| VV |  | " V1-5 " 1,1*1,8 |  | 1.98 | [13 empty] | VV | 2 | 2 | True | 0 | ROZPOCET
| VV | ZD6chodnik1 | Mezisoučet |  | 1.98 | [13 empty] | VV | 2 | 3 | True | 0 | ROZPOCET
| VV | ZAMKOVA | Součet |  | 1.98 | [13 empty] | VV | 2 | 4 | True | 1 | ROZPOCET
2 | K | 979054451 | Očištění vybouraných zámkových dlaždic s původním spárováním z kameniva těženého | m2 | 1.98 |  | 0 | CS ÚRS 2020 01 |  |  | základní |  | 0 | 0 | 0 | 0 | 0 | 4 | K | 2 |  |  |  | ROZPOCET |  |  |  | 0 | 0 | 0 | 0 | 0 | 1 | 0 | 4 | -1717554061
| PP |  | Očištění vybouraných prvků komunikací od spojovacího materiálu s odklizením a uložením očištěných hmot a spojovacího materiálu na skládku na vzdálenost do 10 m zámkových dlaždic s vyplněním spár kamenivem | [15 empty] | PP | 2
| VV |  | ZAMKOVA |  | 1.98 | [13 empty] | VV | 2 | 2 | True | 1 | ROZPOCET
3 | K | 113107112 | Odstranění podkladu z kameniva těženého tl 200 mm ručně | m2 | 1.98 |  | 0 | CS ÚRS 2020 01 |  |  | základní |  | 0 | 0 | 0 | 0.3 | 0.594 | 4 | K | 2 |  |  |  | ROZPOCET |  |  |  | 0 | 0 | 0 | 0 | 0 | 1 | 0 | 4 | 2120622665
| PP |  | Odstranění podkladů nebo krytů ručně s přemístěním hmot na skládku na vzdálenost do 3 m nebo s naložením na dopravní prostředek z kameniva těženého, o tl. vrstvy přes 100 do 200 mm | [15 empty] | PP | 2
| VV |  | " vybourání konstrukč. vrstvy ŠP 150mm - chodník, zámková ZD6" | [15 empty] | VV | 2 | 1 | True | 0 | ROZPOCET
| VV |  | ZD6chodnik1 |  | 1.98 | [13 empty] | VV | 2 | 2 | True | 1 | ROZPOCET
4 | K | 997221551 | Vodorovná doprava suti ze sypkých materiálů do 1 km | t | 0.741 |  | 0 | CS ÚRS 2020 01 |  |  | základní |  | 0 | 0 | 0 | 0 | 0 | 4 | K | 2 |  |  |  | ROZPOCET |  |  |  | 0 | 0 | 0 | 0 | 0 | 1 | 0 | 4 | 197754238
| PP |  | Vodorovná doprava suti bez naložení, ale se složením a s hrubým urovnáním ze sypkých materiálů, na vzdálenost do 1 km | [15 empty] | PP | 2
| VV |  | 0,713 |  | 0.713 | [13 empty] | VV | 2 | 2 | True | 0 | ROZPOCET
| VV |  | " - suť z výměny 10% z DM beton. dlažeb " | [15 empty] | VV | 2 | 1 | True | 0 | ROZPOCET
| VV |  | 0,10*ZD6chodnik1*0,140 |  | 0.028 | [13 empty] | VV | 2 | 2 | True | 0 | ROZPOCET
| VV |  | Součet |  | 0.741 | [13 empty] | VV | 2 | 4 | True | 1 | ROZPOCET
5 | K | 997221559 | Příplatek ZKD 1 km u vodorovné dopravy suti ze sypkých materiálů | t | 6.669 |  | 0 | CS ÚRS 2020 01 |  |  | základní |  | 0 | 0 | 0 | 0 | 0 | 4 | K | 2 |  |  |  | ROZPOCET |  |  |  | 0 | 0 | 0 | 0 | 0 | 1 | 0 | 4 | 1565719959
| PP |  | Vodorovná doprava suti bez naložení, ale se složením a s hrubým urovnáním Příplatek k ceně za každý další i započatý 1 km přes 1 km | [15 empty] | PP | 2
| VV |  | 0,741*9 "Přepočtené koeficientem množství |  | 6.669 | [13 empty] | VV | 2 | 2 | True | 1 | ROZPOCET
6 | K | 97909811001 | Poplatek za skládku suti (bez živice) | t | 0.741 |  | 0 |  |  |  | základní |  | 0 | 0 | 0 | 0 | 0 | 4 | K | 2 |  |  |  | ROZPOCET |  |  |  | 0 | 0 | 0 | 0 | 0 | 1 | 0 | 4 | -582928750
| PP |  | Poplatek za skládku suti (bez živice) | [15 empty] | PP | 2
7 | K | 1132031111 | Vytrhání obrub z dlažebních kostek k zpětnému použití | m | 12 |  | 0 |  |  |  | základní |  | 0 | 0 | 0 | 0.105 | 1.26 | 4 | K | 2 |  |  |  | ROZPOCET |  |  |  | 0 | 0 | 0 | 0 | 0 | 1 | 0 | 4 | -1796622029
| PP |  | Vytrhání obrub z dlažebních kostek k zpětnému použití | [15 empty] | PP | 2
| VV |  | " dvojřádek u obrubník " | [15 empty] | VV | 2 | 1 | True | 0 | ROZPOCET
| VV |  | " řád V1 " 2,0*2 |  | 4 | [13 empty] | VV | 2 | 2 | True | 0 | ROZPOCET
| VV |  | " řád V1.4 " 2,0*2 |  | 4 | [13 empty] | VV | 2 | 2 | True | 0 | ROZPOCET
| VV |  | " řád V1.5 " 2,0*2 |  | 4 | [13 empty] | VV | 2 | 2 | True | 0 | ROZPOCET
| VV | KOSTKAm | Součet |  | 12 | [13 empty] | VV | 2 | 4 | True | 1 | ROZPOCET
8 | K | 979071022 | Očištění dlažebních kostek drobných se spárováním živičnou směsí nebo MC při překopech ing sítí | m2 | 1.32 |  | 0 | CS ÚRS 2020 01 |  |  | základní |  | 0 | 0 | 0 | 0 | 0 | 4 | K | 2 |  |  |  | ROZPOCET |  |  |  | 0 | 0 | 0 | 0 | 0 | 1 | 0 | 4 | -1239480890
| PP |  | Očištění vybouraných dlažebních kostek při překopech inženýrských sítí od spojovacího materiálu, s přemístěním hmot na skládku na vzdálenost do 3 m nebo s naložením na dopravní prostředek drobných, s původním vyplněním spár živicí nebo cementovou maltou | [15 empty] | PP | 2
| VV |  | KOSTKAm*0,11 |  | 1.32 | [13 empty] | VV | 2 | 2 | True | 1 | ROZPOCET
9 | K | 113204111 | Vytrhání obrub záhonových | m | 2 |  | 0 | CS ÚRS 2020 01 |  |  | základní |  | 0 | 0 | 0 | 0.04 | 0.08 | 4 | K | 2 |  |  |  | ROZPOCET |  |  |  | 0 | 0 | 0 | 0 | 0 | 1 | 0 | 4 | 1053513947
| PP |  | Vytrhání obrub s vybouráním lože, s přemístěním hmot na skládku na vzdálenost do 3 m nebo s naložením na dopravní prostředek záhonových | [15 empty] | PP | 2
| VV |  | " V1.5 " 2,0 |  | 2 | [13 empty] | VV | 2 | 2 | True | 0 | ROZPOCET
| VV | OBRUBzah | Součet |  | 2 | [13 empty] | VV | 2 | 4 | True | 1 | ROZPOCET
10 | K | 11320111200 | Vytrhání obrub silničních ležatých kamenných k zpětnému požití | m | 8 |  | 0 |  |  |  | základní |  | 0 | 0 | 0 | 0.12 | 0.96 | 4 | K | 2 |  |  |  | ROZPOCET |  |  |  | 0 | 0 | 0 | 0 | 0 | 1 | 0 | 4 | 609724269
| PP |  | Vytrhání obrub silničních ležatých kamenných k zpětnému požití | [15 empty] | PP | 2
| VV |  | " dvojřádek u obrubník " | [15 empty] | VV | 2 | 1 | True | 0 | ROZPOCET
| VV |  | " řád V1 " 2,0 |  | 2 | [13 empty] | VV | 2 | 2 | True | 0 | ROZPOCET
| VV |  | " řád V1.4 " 2,0 |  | 2 | [13 empty] | VV | 2 | 2 | True | 0 | ROZPOCET
| VV |  | " řád V1.5 " 2,0*2 |  | 4 | [13 empty] | VV | 2 | 2 | True | 0 | ROZPOCET
| VV | OBRUBsil | Součet |  | 8 | [13 empty] | VV | 2 | 4 | True | 1 | ROZPOCET
11 | K | 979024443 | Očištění vybouraných obrubníků a krajníků silničních | m | 10 |  | 0 | CS ÚRS 2020 01 |  |  | základní |  | 0 | 0 | 0 | 0 | 0 | 4 | K | 2 |  |  |  | ROZPOCET |  |  |  | 0 | 0 | 0 | 0 | 0 | 1 | 0 | 4 | -118565022
| PP |  | Očištění vybouraných prvků komunikací od spojovacího materiálu s odklizením a uložením očištěných hmot a spojovacího materiálu na skládku na vzdálenost do 10 m obrubníků a krajníků, vybouraných z jakéhokoliv lože a s jakoukoliv výplní spár silničních | [15 empty] | PP | 2
| VV |  | OBRUBsil+OBRUBzah |  | 10 | [13 empty] | VV | 2 | 2 | True | 1 | ROZPOCET
12 | K | 113107224 | Odstranění podkladu z kameniva drceného tl 400 mm strojně pl přes 200 m2 | m2 | 341.495 |  | 0 | CS ÚRS 2020 01 |  |  | základní |  | 0 | 0 | 0 | 0.58 | 198.0671 | 4 | K | 2 |  |  |  | ROZPOCET |  |  |  | 0 | 0 | 0 | 0 | 0 | 1 | 0 | 4 | 1094876531
| PP |  | Odstranění podkladů nebo krytů strojně plochy jednotlivě přes 200 m2 s přemístěním hmot na skládku na vzdálenost do 20 m nebo s naložením na dopravní prostředek z kameniva hrubého drceného, o tl. vrstvy přes 300 do 400 mm | [15 empty] | PP | 2
| VV |  | " vybourání konstrukční vrstvy " | [15 empty] | VV | 2 | 1 | True | 0 | ROZPOCET
| VV |  | ASF250 |  | 341.495 | [13 empty] | VV | 2 | 2 | True | 1 | ROZPOCET
13 | K | 997221551 | Vodorovná doprava suti ze sypkých materiálů do 1 km | t | 193.537 |  | 0 | CS ÚRS 2020 01 |  |  | základní |  | 0 | 0 | 0 | 0 | 0 | 4 | K | 2 |  |  |  | ROZPOCET |  |  |  | 0 | 0 | 0 | 0 | 0 | 1 | 0 | 4 | 1727442597
| PP |  | Vodorovná doprava suti bez naložení, ale se složením a s hrubým urovnáním ze sypkých materiálů, na vzdálenost do 1 km | [15 empty] | PP | 2
14 | K | 997221559 | Příplatek ZKD 1 km u vodorovné dopravy suti ze sypkých materiálů | t | 1741.833 |  | 0 | CS ÚRS 2020 01 |  |  | základní |  | 0 | 0 | 0 | 0 | 0 | 4 | K | 2 |  |  |  | ROZPOCET |  |  |  | 0 | 0 | 0 | 0 | 0 | 1 | 0 | 4 | -327401422
| PP |  | Vodorovná doprava suti bez naložení, ale se složením a s hrubým urovnáním Příplatek k ceně za každý další i započatý 1 km přes 1 km | [15 empty] | PP | 2
| VV |  | 193,537*9 "Přepočtené koeficientem množství |  | 1741.833 | [13 empty] | VV | 2 | 2 | True | 1 | ROZPOCET
15 | K | 97909811001 | Poplatek za skládku suti (bez živice) | t | 193.537 |  | 0 |  |  |  | základní |  | 0 | 0 | 0 | 0 | 0 | 4 | K | 2 |  |  |  | ROZPOCET |  |  |  | 0 | 0 | 0 | 0 | 0 | 1 | 0 | 4 | 824532835
| PP |  | Poplatek za skládku suti (bez živice) | [15 empty] | PP | 2
16 | K | 113107245 | Odstranění podkladu živičného tl 250 mm strojně pl přes 200 m2 | m2 | 341.495 |  | 0 | CS ÚRS 2020 01 |  |  | základní |  | 0 | 0 | 0 | 0.582 | 198.7501 | 4 | K | 2 |  |  |  | ROZPOCET |  |  |  | 0 | 0 | 0 | 0 | 0 | 1 | 0 | 4 | 1207122817
| PP |  | Odstranění podkladů nebo krytů strojně plochy jednotlivě přes 200 m2 s přemístěním hmot na skládku na vzdálenost do 20 m nebo s naložením na dopravní prostředek živičných, o tl. vrstvy přes 200 do 250 mm | [15 empty] | PP | 2
| VV |  | " řád V1 " 1,1*(275,95-4,3) |  | 298.815 | [13 empty] | VV | 2 | 2 | True | 0 | ROZPOCET
| VV |  | " řád V1.1 " 1,1*11,0 |  | 12.1 | [13 empty] | VV | 2 | 2 | True | 0 | ROZPOCET
| VV |  | " řád V1.2 " 1,1*11,0 |  | 12.1 | [13 empty] | VV | 2 | 2 | True | 0 | ROZPOCET
| VV |  | " řád V1.3 " 1,1*4,0 |  | 4.4 | [13 empty] | VV | 2 | 2 | True | 0 | ROZPOCET
| VV |  | " řád V1.4 " 1,1*(9,0-3,0) |  | 6.6 | [13 empty] | VV | 2 | 2 | True | 0 | ROZPOCET
| VV |  | " řád V1.5 " 1,1*(2,6+4,2) |  | 7.48 | [13 empty] | VV | 2 | 2 | True | 0 | ROZPOCET
| VV | ASF250 | Součet |  | 341.495 | [13 empty] | VV | 2 | 4 | True | 1 | ROZPOCET
17 | K | 919735115 | Řezání stávajícího živičného krytu hl do 250 mm | m | 620.9 |  | 0 | CS ÚRS 2020 01 |  |  | základní |  | 0 | 1e-05 | 0.006209 | 0 | 0 | 4 | K | 2 |  |  |  | ROZPOCET |  |  |  | 0 | 0 | 0 | 0 | 0 | 1 | 0 | 4 | -1152710156
| PP |  | Řezání stávajícího živičného krytu nebo podkladu hloubky přes 200 do 250 mm | [15 empty] | PP | 2
| VV |  | " řád V1 " 2*(275,95-4,3) |  | 543.3 | [13 empty] | VV | 2 | 2 | True | 0 | ROZPOCET
| VV |  | " řád V1.1 " 2*11,0 |  | 22 | [13 empty] | VV | 2 | 2 | True | 0 | ROZPOCET
| VV |  | " řád V1.2 " 2*11,0 |  | 22 | [13 empty] | VV | 2 | 2 | True | 0 | ROZPOCET
| VV |  | " řád V1.3 " 2*4,0 |  | 8 | [13 empty] | VV | 2 | 2 | True | 0 | ROZPOCET
| VV |  | " řád V1.4 " 2*(9,0-3,0) |  | 12 | [13 empty] | VV | 2 | 2 | True | 0 | ROZPOCET
| VV |  | " řád V1.5 " 2*(2,6+4,2) |  | 13.6 | [13 empty] | VV | 2 | 2 | True | 0 | ROZPOCET
| VV |  | Součet |  | 620.9 | [13 empty] | VV | 2 | 4 | True | 1 | ROZPOCET
18 | K | 997221551 | Vodorovná doprava suti ze sypkých materiálů do 1 km | t | 198.75 |  | 0 | CS ÚRS 2020 01 |  |  | základní |  | 0 | 0 | 0 | 0 | 0 | 4 | K | 2 |  |  |  | ROZPOCET |  |  |  | 0 | 0 | 0 | 0 | 0 | 1 | 0 | 4 | 1131223211
| PP |  | Vodorovná doprava suti bez naložení, ale se složením a s hrubým urovnáním ze sypkých materiálů, na vzdálenost do 1 km | [15 empty] | PP | 2
19 | K | 997221559 | Příplatek ZKD 1 km u vodorovné dopravy suti ze sypkých materiálů | t | 1788.75 |  | 0 | CS ÚRS 2020 01 |  |  | základní |  | 0 | 0 | 0 | 0 | 0 | 4 | K | 2 |  |  |  | ROZPOCET |  |  |  | 0 | 0 | 0 | 0 | 0 | 1 | 0 | 4 | -1809344269
| PP |  | Vodorovná doprava suti bez naložení, ale se složením a s hrubým urovnáním Příplatek k ceně za každý další i započatý 1 km přes 1 km | [15 empty] | PP | 2
| VV |  | 198,75*9 "Přepočtené koeficientem množství |  | 1788.75 | [13 empty] | VV | 2 | 2 | True | 1 | ROZPOCET
20 | K | 97909811002 | Poplatek za skládku suti - živice | t | 198.75 |  | 0 |  |  |  | základní |  | 0 | 0 | 0 | 0 | 0 | 4 | K | 2 |  |  |  | ROZPOCET |  |  |  | 0 | 0 | 0 | 0 | 0 | 1 | 0 | 4 | -1254279094
| PP |  | Poplatek za skládku suti - živice | [15 empty] | PP | 2
21 | K | 119001401 | Dočasné zajištění potrubí ocelového nebo litinového DN do 200 mm | m | 19.8 |  | 0 | CS ÚRS 2020 01 |  |  | základní |  | 0 | 0.00868 | 0.17186 | 0 | 0 | 4 | K | 2 |  |  |  | ROZPOCET |  |  |  | 0 | 0 | 0 | 0 | 0 | 1 | 0 | 4 | -1703779572
| PP |  | Dočasné zajištění podzemního potrubí nebo vedení ve výkopišti ve stavu i poloze, ve kterých byla na začátku zemních prací a to s podepřením, vzepřením nebo vyvěšením, příp. s ochranným bedněním, se zřízením a odstraněním zajišťovací konstrukce, s opotřebením hmot potrubí ocelového nebo litinového, jmenovité světlosti DN do 200 mm | [15 empty] | PP | 2
| VV |  | " křížení plyn, voda " | [15 empty] | VV | 2 | 1 | True | 0 | ROZPOCET
| VV |  | 1,1*18 |  | 19.8 | [13 empty] | VV | 2 | 2 | True | 0 | ROZPOCET
| VV | POTRUBI1 | Součet |  | 19.8 | [13 empty] | VV | 2 | 4 | True | 1 | ROZPOCET
22 | K | 119001421 | Dočasné zajištění kabelů a kabelových tratí ze 3 volně ložených kabelů | m | 29.7 |  | 0 | CS ÚRS 2020 01 |  |  | základní |  | 0 | 0.0369 | 1.0959 | 0 | 0 | 4 | K | 2 |  |  |  | ROZPOCET |  |  |  | 0 | 0 | 0 | 0 | 0 | 1 | 0 | 4 | -1255305301
| PP |  | Dočasné zajištění podzemního potrubí nebo vedení ve výkopišti ve stavu i poloze, ve kterých byla na začátku zemních prací a to s podepřením, vzepřením nebo vyvěšením, příp. s ochranným bedněním, se zřízením a odstraněním zajišťovací konstrukce, s opotřebením hmot kabelů a kabelových tratí z volně ložených kabelů a to do 3 kabelů | [15 empty] | PP | 2
| VV |  | " křížení kabelů " | [15 empty] | VV | 2 | 1 | True | 0 | ROZPOCET
| VV |  | 1,1*27 |  | 29.7 | [13 empty] | VV | 2 | 2 | True | 0 | ROZPOCET
| VV | KABEL1 | Součet |  | 29.7 | [13 empty] | VV | 2 | 4 | True | 1 | ROZPOCET
23 | K | 130001101 | Příplatek za ztížení vykopávky v blízkosti podzemního vedení | m3 | 84.942 |  | 0 | CS ÚRS 2020 01 |  |  | základní |  | 0 | 0 | 0 | 0 | 0 | 4 | K | 2 |  |  |  | ROZPOCET |  |  |  | 0 | 0 | 0 | 0 | 0 | 1 | 0 | 4 | -1214710614
| PP |  | Příplatek k cenám hloubených vykopávek za ztížení vykopávky v blízkosti podzemního vedení nebo výbušnin pro jakoukoliv třídu horniny | [15 empty] | PP | 2
| VV |  | POTRUBI1*1,2*1,7 |  | 40.392 | [13 empty] | VV | 2 | 2 | True | 0 | ROZPOCET
| VV |  | KABEL1*1,0*1,5 |  | 44.55 | [13 empty] | VV | 2 | 2 | True | 0 | ROZPOCET
| VV |  | Součet |  | 84.942 | [13 empty] | VV | 2 | 4 | True | 1 | ROZPOCET
24 | K | 132254205 | Hloubení zapažených rýh š do 2000 mm v hornině třídy těžitelnosti I, skupiny 3 objem do 1000 m3, VČETNĚ svislého přemístění do 4 m, započtena lepivost | m3 | 503.701 |  | 0 | CS ÚRS 2020 01 |  |  | základní |  | 0 | 0 | 0 | 0 | 0 | 4 | K | 2 |  |  |  | ROZPOCET |  |  |  | 0 | 0 | 0 | 0 | 0 | 1 | 0 | 4 | -238966047
| PP |  | Hloubení zapažených rýh šířky přes 800 do 2 000 mm strojně s urovnáním dna do předepsaného profilu a spádu v hornině třídy těžitelnosti I skupiny 3 přes 500 do 1 000 m3, VČETNĚ svislého přemístění do 4 m, započtena lepivost | [15 empty] | PP | 2
| VV |  | " řád V1 " | [15 empty] | VV | 2 | 1 | True | 0 | ROZPOCET
| VV |  | 1,1*(1,95+1,47)/2*8,3 |  | 15.612 | [13 empty] | VV | 2 | 2 | True | 0 | ROZPOCET
| VV |  | 1,1*(1,47+1,76)/2*(40,8-8,3) |  | 57.736 | [13 empty] | VV | 2 | 2 | True | 0 | ROZPOCET
| VV |  | 1,1*(1,76+1,96)/2*(64,95-40,8) |  | 49.411 | [13 empty] | VV | 2 | 2 | True | 0 | ROZPOCET
| VV |  | 1,1*(1,96+1,88)/2*(76,6-64,95) |  | 24.605 | [13 empty] | VV | 2 | 2 | True | 0 | ROZPOCET
| VV |  | 1,1*(1,88+2,24)/2*(179,2-76,6) |  | 232.492 | [13 empty] | VV | 2 | 2 | True | 0 | ROZPOCET
| VV |  | 1,1*(2,24+2,20)/2*(216,4-179,2) |  | 90.842 | [13 empty] | VV | 2 | 2 | True | 0 | ROZPOCET
| VV |  | 1,1*(2,24+2,34)/2*(250,45-216,4) |  | 85.772 | [13 empty] | VV | 2 | 2 | True | 0 | ROZPOCET
| VV |  | 1,1*(2,34+2,03)/2*(271,6-250,45) |  | 50.834 | [13 empty] | VV | 2 | 2 | True | 0 | ROZPOCET
| VV |  | 1,1*(2,11+1,95)/2*(275,95-271,6) |  | 9.714 | [13 empty] | VV | 2 | 2 | True | 0 | ROZPOCET
| VV |  | " řád V1.1 " | [15 empty] | VV | 2 | 1 | True | 0 | ROZPOCET
| VV |  | 1,1*(1,76+1,95)/2*11,0 |  | 22.446 | [13 empty] | VV | 2 | 2 | True | 0 | ROZPOCET
| VV |  | " řád V1.2 " | [15 empty] | VV | 2 | 1 | True | 0 | ROZPOCET
| VV |  | 1,1*(2,23+2,2)/2*11,0 |  | 26.802 | [13 empty] | VV | 2 | 2 | True | 0 | ROZPOCET
| VV |  | " řád V1.3 " | [15 empty] | VV | 2 | 1 | True | 0 | ROZPOCET
| VV |  | 1,1*(2,31+2,25)/2*4,0 |  | 10.032 | [13 empty] | VV | 2 | 2 | True | 0 | ROZPOCET
| VV |  | " řád V1.4 " | [15 empty] | VV | 2 | 1 | True | 0 | ROZPOCET
| VV |  | 1,1*(2,17+2,10)/2*9,0 |  | 21.137 | [13 empty] | VV | 2 | 2 | True | 0 | ROZPOCET
| VV |  | " řád V1.5 " | [15 empty] | VV | 2 | 1 | True | 0 | ROZPOCET
| VV |  | 1,1*(2,37+2,05)/2*10,0 |  | 24.31 | [13 empty] | VV | 2 | 2 | True | 0 | ROZPOCET
| VV |  | Mezisoučet |  | 721.745 | [13 empty] | VV | 2 | 3 | True | 0 | ROZPOCET
| VV |  | " odpočet stávajících vybouraných povrchů " | [15 empty] | VV | 2 | 1 | True | 0 | ROZPOCET
| VV |  | " asfaltová vozovka " -0,6*ASF250 |  | -204.897 | [13 empty] | VV | 2 | 2 | True | 0 | ROZPOCET
| VV |  | " odpočet stávajícího potrubí " | [15 empty] | VV | 2 | 1 | True | 0 | ROZPOCET
| VV |  | " DN100 " -PI*(0,118/2)^2*262,2 |  | -2.867 | [13 empty] | VV | 2 | 2 | True | 0 | ROZPOCET
| VV |  | Součet |  | 513.981 | [13 empty] | VV | 2 | 4 | True | 0 | ROZPOCET
| VV |  | " 98% " | [15 empty] | VV | 2 | 1 | True | 0 | ROZPOCET
| VV |  | VYKOP1*0,98 |  | 503.701 | [13 empty] | VV | 2 | 2 | True | 1 | ROZPOCET
25 | K | 132354205 | Hloubení zapažených rýh š do 2000 mm v hornině třídy těžitelnosti II, skupiny 4 objem do 1000 m3, VČETNĚ svislého přemístění do 4 m, započtena lepivost | m3 | 10.28 |  | 0 | CS ÚRS 2020 01 |  |  | základní |  | 0 | 0 | 0 | 0 | 0 | 4 | K | 2 |  |  |  | ROZPOCET |  |  |  | 0 | 0 | 0 | 0 | 0 | 1 | 0 | 4 | 1925957892
| PP |  | Hloubení zapažených rýh šířky přes 800 do 2 000 mm strojně s urovnáním dna do předepsaného profilu a spádu v hornině třídy těžitelnosti II skupiny 4 přes 500 do 1 000 m3, VČETNĚ svislého přemístění do 4 m, započtena lepivost | [15 empty] | PP | 2
| VV |  | " 2% " | [15 empty] | VV | 2 | 1 | True | 0 | ROZPOCET
| VV |  | VYKOP1*0,02 |  | 10.28 | [13 empty] | VV | 2 | 2 | True | 1 | ROZPOCET
26 | K | 1322012090 | Vytěžení potrubí do DN100 naložení vč. vyčerpání a odvedení vody z potrubí, | m | 293.88 |  | 0 |  |  |  | základní |  | 0 | 0 | 0 | 0.02 | 5.8776 | 4 | K | 2 |  |  |  | ROZPOCET |  |  |  | 0 | 0 | 0 | 0 | 0 | 1 | 0 | 4 | 1592951161
| PP |  | Vytěžení potrubí do DN100 naložení vč. vyčerpání a odvedení vody z potrubí | [15 empty] | PP | 2
27 | K | 997013111 | Vnitrostaveništní doprava suti a vybouraných hmot pro budovy v do 6 m s použitím mechanizace | t | 5.878 |  | 0 | CS ÚRS 2020 01 |  |  | základní |  | 0 | 0 | 0 | 0 | 0 | 4 | K | 2 |  |  |  | ROZPOCET |  |  |  | 0 | 0 | 0 | 0 | 0 | 1 | 0 | 4 | -592604514
| PP |  | Vnitrostaveništní doprava suti a vybouraných hmot vodorovně do 50 m svisle s použitím mechanizace pro budovy a haly výšky do 6 m | [15 empty] | PP | 2
28 | K | 997013501 | Odvoz suti a vybouraných hmot na skládku nebo meziskládku do 1 km se složením | t | 5.878 |  | 0 | CS ÚRS 2020 01 |  |  | základní |  | 0 | 0 | 0 | 0 | 0 | 4 | K | 2 |  |  |  | ROZPOCET |  |  |  | 0 | 0 | 0 | 0 | 0 | 1 | 0 | 4 | -585634476
| PP |  | Odvoz suti a vybouraných hmot na skládku nebo meziskládku se složením, na vzdálenost do 1 km | [15 empty] | PP | 2
29 | K | 997013509 | Příplatek k odvozu suti a vybouraných hmot na skládku ZKD 1 km přes 1 km | t | 52.902 |  | 0 | CS ÚRS 2020 01 |  |  | základní |  | 0 | 0 | 0 | 0 | 0 | 4 | K | 2 |  |  |  | ROZPOCET |  |  |  | 0 | 0 | 0 | 0 | 0 | 1 | 0 | 4 | 475501624
| PP |  | Odvoz suti a vybouraných hmot na skládku nebo meziskládku se složením, na vzdálenost Příplatek k ceně za každý další i započatý 1 km přes 1 km | [15 empty] | PP | 2
| VV |  | 5,878*9 "Přepočtené koeficientem množství |  | 52.902 | [13 empty] | VV | 2 | 2 | True | 1 | ROZPOCET
30 | K | 97909811 | Poplatek za skládku suti | t | 5.878 |  | 0 |  |  |  | základní |  | 0 | 0 | 0 | 0 | 0 | 4 | K | 2 |  |  |  | ROZPOCET |  |  |  | 0 | 0 | 0 | 0 | 0 | 1 | 0 | 4 | 378672126
| PP |  | Poplatek za skládku suti | [15 empty] | PP | 2
31 | K | 151101101 | Zřízení příložného pažení a rozepření stěn rýh hl do 2 m | m2 | 308.745 |  | 0 | CS ÚRS 2020 01 |  |  | základní |  | 0 | 0.00084 | 0.25935 | 0 | 0 | 4 | K | 2 |  |  |  | ROZPOCET |  |  |  | 0 | 0 | 0 | 0 | 0 | 1 | 0 | 4 | -2053303857
| PP |  | Zřízení pažení a rozepření stěn rýh pro podzemní vedení příložné pro jakoukoliv mezerovitost, hloubky do 2 m | [15 empty] | PP | 2
| VV |  | " řád V1 " | [15 empty] | VV | 2 | 1 | True | 0 | ROZPOCET
| VV |  | 2*(1,95+1,47)/2*8,3 |  | 28.386 | [13 empty] | VV | 2 | 2 | True | 0 | ROZPOCET
| VV |  | 2*(1,47+1,76)/2*(40,8-8,3) |  | 104.975 | [13 empty] | VV | 2 | 2 | True | 0 | ROZPOCET
| VV |  | 2*(1,76+1,96)/2*(64,95-40,8) |  | 89.838 | [13 empty] | VV | 2 | 2 | True | 0 | ROZPOCET
| VV |  | 2*(1,96+1,88)/2*(76,6-64,95) |  | 44.736 | [13 empty] | VV | 2 | 2 | True | 0 | ROZPOCET
| VV |  | 2*(1,88+2,24)/2*(179,2-76,6) |  | 422.712 | [13 empty] | VV | 2 | 2 | True | 0 | ROZPOCET
| VV |  | 2*(2,24+2,20)/2*(216,4-179,2) |  | 165.168 | [13 empty] | VV | 2 | 2 | True | 0 | ROZPOCET
| VV |  | 2*(2,24+2,34)/2*(250,45-216,4) |  | 155.949 | [13 empty] | VV | 2 | 2 | True | 0 | ROZPOCET
| VV |  | 2*(2,34+2,03)/2*(271,6-250,45) |  | 92.426 | [13 empty] | VV | 2 | 2 | True | 0 | ROZPOCET
| VV |  | 2*(2,11+1,95)/2*(275,95-271,6) |  | 17.661 | [13 empty] | VV | 2 | 2 | True | 0 | ROZPOCET
| VV |  | " řád V1.1 " | [15 empty] | VV | 2 | 1 | True | 0 | ROZPOCET
| VV |  | 2*(1,76+1,95)/2*11,0 |  | 40.81 | [13 empty] | VV | 2 | 2 | True | 0 | ROZPOCET
| VV |  | " řád V1.2 " | [15 empty] | VV | 2 | 1 | True | 0 | ROZPOCET
| VV |  | 2*(2,23+2,2)/2*11,0 |  | 48.73 | [13 empty] | VV | 2 | 2 | True | 0 | ROZPOCET
| VV |  | " řád V1.3 " | [15 empty] | VV | 2 | 1 | True | 0 | ROZPOCET
| VV |  | 2*(2,31+2,25)/2*4,0 |  | 18.24 | [13 empty] | VV | 2 | 2 | True | 0 | ROZPOCET
| VV |  | " řád V1.4 " | [15 empty] | VV | 2 | 1 | True | 0 | ROZPOCET
| VV |  | 2*(2,17+2,10)/2*9,0 |  | 38.43 | [13 empty] | VV | 2 | 2 | True | 0 | ROZPOCET
| VV |  | " řád V1.5 " | [15 empty] | VV | 2 | 1 | True | 0 | ROZPOCET
| VV |  | 2*(2,37+2,05)/2*10,0 |  | 44.2 | [13 empty] | VV | 2 | 2 | True | 0 | ROZPOCET
| VV |  | " odpočet pažení nad 2m " | [15 empty] | VV | 2 | 1 | True | 0 | ROZPOCET
| VV |  | -PAZ4 |  | -1003.516 | [13 empty] | VV | 2 | 2 | True | 0 | ROZPOCET
| VV |  | Součet |  | 308.745 | [13 empty] | VV | 2 | 4 | True | 1 | ROZPOCET
32 | K | 151101111 | Odstranění příložného pažení a rozepření stěn rýh hl do 2 m | m2 | 308.745 |  | 0 | CS ÚRS 2020 01 |  |  | základní |  | 0 | 0 | 0 | 0 | 0 | 4 | K | 2 |  |  |  | ROZPOCET |  |  |  | 0 | 0 | 0 | 0 | 0 | 1 | 0 | 4 | -1336649924
| PP |  | Odstranění pažení a rozepření stěn rýh pro podzemní vedení s uložením materiálu na vzdálenost do 3 m od kraje výkopu příložné, hloubky do 2 m | [15 empty] | PP | 2
33 | K | 151101102 | Zřízení příložného pažení a rozepření stěn rýh hl do 4 m | m2 | 1003.516 |  | 0 | CS ÚRS 2020 01 |  |  | základní |  | 0 | 0.00085 | 0.85299 | 0 | 0 | 4 | K | 2 |  |  |  | ROZPOCET |  |  |  | 0 | 0 | 0 | 0 | 0 | 1 | 0 | 4 | 649119116
| PP |  | Zřízení pažení a rozepření stěn rýh pro podzemní vedení příložné pro jakoukoliv mezerovitost, hloubky do 4 m | [15 empty] | PP | 2
| VV |  | " řád V1 " | [15 empty] | VV | 2 | 1 | True | 0 | ROZPOCET
| VV |  | 2*(1,88+2,24)/2*(179,2-76,6) |  | 422.712 | [13 empty] | VV | 2 | 2 | True | 0 | ROZPOCET
| VV |  | 2*(2,24+2,20)/2*(216,4-179,2) |  | 165.168 | [13 empty] | VV | 2 | 2 | True | 0 | ROZPOCET
| VV |  | 2*(2,24+2,34)/2*(250,45-216,4) |  | 155.949 | [13 empty] | VV | 2 | 2 | True | 0 | ROZPOCET
| VV |  | 2*(2,34+2,03)/2*(271,6-250,45) |  | 92.426 | [13 empty] | VV | 2 | 2 | True | 0 | ROZPOCET
| VV |  | 2*(2,11+1,95)/2*(275,95-271,6) |  | 17.661 | [13 empty] | VV | 2 | 2 | True | 0 | ROZPOCET
| VV |  | " řád V1.2 " | [15 empty] | VV | 2 | 1 | True | 0 | ROZPOCET
| VV |  | 2*(2,23+2,2)/2*11,0 |  | 48.73 | [13 empty] | VV | 2 | 2 | True | 0 | ROZPOCET
| VV |  | " řád V1.3 " | [15 empty] | VV | 2 | 1 | True | 0 | ROZPOCET
| VV |  | 2*(2,31+2,25)/2*4,0 |  | 18.24 | [13 empty] | VV | 2 | 2 | True | 0 | ROZPOCET
| VV |  | " řád V1.4 " | [15 empty] | VV | 2 | 1 | True | 0 | ROZPOCET
| VV |  | 2*(2,17+2,10)/2*9,0 |  | 38.43 | [13 empty] | VV | 2 | 2 | True | 0 | ROZPOCET
| VV |  | " řád V1.5 " | [15 empty] | VV | 2 | 1 | True | 0 | ROZPOCET
| VV |  | 2*(2,37+2,05)/2*10,0 |  | 44.2 | [13 empty] | VV | 2 | 2 | True | 0 | ROZPOCET
| VV | PAZ4 | Součet |  | 1003.516 | [13 empty] | VV | 2 | 4 | True | 1 | ROZPOCET
34 | K | 151101112 | Odstranění příložného pažení a rozepření stěn rýh hl do 4 m | m2 | 1003.516 |  | 0 | CS ÚRS 2020 01 |  |  | základní |  | 0 | 0 | 0 | 0 | 0 | 4 | K | 2 |  |  |  | ROZPOCET |  |  |  | 0 | 0 | 0 | 0 | 0 | 1 | 0 | 4 | 1607414194
| PP |  | Odstranění pažení a rozepření stěn rýh pro podzemní vedení s uložením materiálu na vzdálenost do 3 m od kraje výkopu příložné, hloubky přes 2 do 4 m | [15 empty] | PP | 2
35 | K | 162751117 | Vodorovné přemístění do 10000 m výkopku/sypaniny z horniny třídy těžitelnosti I, skupiny 1 až 3 | m3 | 503.701 |  | 0 | CS ÚRS 2020 01 |  |  | základní |  | 0 | 0 | 0 | 0 | 0 | 4 | K | 2 |  |  |  | ROZPOCET |  |  |  | 0 | 0 | 0 | 0 | 0 | 1 | 0 | 4 | 1395962422
| PP |  | Vodorovné přemístění výkopku nebo sypaniny po suchu na obvyklém dopravním prostředku, bez naložení výkopku, avšak se složením bez rozhrnutí z horniny třídy těžitelnosti I skupiny 1 až 3 na vzdálenost přes 9 000 do 10 000 m | [15 empty] | PP | 2
| VV |  | 503,701 |  | 503.701 | [13 empty] | VV | 2 | 2 | True | 1 | ROZPOCET
36 | K | 162751137 | Vodorovné přemístění do 10000 m výkopku/sypaniny z horniny třídy těžitelnosti II, skupiny 4 a 5 | m3 | 10.28 |  | 0 | CS ÚRS 2020 01 |  |  | základní |  | 0 | 0 | 0 | 0 | 0 | 4 | K | 2 |  |  |  | ROZPOCET |  |  |  | 0 | 0 | 0 | 0 | 0 | 1 | 0 | 4 | -222923351
| PP |  | Vodorovné přemístění výkopku nebo sypaniny po suchu na obvyklém dopravním prostředku, bez naložení výkopku, avšak se složením bez rozhrnutí z horniny třídy těžitelnosti II na vzdálenost skupiny 4 a 5 na vzdálenost přes 9 000 do 10 000 m | [15 empty] | PP | 2
| VV |  | 10,28 |  | 10.28 | [13 empty] | VV | 2 | 2 | True | 1 | ROZPOCET
37 | K | 171251201 | Uložení sypaniny na skládky nebo meziskládky | m3 | 513.981 |  | 0 | CS ÚRS 2020 01 |  |  | základní |  | 0 | 0 | 0 | 0 | 0 | 4 | K | 2 |  |  |  | ROZPOCET |  |  |  | 0 | 0 | 0 | 0 | 0 | 1 | 0 | 4 | 820706884
| PP |  | Uložení sypaniny na skládky nebo meziskládky bez hutnění s upravením uložené sypaniny do předepsaného tvaru | [15 empty] | PP | 2
| VV |  | 503,701+10,28 |  | 513.981 | [13 empty] | VV | 2 | 2 | True | 0 | ROZPOCET
| VV |  | Součet |  | 513.981 | [13 empty] | VV | 2 | 4 | True | 1 | ROZPOCET
38 | K | 1712012111 | Poplatek za skládku zeminy | m3 | 50.37 |  | 0 |  |  |  | základní |  | 0 | 0 | 0 | 0 | 0 | 4 | K | 2 |  |  |  | ROZPOCET |  |  |  | 0 | 0 | 0 | 0 | 0 | 1 | 0 | 4 | 1687516504
| PP |  | Poplatek za skládku zeminy | [15 empty] | PP | 2
| VV |  | ODVOZ1 |  | 513.981 | [13 empty] | VV | 2 | 2 | True | 0 | ROZPOCET
| VV |  | -ODVOZ1*0,98*0,9 |  | -453.331 | [13 empty] | VV | 2 | 2 | True | 0 | ROZPOCET
| VV |  | -ODVOZ1*0,02 |  | -10.28 | [13 empty] | VV | 2 | 2 | True | 0 | ROZPOCET
| VV |  | Součet |  | 50.37 | [13 empty] | VV | 2 | 4 | True | 1 | ROZPOCET
39 | K | 1712012112 | Poplatek za skládku navážky | m3 | 463.611 |  | 0 |  |  |  | základní |  | 0 | 0 | 0 | 0 | 0 | 4 | K | 2 |  |  |  | ROZPOCET |  |  |  | 0 | 0 | 0 | 0 | 0 | 1 | 0 | 4 | 86731497
| PP |  | Poplatek za skládku navážky | [15 empty] | PP | 2
| VV |  | ODVOZ1*0,98*0,9 |  | 453.331 | [13 empty] | VV | 2 | 2 | True | 0 | ROZPOCET
| VV |  | ODVOZ1*0,02 |  | 10.28 | [13 empty] | VV | 2 | 2 | True | 0 | ROZPOCET
| VV |  | Součet |  | 463.611 | [13 empty] | VV | 2 | 4 | True | 1 | ROZPOCET
40 | K | 174101101 | Zásyp jam, šachet rýh nebo kolem objektů sypaninou se zhutněním | m3 | 504.556 |  | 0 | CS ÚRS 2020 01 |  |  | základní |  | 0 | 0 | 0 | 0 | 0 | 4 | K | 2 |  |  |  | ROZPOCET |  |  |  | 0 | 0 | 0 | 0 | 0 | 1 | 0 | 4 | 1365176927
| PP |  | Zásyp sypaninou z jakékoliv horniny strojně s uložením výkopku ve vrstvách se zhutněním jam, šachet, rýh nebo kolem objektů v těchto vykopávkách | [15 empty] | PP | 2
| VV |  | " prostor k zásypu " | [15 empty] | VV | 2 | 1 | True | 0 | ROZPOCET
| VV |  | VYKOP11 |  | 721.745 | [13 empty] | VV | 2 | 2 | True | 0 | ROZPOCET
| VV |  | " odpočet tělesa vodovodu " | [15 empty] | VV | 2 | 1 | True | 0 | ROZPOCET
| VV |  | -DN80*1,1*(0,15+0,098+0,3) |  | -8.439 | [13 empty] | VV | 2 | 2 | True | 0 | ROZPOCET
| VV |  | -DN100*1,1*(0,15+0,118+0,3) |  | -6.435 | [13 empty] | VV | 2 | 2 | True | 0 | ROZPOCET
| VV |  | -DN150*1,1*(0,15+0,17+0,3) |  | -202.315 | [13 empty] | VV | 2 | 2 | True | 0 | ROZPOCET
| VV | ZASYP | Součet |  | 504.556 | [13 empty] | VV | 2 | 4 | True | 1 | ROZPOCET
41 | M | 5898112001 | recyklát betonový vhodný pod komunikace | T | 969.194 |  | 0 |  |  |  | základní |  | 0 | 0 | 0 | 0 | 0 | 8 | M | 2 |  |  |  | ROZPOCET |  |  |  | 0 | 0 | 0 | 0 | 0 | 1 | 0 | 4 | -2087742432
| PP |  | recyklát betonový vhodný pod komunikace | [15 empty] | PP | 2
| VV |  | (ZASYP-ZASYPzem)*1,1*1,05*1,69 |  | 969.194 | [13 empty] | VV | 2 | 2 | True | 0 | ROZPOCET
| VV |  | Součet |  | 969.194 | [13 empty] | VV | 2 | 4 | True | 1 | ROZPOCET
42 | M | 5833120101 | zemina vhodná pod rostlý terén | m3 | 8.432 |  | 0 |  |  |  | základní |  | 0 | 0 | 0 | 0 | 0 | 8 | M | 2 |  |  |  | ROZPOCET |  |  |  | 0 | 0 | 0 | 0 | 0 | 1 | 0 | 4 | -533944943
| PP |  | zemina vhodná pod rostlý terén | [15 empty] | PP | 2
| VV |  | " rýha pod zelení " | [15 empty] | VV | 2 | 1 | True | 0 | ROZPOCET
| VV |  | " řád V1 " 1,0*1,1*4,3 |  | 4.73 | [13 empty] | VV | 2 | 2 | True | 0 | ROZPOCET
| VV |  | " řád V1.4 " 1,0*1,1*3,0 |  | 3.3 | [13 empty] | VV | 2 | 2 | True | 0 | ROZPOCET
| VV | ZASYPzem | Součet |  | 8.03 | [13 empty] | VV | 2 | 4 | True | 0 | ROZPOCET
| VV |  | ZASYPzem*1,05 |  | 8.432 | [13 empty] | VV | 2 | 2 | True | 1 | ROZPOCET
43 | K | 175151101 | Obsypání potrubí strojně sypaninou bez prohození, uloženou do 3 m | m3 | 160.729 |  | 0 | CS ÚRS 2020 01 |  |  | základní |  | 0 | 0 | 0 | 0 | 0 | 4 | K | 2 |  |  |  | ROZPOCET |  |  |  | 0 | 0 | 0 | 0 | 0 | 1 | 0 | 4 | 865091873
| PP |  | Obsypání potrubí strojně sypaninou bez prohození, uloženou do 3 m | [15 empty] | PP | 2
| VV |  | (0,098+0,3)*1,1*DN80 |  | 6.129 | [13 empty] | VV | 2 | 2 | True | 0 | ROZPOCET
| VV |  | (0,118+0,3)*1,1*DN100 |  | 4.736 | [13 empty] | VV | 2 | 2 | True | 0 | ROZPOCET
| VV |  | (0,170+0,3)*1,1*(DN150-43,4) |  | 130.93 | [13 empty] | VV | 2 | 2 | True | 0 | ROZPOCET
| VV |  | (0,170+0,053*2+0,3)*1,1*43,4 |  | 27.498 | [13 empty] | VV | 2 | 2 | True | 0 | ROZPOCET
| VV |  | Mezisoučet |  | 169.293 | [13 empty] | VV | 2 | 3 | True | 0 | ROZPOCET
| VV |  | " odpočet potrubí " | [15 empty] | VV | 2 | 1 | True | 0 | ROZPOCET
| VV |  | -PI*(0,098/2)^2*DN80 |  | -0.106 | [13 empty] | VV | 2 | 2 | True | 0 | ROZPOCET
| VV |  | -PI*(0,118/2)^2*DN100 |  | -0.113 | [13 empty] | VV | 2 | 2 | True | 0 | ROZPOCET
| VV |  | -PI*(0,170/2)^2*(DN150-43,4) |  | -5.748 | [13 empty] | VV | 2 | 2 | True | 0 | ROZPOCET
| VV |  | -PI*((0,170+0,053*2)/2)^2*43,4 |  | -2.597 | [13 empty] | VV | 2 | 2 | True | 0 | ROZPOCET
| VV |  | Součet |  | 160.729 | [13 empty] | VV | 2 | 4 | True | 1 | ROZPOCET
44 | M | 5833730301 | štěrkopísek frakce 0-8 | t | 334.156 |  | 0 |  |  |  | základní |  | 0 | 0 | 0 | 0 | 0 | 8 | M | 2 |  |  |  | ROZPOCET |  |  |  | 0 | 0 | 0 | 0 | 0 | 1 | 0 | 4 | -204335686
| PP |  | štěrkopísek frakce 0-8 | [15 empty] | PP | 2
| VV |  | OBSYPP*1,1*1,05*1,8 |  | 334.156 | [13 empty] | VV | 2 | 2 | True | 0 | ROZPOCET
| VV |  | Součet |  | 334.156 | [13 empty] | VV | 2 | 4 | True | 1 | ROZPOCET
45 | K | 167151111 | Nakládání výkopku z hornin třídy těžitelnosti I, skupiny 1 až 3 přes 100 m3 | m3 | 767.562 |  | 0 | CS ÚRS 2020 01 |  |  | základní |  | 0 | 0 | 0 | 0 | 0 | 4 | K | 2 |  |  |  | ROZPOCET |  |  |  | 0 | 0 | 0 | 0 | 0 | 1 | 0 | 4 | -1057089416
| PP |  | Nakládání, skládání a překládání neulehlého výkopku nebo sypaniny strojně nakládání, množství přes 100 m3, z hornin třídy těžitelnosti I, skupiny 1 až 3 | [15 empty] | PP | 2
| VV |  | (ZASYP-ZASYPzem)*1,1*1,05 |  | 573.488 | [13 empty] | VV | 2 | 2 | True | 0 | ROZPOCET
| VV |  | ZASYPzem*1,05 |  | 8.432 | [13 empty] | VV | 2 | 2 | True | 0 | ROZPOCET
| VV |  | OBSYPP*1,1*1,05 |  | 185.642 | [13 empty] | VV | 2 | 2 | True | 0 | ROZPOCET
| VV |  | Součet |  | 767.562 | [13 empty] | VV | 2 | 4 | True | 1 | ROZPOCET
46 | K | 162251102 | Vodorovné přemístění do 50 m výkopku/sypaniny z horniny třídy těžitelnosti I, skupiny 1 až 3 | m3 | 767.562 |  | 0 | CS ÚRS 2020 01 |  |  | základní |  | 0 | 0 | 0 | 0 | 0 | 4 | K | 2 |  |  |  | ROZPOCET |  |  |  | 0 | 0 | 0 | 0 | 0 | 1 | 0 | 4 | -1110023782
| PP |  | Vodorovné přemístění výkopku nebo sypaniny po suchu na obvyklém dopravním prostředku, bez naložení výkopku, avšak se složením bez rozhrnutí z horniny třídy těžitelnosti I skupiny 1 až 3 na vzdálenost přes 20 do 50 m | [15 empty] | PP | 2
| VV |  | 767,562 |  | 767.562 | [13 empty] | VV | 2 | 2 | True | 1 | ROZPOCET
47 | K | 180402111 | Založení parkového trávníku výsevem v rovině a ve svahu do 1:5 =vč.zálivky a ošetřování do 1.seče (vč. seče) a odvozu odpadu, nejdéle však do 2měsíců | m2 | 2.8 |  | 0 |  |  |  | základní |  | 0 | 0 | 0 | 0 | 0 | 4 | K | 2 |  |  |  | ROZPOCET |  |  |  | 0 | 0 | 0 | 0 | 0 | 1 | 0 | 4 | 525591006
| PP |  | Založení parkového trávníku výsevem v rovině a ve svahu do 1:5 =vč.zálivky a ošetřování do 1.seče (vč. seče) a odvozu odpadu, nejdéle však do 2měsíců | [15 empty] | PP | 2
| VV |  | " obnovovaný povrch trávníků " | [15 empty] | VV | 2 | 1 | True | 0 | ROZPOCET
| VV |  | " V1-5 " 2,0*1,4 |  | 2.8 | [13 empty] | VV | 2 | 2 | True | 0 | ROZPOCET
| VV | TRAVA | Součet |  | 2.8 | [13 empty] | VV | 2 | 4 | True | 1 | ROZPOCET
48 | M | 0057242001 | osivo směs travní parková okrasná | kg | 0.101 |  | 0 | CS ÚRS 2020 01 |  |  | základní |  | 0 | 0.001 | 0.000101 | 0 | 0 | 8 | M | 2 |  |  |  | ROZPOCET |  |  |  | 0 | 0 | 0 | 0 | 0 | 1 | 0 | 4 | 2103340326
| PP |  | osivo směs travní parková okrasná | [15 empty] | PP | 2
| VV |  | TRAVA*0,035*1,03 |  | 0.101 | [13 empty] | VV | 2 | 2 | True | 1 | ROZPOCET
49 | K | 1834031591 | Obdělání půdy - plošná úprava nerovností, vyčištění zeminy, chem. odplevelení hrabání válení zalití vodou vč. dovozu vody | m2 | 2.8 |  | 0 |  |  |  | základní |  | 0 | 0 | 0 | 0 | 0 | 4 | K | 2 |  |  |  | ROZPOCET |  |  |  | 0 | 0 | 0 | 0 | 0 | 1 | 0 | 4 | -755223093
| PP |  | Obdělání půdy - plošná úprava nerovností, vyčištění zeminy, chem. odplevelení hrabání válení zalití vodou vč. dovozu vody | [15 empty] | PP | 2
| VV |  | TRAVA |  | 2.8 | [13 empty] | VV | 2 | 2 | True | 1 | ROZPOCET
| D | 4 | Vodorovné konstrukce |  |  |  | 0 | [5 empty] | 0 |  | 7.9623 |  | 0 | 1 | D | 1 |  |  |  | ROZPOCET | [9 empty] | 0
50 | K | 45157311108 | Lože pod potrubí otevřený výkop z písku fr. 0-8 | m3 | 52.957 |  | 0 |  |  |  | základní |  | 0 | 0 | 0 | 0 | 0 | 4 | K | 2 |  |  |  | ROZPOCET |  |  |  | 0 | 0 | 0 | 0 | 0 | 1 | 0 | 4 | -1401696222
| PP |  | Lože pod potrubí otevřený výkop z písku fr. 0-8 | [15 empty] | PP | 2
| VV |  | " lože " | [15 empty] | VV | 2 | 1 | True | 0 | ROZPOCET
| VV |  | 0,15*1,1*DN80 |  | 2.31 | [13 empty] | VV | 2 | 2 | True | 0 | ROZPOCET
| VV |  | 0,15*1,1*DN100 |  | 1.7 | [13 empty] | VV | 2 | 2 | True | 0 | ROZPOCET
| VV |  | 0,15*1,1*DN150 |  | 48.947 | [13 empty] | VV | 2 | 2 | True | 0 | ROZPOCET
| VV | LOZE1 | Součet |  | 52.957 | [13 empty] | VV | 2 | 4 | True | 1 | ROZPOCET
51 | K | 167151101 | Nakládání výkopku z hornin třídy těžitelnosti I, skupiny 1 až 3 do 100 m3 | m3 | 52.957 |  | 0 | CS ÚRS 2020 01 |  |  | základní |  | 0 | 0 | 0 | 0 | 0 | 4 | K | 2 |  |  |  | ROZPOCET |  |  |  | 0 | 0 | 0 | 0 | 0 | 1 | 0 | 4 | 18137281
| PP |  | Nakládání, skládání a překládání neulehlého výkopku nebo sypaniny strojně nakládání, množství do 100 m3, z horniny třídy těžitelnosti I, skupiny 1 až 3 | [15 empty] | PP | 2
| VV |  | 52,957 |  | 52.957 | [13 empty] | VV | 2 | 2 | True | 1 | ROZPOCET
52 | K | 162251102 | Vodorovné přemístění do 50 m výkopku/sypaniny z horniny třídy těžitelnosti I, skupiny 1 až 3 | m3 | 52.957 |  | 0 | CS ÚRS 2020 01 |  |  | základní |  | 0 | 0 | 0 | 0 | 0 | 4 | K | 2 |  |  |  | ROZPOCET |  |  |  | 0 | 0 | 0 | 0 | 0 | 1 | 0 | 4 | 828622005
| PP |  | Vodorovné přemístění výkopku nebo sypaniny po suchu na obvyklém dopravním prostředku, bez naložení výkopku, avšak se složením bez rozhrnutí z horniny třídy těžitelnosti I skupiny 1 až 3 na vzdálenost přes 20 do 50 m | [15 empty] | PP | 2
| VV |  | 52,957 |  | 52.957 | [13 empty] | VV | 2 | 2 | True | 1 | ROZPOCET
53 | K | 4523131511 | Podkladní bloky z betonu prostého tř. C 20/25-XC2 otevřený výkop | m3 | 3.227 |  | 0 |  |  |  | základní |  | 0 | 2.429 | 7.8384 | 0 | 0 | 4 | K | 2 |  |  |  | ROZPOCET |  |  |  | 0 | 0 | 0 | 0 | 0 | 1 | 0 | 4 | 614238200
| PP |  | Podkladní bloky z betonu prostého tř. C 20/25-XC2 otevřený výkop | [15 empty] | PP | 2
| VV |  | " koleno 45° DN100 " 0,060*2 |  | 0.12 | [13 empty] | VV | 2 | 2 | True | 0 | ROZPOCET
| VV |  | " koleno 11° DN150 " 0,023*3 |  | 0.069 | [13 empty] | VV | 2 | 2 | True | 0 | ROZPOCET
| VV |  | " koleno 30° DN150 " 0,074*2 |  | 0.148 | [13 empty] | VV | 2 | 2 | True | 0 | ROZPOCET
| VV |  | " koleno 45° DN150 " 0,125*2 |  | 0.25 | [13 empty] | VV | 2 | 2 | True | 0 | ROZPOCET
| VV |  | " odbočka DN150 " 0,220*11 |  | 2.42 | [13 empty] | VV | 2 | 2 | True | 0 | ROZPOCET
| VV |  | " odbočka DN80 " 0,220*1 |  | 0.22 | [13 empty] | VV | 2 | 2 | True | 0 | ROZPOCET
| VV |  | Součet |  | 3.227 | [13 empty] | VV | 2 | 4 | True | 1 | ROZPOCET
54 | K | 452353101 | Bednění podkladních bloků otevřený výkop | m2 | 19.4 |  | 0 | CS ÚRS 2020 01 |  |  | základní |  | 0 | 0.00639 | 0.12397 | 0 | 0 | 4 | K | 2 |  |  |  | ROZPOCET |  |  |  | 0 | 0 | 0 | 0 | 0 | 1 | 0 | 4 | -555217396
| PP |  | Bednění podkladních a zajišťovacích konstrukcí v otevřeném výkopu bloků pro potrubí | [15 empty] | PP | 2
| VV |  | " koleno 45° DN100 " 0,65*2 |  | 1.3 | [13 empty] | VV | 2 | 2 | True | 0 | ROZPOCET
| VV |  | " koleno 11° DN150 " 0,56*3 |  | 1.68 | [13 empty] | VV | 2 | 2 | True | 0 | ROZPOCET
| VV |  | " koleno 30° DN150 " 0,79*2 |  | 1.58 | [13 empty] | VV | 2 | 2 | True | 0 | ROZPOCET
| VV |  | " koleno 45° DN150 " 0,94*2 |  | 1.88 | [13 empty] | VV | 2 | 2 | True | 0 | ROZPOCET
| VV |  | " odbočka DN150 " 1,08*11 |  | 11.88 | [13 empty] | VV | 2 | 2 | True | 0 | ROZPOCET
| VV |  | " odbočka DN80 " 1,08*1 |  | 1.08 | [13 empty] | VV | 2 | 2 | True | 0 | ROZPOCET
| VV |  | Součet |  | 19.4 | [13 empty] | VV | 2 | 4 | True | 1 | ROZPOCET
| D | 5 | Komunikace pozemní |  |  |  | 0 | [5 empty] | 0 |  | 0.19275 |  | 0 | 1 | D | 1 |  |  |  | ROZPOCET | [9 empty] | 0
55 | K | 596211110 | Kladení zámkové dlažby komunikací pro pěší tl 60 mm skupiny A pl do 50 m2 | m2 | 1.98 |  | 0 | CS ÚRS 2020 01 |  |  | základní |  | 0 | 0.08425 | 0.16682 | 0 | 0 | 4 | K | 2 |  |  |  | ROZPOCET |  |  |  | 0 | 0 | 0 | 0 | 0 | 1 | 0 | 4 | -1196661664
| PP |  | Kladení dlažby z betonových zámkových dlaždic komunikací pro pěší s ložem z kameniva těženého nebo drceného tl. do 40 mm, s vyplněním spár s dvojitým hutněním, vibrováním a se smetením přebytečného materiálu na krajnici tl. 60 mm skupiny A, pro plochy do 50 m2 | [15 empty] | PP | 2
| VV |  | " zapravení: zámková dlažba " | [15 empty] | VV | 2 | 1 | True | 0 | ROZPOCET
| VV |  | " chodník 1: ZD6/20/20 " ZD6chodnik1 |  | 1.98 | [13 empty] | VV | 2 | 2 | True | 1 | ROZPOCET
56 | M | 5924531401 | dlažba betonová skladebná 20x20x6 cm přírodní - dle stávající | m2 | 0.198 |  | 0 |  |  |  | základní |  | 0 | 0.131 | 0.025938 | 0 | 0 | 8 | M | 2 |  |  |  | ROZPOCET |  |  |  | 0 | 0 | 0 | 0 | 0 | 1 | 0 | 4 | 564616875
| PP |  | dlažba betonová skladebná 20x20x6 cm přírodní - dle stávající | [15 empty] | PP | 2
| VV |  | " bet. dlažby : 10% doplnění novou dlažbou po DM, při zpět.osazení " | [15 empty] | VV | 2 | 1 | True | 0 | ROZPOCET
| VV |  | " chodník 1: ZD6/20/20 " 0,10*ZD6chodnik1 |  | 0.198 | [13 empty] | VV | 2 | 2 | True | 1 | ROZPOCET
| D | 8 | Trubní vedení |  |  |  | 0 | [5 empty] | 0 |  | 12.6207 |  | 0.6375 | 1 | D | 1 |  |  |  | ROZPOCET | [9 empty] | 0
57 | K | 8001 | Pozn. - Litinové trouby a tvarovky - minimální tl. stěny DN80, DN100, DN150 třída Class s tl. stěny litiny min.4,7mm |  | 0 |  | 0 |  |  |  | základní |  | 0 | 0 | 0 | 0 | 0 | 4 | K | 2 |  |  |  | ROZPOCET |  |  |  | 0 | 0 | 0 | 0 | 0 | 1 | 0 | 4 | 969645464
| PP |  | Pozn. - Litinové trouby a tvarovky - minimální tl. stěny DN80, DN100, DN150 třída Class s tl. stěny litiny min.4,7mm | [15 empty] | PP | 2
58 | K | 851241131 | Montáž potrubí z trub litinových hrdlových s integrovaným těsněním otevřený výkop DN 80 | m | 13.22 |  | 0 | CS ÚRS 2020 01 |  |  | základní |  | 0 | 0 | 0 | 0 | 0 | 4 | K | 2 |  |  |  | ROZPOCET |  |  |  | 0 | 0 | 0 | 0 | 0 | 1 | 0 | 4 | 1346606435
| PP |  | Montáž potrubí z trub litinových tlakových hrdlových v otevřeném výkopu s integrovaným těsněním DN 80 | [15 empty] | PP | 2
| VV |  | " délka vodovodu " | [15 empty] | VV | 2 | 1 | True | 0 | ROZPOCET
| VV |  | " řád V1.3 " 4,0 |  | 4 | [13 empty] | VV | 2 | 2 | True | 0 | ROZPOCET
| VV |  | " řád V1.5 " 10,0 |  | 10 | [13 empty] | VV | 2 | 2 | True | 0 | ROZPOCET
| VV | DN80 | Součet |  | 14 | [13 empty] | VV | 2 | 4 | True | 0 | ROZPOCET
| VV |  | " délka potrubí řád V1.3 " 3,22 |  | 3.22 | [13 empty] | VV | 2 | 2 | True | 0 | ROZPOCET
| VV |  | " délka potrubí řád V1.5 " 10,0 |  | 10 | [13 empty] | VV | 2 | 2 | True | 0 | ROZPOCET
| VV | DN80p | Součet |  | 13.22 | [13 empty] | VV | 2 | 4 | True | 1 | ROZPOCET
59 | M | 5525408001 | trouba vodovodní litinová DN 80 6m tř. Class tl. stěny min. 4,7mm tlaková s cementovou vystélkou a zinko-aluminiovým povlakem s krycí epoxid. vrstvou v tl. 400g/m2 | m | 13.352 |  | 0 |  |  |  | základní |  | 0 | 0.0148 | 0.19761 | 0 | 0 | 8 | M | 2 |  |  |  | ROZPOCET |  |  |  | 0 | 0 | 0 | 0 | 0 | 1 | 0 | 4 | 676067556
| PP |  | trouba vodovodní litinová DN 80 6m tř. Class tl. stěny min. 4,7mm tlaková s cementovou vystélkou a zinko-aluminiovým povlakem s krycí epoxid. vrstvou v tl. 400g/m2 | [15 empty] | PP | 2
| VV |  | 13,22*1,01 "Přepočtené koeficientem množství |  | 13.352 | [13 empty] | VV | 2 | 2 | True | 1 | ROZPOCET
60 | M | 5529102901 | kroužek těsnící gumový DN 80 pro vodovodní potrubí - zámkový spoj | kus | 3.06 |  | 0 |  |  |  | základní |  | 0 | 0.0002 | 0.000612 | 0 | 0 | 8 | M | 2 |  |  |  | ROZPOCET |  |  |  | 0 | 0 | 0 | 0 | 0 | 1 | 0 | 4 | -884623660
| PP |  | kroužek těsnící gumový DN 80 pro vodovodní potrubí - zámkový spoj | [15 empty] | PP | 2
| VV |  | 3*1,02 "Přepočtené koeficientem množství |  | 3.06 | [13 empty] | VV | 2 | 2 | True | 1 | ROZPOCET
61 | K | 7211409251 | Potrubí litinové krácení trub DN 100 | kus | 2 |  | 0 |  |  |  | základní |  | 0 | 0 | 0 | 0 | 0 | 4 | K | 2 |  |  |  | ROZPOCET |  |  |  | 0 | 0 | 0 | 0 | 0 | 1 | 0 | 4 | -656481057
| PP |  | Potrubí litinové krácení trub DN 100 | [15 empty] | PP | 2
| VV |  | " řád V1.3 " 1 |  | 1 | [13 empty] | VV | 2 | 2 | True | 0 | ROZPOCET
| VV |  | " řád V1.5 " 1 |  | 1 | [13 empty] | VV | 2 | 2 | True | 0 | ROZPOCET
| VV |  | Součet |  | 2 | [13 empty] | VV | 2 | 4 | True | 1 | ROZPOCET
62 | K | 851261131 | Montáž potrubí z trub litinových hrdlových s integrovaným těsněním otevřený výkop DN 100 | m | 9.2 |  | 0 | CS ÚRS 2020 01 |  |  | základní |  | 0 | 0 | 0 | 0 | 0 | 4 | K | 2 |  |  |  | ROZPOCET |  |  |  | 0 | 0 | 0 | 0 | 0 | 1 | 0 | 4 | -746263770
| PP |  | Montáž potrubí z trub litinových tlakových hrdlových v otevřeném výkopu s integrovaným těsněním DN 100 | [15 empty] | PP | 2
| VV |  | " délka vodovodu " | [15 empty] | VV | 2 | 1 | True | 0 | ROZPOCET
| VV |  | " řád V1 " 1,3 |  | 1.3 | [13 empty] | VV | 2 | 2 | True | 0 | ROZPOCET
| VV |  | " řád V1.4 " 9,0 |  | 9 | [13 empty] | VV | 2 | 2 | True | 0 | ROZPOCET
| VV | DN100 | Součet |  | 10.3 | [13 empty] | VV | 2 | 4 | True | 0 | ROZPOCET
| VV |  | " délka potrubí řád V1 " | [15 empty] | VV | 2 | 1 | True | 0 | ROZPOCET
| VV |  | " Y kus dl. 500 " 0,500*2 |  | 1 | [13 empty] | VV | 2 | 2 | True | 0 | ROZPOCET
| VV |  | " délka potrubí řád V1.4 " | [15 empty] | VV | 2 | 1 | True | 0 | ROZPOCET
| VV |  | 6,0+2,2 |  | 8.2 | [13 empty] | VV | 2 | 2 | True | 0 | ROZPOCET
| VV | DN100p | Součet |  | 9.2 | [13 empty] | VV | 2 | 4 | True | 1 | ROZPOCET
63 | M | 5525408101 | trouba vodovodní litinová DN 100 6m tř. Class tl. stěny min. 4,7mm tlaková s cementovou vystélkou a zinko-aluminiovým povlakem s krycí epoxid. vrstvou v tl. 400g/m2 | m | 9.292 |  | 0 |  |  |  | základní |  | 0 | 0.0181 | 0.16819 | 0 | 0 | 8 | M | 2 |  |  |  | ROZPOCET |  |  |  | 0 | 0 | 0 | 0 | 0 | 1 | 0 | 4 | 957924090
| PP |  | trouba vodovodní litinová DN 100 6m tř. Class tl. stěny min. 4,7mm tlaková s cementovou vystélkou a zinko-aluminiovým povlakem s krycí epoxid. vrstvou v tl. 400g/m2 | [15 empty] | PP | 2
| VV |  | 9,2*1,01 "Přepočtené koeficientem množství |  | 9.292 | [13 empty] | VV | 2 | 2 | True | 1 | ROZPOCET
64 | M | 5529103001 | kroužek těsnící gumový DN 100 pro vodovodní potrubí - zámkový spoj | kus | 4.08 |  | 0 |  |  |  | základní |  | 0 | 0.0002 | 0.000816 | 0 | 0 | 8 | M | 2 |  |  |  | ROZPOCET |  |  |  | 0 | 0 | 0 | 0 | 0 | 1 | 0 | 4 | 1564552726
| PP |  | kroužek těsnící gumový DN 100 pro vodovodní potrubí - zámkový spoj | [15 empty] | PP | 2
| VV |  | " řád V1 " 2*1,02 |  | 2.04 | [13 empty] | VV | 2 | 2 | True | 0 | ROZPOCET
| VV |  | " řád V1.4 " 2*1,02 |  | 2.04 | [13 empty] | VV | 2 | 2 | True | 0 | ROZPOCET
| VV |  | Součet |  | 4.08 | [13 empty] | VV | 2 | 4 | True | 1 | ROZPOCET
65 | K | 7211409251 | Potrubí litinové krácení trub DN 100 | kus | 3 |  | 0 |  |  |  | základní |  | 0 | 0 | 0 | 0 | 0 | 4 | K | 2 |  |  |  | ROZPOCET |  |  |  | 0 | 0 | 0 | 0 | 0 | 1 | 0 | 4 | 97571197
| PP |  | Potrubí litinové krácení trub DN 100 | [15 empty] | PP | 2
| VV |  | " řad V1 " 2 |  | 2 | [13 empty] | VV | 2 | 2 | True | 0 | ROZPOCET
| VV |  | " řad V1.4 " 1 |  | 1 | [13 empty] | VV | 2 | 2 | True | 0 | ROZPOCET
| VV |  | Součet |  | 3 | [13 empty] | VV | 2 | 4 | True | 1 | ROZPOCET
66 | K | 851311131 | Montáž potrubí z trub litinových hrdlových s integrovaným těsněním otevřený výkop DN 150 | m | 282.83 |  | 0 |  |  |  | základní |  | 0 | 0 | 0 | 0 | 0 | 4 | K | 2 |  |  |  | ROZPOCET |  |  |  | 0 | 0 | 0 | 0 | 0 | 1 | 0 | 4 | 1012103420
| PP |  | Montáž potrubí z trub litinových tlakových hrdlových v otevřeném výkopu s integrovaným těsněním DN 150 | [15 empty] | PP | 2
| VV |  | " délka vodovodu " | [15 empty] | VV | 2 | 1 | True | 0 | ROZPOCET
| VV |  | " řád V1 " 274,65 |  | 274.65 | [13 empty] | VV | 2 | 2 | True | 0 | ROZPOCET
| VV |  | " řád V1.1 " 11,0 |  | 11 | [13 empty] | VV | 2 | 2 | True | 0 | ROZPOCET
| VV |  | " řád V1.2 " 11,0 |  | 11 | [13 empty] | VV | 2 | 2 | True | 0 | ROZPOCET
| VV | DN150 | Součet |  | 296.65 | [13 empty] | VV | 2 | 4 | True | 0 | ROZPOCET
| VV |  | " řád V1 " | [15 empty] | VV | 2 | 1 | True | 0 | ROZPOCET
| VV |  | " délka potrubí " 6,0*38+34,07 |  | 262.07 | [13 empty] | VV | 2 | 2 | True | 0 | ROZPOCET
| VV |  | " Y kus dl. 500 " 0,500*1 |  | 0.5 | [13 empty] | VV | 2 | 2 | True | 0 | ROZPOCET
| VV |  | " řád V1.1 " | [15 empty] | VV | 2 | 1 | True | 0 | ROZPOCET
| VV |  | " délka potrubí " 6,0*1+4,13 |  | 10.13 | [13 empty] | VV | 2 | 2 | True | 0 | ROZPOCET
| VV |  | " řád V1.2 " | [15 empty] | VV | 2 | 1 | True | 0 | ROZPOCET
| VV |  | " délka potrubí " 6,0*1+4,13 |  | 10.13 | [13 empty] | VV | 2 | 2 | True | 0 | ROZPOCET
| VV | DN150p | Součet |  | 282.83 | [13 empty] | VV | 2 | 4 | True | 1 | ROZPOCET
67 | M | 5525408301 | trouba vodovodní litinová DN 150 6m tř. Class tl. stěny min. 4,7mm tlaková s cementovou vystélkou a zinko-aluminiovým povlakem s krycí epoxid. vrstvou v tl. 400g/m2 | m | 241.824 |  | 0 |  |  |  | základní |  | 0 | 0.0265 | 6.4083 | 0 | 0 | 8 | M | 2 |  |  |  | ROZPOCET |  |  |  | 0 | 0 | 0 | 0 | 0 | 1 | 0 | 4 | -1970740453
| PP |  | trouba vodovodní litinová DN 150 6m tř. Class tl. stěny min. 4,7mm tlaková s cementovou vystélkou a zinko-aluminiovým povlakem s krycí epoxid. vrstvou v tl. 400g/m2 | [15 empty] | PP | 2
| VV |  | (DN150p-43,4)*1,01 |  | 241.824 | [13 empty] | VV | 2 | 2 | True | 1 | ROZPOCET
68 | M | 5525304201 | trouba vodovodní litinová hrdlová tepelně izolovaná PUR pěnou kryt pozink plech 6m DN 150 mm | m | 43.834 |  | 0 |  |  |  | základní |  | 0 | 0.0345 | 1.5123 | 0 | 0 | 8 | M | 2 |  |  |  | ROZPOCET |  |  |  | 0 | 0 | 0 | 0 | 0 | 1 | 0 | 4 | -2107915436
| PP |  | trouba vodovodní litinová hrdlová tepelně izolovaná PUR pěnou kryt pozink plech 6m DN 150 mm | [15 empty] | PP | 2
| VV |  | 43,4*1,01 "Přepočtené koeficientem množství |  | 43.834 | [13 empty] | VV | 2 | 2 | True | 1 | ROZPOCET
69 | M | 5529103201 | kroužek těsnící gumový DN 150 pro vodovodní potrubí - zámkový spoj | kus | 54.06 |  | 0 |  |  |  | základní |  | 0 | 0.0005 | 0.02703 | 0 | 0 | 8 | M | 2 |  |  |  | ROZPOCET |  |  |  | 0 | 0 | 0 | 0 | 0 | 1 | 0 | 4 | -1646691107
| PP |  | kroužek těsnící gumový DN 150 pro vodovodní potrubí - zámkový spoj | [15 empty] | PP | 2
| VV |  | " řád V1 " (38+10+1)*1,02 |  | 49.98 | [13 empty] | VV | 2 | 2 | True | 0 | ROZPOCET
| VV |  | " řád V1.1 " 2*1,02 |  | 2.04 | [13 empty] | VV | 2 | 2 | True | 0 | ROZPOCET
| VV |  | " řád V1.2 " 2*1,02 |  | 2.04 | [13 empty] | VV | 2 | 2 | True | 0 | ROZPOCET
| VV |  | Součet |  | 54.06 | [13 empty] | VV | 2 | 4 | True | 1 | ROZPOCET
70 | K | IZOLACE50 | Tepelná izolace tvarok a všeho potřebné v tl. 50 mm včetně všech souvisejích prací v řadu V1 viz. výkres D.1.3.7 kladečské schéma | kpl | 1 |  | 0 |  |  |  | základní |  | 0 | 0 | 0 | 0 | 0 | 4 | K | 2 |  |  |  | ROZPOCET |  |  |  | 0 | 0 | 0 | 0 | 0 | 1 | 0 | 4 | -1623342407
| PP |  | Tepelná izolace tvarok a všeho potřebné v tl. 50 mm včetně všech souvisejích prací v řadu V1 viz. výkres D.1.3.7 kladečské schéma | [15 empty] | PP | 2
| VV |  | 1 |  | 1 | [13 empty] | VV | 2 | 2 | True | 1 | ROZPOCET
71 | K | 7211409271 | Potrubí litinové krácení trub DN 150 | kus | 13 |  | 0 |  |  |  | základní |  | 0 | 0 | 0 | 0 | 0 | 4 | K | 2 |  |  |  | ROZPOCET |  |  |  | 0 | 0 | 0 | 0 | 0 | 1 | 0 | 4 | 328176262
| PP |  | Potrubí litinové krácení trub DN 150 | [15 empty] | PP | 2
| VV |  | " řad V1 " 10+1 |  | 11 | [13 empty] | VV | 2 | 2 | True | 0 | ROZPOCET
| VV |  | " řad V1.1 " 1 |  | 1 | [13 empty] | VV | 2 | 2 | True | 0 | ROZPOCET
| VV |  | " řad V1.2 " 1 |  | 1 | [13 empty] | VV | 2 | 2 | True | 0 | ROZPOCET
| VV |  | Součet |  | 13 | [13 empty] | VV | 2 | 4 | True | 1 | ROZPOCET
72 | K | 857241131 | Montáž litinových tvarovek jednoosých hrdlových otevřený výkop s integrovaným těsněním DN 80 | kus | 2 |  | 0 | CS ÚRS 2020 01 |  |  | základní |  | 0 | 0 | 0 | 0 | 0 | 4 | K | 2 |  |  |  | ROZPOCET |  |  |  | 0 | 0 | 0 | 0 | 0 | 1 | 0 | 4 | -163626635
| PP |  | Montáž litinových tvarovek na potrubí litinovém tlakovém jednoosých na potrubí z trub hrdlových v otevřeném výkopu, kanálu nebo v šachtě s integrovaným těsněním DN 80 | [15 empty] | PP | 2
73 | M | 5525364601 | přesuvka hrdlová se šroubovým spojem U-kus DN 80 mm | kus | 1.01 |  | 0 |  |  |  | základní |  | 0 | 0.0078 | 0.007878 | 0 | 0 | 8 | M | 2 |  |  |  | ROZPOCET |  |  |  | 0 | 0 | 0 | 0 | 0 | 1 | 0 | 4 | 628512862
| PP |  | přesuvka hrdlová se šroubovým spojem U-kus DN 80 mm | [15 empty] | PP | 2
| VV |  | 1*1,01 "Přepočtené koeficientem množství |  | 1.01 | [13 empty] | VV | 2 | 2 | True | 1 | ROZPOCET
74 | M | 5525389201 | tvarovka vodovodní hrdlová s přírubou EU DN80 | kus | 1.01 |  | 0 |  |  |  | základní |  | 0 | 0.0069 | 0.006969 | 0 | 0 | 8 | M | 2 |  |  |  | ROZPOCET |  |  |  | 0 | 0 | 0 | 0 | 0 | 1 | 0 | 4 | -1960919454
| PP |  | tvarovka vodovodní hrdlová s přírubou EU DN80 | [15 empty] | PP | 2
| VV |  | 1*1,01 "Přepočtené koeficientem množství |  | 1.01 | [13 empty] | VV | 2 | 2 | True | 1 | ROZPOCET
75 | M | 5529102901 | kroužek těsnící gumový DN 80 pro vodovodní potrubí - zámkový spoj | kus | 2.04 |  | 0 |  |  |  | základní |  | 0 | 0.0002 | 0.000408 | 0 | 0 | 8 | M | 2 |  |  |  | ROZPOCET |  |  |  | 0 | 0 | 0 | 0 | 0 | 1 | 0 | 4 | -1516705029
| PP |  | kroužek těsnící gumový DN 80 pro vodovodní potrubí - zámkový spoj | [15 empty] | PP | 2
76 | K | 8572421211 | Montáž litinových tvarovek jednoosých přírubových otevřený výkop DN 80 (spojovací materiál nerez) | kus | 1 |  | 0 |  |  |  | základní |  | 0 | 0.001 | 0.001 | 0 | 0 | 4 | K | 2 |  |  |  | ROZPOCET |  |  |  | 0 | 0 | 0 | 0 | 0 | 1 | 0 | 4 | -320392783
| PP |  | Montáž litinových tvarovek jednoosých přírubových otevřený výkop DN 80 (spojovací materiál nerez) | [15 empty] | PP | 2
77 | M | 5525583801 | příruba zaslepovací X tvárná litina DN 80 | kus | 1.01 |  | 0 |  |  |  | základní |  | 0 | 0.0035 | 0.003535 | 0 | 0 | 8 | M | 2 |  |  |  | ROZPOCET |  |  |  | 0 | 0 | 0 | 0 | 0 | 1 | 0 | 4 | -2077417523
| PP |  | příruba zaslepovací X tvárná litina DN 80 | [15 empty] | PP | 2
78 | K | 8572441211 | Montáž litinových tvarovek odbočných přírubových otevřený výkop DN 80 (matice mosazné, šrouby nerez) | kus | 1 |  | 0 |  |  |  | základní |  | 0 | 0.001 | 0.001 | 0 | 0 | 4 | K | 2 |  |  |  | ROZPOCET |  |  |  | 0 | 0 | 0 | 0 | 0 | 1 | 0 | 4 | -1427741050
| PP |  | Montáž litinových tvarovek odbočných přírubových otevřený výkop DN 80 (matice mosazné, šrouby nerez) | [15 empty] | PP | 2
79 | M | 5525351001 | tvarovka přírubová litinová s přírubovou odbočkou T-kus DN 80/80 mm | kus | 1.01 |  | 0 |  |  |  | základní |  | 0 | 0.0149 | 0.015049 | 0 | 0 | 8 | M | 2 |  |  |  | ROZPOCET |  |  |  | 0 | 0 | 0 | 0 | 0 | 1 | 0 | 4 | -1195472939
| PP |  | tvarovka přírubová litinová s přírubovou odbočkou T-kus DN 80/80 mm | [15 empty] | PP | 2
80 | K | 857261131 | Montáž litinových tvarovek jednoosých hrdlových otevřený výkop s integrovaným těsněním DN 100 | kus | 6 |  | 0 | CS ÚRS 2020 01 |  |  | základní |  | 0 | 0 | 0 | 0 | 0 | 4 | K | 2 |  |  |  | ROZPOCET |  |  |  | 0 | 0 | 0 | 0 | 0 | 1 | 0 | 4 | -527473688
| PP |  | Montáž litinových tvarovek na potrubí litinovém tlakovém jednoosých na potrubí z trub hrdlových v otevřeném výkopu, kanálu nebo v šachtě s integrovaným těsněním DN 100 | [15 empty] | PP | 2
81 | M | 5525394101 | koleno hrdlové z tvárné litiny MMK-kus DN 100-45° | kus | 2.02 |  | 0 | CS ÚRS 2020 01 |  |  | základní |  | 0 | 0.0089 | 0.017978 | 0 | 0 | 8 | M | 2 |  |  |  | ROZPOCET |  |  |  | 0 | 0 | 0 | 0 | 0 | 1 | 0 | 4 | 900194168
| PP |  | koleno hrdlové z tvárné litiny MMK-kus DN 100-45° | [15 empty] | PP | 2
82 | M | 5525364701 | přesuvka hrdlová litinová U-kus DN 100 mm | kus | 2.02 |  | 0 |  |  |  | základní |  | 0 | 0.0108 | 0.021816 | 0 | 0 | 8 | M | 2 |  |  |  | ROZPOCET |  |  |  | 0 | 0 | 0 | 0 | 0 | 1 | 0 | 4 | -1868774356
| PP |  | přesuvka hrdlová litinová U-kus DN 100 mm | [15 empty] | PP | 2
83 | M | 5525389301 | tvarovka vodovodní hrdlová s přírubou EU DN100 | kus | 2.02 |  | 0 |  |  |  | základní |  | 0 | 0.0088 | 0.017776 | 0 | 0 | 8 | M | 2 |  |  |  | ROZPOCET |  |  |  | 0 | 0 | 0 | 0 | 0 | 1 | 0 | 4 | 1335969822
| PP |  | tvarovka vodovodní hrdlová s přírubou EU DN100 | [15 empty] | PP | 2
84 | M | 5529103001 | kroužek těsnící gumový DN 100 pro vodovodní potrubí - zámkový spoj | kus | 8.16 |  | 0 |  |  |  | základní |  | 0 | 0.0002 | 0.001632 | 0 | 0 | 8 | M | 2 |  |  |  | ROZPOCET |  |  |  | 0 | 0 | 0 | 0 | 0 | 1 | 0 | 4 | -560150837
| PP |  | kroužek těsnící gumový DN 100 pro vodovodní potrubí - zámkový spoj | [15 empty] | PP | 2
85 | K | 8572621211 | Montáž litinových tvarovek jednoosých přírubových otevřený výkop DN 100 (spojovací materiál nerez) | kus | 1 |  | 0 |  |  |  | základní |  | 0 | 0.002 | 0.002 | 0 | 0 | 4 | K | 2 |  |  |  | ROZPOCET |  |  |  | 0 | 0 | 0 | 0 | 0 | 1 | 0 | 4 | 1299336473
| PP |  | Montáž litinových tvarovek jednoosých přírubových otevřený výkop DN 100 (spojovací materiál nerez) | [15 empty] | PP | 2
86 | M | 5525349001 | tvarovka přírubová litinová s hladkým koncem F-kus DN 100 mm | kus | 1.01 |  | 0 |  |  |  | základní |  | 0 | 0.0097 | 0.009797 | 0 | 0 | 8 | M | 2 |  |  |  | ROZPOCET |  |  |  | 0 | 0 | 0 | 0 | 0 | 1 | 0 | 4 | 910762805
| PP |  | tvarovka přírubová litinová s hladkým koncem F-kus DN 100 mm | [15 empty] | PP | 2
87 | K | 8523121211 | Montáž potrubí z trub litinových tlakových přírubových délky do 1 m otevřený výkop DN 150 (matice mosazné, šrouby nerez) | kus | 1 |  | 0 |  |  |  | základní |  | 0 | 0.003 | 0.003 | 0 | 0 | 4 | K | 2 |  |  |  | ROZPOCET |  |  |  | 0 | 0 | 0 | 0 | 0 | 1 | 0 | 4 | -127067935
| PP |  | Montáž potrubí z trub litinových tlakových přírubových délky do 1 m otevřený výkop DN 150 (matice mosazné, šrouby nerez) | [15 empty] | PP | 2
88 | M | 5525329301 | trouba přírubová litinová FF DN 150 mm délka 1300 mm | kus | 1.01 |  | 0 |  |  |  | základní |  | 0 | 0.0436 | 0.044036 | 0 | 0 | 8 | M | 2 |  |  |  | ROZPOCET |  |  |  | 0 | 0 | 0 | 0 | 0 | 1 | 0 | 4 | 905715978
| PP |  | trouba přírubová litinová FF DN 150 mm délka 1300 mm | [15 empty] | PP | 2
89 | K | 857311131 | Montáž litinových tvarovek jednoosých hrdlových otevřený výkop s integrovaným těsněním DN 150 | kus | 20 |  | 0 | CS ÚRS 2020 01 |  |  | základní |  | 0 | 0 | 0 | 0 | 0 | 4 | K | 2 |  |  |  | ROZPOCET |  |  |  | 0 | 0 | 0 | 0 | 0 | 1 | 0 | 4 | 1326002876
| PP |  | Montáž litinových tvarovek na potrubí litinovém tlakovém jednoosých na potrubí z trub hrdlových v otevřeném výkopu, kanálu nebo v šachtě s integrovaným těsněním DN 150 | [15 empty] | PP | 2
90 | M | 5525390701 | koleno hrdlové z tvárné litiny MMK-kus DN 150-11,25° | kus | 3.03 |  | 0 | CS ÚRS 2020 01 |  |  | základní |  | 0 | 0.0126 | 0.038178 | 0 | 0 | 8 | M | 2 |  |  |  | ROZPOCET |  |  |  | 0 | 0 | 0 | 0 | 0 | 1 | 0 | 4 | -359583000
| PP |  | koleno hrdlové z tvárné litiny MMK-kus DN 150-11,25° | [15 empty] | PP | 2
91 | M | 5525393101 | koleno hrdlové z tvárné litiny MMK-kus DN 150-30° | kus | 2.02 |  | 0 |  |  |  | základní |  | 0 | 0.0148 | 0.029896 | 0 | 0 | 8 | M | 2 |  |  |  | ROZPOCET |  |  |  | 0 | 0 | 0 | 0 | 0 | 1 | 0 | 4 | -939241549
| PP |  | koleno hrdlové z tvárné litiny MMK-kus DN 150-30° | [15 empty] | PP | 2
92 | M | 5525394301 | koleno hrdlové z tvárné litiny MMK-kus DN 150-45° | kus | 2.02 |  | 0 | CS ÚRS 2020 01 |  |  | základní |  | 0 | 0.0156 | 0.031512 | 0 | 0 | 8 | M | 2 |  |  |  | ROZPOCET |  |  |  | 0 | 0 | 0 | 0 | 0 | 1 | 0 | 4 | -489992772
| PP |  | koleno hrdlové z tvárné litiny MMK-kus DN 150-45° | [15 empty] | PP | 2
93 | M | 5525375601 | tvarovka hrdlová s přírubovou odbočkou z tvárné litiny MMA-kus DN 150/80 mm | kus | 3.03 |  | 0 |  |  |  | základní |  | 0 | 0.0212 | 0.064236 | 0 | 0 | 8 | M | 2 |  |  |  | ROZPOCET |  |  |  | 0 | 0 | 0 | 0 | 0 | 1 | 0 | 4 | -1946693926
| PP |  | tvarovka hrdlová s přírubovou odbočkou z tvárné litiny MMA-kus DN 150/80 mm | [15 empty] | PP | 2
94 | M | 5525375901 | tvarovka hrdlová s přírubovou odbočkou z tvárné litiny MMA-kus DN 150/150 mm | kus | 1.01 |  | 0 |  |  |  | základní |  | 0 | 0.028 | 0.02828 | 0 | 0 | 8 | M | 2 |  |  |  | ROZPOCET |  |  |  | 0 | 0 | 0 | 0 | 0 | 1 | 0 | 4 | -583258560
| PP |  | tvarovka hrdlová s přírubovou odbočkou z tvárné litiny MMA-kus DN 150/150 mm | [15 empty] | PP | 2
95 | M | 5525364901 | přesuvka hrdlová litinová U-kus DN 150 mm | kus | 2.02 |  | 0 |  |  |  | základní |  | 0 | 0.0179 | 0.036158 | 0 | 0 | 8 | M | 2 |  |  |  | ROZPOCET |  |  |  | 0 | 0 | 0 | 0 | 0 | 1 | 0 | 4 | 1972986633
| PP |  | přesuvka hrdlová litinová U-kus DN 150 mm | [15 empty] | PP | 2
96 | M | 5525389501 | tvarovka vodovodní hrdlová s přírubou EU DN150 | kus | 7.07 |  | 0 |  |  |  | základní |  | 0 | 0.016 | 0.11312 | 0 | 0 | 8 | M | 2 |  |  |  | ROZPOCET |  |  |  | 0 | 0 | 0 | 0 | 0 | 1 | 0 | 4 | -1143024926
| PP |  | tvarovka vodovodní hrdlová s přírubou EU DN150 | [15 empty] | PP | 2
97 | M | 5529103201 | kroužek těsnící gumový DN 150 pro vodovodní potrubí - zámkový spoj | kus | 33.66 |  | 0 |  |  |  | základní |  | 0 | 0.0005 | 0.01683 | 0 | 0 | 8 | M | 2 |  |  |  | ROZPOCET |  |  |  | 0 | 0 | 0 | 0 | 0 | 1 | 0 | 4 | -1421184344
| PP |  | kroužek těsnící gumový DN 150 pro vodovodní potrubí - zámkový spoj | [15 empty] | PP | 2
| VV |  | 33*1,02 "Přepočtené koeficientem množství |  | 33.66 | [13 empty] | VV | 2 | 2 | True | 1 | ROZPOCET
98 | K | 8573121211 | Montáž litinových tvarovek jednoosých přírubových otevřený výkop DN 150 (matice mosazné, šrouby nerez) | kus | 2 |  | 0 |  |  |  | základní |  | 0 | 0.004 | 0.008 | 0 | 0 | 4 | K | 2 |  |  |  | ROZPOCET |  |  |  | 0 | 0 | 0 | 0 | 0 | 1 | 0 | 4 | 204531565
| PP |  | Montáž litinových tvarovek jednoosých přírubových otevřený výkop DN 150 (matice mosazné, šrouby nerez) | [15 empty] | PP | 2
99 | M | 5525349201 | tvarovka přírubová litinová s hladkým koncem F-kus DN 150 mm | kus | 1.01 |  | 0 |  |  |  | základní |  | 0 | 0.0156 | 0.015756 | 0 | 0 | 8 | M | 2 |  |  |  | ROZPOCET |  |  |  | 0 | 0 | 0 | 0 | 0 | 1 | 0 | 4 | 1392080931
| PP |  | tvarovka přírubová litinová s hladkým koncem F-kus DN 150 mm | [15 empty] | PP | 2
100 | M | 5525361701 | přechod přírubový FFR-kus litinový DN 100/150 mm | kus | 1.01 |  | 0 |  |  |  | základní |  | 0 | 0.0139 | 0.014039 | 0 | 0 | 8 | M | 2 |  |  |  | ROZPOCET |  |  |  | 0 | 0 | 0 | 0 | 0 | 1 | 0 | 4 | 1907990833
| PP |  | přechod přírubový FFR-kus litinový DN 100/150 mm | [15 empty] | PP | 2
101 | K | 8573141211 | Montáž litinových tvarovek odbočných přírubových otevřený výkop DN 150 (matice mosazné, šrouby nerez) | kus | 7 |  | 0 |  |  |  | základní |  | 0 | 0.004 | 0.028 | 0 | 0 | 4 | K | 2 |  |  |  | ROZPOCET |  |  |  | 0 | 0 | 0 | 0 | 0 | 1 | 0 | 4 | 1534549981
| PP |  | Montáž litinových tvarovek odbočných přírubových otevřený výkop DN 150 (matice mosazné, šrouby nerez) | [15 empty] | PP | 2
102 | M | 5525352701 | tvarovka přírubová litinová s přírubovou odbočkou T-kus DN 150/80 mm | kus | 3.03 |  | 0 |  |  |  | základní |  | 0 | 0.0276 | 0.083628 | 0 | 0 | 8 | M | 2 |  |  |  | ROZPOCET |  |  |  | 0 | 0 | 0 | 0 | 0 | 1 | 0 | 4 | -1663150439
| PP |  | tvarovka přírubová litinová s přírubovou odbočkou T-kus DN 150/80 mm | [15 empty] | PP | 2
103 | M | 5525352801 | tvarovka přírubová litinová s přírubovou odbočkou T-kus DN 150/100 mm | kus | 2.02 |  | 0 |  |  |  | základní |  | 0 | 0.0284 | 0.057368 | 0 | 0 | 8 | M | 2 |  |  |  | ROZPOCET |  |  |  | 0 | 0 | 0 | 0 | 0 | 1 | 0 | 4 | -2020675582
| PP |  | tvarovka přírubová litinová s přírubovou odbočkou T-kus DN 150/100 mm | [15 empty] | PP | 2
104 | M | 5525353001 | tvarovka přírubová litinová s přírubovou odbočkou T-kus DN 150/150 mm | kus | 2.02 |  | 0 |  |  |  | základní |  | 0 | 0.0299 | 0.060398 | 0 | 0 | 8 | M | 2 |  |  |  | ROZPOCET |  |  |  | 0 | 0 | 0 | 0 | 0 | 1 | 0 | 4 | -716113767
| PP |  | tvarovka přírubová litinová s přírubovou odbočkou T-kus DN 150/150 mm | [15 empty] | PP | 2
105 | K | 8912471111 | Montáž hydrantů podzemních DN 80 (spojovací materiál nerez) | kus | 4 |  | 0 |  |  |  | základní |  | 0 | 0 | 0 | 0 | 0 | 4 | K | 2 |  |  |  | ROZPOCET |  |  |  | 0 | 0 | 0 | 0 | 0 | 1 | 0 | 4 | -1398069675
| PP |  | Montáž hydrantů podzemních DN 80 (spojovací materiál nerez) | [15 empty] | PP | 2
106 | M | 4227360202 | hydrant podzemní DN80 krycí hloubka 1500 mm | kus | 4 |  | 0 |  |  |  | základní |  | 0 | 0.048 | 0.192 | 0 | 0 | 8 | M | 2 |  |  |  | ROZPOCET |  |  |  | 0 | 0 | 0 | 0 | 0 | 1 | 0 | 4 | -2077896848
| PP |  | hydrant podzemní DN80 krycí hloubka 1500 mm | [15 empty] | PP | 2
107 | K | 8912411111 | Montáž vodovodních šoupátek otevřený výkop DN 80 (spojovací materiál nerez) | kus | 2 |  | 0 |  |  |  | základní |  | 0 | 0.001 | 0.002 | 0 | 0 | 4 | K | 2 |  |  |  | ROZPOCET |  |  |  | 0 | 0 | 0 | 0 | 0 | 1 | 0 | 4 | 1539669928
| PP |  | Montáž vodovodních šoupátek otevřený výkop DN 80 (spojovací materiál nerez) | [15 empty] | PP | 2
108 | M | 4222110601 | šoupátko s přírubami, voda, DN 80 F5 | kus | 2 |  | 0 |  |  |  | základní |  | 0 | 0.0165 | 0.033 | 0 | 0 | 8 | M | 2 |  |  |  | ROZPOCET |  |  |  | 0 | 0 | 0 | 0 | 0 | 1 | 0 | 4 | 1965758150
| PP |  | šoupátko s přírubami, voda, DN 80 F5 | [15 empty] | PP | 2
109 | M | 4229108001 | souprava zemní teleskopická pro šoupátka DN 80 mm při Rd 1,3-1,8 m | kus | 2 |  | 0 |  |  |  | základní |  | 0 | 0.004 | 0.008 | 0 | 0 | 8 | M | 2 |  |  |  | ROZPOCET |  |  |  | 0 | 0 | 0 | 0 | 0 | 1 | 0 | 4 | 520512251
| PP |  | souprava zemní teleskopická pro šoupátka DN 80 mm při Rd 1,3-1,8 m | [15 empty] | PP | 2
110 | K | 8912611111 | Montáž vodovodních šoupátek otevřený výkop DN 100 (matice mosazné, šrouby nerez) | kus | 2 |  | 0 |  |  |  | základní |  | 0 | 0.002 | 0.004 | 0 | 0 | 4 | K | 2 |  |  |  | ROZPOCET |  |  |  | 0 | 0 | 0 | 0 | 0 | 1 | 0 | 4 | -402597605
| PP |  | Montáž vodovodních šoupátek otevřený výkop DN 100 (matice mosazné, šrouby nerez) | [15 empty] | PP | 2
111 | M | 4222110701 | šoupátko s přírubami, voda, DN 100 F5 | kus | 2 |  | 0 |  |  |  | základní |  | 0 | 0.021 | 0.042 | 0 | 0 | 8 | M | 2 |  |  |  | ROZPOCET |  |  |  | 0 | 0 | 0 | 0 | 0 | 1 | 0 | 4 | -525880562
| PP |  | šoupátko s přírubami, voda, DN 100 F5 | [15 empty] | PP | 2
112 | M | 4229108002 | souprava zemní teleskopická pro šoupátka DN 100+150 mm při Rd 1,3-1,8 m | kus | 2 |  | 0 |  |  |  | základní |  | 0 | 0.004 | 0.008 | 0 | 0 | 8 | M | 2 |  |  |  | ROZPOCET |  |  |  | 0 | 0 | 0 | 0 | 0 | 1 | 0 | 4 | 58822913
| PP |  | souprava zemní teleskopická pro šoupátka DN 100+150 mm při Rd 1,3-1,8 m | [15 empty] | PP | 2
113 | K | 8913111111 | Montáž vodovodních šoupátek otevřený výkop DN 150 (matice mosazné, šrouby nerez) | kus | 6 |  | 0 |  |  |  | základní |  | 0 | 0.004 | 0.024 | 0 | 0 | 4 | K | 2 |  |  |  | ROZPOCET |  |  |  | 0 | 0 | 0 | 0 | 0 | 1 | 0 | 4 | -1965145534
| PP |  | Montáž vodovodních šoupátek otevřený výkop DN 150 (matice mosazné, šrouby nerez) | [15 empty] | PP | 2
114 | M | 4222110901 | šoupátko s přírubami, voda, DN 150 F5 | kus | 6 |  | 0 |  |  |  | základní |  | 0 | 0.037 | 0.222 | 0 | 0 | 8 | M | 2 |  |  |  | ROZPOCET |  |  |  | 0 | 0 | 0 | 0 | 0 | 1 | 0 | 4 | 98020888
| PP |  | šoupátko s přírubami, voda, DN 150 F5 | [15 empty] | PP | 2
115 | M | 4229108002 | souprava zemní teleskopická pro šoupátka DN 100+150 mm při Rd 1,3-1,8 m | kus | 6 |  | 0 |  |  |  | základní |  | 0 | 0.004 | 0.024 | 0 | 0 | 8 | M | 2 |  |  |  | ROZPOCET |  |  |  | 0 | 0 | 0 | 0 | 0 | 1 | 0 | 4 | -1845495715
| PP |  | souprava zemní teleskopická pro šoupátka DN 100+150 mm při Rd 1,3-1,8 m | [15 empty] | PP | 2
116 | K | 899401112 | Osazení poklopů litinových šoupátkových | kus | 10 |  | 0 | CS ÚRS 2020 01 |  |  | základní |  | 0 | 0.12303 | 1.2303 | 0 | 0 | 4 | K | 2 |  |  |  | ROZPOCET |  |  |  | 0 | 0 | 0 | 0 | 0 | 1 | 0 | 4 | 1837600070
| PP |  | Osazení poklopů litinových šoupátkových | [15 empty] | PP | 2
117 | M | 4229135201 | poklop litinový šoupátkový | kus | 10 |  | 0 |  |  |  | základní |  | 0 | 0.0133 | 0.133 | 0 | 0 | 8 | M | 2 |  |  |  | ROZPOCET |  |  |  | 0 | 0 | 0 | 0 | 0 | 1 | 0 | 4 | 1683199870
| PP |  | poklop litinový šoupátkový | [15 empty] | PP | 2
118 | M | 4229145291 | podkladová deska pod šoupátkový poklop | kus | 10 |  | 0 |  |  |  | základní |  | 0 | 0.002 | 0.02 | 0 | 0 | 8 | M | 2 |  |  |  | ROZPOCET |  |  |  | 0 | 0 | 0 | 0 | 0 | 1 | 0 | 4 | 75082774
| PP |  | podkladová deska pod šoupátkový poklop | [15 empty] | PP | 2
119 | K | 899401113 | Osazení poklopů litinových hydrantových | kus | 4 |  | 0 | CS ÚRS 2020 01 |  |  | základní |  | 0 | 0.32906 | 1.3162 | 0 | 0 | 4 | K | 2 |  |  |  | ROZPOCET |  |  |  | 0 | 0 | 0 | 0 | 0 | 1 | 0 | 4 | 1935976492
| PP |  | Osazení poklopů litinových hydrantových | [15 empty] | PP | 2
120 | M | 4229145201 | poklop litinový hydrantový | kus | 4 |  | 0 |  |  |  | základní |  | 0 | 0.0295 | 0.118 | 0 | 0 | 8 | M | 2 |  |  |  | ROZPOCET |  |  |  | 0 | 0 | 0 | 0 | 0 | 1 | 0 | 4 | 307054093
| PP |  | poklop litinový hydrantový | [15 empty] | PP | 2
121 | M | 4229145292 | podkladová deska pod hydrantový poklop | kus | 4 |  | 0 |  |  |  | základní |  | 0 | 0.002 | 0.008 | 0 | 0 | 8 | M | 2 |  |  |  | ROZPOCET |  |  |  | 0 | 0 | 0 | 0 | 0 | 1 | 0 | 4 | -500352195
| PP |  | podkladová deska pod hydrantový poklop | [15 empty] | PP | 2
122 | K | 89971218 | Orientační tabulky pro šoupátka, hydranty, ventily vč. čísel | kus | 14 |  | 0 |  |  |  | základní |  | 0 | 0 | 0 | 0 | 0 | 4 | K | 2 |  |  |  | ROZPOCET |  |  |  | 0 | 0 | 0 | 0 | 0 | 1 | 0 | 4 | -1406959213
| PP |  | Orientační tabulky pro šoupátka, hydranty, ventily vč. čísel | [15 empty] | PP | 2
123 | K | 8997211111 | Signalizační vodič | m | 586 |  | 0 |  |  |  | základní |  | 0 | 0.00019 | 0.11134 | 0 | 0 | 4 | K | 2 |  |  |  | ROZPOCET |  |  |  | 0 | 0 | 0 | 0 | 0 | 1 | 0 | 4 | 2144775886
| PP |  | Signalizační vodič potrubí CYY 4mm | [15 empty] | PP | 2
| VV |  | 293*2 |  | 586 | [13 empty] | VV | 2 | 2 | True | 1 | ROZPOCET
124 | K | 899722112 | Krytí potrubí z plastů výstražnou fólií z PVC 25 cm | m | 293 |  | 0 | CS ÚRS 2020 01 |  |  | základní |  | 0 | 7e-05 | 0.02051 | 0 | 0 | 4 | K | 2 |  |  |  | ROZPOCET |  |  |  | 0 | 0 | 0 | 0 | 0 | 1 | 0 | 4 | -1204808380
| PP |  | Krytí potrubí z plastů výstražnou fólií z PVC šířky 25 cm | [15 empty] | PP | 2
125 | K | 8572629101 | Demontáž armatur - hydrant, šoupě se zemní soupravou | kus | 34 |  | 0 |  |  |  | základní |  | 0 | 0 | 0 | 0.00475 | 0.1615 | 4 | K | 2 |  |  |  | ROZPOCET |  |  |  | 0 | 0 | 0 | 0 | 0 | 1 | 0 | 4 | -1482438001
| PP |  | Demontáž armatur - hydrant, šoupě se zemní soupravou | [15 empty] | PP | 2
| VV |  | 5+29 |  | 34 | [13 empty] | VV | 2 | 2 | True | 1 | ROZPOCET
126 | K | 8991012101 | Demontáž poklopů šoupátkových, hydrantových | kus | 34 |  | 0 |  |  |  | základní |  | 0 | 0 | 0 | 0.014 | 0.476 | 4 | K | 2 |  |  |  | ROZPOCET |  |  |  | 0 | 0 | 0 | 0 | 0 | 1 | 0 | 4 | -1588359654
| PP |  | Demontáž poklopů šoupátkových, hydrantových | [15 empty] | PP | 2
127 | K | 89979218 | Demontáž orientačních tabulek pro šoupátka, hydranty, ventily | kus | 34 |  | 0 |  |  |  | základní |  | 0 | 0.0003 | 0.0102 | 0 | 0 | 4 | K | 2 |  |  |  | ROZPOCET |  |  |  | 0 | 0 | 0 | 0 | 0 | 1 | 0 | 4 | -1707612670
| PP |  | Demontáž orientačních tabulek pro šoupátka, hydranty, ventily | [15 empty] | PP | 2
128 | K | 997013111 | Vnitrostaveništní doprava suti a vybouraných hmot pro budovy v do 6 m s použitím mechanizace | t | 0.638 |  | 0 | CS ÚRS 2020 01 |  |  | základní |  | 0 | 0 | 0 | 0 | 0 | 4 | K | 2 |  |  |  | ROZPOCET |  |  |  | 0 | 0 | 0 | 0 | 0 | 1 | 0 | 4 | 1284527991
| PP |  | Vnitrostaveništní doprava suti a vybouraných hmot vodorovně do 50 m svisle s použitím mechanizace pro budovy a haly výšky do 6 m | [15 empty] | PP | 2
129 | K | 997013501 | Odvoz suti a vybouraných hmot na skládku nebo meziskládku do 1 km se složením | t | 0.638 |  | 0 | CS ÚRS 2020 01 |  |  | základní |  | 0 | 0 | 0 | 0 | 0 | 4 | K | 2 |  |  |  | ROZPOCET |  |  |  | 0 | 0 | 0 | 0 | 0 | 1 | 0 | 4 | 908737537
| PP |  | Odvoz suti a vybouraných hmot na skládku nebo meziskládku se složením, na vzdálenost do 1 km | [15 empty] | PP | 2
130 | K | 9790811211 | Odvoz suti a vybouraných hmot ZKD 1 km přes 1 km (na místo určené investorem) | t | 5.742 |  | 0 |  |  |  | základní |  | 0 | 0 | 0 | 0 | 0 | 4 | K | 2 |  |  |  | ROZPOCET |  |  |  | 0 | 0 | 0 | 0 | 0 | 1 | 0 | 4 | 1970936934
| PP |  | Odvoz suti a vybouraných hmot ZKD 1 km přes 1 km (na místo určené investorem) | [15 empty] | PP | 2
| VV |  | 0,638*9 "Přepočtené koeficientem množství |  | 5.742 | [13 empty] | VV | 2 | 2 | True | 1 | ROZPOCET
| D | 9 | Ostatní konstrukce a práce-bourání |  |  |  | 0 | [5 empty] | 0 |  | 2.6378 |  | 0 | 1 | D | 1 |  |  |  | ROZPOCET | [9 empty] | 0
131 | K | 916111122 | Osazení obruby z drobných kostek bez boční opěry do lože z betonu prostého | m | 6 |  | 0 | CS ÚRS 2020 01 |  |  | základní |  | 0 | 0.0719 | 0.4314 | 0 | 0 | 4 | K | 2 |  |  |  | ROZPOCET |  |  |  | 0 | 0 | 0 | 0 | 0 | 1 | 0 | 4 | 157310147
| PP |  | Osazení silniční obruby z dlažebních kostek v jedné řadě s ložem tl. přes 50 do 100 mm, s vyplněním a zatřením spár cementovou maltou z drobných kostek bez boční opěry, do lože z betonu prostého tř. C 12/15 | [15 empty] | PP | 2
| VV |  | " zpět. osaz. DM 2-řádku z kostek " KOSTKAm/2 |  | 6 | [13 empty] | VV | 2 | 2 | True | 1 | ROZPOCET
132 | K | 916111123 | Osazení obruby z drobných kostek s boční opěrou do lože z betonu prostého | m | 6 |  | 0 | CS ÚRS 2020 01 |  |  | základní |  | 0 | 0.08978 | 0.53868 | 0 | 0 | 4 | K | 2 |  |  |  | ROZPOCET |  |  |  | 0 | 0 | 0 | 0 | 0 | 1 | 0 | 4 | 22277250
| PP |  | Osazení silniční obruby z dlažebních kostek v jedné řadě s ložem tl. přes 50 do 100 mm, s vyplněním a zatřením spár cementovou maltou z drobných kostek s boční opěrou z betonu prostého tř. C 12/15, do lože z betonu prostého téže značky | [15 empty] | PP | 2
| VV |  | KOSTKAm/2 |  | 6 | [13 empty] | VV | 2 | 2 | True | 1 | ROZPOCET
133 | M | 583801200 | kostka dlažební drobná, žula velikost 8/10 cm | t | 0.029 |  | 0 |  |  |  | základní |  | 0 | 1 | 0.029 | 0 | 0 | 8 | M | 2 |  |  |  | ROZPOCET |  |  |  | 0 | 0 | 0 | 0 | 0 | 1 | 0 | 4 | 986107723
| PP |  | výrobky lomařské a kamenické pro komunikace (kostky dlažební, krajníky a obrubníky) kostka dlažební drobná žula (skupina materiálu I/2) vel. 8/10 cm šedá (1t = cca 5 m2) | [15 empty] | PP | 2
| P |  | Poznámka k položce: 1t = cca 5 m2 | [15 empty] | P | 2
| VV |  | " 10% doplnění novými kostkami po DM a zpět.osazení " | [15 empty] | VV | 2 | 1 | True | 0 | ROZPOCET
| VV |  | 0,10*(KOSTKAm*0,024) |  | 0.029 | [13 empty] | VV | 2 | 2 | True | 1 | ROZPOCET
134 | K | 916241113 | Osazení obrubníku kamenného ležatého s boční opěrou do lože z betonu prostého | m | 8 |  | 0 | CS ÚRS 2020 01 |  |  | základní |  | 0 | 0.16849 | 1.3479 | 0 | 0 | 4 | K | 2 |  |  |  | ROZPOCET |  |  |  | 0 | 0 | 0 | 0 | 0 | 1 | 0 | 4 | -1061028175
| PP |  | Osazení obrubníku kamenného se zřízením lože, s vyplněním a zatřením spár cementovou maltou ležatého s boční opěrou z betonu prostého, do lože z betonu prostého | [15 empty] | PP | 2
| VV |  | OBRUBsil |  | 8 | [13 empty] | VV | 2 | 2 | True | 1 | ROZPOCET
135 | M | 58380375099 | obrubník kamenný přímý, žula, (cca 15x25cm) -přesný rozměr dle stávajících | m | 0.8 |  | 0 |  |  |  | základní |  | 0 | 0.104 | 0.0832 | 0 | 0 | 8 | M | 2 |  |  |  | ROZPOCET |  |  |  | 0 | 0 | 0 | 0 | 0 | 1 | 0 | 4 | 2119334871
| PP |  | obrubník kamenný přímý, žula, (cca 15x25cm) -přesný rozměr dle stávajících | [15 empty] | PP | 2
| VV |  | " 10% doplnění novými obrubami po DM a zpět.osazení " | [15 empty] | VV | 2 | 1 | True | 0 | ROZPOCET
| VV |  | 0,10*OBRUBsil |  | 0.8 | [13 empty] | VV | 2 | 2 | True | 1 | ROZPOCET
136 | K | 916331112 | Osazení zahradního obrubníku betonového do lože z betonu s boční opěrou | m | 2 |  | 0 | CS ÚRS 2020 01 |  |  | základní |  | 0 | 0.10095 | 0.2019 | 0 | 0 | 4 | K | 2 |  |  |  | ROZPOCET |  |  |  | 0 | 0 | 0 | 0 | 0 | 1 | 0 | 4 | -2143309819
| PP |  | Osazení zahradního obrubníku betonového s ložem tl. od 50 do 100 mm z betonu prostého tř. C 12/15 s boční opěrou z betonu prostého tř. C 12/15 | [15 empty] | PP | 2
| VV |  | OBRUBzah |  | 2 | [13 empty] | VV | 2 | 2 | True | 1 | ROZPOCET
137 | M | 5921721101 | obrubník betonový zahradní 100/5/25 | kus | 0.202 |  | 0 |  |  |  | základní |  | 0 | 0.028 | 0.005656 | 0 | 0 | 8 | M | 2 |  |  |  | ROZPOCET |  |  |  | 0 | 0 | 0 | 0 | 0 | 1 | 0 | 4 | 1512445847
| PP |  | obrubník betonový zahradní 100/5/25 | [15 empty] | PP | 2
| VV |  | OBRUBzah*0,1*1,01 |  | 0.202 | [13 empty] | VV | 2 | 2 | True | 1 | ROZPOCET
| D | 99 | Přesun hmot |  |  |  | 0 | [5 empty] | 0 |  | 0 |  | 0 | 1 | D | 1 |  |  |  | ROZPOCET | [9 empty] | 0
138 | K | 998273102 | Přesun hmot pro trubní vedení z trub litinových otevřený výkop | t | 25.8 |  | 0 | CS ÚRS 2020 01 |  |  | základní |  | 0 | 0 | 0 | 0 | 0 | 4 | K | 2 |  |  |  | ROZPOCET |  |  |  | 0 | 0 | 0 | 0 | 0 | 1 | 0 | 4 | 1003149132
| PP |  | Přesun hmot pro trubní vedení hloubené z trub litinových pro vodovody nebo kanalizace v otevřeném výkopu dopravní vzdálenost do 15 m | [15 empty] | PP | 2
| D | M | Práce a dodávky M |  |  |  | 0 | [5 empty] | 0 |  | 5.2415 |  | 0 | 3 | D | 0 |  |  |  | ROZPOCET | [9 empty] | 0
| D | 21-M | Elektromontáže |  |  |  | 0 | [5 empty] | 0 |  | 0 |  | 0 | 3 | D | 1 |  |  |  | ROZPOCET | [9 empty] | 0
139 | K | 2108000101 | Pasivní anténa (např. 3M Electronic Marker System) | kus | 10 |  | 0 |  |  |  | základní |  | 0 | 0 | 0 | 0 | 0 | 64 | K | 2 |  |  |  | ROZPOCET |  |  |  | 0 | 0 | 0 | 0 | 0 | 1 | 0 | 64 | 773360533
| PP |  | Pasivní anténa (např. 3M Electronic Marker System) | [15 empty] | PP | 2
| D | 46-M | Zemní práce při extr.mont.pracích |  |  |  | 0 | [5 empty] | 0 |  | 5.2415 |  | 0 | 3 | D | 1 |  |  |  | ROZPOCET | [9 empty] | 0
140 | K | 4604900121 | Krytí inženýrských sítí výstražnou fólií | m | 49.5 |  | 0 |  |  |  | základní |  | 0 | 7e-05 | 0.003465 | 0 | 0 | 64 | K | 2 |  |  |  | ROZPOCET |  |  |  | 0 | 0 | 0 | 0 | 0 | 1 | 0 | 64 | -770565302
| PP |  | Krytí inženýrských sítí výstražnou fólií | [15 empty] | PP | 2
| VV |  | " křížení inž. sítí " | [15 empty] | VV | 2 | 1 | True | 0 | ROZPOCET
| VV |  | KABEL1+POTRUBI1 |  | 49.5 | [13 empty] | VV | 2 | 2 | True | 1 | ROZPOCET
141 | K | 460520151 | Křižovatka betonového kabelového žlabu s inženýrskými sítěmi bez zásypu | kus | 27 |  | 0 | CS ÚRS 2020 01 |  |  | základní |  | 0 | 0.194 | 5.238 | 0 | 0 | 64 | K | 2 |  |  |  | ROZPOCET |  |  |  | 0 | 0 | 0 | 0 | 0 | 1 | 0 | 64 | 320709413
| PP |  | Kabelové žlaby nebo kryty křižovatka betonového kabelového žlabu s inženýrskými sítěmi, včetně úpravy dna rýhy a zakrytím žlabu bez zásypu | [15 empty] | PP | 2
| VV |  | " křížení kabelů " 27 |  | 27 | [13 empty] | VV | 2 | 2 | True | 1 | ROZPOCET

## SO 04 - VODOVODNÍ PŘÍPOJKY
[9 empty] | >> skryté sloupce << | [9 empty] | {e4e6ae6f-360e-440c-8c7f-92c224c44f12} | [5 empty] | ASFtyp1s | 95,007 | 2
[19 empty] | 2 | [5 empty] | DN25 | 159,81 | 2
| KRYCÍ LIST SOUPISU PRACÍ | [8 empty] | v --- níže se nacházejí doplnkové a pomocné údaje k sestavám --- v | [8 empty] | False | [5 empty] | DN32 | 10,59 | 2
[25 empty] | KABEL1 | 53,9 | 2
| Stavba: | [23 empty] | KOSTKAmb | 72 | 2
|  | BRNO, TUŘANKA I - REKONSTRUKCE KANALIZACE A VODOVODU | [22 empty] | KOSTKY10 | 8,228 | 2
| Objekt: | [23 empty] | LAchodnik | 3,663 | 2
|  | SO 04 - VODOVODNÍ PŘÍPOJKY | [22 empty] | OBRUBchodnB | 18 | 2
[25 empty] | OBRUBlezB | 2 | 2
| KSO: |  | 827 19 |  |  | CC-CZ: | 22221 | [17 empty] | OBRUBnajezdB | 8 | 2
| Místo: |  | BRNO |  |  | Datum: | 16. 6. 2020 | [17 empty] | OBRUBsilnB | 26 | 2
| CZ-CPV: |  | 45231300-8 |  |  | CZ-CPA: | 42.21.22 | [17 empty] | OBRUBzah | 18 | 2
| Zadavatel: |  |  |  |  | IČ: | [18 empty] | OBSYPP | 58,234 | 2
|  | BRNĚNSKÉ VODÁRNY A KANALIZACE a.s. |  |  |  | DIČ: | [18 empty] | ODVOZ1 | 289,001 | 2
[25 empty] | PAZENI4 | 146,049 | 2
| Uchazeč: |  |  |  |  | IČ: | Vyplň údaj | [17 empty] | POTRUBI1 | 14,3 | 2
|  | Vyplň údaj |  |  |  | DIČ: | Vyplň údaj | [17 empty] | POTRUBI2 | 1,1 | 2
[25 empty] | SP15 | 3,663 | 2
| Projektant: |  |  |  |  | IČ: | [18 empty] | TRAVA | 36,26 | 2
|  | SWECO HYDROPROJEKT a.s. OZ BRNO |  |  |  | DIČ: | [18 empty] | VYKOP1 | 289,001 | 2
[25 empty] | VYKOP11 | 364,482 | 2
| Zpracovatel: |  |  |  |  | IČ: | [18 empty] | ZASYP | 273,153 | 2
[6 empty] | DIČ: | [18 empty] | ZASYPzem | 19,943 | 2
[25 empty] | ZD6chodnik | 36,861 | 2
| Poznámka: | [23 empty] | ZD6vjezdy | 17,204 | 2
Soupis prací je sestaven za využití položek Cenové soustavy ÚRS, RTS aj. (CS). Cenové a technické podmínky položek CS ÚRS, které nejsou uvedeny v soupisu prací (tzv. úvodní části katalogů) jsou neomezeně dálkově k dispozici na www.cs-urs.cz. Položky soupisu prací, které nemají ve sloupci "Cenová soustava" uveden žádný údaj, nepochází z CS. Tyto položky byly vytvořeny pouze pro tento rozpočet a nenacházejí se v žádné cenové soustavě. Pokud byl v rozpočtu uveden konkrétní obchodní název materiálu nebo výrobku, byl použit s cílem zadavatele stanovit minimální kvalitativní standard. Výkaz výměr, který se vztahuje k více položkám je nahrazen odpovídajícím slovem "FIGUROU". Figura je uvedena ve sloupci "Kód" v položce, kde byla spočítána. Pokud je někde uveden obchodní název, slouží jen k upřesnění specifikace materiálu. Je možné použít jakýkoliv obdobný výrobek.
| Cena bez DPH | [5 empty] | 0
|  |  | Základ daně |  |  | Sazba daně | Výše daně
| DPH | základní | 0 |  |  | 21% | 0
|  | snížená | 0 |  |  | 15% | 0
|  | zákl. přenesená | 0 |  |  | 21% | 0
|  | sníž. přenesená | 0 |  |  | 15% | 0
|  | nulová | 0 |  |  | 0% | 0
| Cena s DPH |  |  | v | CZK |  | 0
REKAPITULACE ČLENĚNÍ SOUPISU PRACÍ
Stavba:
BRNO, TUŘANKA I - REKONSTRUKCE KANALIZACE A VODOVODU
Objekt:
SO 04 - VODOVODNÍ PŘÍPOJKY
Místo: |  |  | BRNO |  |  | Datum: | 16. 6. 2020
Zadavatel: |  |  | BRNĚNSKÉ VODÁRNY A KANALIZACE a.s. |  |  | Projektant: | SWECO HYDROPROJEKT a.s. OZ BRNO
Uchazeč: |  |  | Vyplň údaj |  |  | Zpracovatel:
Kód dílu - Popis | [6 empty] | Cena celkem [CZK]
Náklady stavby celkem | [6 empty] | 0 | [12 empty] | -1
| HSV - Práce a dodávky HSV | [5 empty] | 0
| 1 - Zemní práce | [5 empty] | 0
| 4 - Vodorovné konstrukce | [5 empty] | 0
| 5 - Komunikace pozemní | [5 empty] | 0
| 8 - Trubní vedení | [5 empty] | 0
| 9 - Ostatní konstrukce a práce-bourání | [5 empty] | 0
| 998 - Přesun hmot | [5 empty] | 0
| PSV - Práce a dodávky PSV | [5 empty] | 0
| 711 - Izolace proti vodě, vlhkosti a plynům | [5 empty] | 0
| 722 - Zdravotechnika - vnitřní vodovod | [5 empty] | 0
| M - Práce a dodávky M | [5 empty] | 0
| 46-M - Zemní práce při extr.mont.pracích | [5 empty] | 0
SOUPIS PRACÍ
Stavba:
BRNO, TUŘANKA I - REKONSTRUKCE KANALIZACE A VODOVODU
Objekt:
SO 04 - VODOVODNÍ PŘÍPOJKY
Místo: |  |  | BRNO |  |  | Datum: | 16. 6. 2020
Zadavatel: |  |  | BRNĚNSKÉ VODÁRNY A KANALIZACE a.s. |  |  | Projektant: | SWECO HYDROPROJEKT a.s. OZ BRNO
Uchazeč: |  |  | Vyplň údaj |  |  | Zpracovatel:
PČ | Typ | Kód | Popis | MJ | Množství | J.cena [CZK] | Cena celkem [CZK] | Cenová soustava |  |  | DPH | J. Nh [h] | Nh celkem [h] | J. hmotnost [t] | Hmotnost celkem [t] | J. suť [t] | Suť Celkem [t]
Náklady soupisu celkem | [6 empty] | 0 | [5 empty] | 0 |  | 57.7862 |  | 167.7297 |  | D | -1 | [13 empty] | 0
| D | HSV | Práce a dodávky HSV |  |  |  | 0 | [5 empty] | 0 |  | 48.0456 |  | 167.6521 | 1 | D | 0 |  |  |  | ROZPOCET | [9 empty] | 0
| D | 1 | Zemní práce |  |  |  | 0 | [5 empty] | 0 |  | 2.7135 |  | 167.6521 | 1 | D | 1 |  |  |  | ROZPOCET | [9 empty] | 0
1 | K | 1132031111 | Vytrhání obrub z dlažebních kostek k zpětnému použití | m | 72 |  | 0 |  |  |  | základní |  | 0 | 0 | 0 | 0.105 | 7.56 | 4 | K | 2 |  |  |  | ROZPOCET |  |  |  | 0 | 0 | 0 | 0 | 0 | 1 | 0 | 4 | 1197453007
| PP |  | Vytrhání obrub z dlažebních kostek k zpětnému použití | [15 empty] | PP | 2
| VV |  | " dvojřádek u obrubníku silničních " | [15 empty] | VV | 2 | 1 | True | 0 | ROZPOCET
| VV |  | (2*1,0*31)*2 |  | 124 | [13 empty] | VV | 2 | 2 | True | 0 | ROZPOCET
| VV |  | " - odpočet přepojované přípojky 13* (VP 10,12,15,17,18, 20...25, 27,31) " | [15 empty] | VV | 2 | 1 | True | 0 | ROZPOCET
| VV |  | -(2*1,0*13)*2 |  | -52 | [13 empty] | VV | 2 | 2 | True | 0 | ROZPOCET
| VV | KOSTKAmb | Mezisoučet |  | 72 | [13 empty] | VV | 2 | 3 | True | 1 | ROZPOCET
2 | K | 113204111 | Vytrhání obrub záhonových | m | 18 |  | 0 | CS ÚRS 2020 01 |  |  | základní |  | 0 | 0 | 0 | 0.04 | 0.72 | 4 | K | 2 |  |  |  | ROZPOCET |  |  |  | 0 | 0 | 0 | 0 | 0 | 1 | 0 | 4 | -417885492
| PP |  | Vytrhání obrub s vybouráním lože, s přemístěním hmot na skládku na vzdálenost do 3 m nebo s naložením na dopravní prostředek záhonových | [15 empty] | PP | 2
| VV |  | 2,0*9 |  | 18 | [13 empty] | VV | 2 | 2 | True | 0 | ROZPOCET
| VV | OBRUBzah | Součet |  | 18 | [13 empty] | VV | 2 | 4 | True | 1 | ROZPOCET
3 | K | 979071122 | Očištění dlažebních kostek drobných s původním spárováním živičnou směsí nebo MC | m2 | 7.92 |  | 0 | CS ÚRS 2020 01 |  |  | základní |  | 0 | 0 | 0 | 0 | 0 | 4 | K | 2 |  |  |  | ROZPOCET |  |  |  | 0 | 0 | 0 | 0 | 0 | 1 | 0 | 4 | -497085844
| PP |  | Očištění vybouraných dlažebních kostek od spojovacího materiálu, s uložením očištěných kostek na skládku, s odklizením odpadových hmot na hromady a s odklizením vybouraných kostek na vzdálenost do 3 m drobných, s původním vyplněním spár živicí nebo cementovou maltou | [15 empty] | PP | 2
| VV |  | KOSTKAmb*0,11 |  | 7.92 | [13 empty] | VV | 2 | 2 | True | 1 | ROZPOCET
4 | K | 1132011121 | Vytrhání obrub silničních ležatých ke zpětnému použití | m | 2 |  | 0 |  |  |  | základní |  | 0 | 0 | 0 | 0.20219 | 0.40438 | 4 | K | 2 |  |  |  | ROZPOCET |  |  |  | 0 | 0 | 0 | 0 | 0 | 1 | 0 | 4 | 1042326280
| PP |  | Vytrhání obrub silničních ležatých ke zpětnému použití | [15 empty] | PP | 2
| VV |  | " listy přípojek: ležaté silniční obrubníky Betonové / vjezd VP26" | [15 empty] | VV | 2 | 1 | True | 0 | ROZPOCET
| VV |  | 2,0*1 |  | 2 | [13 empty] | VV | 2 | 2 | True | 0 | ROZPOCET
| VV | OBRUBlezB | Mezisoučet |  | 2 | [13 empty] | VV | 2 | 3 | True | 1 | ROZPOCET
5 | K | 11320211100 | Vytrhání obrub krajníků obrubníků stojatých ke zpětnému použití | m | 52 |  | 0 |  |  |  | základní |  | 0 | 0 | 0 | 0.155 | 8.06 | 4 | K | 2 |  |  |  | ROZPOCET |  |  |  | 0 | 0 | 0 | 0 | 0 | 1 | 0 | 4 | -2116939823
| PP |  | Vytrhání obrub krajníků obrubníků stojatých ke zpětnému použití | [15 empty] | PP | 2
| VV |  | " listy přípojek: nájezdové silniční obrubníky betonové / vjezd " | [15 empty] | VV | 2 | 1 | True | 0 | ROZPOCET
| VV |  | " VP 3, 4, 7, 11 " | [15 empty] | VV | 2 | 1 | True | 0 | ROZPOCET
| VV |  | 2,0*4 |  | 8 | [13 empty] | VV | 2 | 2 | True | 0 | ROZPOCET
| VV | OBRUBnajezdB | Mezisoučet |  | 8 | [13 empty] | VV | 2 | 3 | True | 0 | ROZPOCET
| VV |  | " listy přípojek: chodníkové obrubníky betonové / zeleň (chodník) -chodník " | [15 empty] | VV | 2 | 1 | True | 0 | ROZPOCET
| VV |  | " VP 2,5,6,8,9,13,14,19,28 " | [15 empty] | VV | 2 | 1 | True | 0 | ROZPOCET
| VV |  | 2,0*9 |  | 18 | [13 empty] | VV | 2 | 2 | True | 0 | ROZPOCET
| VV | OBRUBchodnB | Mezisoučet |  | 18 | [13 empty] | VV | 2 | 3 | True | 0 | ROZPOCET
| VV |  | " dle tabulky - STÁVAJÍCÍ DOTČENÉ POVRCHY- obrubníky silniční BETONOVÉ " | [15 empty] | VV | 2 | 1 | True | 0 | ROZPOCET
| VV |  | " 2ks dl.1,0m na 1 přípojku " | [15 empty] | VV | 2 | 1 | True | 0 | ROZPOCET
| VV |  | 2*1,0*31 |  | 62 | [13 empty] | VV | 2 | 2 | True | 0 | ROZPOCET
| VV |  | " - odpočet přepojované přípojky 13* (VP 10,12,15,17,18, 20...25, 27,31) " | [15 empty] | VV | 2 | 1 | True | 0 | ROZPOCET
| VV |  | -2*1,0*13 |  | -26 | [13 empty] | VV | 2 | 2 | True | 0 | ROZPOCET
| VV |  | " -odpočet beton. ležatých obrub /vjezdy VP26 " | [15 empty] | VV | 2 | 1 | True | 0 | ROZPOCET
| VV |  | -OBRUBlezB |  | -2 | [13 empty] | VV | 2 | 2 | True | 0 | ROZPOCET
| VV |  | " -odpočet betonov. nájezdových obrub /vjezdy VP 3, 4, 7, 11 " | [15 empty] | VV | 2 | 1 | True | 0 | ROZPOCET
| VV |  | -OBRUBnajezdB |  | -8 | [13 empty] | VV | 2 | 2 | True | 0 | ROZPOCET
| VV | OBRUBsilnB | Mezisoučet |  | 26 | [13 empty] | VV | 2 | 3 | True | 0 | ROZPOCET
| VV |  | Součet |  | 52 | [13 empty] | VV | 2 | 4 | True | 1 | ROZPOCET
6 | K | 979024443 | Očištění vybouraných obrubníků a krajníků silničních | m | 36 |  | 0 | CS ÚRS 2020 01 |  |  | základní |  | 0 | 0 | 0 | 0 | 0 | 4 | K | 2 |  |  |  | ROZPOCET |  |  |  | 0 | 0 | 0 | 0 | 0 | 1 | 0 | 4 | 951114653
| PP |  | Očištění vybouraných prvků komunikací od spojovacího materiálu s odklizením a uložením očištěných hmot a spojovacího materiálu na skládku na vzdálenost do 10 m obrubníků a krajníků, vybouraných z jakéhokoliv lože a s jakoukoliv výplní spár silničních | [15 empty] | PP | 2
| VV |  | OBRUBsilnB |  | 26 | [13 empty] | VV | 2 | 2 | True | 0 | ROZPOCET
| VV |  | OBRUBlezB |  | 2 | [13 empty] | VV | 2 | 2 | True | 0 | ROZPOCET
| VV |  | OBRUBnajezdB |  | 8 | [13 empty] | VV | 2 | 2 | True | 0 | ROZPOCET
| VV |  | Součet |  | 36 | [13 empty] | VV | 2 | 4 | True | 1 | ROZPOCET
7 | K | 979024442 | Očištění vybouraných obrubníků a krajníků chodníkových | m | 18 |  | 0 | CS ÚRS 2020 01 |  |  | základní |  | 0 | 0 | 0 | 0 | 0 | 4 | K | 2 |  |  |  | ROZPOCET |  |  |  | 0 | 0 | 0 | 0 | 0 | 1 | 0 | 4 | 167643872
| PP |  | Očištění vybouraných prvků komunikací od spojovacího materiálu s odklizením a uložením očištěných hmot a spojovacího materiálu na skládku na vzdálenost do 10 m obrubníků a krajníků, vybouraných z jakéhokoliv lože a s jakoukoliv výplní spár chodníkových | [15 empty] | PP | 2
| VV |  | OBRUBchodnB |  | 18 | [13 empty] | VV | 2 | 2 | True | 1 | ROZPOCET
8 | K | 997221551 | Vodorovná doprava suti ze sypkých materiálů do 1 km | t | 17.272 |  | 0 | CS ÚRS 2020 01 |  |  | základní |  | 0 | 0 | 0 | 0 | 0 | 4 | K | 2 |  |  |  | ROZPOCET |  |  |  | 0 | 0 | 0 | 0 | 0 | 1 | 0 | 4 | -1673641287
| PP |  | Vodorovná doprava suti bez naložení, ale se složením a s hrubým urovnáním ze sypkých materiálů, na vzdálenost do 1 km | [15 empty] | PP | 2
| VV |  | 16,744 |  | 16.744 | [13 empty] | VV | 2 | 2 | True | 0 | ROZPOCET
| VV |  | " + suť z výměny 10% z DM obrubníků a kost.obrub " | [15 empty] | VV | 2 | 1 | True | 0 | ROZPOCET
| VV |  | 0,10*OBRUBsilnB*0,081 |  | 0.211 | [13 empty] | VV | 2 | 2 | True | 0 | ROZPOCET
| VV |  | 0,10*OBRUBlezB*0,081 |  | 0.016 | [13 empty] | VV | 2 | 2 | True | 0 | ROZPOCET
| VV |  | 0,10*OBRUBnajezdB*0,048 |  | 0.038 | [13 empty] | VV | 2 | 2 | True | 0 | ROZPOCET
| VV |  | 0,10*OBRUBchodnB*0,046 |  | 0.083 | [13 empty] | VV | 2 | 2 | True | 0 | ROZPOCET
| VV |  | 0,10*OBRUBzah*0,004 |  | 0.007 | [13 empty] | VV | 2 | 2 | True | 0 | ROZPOCET
| VV |  | 0,10*KOSTKAmb*0,024 |  | 0.173 | [13 empty] | VV | 2 | 2 | True | 0 | ROZPOCET
| VV |  | Součet |  | 17.272 | [13 empty] | VV | 2 | 4 | True | 1 | ROZPOCET
9 | K | 997221559 | Příplatek ZKD 1 km u vodorovné dopravy suti ze sypkých materiálů | t | 155.448 |  | 0 | CS ÚRS 2020 01 |  |  | základní |  | 0 | 0 | 0 | 0 | 0 | 4 | K | 2 |  |  |  | ROZPOCET |  |  |  | 0 | 0 | 0 | 0 | 0 | 1 | 0 | 4 | -1542973283
| PP |  | Vodorovná doprava suti bez naložení, ale se složením a s hrubým urovnáním Příplatek k ceně za každý další i započatý 1 km přes 1 km | [15 empty] | PP | 2
| VV |  | 17,272*9 "Přepočtené koeficientem množství |  | 155.448 | [13 empty] | VV | 2 | 2 | True | 1 | ROZPOCET
10 | K | 97909811001 | Poplatek za skládku suti (bez živice) | t | 17.272 |  | 0 |  |  |  | základní |  | 0 | 0 | 0 | 0 | 0 | 4 | K | 2 |  |  |  | ROZPOCET |  |  |  | 0 | 0 | 0 | 0 | 0 | 1 | 0 | 4 | 367319081
| PP |  | Poplatek za skládku suti (bez živice) | [15 empty] | PP | 2
11 | K | 1131061231 | Rozebrání dlažeb nebo dílců komunikací pro pěší ze zámkových dlaždic k dalšímu použití | m2 | 54.065 |  | 0 |  |  |  | základní |  | 0 | 0 | 0 | 0.12 | 6.4878 | 4 | K | 2 |  |  |  | ROZPOCET |  |  |  | 0 | 0 | 0 | 0 | 0 | 1 | 0 | 4 | -1212343912
| PP |  | Rozebrání dlažeb nebo dílců komunikací pro pěší ze zámkových dlaždic k dalšímu použití | [15 empty] | PP | 2
| VV |  | " dle tabulky - STÁVAJÍCÍ DOTČENÉ POVRCHY- skladba v TZ: chodník+vjezdy ze ZD" | [15 empty] | VV | 2 | 1 | True | 0 | ROZPOCET
| VV |  | " chodník ZD6/20/20" 1,1*33,51 |  | 36.861 | [13 empty] | VV | 2 | 2 | True | 0 | ROZPOCET
| VV | ZD6chodnik | Mezisoučet |  | 36.861 | [13 empty] | VV | 2 | 3 | True | 0 | ROZPOCET
| VV |  | " vjezd ZD6/20/10" 1,1*6,64 |  | 7.304 | [13 empty] | VV | 2 | 2 | True | 0 | ROZPOCET
| VV |  | "+ šachta v průjezdu VP1" 3,3*3,0 |  | 9.9 | [13 empty] | VV | 2 | 2 | True | 0 | ROZPOCET
| VV | ZD6vjezdy | Mezisoučet |  | 17.204 | [13 empty] | VV | 2 | 3 | True | 0 | ROZPOCET
| VV |  | Součet |  | 54.065 | [13 empty] | VV | 2 | 4 | True | 1 | ROZPOCET
12 | K | 979054451 | Očištění vybouraných zámkových dlaždic s původním spárováním z kameniva těženého | m2 | 54.065 |  | 0 | CS ÚRS 2020 01 |  |  | základní |  | 0 | 0 | 0 | 0 | 0 | 4 | K | 2 |  |  |  | ROZPOCET |  |  |  | 0 | 0 | 0 | 0 | 0 | 1 | 0 | 4 | -129775839
| PP |  | Očištění vybouraných prvků komunikací od spojovacího materiálu s odklizením a uložením očištěných hmot a spojovacího materiálu na skládku na vzdálenost do 10 m zámkových dlaždic s vyplněním spár kamenivem | [15 empty] | PP | 2
| VV |  | ZD6chodnik |  | 36.861 | [13 empty] | VV | 2 | 2 | True | 0 | ROZPOCET
| VV |  | ZD6vjezdy |  | 17.204 | [13 empty] | VV | 2 | 2 | True | 0 | ROZPOCET
| VV |  | Součet |  | 54.065 | [13 empty] | VV | 2 | 4 | True | 1 | ROZPOCET
13 | K | 113107132 | Odstranění podkladu z betonu prostého tl 300 mm ručně | m2 | 8.228 |  | 0 | CS ÚRS 2020 01 |  |  | základní |  | 0 | 0 | 0 | 0.625 | 5.1425 | 4 | K | 2 |  |  |  | ROZPOCET |  |  |  | 0 | 0 | 0 | 0 | 0 | 1 | 0 | 4 | 2019089694
| PP |  | Odstranění podkladů nebo krytů ručně s přemístěním hmot na skládku na vzdálenost do 3 m nebo s naložením na dopravní prostředek z betonu prostého, o tl. vrstvy přes 150 do 300 mm | [15 empty] | PP | 2
| VV |  | " dle tabulky - STÁVAJÍCÍ DOTČENÉ POVRCHY- skladba v TZ: vjezd kostky " | [15 empty] | VV | 2 | 1 | True | 0 | ROZPOCET
| VV |  | " DM celé vrsty 250mm = kostky (100mm) v betonu (tl.150mm) | [15 empty] | VV | 2 | 1 | True | 0 | ROZPOCET
| VV |  | " vjezd KOSTKY10/10" 1,1*7,48 |  | 8.228 | [13 empty] | VV | 2 | 2 | True | 0 | ROZPOCET
| VV |  | " chodník kostky (VP 18) =0, přepojovaná příp." 0 |  | 0 | [13 empty] | VV | 2 | 2 | True | 0 | ROZPOCET
| VV | KOSTKY10 | Mezisoučet |  | 8.228 | [13 empty] | VV | 2 | 3 | True | 1 | ROZPOCET
14 | K | 979071122 | Očištění dlažebních kostek drobných s původním spárováním živičnou směsí nebo MC | m2 | 8.228 |  | 0 | CS ÚRS 2020 01 |  |  | základní |  | 0 | 0 | 0 | 0 | 0 | 4 | K | 2 |  |  |  | ROZPOCET |  |  |  | 0 | 0 | 0 | 0 | 0 | 1 | 0 | 4 | 1369422969
| PP |  | Očištění vybouraných dlažebních kostek od spojovacího materiálu, s uložením očištěných kostek na skládku, s odklizením odpadových hmot na hromady a s odklizením vybouraných kostek na vzdálenost do 3 m drobných, s původním vyplněním spár živicí nebo cementovou maltou | [15 empty] | PP | 2
| VV |  | KOSTKY10 |  | 8.228 | [13 empty] | VV | 2 | 2 | True | 1 | ROZPOCET
15 | K | 113107131 | Odstranění podkladu z betonu prostého tl 150 mm ručně | m2 | 17.204 |  | 0 | CS ÚRS 2020 01 |  |  | základní |  | 0 | 0 | 0 | 0.325 | 5.5913 | 4 | K | 2 |  |  |  | ROZPOCET |  |  |  | 0 | 0 | 0 | 0 | 0 | 1 | 0 | 4 | 1069568557
| PP |  | Odstranění podkladů nebo krytů ručně s přemístěním hmot na skládku na vzdálenost do 3 m nebo s naložením na dopravní prostředek z betonu prostého, o tl. vrstvy přes 100 do 150 mm | [15 empty] | PP | 2
| VV |  | " vybourání konstrukč. vrstvy BETON 120 mm - vjezdy: zámková ZD6 " | [15 empty] | VV | 2 | 1 | True | 0 | ROZPOCET
| VV |  | ZD6vjezdy |  | 17.204 | [13 empty] | VV | 2 | 2 | True | 1 | ROZPOCET
16 | K | 113107112 | Odstranění podkladu z kameniva těženého tl 200 mm ručně | m2 | 57.728 |  | 0 | CS ÚRS 2020 01 |  |  | základní |  | 0 | 0 | 0 | 0.3 | 17.3184 | 4 | K | 2 |  |  |  | ROZPOCET |  |  |  | 0 | 0 | 0 | 0 | 0 | 1 | 0 | 4 | -949285805
| PP |  | Odstranění podkladů nebo krytů ručně s přemístěním hmot na skládku na vzdálenost do 3 m nebo s naložením na dopravní prostředek z kameniva těženého, o tl. vrstvy přes 100 do 200 mm | [15 empty] | PP | 2
| VV |  | " vybourání konstrukč. vrstvy ŠP 150mm - chodník, zámková ZD6" | [15 empty] | VV | 2 | 1 | True | 0 | ROZPOCET
| VV |  | ZD6chodnik |  | 36.861 | [13 empty] | VV | 2 | 2 | True | 0 | ROZPOCET
| VV |  | " vybourání konstrukč. vrstvy ŠP 150 mm - vjezdy: zámková ZD6 " | [15 empty] | VV | 2 | 1 | True | 0 | ROZPOCET
| VV |  | ZD6vjezdy |  | 17.204 | [13 empty] | VV | 2 | 2 | True | 0 | ROZPOCET
| VV |  | " vybourání konstrukč. vrstvy ŠP 150 mm - chodník LA " | [15 empty] | VV | 2 | 1 | True | 0 | ROZPOCET
| VV |  | LAchodnik |  | 3.663 | [13 empty] | VV | 2 | 2 | True | 0 | ROZPOCET
| VV |  | Součet |  | 57.728 | [13 empty] | VV | 2 | 4 | True | 1 | ROZPOCET
17 | K | 113107124 | Odstranění podkladu z kameniva drceného tl 400 mm ručně | m2 | 95.007 |  | 0 | CS ÚRS 2020 01 |  |  | základní |  | 0 | 0 | 0 | 0.58 | 55.1041 | 4 | K | 2 |  |  |  | ROZPOCET |  |  |  | 0 | 0 | 0 | 0 | 0 | 1 | 0 | 4 | -1610638373
| PP |  | Odstranění podkladů nebo krytů ručně s přemístěním hmot na skládku na vzdálenost do 3 m nebo s naložením na dopravní prostředek z kameniva hrubého drceného, o tl. vrstvy přes 300 do 400 mm | [15 empty] | PP | 2
| VV |  | " vybourání konstrukční vrstvy -makadam 350mm: asfalt. silnice typ1" | [15 empty] | VV | 2 | 1 | True | 0 | ROZPOCET
| VV |  | ASFtyp1s |  | 95.007 | [13 empty] | VV | 2 | 2 | True | 1 | ROZPOCET
18 | K | 997221551 | Vodorovná doprava suti ze sypkých materiálů do 1 km | t | 80.807 |  | 0 | CS ÚRS 2020 01 |  |  | základní |  | 0 | 0 | 0 | 0 | 0 | 4 | K | 2 |  |  |  | ROZPOCET |  |  |  | 0 | 0 | 0 | 0 | 0 | 1 | 0 | 4 | 445396057
| PP |  | Vodorovná doprava suti bez naložení, ale se složením a s hrubým urovnáním ze sypkých materiálů, na vzdálenost do 1 km | [15 empty] | PP | 2
| VV |  | 81,531 |  | 81.531 | [13 empty] | VV | 2 | 2 | True | 0 | ROZPOCET
| VV |  | " suť z výměny 10% z DM beton. dlažeb " | [15 empty] | VV | 2 | 1 | True | 0 | ROZPOCET
| VV |  | 0,10*ZD6chodnik*0,140 |  | 0.516 | [13 empty] | VV | 2 | 2 | True | 0 | ROZPOCET
| VV |  | 0,10*ZD6vjezdy*0,140 |  | 0.241 | [13 empty] | VV | 2 | 2 | True | 0 | ROZPOCET
| VV |  | " - 90% očištěných kostek 10/10 pro zpět. použití (vjezdy kostky v betonu) " | [15 empty] | VV | 2 | 1 | True | 0 | ROZPOCET
| VV |  | -0,90*(KOSTKY10*0,200) |  | -1.481 | [13 empty] | VV | 2 | 2 | True | 0 | ROZPOCET
| VV |  | Součet |  | 80.807 | [13 empty] | VV | 2 | 4 | True | 1 | ROZPOCET
19 | K | 997221559 | Příplatek ZKD 1 km u vodorovné dopravy suti ze sypkých materiálů | t | 727.263 |  | 0 | CS ÚRS 2020 01 |  |  | základní |  | 0 | 0 | 0 | 0 | 0 | 4 | K | 2 |  |  |  | ROZPOCET |  |  |  | 0 | 0 | 0 | 0 | 0 | 1 | 0 | 4 | -1165758120
| PP |  | Vodorovná doprava suti bez naložení, ale se složením a s hrubým urovnáním Příplatek k ceně za každý další i započatý 1 km přes 1 km | [15 empty] | PP | 2
| VV |  | 80,807*9 "Přepočtené koeficientem množství |  | 727.263 | [13 empty] | VV | 2 | 2 | True | 1 | ROZPOCET
20 | K | 97909811001 | Poplatek za skládku suti (bez živice) | t | 80.807 |  | 0 |  |  |  | základní |  | 0 | 0 | 0 | 0 | 0 | 4 | K | 2 |  |  |  | ROZPOCET |  |  |  | 0 | 0 | 0 | 0 | 0 | 1 | 0 | 4 | 337272245
| PP |  | Poplatek za skládku suti (bez živice) | [15 empty] | PP | 2
21 | K | 113107141 | Odstranění podkladu živičného tl 50 mm ručně | m2 | 3.663 |  | 0 | CS ÚRS 2020 01 |  |  | základní |  | 0 | 0 | 0 | 0.098 | 0.35897 | 4 | K | 2 |  |  |  | ROZPOCET |  |  |  | 0 | 0 | 0 | 0 | 0 | 1 | 0 | 4 | 519792852
| PP |  | Odstranění podkladů nebo krytů ručně s přemístěním hmot na skládku na vzdálenost do 3 m nebo s naložením na dopravní prostředek živičných, o tl. vrstvy do 50 mm | [15 empty] | PP | 2
| VV |  | " dle tabulky - STÁVAJÍCÍ DOTČENÉ POVRCHY- skladba v TZ: chodník LA" | [15 empty] | VV | 2 | 1 | True | 0 | ROZPOCET
| VV |  | " chodník asfalt " 1,1*3,33 |  | 3.663 | [13 empty] | VV | 2 | 2 | True | 0 | ROZPOCET
| VV | LAchodnik | Mezisoučet |  | 3.663 | [13 empty] | VV | 2 | 3 | True | 0 | ROZPOCET
| VV |  | Součet |  | 3.663 | [13 empty] | VV | 2 | 4 | True | 1 | ROZPOCET
22 | K | 113107145 | Odstranění podkladu živičného tl 250 mm ručně | m2 | 95.007 |  | 0 | CS ÚRS 2020 01 |  |  | základní |  | 0 | 0 | 0 | 0.582 | 55.2941 | 4 | K | 2 |  |  |  | ROZPOCET |  |  |  | 0 | 0 | 0 | 0 | 0 | 1 | 0 | 4 | 881816657
| PP |  | Odstranění podkladů nebo krytů ručně s přemístěním hmot na skládku na vzdálenost do 3 m nebo s naložením na dopravní prostředek živičných, o tl. vrstvy přes 200 do 250 mm | [15 empty] | PP | 2
| VV |  | " dle tabulky - STÁVAJÍCÍ DOTČENÉ POVRCHY- skladba v TZ: silnice " | [15 empty] | VV | 2 | 1 | True | 0 | ROZPOCET
| VV |  | " silnice asfalt " 1,1*86,37 |  | 95.007 | [13 empty] | VV | 2 | 2 | True | 0 | ROZPOCET
| VV | ASFtyp1s | Mezisoučet |  | 95.007 | [13 empty] | VV | 2 | 3 | True | 0 | ROZPOCET
| VV | ASF250 | Součet |  | 95.007 | [13 empty] | VV | 2 | 4 | True | 1 | ROZPOCET
23 | K | 919735111 | Řezání stávajícího živičného krytu hl do 50 mm | m | 6.66 |  | 0 | CS ÚRS 2020 01 |  |  | základní |  | 0 | 0 | 0 | 0 | 0 | 4 | K | 2 |  |  |  | ROZPOCET |  |  |  | 0 | 0 | 0 | 0 | 0 | 1 | 0 | 4 | -923433408
| PP |  | Řezání stávajícího živičného krytu nebo podkladu hloubky do 50 mm | [15 empty] | PP | 2
| VV |  | " chodník asfalt " 2*3,33 |  | 6.66 | [13 empty] | VV | 2 | 2 | True | 1 | ROZPOCET
24 | K | 919735115 | Řezání stávajícího živičného krytu hl do 250 mm | m | 172.74 |  | 0 | CS ÚRS 2020 01 |  |  | základní |  | 0 | 1e-05 | 0.0017274 | 0 | 0 | 4 | K | 2 |  |  |  | ROZPOCET |  |  |  | 0 | 0 | 0 | 0 | 0 | 1 | 0 | 4 | 1357317415
| PP |  | Řezání stávajícího živičného krytu nebo podkladu hloubky přes 200 do 250 mm | [15 empty] | PP | 2
| VV |  | " silnice asfalt " 2*86,37 |  | 172.74 | [13 empty] | VV | 2 | 2 | True | 1 | ROZPOCET
25 | K | 997221551 | Vodorovná doprava suti ze sypkých materiálů do 1 km | t | 55.653 |  | 0 | CS ÚRS 2020 01 |  |  | základní |  | 0 | 0 | 0 | 0 | 0 | 4 | K | 2 |  |  |  | ROZPOCET |  |  |  | 0 | 0 | 0 | 0 | 0 | 1 | 0 | 4 | 1781411370
| PP |  | Vodorovná doprava suti bez naložení, ale se složením a s hrubým urovnáním ze sypkých materiálů, na vzdálenost do 1 km | [15 empty] | PP | 2
26 | K | 997221559 | Příplatek ZKD 1 km u vodorovné dopravy suti ze sypkých materiálů | t | 500.877 |  | 0 | CS ÚRS 2020 01 |  |  | základní |  | 0 | 0 | 0 | 0 | 0 | 4 | K | 2 |  |  |  | ROZPOCET |  |  |  | 0 | 0 | 0 | 0 | 0 | 1 | 0 | 4 | 796279983
| PP |  | Vodorovná doprava suti bez naložení, ale se složením a s hrubým urovnáním Příplatek k ceně za každý další i započatý 1 km přes 1 km | [15 empty] | PP | 2
| VV |  | 55,653*9 "Přepočtené koeficientem množství |  | 500.877 | [13 empty] | VV | 2 | 2 | True | 1 | ROZPOCET
27 | K | 97909811002 | Poplatek za skládku suti - živice | t | 55.653 |  | 0 |  |  |  | základní |  | 0 | 0 | 0 | 0 | 0 | 4 | K | 2 |  |  |  | ROZPOCET |  |  |  | 0 | 0 | 0 | 0 | 0 | 1 | 0 | 4 | -155068583
| PP |  | Poplatek za skládku suti - živice | [15 empty] | PP | 2
28 | K | 119001401 | Dočasné zajištění potrubí ocelového nebo litinového DN do 200 mm | m | 14.3 |  | 0 | CS ÚRS 2020 01 |  |  | základní |  | 0 | 0.00868 | 0.12412 | 0 | 0 | 4 | K | 2 |  |  |  | ROZPOCET |  |  |  | 0 | 0 | 0 | 0 | 0 | 1 | 0 | 4 | -348406730
| PP |  | Dočasné zajištění podzemního potrubí nebo vedení ve výkopišti ve stavu i poloze, ve kterých byla na začátku zemních prací a to s podepřením, vzepřením nebo vyvěšením, příp. s ochranným bedněním, se zřízením a odstraněním zajišťovací konstrukce, s opotřebením hmot potrubí ocelového nebo litinového, jmenovité světlosti DN do 200 mm | [15 empty] | PP | 2
| VV |  | " křížení: plyn " | [15 empty] | VV | 2 | 1 | True | 0 | ROZPOCET
| VV |  | 1,1*(17-4) |  | 14.3 | [13 empty] | VV | 2 | 2 | True | 0 | ROZPOCET
| VV | POTRUBI1 | Součet |  | 14.3 | [13 empty] | VV | 2 | 4 | True | 1 | ROZPOCET
29 | K | 1190014131 | Dočasné zajištění potrubí betonového, ŽB nebo kameninového DN do 800 | m | 1.1 |  | 0 |  |  |  | základní |  | 0 | 0.02 | 0.022 | 0 | 0 | 4 | K | 2 |  |  |  | ROZPOCET |  |  |  | 0 | 0 | 0 | 0 | 0 | 1 | 0 | 4 | -229119202
| PP |  | Dočasné zajištění potrubí betonového, ŽB nebo kameninového DN do 800 | [15 empty] | PP | 2
| VV |  | " křížení kanalizace DN750 " | [15 empty] | VV | 2 | 1 | True | 0 | ROZPOCET
| VV |  | 1,1*1 |  | 1.1 | [13 empty] | VV | 2 | 2 | True | 0 | ROZPOCET
| VV | POTRUBI2 | Součet |  | 1.1 | [13 empty] | VV | 2 | 4 | True | 1 | ROZPOCET
30 | K | 119001421 | Dočasné zajištění kabelů a kabelových tratí ze 3 volně ložených kabelů | m | 53.9 |  | 0 | CS ÚRS 2020 01 |  |  | základní |  | 0 | 0.0369 | 1.9889 | 0 | 0 | 4 | K | 2 |  |  |  | ROZPOCET |  |  |  | 0 | 0 | 0 | 0 | 0 | 1 | 0 | 4 | -1703296502
| PP |  | Dočasné zajištění podzemního potrubí nebo vedení ve výkopišti ve stavu i poloze, ve kterých byla na začátku zemních prací a to s podepřením, vzepřením nebo vyvěšením, příp. s ochranným bedněním, se zřízením a odstraněním zajišťovací konstrukce, s opotřebením hmot kabelů a kabelových tratí z volně ložených kabelů a to do 3 kabelů | [15 empty] | PP | 2
| VV |  | " křížení kabelů " | [15 empty] | VV | 2 | 1 | True | 0 | ROZPOCET
| VV |  | 1,1*(86-37) |  | 53.9 | [13 empty] | VV | 2 | 2 | True | 0 | ROZPOCET
| VV | KABEL1 | Součet |  | 53.9 | [13 empty] | VV | 2 | 4 | True | 1 | ROZPOCET
31 | K | 1190014124 | Dočasné zajištění plotové zídky | m | 1.1 |  | 0 |  |  |  | základní |  | 0 | 0.025 | 0.0275 | 0 | 0 | 4 | K | 2 |  |  |  | ROZPOCET |  |  |  | 0 | 0 | 0 | 0 | 0 | 1 | 0 | 4 | 1945251556
| PP |  | Dočasné zajištění plotové zídky | [15 empty] | PP | 2
| VV |  | " vp č.14 : plot 1x " 1*1,1 |  | 1.1 | [13 empty] | VV | 2 | 2 | True | 1 | ROZPOCET
32 | K | 130001101 | Příplatek za ztížení vykopávky v blízkosti podzemního vedení | m3 | 289.001 |  | 0 | CS ÚRS 2020 01 |  |  | základní |  | 0 | 0 | 0 | 0 | 0 | 4 | K | 2 |  |  |  | ROZPOCET |  |  |  | 0 | 0 | 0 | 0 | 0 | 1 | 0 | 4 | 1012919273
| PP |  | Příplatek k cenám hloubených vykopávek za ztížení vykopávky v blízkosti podzemního vedení nebo výbušnin pro jakoukoliv třídu horniny | [15 empty] | PP | 2
| VV |  | VYKOP1 |  | 289.001 | [13 empty] | VV | 2 | 2 | True | 1 | ROZPOCET
33 | K | 1300011019 | Příplatek za ztížení vykopávky - podkopání plotu | kus | 1 |  | 0 |  |  |  | základní |  | 0 | 0 | 0 | 0 | 0 | 4 | K | 2 |  |  |  | ROZPOCET |  |  |  | 0 | 0 | 0 | 0 | 0 | 1 | 0 | 4 | 1822688305
| PP |  | Příplatek za ztížení vykopávky - podkopání plotu | [15 empty] | PP | 2
| VV |  | " vp č.14 : plot 1x " 1 |  | 1 | [13 empty] | VV | 2 | 2 | True | 1 | ROZPOCET
34 | K | 132254204 | Hloubení zapažených rýh š do 2000 mm v hornině třídy těžitelnosti I, skupiny 3 objem do 500 m3, VČETNĚ svislého přemístění do 4 m, započtena lepivost | m3 | 283.221 |  | 0 | CS ÚRS 2020 01 |  |  | základní |  | 0 | 0 | 0 | 0 | 0 | 4 | K | 2 |  |  |  | ROZPOCET |  |  |  | 0 | 0 | 0 | 0 | 0 | 1 | 0 | 4 | -650152035
| PP |  | Hloubení zapažených rýh šířky přes 800 do 2 000 mm strojně s urovnáním dna do předepsaného profilu a spádu v hornině třídy těžitelnosti I skupiny 3 přes 100 do 500 m3, VČETNĚ svislého přemístění do 4 m, započtena lepivost | [15 empty] | PP | 2
| VV |  | " přípojky " | [15 empty] | VV | 2 | 1 | True | 0 | ROZPOCET
| VV |  | " vp č. 1 " 1,1*(1,8+1,53)/2*7,7 |  | 14.103 | [13 empty] | VV | 2 | 2 | True | 0 | ROZPOCET
| VV |  | " vp č. 1/v.šachta " 3,3*3,0*2,25 |  | 22.275 | [13 empty] | VV | 2 | 2 | True | 0 | ROZPOCET
| VV |  | " vp č. 2 " 1,1*(1,97+2,1)/2*3,07 |  | 6.872 | [13 empty] | VV | 2 | 2 | True | 0 | ROZPOCET
| VV |  | " vp č. 2 " 1,1*(2,1+1,93)/2*(9,99-3,07) |  | 15.338 | [13 empty] | VV | 2 | 2 | True | 0 | ROZPOCET
| VV |  | " vp č. 3 " 1,1*(1,97+1,8)/2*3,25 |  | 6.739 | [13 empty] | VV | 2 | 2 | True | 0 | ROZPOCET
| VV |  | " vp č. 3 " 1,1*(1,80+1,75)/2*(9,90-3,25) |  | 12.984 | [13 empty] | VV | 2 | 2 | True | 0 | ROZPOCET
| VV |  | " vp č. 4 " 1,1*(1,95+1,8)/2*3,14 |  | 6.476 | [13 empty] | VV | 2 | 2 | True | 0 | ROZPOCET
| VV |  | " vp č. 4 " 1,1*(1,8+1,75)/2*(9,60-3,14) |  | 12.613 | [13 empty] | VV | 2 | 2 | True | 0 | ROZPOCET
| VV |  | " vp č. 5 " 1,1*(1,93+1,84)/2*9,51 |  | 19.719 | [13 empty] | VV | 2 | 2 | True | 0 | ROZPOCET
| VV |  | " vp č. 6 " 1,1*(1,93+1,84)/2*9,51 |  | 19.719 | [13 empty] | VV | 2 | 2 | True | 0 | ROZPOCET
| VV |  | " vp č. 7 " 1,1*(1,92+1,81)/2*9,35 |  | 19.182 | [13 empty] | VV | 2 | 2 | True | 0 | ROZPOCET
| VV |  | " vp č. 8 " 1,1*(1,91+1,82)/2*9,43 |  | 19.346 | [13 empty] | VV | 2 | 2 | True | 0 | ROZPOCET
| VV |  | " vp č. 9 " 1,1*(1,92+1,80)/2*9,50 |  | 19.437 | [13 empty] | VV | 2 | 2 | True | 0 | ROZPOCET
| VV |  | " vp č.11 " 1,1*(1,95+1,45)/2*9,53 |  | 17.821 | [13 empty] | VV | 2 | 2 | True | 0 | ROZPOCET
| VV |  | " vp č.13 " 1,1*(2,02+1,80)/2*9,49 |  | 19.938 | [13 empty] | VV | 2 | 2 | True | 0 | ROZPOCET
| VV |  | " vp č.14 " 1,1*(2,05+1,80)/2*9,48 |  | 20.074 | [13 empty] | VV | 2 | 2 | True | 0 | ROZPOCET
| VV |  | " vp č.16 " 1,1*(1,96+1,74)/2*10,63 |  | 21.632 | [13 empty] | VV | 2 | 2 | True | 0 | ROZPOCET
| VV |  | " vp č.19 " 1,1*(2,06+1,67)/2*1,68 |  | 3.447 | [13 empty] | VV | 2 | 2 | True | 0 | ROZPOCET
| VV |  | " vp č.19 " 1,1*(1,67+1,77)/2*(6,25-1,68) |  | 8.646 | [13 empty] | VV | 2 | 2 | True | 0 | ROZPOCET
| VV |  | " vp č.26 " 1,1*(1,92+1,71)/2*7,17 |  | 14.315 | [13 empty] | VV | 2 | 2 | True | 0 | ROZPOCET
| VV |  | " vp č.28 " 1,1*(1,96+1,71)/2*7,89 |  | 15.926 | [13 empty] | VV | 2 | 2 | True | 0 | ROZPOCET
| VV |  | " vp č.29 " 1,1*(1,97+1,87)/2*7,56 |  | 15.967 | [13 empty] | VV | 2 | 2 | True | 0 | ROZPOCET
| VV |  | " vp č.30 " 1,1*(1,97+2,05)/2*7,38 |  | 16.317 | [13 empty] | VV | 2 | 2 | True | 0 | ROZPOCET
| VV |  | " přípojky přepojované " | [15 empty] | VV | 2 | 1 | True | 0 | ROZPOCET
| VV |  | 1,1*(1,94+1,99+1,95+1,97+2,04+2,03)*0,6 |  | 7.867 | [13 empty] | VV | 2 | 2 | True | 0 | ROZPOCET
| VV |  | 1,1*(1,98+1,98+1,93*3+1,96)*0,6 |  | 7.729 | [13 empty] | VV | 2 | 2 | True | 0 | ROZPOCET
| VV |  | Mezisoučet |  | 364.482 | [13 empty] | VV | 2 | 3 | True | 0 | ROZPOCET
| VV |  | " odpočet stávajícího potrubí " | [15 empty] | VV | 2 | 1 | True | 0 | ROZPOCET
| VV |  | -PI*(0,032/2)^2*(DN25-9,51-9,51-7,70) |  | -0.107 | [13 empty] | VV | 2 | 2 | True | 0 | ROZPOCET
| VV |  | " odpočet stávajících vybouraných povrchů " | [15 empty] | VV | 2 | 1 | True | 0 | ROZPOCET
| VV |  | " asfalt. silnice " -0,60*ASFtyp1s |  | -57.004 | [13 empty] | VV | 2 | 2 | True | 0 | ROZPOCET
| VV |  | " asfalt. chodnik LA" -0,20*LAchodnik |  | -0.733 | [13 empty] | VV | 2 | 2 | True | 0 | ROZPOCET
| VV |  | " chodník ZD6 " -0,25*ZD6chodnik |  | -9.215 | [13 empty] | VV | 2 | 2 | True | 0 | ROZPOCET
| VV |  | " vjezdy ZD6 " -0,37*ZD6vjezdy |  | -6.365 | [13 empty] | VV | 2 | 2 | True | 0 | ROZPOCET
| VV |  | " vjezdy KOSTKY10 " -0,25*KOSTKY10 |  | -2.057 | [13 empty] | VV | 2 | 2 | True | 0 | ROZPOCET
| VV |  | Součet |  | 289.001 | [13 empty] | VV | 2 | 4 | True | 0 | ROZPOCET
| VV |  | " 98% " | [15 empty] | VV | 2 | 1 | True | 0 | ROZPOCET
| VV |  | VYKOP1*0,98 |  | 283.221 | [13 empty] | VV | 2 | 2 | True | 1 | ROZPOCET
35 | K | 132354204 | Hloubení zapažených rýh š do 2000 mm v hornině třídy těžitelnosti II, skupiny 4 objem do 500 m3, VČETNĚ svislého přemístění do 4 m, započtena lepivost | m3 | 5.78 |  | 0 | CS ÚRS 2020 01 |  |  | základní |  | 0 | 0 | 0 | 0 | 0 | 4 | K | 2 |  |  |  | ROZPOCET |  |  |  | 0 | 0 | 0 | 0 | 0 | 1 | 0 | 4 | 1372630431
| PP |  | Hloubení zapažených rýh šířky přes 800 do 2 000 mm strojně s urovnáním dna do předepsaného profilu a spádu v hornině třídy těžitelnosti II skupiny 4 přes 100 do 500 m3, VČETNĚ svislého přemístění do 4 m, započtena lepivost | [15 empty] | PP | 2
| VV |  | " 2% " | [15 empty] | VV | 2 | 1 | True | 0 | ROZPOCET
| VV |  | VYKOP1*0,02 |  | 5.78 | [13 empty] | VV | 2 | 2 | True | 1 | ROZPOCET
36 | K | 1322012071 | Příplatek za vytěžení potrubí DN25-40 lPE, HDPE vč. vyčerpání a odvedení vody z potrubí, vč odvozu a likvidace potrubí | m | 187.02 |  | 0 |  |  |  | základní |  | 0 | 0 | 0 | 0.03 | 5.6106 | 4 | K | 2 |  |  |  | ROZPOCET |  |  |  | 0 | 0 | 0 | 0 | 0 | 1 | 0 | 4 | 94680801
| PP |  | Vytěžení potrubí DN25-40 lPE, HDPE vč. vyčerpání a odvedení vody z potrubí, vč odvozu a likvidace potrubí | [15 empty] | PP | 2
| VV |  | " vytěžené potrubí " | [15 empty] | VV | 2 | 1 | True | 0 | ROZPOCET
| VV |  | 187,02 |  | 187.02 | [13 empty] | VV | 2 | 2 | True | 1 | ROZPOCET
37 | K | 151101101 | Zřízení příložného pažení a rozepření stěn rýh hl do 2 m | m2 | 504.496 |  | 0 | CS ÚRS 2020 01 |  |  | základní |  | 0 | 0.00084 | 0.42378 | 0 | 0 | 4 | K | 2 |  |  |  | ROZPOCET |  |  |  | 0 | 0 | 0 | 0 | 0 | 1 | 0 | 4 | 2110627568
| PP |  | Zřízení pažení a rozepření stěn rýh pro podzemní vedení příložné pro jakoukoliv mezerovitost, hloubky do 2 m | [15 empty] | PP | 2
| VV |  | " výpočet pažení z objemu výkopů " | [15 empty] | VV | 2 | 1 | True | 0 | ROZPOCET
| VV |  | 2*(VYKOP11- 3,3*3,0*2,25)/1,1 |  | 622.195 | [13 empty] | VV | 2 | 2 | True | 0 | ROZPOCET
| VV |  | " vp č. 1/v.šachta " 2*(3,3+3,0)*2,25 |  | 28.35 | [13 empty] | VV | 2 | 2 | True | 0 | ROZPOCET
| VV |  | Mezisoučet |  | 650.545 | [13 empty] | VV | 2 | 3 | True | 0 | ROZPOCET
| VV |  | -PAZENI4 |  | -146.049 | [13 empty] | VV | 2 | 2 | True | 0 | ROZPOCET
| VV |  | Součet |  | 504.496 | [13 empty] | VV | 2 | 4 | True | 1 | ROZPOCET
38 | K | 151101111 | Odstranění příložného pažení a rozepření stěn rýh hl do 2 m | m2 | 504.496 |  | 0 | CS ÚRS 2020 01 |  |  | základní |  | 0 | 0 | 0 | 0 | 0 | 4 | K | 2 |  |  |  | ROZPOCET |  |  |  | 0 | 0 | 0 | 0 | 0 | 1 | 0 | 4 | 1043691578
| PP |  | Odstranění pažení a rozepření stěn rýh pro podzemní vedení s uložením materiálu na vzdálenost do 3 m od kraje výkopu příložné, hloubky do 2 m | [15 empty] | PP | 2
39 | K | 151101102 | Zřízení příložného pažení a rozepření stěn rýh hl do 4 m | m2 | 146.049 |  | 0 | CS ÚRS 2020 01 |  |  | základní |  | 0 | 0.00085 | 0.12414 | 0 | 0 | 4 | K | 2 |  |  |  | ROZPOCET |  |  |  | 0 | 0 | 0 | 0 | 0 | 1 | 0 | 4 | 1507790339
| PP |  | Zřízení pažení a rozepření stěn rýh pro podzemní vedení příložné pro jakoukoliv mezerovitost, hloubky do 4 m | [15 empty] | PP | 2
| VV |  | " vp č. 1/v.šachta " 2*(3,3+3,0)*2,25 |  | 28.35 | [13 empty] | VV | 2 | 2 | True | 0 | ROZPOCET
| VV |  | " vp č. 2 " 2*(1,97+2,1)/2*3,07 |  | 12.495 | [13 empty] | VV | 2 | 2 | True | 0 | ROZPOCET
| VV |  | " vp č. 2 " 2*(2,1+1,93)/2*(9,99-3,07) |  | 27.888 | [13 empty] | VV | 2 | 2 | True | 0 | ROZPOCET
| VV |  | " vp č.14 " 2*(2,05+1,80)/2*9,48 |  | 36.498 | [13 empty] | VV | 2 | 2 | True | 0 | ROZPOCET
| VV |  | " vp č.19 " 2*(2,06+1,67)/2*1,68 |  | 6.266 | [13 empty] | VV | 2 | 2 | True | 0 | ROZPOCET
| VV |  | " vp č.30 " 2*(1,97+2,05)/2*7,38 |  | 29.668 | [13 empty] | VV | 2 | 2 | True | 0 | ROZPOCET
| VV |  | " přípojky přepojované " | [15 empty] | VV | 2 | 1 | True | 0 | ROZPOCET
| VV |  | 2*(2,04+2,03)*0,6 |  | 4.884 | [13 empty] | VV | 2 | 2 | True | 0 | ROZPOCET
| VV | PAZENI4 | Součet |  | 146.049 | [13 empty] | VV | 2 | 4 | True | 1 | ROZPOCET
40 | K | 151101112 | Odstranění příložného pažení a rozepření stěn rýh hl do 4 m | m2 | 146.049 |  | 0 | CS ÚRS 2020 01 |  |  | základní |  | 0 | 0 | 0 | 0 | 0 | 4 | K | 2 |  |  |  | ROZPOCET |  |  |  | 0 | 0 | 0 | 0 | 0 | 1 | 0 | 4 | -1293234663
| PP |  | Odstranění pažení a rozepření stěn rýh pro podzemní vedení s uložením materiálu na vzdálenost do 3 m od kraje výkopu příložné, hloubky přes 2 do 4 m | [15 empty] | PP | 2
41 | K | 162751117 | Vodorovné přemístění do 10000 m výkopku/sypaniny z horniny třídy těžitelnosti I, skupiny 1 až 3 | m3 | 283.221 |  | 0 | CS ÚRS 2020 01 |  |  | základní |  | 0 | 0 | 0 | 0 | 0 | 4 | K | 2 |  |  |  | ROZPOCET |  |  |  | 0 | 0 | 0 | 0 | 0 | 1 | 0 | 4 | 2061934621
| PP |  | Vodorovné přemístění výkopku nebo sypaniny po suchu na obvyklém dopravním prostředku, bez naložení výkopku, avšak se složením bez rozhrnutí z horniny třídy těžitelnosti I skupiny 1 až 3 na vzdálenost přes 9 000 do 10 000 m | [15 empty] | PP | 2
| VV |  | 283,221 |  | 283.221 | [13 empty] | VV | 2 | 2 | True | 1 | ROZPOCET
42 | K | 162751137 | Vodorovné přemístění do 10000 m výkopku/sypaniny z horniny třídy těžitelnosti II, skupiny 4 a 5 | m3 | 5.78 |  | 0 | CS ÚRS 2020 01 |  |  | základní |  | 0 | 0 | 0 | 0 | 0 | 4 | K | 2 |  |  |  | ROZPOCET |  |  |  | 0 | 0 | 0 | 0 | 0 | 1 | 0 | 4 | -1278492088
| PP |  | Vodorovné přemístění výkopku nebo sypaniny po suchu na obvyklém dopravním prostředku, bez naložení výkopku, avšak se složením bez rozhrnutí z horniny třídy těžitelnosti II na vzdálenost skupiny 4 a 5 na vzdálenost přes 9 000 do 10 000 m | [15 empty] | PP | 2
| VV |  | 5,78 |  | 5.78 | [13 empty] | VV | 2 | 2 | True | 1 | ROZPOCET
43 | K | 171251201 | Uložení sypaniny na skládky nebo meziskládky | m3 | 289.001 |  | 0 | CS ÚRS 2020 01 |  |  | základní |  | 0 | 0 | 0 | 0 | 0 | 4 | K | 2 |  |  |  | ROZPOCET |  |  |  | 0 | 0 | 0 | 0 | 0 | 1 | 0 | 4 | 801721822
| PP |  | Uložení sypaniny na skládky nebo meziskládky bez hutnění s upravením uložené sypaniny do předepsaného tvaru | [15 empty] | PP | 2
| VV |  | 283,221+5,78 |  | 289.001 | [13 empty] | VV | 2 | 2 | True | 0 | ROZPOCET
| VV |  | Součet |  | 289.001 | [13 empty] | VV | 2 | 4 | True | 1 | ROZPOCET
44 | K | 1712012111 | Poplatek za skládku zeminy | m3 | 28.9 |  | 0 |  |  |  | základní |  | 0 | 0 | 0 | 0 | 0 | 4 | K | 2 |  |  |  | ROZPOCET |  |  |  | 0 | 0 | 0 | 0 | 0 | 1 | 0 | 4 | 1267473210
| PP |  | Poplatek za skládku zeminy | [15 empty] | PP | 2
| VV |  | " 10% " | [15 empty] | VV | 2 | 1 | True | 0 | ROZPOCET
| VV |  | ODVOZ1*0,10 |  | 28.9 | [13 empty] | VV | 2 | 2 | True | 1 | ROZPOCET
45 | K | 1712012112 | Poplatek za skládku navážky | m3 | 260.101 |  | 0 |  |  |  | základní |  | 0 | 0 | 0 | 0 | 0 | 4 | K | 2 |  |  |  | ROZPOCET |  |  |  | 0 | 0 | 0 | 0 | 0 | 1 | 0 | 4 | 2038642499
| PP |  | Poplatek za skládku navážky | [15 empty] | PP | 2
| VV |  | " 90% " | [15 empty] | VV | 2 | 1 | True | 0 | ROZPOCET
| VV |  | ODVOZ1*0,90 |  | 260.101 | [13 empty] | VV | 2 | 2 | True | 1 | ROZPOCET
46 | K | 174101101 | Zásyp jam, šachet rýh nebo kolem objektů sypaninou se zhutněním | m3 | 273.153 |  | 0 | CS ÚRS 2020 01 |  |  | základní |  | 0 | 0 | 0 | 0 | 0 | 4 | K | 2 |  |  |  | ROZPOCET |  |  |  | 0 | 0 | 0 | 0 | 0 | 1 | 0 | 4 | -2094110678
| PP |  | Zásyp sypaninou z jakékoliv horniny strojně s uložením výkopku ve vrstvách se zhutněním jam, šachet, rýh nebo kolem objektů v těchto vykopávkách | [15 empty] | PP | 2
| VV |  | " prostor k zásypu " | [15 empty] | VV | 2 | 1 | True | 0 | ROZPOCET
| VV |  | VYKOP11 |  | 364.482 | [13 empty] | VV | 2 | 2 | True | 0 | ROZPOCET
| VV |  | " - zapravené povrchy (- /dlažba+lože / nad zásyp. recyklátem)" | [15 empty] | VV | 2 | 1 | True | 0 | ROZPOCET
| VV |  | " asfalt. chodnik LA" -0,20*LAchodnik |  | -0.733 | [13 empty] | VV | 2 | 2 | True | 0 | ROZPOCET
| VV |  | " chodník ZD6 " -0,10*ZD6chodnik |  | -3.686 | [13 empty] | VV | 2 | 2 | True | 0 | ROZPOCET
| VV |  | " vjezdy ZD6+beton " -0,22*ZD6vjezdy |  | -3.785 | [13 empty] | VV | 2 | 2 | True | 0 | ROZPOCET
| VV |  | " vjezdy KOSTKY10+beton " -0,25*KOSTKY10 |  | -2.057 | [13 empty] | VV | 2 | 2 | True | 0 | ROZPOCET
| VV |  | " odpočet tělesa vodovodu " | [15 empty] | VV | 2 | 1 | True | 0 | ROZPOCET
| VV |  | -1,1*(0,1+0,032+0,3)*DN25 |  | -75.942 | [13 empty] | VV | 2 | 2 | True | 0 | ROZPOCET
| VV |  | -1,1*(0,1+0,040+0,3)*DN32 |  | -5.126 | [13 empty] | VV | 2 | 2 | True | 0 | ROZPOCET
| VV | ZASYP | Součet |  | 273.153 | [13 empty] | VV | 2 | 4 | True | 1 | ROZPOCET
47 | M | 5898112001 | recyklát betonový vhodný pod komunikace | t | 494.253 |  | 0 |  |  |  | základní |  | 0 | 0 | 0 | 0 | 0 | 8 | M | 2 |  |  |  | ROZPOCET |  |  |  | 0 | 0 | 0 | 0 | 0 | 1 | 0 | 4 | 704253298
| PP |  | recyklát betonový vhodný pod komunikace | [15 empty] | PP | 2
| VV |  | (ZASYP-ZASYPzem)*1,1*1,05*1,69 |  | 494.253 | [13 empty] | VV | 2 | 2 | True | 1 | ROZPOCET
48 | M | 5833120101 | zemina vhodná pod rostlý terén | m3 | 20.94 |  | 0 |  |  |  | základní |  | 0 | 0 | 0 | 0 | 0 | 8 | M | 2 |  |  |  | ROZPOCET |  |  |  | 0 | 0 | 0 | 0 | 0 | 1 | 0 | 4 | 2017191641
| PP |  | zemina vhodná pod rostlý terén | [15 empty] | PP | 2
| VV |  | " dle tabulky povrchů " | [15 empty] | VV | 2 | 1 | True | 0 | ROZPOCET
| VV |  | " rýha pod zelení " 1,0*1,1*33,54 |  | 36.894 | [13 empty] | VV | 2 | 2 | True | 0 | ROZPOCET
| VV |  | " - opočet přepojované přípojky 8* (VP 10,12, 17,18, 20, 21, 22, 24) " | [15 empty] | VV | 2 | 1 | True | 0 | ROZPOCET
| VV |  | -1,0*1,1*(1,93+2,05+1,66+2,73+1,57+1,67+1,84+1,96) |  | -16.951 | [13 empty] | VV | 2 | 2 | True | 0 | ROZPOCET
| VV | ZASYPzem | Součet |  | 19.943 | [13 empty] | VV | 2 | 4 | True | 0 | ROZPOCET
| VV |  | ZASYPzem*1,05 |  | 20.94 | [13 empty] | VV | 2 | 2 | True | 1 | ROZPOCET
49 | K | 175151101 | Obsypání potrubí strojně sypaninou bez prohození, uloženou do 3 m | m3 | 58.234 |  | 0 | CS ÚRS 2020 01 |  |  | základní |  | 0 | 0 | 0 | 0 | 0 | 4 | K | 2 |  |  |  | ROZPOCET |  |  |  | 0 | 0 | 0 | 0 | 0 | 1 | 0 | 4 | 858822415
| PP |  | Obsypání potrubí strojně sypaninou z vhodných třídy těžitelnosti I a II, skupiny 1 až 4 nebo materiálem připraveným podél výkopu ve vzdálenosti do 3 m od jeho kraje, pro jakoukoliv hloubku výkopu a míru zhutnění bez prohození sypaniny | [15 empty] | PP | 2
| VV |  | " v.p. " | [15 empty] | VV | 2 | 1 | True | 0 | ROZPOCET
| VV |  | (0,3+0,032)*1,1*DN25 |  | 58.363 | [13 empty] | VV | 2 | 2 | True | 0 | ROZPOCET
| VV | OBSYPP1 | Mezisoučet |  | 58.363 | [13 empty] | VV | 2 | 3 | True | 0 | ROZPOCET
| VV |  | " odpočet potrubí " | [15 empty] | VV | 2 | 1 | True | 0 | ROZPOCET
| VV |  | -PI*(0,032/2)^2*DN25 |  | -0.129 | [13 empty] | VV | 2 | 2 | True | 0 | ROZPOCET
| VV | OBSYPP | Součet |  | 58.234 | [13 empty] | VV | 2 | 4 | True | 1 | ROZPOCET
50 | M | 5833730301 | štěrkopísek frakce 0-8 | t | 121.068 |  | 0 |  |  |  | základní |  | 0 | 0 | 0 | 0 | 0 | 8 | M | 2 |  |  |  | ROZPOCET |  |  |  | 0 | 0 | 0 | 0 | 0 | 1 | 0 | 4 | -1025718704
| PP |  | štěrkopísek frakce 0-8 | [15 empty] | PP | 2
| VV |  | OBSYPP*1,1*1,05*1,8 |  | 121.068 | [13 empty] | VV | 2 | 2 | True | 0 | ROZPOCET
| VV |  | Součet |  | 121.068 | [13 empty] | VV | 2 | 4 | True | 1 | ROZPOCET
51 | K | 167151111 | Nakládání výkopku z hornin třídy těžitelnosti I, skupiny 1 až 3 přes 100 m3 | m3 | 380.658 |  | 0 | CS ÚRS 2020 01 |  |  | základní |  | 0 | 0 | 0 | 0 | 0 | 4 | K | 2 |  |  |  | ROZPOCET |  |  |  | 0 | 0 | 0 | 0 | 0 | 1 | 0 | 4 | -2100355106
| PP |  | Nakládání, skládání a překládání neulehlého výkopku nebo sypaniny strojně nakládání, množství přes 100 m3, z hornin třídy těžitelnosti I, skupiny 1 až 3 | [15 empty] | PP | 2
| VV |  | (ZASYP-ZASYPzem)*1,1*1,05 |  | 292.458 | [13 empty] | VV | 2 | 2 | True | 0 | ROZPOCET
| VV |  | ZASYPzem*1,05 |  | 20.94 | [13 empty] | VV | 2 | 2 | True | 0 | ROZPOCET
| VV |  | OBSYPP*1,1*1,05 |  | 67.26 | [13 empty] | VV | 2 | 2 | True | 0 | ROZPOCET
| VV |  | Součet |  | 380.658 | [13 empty] | VV | 2 | 4 | True | 1 | ROZPOCET
52 | K | 162251102 | Vodorovné přemístění do 50 m výkopku/sypaniny z horniny třídy těžitelnosti I, skupiny 1 až 3 | m3 | 380.658 |  | 0 | CS ÚRS 2020 01 |  |  | základní |  | 0 | 0 | 0 | 0 | 0 | 4 | K | 2 |  |  |  | ROZPOCET |  |  |  | 0 | 0 | 0 | 0 | 0 | 1 | 0 | 4 | 1723877613
| PP |  | Vodorovné přemístění výkopku nebo sypaniny po suchu na obvyklém dopravním prostředku, bez naložení výkopku, avšak se složením bez rozhrnutí z horniny třídy těžitelnosti I skupiny 1 až 3 na vzdálenost přes 20 do 50 m | [15 empty] | PP | 2
| VV |  | 380,658 |  | 380.658 | [13 empty] | VV | 2 | 2 | True | 1 | ROZPOCET
53 | K | 180402111 | Založení parkového trávníku výsevem v rovině a ve svahu do 1:5 =vč.zálivky a ošetřování do 1.seče (vč. seče) a odvozu odpadu, nejdéle však do 2měsíců | m2 | 36.26 |  | 0 |  |  |  | základní |  | 0 | 0 | 0 | 0 | 0 | 4 | K | 2 |  |  |  | ROZPOCET |  |  |  | 0 | 0 | 0 | 0 | 0 | 1 | 0 | 4 | -1040318859
| PP |  | Založení parkového trávníku výsevem v rovině a ve svahu do 1:5 =vč.zálivky a ošetřování do 1.seče (vč. seče) a odvozu odpadu, nejdéle však do 2měsíců | [15 empty] | PP | 2
| VV |  | " obnovovaný povrch trávníků " | [15 empty] | VV | 2 | 1 | True | 0 | ROZPOCET
| VV |  | 33,54*2,0 |  | 67.08 | [13 empty] | VV | 2 | 2 | True | 0 | ROZPOCET
| VV |  | " - opočet přepojované přípojky 8* (VP 10,12, 17,18, 20, 21, 22, 24) " | [15 empty] | VV | 2 | 1 | True | 0 | ROZPOCET
| VV |  | -(1,93+2,05+1,66+2,73+1,57+1,67+1,84+1,96)*2,0 |  | -30.82 | [13 empty] | VV | 2 | 2 | True | 0 | ROZPOCET
| VV | TRAVA | Součet |  | 36.26 | [13 empty] | VV | 2 | 4 | True | 1 | ROZPOCET
54 | M | 0057242001 | osivo směs travní parková okrasná | kg | 1.307 |  | 0 | CS ÚRS 2020 01 |  |  | základní |  | 0 | 0.001 | 0.001307 | 0 | 0 | 8 | M | 2 |  |  |  | ROZPOCET |  |  |  | 0 | 0 | 0 | 0 | 0 | 1 | 0 | 4 | -1650147479
| PP |  | osivo směs travní parková okrasná | [15 empty] | PP | 2
| VV |  | TRAVA*0,035*1,03 |  | 1.307 | [13 empty] | VV | 2 | 2 | True | 1 | ROZPOCET
55 | K | 1834031591 | Obdělání půdy - plošná úprava nerovností, vyčištění zeminy, chem. odplevelení hrabání válení zalití vodou vč. dovozu vody | m2 | 36.26 |  | 0 |  |  |  | základní |  | 0 | 0 | 0 | 0 | 0 | 4 | K | 2 |  |  |  | ROZPOCET |  |  |  | 0 | 0 | 0 | 0 | 0 | 1 | 0 | 4 | -775566123
| PP |  | Obdělání půdy - plošná úprava nerovností, vyčištění zeminy, chem. odplevelení hrabání válení zalití vodou vč. dovozu vody | [15 empty] | PP | 2
| VV |  | TRAVA |  | 36.26 | [13 empty] | VV | 2 | 2 | True | 1 | ROZPOCET
| D | 4 | Vodorovné konstrukce |  |  |  | 0 | [5 empty] | 0 |  | 0.64339 |  | 0 | 1 | D | 1 |  |  |  | ROZPOCET | [9 empty] | 0
56 | K | 451572111 | Lože pod potrubí otevřený výkop z kameniva drobného těženého | m3 | 19.734 |  | 0 | CS ÚRS 2020 01 |  |  | základní |  | 0 | 0 | 0 | 0 | 0 | 4 | K | 2 |  |  |  | ROZPOCET |  |  |  | 0 | 0 | 0 | 0 | 0 | 1 | 0 | 4 | -1407208579
| PP |  | Lože pod potrubí, stoky a drobné objekty v otevřeném výkopu z kameniva drobného těženého 0 až 4 mm | [15 empty] | PP | 2
| VV |  | " lože " | [15 empty] | VV | 2 | 1 | True | 0 | ROZPOCET
| VV |  | 0,1*1,1*DN25 |  | 17.579 | [13 empty] | VV | 2 | 2 | True | 0 | ROZPOCET
| VV |  | 0,1*1,1*DN32 |  | 1.165 | [13 empty] | VV | 2 | 2 | True | 0 | ROZPOCET
| VV |  | " vodoměrná šachta " | [15 empty] | VV | 2 | 1 | True | 0 | ROZPOCET
| VV |  | 0,1*3,0*3,3 |  | 0.99 | [13 empty] | VV | 2 | 2 | True | 0 | ROZPOCET
| VV | LOZE1 | Součet |  | 19.734 | [13 empty] | VV | 2 | 4 | True | 1 | ROZPOCET
57 | K | 167151101 | Nakládání výkopku z hornin třídy těžitelnosti I, skupiny 1 až 3 do 100 m3 | m3 | 19.734 |  | 0 | CS ÚRS 2020 01 |  |  | základní |  | 0 | 0 | 0 | 0 | 0 | 4 | K | 2 |  |  |  | ROZPOCET |  |  |  | 0 | 0 | 0 | 0 | 0 | 1 | 0 | 4 | -1872801670
| PP |  | Nakládání, skládání a překládání neulehlého výkopku nebo sypaniny strojně nakládání, množství do 100 m3, z horniny třídy těžitelnosti I, skupiny 1 až 3 | [15 empty] | PP | 2
| VV |  | 19,734 |  | 19.734 | [13 empty] | VV | 2 | 2 | True | 1 | ROZPOCET
58 | K | 162251102 | Vodorovné přemístění do 50 m výkopku/sypaniny z horniny třídy těžitelnosti I, skupiny 1 až 3 | m3 | 19.734 |  | 0 | CS ÚRS 2020 01 |  |  | základní |  | 0 | 0 | 0 | 0 | 0 | 4 | K | 2 |  |  |  | ROZPOCET |  |  |  | 0 | 0 | 0 | 0 | 0 | 1 | 0 | 4 | -874141199
| PP |  | Vodorovné přemístění výkopku nebo sypaniny po suchu na obvyklém dopravním prostředku, bez naložení výkopku, avšak se složením bez rozhrnutí z horniny třídy těžitelnosti I skupiny 1 až 3 na vzdálenost přes 20 do 50 m | [15 empty] | PP | 2
| VV |  | 19,734 |  | 19.734 | [13 empty] | VV | 2 | 2 | True | 1 | ROZPOCET
59 | K | 4523111311 | Podkladní desky z betonu prostého tř. C 12/15 X0 otevřený výkop | m3 | 0.288 |  | 0 |  |  |  | základní |  | 0 | 2.234 | 0.64339 | 0 | 0 | 4 | K | 2 |  |  |  | ROZPOCET |  |  |  | 0 | 0 | 0 | 0 | 0 | 1 | 0 | 4 | 1284607326
| PP |  | Podkladní desky z betonu prostého tř. C 12/15 X0 otevřený výkop | [15 empty] | PP | 2
| VV |  | " vodoměrná šachta " | [15 empty] | VV | 2 | 1 | True | 0 | ROZPOCET
| VV |  | 0,1*1,8*1,6 |  | 0.288 | [13 empty] | VV | 2 | 2 | True | 1 | ROZPOCET
| D | 5 | Komunikace pozemní |  |  |  | 0 | [5 empty] | 0 |  | 16.165 |  | 0 | 1 | D | 1 |  |  |  | ROZPOCET | [9 empty] | 0
60 | K | 564251111 | Podklad nebo podsyp ze štěrkopísku ŠP tl 150 mm | m2 | 3.663 |  | 0 | CS ÚRS 2020 01 |  |  | základní |  | 0 | 0.345 | 1.2637 | 0 | 0 | 4 | K | 2 |  |  |  | ROZPOCET |  |  |  | 0 | 0 | 0 | 0 | 0 | 1 | 0 | 4 | 486787573
| PP |  | Podklad nebo podsyp ze štěrkopísku ŠP s rozprostřením, vlhčením a zhutněním, po zhutnění tl. 150 mm | [15 empty] | PP | 2
| VV |  | " zapravení asfaltového chodníku LA " | [15 empty] | VV | 2 | 1 | True | 0 | ROZPOCET
| VV |  | LAchodnik |  | 3.663 | [13 empty] | VV | 2 | 2 | True | 0 | ROZPOCET
| VV | SP15 | Součet |  | 3.663 | [13 empty] | VV | 2 | 4 | True | 1 | ROZPOCET
61 | K | 167151101 | Nakládání výkopku z hornin třídy těžitelnosti I, skupiny 1 až 3 do 100 m3 | m3 | 0.549 |  | 0 | CS ÚRS 2020 01 |  |  | základní |  | 0 | 0 | 0 | 0 | 0 | 4 | K | 2 |  |  |  | ROZPOCET |  |  |  | 0 | 0 | 0 | 0 | 0 | 1 | 0 | 4 | 1983105608
| PP |  | Nakládání, skládání a překládání neulehlého výkopku nebo sypaniny strojně nakládání, množství do 100 m3, z horniny třídy těžitelnosti I, skupiny 1 až 3 | [15 empty] | PP | 2
| VV |  | " přesun hmot " SP15*0,15 |  | 0.549 | [13 empty] | VV | 2 | 2 | True | 1 | ROZPOCET
62 | K | 162251102 | Vodorovné přemístění do 50 m výkopku/sypaniny z horniny třídy těžitelnosti I, skupiny 1 až 3 | m3 | 0.549 |  | 0 | CS ÚRS 2020 01 |  |  | základní |  | 0 | 0 | 0 | 0 | 0 | 4 | K | 2 |  |  |  | ROZPOCET |  |  |  | 0 | 0 | 0 | 0 | 0 | 1 | 0 | 4 | -1814315895
| PP |  | Vodorovné přemístění výkopku nebo sypaniny po suchu na obvyklém dopravním prostředku, bez naložení výkopku, avšak se složením bez rozhrnutí z horniny třídy těžitelnosti I skupiny 1 až 3 na vzdálenost přes 20 do 50 m | [15 empty] | PP | 2
| VV |  | 0,549 |  | 0.549 | [13 empty] | VV | 2 | 2 | True | 1 | ROZPOCET
63 | K | 567114131 | Podklad ze směsi stmelené cementem SC C 20/25 (PB I) tl 120 mm | m2 | 17.204 |  | 0 | CS ÚRS 2020 01 |  |  | základní |  | 0 | 0.30067 | 5.1727 | 0 | 0 | 4 | K | 2 |  |  |  | ROZPOCET |  |  |  | 0 | 0 | 0 | 0 | 0 | 1 | 0 | 4 | 1541985757
| PP |  | Podklad ze směsi stmelené cementem SC bez dilatačních spár, s rozprostřením a zhutněním SC C 20/25 (PB I), po zhutnění tl. 120 mm | [15 empty] | PP | 2
| VV |  | " zapravení vjezdy: beton 12cm pod ZD6 " | [15 empty] | VV | 2 | 1 | True | 0 | ROZPOCET
| VV |  | " vjezdy ZD6/20/10 " ZD6vjezdy |  | 17.204 | [13 empty] | VV | 2 | 2 | True | 1 | ROZPOCET
64 | K | 567124111 | Podklad ze směsi stmelené cementem SC C 20/25 (PB I) tl 150 mm | m2 | 8.228 |  | 0 | CS ÚRS 2020 01 |  |  | základní |  | 0 | 0.37536 | 3.0885 | 0 | 0 | 4 | K | 2 |  |  |  | ROZPOCET |  |  |  | 0 | 0 | 0 | 0 | 0 | 1 | 0 | 4 | -1395283777
| PP |  | Podklad ze směsi stmelené cementem SC bez dilatačních spár, s rozprostřením a zhutněním SC C 20/25 (PB I), po zhutnění tl. 150 mm | [15 empty] | PP | 2
| VV |  | " zapravení vjezdů kostky: beton 15cm pod kostky " | [15 empty] | VV | 2 | 1 | True | 0 | ROZPOCET
| VV |  | KOSTKY10 |  | 8.228 | [13 empty] | VV | 2 | 2 | True | 1 | ROZPOCET
65 | K | 578901121 | Zdrsňovací posyp litého asfaltu v množství 4 kg/m2 plochy do 15 m2 při překopech ing sítí | m2 | 3.663 |  | 0 | CS ÚRS 2020 01 |  |  | základní |  | 0 | 0.0044 | 0.016117 | 0 | 0 | 4 | K | 2 |  |  |  | ROZPOCET |  |  |  | 0 | 0 | 0 | 0 | 0 | 1 | 0 | 4 | 1325301275
| PP |  | Zdrsňovací posyp litého asfaltu z kameniva drobného při překopech inženýrských sítí plochy do 15 m2 se zaválcováním a s odstraněním přebytečného materiálu s povrchu, v množství 4 kg/m2 | [15 empty] | PP | 2
| VV |  | LAchodnik |  | 3.663 | [13 empty] | VV | 2 | 2 | True | 1 | ROZPOCET
66 | K | 5732111112 | Postřik živičný spojovací z asfaltu v množství do 0,20 kg/m2 | m2 | 3.663 |  | 0 |  |  |  | základní |  | 0 | 0.00031 | 0.0011355 | 0 | 0 | 4 | K | 2 |  |  |  | ROZPOCET |  |  |  | 0 | 0 | 0 | 0 | 0 | 1 | 0 | 4 | 1530195164
| PP |  | Postřik živičný spojovací z asfaltu v množství do 0,20 kg/m2 | [15 empty] | PP | 2
| VV |  | LAchodnik |  | 3.663 | [13 empty] | VV | 2 | 2 | True | 1 | ROZPOCET
67 | K | 57814211501 | Litý asfalt MA 8 (LAJ) tl 50 mm š do 3 m z nemodifikovaného asfaltu | m2 | 3.663 |  | 0 |  |  |  | základní |  | 0 | 0.122 | 0.44689 | 0 | 0 | 4 | K | 2 |  |  |  | ROZPOCET |  |  |  | 0 | 0 | 0 | 0 | 0 | 1 | 0 | 4 | -777287459
| PP |  | Litý asfalt MA 8 (LAJ) tl 50 mm š do 3 m | [15 empty] | PP | 2
| VV |  | " zapravení: chodníku z LA " LAchodnik |  | 3.663 | [13 empty] | VV | 2 | 2 | True | 1 | ROZPOCET
68 | K | 59121111195 | Kladení dlažby z kostek drobných z kamene do betonu (beton samostatná položka) vč. zaspárování kamenivem | m2 | 8.228 |  | 0 |  |  |  | základní |  | 0 | 0.089 | 0.73229 | 0 | 0 | 4 | K | 2 |  |  |  | ROZPOCET |  |  |  | 0 | 0 | 0 | 0 | 0 | 1 | 0 | 4 | 1568680218
| PP |  | Kladení dlažby z kostek drobných z kamene do betonu (beton samostatná položka) vč. zaspárování kamenivem | [15 empty] | PP | 2
| VV |  | " zapravení: dlažby ze žulových kostek 10/10 do betonu" | [15 empty] | VV | 2 | 1 | True | 0 | ROZPOCET
| VV |  | " vjezdy kostky: " KOSTKY10 |  | 8.228 | [13 empty] | VV | 2 | 2 | True | 1 | ROZPOCET
69 | M | 583801200 | kostka dlažební drobná, žula velikost 8/10 cm | t | 0.165 |  | 0 |  |  |  | základní |  | 0 | 1 | 0.165 | 0 | 0 | 8 | M | 2 |  |  |  | ROZPOCET |  |  |  | 0 | 0 | 0 | 0 | 0 | 1 | 0 | 4 | -721478218
| PP |  | výrobky lomařské a kamenické pro komunikace (kostky dlažební, krajníky a obrubníky) kostka dlažební drobná žula (skupina materiálu I/2) vel. 8/10 cm šedá (1t = cca 5 m2) | [15 empty] | PP | 2
| P |  | Poznámka k položce: 1t = cca 5 m2 | [15 empty] | P | 2
| VV |  | " 10% doplnění novými kostkami po DM z betonu pro zpět.osazení " | [15 empty] | VV | 2 | 1 | True | 0 | ROZPOCET
| VV |  | 0,10*(KOSTKY10*0,200) |  | 0.165 | [13 empty] | VV | 2 | 2 | True | 1 | ROZPOCET
70 | K | 596211110 | Kladení zámkové dlažby komunikací pro pěší tl 60 mm skupiny A pl do 50 m2 | m2 | 54.065 |  | 0 |  |  |  | základní |  | 0 | 0.08425 | 4.555 | 0 | 0 | 4 | K | 2 |  |  |  | ROZPOCET |  |  |  | 0 | 0 | 0 | 0 | 0 | 1 | 0 | 4 | 896154637
| PP |  | Kladení dlažby z betonových zámkových dlaždic komunikací pro pěší s ložem z kameniva těženého nebo drceného tl. do 40 mm, s vyplněním spár s dvojitým hutněním, vibrováním a se smetením přebytečného materiálu na krajnici tl. 60 mm skupiny A, pro plochy do 50 m2 | [15 empty] | PP | 2
| VV |  | " zapravení: zámková dlažba " | [15 empty] | VV | 2 | 1 | True | 0 | ROZPOCET
| VV |  | " chodník ZD6/20/20 " ZD6chodnik |  | 36.861 | [13 empty] | VV | 2 | 2 | True | 0 | ROZPOCET
| VV |  | " vjezdy ZD6/20/10 " ZD6vjezdy |  | 17.204 | [13 empty] | VV | 2 | 2 | True | 0 | ROZPOCET
| VV |  | Součet |  | 54.065 | [13 empty] | VV | 2 | 4 | True | 1 | ROZPOCET
71 | M | 5924531401 | dlažba betonová skladebná 20x20x6 cm přírodní - dle stávající | m2 | 3.686 |  | 0 |  |  |  | základní |  | 0 | 0.131 | 0.48287 | 0 | 0 | 8 | M | 2 |  |  |  | ROZPOCET |  |  |  | 0 | 0 | 0 | 0 | 0 | 1 | 0 | 4 | -528038462
| PP |  | dlažba betonová skladebná 20x20x6 cm přírodní - dle stávající | [15 empty] | PP | 2
| VV |  | " bet. dlažby : 10% doplnění novou dlažbou po DM, při zpět.osazení " | [15 empty] | VV | 2 | 1 | True | 0 | ROZPOCET
| VV |  | " chodníky ZD6/20/20 " 0,10*ZD6chodnik |  | 3.686 | [13 empty] | VV | 2 | 2 | True | 1 | ROZPOCET
72 | M | 5924511001 | dlažba zámková 20x10x6 cm přírodní - dle stávajících | m2 | 1.72 |  | 0 |  |  |  | základní |  | 0 | 0.14 | 0.2408 | 0 | 0 | 8 | M | 2 |  |  |  | ROZPOCET |  |  |  | 0 | 0 | 0 | 0 | 0 | 1 | 0 | 4 | -2096511329
| PP |  | dlažba zámková 20x10x6 cm přírodní - dle stávajících | [15 empty] | PP | 2
| VV |  | " bet. dlažby: 10% doplnění novou dlažbou po DM, při zpět.osazení " | [15 empty] | VV | 2 | 1 | True | 0 | ROZPOCET
| VV |  | " vjezdy ZD6/20/10 " 0,10*ZD6vjezdy |  | 1.72 | [13 empty] | VV | 2 | 2 | True | 1 | ROZPOCET
| D | 8 | Trubní vedení |  |  |  | 0 | [5 empty] | 0 |  | 12.236 |  | 0 | 1 | D | 1 |  |  |  | ROZPOCET | [9 empty] | 0
73 | K | 871161121 | Montáž potrubí z trubek z tlakového polyetylénu otevřený výkop svařovaných vnější průměr 32 mm | m | 188.58 |  | 0 | CS ÚRS 2020 01 |  |  | základní |  | 0 | 0 | 0 | 0 | 0 | 4 | K | 2 |  |  |  | ROZPOCET |  |  |  | 0 | 0 | 0 | 0 | 0 | 1 | 0 | 4 | -1090592229
| PP |  | Montáž potrubí z plastických hmot v otevřeném výkopu, z tlakových trubek polyetylenových PE svařených vnějšího průměru 32 mm | [15 empty] | PP | 2
| VV |  | " délka vodovodu v zemi " | [15 empty] | VV | 2 | 1 | True | 0 | ROZPOCET
| VV |  | " dle výpisu v.p. " 258,29 |  | 258.29 | [13 empty] | VV | 2 | 2 | True | 0 | ROZPOCET
| VV |  | " vp 2 " -9,99 |  | -9.99 | [13 empty] | VV | 2 | 2 | True | 0 | ROZPOCET
| VV |  | " vp 14 " 1,90 |  | 1.9 | [13 empty] | VV | 2 | 2 | True | 0 | ROZPOCET
| VV |  | " vp 18 " 10,81-6,25 |  | 4.56 | [13 empty] | VV | 2 | 2 | True | 0 | ROZPOCET
| VV |  | " vp 19 " -1,63 |  | -1.63 | [13 empty] | VV | 2 | 2 | True | 0 | ROZPOCET
| VV |  | " vp 24 " -7,08 |  | -7.08 | [13 empty] | VV | 2 | 2 | True | 0 | ROZPOCET
| VV |  | " odpočet přepojované " | [15 empty] | VV | 2 | 1 | True | 0 | ROZPOCET
| VV |  | " vp.10 " -9,54+0,6 |  | -8.94 | [13 empty] | VV | 2 | 2 | True | 0 | ROZPOCET
| VV |  | " vp.12 " -9,47+0,6 |  | -8.87 | [13 empty] | VV | 2 | 2 | True | 0 | ROZPOCET
| VV |  | " vp.15 " -9,86+0,6 |  | -9.26 | [13 empty] | VV | 2 | 2 | True | 0 | ROZPOCET
| VV |  | " vp.17 " -9,44+0,6 |  | -8.84 | [13 empty] | VV | 2 | 2 | True | 0 | ROZPOCET
| VV |  | " vp.18 " -6,25+0,6 |  | -5.65 | [13 empty] | VV | 2 | 2 | True | 0 | ROZPOCET
| VV |  | " vp.20 " -6,25+0,6 |  | -5.65 | [13 empty] | VV | 2 | 2 | True | 0 | ROZPOCET
| VV |  | " vp.21 " -6,92+0,6 |  | -6.32 | [13 empty] | VV | 2 | 2 | True | 0 | ROZPOCET
| VV |  | " vp.22 " -6,98+0,6 |  | -6.38 | [13 empty] | VV | 2 | 2 | True | 0 | ROZPOCET
| VV |  | " vp.23 " -7,00+0,6 |  | -6.4 | [13 empty] | VV | 2 | 2 | True | 0 | ROZPOCET
| VV |  | " vp.25 " -7,09+0,6 |  | -6.49 | [13 empty] | VV | 2 | 2 | True | 0 | ROZPOCET
| VV |  | " vp.27 " -7,26+0,6 |  | -6.66 | [13 empty] | VV | 2 | 2 | True | 0 | ROZPOCET
| VV |  | " vp.31 " -7,38+0,6 |  | -6.78 | [13 empty] | VV | 2 | 2 | True | 0 | ROZPOCET
| VV | DN25 | Součet |  | 159.81 | [13 empty] | VV | 2 | 4 | True | 0 | ROZPOCET
| VV |  | " délka potrubí " | [15 empty] | VV | 2 | 1 | True | 0 | ROZPOCET
| VV |  | " dle výpisu materiálu v.p. " | [15 empty] | VV | 2 | 1 | True | 0 | ROZPOCET
| VV |  | 188,58 |  | 188.58 | [13 empty] | VV | 2 | 2 | True | 0 | ROZPOCET
| VV | HDPE32 | Součet |  | 188.58 | [13 empty] | VV | 2 | 4 | True | 1 | ROZPOCET
74 | M | 2861930901 | potrubí vodovodní HDPE100 SDR11 32 | m | 191.409 |  | 0 |  |  |  | základní |  | 0 | 0.00027 | 0.05168 | 0 | 0 | 8 | M | 2 |  |  |  | ROZPOCET |  |  |  | 0 | 0 | 0 | 0 | 0 | 1 | 0 | 4 | -181648955
| PP |  | potrubí vodovodní HDPE100 SDR11 32 | [15 empty] | PP | 2
| VV |  | 188,58*1,015 "Přepočtené koeficientem množství |  | 191.409 | [13 empty] | VV | 2 | 2 | True | 1 | ROZPOCET
75 | M | 7221103225 | Spojka (např.ISIFLO T110) 32x1" | kus | 30.45 |  | 0 |  |  |  | základní |  | 0 | 0 | 0 | 0 | 0 | 32 | M | 2 |  |  |  | ROZPOCET |  |  |  | 0 | 0 | 0 | 0 | 0 | 1 | 0 | 16 | -709574916
| PP |  | Spojka (např.ISIFLO T110) 32x1" | [15 empty] | PP | 2
| VV |  | 30*1,015 |  | 30.45 | [13 empty] | VV | 2 | 2 | True | 0 | ROZPOCET
| VV |  | Součet |  | 30.45 | [13 empty] | VV | 2 | 4 | True | 1 | ROZPOCET
76 | K | 871171121 | Montáž potrubí z trubek z tlakového polyetylénu otevřený výkop svařovaných vnější průměr 40 mm | m | 12.39 |  | 0 | CS ÚRS 2020 01 |  |  | základní |  | 0 | 0 | 0 | 0 | 0 | 4 | K | 2 |  |  |  | ROZPOCET |  |  |  | 0 | 0 | 0 | 0 | 0 | 1 | 0 | 4 | 167123821
| PP |  | Montáž potrubí z plastických hmot v otevřeném výkopu, z tlakových trubek polyetylenových PE svařených vnějšího průměru 40 mm | [15 empty] | PP | 2
| VV |  | " délka vodovodu v zemi " | [15 empty] | VV | 2 | 1 | True | 0 | ROZPOCET
| VV |  | " dle výpisu v.p. " | [15 empty] | VV | 2 | 1 | True | 0 | ROZPOCET
| VV |  | " vp 2 " 9,99 |  | 9.99 | [13 empty] | VV | 2 | 2 | True | 0 | ROZPOCET
| VV |  | " vp 24 " 0,6 |  | 0.6 | [13 empty] | VV | 2 | 2 | True | 0 | ROZPOCET
| VV | DN32 | Součet |  | 10.59 | [13 empty] | VV | 2 | 4 | True | 0 | ROZPOCET
| VV |  | " délka potrubí " | [15 empty] | VV | 2 | 1 | True | 0 | ROZPOCET
| VV |  | " dle výpisu materiálu v.p. " | [15 empty] | VV | 2 | 1 | True | 0 | ROZPOCET
| VV |  | " vp 2 " 11,39 |  | 11.39 | [13 empty] | VV | 2 | 2 | True | 0 | ROZPOCET
| VV |  | " vp 24-přepoj. " 1,0 |  | 1 | [13 empty] | VV | 2 | 2 | True | 0 | ROZPOCET
| VV | HDPE40 | Součet |  | 12.39 | [13 empty] | VV | 2 | 4 | True | 1 | ROZPOCET
77 | M | 2861931001 | potrubí vodovodní HDPE100 SDR11 40 | m | 12.576 |  | 0 |  |  |  | základní |  | 0 | 0.00166 | 0.020876 | 0 | 0 | 8 | M | 2 |  |  |  | ROZPOCET |  |  |  | 0 | 0 | 0 | 0 | 0 | 1 | 0 | 4 | -1154873030
| PP |  | potrubí vodovodní HDPE100 SDR11 40 | [15 empty] | PP | 2
| VV |  | 12,39*1,015 "Přepočtené koeficientem množství |  | 12.576 | [13 empty] | VV | 2 | 2 | True | 1 | ROZPOCET
78 | M | 7221104032 | Spojka ISIFLO T110 40x11/4" | kus | 1.015 |  | 0 |  |  |  | základní |  | 0 | 0.0002 | 0.000203 | 0 | 0 | 32 | M | 2 |  |  |  | ROZPOCET |  |  |  | 0 | 0 | 0 | 0 | 0 | 1 | 0 | 16 | -368994692
| PP |  | Spojka ISIFLO T110 40x11/4" | [15 empty] | PP | 2
| VV |  | 1*1,015 |  | 1.015 | [13 empty] | VV | 2 | 2 | True | 0 | ROZPOCET
| VV |  | Součet |  | 1.015 | [13 empty] | VV | 2 | 4 | True | 1 | ROZPOCET
79 | K | 8791611111 | Napojení vodovodní přípojky na potrubí DN 25 | kus | 12 |  | 0 |  |  |  | základní |  | 0 | 0.00024 | 0.00288 | 0 | 0 | 4 | K | 2 |  |  |  | ROZPOCET |  |  |  | 0 | 0 | 0 | 0 | 0 | 1 | 0 | 4 | -1418241536
| PP |  | Napojení vodovodní přípojky na potrubí DN 25 | [15 empty] | PP | 2
| VV |  | " vp - přepojované " 12 |  | 12 | [13 empty] | VV | 2 | 2 | True | 1 | ROZPOCET
80 | K | 8791711111 | Montáž vodovodní přípojky na potrubí DN 32 | kus | 1 |  | 0 |  |  |  | základní |  | 0 | 0.00038 | 0.00038 | 0 | 0 | 4 | K | 2 |  |  |  | ROZPOCET |  |  |  | 0 | 0 | 0 | 0 | 0 | 1 | 0 | 4 | -951409769
| PP |  | Montáž vodovodní přípojky na potrubí DN 32 | [15 empty] | PP | 2
| VV |  | " vp - přepojované " 1 |  | 1 | [13 empty] | VV | 2 | 2 | True | 1 | ROZPOCET
81 | K | 891319111 | Montáž navrtávacích pasů na potrubí z jakýchkoli trub DN 150 | kus | 31 |  | 0 | CS ÚRS 2020 01 |  |  | základní |  | 0 | 0 | 0 | 0 | 0 | 4 | K | 2 |  |  |  | ROZPOCET |  |  |  | 0 | 0 | 0 | 0 | 0 | 1 | 0 | 4 | 732705074
| PP |  | Montáž vodovodních armatur na potrubí navrtávacích pasů s ventilem Jt 1 MPa, na potrubí z trub litinových, ocelových nebo plastických hmot DN 150 | [15 empty] | PP | 2
82 | M | 4227351501 | pas navrtávací s kulovým kohoutem DN 150 x 1" | kus | 30.3 |  | 0 |  |  |  | základní |  | 0 | 0.0111 | 0.33633 | 0 | 0 | 128 | M | 2 |  |  |  | ROZPOCET |  |  |  | 0 | 0 | 0 | 0 | 0 | 1 | 0 | 128 | -692169601
| PP |  | pas navrtávací s kulovým kohoutem DN 150 x 1" | [15 empty] | PP | 2
| VV |  | 30*1,01 |  | 30.3 | [13 empty] | VV | 2 | 2 | True | 0 | ROZPOCET
| VV |  | Součet |  | 30.3 | [13 empty] | VV | 2 | 4 | True | 1 | ROZPOCET
83 | M | 422735020 | pas navrtávací s kulovým kohoutem HOD5008 DN 50,65 x 5/4" | kus | 1.01 |  | 0 |  |  |  | základní |  | 0 | 0.0047 | 0.004747 | 0 | 0 | 128 | M | 2 |  |  |  | ROZPOCET |  |  |  | 0 | 0 | 0 | 0 | 0 | 1 | 0 | 128 | 1061757215
| PP |  | armatury speciální ostatní do PN 40 armatury ze šedé litiny do PN 40 HOD 508, PN 10, pas navrtávací s kulovým kohoutem, pro potrubí z oceli a litiny, příruba z tvárné litiny GGG-40, těsnění pryž EPDM, pro pitnou a neagresivní užitkovou vodu do 40°C DN 50-65 x 5/4" | [15 empty] | PP | 2
| VV |  | 1*1,01 |  | 1.01 | [13 empty] | VV | 2 | 2 | True | 0 | ROZPOCET
| VV |  | Součet |  | 1.01 | [13 empty] | VV | 2 | 4 | True | 1 | ROZPOCET
84 | M | 4229107803 | souprava zemní teleskopická hl. 1,3-1,8 m | kus | 31.31 |  | 0 |  |  |  | základní |  | 0 | 0.0028 | 0.087668 | 0 | 0 | 8 | M | 2 |  |  |  | ROZPOCET |  |  |  | 0 | 0 | 0 | 0 | 0 | 1 | 0 | 4 | 824240761
| PP |  | souprava zemní teleskopická hl. 1,3-1,8 m | [15 empty] | PP | 2
| VV |  | 31*1,01 "Přepočtené koeficientem množství |  | 31.31 | [13 empty] | VV | 2 | 2 | True | 0 | ROZPOCET
| VV |  | Součet |  | 31.31 | [13 empty] | VV | 2 | 4 | True | 1 | ROZPOCET
85 | K | 8911731111 | Montáž vodovodního šoupátka DN 32 | kus | 31 |  | 0 |  |  |  | základní |  | 0 | 2e-05 | 0.00062 | 0 | 0 | 4 | K | 2 |  |  |  | ROZPOCET |  |  |  | 0 | 0 | 0 | 0 | 0 | 1 | 0 | 4 | 1357206891
| PP |  | Montáž vodovodního šoupátka DN 32 | [15 empty] | PP | 2
86 | M | 5511125201 | šoupě závit vnitřní-vnější 1" | kus | 29 |  | 0 |  |  |  | základní |  | 0 | 0.0005 | 0.0145 | 0 | 0 | 32 | M | 2 |  |  |  | ROZPOCET |  |  |  | 0 | 0 | 0 | 0 | 0 | 1 | 0 | 16 | 577223715
| PP |  | šoupě závit vnitřní-vnější 1" | [15 empty] | PP | 2
87 | M | 5511124301 | šoupě závit vnitřní-vnější 5/4" | kus | 2 |  | 0 |  |  |  | základní |  | 0 | 0.00036 | 0.00072 | 0 | 0 | 32 | M | 2 |  |  |  | ROZPOCET |  |  |  | 0 | 0 | 0 | 0 | 0 | 1 | 0 | 16 | 1897478618
| PP |  | šoupě závit vnitřní-vnější 5/4" | [15 empty] | PP | 2
88 | K | 899401112 | Osazení poklopů litinových šoupátkových | kus | 31 |  | 0 | CS ÚRS 2020 01 |  |  | základní |  | 0 | 0.12303 | 3.8139 | 0 | 0 | 4 | K | 2 |  |  |  | ROZPOCET |  |  |  | 0 | 0 | 0 | 0 | 0 | 1 | 0 | 4 | -1906994461
| PP |  | Osazení poklopů litinových šoupátkových | [15 empty] | PP | 2
89 | M | 4229145291 | podkladová deska pod šoupátkový poklop | kus | 31 |  | 0 |  |  |  | základní |  | 0 | 0.002 | 0.062 | 0 | 0 | 8 | M | 2 |  |  |  | ROZPOCET |  |  |  | 0 | 0 | 0 | 0 | 0 | 1 | 0 | 4 | 1913531524
| PP |  | podkladová deska pod šoupátkový poklop | [15 empty] | PP | 2
90 | M | 4229135201 | poklop litinový šoupátkový | kus | 31 |  | 0 |  |  |  | základní |  | 0 | 0.0133 | 0.4123 | 0 | 0 | 8 | M | 2 |  |  |  | ROZPOCET |  |  |  | 0 | 0 | 0 | 0 | 0 | 1 | 0 | 4 | 1185246202
| PP |  | poklop litinový šoupátkový | [15 empty] | PP | 2
91 | K | 8942011211 | Dno šachet tl nad 200 mm z prostého betonu obyčejného tř. C 25/30 XC2 | m3 | 0.64 |  | 0 |  |  |  | základní |  | 0 | 2.4776 | 1.5857 | 0 | 0 | 4 | K | 2 |  |  |  | ROZPOCET |  |  |  | 0 | 0 | 0 | 0 | 0 | 1 | 0 | 4 | 2075498197
| PP |  | Dno šachet tl nad 200 mm z prostého betonu obyčejného tř. C 25/30 XC2 | [15 empty] | PP | 2
| VV |  | " vodoměrná šachta " | [15 empty] | VV | 2 | 1 | True | 0 | ROZPOCET
| VV |  | 0,25*1,6*1,6 |  | 0.64 | [13 empty] | VV | 2 | 2 | True | 1 | ROZPOCET
92 | K | 8942012211 | Stěny šachet tl nad 200 mm z prostého obyčejného betonu tř. C 25/30 XC2 | m3 | 1.7 |  | 0 |  |  |  | základní |  | 0 | 2.4776 | 4.2119 | 0 | 0 | 4 | K | 2 |  |  |  | ROZPOCET |  |  |  | 0 | 0 | 0 | 0 | 0 | 1 | 0 | 4 | -533725968
| PP |  | Stěny šachet tl nad 200 mm z prostého obyčejného betonu tř. C 25/30 XC2 | [15 empty] | PP | 2
| VV |  | " vodoměrná šachta " | [15 empty] | VV | 2 | 1 | True | 0 | ROZPOCET
| VV |  | 0,2*1,7*(1,6+0,9)*2 |  | 1.7 | [13 empty] | VV | 2 | 2 | True | 1 | ROZPOCET
93 | K | 894201293 | Příplatek za tloušťku stěn šachet z betonu prostého do 200 mm | m3 | 1.7 |  | 0 | CS ÚRS 2020 01 |  |  | základní |  | 0 | 0 | 0 | 0 | 0 | 4 | K | 2 |  |  |  | ROZPOCET |  |  |  | 0 | 0 | 0 | 0 | 0 | 1 | 0 | 4 | 38720162
| PP |  | Ostatní konstrukce na trubním vedení z prostého betonu stěny šachet tloušťky přes 200 mm Příplatek k ceně za tloušťku stěny do 200 mm | [15 empty] | PP | 2
94 | K | 8942041601 | Žlaby šachet průřezu o poloměru do 500 mm z betonu prostého tř. C 20/25 | m3 | 0.081 |  | 0 |  |  |  | základní |  | 0 | 2.4776 | 0.20068 | 0 | 0 | 4 | K | 2 |  |  |  | ROZPOCET |  |  |  | 0 | 0 | 0 | 0 | 0 | 1 | 0 | 4 | 1995216405
| PP |  | Žlaby šachet průřezu o poloměru do 500 mm z betonu prostého tř. C 20/25 | [15 empty] | PP | 2
| VV |  | " dno vodoměrné šachty " | [15 empty] | VV | 2 | 1 | True | 0 | ROZPOCET
| VV |  | (0,05+0,1)/2*0,9*1,2 |  | 0.081 | [13 empty] | VV | 2 | 2 | True | 1 | ROZPOCET
95 | K | 8943021601 | Strop vodoměrné šachty prefa 1600/1300/250 ze ŽB C20/25 XC2 s otvorem 600/600 | kus | 1 |  | 0 |  |  |  | základní |  | 0 | 1.109 | 1.109 | 0 | 0 | 4 | K | 2 |  |  |  | ROZPOCET |  |  |  | 0 | 0 | 0 | 0 | 0 | 1 | 0 | 4 | 2111897319
| PP |  | Strop vodoměrné šachty prefa 1600/1300/250 ze ŽB C20/25 XC2 s otvorem 600/600 | [15 empty] | PP | 2
96 | K | 894502201 | Bednění stěn šachet pravoúhlých nebo vícehranných oboustranné | m2 | 18.45 |  | 0 | CS ÚRS 2020 01 |  |  | základní |  | 0 | 0.00465 | 0.085792 | 0 | 0 | 4 | K | 2 |  |  |  | ROZPOCET |  |  |  | 0 | 0 | 0 | 0 | 0 | 1 | 0 | 4 | 1758270189
| PP |  | Bednění konstrukcí na trubním vedení stěn šachet pravoúhlých nebo čtyř a vícehranných oboustranné | [15 empty] | PP | 2
| VV |  | " vodoměrná šachta " | [15 empty] | VV | 2 | 1 | True | 0 | ROZPOCET
| VV |  | 1,7*(1,2+0,9)*2 |  | 7.14 | [13 empty] | VV | 2 | 2 | True | 0 | ROZPOCET
| VV |  | (1,7+0,25)*(1,6+1,3)*2 |  | 11.31 | [13 empty] | VV | 2 | 2 | True | 0 | ROZPOCET
| VV |  | Součet |  | 18.45 | [13 empty] | VV | 2 | 4 | True | 1 | ROZPOCET
97 | K | 894608211 | Výztuž šachet ze svařovaných sítí typu Kari | t | 0.047 |  | 0 | CS ÚRS 2020 01 |  |  | základní |  | 0 | 1.0041 | 0.047192 | 0 | 0 | 4 | K | 2 |  |  |  | ROZPOCET |  |  |  | 0 | 0 | 0 | 0 | 0 | 1 | 0 | 4 | 2010830088
| PP |  | Výztuž šachet ze svařovaných sítí typu Kari | [15 empty] | PP | 2
| VV |  | " vodoměrná šachta " | [15 empty] | VV | 2 | 1 | True | 0 | ROZPOCET
| VV |  | 1,7*(1,4+1,1)*2*0,00444 |  | 0.038 | [13 empty] | VV | 2 | 2 | True | 0 | ROZPOCET
| VV |  | 1,6*1,3*0,00444 |  | 0.009 | [13 empty] | VV | 2 | 2 | True | 0 | ROZPOCET
| VV |  | Součet |  | 0.047 | [13 empty] | VV | 2 | 4 | True | 1 | ROZPOCET
98 | K | 899102111 | Osazení poklopů litinových nebo ocelových včetně rámů hmotnosti nad 50 do 100 kg | kus | 1 |  | 0 |  |  |  | základní |  | 0 | 0.00702 | 0.00702 | 0 | 0 | 4 | K | 2 |  |  |  | ROZPOCET |  |  |  | 0 | 0 | 0 | 0 | 0 | 1 | 0 | 4 | 387145640
| PP |  | Osazení poklopů litinových a ocelových včetně rámů hmotnosti jednotlivě přes 50 do 100 kg | [15 empty] | PP | 2
| VV |  | " vodoměrná šachta " | [15 empty] | VV | 2 | 1 | True | 0 | ROZPOCET
| VV |  | 1 |  | 1 | [13 empty] | VV | 2 | 2 | True | 1 | ROZPOCET
99 | M | 55242143011 | poklop s rámem 700x700 | kus | 1 |  | 0 |  |  |  | základní |  | 0 | 0.098 | 0.098 | 0 | 0 | 8 | M | 2 |  |  |  | ROZPOCET |  |  |  | 0 | 0 | 0 | 0 | 0 | 1 | 0 | 4 | -1137059161
| PP |  | poklop s rámem 700x700 | [15 empty] | PP | 2
100 | K | 8995014111 | Stupadla do šachet vidlicová s PE povlakem s vysekáním otvoru v betonu | kus | 5 |  | 0 |  |  |  | základní |  | 0 | 0.014 | 0.07 | 0 | 0 | 4 | K | 2 |  |  |  | ROZPOCET |  |  |  | 0 | 0 | 0 | 0 | 0 | 1 | 0 | 4 | -352085958
| PP |  | Stupadla do šachet vidlicová s PE povlakem s vysekáním otvoru v betonu | [15 empty] | PP | 2
| VV |  | " vodoměrná šachta " 5 |  | 5 | [13 empty] | VV | 2 | 2 | True | 1 | ROZPOCET
101 | K | 899722112 | Krytí potrubí z plastů výstražnou fólií z PVC 25 cm | m | 170.4 |  | 0 | CS ÚRS 2020 01 |  |  | základní |  | 0 | 7e-05 | 0.011928 | 0 | 0 | 4 | K | 2 |  |  |  | ROZPOCET |  |  |  | 0 | 0 | 0 | 0 | 0 | 1 | 0 | 4 | -562313860
| PP |  | Krytí potrubí z plastů výstražnou fólií z PVC šířky 25 cm | [15 empty] | PP | 2
| VV |  | DN25+DN32 |  | 170.4 | [13 empty] | VV | 2 | 2 | True | 1 | ROZPOCET
| D | 9 | Ostatní konstrukce a práce-bourání |  |  |  | 0 | [5 empty] | 0 |  | 16.2878 |  | 0 | 1 | D | 1 |  |  |  | ROZPOCET | [9 empty] | 0
102 | K | 916111122 | Osazení obruby z drobných kostek bez boční opěry do lože z betonu prostého | m | 36 |  | 0 | CS ÚRS 2020 01 |  |  | základní |  | 0 | 0.0719 | 2.5884 | 0 | 0 | 4 | K | 2 |  |  |  | ROZPOCET |  |  |  | 0 | 0 | 0 | 0 | 0 | 1 | 0 | 4 | 1813646184
| PP |  | Osazení silniční obruby z dlažebních kostek v jedné řadě s ložem tl. přes 50 do 100 mm, s vyplněním a zatřením spár cementovou maltou z drobných kostek bez boční opěry, do lože z betonu prostého tř. C 12/15 | [15 empty] | PP | 2
| VV |  | " zpět. osaz. DM 2-řádku z kostek " KOSTKAmb/2 |  | 36 | [13 empty] | VV | 2 | 2 | True | 1 | ROZPOCET
103 | K | 916111123 | Osazení obruby z drobných kostek s boční opěrou do lože z betonu prostého | m | 36 |  | 0 | CS ÚRS 2020 01 |  |  | základní |  | 0 | 0.08978 | 3.2321 | 0 | 0 | 4 | K | 2 |  |  |  | ROZPOCET |  |  |  | 0 | 0 | 0 | 0 | 0 | 1 | 0 | 4 | 47367374
| PP |  | Osazení silniční obruby z dlažebních kostek v jedné řadě s ložem tl. přes 50 do 100 mm, s vyplněním a zatřením spár cementovou maltou z drobných kostek s boční opěrou z betonu prostého tř. C 12/15, do lože z betonu prostého téže značky | [15 empty] | PP | 2
| VV |  | KOSTKAmb/2 |  | 36 | [13 empty] | VV | 2 | 2 | True | 1 | ROZPOCET
104 | M | 583801200 | kostka dlažební drobná, žula velikost 8/10 cm | t | 0.173 |  | 0 |  |  |  | základní |  | 0 | 1 | 0.173 | 0 | 0 | 8 | M | 2 |  |  |  | ROZPOCET |  |  |  | 0 | 0 | 0 | 0 | 0 | 1 | 0 | 4 | 1071421045
| PP |  | výrobky lomařské a kamenické pro komunikace (kostky dlažební, krajníky a obrubníky) kostka dlažební drobná žula (skupina materiálu I/2) vel. 8/10 cm šedá (1t = cca 5 m2) | [15 empty] | PP | 2
| P |  | Poznámka k položce: 1t = cca 5 m2 | [15 empty] | P | 2
| VV |  | " 10% doplnění novými kostkami po DM a zpět.osazení " | [15 empty] | VV | 2 | 1 | True | 0 | ROZPOCET
| VV |  | 0,10*(KOSTKAmb*0,024) |  | 0.173 | [13 empty] | VV | 2 | 2 | True | 1 | ROZPOCET
105 | K | 916131113 | Osazení silničního obrubníku betonového ležatého s boční opěrou do lože z betonu prostého | m | 2 |  | 0 | CS ÚRS 2020 01 |  |  | základní |  | 0 | 0.20219 | 0.40438 | 0 | 0 | 4 | K | 2 |  |  |  | ROZPOCET |  |  |  | 0 | 0 | 0 | 0 | 0 | 1 | 0 | 4 | -1051218141
| PP |  | Osazení silničního obrubníku betonového se zřízením lože, s vyplněním a zatřením spár cementovou maltou ležatého s boční opěrou z betonu prostého, do lože z betonu prostého | [15 empty] | PP | 2
| VV |  | OBRUBlezB |  | 2 | [13 empty] | VV | 2 | 2 | True | 1 | ROZPOCET
106 | K | 916131213 | Osazení silničního obrubníku betonového stojatého s boční opěrou do lože z betonu prostého | m | 26 |  | 0 | CS ÚRS 2020 01 |  |  | základní |  | 0 | 0.1554 | 4.0404 | 0 | 0 | 4 | K | 2 |  |  |  | ROZPOCET |  |  |  | 0 | 0 | 0 | 0 | 0 | 1 | 0 | 4 | 843136501
| PP |  | Osazení silničního obrubníku betonového se zřízením lože, s vyplněním a zatřením spár cementovou maltou stojatého s boční opěrou z betonu prostého, do lože z betonu prostého | [15 empty] | PP | 2
| VV |  | OBRUBsilnB |  | 26 | [13 empty] | VV | 2 | 2 | True | 1 | ROZPOCET
107 | M | 592174740 | obrubník betonový silniční Granitoid ABO100/15/25 II 100 x 15 x 25 cm | kus | 3 |  | 0 |  |  |  | základní |  | 0 | 0.081 | 0.243 | 0 | 0 | 8 | M | 2 |  |  |  | ROZPOCET |  |  |  | 0 | 0 | 0 | 0 | 0 | 1 | 0 | 4 | -1291312158
| PP |  | obrubníky betonové a železobetonové obrubník silniční Granitoid rozměr 100 x 15 x 25 ABO 100/15/25 II 100 x 15 x 25 | [15 empty] | PP | 2
| VV |  | " 10% doplnění novými obrubami po DM a zpět.osazení " | [15 empty] | VV | 2 | 1 | True | 0 | ROZPOCET
| VV |  | 0,10*OBRUBlezB |  | 0.2 | [13 empty] | VV | 2 | 2 | True | 0 | ROZPOCET
| VV |  | 0,10*OBRUBsilnB |  | 2.6 | [13 empty] | VV | 2 | 2 | True | 0 | ROZPOCET
| VV |  | Mezisoučet |  | 2.8 | [13 empty] | VV | 2 | 3 | True | 0 | ROZPOCET
| VV |  | 3,0-2,8 |  | 0.2 | [13 empty] | VV | 2 | 2 | True | 0 | ROZPOCET
| VV |  | Součet |  | 3 | [13 empty] | VV | 2 | 4 | True | 1 | ROZPOCET
108 | K | 916131213 | Osazení silničního obrubníku betonového stojatého s boční opěrou do lože z betonu prostého | m | 8 |  | 0 | CS ÚRS 2020 01 |  |  | základní |  | 0 | 0.1554 | 1.2432 | 0 | 0 | 4 | K | 2 |  |  |  | ROZPOCET |  |  |  | 0 | 0 | 0 | 0 | 0 | 1 | 0 | 4 | -471435521
| PP |  | Osazení silničního obrubníku betonového se zřízením lože, s vyplněním a zatřením spár cementovou maltou stojatého s boční opěrou z betonu prostého, do lože z betonu prostého | [15 empty] | PP | 2
| VV |  | OBRUBnajezdB |  | 8 | [13 empty] | VV | 2 | 2 | True | 1 | ROZPOCET
109 | M | 592174680 | obrubník betonový silniční nájezdový Standard 100x15x15 cm | kus | 1 |  | 0 |  |  |  | základní |  | 0 | 0.0483 | 0.0483 | 0 | 0 | 8 | M | 2 |  |  |  | ROZPOCET |  |  |  | 0 | 0 | 0 | 0 | 0 | 1 | 0 | 4 | -552788420
| PP |  | obrubníky betonové a železobetonové obrubník silniční nájezdový Standard 100 x 15 x 15 | [15 empty] | PP | 2
| VV |  | " 10% doplnění novými obrubami po DM a zpět.osazení " | [15 empty] | VV | 2 | 1 | True | 0 | ROZPOCET
| VV |  | 0,10*OBRUBnajezdB |  | 0.8 | [13 empty] | VV | 2 | 2 | True | 0 | ROZPOCET
| VV |  | 1-0,80 |  | 0.2 | [13 empty] | VV | 2 | 2 | True | 0 | ROZPOCET
| VV |  | Součet |  | 1 | [13 empty] | VV | 2 | 4 | True | 1 | ROZPOCET
110 | K | 916231213 | Osazení chodníkového obrubníku betonového stojatého s boční opěrou do lože z betonu prostého | m | 18 |  | 0 | CS ÚRS 2020 01 |  |  | základní |  | 0 | 0.1295 | 2.331 | 0 | 0 | 4 | K | 2 |  |  |  | ROZPOCET |  |  |  | 0 | 0 | 0 | 0 | 0 | 1 | 0 | 4 | -1368423538
| PP |  | Osazení chodníkového obrubníku betonového se zřízením lože, s vyplněním a zatřením spár cementovou maltou stojatého s boční opěrou z betonu prostého, do lože z betonu prostého | [15 empty] | PP | 2
| VV |  | OBRUBchodnB |  | 18 | [13 empty] | VV | 2 | 2 | True | 1 | ROZPOCET
111 | M | 592174100 | obrubník betonový chodníkový ABO 100/10/25 II nat 100x10x25 cm | kus | 2 |  | 0 |  |  |  | základní |  | 0 | 0.058 | 0.116 | 0 | 0 | 8 | M | 2 |  |  |  | ROZPOCET |  |  |  | 0 | 0 | 0 | 0 | 0 | 1 | 0 | 4 | -61111787
| PP |  | obrubníky betonové a železobetonové chodníkové ABO 100/10/25 II 100 x 10 x 25 | [15 empty] | PP | 2
| VV |  | 0,10*OBRUBchodnB |  | 1.8 | [13 empty] | VV | 2 | 2 | True | 0 | ROZPOCET
| VV |  | 2,0-1,8 |  | 0.2 | [13 empty] | VV | 2 | 2 | True | 0 | ROZPOCET
| VV |  | Součet |  | 2 | [13 empty] | VV | 2 | 4 | True | 1 | ROZPOCET
112 | K | 916331112 | Osazení zahradního obrubníku betonového do lože z betonu s boční opěrou | m | 18 |  | 0 | CS ÚRS 2020 01 |  |  | základní |  | 0 | 0.10095 | 1.8171 | 0 | 0 | 4 | K | 2 |  |  |  | ROZPOCET |  |  |  | 0 | 0 | 0 | 0 | 0 | 1 | 0 | 4 | -163059817
| PP |  | Osazení zahradního obrubníku betonového s ložem tl. od 50 do 100 mm z betonu prostého tř. C 12/15 s boční opěrou z betonu prostého tř. C 12/15 | [15 empty] | PP | 2
| VV |  | OBRUBzah |  | 18 | [13 empty] | VV | 2 | 2 | True | 1 | ROZPOCET
113 | M | 5921721101 | obrubník betonový zahradní 100/5/25 | kus | 1.818 |  | 0 |  |  |  | základní |  | 0 | 0.028 | 0.050904 | 0 | 0 | 8 | M | 2 |  |  |  | ROZPOCET |  |  |  | 0 | 0 | 0 | 0 | 0 | 1 | 0 | 4 | 1957094965
| PP |  | obrubník betonový zahradní 100/5/25 | [15 empty] | PP | 2
| VV |  | OBRUBzah*0,1*1,01 |  | 1.818 | [13 empty] | VV | 2 | 2 | True | 1 | ROZPOCET
114 | K | 9750112105 | Protlak na v.p.č.5 dl. 2,5 m vč. dodání ocelové chráničky vč. startovací jámy | kus | 1 |  | 0 |  |  |  | základní |  | 0 | 0 | 0 | 0 | 0 | 4 | K | 2 |  |  |  | ROZPOCET |  |  |  | 0 | 0 | 0 | 0 | 0 | 1 | 0 | 4 | -407944311
| PP |  | Protlak na v.p.č.5 dl. 2,5 m vč. dodání ocelové chráničky vč. startovací jámy | [15 empty] | PP | 2
115 | K | 9750112106 | Protlak na v.p.č.6 dl. 2,55 m vč. dodání ocelové chráničky vč. startovací jámy | kus | 1 |  | 0 |  |  |  | základní |  | 0 | 0 | 0 | 0 | 0 | 4 | K | 2 |  |  |  | ROZPOCET |  |  |  | 0 | 0 | 0 | 0 | 0 | 1 | 0 | 4 | 1172752709
| PP |  | Protlak na v.p.č.6 dl. 2,55 m vč. dodání ocelové chráničky vč. startovací jámy | [15 empty] | PP | 2
116 | K | 9750112113 | Protlak na v.p.č.6 dl. 1,75 m vč. dodání ocelové chráničky vč. startovací jámy | kus | 1 |  | 0 |  |  |  | základní |  | 0 | 0 | 0 | 0 | 0 | 4 | K | 2 |  |  |  | ROZPOCET |  |  |  | 0 | 0 | 0 | 0 | 0 | 1 | 0 | 4 | 1240810322
| PP |  | Protlak na v.p.č.6 dl. 1,75 m vč. dodání ocelové chráničky vč. startovací jámy | [15 empty] | PP | 2
117 | K | 9750112116 | Protlak na v.p.č.16 dl. 2,55 m vč. dodání ocelové chráničky vč. startovací jámy | kus | 1 |  | 0 |  |  |  | základní |  | 0 | 0 | 0 | 0 | 0 | 4 | K | 2 |  |  |  | ROZPOCET |  |  |  | 0 | 0 | 0 | 0 | 0 | 1 | 0 | 4 | 2038890011
| PP |  | Protlak na v.p.č.16 dl. 2,55 m vč. dodání ocelové chráničky vč. startovací jámy | [15 empty] | PP | 2
118 | K | 9791224102 | Stavební úpravy přípojka č.2 Tuřanka 28 - prostup stěnou nebo základem domu, pod podlahou - vybourání, osazení, utěsnění, zapravení zákldů stěny, podlahy | kus | 1 |  | 0 |  |  |  | základní |  | 0 | 0 | 0 | 0 | 0 | 4 | K | 2 |  |  |  | ROZPOCET |  |  |  | 0 | 0 | 0 | 0 | 0 | 1 | 0 | 4 | -1459493015
| PP |  | Stavební úpravy přípojka č.2 Tuřanka 28 - prostup stěnou nebo základem domu, pod podlahou - vybourání, osazení, utěsnění, zapravení zákldů stěny, podlahy | [15 empty] | PP | 2
119 | K | 9791224103 | Stavební úpravy přípojka č.3 Tuřanka 26 - prostup stěnou nebo základem domu, pod podlahou - vybourání, osazení, utěsnění, zapravení zákldů stěny, podlahy | kus | 1 |  | 0 |  |  |  | základní |  | 0 | 0 | 0 | 0 | 0 | 4 | K | 2 |  |  |  | ROZPOCET |  |  |  | 0 | 0 | 0 | 0 | 0 | 1 | 0 | 4 | -1457495182
| PP |  | Stavební úpravy přípojka č.3 Tuřanka 26 - prostup stěnou nebo základem domu, pod podlahou - vybourání, osazení, utěsnění, zapravení zákldů stěny, podlahy | [15 empty] | PP | 2
120 | K | 9791224104 | Stavební úpravy přípojka č.4 Tuřanka 24 - prostup stěnou nebo základem domu, pod podlahou - vybourání, osazení, utěsnění, zapravení zákldů stěny, podlahy | kus | 1 |  | 0 |  |  |  | základní |  | 0 | 0 | 0 | 0 | 0 | 4 | K | 2 |  |  |  | ROZPOCET |  |  |  | 0 | 0 | 0 | 0 | 0 | 1 | 0 | 4 | -1082218624
| PP |  | Stavební úpravy přípojka č.4 Tuřanka 24 - prostup stěnou nebo základem domu, pod podlahou - vybourání, osazení, utěsnění, zapravení zákldů stěny, podlahy | [15 empty] | PP | 2
121 | K | 9791224105 | Stavební úpravy přípojka č.5 Tuřanka 22 - prostup stěnou nebo základem domu, pod podlahou - vybourání, osazení, utěsnění, zapravení zákldů stěny, podlahy | kus | 1 |  | 0 |  |  |  | základní |  | 0 | 0 | 0 | 0 | 0 | 4 | K | 2 |  |  |  | ROZPOCET |  |  |  | 0 | 0 | 0 | 0 | 0 | 1 | 0 | 4 | 973124287
| PP |  | Stavební úpravy přípojka č.5 Tuřanka 22 - prostup stěnou nebo základem domu, pod podlahou - vybourání, osazení, utěsnění, zapravení zákldů stěny, podlahy | [15 empty] | PP | 2
122 | K | 9791224106 | Stavební úpravy přípojka č.6 Tuřanka 20 - prostup stěnou nebo základem domu, pod podlahou - vybourání, osazení, utěsnění, zapravení zákldů stěny, podlahy | kus | 1 |  | 0 |  |  |  | základní |  | 0 | 0 | 0 | 0 | 0 | 4 | K | 2 |  |  |  | ROZPOCET |  |  |  | 0 | 0 | 0 | 0 | 0 | 1 | 0 | 4 | -286368865
| PP |  | Stavební úpravy přípojka č.6 Tuřanka 20 - prostup stěnou nebo základem domu, pod podlahou - vybourání, osazení, utěsnění, zapravení zákldů stěny, podlahy | [15 empty] | PP | 2
123 | K | 9791224107 | Stavební úpravy přípojka č.7 Tuřanka 18 - prostup stěnou nebo základem domu, pod podlahou - vybourání, osazení, utěsnění, zapravení zákldů stěny, podlahy | kus | 1 |  | 0 |  |  |  | základní |  | 0 | 0 | 0 | 0 | 0 | 4 | K | 2 |  |  |  | ROZPOCET |  |  |  | 0 | 0 | 0 | 0 | 0 | 1 | 0 | 4 | -1018744306
| PP |  | Stavební úpravy přípojka č.7 Tuřanka 18 - prostup stěnou nebo základem domu, pod podlahou - vybourání, osazení, utěsnění, zapravení zákldů stěny, podlahy | [15 empty] | PP | 2
124 | K | 9791224108 | Stavební úpravy přípojka č.8 Tuřanka 16 - prostup stěnou nebo základem domu, pod podlahou - vybourání, osazení, utěsnění, zapravení zákldů stěny, podlahy | kus | 1 |  | 0 |  |  |  | základní |  | 0 | 0 | 0 | 0 | 0 | 4 | K | 2 |  |  |  | ROZPOCET |  |  |  | 0 | 0 | 0 | 0 | 0 | 1 | 0 | 4 | -962509926
| PP |  | Stavební úpravy přípojka č.8 Tuřanka 16 - prostup stěnou nebo základem domu, pod podlahou - vybourání, osazení, utěsnění, zapravení zákldů stěny, podlahy | [15 empty] | PP | 2
125 | K | 9791224109 | Stavební úpravy přípojka č.9 Tuřanka 14 - prostup stěnou nebo základem domu, pod podlahou - vybourání, osazení, utěsnění, zapravení zákldů stěny, podlahy | kus | 1 |  | 0 |  |  |  | základní |  | 0 | 0 | 0 | 0 | 0 | 4 | K | 2 |  |  |  | ROZPOCET |  |  |  | 0 | 0 | 0 | 0 | 0 | 1 | 0 | 4 | -756512965
| PP |  | Stavební úpravy přípojka č.9 Tuřanka 14 - prostup stěnou nebo základem domu, pod podlahou - vybourání, osazení, utěsnění, zapravení zákldů stěny, podlahy | [15 empty] | PP | 2
126 | K | 9791224111 | Stavební úpravy přípojka č.11 Tuřanka 10 - prostup stěnou nebo základem domu, pod podlahou - vybourání, osazení, utěsnění, zapravení zákldů stěny, podlahy | kus | 1 |  | 0 |  |  |  | základní |  | 0 | 0 | 0 | 0 | 0 | 4 | K | 2 |  |  |  | ROZPOCET |  |  |  | 0 | 0 | 0 | 0 | 0 | 1 | 0 | 4 | 558158954
| PP |  | Stavební úpravy přípojka č.11 Tuřanka 10 - prostup stěnou nebo základem domu, pod podlahou - vybourání, osazení, utěsnění, zapravení zákldů stěny, podlahy | [15 empty] | PP | 2
127 | K | 9791224113 | Stavební úpravy přípojka č.13 Tuřanka 6 - prostup stěnou nebo základem domu, pod podlahou - vybourání, osazení, utěsnění, zapravení zákldů stěny, podlahy | kus | 1 |  | 0 |  |  |  | základní |  | 0 | 0 | 0 | 0 | 0 | 4 | K | 2 |  |  |  | ROZPOCET |  |  |  | 0 | 0 | 0 | 0 | 0 | 1 | 0 | 4 | -496021197
| PP |  | Stavební úpravy přípojka č.13 Tuřanka 6 - prostup stěnou nebo základem domu, pod podlahou - vybourání, osazení, utěsnění, zapravení zákldů stěny, podlahy | [15 empty] | PP | 2
128 | K | 9791224116 | Stavební úpravy přípojka č.16 Tuřanka 2 - prostup stěnou nebo základem domu, pod podlahou - vybourání, osazení, utěsnění, zapravení zákldů stěny, podlahy | kus | 1 |  | 0 |  |  |  | základní |  | 0 | 0 | 0 | 0 | 0 | 4 | K | 2 |  |  |  | ROZPOCET |  |  |  | 0 | 0 | 0 | 0 | 0 | 1 | 0 | 4 | -1144622818
| PP |  | Stavební úpravy přípojka č.16 Tuřanka 2 - prostup stěnou nebo základem domu, pod podlahou - vybourání, osazení, utěsnění, zapravení zákldů stěny, podlahy | [15 empty] | PP | 2
129 | K | 9791224119 | Stavební úpravy přípojka č.19 Tuřanka 7 - prostup stěnou nebo základem domu, pod podlahou - vybourání, osazení, utěsnění, zapravení zákldů stěny, podlahy | kus | 1 |  | 0 |  |  |  | základní |  | 0 | 0 | 0 | 0 | 0 | 4 | K | 2 |  |  |  | ROZPOCET |  |  |  | 0 | 0 | 0 | 0 | 0 | 1 | 0 | 4 | -1220527710
| PP |  | Stavební úpravy přípojka č.19 Tuřanka 7 - prostup stěnou nebo základem domu, pod podlahou - vybourání, osazení, utěsnění, zapravení zákldů stěny, podlahy | [15 empty] | PP | 2
130 | K | 9791224126 | Stavební úpravy přípojka č.26 Tuřanka 21 - prostup stěnou nebo základem domu, pod podlahou - vybourání, osazení, utěsnění, zapravení zákldů stěny, podlahy | kus | 1 |  | 0 |  |  |  | základní |  | 0 | 0 | 0 | 0 | 0 | 4 | K | 2 |  |  |  | ROZPOCET |  |  |  | 0 | 0 | 0 | 0 | 0 | 1 | 0 | 4 | 147050659
| PP |  | Stavební úpravy přípojka č.26 Tuřanka 21 - prostup stěnou nebo základem domu, pod podlahou - vybourání, osazení, utěsnění, zapravení zákldů stěny, podlahy | [15 empty] | PP | 2
131 | K | 9791224129 | Stavební úpravy přípojka č.29 Tuřanka 27 - prostup stěnou nebo základem domu, pod podlahou - vybourání, osazení, utěsnění, zapravení zákldů stěny, podlahy | kus | 1 |  | 0 |  |  |  | základní |  | 0 | 0 | 0 | 0 | 0 | 4 | K | 2 |  |  |  | ROZPOCET |  |  |  | 0 | 0 | 0 | 0 | 0 | 1 | 0 | 4 | 326073371
| PP |  | Stavební úpravy přípojka č.29 Tuřanka 27 - prostup stěnou nebo základem domu, pod podlahou - vybourání, osazení, utěsnění, zapravení zákldů stěny, podlahy | [15 empty] | PP | 2
132 | K | 9791224130 | Stavební úpravy přípojka č.30 Tuřanka 29 - prostup stěnou nebo základem domu, pod podlahou - vybourání, osazení, utěsnění, zapravení zákldů stěny, podlahy | kus | 1 |  | 0 |  |  |  | základní |  | 0 | 0 | 0 | 0 | 0 | 4 | K | 2 |  |  |  | ROZPOCET |  |  |  | 0 | 0 | 0 | 0 | 0 | 1 | 0 | 4 | 279349065
| PP |  | Stavební úpravy přípojka č.30 Tuřanka 29 - prostup stěnou nebo základem domu, pod podlahou - vybourání, osazení, utěsnění, zapravení zákldů stěny, podlahy | [15 empty] | PP | 2
133 | K | 9791224614 | Stavební úpravy přípojka č.14 Tuřanka 4a - prostup stěnou vodoměrné šachty - vybourání, osazení, utěsnění, zapravení M+D | kpl | 1 |  | 0 |  |  |  | základní |  | 0 | 0 | 0 | 0 | 0 | 4 | K | 2 |  |  |  | ROZPOCET |  |  |  | 0 | 0 | 0 | 0 | 0 | 1 | 0 | 4 | -1646759667
| PP |  | Stavební úpravy přípojka č.14 Tuřanka 4a - prostup stěnou vodoměrné šachty - vybourání, osazení, utěsnění, zapravení M+D | [15 empty] | PP | 2
134 | K | 9791224618 | Stavební úpravy přípojka č.14 Tuřanka 5 - prostup stěnou vodoměrné šachty - vybourání, osazení, utěsnění, zapravení M+D | kpl | 1 |  | 0 |  |  |  | základní |  | 0 | 0 | 0 | 0 | 0 | 4 | K | 2 |  |  |  | ROZPOCET |  |  |  | 0 | 0 | 0 | 0 | 0 | 1 | 0 | 4 | 1480118432
| PP |  | Stavební úpravy přípojka č.14 Tuřanka 5 - prostup stěnou vodoměrné šachty - vybourání, osazení, utěsnění, zapravení M+D | [15 empty] | PP | 2
135 | K | 997221551 | Vodorovná doprava suti ze sypkých materiálů do 1 km | t | 0.078 |  | 0 | CS ÚRS 2020 01 |  |  | základní |  | 0 | 0 | 0 | 0 | 0 | 4 | K | 2 |  |  |  | ROZPOCET |  |  |  | 0 | 0 | 0 | 0 | 0 | 1 | 0 | 4 | 415709439
| PP |  | Vodorovná doprava suti bez naložení, ale se složením a s hrubým urovnáním ze sypkých materiálů, na vzdálenost do 1 km | [15 empty] | PP | 2
| VV |  | " demontované ocel. potrubí " 0,078 |  | 0.078 | [13 empty] | VV | 2 | 2 | True | 1 | ROZPOCET
136 | K | 997221559 | Příplatek ZKD 1 km u vodorovné dopravy suti ze sypkých materiálů | t | 0.702 |  | 0 | CS ÚRS 2020 01 |  |  | základní |  | 0 | 0 | 0 | 0 | 0 | 4 | K | 2 |  |  |  | ROZPOCET |  |  |  | 0 | 0 | 0 | 0 | 0 | 1 | 0 | 4 | -1026184952
| PP |  | Vodorovná doprava suti bez naložení, ale se složením a s hrubým urovnáním Příplatek k ceně za každý další i započatý 1 km přes 1 km | [15 empty] | PP | 2
| VV |  | 0,078*9 "Přepočtené koeficientem množství |  | 0.702 | [13 empty] | VV | 2 | 2 | True | 1 | ROZPOCET
137 | K | 97909811001 | Poplatek za skládku suti (bez živice) | t | 0.078 |  | 0 |  |  |  | základní |  | 0 | 0 | 0 | 0 | 0 | 4 | K | 2 |  |  |  | ROZPOCET |  |  |  | 0 | 0 | 0 | 0 | 0 | 1 | 0 | 4 | -450692478
| PP |  | Poplatek za skládku suti (bez živice) | [15 empty] | PP | 2
| D | 998 | Přesun hmot |  |  |  | 0 | [5 empty] | 0 |  | 0 |  | 0 | 1 | D | 1 |  |  |  | ROZPOCET | [9 empty] | 0
138 | K | 998276101 | Přesun hmot pro trubní vedení z trub z plastických hmot otevřený výkop | t | 47.689 |  | 0 | CS ÚRS 2020 01 |  |  | základní |  | 0 | 0 | 0 | 0 | 0 | 4 | K | 2 |  |  |  | ROZPOCET |  |  |  | 0 | 0 | 0 | 0 | 0 | 1 | 0 | 4 | 1403796997
| PP |  | Přesun hmot pro trubní vedení hloubené z trub z plastických hmot nebo sklolaminátových pro vodovody nebo kanalizace v otevřeném výkopu dopravní vzdálenost do 15 m | [15 empty] | PP | 2
| D | PSV | Práce a dodávky PSV |  |  |  | 0 | [5 empty] | 0 |  | 0.23457 |  | 0.07766 | 2 | D | 0 |  |  |  | ROZPOCET | [9 empty] | 0
| D | 711 | Izolace proti vodě, vlhkosti a plynům |  |  |  | 0 | [5 empty] | 0 |  | 0.11615 |  | 0 | 2 | D | 1 |  |  |  | ROZPOCET | [9 empty] | 0
139 | K | 711111001 | Provedení izolace proti zemní vlhkosti vodorovné za studena nátěrem penetračním | m2 | 9.56 |  | 0 | CS ÚRS 2020 01 |  |  | základní |  | 0 | 0 | 0 | 0 | 0 | 16 | K | 2 |  |  |  | ROZPOCET |  |  |  | 0 | 0 | 0 | 0 | 0 | 1 | 0 | 16 | 183186294
| PP |  | Provedení izolace proti zemní vlhkosti natěradly a tmely za studena na ploše vodorovné V nátěrem penetračním | [15 empty] | PP | 2
| VV |  | " vodoměrná šachta " 1,8*1,5*2+1,6*1,3*2 |  | 9.56 | [13 empty] | VV | 2 | 2 | True | 1 | ROZPOCET
140 | M | 111631500 | lak asfaltový ALP/9 bal 9 kg | t | 0.003 |  | 0 |  |  |  | základní |  | 0 | 1 | 0.003 | 0 | 0 | 32 | M | 2 |  |  |  | ROZPOCET |  |  |  | 0 | 0 | 0 | 0 | 0 | 1 | 0 | 16 | 1712180341
| PP |  | výrobky asfaltové izolační a zálivkové hmoty asfalty oxidované stavebně-izolační k penetraci suchých a očištěných podkladů pod asfaltové izolační krytiny a izolace ALP/9 bal 9 kg | [15 empty] | PP | 2
| P |  | Poznámka k položce: Spotřeba 0,3-0,4kg/m2 dle povrchu, ředidlo technický benzín | [15 empty] | P | 2
| VV |  | 9,56*0,0003 "Přepočtené koeficientem množství |  | 0.003 | [13 empty] | VV | 2 | 2 | True | 1 | ROZPOCET
141 | K | 711112001 | Provedení izolace proti zemní vlhkosti svislé za studena nátěrem penetračním | m2 | 25.52 |  | 0 | CS ÚRS 2020 01 |  |  | základní |  | 0 | 0 | 0 | 0 | 0 | 16 | K | 2 |  |  |  | ROZPOCET |  |  |  | 0 | 0 | 0 | 0 | 0 | 1 | 0 | 16 | -275170088
| PP |  | Provedení izolace proti zemní vlhkosti natěradly a tmely za studena na ploše svislé S nátěrem penetračním | [15 empty] | PP | 2
| VV |  | " vodoměrná šachta " | [15 empty] | VV | 2 | 1 | True | 0 | ROZPOCET
| VV |  | 2*(1,7+0,25*2)*(1,6+1,3)*2 |  | 25.52 | [13 empty] | VV | 2 | 2 | True | 1 | ROZPOCET
142 | M | 111631500 | lak asfaltový ALP/9 bal 9 kg | t | 0.007 |  | 0 |  |  |  | základní |  | 0 | 1 | 0.007 | 0 | 0 | 32 | M | 2 |  |  |  | ROZPOCET |  |  |  | 0 | 0 | 0 | 0 | 0 | 1 | 0 | 16 | 887933451
| PP |  | výrobky asfaltové izolační a zálivkové hmoty asfalty oxidované stavebně-izolační k penetraci suchých a očištěných podkladů pod asfaltové izolační krytiny a izolace ALP/9 bal 9 kg | [15 empty] | PP | 2
| P |  | Poznámka k položce: Spotřeba 0,3-0,4kg/m2 dle povrchu, ředidlo technický benzín | [15 empty] | P | 2
| VV |  | 19,72*0,00035 "Přepočtené koeficientem množství |  | 0.007 | [13 empty] | VV | 2 | 2 | True | 1 | ROZPOCET
143 | K | 7111131111 | Izolace proti zemní vlhkosti na vodorovné ploše za studena - hydroizolační nátěr | m2 | 1.08 |  | 0 |  |  |  | základní |  | 0 | 0.001 | 0.00108 | 0 | 0 | 16 | K | 2 |  |  |  | ROZPOCET |  |  |  | 0 | 0 | 0 | 0 | 0 | 1 | 0 | 16 | 1801369057
| PP |  | Izolace proti zemní vlhkosti na vodorovné ploše za studena - hydroizolační nátěr | [15 empty] | PP | 2
| VV |  | " vodoměrná šachta - dno " | [15 empty] | VV | 2 | 1 | True | 0 | ROZPOCET
| VV |  | 1,2*0,9 |  | 1.08 | [13 empty] | VV | 2 | 2 | True | 1 | ROZPOCET
144 | K | 7111131211 | Izolace proti zemní vlhkosti na svislé ploše za studena - hydroizolační nátěr | m2 | 7.14 |  | 0 |  |  |  | základní |  | 0 | 0.001 | 0.00714 | 0 | 0 | 16 | K | 2 |  |  |  | ROZPOCET |  |  |  | 0 | 0 | 0 | 0 | 0 | 1 | 0 | 16 | 1522378079
| PP |  | Izolace proti zemní vlhkosti na svislé ploše za studena - hydroizolační nátěr | [15 empty] | PP | 2
| VV |  | " vodoměrná šachta -vnitřní stěny " | [15 empty] | VV | 2 | 1 | True | 0 | ROZPOCET
| VV |  | 1,7*(1,2+0,9)*2 |  | 7.14 | [13 empty] | VV | 2 | 2 | True | 1 | ROZPOCET
145 | K | 711141559 | Provedení izolace proti zemní vlhkosti pásy přitavením vodorovné NAIP | m2 | 4.29 |  | 0 | CS ÚRS 2020 01 |  |  | základní |  | 0 | 0.0004 | 0.001716 | 0 | 0 | 16 | K | 2 |  |  |  | ROZPOCET |  |  |  | 0 | 0 | 0 | 0 | 0 | 1 | 0 | 16 | -8245654
| PP |  | Provedení izolace proti zemní vlhkosti pásy přitavením NAIP na ploše vodorovné V | [15 empty] | PP | 2
| VV |  | " vodoměrná šachta " 1,8*1,5+1,6*1,3-0,7*0,7 |  | 4.29 | [13 empty] | VV | 2 | 2 | True | 1 | ROZPOCET
146 | M | 6283315901 | pás těžký asfaltovaný sklobit | m2 | 4.934 |  | 0 |  |  |  | základní |  | 0 | 0.0045 | 0.022203 | 0 | 0 | 32 | M | 2 |  |  |  | ROZPOCET |  |  |  | 0 | 0 | 0 | 0 | 0 | 1 | 0 | 16 | -317155064
| PP |  | pás těžký asfaltovaný sklobit | [15 empty] | PP | 2
| VV |  | 4,29*1,15 "Přepočtené koeficientem množství |  | 4.934 | [13 empty] | VV | 2 | 2 | True | 1 | ROZPOCET
147 | K | 711142559 | Provedení izolace proti zemní vlhkosti pásy přitavením svislé NAIP | m2 | 12.76 |  | 0 | CS ÚRS 2020 01 |  |  | základní |  | 0 | 0.0004 | 0.005104 | 0 | 0 | 16 | K | 2 |  |  |  | ROZPOCET |  |  |  | 0 | 0 | 0 | 0 | 0 | 1 | 0 | 16 | 253903075
| PP |  | Provedení izolace proti zemní vlhkosti pásy přitavením NAIP na ploše svislé S | [15 empty] | PP | 2
| VV |  | " vodoměrná šachta " | [15 empty] | VV | 2 | 1 | True | 0 | ROZPOCET
| VV |  | (1,7+0,25*2)*(1,6+1,3)*2 |  | 12.76 | [13 empty] | VV | 2 | 2 | True | 1 | ROZPOCET
148 | M | 6283315901 | pás těžký asfaltovaný sklobit | m2 | 15.312 |  | 0 |  |  |  | základní |  | 0 | 0.0045 | 0.068904 | 0 | 0 | 32 | M | 2 |  |  |  | ROZPOCET |  |  |  | 0 | 0 | 0 | 0 | 0 | 1 | 0 | 16 | -813175014
| PP |  | pás těžký asfaltovaný sklobit | [15 empty] | PP | 2
| VV |  | 12,76*1,2 "Přepočtené koeficientem množství |  | 15.312 | [13 empty] | VV | 2 | 2 | True | 1 | ROZPOCET
149 | K | 998711101 | Přesun hmot tonážní pro izolace proti vodě, vlhkosti a plynům v objektech výšky do 6 m | t | 0.116 |  | 0 | CS ÚRS 2020 01 |  |  | základní |  | 0 | 0 | 0 | 0 | 0 | 16 | K | 2 |  |  |  | ROZPOCET |  |  |  | 0 | 0 | 0 | 0 | 0 | 1 | 0 | 16 | 660151236
| PP |  | Přesun hmot pro izolace proti vodě, vlhkosti a plynům stanovený z hmotnosti přesunovaného materiálu vodorovná dopravní vzdálenost do 50 m v objektech výšky do 6 m | [15 empty] | PP | 2
| D | 722 | Zdravotechnika - vnitřní vodovod |  |  |  | 0 | [5 empty] | 0 |  | 0.11842 |  | 0.07766 | 2 | D | 1 |  |  |  | ROZPOCET | [9 empty] | 0
150 | K | 7221101513 | Prostupka ocel 51/4 dl. 0,3m utěsnění pěnou | kus | 2 |  | 0 |  |  |  | základní |  | 0 | 0.0009 | 0.0018 | 0 | 0 | 16 | K | 2 |  |  |  | ROZPOCET |  |  |  | 0 | 0 | 0 | 0 | 0 | 1 | 0 | 16 | 1401012103
| PP |  | Prostupka ocel 51/4 dl. 0,3m utěsnění pěnou | [15 empty] | PP | 2
| VV |  | " vodoměrná šachta " 2 |  | 2 | [13 empty] | VV | 2 | 2 | True | 1 | ROZPOCET
151 | K | 7221302513 | Prostupka ocelová DN40 dl. 0,8m - nasunutí potrubí, vystředění potrubí, utěsnění pěnou vč. dodávky prostupky | kus | 17 |  | 0 |  |  |  | základní |  | 0 | 0.0056 | 0.0952 | 0 | 0 | 16 | K | 2 |  |  |  | ROZPOCET |  |  |  | 0 | 0 | 0 | 0 | 0 | 1 | 0 | 16 | -2041965755
| PP |  | Prostupka ocelová DN40 dl. 0,8m - nasunutí potrubí, vystředění potrubí, utěsnění pěnou vč. dodávky prostupky | [15 empty] | PP | 2
152 | K | 7221302188 | Prostupka ocelová DN80 dl. 0,8m - nasunutí potrubí, vystředění potrubí, utěsnění pěnou vč. dodávky prostupky | kus | 1 |  | 0 |  |  |  | základní |  | 0 | 0.01087 | 0.01087 | 0 | 0 | 16 | K | 2 |  |  |  | ROZPOCET |  |  |  | 0 | 0 | 0 | 0 | 0 | 1 | 0 | 16 | 620119855
| PP |  | Prostupka ocelová DN80 dl. 0,8m - nasunutí potrubí, vystředění potrubí, utěsnění pěnou vč. dodávky prostupky | [15 empty] | PP | 2
153 | K | 7222301031 | Kulový uzávěr DN 25 | kus | 17 |  | 0 |  |  |  | základní |  | 0 | 0.0005 | 0.0085 | 0 | 0 | 16 | K | 2 |  |  |  | ROZPOCET |  |  |  | 0 | 0 | 0 | 0 | 0 | 1 | 0 | 16 | 1945378969
| PP |  | Kulový uzávěr DN 25 | [15 empty] | PP | 2
154 | K | 7222301041 | Kulový uzávěr DN 32 | kus | 1 |  | 0 |  |  |  | základní |  | 0 | 0.0007 | 0.0007 | 0 | 0 | 16 | K | 2 |  |  |  | ROZPOCET |  |  |  | 0 | 0 | 0 | 0 | 0 | 1 | 0 | 16 | -2063697282
| PP |  | Kulový uzávěr DN 32 | [15 empty] | PP | 2
155 | M | 319427050 | redukce mosaz 1" x 3/4" | kus | 17.17 |  | 0 |  |  |  | základní |  | 0 | 7e-05 | 0.0012019 | 0 | 0 | 32 | M | 2 |  |  |  | ROZPOCET |  |  |  | 0 | 0 | 0 | 0 | 0 | 1 | 0 | 16 | 1078407115
| PP |  | SOUČÁSTI STROJNÍ OBECNÉHO UŽITÍ součásti fitinkových šroubení, kovové fitinky závitové mosazné IVAR redukce mosazné 1" x 3/4" | [15 empty] | PP | 2
| P |  | Poznámka k položce: IVAR, ceníkový kód: 1581G000605 | [15 empty] | P | 2
| VV |  | 17*1,01 |  | 17.17 | [13 empty] | VV | 2 | 2 | True | 0 | ROZPOCET
| VV |  | Součet |  | 17.17 | [13 empty] | VV | 2 | 4 | True | 1 | ROZPOCET
156 | M | 319427060 | redukce mosaz 5/4" x 3/4" | kus | 1.01 |  | 0 |  |  |  | základní |  | 0 | 0.00015 | 0.0001515 | 0 | 0 | 32 | M | 2 |  |  |  | ROZPOCET |  |  |  | 0 | 0 | 0 | 0 | 0 | 1 | 0 | 16 | -988379101
| PP |  | SOUČÁSTI STROJNÍ OBECNÉHO UŽITÍ součásti fitinkových šroubení, kovové fitinky závitové mosazné IVAR redukce mosazné 5/4" x 3/4" | [15 empty] | PP | 2
| P |  | Poznámka k položce: IVAR, ceníkový kód: 1581G000705 | [15 empty] | P | 2
| VV |  | 1*1,01 "Přepočtené koeficientem množství |  | 1.01 | [13 empty] | VV | 2 | 2 | True | 0 | ROZPOCET
| VV |  | Součet |  | 1.01 | [13 empty] | VV | 2 | 4 | True | 1 | ROZPOCET
157 | K | 722130801 | Demontáž potrubí ocelové pozinkované závitové do DN 25 | m | 36.46 |  | 0 | CS ÚRS 2020 01 |  |  | základní |  | 0 | 0 | 0 | 0.00213 | 0.07766 | 16 | K | 2 |  |  |  | ROZPOCET |  |  |  | 0 | 0 | 0 | 0 | 0 | 1 | 0 | 16 | 1309907043
| PP |  | Demontáž potrubí z ocelových trubek pozinkovaných závitových do DN 25 | [15 empty] | PP | 2
158 | K | 998722101 | Přesun hmot tonážní pro vnitřní vodovod v objektech v do 6 m | t | 0.118 |  | 0 | CS ÚRS 2020 01 |  |  | základní |  | 0 | 0 | 0 | 0 | 0 | 16 | K | 2 |  |  |  | ROZPOCET |  |  |  | 0 | 0 | 0 | 0 | 0 | 1 | 0 | 16 | -671329427
| PP |  | Přesun hmot pro vnitřní vodovod stanovený z hmotnosti přesunovaného materiálu vodorovná dopravní vzdálenost do 50 m v objektech výšky do 6 m | [15 empty] | PP | 2
| D | M | Práce a dodávky M |  |  |  | 0 | [5 empty] | 0 |  | 9.506 |  | 0 | 3 | D | 0 |  |  |  | ROZPOCET | [9 empty] | 0
| D | 46-M | Zemní práce při extr.mont.pracích |  |  |  | 0 | [5 empty] | 0 |  | 9.506 |  | 0 | 3 | D | 1 |  |  |  | ROZPOCET | [9 empty] | 0
159 | K | 4604900111 | Krytí inženýrských sítí výstražnou fólií z PVC | m | 69.3 |  | 0 |  |  |  | základní |  | 0 | 0 | 0 | 0 | 0 | 64 | K | 2 |  |  |  | ROZPOCET |  |  |  | 0 | 0 | 0 | 0 | 0 | 1 | 0 | 64 | 130145909
| PP |  | Krytí inženýrských sítí výstražnou fólií z PVC | [15 empty] | PP | 2
| VV |  | " křížení inž. sítí " | [15 empty] | VV | 2 | 1 | True | 0 | ROZPOCET
| VV |  | POTRUBI1 |  | 14.3 | [13 empty] | VV | 2 | 2 | True | 0 | ROZPOCET
| VV |  | POTRUBI2 |  | 1.1 | [13 empty] | VV | 2 | 2 | True | 0 | ROZPOCET
| VV |  | KABEL1 |  | 53.9 | [13 empty] | VV | 2 | 2 | True | 0 | ROZPOCET
| VV |  | Součet |  | 69.3 | [13 empty] | VV | 2 | 4 | True | 1 | ROZPOCET
160 | K | 460520151 | Křižovatka betonového kabelového žlabu s inženýrskými sítěmi bez zásypu | kus | 49 |  | 0 | CS ÚRS 2020 01 |  |  | základní |  | 0 | 0.194 | 9.506 | 0 | 0 | 64 | K | 2 |  |  |  | ROZPOCET |  |  |  | 0 | 0 | 0 | 0 | 0 | 1 | 0 | 64 | 928822224
| PP |  | Kabelové žlaby nebo kryty křižovatka betonového kabelového žlabu s inženýrskými sítěmi, včetně úpravy dna rýhy a zakrytím žlabu bez zásypu | [15 empty] | PP | 2
| VV |  | " křížení kabelů " 86-37 |  | 49 | [13 empty] | VV | 2 | 2 | True | 1 | ROZPOCET

## SO 05.1 - KOMUNIKACE
[9 empty] | >> skryté sloupce << | [9 empty] | {09d0ca59-7473-48b5-9973-f0b6347a2978} | [5 empty] | ASF250 | 2858 | 2
[19 empty] | 2 | [5 empty] | BLA | 48 | 2
| KRYCÍ LIST SOUPISU PRACÍ | [8 empty] | v --- níže se nacházejí doplnkové a pomocné údaje k sestavám --- v | [8 empty] | False | [5 empty] | DL216a | 109,57 | 2
[25 empty] | DL216b | 105,8 | 2
| Stavba: | [23 empty] | DL226 | 941,92 | 2
|  | BRNO, TUŘANKA I - REKONSTRUKCE KANALIZACE A VODOVODU | [22 empty] | DL226a | 707 | 2
| Objekt: | [23 empty] | DL226b | 234,92 | 2
|  | SO 05.1 - KOMUNIKACE | [22 empty] | DRENAZ | 295 | 2
[25 empty] | K1ACL | 2661,45 | 2
| KSO: |  | 822 27 |  |  | CC-CZ: | 21121 | [17 empty] | K1ACP | 2541,2 | 2
| Místo: |  | BRNO |  |  | Datum: | 16. 6. 2020 | [17 empty] | K1crmbVOZOV | 2666,2 | 2
| CZ-CPV: |  | 45233223-8 |  |  | CZ-CPA: | 42.11.10 | [17 empty] | K2abVOZOV | 90,45 | 2
| Zadavatel: |  |  |  |  | IČ: | [18 empty] | K2ACP | 87,45 | 2
|  | BRNĚNSKÉ VODÁRNY A KANALIZACE a.s. |  |  |  | DIČ: | [18 empty] | K3zd8PRAHY | 212 | 2
[25 empty] | K3zd8RAMPY | 83,3 | 2
| Uchazeč: |  |  |  |  | IČ: | Vyplň údaj | [17 empty] | K4 | 354,4 | 2
|  | Vyplň údaj |  |  |  | DIČ: | Vyplň údaj | [17 empty] | K4a | 707 | 2
[25 empty] | K4červ | 5,76 | 2
| Projektant: |  |  |  |  | IČ: | [18 empty] | K5a | 105,8 | 2
|  | SWECO HYDROPROJEKT a.s. OZ BRNO |  |  |  | DIČ: | [18 empty] | K5kostky10 | 29,4 | 2
[25 empty] | K5zd6 | 137,25 | 2
| Zpracovatel: |  |  |  |  | IČ: | [18 empty] | K6a | 30,7 | 2
[6 empty] | DIČ: | [18 empty] | KK10 | 74,15 | 2
[25 empty] | KK10a | 43,45 | 2
| Poznámka: | [23 empty] | KOSTKAm | 1096 | 2
|  | Soupis prací je sestaven za využití položek Cenové soustavy ÚRS, RTS aj. (CS). Cenové a technické podmínky položek CS ÚRS, které nejsou uvedeny v soupisu prací (tzv. úvodní části katalogů) jsou neomezeně dálkově k dispozici na www.cs-urs.cz. Položky soupisu prací, které nemají ve sloupci "Cenová soustava" uveden žádný údaj, nepochází z CS. Tyto položky byly vytvořeny pouze pro tento rozpočet a nenacházejí se v žádné cenové soustavě. Pokud byl v rozpočtu uveden konkrétní obchodní název materiálu nebo výrobku, byl použit s cílem zadavatele stanovit minimální kvalitativní standard. Výkaz výměr, který se vztahuje k více položkám je nahrazen odpovídajícím slovem "FIGUROU". Figura je uvedena ve sloupci "Kód" v položce, kde byla spočítána. Pokud je někde uveden obchodní název, slouží jen k upřesnění specifikace materiálu. Je možné použít jakýkoliv obdobný výrobek. | [22 empty] | Krelief1 | 78 | 2
[25 empty] | ODKOP1 | 1640 | 2
[25 empty] | SUTdep | 119,675 | 2
| Cena bez DPH | [5 empty] | 0 | [17 empty] | TRAVA | 308 | 2
[25 empty] | VDZm2BARVA | 68 | 2
|  |  | Základ daně |  |  | Sazba daně | Výše daně | [17 empty] | VDZm2PLAST | 68 | 2
| DPH | základní | 0 |  |  | 21% | 0 | [17 empty] | VYKOP1 | 103,25 | 2
|  | snížená | 0 |  |  | 15% | 0 | [17 empty] | ZAM8 | 117 | 2
|  | zákl. přenesená | 0 |  |  | 21% | 0
|  | sníž. přenesená | 0 |  |  | 15% | 0
|  | nulová | 0 |  |  | 0% | 0
| Cena s DPH |  |  | v | CZK |  | 0
REKAPITULACE ČLENĚNÍ SOUPISU PRACÍ
Stavba:
BRNO, TUŘANKA I - REKONSTRUKCE KANALIZACE A VODOVODU
Objekt:
SO 05.1 - KOMUNIKACE
Místo: |  |  | BRNO |  |  | Datum: | 16. 6. 2020
Zadavatel: |  |  | BRNĚNSKÉ VODÁRNY A KANALIZACE a.s. |  |  | Projektant: | SWECO HYDROPROJEKT a.s. OZ BRNO
Uchazeč: |  |  | Vyplň údaj |  |  | Zpracovatel:
Kód dílu - Popis | [6 empty] | Cena celkem [CZK]
Náklady stavby celkem | [6 empty] | 0 | [12 empty] | -1
| HSV - Práce a dodávky HSV | [5 empty] | 0
| 1 - Zemní práce | [5 empty] | 0
| 2 - Zakládání | [5 empty] | 0
| 5 - Komunikace pozemní | [5 empty] | 0
| 8 - Trubní vedení | [5 empty] | 0
| 9 - Ostatní konstrukce a práce-bourání | [5 empty] | 0
| 997 - Přesun sutě | [5 empty] | 0
| 998 - Přesun hmot | [5 empty] | 0
SOUPIS PRACÍ
Stavba:
BRNO, TUŘANKA I - REKONSTRUKCE KANALIZACE A VODOVODU
Objekt:
SO 05.1 - KOMUNIKACE
Místo: |  |  | BRNO |  |  | Datum: | 16. 6. 2020
Zadavatel: |  |  | BRNĚNSKÉ VODÁRNY A KANALIZACE a.s. |  |  | Projektant: | SWECO HYDROPROJEKT a.s. OZ BRNO
Uchazeč: |  |  | Vyplň údaj |  |  | Zpracovatel:
PČ | Typ | Kód | Popis | MJ | Množství | J.cena [CZK] | Cena celkem [CZK] | Cenová soustava |  |  | DPH | J. Nh [h] | Nh celkem [h] | J. hmotnost [t] | Hmotnost celkem [t] | J. suť [t] | Suť Celkem [t]
Náklady soupisu celkem | [6 empty] | 0 | [5 empty] | 0 |  | 1365.3324 |  | 4174.6936 |  | D | -1 | [13 empty] | 0
| D | HSV | Práce a dodávky HSV |  |  |  | 0 | [5 empty] | 0 |  | 1365.3324 |  | 4174.6936 | 1 | D | 0 |  |  |  | ROZPOCET | [9 empty] | 0
| D | 1 | Zemní práce |  |  |  | 0 | [5 empty] | 0 |  | 0.030415 |  | 4096.9191 | 1 | D | 1 |  |  |  | ROZPOCET | [9 empty] | 0
1 | K | 1132031111 | Vytrhání obrub z dlažebních kostek k zpětnému použití | m | 1096 |  | 0 |  |  |  | základní |  | 0 | 0 | 0 | 0.105 | 115.08 | 4 | K | 2 |  |  |  | ROZPOCET |  |  |  | 0 | 0 | 0 | 0 | 0 | 1 | 0 | 4 | 1934016558
| PP |  | Vytrhání obrub z dlažebních kostek k zpětnému použití | [15 empty] | PP | 2
| VV |  | " dvojřádek u obrubníku " | [15 empty] | VV | 2 | 1 | True | 0 | ROZPOCET
| VV |  | " odvést do skladu BKOM " | [15 empty] | VV | 2 | 1 | True | 0 | ROZPOCET
| VV |  | 548,0*2 |  | 1096 | [13 empty] | VV | 2 | 2 | True | 0 | ROZPOCET
| VV | KOSTKAm | Mezisoučet |  | 1096 | [13 empty] | VV | 2 | 3 | True | 1 | ROZPOCET
2 | K | 979071122 | Očištění dlažebních kostek drobných s původním spárováním živičnou směsí nebo MC | m2 | 120.56 |  | 0 | CS ÚRS 2020 01 |  |  | základní |  | 0 | 0 | 0 | 0 | 0 | 4 | K | 2 |  |  |  | ROZPOCET |  |  |  | 0 | 0 | 0 | 0 | 0 | 1 | 0 | 4 | 2094569275
| PP |  | Očištění vybouraných dlažebních kostek od spojovacího materiálu, s uložením očištěných kostek na skládku, s odklizením odpadových hmot na hromady a s odklizením vybouraných kostek na vzdálenost do 3 m drobných, s původním vyplněním spár živicí nebo cementovou maltou | [15 empty] | PP | 2
| VV |  | KOSTKAm*0,11 |  | 120.56 | [13 empty] | VV | 2 | 2 | True | 1 | ROZPOCET
3 | K | 997221561 | Vodorovná doprava suti z kusových materiálů do 1 km | t | 28.934 |  | 0 | CS ÚRS 2020 01 |  |  | základní |  | 0 | 0 | 0 | 0 | 0 | 4 | K | 2 |  |  |  | ROZPOCET |  |  |  | 0 | 0 | 0 | 0 | 0 | 1 | 0 | 4 | 1490366470
| PP |  | Vodorovná doprava suti bez naložení, ale se složením a s hrubým urovnáním z kusových materiálů, na vzdálenost do 1 km | [15 empty] | PP | 2
| VV |  | " odvoz do skladu BKOM " | [15 empty] | VV | 2 | 1 | True | 0 | ROZPOCET
| VV |  | KOSTKAm*0,240*0,11 |  | 28.934 | [13 empty] | VV | 2 | 2 | True | 1 | ROZPOCET
4 | K | 997221569 | Příplatek ZKD 1 km u vodorovné dopravy suti z kusových materiálů | t | 260.406 |  | 0 | CS ÚRS 2020 01 |  |  | základní |  | 0 | 0 | 0 | 0 | 0 | 4 | K | 2 |  |  |  | ROZPOCET |  |  |  | 0 | 0 | 0 | 0 | 0 | 1 | 0 | 4 | 326892303
| PP |  | Vodorovná doprava suti bez naložení, ale se složením a s hrubým urovnáním Příplatek k ceně za každý další i započatý 1 km přes 1 km | [15 empty] | PP | 2
| VV |  | 28,934*9 "Přepočtené koeficientem množství |  | 260.406 | [13 empty] | VV | 2 | 2 | True | 1 | ROZPOCET
5 | K | 113204111 | Vytrhání obrub záhonových | m | 215 |  | 0 | CS ÚRS 2020 01 |  |  | základní |  | 0 | 0 | 0 | 0.04 | 8.6 | 4 | K | 2 |  |  |  | ROZPOCET |  |  |  | 0 | 0 | 0 | 0 | 0 | 1 | 0 | 4 | -232844358
| PP |  | Vytrhání obrub s vybouráním lože, s přemístěním hmot na skládku na vzdálenost do 3 m nebo s naložením na dopravní prostředek záhonových | [15 empty] | PP | 2
| VV |  | " do suti na skládku " 215,0 |  | 215 | [13 empty] | VV | 2 | 2 | True | 1 | ROZPOCET
6 | K | 113202111 | Vytrhání obrub krajníků obrubníků stojatých | m | 652 |  | 0 | CS ÚRS 2020 01 |  |  | základní |  | 0 | 0 | 0 | 0.205 | 133.66 | 4 | K | 2 |  |  |  | ROZPOCET |  |  |  | 0 | 0 | 0 | 0 | 0 | 1 | 0 | 4 | -1179057881
| PP |  | Vytrhání obrub s vybouráním lože, s přemístěním hmot na skládku na vzdálenost do 3 m nebo s naložením na dopravní prostředek z krajníků nebo obrubníků stojatých | [15 empty] | PP | 2
| VV |  | " do suti na skládku " 652,0 |  | 652 | [13 empty] | VV | 2 | 2 | True | 1 | ROZPOCET
7 | K | 1132031112 | Vytrhání obrub z bet. dlažby 200/100 v bet. loži | m | 56 |  | 0 |  |  |  | základní |  | 0 | 0 | 0 | 0.098 | 5.488 | 4 | K | 2 |  |  |  | ROZPOCET |  |  |  | 0 | 0 | 0 | 0 | 0 | 1 | 0 | 4 | 154822136
| PP |  | Vytrhání obrub z bet. dlažby 200/100 v bet. loži | [15 empty] | PP | 2
| VV |  | " do suti na skládku - 2 řádky " 28,0*2 |  | 56 | [13 empty] | VV | 2 | 2 | True | 1 | ROZPOCET
8 | K | 997221561 | Vodorovná doprava suti z kusových materiálů do 1 km | t | 262.828 |  | 0 | CS ÚRS 2020 01 |  |  | základní |  | 0 | 0 | 0 | 0 | 0 | 4 | K | 2 |  |  |  | ROZPOCET |  |  |  | 0 | 0 | 0 | 0 | 0 | 1 | 0 | 4 | -2095953531
| PP |  | Vodorovná doprava suti bez naložení, ale se složením a s hrubým urovnáním z kusových materiálů, na vzdálenost do 1 km | [15 empty] | PP | 2
9 | K | 997221569 | Příplatek ZKD 1 km u vodorovné dopravy suti z kusových materiálů | t | 2365.452 |  | 0 | CS ÚRS 2020 01 |  |  | základní |  | 0 | 0 | 0 | 0 | 0 | 4 | K | 2 |  |  |  | ROZPOCET |  |  |  | 0 | 0 | 0 | 0 | 0 | 1 | 0 | 4 | -970676943
| PP |  | Vodorovná doprava suti bez naložení, ale se složením a s hrubým urovnáním Příplatek k ceně za každý další i započatý 1 km přes 1 km | [15 empty] | PP | 2
| VV |  | 262,828*9 "Přepočtené koeficientem množství |  | 2365.452 | [13 empty] | VV | 2 | 2 | True | 1 | ROZPOCET
10 | K | 97909811001 | Poplatek za skládku suti (bez živice) | t | 262.828 |  | 0 |  |  |  | základní |  | 0 | 0 | 0 | 0 | 0 | 4 | K | 2 |  |  |  | ROZPOCET |  |  |  | 0 | 0 | 0 | 0 | 0 | 1 | 0 | 4 | 679413690
| PP |  | Poplatek za skládku suti (bez živice) | [15 empty] | PP | 2
11 | K | 1131061231 | Rozebrání dlažeb nebo dílců komunikací pro pěší ze zámkových dlaždic k dalšímu použití | m2 | 753.536 |  | 0 |  |  |  | základní |  | 0 | 0 | 0 | 0.12 | 90.4243 | 4 | K | 2 |  |  |  | ROZPOCET |  |  |  | 0 | 0 | 0 | 0 | 0 | 1 | 0 | 4 | 492256044
| PP |  | Rozebrání dlažeb nebo dílců komunikací pro pěší ze zámkových dlaždic k dalšímu použití | [15 empty] | PP | 2
| VV |  | " chodníky dl. 20/20/6 " | [15 empty] | VV | 2 | 1 | True | 0 | ROZPOCET
| VV |  | " bez podkladů " 707 |  | 707 | [13 empty] | VV | 2 | 2 | True | 0 | ROZPOCET
| VV | DL226a | Mezisoučet |  | 707 | [13 empty] | VV | 2 | 3 | True | 0 | ROZPOCET
| VV |  | " vč. podkladů " 234,92 |  | 234.92 | [13 empty] | VV | 2 | 2 | True | 0 | ROZPOCET
| VV | DL226b | Mezisoučet |  | 234.92 | [13 empty] | VV | 2 | 3 | True | 0 | ROZPOCET
| VV | DL226 | Součet |  | 941.92 | [13 empty] | VV | 2 | 4 | True | 0 | ROZPOCET
| VV |  | " k zpětnému požití - 80% " | [15 empty] | VV | 2 | 1 | True | 0 | ROZPOCET
| VV |  | DL226*0,8 |  | 753.536 | [13 empty] | VV | 2 | 2 | True | 1 | ROZPOCET
12 | K | 113106123 | Rozebrání dlažeb ze zámkových dlaždic komunikací pro pěší ručně | m2 | 188.384 |  | 0 | CS ÚRS 2020 01 |  |  | základní |  | 0 | 0 | 0 | 0.26 | 48.9798 | 4 | K | 2 |  |  |  | ROZPOCET |  |  |  | 0 | 0 | 0 | 0 | 0 | 1 | 0 | 4 | -2009658116
| PP |  | Rozebrání dlažeb komunikací pro pěší s přemístěním hmot na skládku na vzdálenost do 3 m nebo s naložením na dopravní prostředek s ložem z kameniva nebo živice a s jakoukoliv výplní spár ručně ze zámkové dlažby | [15 empty] | PP | 2
| VV |  | " zámková dtto ale 20% do suti " | [15 empty] | VV | 2 | 1 | True | 0 | ROZPOCET
| VV |  | DL226*0,2 |  | 188.384 | [13 empty] | VV | 2 | 2 | True | 1 | ROZPOCET
13 | K | 113107211 | Odstranění podkladu z kameniva těženého tl 100 mm strojně pl přes 200 m2 | m2 | 234.92 |  | 0 | CS ÚRS 2020 01 |  |  | základní |  | 0 | 0 | 0 | 0.18 | 42.2856 | 4 | K | 2 |  |  |  | ROZPOCET |  |  |  | 0 | 0 | 0 | 0 | 0 | 1 | 0 | 4 | 669915637
| PP |  | Odstranění podkladů nebo krytů strojně plochy jednotlivě přes 200 m2 s přemístěním hmot na skládku na vzdálenost do 20 m nebo s naložením na dopravní prostředek z kameniva těženého, o tl. vrstvy do 100 mm | [15 empty] | PP | 2
| VV |  | " podkladní vrstva chodníku dl. 20/20/6 " | [15 empty] | VV | 2 | 1 | True | 0 | ROZPOCET
| VV |  | DL226b |  | 234.92 | [13 empty] | VV | 2 | 2 | True | 1 | ROZPOCET
14 | K | 979054451 | Očištění vybouraných zámkových dlaždic s původním spárováním z kameniva těženého | m2 | 753.536 |  | 0 | CS ÚRS 2020 01 |  |  | základní |  | 0 | 0 | 0 | 0 | 0 | 4 | K | 2 |  |  |  | ROZPOCET |  |  |  | 0 | 0 | 0 | 0 | 0 | 1 | 0 | 4 | -357602994
| PP |  | Očištění vybouraných prvků komunikací od spojovacího materiálu s odklizením a uložením očištěných hmot a spojovacího materiálu na skládku na vzdálenost do 10 m zámkových dlaždic s vyplněním spár kamenivem | [15 empty] | PP | 2
| VV |  | " dlažba k zpětnému použití " DL226*0,8 |  | 753.536 | [13 empty] | VV | 2 | 2 | True | 1 | ROZPOCET
15 | K | 1131061611 | Rozebrání dlažeb vozovek pl do 50 m2 z drobných kostek do lože z kameniva těženého k zpětnému použití | m2 | 74.15 |  | 0 |  |  |  | základní |  | 0 | 0 | 0 | 0.1837 | 13.6214 | 4 | K | 2 |  |  |  | ROZPOCET |  |  |  | 0 | 0 | 0 | 0 | 0 | 1 | 0 | 4 | -756964357
| PP |  | Rozebrání dlažeb vozovek pl do 50 m2 z drobných kostek do lože z kameniva těženého k zpětnému použití | [15 empty] | PP | 2
| VV |  | " vjezdy-vybourání " 43,45 |  | 43.45 | [13 empty] | VV | 2 | 2 | True | 0 | ROZPOCET
| VV | KK10a | Mezisoučet |  | 43.45 | [13 empty] | VV | 2 | 3 | True | 0 | ROZPOCET
| VV |  | " vjezdy-předlažba " 30,7 |  | 30.7 | [13 empty] | VV | 2 | 2 | True | 0 | ROZPOCET
| VV | KK10b | Mezisoučet |  | 30.7 | [13 empty] | VV | 2 | 3 | True | 0 | ROZPOCET
| VV | KK10 | Součet |  | 74.15 | [13 empty] | VV | 2 | 4 | True | 1 | ROZPOCET
16 | K | 979071121 | Očištění dlažebních kostek drobných s původním spárováním kamenivem těženým | m2 | 74.15 |  | 0 | CS ÚRS 2020 01 |  |  | základní |  | 0 | 0 | 0 | 0 | 0 | 4 | K | 2 |  |  |  | ROZPOCET |  |  |  | 0 | 0 | 0 | 0 | 0 | 1 | 0 | 4 | -236777386
| PP |  | Očištění vybouraných dlažebních kostek od spojovacího materiálu, s uložením očištěných kostek na skládku, s odklizením odpadových hmot na hromady a s odklizením vybouraných kostek na vzdálenost do 3 m drobných, s původním vyplněním spár kamenivem těženým | [15 empty] | PP | 2
| VV |  | KK10 |  | 74.15 | [13 empty] | VV | 2 | 2 | True | 1 | ROZPOCET
17 | K | 113107131 | Odstranění podkladu z betonu prostého tl 150 mm ručně | m2 | 43.45 |  | 0 | CS ÚRS 2020 01 |  |  | základní |  | 0 | 0 | 0 | 0.325 | 14.1213 | 4 | K | 2 |  |  |  | ROZPOCET |  |  |  | 0 | 0 | 0 | 0 | 0 | 1 | 0 | 4 | 78744275
| PP |  | Odstranění podkladů nebo krytů ručně s přemístěním hmot na skládku na vzdálenost do 3 m nebo s naložením na dopravní prostředek z betonu prostého, o tl. vrstvy přes 100 do 150 mm | [15 empty] | PP | 2
| VV |  | " podkladní vrstva kostky " | [15 empty] | VV | 2 | 1 | True | 0 | ROZPOCET
| VV |  | KK10a |  | 43.45 | [13 empty] | VV | 2 | 2 | True | 1 | ROZPOCET
18 | K | 113107111 | Odstranění podkladu z kameniva těženého tl 100 mm ručně | m2 | 43.45 |  | 0 | CS ÚRS 2020 01 |  |  | základní |  | 0 | 0 | 0 | 0.18 | 7.821 | 4 | K | 2 |  |  |  | ROZPOCET |  |  |  | 0 | 0 | 0 | 0 | 0 | 1 | 0 | 4 | 1773704189
| PP |  | Odstranění podkladů nebo krytů ručně s přemístěním hmot na skládku na vzdálenost do 3 m nebo s naložením na dopravní prostředek z kameniva těženého, o tl. vrstvy do 100 mm | [15 empty] | PP | 2
| VV |  | " podkladní vrstva kostky " | [15 empty] | VV | 2 | 1 | True | 0 | ROZPOCET
| VV |  | KK10a |  | 43.45 | [13 empty] | VV | 2 | 2 | True | 1 | ROZPOCET
19 | K | 1131062711 | Rozebrání dlažeb vozovek pl přes 50 m2 do 200 m2 ze zámkové dlažby do lože z kameniva pro zpětné použití | m2 | 87.656 |  | 0 |  |  |  | základní |  | 0 | 0 | 0 | 0.119 | 10.4311 | 4 | K | 2 |  |  |  | ROZPOCET |  |  |  | 0 | 0 | 0 | 0 | 0 | 1 | 0 | 4 | 71691969
| PP |  | Rozebrání dlažeb vozovek pl přes 50 m2 do 200 m2 ze zámkové dlažby do lože z kameniva pro zpětné použití | [15 empty] | PP | 2
| VV |  | " vjezdy dl. 20/10/6 vč. podkladů" | [15 empty] | VV | 2 | 1 | True | 0 | ROZPOCET
| VV |  | 109,57 |  | 109.57 | [13 empty] | VV | 2 | 2 | True | 0 | ROZPOCET
| VV | DL216a | Součet |  | 109.57 | [13 empty] | VV | 2 | 4 | True | 0 | ROZPOCET
| VV |  | " k zpětnému požití - 80% " | [15 empty] | VV | 2 | 1 | True | 0 | ROZPOCET
| VV |  | DL216a*0,8 |  | 87.656 | [13 empty] | VV | 2 | 2 | True | 1 | ROZPOCET
20 | K | 1131062711 | Rozebrání dlažeb vozovek pl přes 50 m2 do 200 m2 ze zámkové dlažby do lože z kameniva pro zpětné použití | m2 | 105.8 |  | 0 |  |  |  | základní |  | 0 | 0 | 0 | 0.119 | 12.5902 | 4 | K | 2 |  |  |  | ROZPOCET |  |  |  | 0 | 0 | 0 | 0 | 0 | 1 | 0 | 4 | -321405963
| PP |  | Rozebrání dlažeb vozovek pl přes 50 m2 do 200 m2 ze zámkové dlažby do lože z kameniva pro zpětné použití | [15 empty] | PP | 2
| VV |  | " vjezdy dl. 20/10/6 - pro předlažbu " | [15 empty] | VV | 2 | 1 | True | 0 | ROZPOCET
| VV |  | 105,8 |  | 105.8 | [13 empty] | VV | 2 | 2 | True | 0 | ROZPOCET
| VV | DL216b | Součet |  | 105.8 | [13 empty] | VV | 2 | 4 | True | 1 | ROZPOCET
21 | K | 113106271 | Rozebrání dlažeb vozovek ze zámkové dlažby s ložem z kameniva strojně pl přes 50 do 200 m2 | m2 | 21.914 |  | 0 | CS ÚRS 2020 01 |  |  | základní |  | 0 | 0 | 0 | 0.295 | 6.4646 | 4 | K | 2 |  |  |  | ROZPOCET |  |  |  | 0 | 0 | 0 | 0 | 0 | 1 | 0 | 4 | -252608644
| PP |  | Rozebrání dlažeb a dílců vozovek a ploch s přemístěním hmot na skládku na vzdálenost do 3 m nebo s naložením na dopravní prostředek, s jakoukoliv výplní spár strojně plochy jednotlivě přes 50 m2 do 200 m2 ze zámkové dlažby s ložem z kameniva | [15 empty] | PP | 2
| VV |  | " zámková dtto ale 20% do suti " | [15 empty] | VV | 2 | 1 | True | 0 | ROZPOCET
| VV |  | DL216a*0,2 |  | 21.914 | [13 empty] | VV | 2 | 2 | True | 1 | ROZPOCET
22 | K | 979054451 | Očištění vybouraných zámkových dlaždic s původním spárováním z kameniva těženého | m2 | 193.456 |  | 0 | CS ÚRS 2020 01 |  |  | základní |  | 0 | 0 | 0 | 0 | 0 | 4 | K | 2 |  |  |  | ROZPOCET |  |  |  | 0 | 0 | 0 | 0 | 0 | 1 | 0 | 4 | -1759955881
| PP |  | Očištění vybouraných prvků komunikací od spojovacího materiálu s odklizením a uložením očištěných hmot a spojovacího materiálu na skládku na vzdálenost do 10 m zámkových dlaždic s vyplněním spár kamenivem | [15 empty] | PP | 2
| VV |  | " dlažba k zpětnému použití " DL216a*0,8 |  | 87.656 | [13 empty] | VV | 2 | 2 | True | 0 | ROZPOCET
| VV |  | " dlažba k zpětnému použití " DL216b |  | 105.8 | [13 empty] | VV | 2 | 2 | True | 0 | ROZPOCET
| VV | DL216 | Součet |  | 193.456 | [13 empty] | VV | 2 | 4 | True | 1 | ROZPOCET
23 | K | 113107171 | Odstranění podkladu z betonu prostého tl 150 mm strojně pl přes 50 do 200 m2 | m2 | 109.57 |  | 0 | CS ÚRS 2020 01 |  |  | základní |  | 0 | 0 | 0 | 0.325 | 35.6103 | 4 | K | 2 |  |  |  | ROZPOCET |  |  |  | 0 | 0 | 0 | 0 | 0 | 1 | 0 | 4 | 106748664
| PP |  | Odstranění podkladů nebo krytů strojně plochy jednotlivě přes 50 m2 do 200 m2 s přemístěním hmot na skládku na vzdálenost do 20 m nebo s naložením na dopravní prostředek z betonu prostého, o tl. vrstvy přes 100 do 150 mm | [15 empty] | PP | 2
| VV |  | " podkladní vrstva " DL216a |  | 109.57 | [13 empty] | VV | 2 | 2 | True | 1 | ROZPOCET
24 | K | 113107151 | Odstranění podkladu z kameniva těženého tl 100 mm strojně pl přes 50 do 200 m2 | m2 | 109.57 |  | 0 | CS ÚRS 2020 01 |  |  | základní |  | 0 | 0 | 0 | 0.18 | 19.7226 | 4 | K | 2 |  |  |  | ROZPOCET |  |  |  | 0 | 0 | 0 | 0 | 0 | 1 | 0 | 4 | 628692120
| PP |  | Odstranění podkladů nebo krytů strojně plochy jednotlivě přes 50 m2 do 200 m2 s přemístěním hmot na skládku na vzdálenost do 20 m nebo s naložením na dopravní prostředek z kameniva těženého, o tl. vrstvy do 100 mm | [15 empty] | PP | 2
| VV |  | " podkladní vrstva " DL216a |  | 109.57 | [13 empty] | VV | 2 | 2 | True | 1 | ROZPOCET
25 | K | 113106271 | Rozebrání dlažeb vozovek ze zámkové dlažby s ložem z kameniva strojně pl přes 50 do 200 m2 | m2 | 117 |  | 0 | CS ÚRS 2020 01 |  |  | základní |  | 0 | 0 | 0 | 0.295 | 34.515 | 4 | K | 2 |  |  |  | ROZPOCET |  |  |  | 0 | 0 | 0 | 0 | 0 | 1 | 0 | 4 | 1437966390
| PP |  | Rozebrání dlažeb a dílců vozovek a ploch s přemístěním hmot na skládku na vzdálenost do 3 m nebo s naložením na dopravní prostředek, s jakoukoliv výplní spár strojně plochy jednotlivě přes 50 m2 do 200 m2 ze zámkové dlažby s ložem z kameniva | [15 empty] | PP | 2
| VV |  | " zámková tl.8cm do suti " | [15 empty] | VV | 2 | 1 | True | 0 | ROZPOCET
| VV |  | " zpomalovací práh a vozovka " | [15 empty] | VV | 2 | 1 | True | 0 | ROZPOCET
| VV |  | 56,0+61,0 |  | 117 | [13 empty] | VV | 2 | 2 | True | 0 | ROZPOCET
| VV | ZAM8 | Mezisoučet |  | 117 | [13 empty] | VV | 2 | 3 | True | 1 | ROZPOCET
26 | K | 113107172 | Odstranění podkladu z betonu prostého tl 300 mm strojně pl přes 50 do 200 m2 | m2 | 117 |  | 0 | CS ÚRS 2020 01 |  |  | základní |  | 0 | 0 | 0 | 0.625 | 73.125 | 4 | K | 2 |  |  |  | ROZPOCET |  |  |  | 0 | 0 | 0 | 0 | 0 | 1 | 0 | 4 | 889038877
| PP |  | Odstranění podkladů nebo krytů strojně plochy jednotlivě přes 50 m2 do 200 m2 s přemístěním hmot na skládku na vzdálenost do 20 m nebo s naložením na dopravní prostředek z betonu prostého, o tl. vrstvy přes 150 do 300 mm | [15 empty] | PP | 2
| VV |  | " podkladní vrstva " ZAM8 |  | 117 | [13 empty] | VV | 2 | 2 | True | 1 | ROZPOCET
27 | K | 113107162 | Odstranění podkladu z kameniva drceného tl 200 mm strojně pl přes 50 do 200 m2 | m2 | 117 |  | 0 | CS ÚRS 2020 01 |  |  | základní |  | 0 | 0 | 0 | 0.29 | 33.93 | 4 | K | 2 |  |  |  | ROZPOCET |  |  |  | 0 | 0 | 0 | 0 | 0 | 1 | 0 | 4 | 2029622445
| PP |  | Odstranění podkladů nebo krytů strojně plochy jednotlivě přes 50 m2 do 200 m2 s přemístěním hmot na skládku na vzdálenost do 20 m nebo s naložením na dopravní prostředek z kameniva hrubého drceného, o tl. vrstvy přes 100 do 200 mm | [15 empty] | PP | 2
| VV |  | " podkladní vrstva " ZAM8 |  | 117 | [13 empty] | VV | 2 | 2 | True | 1 | ROZPOCET
28 | K | 113107131 | Odstranění podkladu z betonu prostého tl 150 mm ručně | m2 | 48 |  | 0 | CS ÚRS 2020 01 |  |  | základní |  | 0 | 0 | 0 | 0.325 | 15.6 | 4 | K | 2 |  |  |  | ROZPOCET |  |  |  | 0 | 0 | 0 | 0 | 0 | 1 | 0 | 4 | 2047250379
| PP |  | Odstranění podkladů nebo krytů ručně s přemístěním hmot na skládku na vzdálenost do 3 m nebo s naložením na dopravní prostředek z betonu prostého, o tl. vrstvy přes 100 do 150 mm | [15 empty] | PP | 2
| VV |  | " podkladní vrstvy " | [15 empty] | VV | 2 | 1 | True | 0 | ROZPOCET
| VV |  | " chodník asfalt " BLA |  | 48 | [13 empty] | VV | 2 | 2 | True | 1 | ROZPOCET
29 | K | 113107111 | Odstranění podkladu z kameniva těženého tl 100 mm ručně | m2 | 48 |  | 0 | CS ÚRS 2020 01 |  |  | základní |  | 0 | 0 | 0 | 0.18 | 8.64 | 4 | K | 2 |  |  |  | ROZPOCET |  |  |  | 0 | 0 | 0 | 0 | 0 | 1 | 0 | 4 | -1344399757
| PP |  | Odstranění podkladů nebo krytů ručně s přemístěním hmot na skládku na vzdálenost do 3 m nebo s naložením na dopravní prostředek z kameniva těženého, o tl. vrstvy do 100 mm | [15 empty] | PP | 2
| VV |  | " podkladní vrstva " | [15 empty] | VV | 2 | 1 | True | 0 | ROZPOCET
| VV |  | " chodník asfalt " BLA |  | 48 | [13 empty] | VV | 2 | 2 | True | 1 | ROZPOCET
30 | K | 113107224 | Odstranění podkladu z kameniva drceného tl 400 mm strojně pl přes 200 m2 | m2 | 2858 |  | 0 | CS ÚRS 2020 01 |  |  | základní |  | 0 | 0 | 0 | 0.58 | 1657.64 | 4 | K | 2 |  |  |  | ROZPOCET |  |  |  | 0 | 0 | 0 | 0 | 0 | 1 | 0 | 4 | 920287105
| PP |  | Odstranění podkladů nebo krytů strojně plochy jednotlivě přes 200 m2 s přemístěním hmot na skládku na vzdálenost do 20 m nebo s naložením na dopravní prostředek z kameniva hrubého drceného, o tl. vrstvy přes 300 do 400 mm | [15 empty] | PP | 2
| VV |  | " podkladní vrstvy asfalt vozovky " | [15 empty] | VV | 2 | 1 | True | 0 | ROZPOCET
| VV |  | ASF250 |  | 2858 | [13 empty] | VV | 2 | 2 | True | 1 | ROZPOCET
31 | K | 997221551 | Vodorovná doprava suti ze sypkých materiálů do 1 km | t | 2018.481 |  | 0 | CS ÚRS 2020 01 |  |  | základní |  | 0 | 0 | 0 | 0 | 0 | 4 | K | 2 |  |  |  | ROZPOCET |  |  |  | 0 | 0 | 0 | 0 | 0 | 1 | 0 | 4 | 225748695
| PP |  | Vodorovná doprava suti bez naložení, ale se složením a s hrubým urovnáním ze sypkých materiálů, na vzdálenost do 1 km | [15 empty] | PP | 2
32 | K | 997221559 | Příplatek ZKD 1 km u vodorovné dopravy suti ze sypkých materiálů | t | 18166.329 |  | 0 | CS ÚRS 2020 01 |  |  | základní |  | 0 | 0 | 0 | 0 | 0 | 4 | K | 2 |  |  |  | ROZPOCET |  |  |  | 0 | 0 | 0 | 0 | 0 | 1 | 0 | 4 | 1705295448
| PP |  | Vodorovná doprava suti bez naložení, ale se složením a s hrubým urovnáním Příplatek k ceně za každý další i započatý 1 km přes 1 km | [15 empty] | PP | 2
| VV |  | 2018,481*9 "Přepočtené koeficientem množství |  | 18166.329 | [13 empty] | VV | 2 | 2 | True | 1 | ROZPOCET
33 | K | 97909811001 | Poplatek za skládku suti (bez živice) | t | 2018.481 |  | 0 |  |  |  | základní |  | 0 | 0 | 0 | 0 | 0 | 4 | K | 2 |  |  |  | ROZPOCET |  |  |  | 0 | 0 | 0 | 0 | 0 | 1 | 0 | 4 | 1557437486
| PP |  | Poplatek za skládku suti (bez živice) | [15 empty] | PP | 2
34 | K | 113107141 | Odstranění podkladu živičného tl 50 mm ručně | m2 | 48 |  | 0 | CS ÚRS 2020 01 |  |  | základní |  | 0 | 0 | 0 | 0.098 | 4.704 | 4 | K | 2 |  |  |  | ROZPOCET |  |  |  | 0 | 0 | 0 | 0 | 0 | 1 | 0 | 4 | -1774188235
| PP |  | Odstranění podkladů nebo krytů ručně s přemístěním hmot na skládku na vzdálenost do 3 m nebo s naložením na dopravní prostředek živičných, o tl. vrstvy do 50 mm | [15 empty] | PP | 2
| VV |  | " chodník asfalt " 48,0 |  | 48 | [13 empty] | VV | 2 | 2 | True | 0 | ROZPOCET
| VV | BLA | Mezisoučet |  | 48 | [13 empty] | VV | 2 | 3 | True | 0 | ROZPOCET
| VV |  | Součet |  | 48 | [13 empty] | VV | 2 | 4 | True | 1 | ROZPOCET
35 | K | 113107245 | Odstranění podkladu živičného tl 250 mm strojně pl přes 200 m2 | m2 | 2858 |  | 0 | CS ÚRS 2020 01 |  |  | základní |  | 0 | 0 | 0 | 0.582 | 1663.356 | 4 | K | 2 |  |  |  | ROZPOCET |  |  |  | 0 | 0 | 0 | 0 | 0 | 1 | 0 | 4 | 1372493034
| PP |  | Odstranění podkladů nebo krytů strojně plochy jednotlivě přes 200 m2 s přemístěním hmot na skládku na vzdálenost do 20 m nebo s naložením na dopravní prostředek živičných, o tl. vrstvy přes 200 do 250 mm | [15 empty] | PP | 2
| VV |  | " konstrukce vozovky asfaltové " | [15 empty] | VV | 2 | 1 | True | 0 | ROZPOCET
| VV |  | 2858,0 |  | 2858 | [13 empty] | VV | 2 | 2 | True | 0 | ROZPOCET
| VV | ASF250 | Součet |  | 2858 | [13 empty] | VV | 2 | 4 | True | 1 | ROZPOCET
36 | K | 1131541221 | Frézování živičného krytu tl 40 mm pruh š 1 m pl do 500 m2 | m2 | 213.5 |  | 0 |  |  |  | základní |  | 0 | 4e-05 | 0.00854 | 0.103 | 21.9905 | 4 | K | 2 |  |  |  | ROZPOCET |  |  |  | 0 | 0 | 0 | 0 | 0 | 1 | 0 | 4 | -1558585676
| PP |  | Frézování živičného krytu tl 40 mm pruh š 1 m pl do 500 m2 | [15 empty] | PP | 2
| VV |  | " pro obrus silnice a místní komunikace " | [15 empty] | VV | 2 | 1 | True | 0 | ROZPOCET
| VV |  | 125,0+31,5 |  | 156.5 | [13 empty] | VV | 2 | 2 | True | 0 | ROZPOCET
| VV |  | " pro podkladní vrstvu 2x 40mm " | [15 empty] | VV | 2 | 1 | True | 0 | ROZPOCET
| VV |  | (16,9-6*0,25)*2+(14,6-6*0,25)*2 |  | 57 | [13 empty] | VV | 2 | 2 | True | 0 | ROZPOCET
| VV |  | Součet |  | 213.5 | [13 empty] | VV | 2 | 4 | True | 1 | ROZPOCET
37 | K | 1131541232 | Frézování živičného krytu tl 60 mm pruh š 1 m pl do 500 m2 | m2 | 120.25 |  | 0 |  |  |  | základní |  | 0 | 5e-05 | 0.0060125 | 0.154 | 18.5185 | 4 | K | 2 |  |  |  | ROZPOCET |  |  |  | 0 | 0 | 0 | 0 | 0 | 1 | 0 | 4 | 819488814
| PP |  | Frézování živičného krytu tl 60 mm pruh š 1 m pl do 500 m2 | [15 empty] | PP | 2
| VV |  | " pro ložnou vrstvu " | [15 empty] | VV | 2 | 1 | True | 0 | ROZPOCET
| VV |  | 125,0-(9+10)*0,25 |  | 120.25 | [13 empty] | VV | 2 | 2 | True | 1 | ROZPOCET
38 | K | 997221551 | Vodorovná doprava suti ze sypkých materiálů do 1 km | t | 1708.569 |  | 0 | CS ÚRS 2020 01 |  |  | základní |  | 0 | 0 | 0 | 0 | 0 | 4 | K | 2 |  |  |  | ROZPOCET |  |  |  | 0 | 0 | 0 | 0 | 0 | 1 | 0 | 4 | -1050133703
| PP |  | Vodorovná doprava suti bez naložení, ale se složením a s hrubým urovnáním ze sypkých materiálů, na vzdálenost do 1 km | [15 empty] | PP | 2
39 | K | 997221559 | Příplatek ZKD 1 km u vodorovné dopravy suti ze sypkých materiálů | t | 15377.121 |  | 0 | CS ÚRS 2020 01 |  |  | základní |  | 0 | 0 | 0 | 0 | 0 | 4 | K | 2 |  |  |  | ROZPOCET |  |  |  | 0 | 0 | 0 | 0 | 0 | 1 | 0 | 4 | 1695419084
| PP |  | Vodorovná doprava suti bez naložení, ale se složením a s hrubým urovnáním Příplatek k ceně za každý další i započatý 1 km přes 1 km | [15 empty] | PP | 2
| VV |  | 1708,569*9 "Přepočtené koeficientem množství |  | 15377.121 | [13 empty] | VV | 2 | 2 | True | 1 | ROZPOCET
40 | K | 97909811002 | Poplatek za skládku suti - živice | t | 1708.569 |  | 0 |  |  |  | základní |  | 0 | 0 | 0 | 0 | 0 | 4 | K | 2 |  |  |  | ROZPOCET |  |  |  | 0 | 0 | 0 | 0 | 0 | 1 | 0 | 4 | -1672631628
| PP |  | Poplatek za skládku suti - živice | [15 empty] | PP | 2
41 | K | 122252206 | Odkopávky a prokopávky nezapažené pro silnice a dálnice v hornině třídy těžitelnosti I objem do 5000 m3 strojně, VČETNĚ svislého přemístění, započtena lepivost | m3 | 1607.2 |  | 0 | CS ÚRS 2020 01 |  |  | základní |  | 0 | 0 | 0 | 0 | 0 | 4 | K | 2 |  |  |  | ROZPOCET |  |  |  | 0 | 0 | 0 | 0 | 0 | 1 | 0 | 4 | 1444754397
| PP |  | Odkopávky a prokopávky nezapažené pro silnice a dálnice strojně v hornině třídy těžitelnosti I přes 1 000 do 5 000 m3, VČETNĚ svislého přemístění, započtena lepivost | [15 empty] | PP | 2
| VV |  | " odkopávky pro spodní stavbu silnic " 1640,0 |  | 1640 | [13 empty] | VV | 2 | 2 | True | 0 | ROZPOCET
| VV |  | Součet |  | 1640 | [13 empty] | VV | 2 | 4 | True | 0 | ROZPOCET
| VV |  | " 98% " | [15 empty] | VV | 2 | 1 | True | 0 | ROZPOCET
| VV |  | ODKOP1*0,98 |  | 1607.2 | [13 empty] | VV | 2 | 2 | True | 1 | ROZPOCET
42 | K | 122452206 | Odkopávky a prokopávky nezapažené pro silnice a dálnice v hornině třídy těžitelnosti II objem do 5000 m3 strojně, VČETNĚ svislého přemístění, započtena lepivost | m3 | 32.8 |  | 0 | CS ÚRS 2020 01 |  |  | základní |  | 0 | 0 | 0 | 0 | 0 | 4 | K | 2 |  |  |  | ROZPOCET |  |  |  | 0 | 0 | 0 | 0 | 0 | 1 | 0 | 4 | -1497365228
| PP |  | Odkopávky a prokopávky nezapažené pro silnice a dálnice strojně v hornině třídy těžitelnosti II přes 1 000 do 5 000 m3, VČETNĚ svislého přemístění, započtena lepivost | [15 empty] | PP | 2
| VV |  | " 2% " | [15 empty] | VV | 2 | 1 | True | 0 | ROZPOCET
| VV |  | ODKOP1*0,02 |  | 32.8 | [13 empty] | VV | 2 | 2 | True | 1 | ROZPOCET
43 | K | 132354104 | Hloubení rýh zapažených š do 800 mm v hornině třídy těžitelnosti II, skupiny 4 objem přes 100 m3 strojně, VČETNĚ svislého přemístění, započtena lepivost | m3 | 103.25 |  | 0 | CS ÚRS 2020 01 |  |  | základní |  | 0 | 0 | 0 | 0 | 0 | 4 | K | 2 |  |  |  | ROZPOCET |  |  |  | 0 | 0 | 0 | 0 | 0 | 1 | 0 | 4 | -1327108392
| PP |  | Hloubení zapažených rýh šířky do 800 mm strojně s urovnáním dna do předepsaného profilu a spádu v hornině třídy těžitelnosti II skupiny 4 přes 100 m3, VČETNĚ svislého přemístění, započtena lepivost | [15 empty] | PP | 2
| VV |  | " drenáž (výkop v navezené a zhutn.vrtvě ŠD pro výměnu podloží) " | [15 empty] | VV | 2 | 1 | True | 0 | ROZPOCET
| VV |  | DRENAZ*0,35 |  | 103.25 | [13 empty] | VV | 2 | 2 | True | 0 | ROZPOCET
| VV |  | Součet |  | 103.25 | [13 empty] | VV | 2 | 4 | True | 1 | ROZPOCET
44 | K | 162751117 | Vodorovné přemístění do 10000 m výkopku/sypaniny z horniny třídy těžitelnosti I, skupiny 1 až 3 | m3 | 1607.2 |  | 0 | CS ÚRS 2020 01 |  |  | základní |  | 0 | 0 | 0 | 0 | 0 | 4 | K | 2 |  |  |  | ROZPOCET |  |  |  | 0 | 0 | 0 | 0 | 0 | 1 | 0 | 4 | -1307101704
| PP |  | Vodorovné přemístění výkopku nebo sypaniny po suchu na obvyklém dopravním prostředku, bez naložení výkopku, avšak se složením bez rozhrnutí z horniny třídy těžitelnosti I skupiny 1 až 3 na vzdálenost přes 9 000 do 10 000 m | [15 empty] | PP | 2
| VV |  | 1607,2 |  | 1607.2 | [13 empty] | VV | 2 | 2 | True | 1 | ROZPOCET
45 | K | 162751137 | Vodorovné přemístění do 10000 m výkopku/sypaniny z horniny třídy těžitelnosti II, skupiny 4 a 5 | m3 | 136.05 |  | 0 | CS ÚRS 2020 01 |  |  | základní |  | 0 | 0 | 0 | 0 | 0 | 4 | K | 2 |  |  |  | ROZPOCET |  |  |  | 0 | 0 | 0 | 0 | 0 | 1 | 0 | 4 | -1368599507
| PP |  | Vodorovné přemístění výkopku nebo sypaniny po suchu na obvyklém dopravním prostředku, bez naložení výkopku, avšak se složením bez rozhrnutí z horniny třídy těžitelnosti II na vzdálenost skupiny 4 a 5 na vzdálenost přes 9 000 do 10 000 m | [15 empty] | PP | 2
| VV |  | 32,8+103,25 |  | 136.05 | [13 empty] | VV | 2 | 2 | True | 0 | ROZPOCET
| VV |  | Součet |  | 136.05 | [13 empty] | VV | 2 | 4 | True | 1 | ROZPOCET
46 | K | 171251201 | Uložení sypaniny na skládky nebo meziskládky | m3 | 1743.25 |  | 0 | CS ÚRS 2020 01 |  |  | základní |  | 0 | 0 | 0 | 0 | 0 | 4 | K | 2 |  |  |  | ROZPOCET |  |  |  | 0 | 0 | 0 | 0 | 0 | 1 | 0 | 4 | -1105911822
| PP |  | Uložení sypaniny na skládky nebo meziskládky bez hutnění s upravením uložené sypaniny do předepsaného tvaru | [15 empty] | PP | 2
| VV |  | 1607,2 |  | 1607.2 | [13 empty] | VV | 2 | 2 | True | 0 | ROZPOCET
| VV |  | 32,8+103,25 |  | 136.05 | [13 empty] | VV | 2 | 2 | True | 0 | ROZPOCET
| VV |  | Součet |  | 1743.25 | [13 empty] | VV | 2 | 4 | True | 1 | ROZPOCET
47 | K | 1712012111 | Poplatek za skládku zeminy | m3 | 160.72 |  | 0 |  |  |  | základní |  | 0 | 0 | 0 | 0 | 0 | 4 | K | 2 |  |  |  | ROZPOCET |  |  |  | 0 | 0 | 0 | 0 | 0 | 1 | 0 | 4 | 1485758014
| PP |  | Poplatek za skládku zeminy | [15 empty] | PP | 2
| VV |  | ODKOP1 |  | 1640 | [13 empty] | VV | 2 | 2 | True | 0 | ROZPOCET
| VV |  | -ODKOP1*0,98*0,9 |  | -1446.48 | [13 empty] | VV | 2 | 2 | True | 0 | ROZPOCET
| VV |  | -ODKOP1*0,02 |  | -32.8 | [13 empty] | VV | 2 | 2 | True | 0 | ROZPOCET
| VV |  | Součet |  | 160.72 | [13 empty] | VV | 2 | 4 | True | 1 | ROZPOCET
48 | K | 1712012112 | Poplatek za skládku navážky | m3 | 1582.53 |  | 0 |  |  |  | základní |  | 0 | 0 | 0 | 0 | 0 | 4 | K | 2 |  |  |  | ROZPOCET |  |  |  | 0 | 0 | 0 | 0 | 0 | 1 | 0 | 4 | -52911243
| PP |  | Poplatek za skládku navážky | [15 empty] | PP | 2
| VV |  | ODKOP1*0,98*0,9 |  | 1446.48 | [13 empty] | VV | 2 | 2 | True | 0 | ROZPOCET
| VV |  | ODKOP1*0,02 |  | 32.8 | [13 empty] | VV | 2 | 2 | True | 0 | ROZPOCET
| VV |  | VYKOP1 |  | 103.25 | [13 empty] | VV | 2 | 2 | True | 0 | ROZPOCET
| VV |  | Součet |  | 1582.53 | [13 empty] | VV | 2 | 4 | True | 1 | ROZPOCET
49 | K | 181951101 | Úprava pláně v hornině tř. 1 až 4 bez zhutnění | m2 | 308 |  | 0 |  |  |  | základní |  | 0 | 0 | 0 | 0 | 0 | 4 | K | 2 |  |  |  | ROZPOCET |  |  |  | 0 | 0 | 0 | 0 | 0 | 1 | 0 | 4 | 955912334
| PP |  | Úprava pláně vyrovnáním výškových rozdílů v hornině tř. 1 až 4 bez zhutnění | [15 empty] | PP | 2
50 | K | 181951102 | Úprava pláně v hornině tř. 1 až 4 se zhutněním | m2 | 7752.86 |  | 0 |  |  |  | základní |  | 0 | 0 | 0 | 0 | 0 | 4 | K | 2 |  |  |  | ROZPOCET |  |  |  | 0 | 0 | 0 | 0 | 0 | 1 | 0 | 4 | 2131755548
| PP |  | Úprava pláně vyrovnáním výškových rozdílů v hornině tř. 1 až 4 se zhutněním | [15 empty] | PP | 2
| VV |  | " živ. vozovka č.1 vč. přídlažby a rozšíření " 2918,88 |  | 2918.88 | [13 empty] | VV | 2 | 2 | True | 0 | ROZPOCET
| VV |  | " živ. vozovka č.2 " 58,95 |  | 58.95 | [13 empty] | VV | 2 | 2 | True | 0 | ROZPOCET
| VV |  | " zpomalovací prahy vč. ramp k-ce č.3 " 212,0+83,3 |  | 295.3 | [13 empty] | VV | 2 | 2 | True | 0 | ROZPOCET
| VV |  | " pod vjezdy " 123,2+38,8 |  | 162 | [13 empty] | VV | 2 | 2 | True | 0 | ROZPOCET
| VV |  | " pod chodníky " 707,0+337,6 |  | 1044.6 | [13 empty] | VV | 2 | 2 | True | 0 | ROZPOCET
| VV |  | " pod paraplání pro výměnu podloží pod k-cí 1-3" 3273,13 |  | 3273.13 | [13 empty] | VV | 2 | 2 | True | 0 | ROZPOCET
| VV |  | Součet |  | 7752.86 | [13 empty] | VV | 2 | 4 | True | 1 | ROZPOCET
51 | K | 181301102 | Rozprostření ornice tl vrstvy do 150 mm pl do 500 m2 v rovině nebo ve svahu do 1:5 | m2 | 308 |  | 0 |  |  |  | základní |  | 0 | 0 | 0 | 0 | 0 | 4 | K | 2 |  |  |  | ROZPOCET |  |  |  | 0 | 0 | 0 | 0 | 0 | 1 | 0 | 4 | 296951930
| PP |  | Rozprostření a urovnání ornice v rovině nebo ve svahu sklonu do 1:5 při souvislé ploše do 500 m2, tl. vrstvy přes 100 do 150 mm | [15 empty] | PP | 2
| VV |  | TRAVA |  | 308 | [13 empty] | VV | 2 | 2 | True | 1 | ROZPOCET
52 | M | 10371500012 | humózní zemina pro zatravnění vč. dovozu | m3 | 48.51 |  | 0 |  |  |  | základní |  | 0 | 0 | 0 | 0 | 0 | 8 | M | 2 |  |  |  | ROZPOCET |  |  |  | 0 | 0 | 0 | 0 | 0 | 1 | 0 | 4 | -1095257384
| PP |  | humózní zemina pro zatravnění vč. dovozu | [15 empty] | PP | 2
| VV |  | TRAVA*0,15*1,05 |  | 48.51 | [13 empty] | VV | 2 | 2 | True | 1 | ROZPOCET
53 | K | 167151101 | Nakládání výkopku z hornin třídy těžitelnosti I, skupiny 1 až 3 do 100 m3 | m3 | 48.51 |  | 0 | CS ÚRS 2020 01 |  |  | základní |  | 0 | 0 | 0 | 0 | 0 | 4 | K | 2 |  |  |  | ROZPOCET |  |  |  | 0 | 0 | 0 | 0 | 0 | 1 | 0 | 4 | 797815754
| PP |  | Nakládání, skládání a překládání neulehlého výkopku nebo sypaniny strojně nakládání, množství do 100 m3, z horniny třídy těžitelnosti I, skupiny 1 až 3 | [15 empty] | PP | 2
| VV |  | TRAVA*0,15*1,05 |  | 48.51 | [13 empty] | VV | 2 | 2 | True | 1 | ROZPOCET
54 | K | 162251102 | Vodorovné přemístění do 50 m výkopku/sypaniny z horniny třídy těžitelnosti I, skupiny 1 až 3 | m3 | 48.51 |  | 0 | CS ÚRS 2020 01 |  |  | základní |  | 0 | 0 | 0 | 0 | 0 | 4 | K | 2 |  |  |  | ROZPOCET |  |  |  | 0 | 0 | 0 | 0 | 0 | 1 | 0 | 4 | -540570154
| PP |  | Vodorovné přemístění výkopku nebo sypaniny po suchu na obvyklém dopravním prostředku, bez naložení výkopku, avšak se složením bez rozhrnutí z horniny třídy těžitelnosti I skupiny 1 až 3 na vzdálenost přes 20 do 50 m | [15 empty] | PP | 2
| VV |  | 48,51 |  | 48.51 | [13 empty] | VV | 2 | 2 | True | 1 | ROZPOCET
55 | K | 180402111 | Založení parkového trávníku výsevem v rovině a ve svahu do 1:5 =vč.zálivky a ošetřování do 1.seče (vč. seče) a odvozu odpadu, nejdéle však do 2měsíců | m2 | 308 |  | 0 |  |  |  | základní |  | 0 | 0 | 0 | 0 | 0 | 4 | K | 2 |  |  |  | ROZPOCET |  |  |  | 0 | 0 | 0 | 0 | 0 | 1 | 0 | 4 | -1709530556
| PP |  | Založení parkového trávníku výsevem v rovině a ve svahu do 1:5 =vč.zálivky a ošetřování do 1.seče (vč. seče) a odvozu odpadu, nejdéle však do 2měsíců | [15 empty] | PP | 2
| VV |  | " obnovovaný povrch trávníků " 308,0 |  | 308 | [13 empty] | VV | 2 | 2 | True | 0 | ROZPOCET
| VV | TRAVA | Součet |  | 308 | [13 empty] | VV | 2 | 4 | True | 1 | ROZPOCET
56 | M | 0057242001 | osivo směs travní parková okrasná | kg | 15.862 |  | 0 | CS ÚRS 2020 01 |  |  | základní |  | 0 | 0.001 | 0.015862 | 0 | 0 | 8 | M | 2 |  |  |  | ROZPOCET |  |  |  | 0 | 0 | 0 | 0 | 0 | 1 | 0 | 4 | 1726574144
| PP |  | osivo směs travní parková okrasná | [15 empty] | PP | 2
| VV |  | TRAVA/100*5*1,03 |  | 15.862 | [13 empty] | VV | 2 | 2 | True | 1 | ROZPOCET
57 | K | 1834031591 | Obdělání půdy - plošná úprava nerovností, vyčištění zeminy, chem. odplevelení hrabání válení zalití vodou vč. dovozu vody | m2 | 308 |  | 0 |  |  |  | základní |  | 0 | 0 | 0 | 0 | 0 | 4 | K | 2 |  |  |  | ROZPOCET |  |  |  | 0 | 0 | 0 | 0 | 0 | 1 | 0 | 4 | -804719314
| PP |  | Obdělání půdy - plošná úprava nerovností, vyčištění zeminy, chem. odplevelení hrabání válení zalití vodou vč. dovozu vody | [15 empty] | PP | 2
| VV |  | TRAVA |  | 308 | [13 empty] | VV | 2 | 2 | True | 1 | ROZPOCET
| D | 2 | Zakládání |  |  |  | 0 | [5 empty] | 0 |  | 193.9864 |  | 0 | 1 | D | 1 |  |  |  | ROZPOCET | [9 empty] | 0
58 | K | 212755214 | Trativody z drenážních trubek plastových flexibilních D 100 mm bez lože | m | 295 |  | 0 |  |  |  | základní |  | 0 | 0.00049 | 0.14455 | 0 | 0 | 4 | K | 2 |  |  |  | ROZPOCET |  |  |  | 0 | 0 | 0 | 0 | 0 | 1 | 0 | 4 | 1360300971
| PP |  | Trativody bez lože z drenážních trubek plastových flexibilních D 100 mm | [15 empty] | PP | 2
| VV |  | 295 |  | 295 | [13 empty] | VV | 2 | 2 | True | 0 | ROZPOCET
| VV | DRENAZ | Součet |  | 295 | [13 empty] | VV | 2 | 4 | True | 1 | ROZPOCET
59 | K | 212572111 | Lože pro trativody ze štěrkopísku tříděného | m3 | 100.933 |  | 0 |  |  |  | základní |  | 0 | 1.9205 | 193.8418 | 0 | 0 | 4 | K | 2 |  |  |  | ROZPOCET |  |  |  | 0 | 0 | 0 | 0 | 0 | 1 | 0 | 4 | -624416533
| PP |  | Lože pro trativody ze štěrkopísku tříděného | [15 empty] | PP | 2
| VV |  | DRENAZ*(0,35-PI*(0,1/2)^2) |  | 100.933 | [13 empty] | VV | 2 | 2 | True | 0 | ROZPOCET
| VV | LOZE1 | Součet |  | 100.933 | [13 empty] | VV | 2 | 4 | True | 1 | ROZPOCET
| D | 5 | Komunikace pozemní |  |  |  | 0 | [5 empty] | 0 |  | 757.9544 |  | 0 | 1 | D | 1 |  |  |  | ROZPOCET | [9 empty] | 0
60 | K | 56481111101 | Podklad ze štěrkodrtě ŠD 0-63 tl 50 mm | m2 | 843.5 |  | 0 |  |  |  | základní |  | 0 | 0 | 0 | 0 | 0 | 4 | K | 2 |  |  |  | ROZPOCET |  |  |  | 0 | 0 | 0 | 0 | 0 | 1 | 0 | 4 | -532579616
| PP |  | Podklad ze štěrkodrtě ŠD 0-63 tl 50 mm | [15 empty] | PP | 2
| VV |  | " konstrukce 4a " K4a |  | 707 | [13 empty] | VV | 2 | 2 | True | 0 | ROZPOCET
| VV |  | " konstrukce 6a " 30,7 |  | 30.7 | [13 empty] | VV | 2 | 2 | True | 0 | ROZPOCET
| VV |  | " konstrukce 5a " K5a |  | 105.8 | [13 empty] | VV | 2 | 2 | True | 0 | ROZPOCET
| VV | ŠD50 | Součet |  | 843.5 | [13 empty] | VV | 2 | 4 | True | 1 | ROZPOCET
61 | K | 56485111115 | Podklad ze štěrkodrtě ŠD 0-63 tl 150 mm | m2 | 360.16 |  | 0 |  |  |  | základní |  | 0 | 0 | 0 | 0 | 0 | 4 | K | 2 |  |  |  | ROZPOCET |  |  |  | 0 | 0 | 0 | 0 | 0 | 1 | 0 | 4 | 951753529
| PP |  | Podklad ze štěrkodrtě ŠD 0-63 tl 150 mm | [15 empty] | PP | 2
| VV |  | " konstrukce 4 " K4 |  | 354.4 | [13 empty] | VV | 2 | 2 | True | 0 | ROZPOCET
| VV |  | " červená hladká dlažba " K4červ |  | 5.76 | [13 empty] | VV | 2 | 2 | True | 0 | ROZPOCET
| VV | ŠD150 | Součet |  | 360.16 | [13 empty] | VV | 2 | 4 | True | 1 | ROZPOCET
62 | K | 56486111101 | Podklad ze štěrkodrtě ŠD 0-63 tl 200 mm | m2 | 6546.26 |  | 0 |  |  |  | základní |  | 0 | 0 | 0 | 0 | 0 | 4 | K | 2 |  |  |  | ROZPOCET |  |  |  | 0 | 0 | 0 | 0 | 0 | 1 | 0 | 4 | -1826689262
| PP |  | Podklad ze štěrkodrtě ŠD 0-63 tl 200 mm | [15 empty] | PP | 2
| VV |  | " výměna podloží tl. 400 mm " | [15 empty] | VV | 2 | 1 | True | 0 | ROZPOCET
| VV |  | 3273,13*2 |  | 6546.26 | [13 empty] | VV | 2 | 2 | True | 0 | ROZPOCET
| VV | ŠD200 | Součet |  | 6546.26 | [13 empty] | VV | 2 | 4 | True | 1 | ROZPOCET
63 | K | 596211110 | Kladení zámkové dlažby komunikací pro pěší tl 60 mm skupiny A pl do 50 m2 | m2 | 1061.4 |  | 0 | CS ÚRS 2020 01 |  |  | základní |  | 0 | 0.08425 | 89.423 | 0 | 0 | 4 | K | 2 |  |  |  | ROZPOCET |  |  |  | 0 | 0 | 0 | 0 | 0 | 1 | 0 | 4 | 1595595796
| PP |  | Kladení dlažby z betonových zámkových dlaždic komunikací pro pěší s ložem z kameniva těženého nebo drceného tl. do 40 mm, s vyplněním spár s dvojitým hutněním, vibrováním a se smetením přebytečného materiálu na krajnici tl. 60 mm skupiny A, pro plochy do 50 m2 | [15 empty] | PP | 2
| VV |  | " předlažba chodníků - konstrukce 4a dl. 20/20/6 " | [15 empty] | VV | 2 | 1 | True | 0 | ROZPOCET
| VV | K4a | " stávající dlažba očištěná " 707,0 |  | 707 | [13 empty] | VV | 2 | 2 | True | 0 | ROZPOCET
| VV |  | " předlažba chodníků - konstrukce 4 dl. 20/20/6 + ostrůvek " | [15 empty] | VV | 2 | 1 | True | 0 | ROZPOCET
| VV | K4 | " stávající dlažba očištěná + nová " 337,6+16,8 |  | 354.4 | [13 empty] | VV | 2 | 2 | True | 0 | ROZPOCET
| VV |  | Součet |  | 1061.4 | [13 empty] | VV | 2 | 4 | True | 1 | ROZPOCET
64 | M | 5924531401 | dlažba betonová skladebná 20x20x6 cm přírodní - dle stávající | m2 | 326.8 |  | 0 |  |  |  | základní |  | 0 | 0.131 | 42.8108 | 0 | 0 | 8 | M | 2 |  |  |  | ROZPOCET |  |  |  | 0 | 0 | 0 | 0 | 0 | 1 | 0 | 4 | -1224639271
| PP |  | dlažba betonová skladebná 20x20x6 cm přírodní - dle stávající | [15 empty] | PP | 2
| VV |  | " výpočet množství dlažby na dokopení " | [15 empty] | VV | 2 | 1 | True | 0 | ROZPOCET
| VV |  | " položení dlažby celkem " | [15 empty] | VV | 2 | 1 | True | 0 | ROZPOCET
| VV |  | K4a*1,03 |  | 728.21 | [13 empty] | VV | 2 | 2 | True | 0 | ROZPOCET
| VV |  | (K4-5,76)*1,01 |  | 352.126 | [13 empty] | VV | 2 | 2 | True | 0 | ROZPOCET
| VV |  | " odpočet dlažby stávající " | [15 empty] | VV | 2 | 1 | True | 0 | ROZPOCET
| VV |  | -DL226a*0,8 |  | -565.6 | [13 empty] | VV | 2 | 2 | True | 0 | ROZPOCET
| VV |  | -DL226b*0,8 |  | -187.936 | [13 empty] | VV | 2 | 2 | True | 0 | ROZPOCET
| VV |  | Součet |  | 326.8 | [13 empty] | VV | 2 | 4 | True | 1 | ROZPOCET
65 | K | 596211110 | Kladení zámkové dlažby komunikací pro pěší tl 60 mm skupiny A pl do 50 m2 | m2 | 83.76 |  | 0 | CS ÚRS 2020 01 |  |  | základní |  | 0 | 0.08425 | 7.0568 | 0 | 0 | 4 | K | 2 |  |  |  | ROZPOCET |  |  |  | 0 | 0 | 0 | 0 | 0 | 1 | 0 | 4 | -2047030963
| PP |  | Kladení dlažby z betonových zámkových dlaždic komunikací pro pěší s ložem z kameniva těženého nebo drceného tl. do 40 mm, s vyplněním spár s dvojitým hutněním, vibrováním a se smetením přebytečného materiálu na krajnici tl. 60 mm skupiny A, pro plochy do 50 m2 | [15 empty] | PP | 2
| VV |  | " dlažba u autobusových zastávek " | [15 empty] | VV | 2 | 1 | True | 0 | ROZPOCET
| VV | K4červ | 5,76 |  | 5.76 | [13 empty] | VV | 2 | 2 | True | 0 | ROZPOCET
| VV | Krelief1 | 78,0 |  | 78 | [13 empty] | VV | 2 | 2 | True | 0 | ROZPOCET
| VV |  | Součet |  | 83.76 | [13 empty] | VV | 2 | 4 | True | 1 | ROZPOCET
66 | M | 5924511101 | dlažba 20x10x6 cm červená hladká | m2 | 5.933 |  | 0 |  |  |  | základní |  | 0 | 0.14 | 0.83062 | 0 | 0 | 8 | M | 2 |  |  |  | ROZPOCET |  |  |  | 0 | 0 | 0 | 0 | 0 | 1 | 0 | 4 | 557145384
| PP |  | dlažba 20x10x6 cm červená hladká | [15 empty] | PP | 2
| VV |  | K4červ*1,03 |  | 5.933 | [13 empty] | VV | 2 | 2 | True | 1 | ROZPOCET
67 | M | 59245119001 | dlažba skladebná pro nevidomé -tvar obdélník SLP - 20x10x6 cm barevná:červená, bílá | m2 | 80.34 |  | 0 |  |  |  | základní |  | 0 | 0.134 | 10.7656 | 0 | 0 | 8 | M | 2 |  |  |  | ROZPOCET |  |  |  | 0 | 0 | 0 | 0 | 0 | 1 | 0 | 4 | 1282857938
| PP |  | dlažba skladebná pro nevidomé -tvar obdélník SLP - 20x10x6 cm barevná:červená, bílá | [15 empty] | PP | 2
| VV |  | Krelief1*1,03 |  | 80.34 | [13 empty] | VV | 2 | 2 | True | 1 | ROZPOCET
68 | K | 596211114 | Příplatek za kombinaci dvou barev u kladení betonových dlažeb komunikací pro pěší tl 60 mm skupiny A | m2 | 83.76 |  | 0 | CS ÚRS 2020 01 |  |  | základní |  | 0 | 0 | 0 | 0 | 0 | 4 | K | 2 |  |  |  | ROZPOCET |  |  |  | 0 | 0 | 0 | 0 | 0 | 1 | 0 | 4 | -1516806919
| PP |  | Kladení dlažby z betonových zámkových dlaždic komunikací pro pěší s ložem z kameniva těženého nebo drceného tl. do 40 mm, s vyplněním spár s dvojitým hutněním, vibrováním a se smetením přebytečného materiálu na krajnici tl. 60 mm skupiny A, pro plochy Příplatek k cenám za dlažbu z prvků dvou barev | [15 empty] | PP | 2
69 | K | 564851111 | Podklad ze štěrkodrtě ŠD tl 150 mm | m2 | 166.65 |  | 0 | CS ÚRS 2020 01 |  |  | základní |  | 0 | 0.345 | 57.4943 | 0 | 0 | 4 | K | 2 |  |  |  | ROZPOCET |  |  |  | 0 | 0 | 0 | 0 | 0 | 1 | 0 | 4 | -143129707
| PP |  | Podklad ze štěrkodrti ŠD s rozprostřením a zhutněním, po zhutnění tl. 150 mm | [15 empty] | PP | 2
| VV |  | " vjezdy: ŠD 0-63/150mm " K5kostky10 |  | 29.4 | [13 empty] | VV | 2 | 2 | True | 0 | ROZPOCET
| VV |  | " vjezdy: ŠD 0-63/150mm " K5zd6 |  | 137.25 | [13 empty] | VV | 2 | 2 | True | 0 | ROZPOCET
| VV | SD150 | Součet |  | 166.65 | [13 empty] | VV | 2 | 4 | True | 1 | ROZPOCET
70 | K | 564861111 | Podklad ze štěrkodrtě ŠD tl 200 mm | m2 | 354.25 |  | 0 | CS ÚRS 2020 01 |  |  | základní |  | 0 | 0.46 | 162.955 | 0 | 0 | 4 | K | 2 |  |  |  | ROZPOCET |  |  |  | 0 | 0 | 0 | 0 | 0 | 1 | 0 | 4 | 707511313
| PP |  | Podklad ze štěrkodrti ŠD s rozprostřením a zhutněním, po zhutnění tl. 200 mm | [15 empty] | PP | 2
| VV |  | " rampy prahů: ŠD 0-63/200mm " K3zd8RAMPY |  | 83.3 | [13 empty] | VV | 2 | 2 | True | 0 | ROZPOCET
| VV |  | " prahy: ŠD 0-63/200mm " K3zd8PRAHY |  | 212 | [13 empty] | VV | 2 | 2 | True | 0 | ROZPOCET
| VV |  | " vozovka K2: ŠD 0-63/200mm " 58,95 |  | 58.95 | [13 empty] | VV | 2 | 2 | True | 0 | ROZPOCET
| VV |  | Součet |  | 354.25 | [13 empty] | VV | 2 | 4 | True | 1 | ROZPOCET
71 | K | 564861115 | Podklad ze štěrkodrtě ŠD tl 240 mm | m2 | 2918.883 |  | 0 | CS ÚRS 2020 01 |  |  | základní |  | 0 | 0 | 0 | 0 | 0 | 4 | K | 2 |  |  |  | ROZPOCET |  |  |  | 0 | 0 | 0 | 0 | 0 | 1 | 0 | 4 | -469388413
| PP |  | Podklad ze štěrkodrti ŠD s rozprostřením a zhutněním, po zhutnění tl. 240 mm | [15 empty] | PP | 2
| VV |  | " Konstrukce 1 - živ. vozovka silnější -kce /ŠD 0-63, průměrn.tl.240mm " | [15 empty] | VV | 2 | 1 | True | 0 | ROZPOCET
| VV |  | " výměra K1 vč. rozšíření podkladů pro K1, K2, K5 (725,38mb*0,35)" | [15 empty] | VV | 2 | 1 | True | 0 | ROZPOCET
| VV |  | 2665,0+725,38*0,35 |  | 2918.883 | [13 empty] | VV | 2 | 2 | True | 1 | ROZPOCET
72 | K | 5651661211 | Asfaltový beton vrstva podkladní ACP 22+ (obalované kamenivo OKH) tl 80 mm š přes 3 m | m2 | 2628.65 |  | 0 |  |  |  | základní |  | 0 | 0 | 0 | 0 | 0 | 4 | K | 2 |  |  |  | ROZPOCET |  |  |  | 0 | 0 | 0 | 0 | 0 | 1 | 0 | 4 | 1997224979
| PP |  | Asfaltový beton vrstva podkladní ACP 22+ (obalované kamenivo OKH) tl 80 mm š přes 3 m z modifikovaného asfaltu | [15 empty] | PP | 2
| VV |  | " Konstrukce 2 - živičná vozovka slabší konstrukce /ACP 16+, tl.80mm " | [15 empty] | VV | 2 | 1 | True | 0 | ROZPOCET
| VV |  | " výměra K2 vč. zapravení živič.vrstev po frézování (28,5m2) " | [15 empty] | VV | 2 | 1 | True | 0 | ROZPOCET
| VV |  | 58,95+28,5 |  | 87.45 | [13 empty] | VV | 2 | 2 | True | 0 | ROZPOCET
| VV | K2ACP | Mezisoučet |  | 87.45 | [13 empty] | VV | 2 | 3 | True | 0 | ROZPOCET
| VV |  | " Konstrukce 1 - živičná vozovka silnější konstrukce /ACP 16+, tl.80mm " | [15 empty] | VV | 2 | 1 | True | 0 | ROZPOCET
| VV |  | " výměra K1 mimo přídlažby (107m2) " | [15 empty] | VV | 2 | 1 | True | 0 | ROZPOCET
| VV |  | 2665,0-107 |  | 2558 | [13 empty] | VV | 2 | 2 | True | 0 | ROZPOCET
| VV |  | " ostrůvek " -16,8 |  | -16.8 | [13 empty] | VV | 2 | 2 | True | 0 | ROZPOCET
| VV | K1ACP | Mezisoučet |  | 2541.2 | [13 empty] | VV | 2 | 3 | True | 0 | ROZPOCET
| VV |  | Součet |  | 2628.65 | [13 empty] | VV | 2 | 4 | True | 1 | ROZPOCET
73 | K | 567122111 | Podklad ze směsi stmelené cementem SC C 8/10 (KSC I) tl 120 mm | m2 | 197.35 |  | 0 | CS ÚRS 2020 01 |  |  | základní |  | 0 | 0.30651 | 60.4897 | 0 | 0 | 4 | K | 2 |  |  |  | ROZPOCET |  |  |  | 0 | 0 | 0 | 0 | 0 | 1 | 0 | 4 | 1979205993
| PP |  | Podklad ze směsi stmelené cementem SC bez dilatačních spár, s rozprostřením a zhutněním SC C 8/10 (KSC I), po zhutnění tl. 120 mm | [15 empty] | PP | 2
| VV |  | " vjezdy " K5kostky10 |  | 29.4 | [13 empty] | VV | 2 | 2 | True | 0 | ROZPOCET
| VV |  | " vjezdy" K5zd6 |  | 137.25 | [13 empty] | VV | 2 | 2 | True | 0 | ROZPOCET
| VV |  | " vjezdy" K6a |  | 30.7 | [13 empty] | VV | 2 | 2 | True | 0 | ROZPOCET
| VV |  | Součet |  | 197.35 | [13 empty] | VV | 2 | 4 | True | 1 | ROZPOCET
74 | K | 567122113 | Podklad ze směsi stmelené cementem SC C 8/10 (KSC I) tl 140 mm | m2 | 424 |  | 0 | CS ÚRS 2020 01 |  |  | základní |  | 0 | 0.3576 | 151.6224 | 0 | 0 | 4 | K | 2 |  |  |  | ROZPOCET |  |  |  | 0 | 0 | 0 | 0 | 0 | 1 | 0 | 4 | 730566612
| PP |  | Podklad ze směsi stmelené cementem SC bez dilatačních spár, s rozprostřením a zhutněním SC C 8/10 (KSC I), po zhutnění tl. 140 mm | [15 empty] | PP | 2
| VV |  | " prahy: 1.vsrtva KSC 140mm" K3zd8PRAHY |  | 212 | [13 empty] | VV | 2 | 2 | True | 0 | ROZPOCET
| VV |  | " prahy: 2.vsrtva KSC 140mm" K3zd8PRAHY |  | 212 | [13 empty] | VV | 2 | 2 | True | 0 | ROZPOCET
| VV |  | Součet |  | 424 | [13 empty] | VV | 2 | 4 | True | 1 | ROZPOCET
75 | K | 567132113 | Podklad ze směsi stmelené cementem SC C 8/10 (KSC I) tl 180 mm | m2 | 58.95 |  | 0 | CS ÚRS 2020 01 |  |  | základní |  | 0 | 0 | 0 | 0 | 0 | 4 | K | 2 |  |  |  | ROZPOCET |  |  |  | 0 | 0 | 0 | 0 | 0 | 1 | 0 | 4 | 1358879856
| PP |  | Podklad ze směsi stmelené cementem SC bez dilatačních spár, s rozprostřením a zhutněním SC C 8/10 (KSC I), po zhutnění tl. 180 mm | [15 empty] | PP | 2
| VV |  | " Konstrukce 2 - živičná vozovka slabší konstrukce /KSC, tl.180mm " | [15 empty] | VV | 2 | 1 | True | 0 | ROZPOCET
| VV |  | 58,95 |  | 58.95 | [13 empty] | VV | 2 | 2 | True | 1 | ROZPOCET
76 | K | 567142112 | Podklad ze směsi stmelené cementem SC C 8/10 (KSC I) tl 220 mm | m2 | 2918.883 |  | 0 | CS ÚRS 2020 01 |  |  | základní |  | 0 | 0 | 0 | 0 | 0 | 4 | K | 2 |  |  |  | ROZPOCET |  |  |  | 0 | 0 | 0 | 0 | 0 | 1 | 0 | 4 | 696340482
| PP |  | Podklad ze směsi stmelené cementem SC bez dilatačních spár, s rozprostřením a zhutněním SC C 8/10 (KSC I), po zhutnění tl. 220 mm | [15 empty] | PP | 2
| VV |  | " Konstrukce 1 - živičná vozovka silnější konstrukce /KSC, tl.220mm " | [15 empty] | VV | 2 | 1 | True | 0 | ROZPOCET
| VV |  | " výměra K1 vč. rozšíření podkladů pro K1, K2, K5 (725,38mb*0,35)" | [15 empty] | VV | 2 | 1 | True | 0 | ROZPOCET
| VV |  | 2665,0+725,38*0,35 |  | 2918.883 | [13 empty] | VV | 2 | 2 | True | 1 | ROZPOCET
77 | K | 567142113 | Podklad ze směsi stmelené cementem SC C 8/10 (KSC I) tl 230 mm | m2 | 83.3 |  | 0 | CS ÚRS 2020 01 |  |  | základní |  | 0 | 0.58749 | 48.9379 | 0 | 0 | 4 | K | 2 |  |  |  | ROZPOCET |  |  |  | 0 | 0 | 0 | 0 | 0 | 1 | 0 | 4 | -1986942696
| PP |  | Podklad ze směsi stmelené cementem SC bez dilatačních spár, s rozprostřením a zhutněním SC C 8/10 (KSC I), po zhutnění tl. 230 mm | [15 empty] | PP | 2
| VV |  | " rampy prahů: průměr.KSC 230mm " K3zd8RAMPY |  | 83.3 | [13 empty] | VV | 2 | 2 | True | 1 | ROZPOCET
78 | K | 573111111051 | Postřik živičný infiltrační s posypem z katioaktivní emulze v množství 0,50 kg/m2 | m2 | 2628.65 |  | 0 |  |  |  | základní |  | 0 | 0 | 0 | 0 | 0 | 4 | K | 2 |  |  |  | ROZPOCET |  |  |  | 0 | 0 | 0 | 0 | 0 | 1 | 0 | 4 | 1736870823
| PP |  | Postřik živičný infiltrační s posypem z katioaktivní emulze v množství 0,50 kg/m2 | [15 empty] | PP | 2
| VV |  | " asf.vozovky: infiltr. postřik nad KSC pod živičné vrstvy " | [15 empty] | VV | 2 | 1 | True | 0 | ROZPOCET
| VV |  | K2ACP |  | 87.45 | [13 empty] | VV | 2 | 2 | True | 0 | ROZPOCET
| VV |  | K1ACP |  | 2541.2 | [13 empty] | VV | 2 | 2 | True | 0 | ROZPOCET
| VV |  | Součet |  | 2628.65 | [13 empty] | VV | 2 | 4 | True | 1 | ROZPOCET
79 | K | 57323111102 | Postřik živičný spojovací ze silniční emulze v množství do 0,2 kg/m2 (k-a emulze PS-E) | m2 | 5505.55 |  | 0 |  |  |  | základní |  | 0 | 0 | 0 | 0 | 0 | 4 | K | 2 |  |  |  | ROZPOCET |  |  |  | 0 | 0 | 0 | 0 | 0 | 1 | 0 | 4 | 230468940
| PP |  | Postřik živičný spojovací ze silniční emulze v množství do 0,2 kg/m2 (k-a emulze PS-E) | [15 empty] | PP | 2
| VV |  | " asf.vozovky: spoj. postřik pod orusnou vrstvu " | [15 empty] | VV | 2 | 1 | True | 0 | ROZPOCET
| VV |  | K2abVOZOV |  | 90.45 | [13 empty] | VV | 2 | 2 | True | 0 | ROZPOCET
| VV |  | K1crmbVOZOV |  | 2666.2 | [13 empty] | VV | 2 | 2 | True | 0 | ROZPOCET
| VV |  | Mezisoučet |  | 2756.65 | [13 empty] | VV | 2 | 3 | True | 0 | ROZPOCET
| VV |  | " asf.vozovky: spoj. postřik mezi živičnými vrstvami " | [15 empty] | VV | 2 | 1 | True | 0 | ROZPOCET
| VV |  | K2ACP |  | 87.45 | [13 empty] | VV | 2 | 2 | True | 0 | ROZPOCET
| VV |  | K1ACL |  | 2661.45 | [13 empty] | VV | 2 | 2 | True | 0 | ROZPOCET
| VV |  | Součet |  | 5505.55 | [13 empty] | VV | 2 | 4 | True | 1 | ROZPOCET
80 | K | 57713414101 | Asfaltový beton vrstva obrusná ACO 11+ (ABS) tř. I tl 40 mm š přes 3 m z modifikovaného asfaltu | m2 | 90.45 |  | 0 |  |  |  | základní |  | 0 | 0 | 0 | 0 | 0 | 4 | K | 2 |  |  |  | ROZPOCET |  |  |  | 0 | 0 | 0 | 0 | 0 | 1 | 0 | 4 | 661733681
| PP |  | Asfaltový beton vrstva obrusná ACO 11+ (ABS) tř. I tl 40 mm š přes 3 m z modifikovaného asfaltu | [15 empty] | PP | 2
| VV |  | " Konstrukce 2 - živičná vozovka slabší konstrukce /ACO11+ modif., 40mm " | [15 empty] | VV | 2 | 1 | True | 0 | ROZPOCET
| VV |  | " výměra K2 vč. zapravení živič.vrstev po frézování (31,50m2) " | [15 empty] | VV | 2 | 1 | True | 0 | ROZPOCET
| VV |  | 58,95+31,50 |  | 90.45 | [13 empty] | VV | 2 | 2 | True | 0 | ROZPOCET
| VV | K2abVOZOV | Mezisoučet |  | 90.45 | [13 empty] | VV | 2 | 3 | True | 0 | ROZPOCET
| VV |  | Součet |  | 90.45 | [13 empty] | VV | 2 | 4 | True | 1 | ROZPOCET
81 | K | 57713414104 | Asfaltový beton vrstva obrusná ACO 11+ CRmB (Gumoasfalt) modif. tl 40 mm š přes 3 m z modifikovaného asfaltu pryžovým granulátem | m2 | 2666.2 |  | 0 |  |  |  | základní |  | 0 | 0 | 0 | 0 | 0 | 4 | K | 2 |  |  |  | ROZPOCET |  |  |  | 0 | 0 | 0 | 0 | 0 | 1 | 0 | 4 | -483472852
| PP |  | Asfaltový beton vrstva obrusná ACO 11+ CRmB (Gumoasfalt) modif. tl 40 mm š přes 3 m z modifikovaného asfaltu pryžovým granulátem | [15 empty] | PP | 2
| VV |  | " Konstrukce 1 - živičná vozovka silnější konstrukce /ACO11+ CRmb modif., 40mm " | [15 empty] | VV | 2 | 1 | True | 0 | ROZPOCET
| VV |  | " výměra K1 vč. zapravení živič.vrstev po frézování ( 125m2), mimo přídlažby (107m2) " | [15 empty] | VV | 2 | 1 | True | 0 | ROZPOCET
| VV |  | 2665,0-107+125 |  | 2683 | [13 empty] | VV | 2 | 2 | True | 0 | ROZPOCET
| VV |  | " ostrůvek " -16,8 |  | -16.8 | [13 empty] | VV | 2 | 2 | True | 0 | ROZPOCET
| VV | K1crmbVOZOV | Mezisoučet |  | 2666.2 | [13 empty] | VV | 2 | 3 | True | 0 | ROZPOCET
| VV |  | Součet |  | 2666.2 | [13 empty] | VV | 2 | 4 | True | 1 | ROZPOCET
82 | K | 57715514201 | Asfaltový beton vrstva ložní ACL 16 + (ABH) tl 60 mm š přes 3 m z modifikovaného asfaltu | m2 | 2661.45 |  | 0 |  |  |  | základní |  | 0 | 0 | 0 | 0 | 0 | 4 | K | 2 |  |  |  | ROZPOCET |  |  |  | 0 | 0 | 0 | 0 | 0 | 1 | 0 | 4 | -535120326
| PP |  | Asfaltový beton vrstva ložní ACL 16 + (ABH) tl 60 mm š přes 3 m z modifikovaného asfaltu | [15 empty] | PP | 2
| VV |  | " Konstrukce 1 - živičná vozovka silnější konstrukce /ACL 16+, tl.60mm " | [15 empty] | VV | 2 | 1 | True | 0 | ROZPOCET
| VV |  | " výměra K1 vč. zapravení živič.vrstev po frézování ( 120,25m2), mimo přídlažby (107m2) " | [15 empty] | VV | 2 | 1 | True | 0 | ROZPOCET
| VV |  | 2665,0-107+120,25 |  | 2678.25 | [13 empty] | VV | 2 | 2 | True | 0 | ROZPOCET
| VV |  | " ostrůvek " -16,8 |  | -16.8 | [13 empty] | VV | 2 | 2 | True | 0 | ROZPOCET
| VV | K1ACL | Mezisoučet |  | 2661.45 | [13 empty] | VV | 2 | 3 | True | 1 | ROZPOCET
83 | K | 59121111104 | Kladení dlažby z kostek drobných z kamene do lože z kameniva drť fr.4-8 tl 40 mm | m2 | 60.1 |  | 0 |  |  |  | základní |  | 0 | 0.167 | 10.0367 | 0 | 0 | 4 | K | 2 |  |  |  | ROZPOCET |  |  |  | 0 | 0 | 0 | 0 | 0 | 1 | 0 | 4 | -1488874243
| PP |  | Kladení dlažby z kostek drobných z kamene do lože z kameniva drť fr.4-8 tl 40 mm | [15 empty] | PP | 2
| VV |  | " Konstrukce 5 - dl. vjezdy kamen.kostky " | [15 empty] | VV | 2 | 1 | True | 0 | ROZPOCET
| VV |  | " (kostky KK10/10/10 -bez dodávky dlažby je k dispozici z bourání) " | [15 empty] | VV | 2 | 1 | True | 0 | ROZPOCET
| VV |  | 29,4 |  | 29.4 | [13 empty] | VV | 2 | 2 | True | 0 | ROZPOCET
| VV | K5kostky10 | Mezisoučet |  | 29.4 | [13 empty] | VV | 2 | 3 | True | 0 | ROZPOCET
| VV |  | " předlažba vjezdy s krytem s kostek - 6a " 30,7 |  | 30.7 | [13 empty] | VV | 2 | 2 | True | 0 | ROZPOCET
| VV | K6a | Mezisoučet |  | 30.7 | [13 empty] | VV | 2 | 3 | True | 0 | ROZPOCET
| VV |  | Součet |  | 60.1 | [13 empty] | VV | 2 | 4 | True | 1 | ROZPOCET
84 | K | 596211112 | Kladení zámkové dlažby komunikací pro pěší tl 60 mm skupiny A pl do 300 m2 | m2 | 243.05 |  | 0 | CS ÚRS 2020 01 |  |  | základní |  | 0 | 0.08425 | 20.477 | 0 | 0 | 4 | K | 2 |  |  |  | ROZPOCET |  |  |  | 0 | 0 | 0 | 0 | 0 | 1 | 0 | 4 | -1991361225
| PP |  | Kladení dlažby z betonových zámkových dlaždic komunikací pro pěší s ložem z kameniva těženého nebo drceného tl. do 40 mm, s vyplněním spár s dvojitým hutněním, vibrováním a se smetením přebytečného materiálu na krajnici tl. 60 mm skupiny A, pro plochy přes 100 do 300 m2 | [15 empty] | PP | 2
| VV |  | " (část ZD6=92,8m2 je k dispozici z bourání) " | [15 empty] | VV | 2 | 1 | True | 0 | ROZPOCET
| VV |  | " Konstrukce 5 - dl. vjezdy zám.dlažba 20/10/6 " 123,2 |  | 123.2 | [13 empty] | VV | 2 | 2 | True | 0 | ROZPOCET
| VV |  | " oddělující proužky ve vjezdech " 5,88 |  | 5.88 | [13 empty] | VV | 2 | 2 | True | 0 | ROZPOCET
| VV |  | " oddělující proužky ve vjezdech z relief. červené " 8,17 |  | 8.17 | [13 empty] | VV | 2 | 2 | True | 0 | ROZPOCET
| VV | K5zd6 | Mezisoučet |  | 137.25 | [13 empty] | VV | 2 | 3 | True | 0 | ROZPOCET
| VV |  | " předlažba vjezdů " 105,8 |  | 105.8 | [13 empty] | VV | 2 | 2 | True | 0 | ROZPOCET
| VV | K5a | Mezisoučet |  | 105.8 | [13 empty] | VV | 2 | 3 | True | 0 | ROZPOCET
| VV |  | Součet |  | 243.05 | [13 empty] | VV | 2 | 4 | True | 1 | ROZPOCET
85 | M | 5924511001 | dlažba zámková 20x10x6 cm přírodní - dle stávajících | m2 | 72.165 |  | 0 |  |  |  | základní |  | 0 | 0.14 | 10.1031 | 0 | 0 | 8 | M | 2 |  |  |  | ROZPOCET |  |  |  | 0 | 0 | 0 | 0 | 0 | 1 | 0 | 4 | 589980053
| PP |  | dlažba zámková 20x10x6 cm přírodní - dle stávajících | [15 empty] | PP | 2
| VV |  | (K5zd6-66,5)*1,02 |  | 72.165 | [13 empty] | VV | 2 | 2 | True | 1 | ROZPOCET
86 | M | 59245119001 | dlažba skladebná pro nevidomé -tvar obdélník SLP - 20x10x6 cm barevná:červená, bílá | m2 | 8.415 |  | 0 |  |  |  | základní |  | 0 | 0.134 | 1.1276 | 0 | 0 | 8 | M | 2 |  |  |  | ROZPOCET |  |  |  | 0 | 0 | 0 | 0 | 0 | 1 | 0 | 4 | 1805025187
| PP |  | dlažba skladebná pro nevidomé -tvar obdélník SLP - 20x10x6 cm barevná:červená, bílá | [15 empty] | PP | 2
| VV |  | " oddělující proužky ve vjezdech " 8,17*1,03 |  | 8.415 | [13 empty] | VV | 2 | 2 | True | 1 | ROZPOCET
87 | K | 596211114 | Příplatek za kombinaci dvou barev u kladení betonových dlažeb komunikací pro pěší tl 60 mm skupiny A | m2 | 16.34 |  | 0 | CS ÚRS 2020 01 |  |  | základní |  | 0 | 0 | 0 | 0 | 0 | 4 | K | 2 |  |  |  | ROZPOCET |  |  |  | 0 | 0 | 0 | 0 | 0 | 1 | 0 | 4 | 1302964743
| PP |  | Kladení dlažby z betonových zámkových dlaždic komunikací pro pěší s ložem z kameniva těženého nebo drceného tl. do 40 mm, s vyplněním spár s dvojitým hutněním, vibrováním a se smetením přebytečného materiálu na krajnici tl. 60 mm skupiny A, pro plochy Příplatek k cenám za dlažbu z prvků dvou barev | [15 empty] | PP | 2
| VV |  | " oddělující proužky ve vjezdech " 8,17*2 |  | 16.34 | [13 empty] | VV | 2 | 2 | True | 1 | ROZPOCET
88 | K | 596212212 | Kladení zámkové dlažby pozemních komunikací tl 80 mm skupiny A pl do 300 m2 | m2 | 295.3 |  | 0 | CS ÚRS 2020 01 |  |  | základní |  | 0 | 0.10362 | 30.599 | 0 | 0 | 4 | K | 2 |  |  |  | ROZPOCET |  |  |  | 0 | 0 | 0 | 0 | 0 | 1 | 0 | 4 | 414670886
| PP |  | Kladení dlažby z betonových zámkových dlaždic pozemních komunikací s ložem z kameniva těženého nebo drceného tl. do 50 mm, s vyplněním spár, s dvojitým hutněním vibrováním a se smetením přebytečného materiálu na krajnici tl. 80 mm skupiny A, pro plochy přes 100 do 300 m2 | [15 empty] | PP | 2
| VV |  | " Konstrukce 3 - dlážd. zpomalovací prahy - rampy (nájezdy) " | [15 empty] | VV | 2 | 1 | True | 0 | ROZPOCET
| VV |  | 83,30 |  | 83.3 | [13 empty] | VV | 2 | 2 | True | 0 | ROZPOCET
| VV | K3zd8RAMPY | Mezisoučet |  | 83.3 | [13 empty] | VV | 2 | 3 | True | 0 | ROZPOCET
| VV |  | " Konstrukce 3 - dlážd. zpomalovací prahy - vlastní prahy " | [15 empty] | VV | 2 | 1 | True | 0 | ROZPOCET
| VV |  | 212,0 |  | 212 | [13 empty] | VV | 2 | 2 | True | 0 | ROZPOCET
| VV | K3zd8PRAHY | Mezisoučet |  | 212 | [13 empty] | VV | 2 | 3 | True | 0 | ROZPOCET
| VV |  | Součet |  | 295.3 | [13 empty] | VV | 2 | 4 | True | 1 | ROZPOCET
89 | M | 59245213001 | dlažba zámková tvar I červená tl.8 cm - bez fazety | m2 | 301.206 |  | 0 |  |  |  | základní |  | 0 | 0.176 | 53.0123 | 0 | 0 | 8 | M | 2 |  |  |  | ROZPOCET |  |  |  | 0 | 0 | 0 | 0 | 0 | 1 | 0 | 4 | 1739625382
| PP |  | dlažba zámková tvar I červená tl.8 cm - bez fazety | [15 empty] | PP | 2
| VV |  | K3zd8RAMPY*1,02 |  | 84.966 | [13 empty] | VV | 2 | 2 | True | 0 | ROZPOCET
| VV |  | K3zd8PRAHY*1,02 |  | 216.24 | [13 empty] | VV | 2 | 2 | True | 0 | ROZPOCET
| VV |  | Součet |  | 301.206 | [13 empty] | VV | 2 | 4 | True | 1 | ROZPOCET
90 | K | 599141111-02 | Výplň spáry zarovnávacího řezu s prořezem v obrusné vrstvě : prořezání, vyčištění, výplň živičnou modifikovanou zálivkou | m | 59.1 |  | 0 |  |  |  | základní |  | 0 | 0.0036 | 0.21276 | 0 | 0 | 4 | K | 2 |  |  |  | ROZPOCET |  |  |  | 0 | 0 | 0 | 0 | 0 | 1 | 0 | 4 | -20491596
| PP |  | Výplň spáry zarovnávacího řezu s prořezem v obrusné vrstvě : prořezání, vyčištění, výplň živičnou modifikovanou zálivkou | [15 empty] | PP | 2
| VV |  | " Zapravení styčné spáry v napojení na starou vozovku /proříznutí, zálivka pružnou modif. " | [15 empty] | VV | 2 | 1 | True | 0 | ROZPOCET
| VV |  | 59,10 |  | 59.1 | [13 empty] | VV | 2 | 2 | True | 1 | ROZPOCET
91 | K | 919735112 | Řezání stávajícího živičného krytu hl do 100 mm | m | 59.1 |  | 0 | CS ÚRS 2020 01 |  |  | základní |  | 0 | 0 | 0 | 0 | 0 | 4 | K | 2 |  |  |  | ROZPOCET |  |  |  | 0 | 0 | 0 | 0 | 0 | 1 | 0 | 4 | -950810102
| PP |  | Řezání stávajícího živičného krytu nebo podkladu hloubky přes 50 do 100 mm | [15 empty] | PP | 2
| D | 8 | Trubní vedení |  |  |  | 0 | [5 empty] | 0 |  | 13.9986 |  | 0 | 1 | D | 1 |  |  |  | ROZPOCET | [9 empty] | 0
92 | K | 899431111 | Výšková úprava uličního vstupu nebo vpusti do 200 mm zvýšením krycího hrnce, šoupěte nebo hydrantu | kus | 45 |  | 0 | CS ÚRS 2020 01 |  |  | základní |  | 0 | 0.31108 | 13.9986 | 0 | 0 | 4 | K | 2 |  |  |  | ROZPOCET |  |  |  | 0 | 0 | 0 | 0 | 0 | 1 | 0 | 4 | -1916166558
| PP |  | Výšková úprava uličního vstupu nebo vpusti do 200 mm zvýšením krycího hrnce, šoupěte nebo hydrantu bez úpravy armatur | [15 empty] | PP | 2
| VV |  | " Výšková úprava armatur a šoupat nadvýšením poklopů " | [15 empty] | VV | 2 | 1 | True | 0 | ROZPOCET
| VV |  | 45 |  | 45 | [13 empty] | VV | 2 | 2 | True | 1 | ROZPOCET
| D | 9 | Ostatní konstrukce a práce-bourání |  |  |  | 0 | [5 empty] | 0 |  | 399.3626 |  | 77.7745 | 1 | D | 1 |  |  |  | ROZPOCET | [9 empty] | 0
93 | K | 9140011131r1 | Osazení a montáž značek výstražných pružných majáků vč. montáže podkladního ostrůvku - prosvětlených | kus | 2 |  | 0 |  |  |  | základní |  | 0 | 0.002 | 0.004 | 0 | 0 | 4 | K | 2 |  |  |  | ROZPOCET |  |  |  | 0 | 0 | 0 | 0 | 0 | 1 | 0 | 4 | -1586145508
| PP |  | Osazení a montáž značek výstražných pružných majáků vč. montáže podkladního ostrůvku - prosvětlených | [15 empty] | PP | 2
94 | M | 4044521101 | maják prosvětlený pružný PPM - 60 vč. ostrůvku a všeho příslušenství | kus | 2 |  | 0 |  |  |  | základní |  | 0 | 0.012 | 0.024 | 0 | 0 | 8 | M | 2 |  |  |  | ROZPOCET |  |  |  | 0 | 0 | 0 | 0 | 0 | 1 | 0 | 4 | -1313910170
| PP |  | maják prosvětlený pružný PPM - 60 vč. ostrůvku a všeho příslušenství | [15 empty] | PP | 2
95 | K | 916131113 | Osazení silničního obrubníku betonového ležatého s boční opěrou do lože z betonu prostého | m | 21 |  | 0 | CS ÚRS 2020 01 |  |  | základní |  | 0 | 0.20219 | 4.246 | 0 | 0 | 4 | K | 2 |  |  |  | ROZPOCET |  |  |  | 0 | 0 | 0 | 0 | 0 | 1 | 0 | 4 | 346832897
| PP |  | Osazení silničního obrubníku betonového se zřízením lože, s vyplněním a zatřením spár cementovou maltou ležatého s boční opěrou z betonu prostého, do lože z betonu prostého | [15 empty] | PP | 2
| VV |  | " nástupištní obrubník systém 160 CS " | [15 empty] | VV | 2 | 1 | True | 0 | ROZPOCET
| VV |  | " přímý HK 400/290/1000 " 9+8 |  | 17 | [13 empty] | VV | 2 | 2 | True | 0 | ROZPOCET
| VV |  | " přechodový HK 400/H25-290/1000-PL " 2 |  | 2 | [13 empty] | VV | 2 | 2 | True | 0 | ROZPOCET
| VV |  | " přechodový HK 400/H25-290/1000-PP " 2 |  | 2 | [13 empty] | VV | 2 | 2 | True | 0 | ROZPOCET
| VV |  | Součet |  | 21 | [13 empty] | VV | 2 | 4 | True | 1 | ROZPOCET
96 | M | 5921752151 | obrubník betonový přímý HK 400/290/1000 | kus | 17.17 |  | 0 |  |  |  | základní |  | 0 | 0.225 | 3.8633 | 0 | 0 | 8 | M | 2 |  |  |  | ROZPOCET |  |  |  | 0 | 0 | 0 | 0 | 0 | 1 | 0 | 4 | 1888456366
| PP |  | obrubník betonový přímý HK 400/290/1000 | [15 empty] | PP | 2
| VV |  | 17*1,01 "Přepočtené koeficientem množství |  | 17.17 | [13 empty] | VV | 2 | 2 | True | 1 | ROZPOCET
97 | M | 5921752155 | obrubník betonový přechodový pravý HK 400/290-H25/1000-PP | kus | 2.02 |  | 0 |  |  |  | základní |  | 0 | 0.151 | 0.30502 | 0 | 0 | 8 | M | 2 |  |  |  | ROZPOCET |  |  |  | 0 | 0 | 0 | 0 | 0 | 1 | 0 | 4 | 85881074
| PP |  | obrubník betonový přechodový pravý HK 400/290-H25/1000-PP | [15 empty] | PP | 2
| VV |  | 2*1,01 "Přepočtené koeficientem množství |  | 2.02 | [13 empty] | VV | 2 | 2 | True | 1 | ROZPOCET
98 | M | 5921752156 | obrubník betonový přechodový levý HK 400/H25-290/1000-PL | kus | 2.02 |  | 0 |  |  |  | základní |  | 0 | 0.151 | 0.30502 | 0 | 0 | 8 | M | 2 |  |  |  | ROZPOCET |  |  |  | 0 | 0 | 0 | 0 | 0 | 1 | 0 | 4 | -1401930404
| PP |  | obrubník betonový přechodový levý HK 400/H25-290/1000-PL | [15 empty] | PP | 2
| VV |  | 2*1,01 "Přepočtené koeficientem množství |  | 2.02 | [13 empty] | VV | 2 | 2 | True | 1 | ROZPOCET
99 | K | 9161311131 | Řez atypický - betonový obrubník | kus | 8 |  | 0 |  |  |  | základní |  | 0 | 0 | 0 | 0 | 0 | 4 | K | 2 |  |  |  | ROZPOCET |  |  |  | 0 | 0 | 0 | 0 | 0 | 1 | 0 | 4 | 20872153
| PP |  | Řez atypický - betonový obrubník | [15 empty] | PP | 2
| VV |  | " nástupištní obrubník systém 160 CS " 8 |  | 8 | [13 empty] | VV | 2 | 2 | True | 1 | ROZPOCET
100 | K | 916131213 | Osazení silničního obrubníku betonového stojatého s boční opěrou do lože z betonu prostého | m | 729.13 |  | 0 | CS ÚRS 2020 01 |  |  | základní |  | 0 | 0.1554 | 113.3068 | 0 | 0 | 4 | K | 2 |  |  |  | ROZPOCET |  |  |  | 0 | 0 | 0 | 0 | 0 | 1 | 0 | 4 | 758237273
| PP |  | Osazení silničního obrubníku betonového se zřízením lože, s vyplněním a zatřením spár cementovou maltou stojatého s boční opěrou z betonu prostého, do lože z betonu prostého | [15 empty] | PP | 2
| VV |  | " ABO 2-15 " 521,8+24,75 |  | 546.55 | [13 empty] | VV | 2 | 2 | True | 0 | ROZPOCET
| VV |  | " ABO 13-10 " 42,73 |  | 42.73 | [13 empty] | VV | 2 | 2 | True | 0 | ROZPOCET
| VV |  | " ABO nájezdový 100/15/15 " 107,85 |  | 107.85 | [13 empty] | VV | 2 | 2 | True | 0 | ROZPOCET
| VV |  | " ABO přechodový " 16,0+16,0 |  | 32 | [13 empty] | VV | 2 | 2 | True | 0 | ROZPOCET
| VV |  | Součet |  | 729.13 | [13 empty] | VV | 2 | 4 | True | 1 | ROZPOCET
101 | M | 592174910 | obrubník betonový silniční ABO 2-15 100x15x25 cm | kus | 552.016 |  | 0 |  |  |  | základní |  | 0 | 0.083 | 45.8173 | 0 | 0 | 8 | M | 2 |  |  |  | ROZPOCET |  |  |  | 0 | 0 | 0 | 0 | 0 | 1 | 0 | 4 | -771183165
| PP |  | obrubníky betonové a železobetonové obrubníky ABO 2-15 100 x 15 x 25 | [15 empty] | PP | 2
| VV |  | 546,55*1,01 "Přepočtené koeficientem množství |  | 552.016 | [13 empty] | VV | 2 | 2 | True | 1 | ROZPOCET
102 | M | 592174900 | obrubník betonový chodníkový ABO 13-10 100x10x25 cm | kus | 43.157 |  | 0 |  |  |  | základní |  | 0 | 0.054 | 2.3305 | 0 | 0 | 8 | M | 2 |  |  |  | ROZPOCET |  |  |  | 0 | 0 | 0 | 0 | 0 | 1 | 0 | 4 | -1968730579
| PP |  | obrubníky betonové a železobetonové obrubníky ABO 13-10 100 x 10 x 25 | [15 empty] | PP | 2
| VV |  | 42,73*1,01 "Přepočtené koeficientem množství |  | 43.157 | [13 empty] | VV | 2 | 2 | True | 1 | ROZPOCET
103 | M | 592175100 | obrubník betonový silniční nájezdový 100x15x15 cm | kus | 108.929 |  | 0 |  |  |  | základní |  | 0 | 0.063 | 6.8625 | 0 | 0 | 8 | M | 2 |  |  |  | ROZPOCET |  |  |  | 0 | 0 | 0 | 0 | 0 | 1 | 0 | 4 | -179069043
| PP |  | obrubníky betonové a železobetonové obrubník silniční nájezdový 100 x 15 x 15 | [15 empty] | PP | 2
| VV |  | 107,85*1,01 "Přepočtené koeficientem množství |  | 108.929 | [13 empty] | VV | 2 | 2 | True | 1 | ROZPOCET
104 | M | 592175110 | obrubník betonový silniční přechodový levý,pravý 100x15x15/25 cm | kus | 32.32 |  | 0 |  |  |  | základní |  | 0 | 0.072 | 2.327 | 0 | 0 | 8 | M | 2 |  |  |  | ROZPOCET |  |  |  | 0 | 0 | 0 | 0 | 0 | 1 | 0 | 4 | 743346877
| PP |  | obrubníky betonové a železobetonové obrubník silniční přechodový levý, pravý 100 x 15 x 15/25 | [15 empty] | PP | 2
| VV |  | 32*1,01 "Přepočtené koeficientem množství |  | 32.32 | [13 empty] | VV | 2 | 2 | True | 1 | ROZPOCET
105 | K | 916331112 | Osazení zahradního obrubníku betonového do lože z betonu s boční opěrou | m | 204.4 |  | 0 | CS ÚRS 2020 01 |  |  | základní |  | 0 | 0.10095 | 20.6342 | 0 | 0 | 4 | K | 2 |  |  |  | ROZPOCET |  |  |  | 0 | 0 | 0 | 0 | 0 | 1 | 0 | 4 | -783736081
| PP |  | Osazení zahradního obrubníku betonového s ložem tl. od 50 do 100 mm z betonu prostého tř. C 12/15 s boční opěrou z betonu prostého tř. C 12/15 | [15 empty] | PP | 2
106 | M | 59217314001 | obrubník betonový zahradní 100x8x25cm | kus | 206.444 |  | 0 |  |  |  | základní |  | 0 | 0.0467 | 9.6409 | 0 | 0 | 8 | M | 2 |  |  |  | ROZPOCET |  |  |  | 0 | 0 | 0 | 0 | 0 | 1 | 0 | 4 | -776142777
| PP |  | obrubník betonový zahradní 100x8x25cm | [15 empty] | PP | 2
| VV |  | 204,4*1,01 "Přepočtené koeficientem množství |  | 206.444 | [13 empty] | VV | 2 | 2 | True | 1 | ROZPOCET
107 | K | 916991121 | Lože pod obrubníky, krajníky nebo obruby z dlažebních kostek z betonu prostého | m3 | 36.269 |  | 0 | CS ÚRS 2020 01 |  |  | základní |  | 0 | 2.2563 | 81.8352 | 0 | 0 | 4 | K | 2 |  |  |  | ROZPOCET |  |  |  | 0 | 0 | 0 | 0 | 0 | 1 | 0 | 4 | 719861989
| PP |  | Lože pod obrubníky, krajníky nebo obruby z dlažebních kostek z betonu prostého tř. C 16/20 | [15 empty] | PP | 2
| VV |  | " pod obrubníky " 0,05*725,38 |  | 36.269 | [13 empty] | VV | 2 | 2 | True | 1 | ROZPOCET
108 | K | 916111122 | Osazení obruby z drobných kostek bez boční opěry do lože z betonu prostého | m | 1080 |  | 0 | CS ÚRS 2020 01 |  |  | základní |  | 0 | 0.0719 | 77.652 | 0 | 0 | 4 | K | 2 |  |  |  | ROZPOCET |  |  |  | 0 | 0 | 0 | 0 | 0 | 1 | 0 | 4 | 355445945
| PP |  | Osazení silniční obruby z dlažebních kostek v jedné řadě s ložem tl. přes 50 do 100 mm, s vyplněním a zatřením spár cementovou maltou z drobných kostek bez boční opěry, do lože z betonu prostého tř. C 12/15 | [15 empty] | PP | 2
| VV |  | " dvouřádek 20/10/8 " 535,0*2+10,0 |  | 1080 | [13 empty] | VV | 2 | 2 | True | 1 | ROZPOCET
109 | M | 5924510901 | dlažba skladebná 20x10x8 cm | m2 | 110.16 |  | 0 |  |  |  | základní |  | 0 | 0.18 | 19.8288 | 0 | 0 | 8 | M | 2 |  |  |  | ROZPOCET |  |  |  | 0 | 0 | 0 | 0 | 0 | 1 | 0 | 4 | -127228965
| PP |  | dlažba skladebná 20x10x8 cm | [15 empty] | PP | 2
| VV |  | 1080*0,1*1,02 |  | 110.16 | [13 empty] | VV | 2 | 2 | True | 1 | ROZPOCET
110 | K | 91111111103 | M+D zábradlí ocelového zabetonovaného - ocel.trubkové zábradlí typ "Brno", modul po 2,5m, vč. nátěrů (šedá RAL 7026) | m | 72.5 |  | 0 |  |  |  | základní |  | 0 | 0.09 | 6.525 | 0 | 0 | 4 | K | 2 |  |  |  | ROZPOCET |  |  |  | 0 | 0 | 0 | 0 | 0 | 1 | 0 | 4 | 849515495
| PP |  | M+D zábradlí ocelového zabetonovaného - ocel.trubkové zábradlí typ "Brno", modul po 2,5m, vč. nátěrů (šedá RAL 7026) | [15 empty] | PP | 2
| VV |  | "Osazení a dodání nového ocelového trubkového zábradlí typ "Brno" včetně nátěrů " | [15 empty] | VV | 2 | 1 | True | 0 | ROZPOCET
| VV |  | 12,5*3+35,0 |  | 72.5 | [13 empty] | VV | 2 | 2 | True | 1 | ROZPOCET
111 | K | 91111111104 | M+D zábradlí ocelového zabetonovaného - ocel.trubkové zábradlí v ochranném ostrůvku dvoumadlové pozink sestava bez svislých prvků 2000/1000 vč. nátěrů | m | 9 |  | 0 |  |  |  | základní |  | 0 | 0.09 | 0.81 | 0 | 0 | 4 | K | 2 |  |  |  | ROZPOCET |  |  |  | 0 | 0 | 0 | 0 | 0 | 1 | 0 | 4 | -2073736949
| PP |  | M+D zábradlí ocelového zabetonovaného - ocel.trubkové zábradlí v ochranném ostrůvku dvoumadlové pozink sestava bez svislých prvků 2000/1000 vč. nátěrů | [15 empty] | PP | 2
| VV |  | "Osazení a dodání nového ocelového trubkového zábradlí typ "Brno" včetně nátěrů " | [15 empty] | VV | 2 | 1 | True | 0 | ROZPOCET
| VV |  | 9,0 |  | 9 | [13 empty] | VV | 2 | 2 | True | 1 | ROZPOCET
112 | K | 914111111 | Montáž svislé dopravní značky do velikosti 1 m2 objímkami na sloupek nebo konzolu | kus | 11 |  | 0 | CS ÚRS 2020 01 |  |  | základní |  | 0 | 0.0007 | 0.0077 | 0 | 0 | 4 | K | 2 |  |  |  | ROZPOCET |  |  |  | 0 | 0 | 0 | 0 | 0 | 1 | 0 | 4 | 1237152025
| PP |  | Montáž svislé dopravní značky základní velikosti do 1 m2 objímkami na sloupky nebo konzoly | [15 empty] | PP | 2
| VV |  | " nové značky (IP11c, B24a, IP2) " 3 |  | 3 | [13 empty] | VV | 2 | 2 | True | 0 | ROZPOCET
| VV |  | " přemístěné stávaj.značky " 8 |  | 8 | [13 empty] | VV | 2 | 2 | True | 0 | ROZPOCET
| VV |  | Součet |  | 11 | [13 empty] | VV | 2 | 4 | True | 1 | ROZPOCET
113 | M | 404442580 | značka svislá reflexní AL- 3M 500 x 700 mm | kus | 1 |  | 0 |  |  |  | základní |  | 0 | 0.003 | 0.003 | 0 | 0 | 8 | M | 2 |  |  |  | ROZPOCET |  |  |  | 0 | 0 | 0 | 0 | 0 | 1 | 0 | 4 | 490345050
| PP |  | výrobky a tabule orientační pro návěstí a zabezpečovací zařízení silniční značky dopravní svislé FeZn plech FeZn AL plech Al NK, 3M povrchová úprava reflexní fólií tř.1 obdélníkové značky IP8,IP9,IP11,IP12, IP13,IS15, IJ1-15, E2,E12 500x700 mm AL- 3M reflexní tř.1 | [15 empty] | PP | 2
| VV |  | " obdélníkové značky IP8,IP9,IP11,IP12,IP13,IS15, IJ1-15, E2,E12 " | [15 empty] | VV | 2 | 1 | True | 0 | ROZPOCET
| VV |  | " IP11c " 1 |  | 1 | [13 empty] | VV | 2 | 2 | True | 1 | ROZPOCET
114 | M | 404441130 | značka svislá reflexní zákazová B AL- 3M 700 mm | kus | 1 |  | 0 |  |  |  | základní |  | 0 | 0.002 | 0.002 | 0 | 0 | 8 | M | 2 |  |  |  | ROZPOCET |  |  |  | 0 | 0 | 0 | 0 | 0 | 1 | 0 | 4 | 1446476796
| PP |  | výrobky a tabule orientační pro návěstí a zabezpečovací zařízení silniční značky dopravní svislé FeZn plech FeZn AL plech Al NK, 3M povrchová úprava reflexní fólií tř.1 kruhové značky B1-B34, P7, C1 - C14, IJ4b rozměr 700 mm AL- 3M reflexní tř.1 | [15 empty] | PP | 2
| VV |  | " kruhové značky B1-B34, P7, C1 - C14, IJ4b" | [15 empty] | VV | 2 | 1 | True | 0 | ROZPOCET
| VV |  | " B24a " 1 |  | 1 | [13 empty] | VV | 2 | 2 | True | 1 | ROZPOCET
115 | M | 404442380 | značka svislá reflexní AL- 3M 750 x 750 mm | kus | 1 |  | 0 |  |  |  | základní |  | 0 | 0.0031 | 0.0031 | 0 | 0 | 8 | M | 2 |  |  |  | ROZPOCET |  |  |  | 0 | 0 | 0 | 0 | 0 | 1 | 0 | 4 | 573559281
| PP |  | výrobky a tabule orientační pro návěstí a zabezpečovací zařízení silniční značky dopravní svislé FeZn plech FeZn AL plech Al NK, 3M povrchová úprava reflexní fólií tř.1 čtvercové značky P2, P3, P8, IP1-7,IP10,E1,E2,E6,E9,E10,E12,IJ4 750 x 750 mm AL- 3M reflexní tř.1 | [15 empty] | PP | 2
| VV |  | " čtvercové značky P2, P3, P8, IP1-7,IP10,E1,E2,E6,E9,E10,E12,IJ4" | [15 empty] | VV | 2 | 1 | True | 0 | ROZPOCET
| VV |  | " IP 2 " 1 |  | 1 | [13 empty] | VV | 2 | 2 | True | 1 | ROZPOCET
116 | K | 914511112 | Montáž sloupku dopravních značek délky do 3,5 m s betonovým základem a patkou | kus | 11 |  | 0 | CS ÚRS 2020 01 |  |  | základní |  | 0 | 0.11241 | 1.2365 | 0 | 0 | 4 | K | 2 |  |  |  | ROZPOCET |  |  |  | 0 | 0 | 0 | 0 | 0 | 1 | 0 | 4 | 593151573
| PP |  | Montáž sloupku dopravních značek délky do 3,5 m do hliníkové patky | [15 empty] | PP | 2
| VV |  | " nové sloupky (pro: IP11c, B24a, IP2) " 3 |  | 3 | [13 empty] | VV | 2 | 2 | True | 0 | ROZPOCET
| VV |  | " přemístěné stávaj. sloupky " 8 |  | 8 | [13 empty] | VV | 2 | 2 | True | 0 | ROZPOCET
| VV |  | Součet |  | 11 | [13 empty] | VV | 2 | 4 | True | 1 | ROZPOCET
117 | M | 404452350 | sloupek Al 60 - 350 | kus | 3 |  | 0 |  |  |  | základní |  | 0 | 0.0025 | 0.0075 | 0 | 0 | 8 | M | 2 |  |  |  | ROZPOCET |  |  |  | 0 | 0 | 0 | 0 | 0 | 1 | 0 | 4 | 1127711472
| PP |  | obytná zóna sloupky Al 60 - 350 | [15 empty] | PP | 2
118 | K | 915111111 | Vodorovné dopravní značení dělící čáry souvislé š 125 mm základní bílá barva | m | 292 |  | 0 | CS ÚRS 2020 01 |  |  | základní |  | 0 | 8e-05 | 0.02336 | 0 | 0 | 4 | K | 2 |  |  |  | ROZPOCET |  |  |  | 0 | 0 | 0 | 0 | 0 | 1 | 0 | 4 | -516495873
| PP |  | Vodorovné dopravní značení stříkané barvou dělící čára šířky 125 mm souvislá bílá základní | [15 empty] | PP | 2
| VV |  | " čáry 0,125 bílá, barva " 292,0 |  | 292 | [13 empty] | VV | 2 | 2 | True | 1 | ROZPOCET
119 | K | 915111115 | Vodorovné dopravní značení dělící čáry souvislé š 125 mm základní žlutá barva | m | 201 |  | 0 | CS ÚRS 2020 01 |  |  | základní |  | 0 | 8e-05 | 0.01608 | 0 | 0 | 4 | K | 2 |  |  |  | ROZPOCET |  |  |  | 0 | 0 | 0 | 0 | 0 | 1 | 0 | 4 | 508989328
| PP |  | Vodorovné dopravní značení stříkané barvou dělící čára šířky 125 mm souvislá žlutá základní | [15 empty] | PP | 2
| VV |  | " čáry 0,125 žlutá, barva " 201,0 |  | 201 | [13 empty] | VV | 2 | 2 | True | 1 | ROZPOCET
120 | K | 915121111 | Vodorovné dopravní značení vodící čáry souvislé š 250 mm základní bílá barva | m | 138 |  | 0 | CS ÚRS 2020 01 |  |  | základní |  | 0 | 0.00015 | 0.0207 | 0 | 0 | 4 | K | 2 |  |  |  | ROZPOCET |  |  |  | 0 | 0 | 0 | 0 | 0 | 1 | 0 | 4 | 1547365800
| PP |  | Vodorovné dopravní značení stříkané barvou vodící čára bílá šířky 250 mm souvislá základní | [15 empty] | PP | 2
| VV |  | " čáry 0,250 bílá, barva " 138,0 |  | 138 | [13 empty] | VV | 2 | 2 | True | 1 | ROZPOCET
121 | K | 915131111 | Vodorovné dopravní značení přechody pro chodce, šipky, symboly základní bílá barva | m2 | 68 |  | 0 | CS ÚRS 2020 01 |  |  | základní |  | 0 | 0.0006 | 0.0408 | 0 | 0 | 4 | K | 2 |  |  |  | ROZPOCET |  |  |  | 0 | 0 | 0 | 0 | 0 | 1 | 0 | 4 | -1577230999
| PP |  | Vodorovné dopravní značení stříkané barvou přechody pro chodce, šipky, symboly bílé základní | [15 empty] | PP | 2
| VV |  | " VDZ plošné : bílá barva " 68,0 |  | 68 | [13 empty] | VV | 2 | 2 | True | 0 | ROZPOCET
| VV | VDZm2BARVA | Součet |  | 68 | [13 empty] | VV | 2 | 4 | True | 1 | ROZPOCET
122 | K | 915211112 | Vodorovné dopravní značení dělící čáry souvislé š 125 mm retroreflexní bílý plast | m | 292 |  | 0 | CS ÚRS 2020 01 |  |  | základní |  | 0 | 0.00033 | 0.09636 | 0 | 0 | 4 | K | 2 |  |  |  | ROZPOCET |  |  |  | 0 | 0 | 0 | 0 | 0 | 1 | 0 | 4 | -427762012
| PP |  | Vodorovné dopravní značení stříkaným plastem dělící čára šířky 125 mm souvislá bílá retroreflexní | [15 empty] | PP | 2
| VV |  | " čáry 0,125 retroreflex. bílá, plast " 292,0 |  | 292 | [13 empty] | VV | 2 | 2 | True | 1 | ROZPOCET
123 | K | 915211116 | Vodorovné dopravní značení dělící čáry souvislé š 125 mm retroreflexní žlutý plast | m | 201 |  | 0 | CS ÚRS 2020 01 |  |  | základní |  | 0 | 0.00033 | 0.06633 | 0 | 0 | 4 | K | 2 |  |  |  | ROZPOCET |  |  |  | 0 | 0 | 0 | 0 | 0 | 1 | 0 | 4 | 16240112
| PP |  | Vodorovné dopravní značení stříkaným plastem dělící čára šířky 125 mm souvislá žlutá retroreflexní | [15 empty] | PP | 2
| VV |  | " čáry 0,125 retroreflex. žlutá, plast " 201,0 |  | 201 | [13 empty] | VV | 2 | 2 | True | 1 | ROZPOCET
124 | K | 915221112 | Vodorovné dopravní značení vodící čáry souvislé š 250 mm retroreflexní bílý plast | m | 138 |  | 0 | CS ÚRS 2020 01 |  |  | základní |  | 0 | 0.00065 | 0.0897 | 0 | 0 | 4 | K | 2 |  |  |  | ROZPOCET |  |  |  | 0 | 0 | 0 | 0 | 0 | 1 | 0 | 4 | -680374605
| PP |  | Vodorovné dopravní značení stříkaným plastem vodící čára bílá šířky 250 mm souvislá retroreflexní | [15 empty] | PP | 2
| VV |  | " čáry 0,25 retroreflex. bílá, plast " 138,0 |  | 138 | [13 empty] | VV | 2 | 2 | True | 1 | ROZPOCET
125 | K | 915231111 | Vodorovné dopravní značení přechody pro chodce, šipky, symboly bílý plast | m2 | 68 |  | 0 | CS ÚRS 2020 01 |  |  | základní |  | 0 | 0.0016 | 0.1088 | 0 | 0 | 4 | K | 2 |  |  |  | ROZPOCET |  |  |  | 0 | 0 | 0 | 0 | 0 | 1 | 0 | 4 | -358729787
| PP |  | Vodorovné dopravní značení stříkaným plastem přechody pro chodce, šipky, symboly nápisy bílé základní | [15 empty] | PP | 2
| VV |  | " VDZ plošné: bílý plast " 68,0 |  | 68 | [13 empty] | VV | 2 | 2 | True | 0 | ROZPOCET
| VV | VDZm2PLAST | Součet |  | 68 | [13 empty] | VV | 2 | 4 | True | 1 | ROZPOCET
126 | K | 915321115 | Předformátované vodorovné dopravní značení vodící pás pro slabozraké | m | 9 |  | 0 | CS ÚRS 2020 01 |  |  | základní |  | 0 | 0.00014 | 0.00126 | 0 | 0 | 4 | K | 2 |  |  |  | ROZPOCET |  |  |  | 0 | 0 | 0 | 0 | 0 | 1 | 0 | 4 | 660037099
| PP |  | Vodorovné značení předformovaným termoplastem vodící pás pro slabozraké z 6 proužků | [15 empty] | PP | 2
| VV |  | " vodící pás přechodu (ze 6 proužků) " 9,0 |  | 9 | [13 empty] | VV | 2 | 2 | True | 1 | ROZPOCET
127 | K | 915611111 | Předznačení vodorovného liniového značení | m | 1280 |  | 0 | CS ÚRS 2020 01 |  |  | základní |  | 0 | 0 | 0 | 0 | 0 | 4 | K | 2 |  |  |  | ROZPOCET |  |  |  | 0 | 0 | 0 | 0 | 0 | 1 | 0 | 4 | 1281238558
| PP |  | Předznačení pro vodorovné značení stříkané barvou nebo prováděné z nátěrových hmot liniové dělicí čáry, vodicí proužky | [15 empty] | PP | 2
| VV |  | " výpis DZ : čáry " | [15 empty] | VV | 2 | 1 | True | 0 | ROZPOCET
| VV |  | 292+201+138+292+201+138 |  | 1262 | [13 empty] | VV | 2 | 2 | True | 0 | ROZPOCET
| VV |  | " SLP vodící pás " 9,0*2 |  | 18 | [13 empty] | VV | 2 | 2 | True | 0 | ROZPOCET
| VV |  | Součet |  | 1280 | [13 empty] | VV | 2 | 4 | True | 1 | ROZPOCET
128 | K | 915621111 | Předznačení vodorovného plošného značení | m2 | 136 |  | 0 | CS ÚRS 2020 01 |  |  | základní |  | 0 | 1e-05 | 0.00136 | 0 | 0 | 4 | K | 2 |  |  |  | ROZPOCET |  |  |  | 0 | 0 | 0 | 0 | 0 | 1 | 0 | 4 | 1673090479
| PP |  | Předznačení pro vodorovné značení stříkané barvou nebo prováděné z nátěrových hmot plošné šipky, symboly, nápisy | [15 empty] | PP | 2
| VV |  | VDZm2BARVA |  | 68 | [13 empty] | VV | 2 | 2 | True | 0 | ROZPOCET
| VV |  | VDZm2PLAST |  | 68 | [13 empty] | VV | 2 | 2 | True | 0 | ROZPOCET
| VV |  | Součet |  | 136 | [13 empty] | VV | 2 | 4 | True | 1 | ROZPOCET
129 | K | 936001002 | Montáž prvků městské a zahradní architektury hmotnosti do 1,5 t | kus | 8 |  | 0 | CS ÚRS 2020 01 |  |  | základní |  | 0 | 0 | 0 | 0 | 0 | 4 | K | 2 |  |  |  | ROZPOCET |  |  |  | 0 | 0 | 0 | 0 | 0 | 1 | 0 | 4 | -1436736283
| PP |  | Montáž prvků městské a zahradní architektury hmotnosti přes 0,1 do 1,5 t | [15 empty] | PP | 2
| VV |  | " beton.zábrany -bet. zahrazovací sloupky v.1m (m=164kg/ks)" | [15 empty] | VV | 2 | 1 | True | 0 | ROZPOCET
| VV |  | 8 |  | 8 | [13 empty] | VV | 2 | 2 | True | 1 | ROZPOCET
130 | M | 59231474001 | sloupek betonový zahrazovací pro pěší zónu hladký 42x42/100 cm | kus | 8 |  | 0 |  |  |  | základní |  | 0 | 0.164 | 1.312 | 0 | 0 | 8 | M | 2 |  |  |  | ROZPOCET |  |  |  | 0 | 0 | 0 | 0 | 0 | 1 | 0 | 4 | -975384489
| PP |  | sloupek betonový zahrazovací pro pěší zónu hladký 42x42/100 cm | [15 empty] | PP | 2
131 | K | 919111114 | Řezání dilatačních spár š 4 mm hl do 100 mm příčných nebo podélných v čerstvém CB krytu | m | 845 |  | 0 | CS ÚRS 2020 01 |  |  | základní |  | 0 | 1e-05 | 0.00845 | 0 | 0 | 4 | K | 2 |  |  |  | ROZPOCET |  |  |  | 0 | 0 | 0 | 0 | 0 | 1 | 0 | 4 | -1259199976
| PP |  | Řezání dilatačních spár v čerstvém cementobetonovém krytu příčných nebo podélných, šířky 4 mm, hloubky přes 90 do 100 mm | [15 empty] | PP | 2
| VV |  | " srovnávací položka pro dilatační spáry ve vrstvě SC C8/10 (KSC) " | [15 empty] | VV | 2 | 1 | True | 0 | ROZPOCET
| VV |  | " Dilat.spáry v SC C8/10 podélné " 260,0 |  | 260 | [13 empty] | VV | 2 | 2 | True | 0 | ROZPOCET
| VV |  | " Dilat.spáry v SC C8/10 příčné " 585,0 |  | 585 | [13 empty] | VV | 2 | 2 | True | 0 | ROZPOCET
| VV |  | Součet |  | 845 | [13 empty] | VV | 2 | 4 | True | 1 | ROZPOCET
132 | K | 93890841102 | Očištění vozovky tlakovou vodou s kartáčováním pojížděného živičného povrchu pod spojovací postřik | m2 | 156.5 |  | 0 |  |  |  | základní |  | 0 | 0 | 0 | 0 | 0 | 4 | K | 2 |  |  |  | ROZPOCET |  |  |  | 0 | 0 | 0 | 0 | 0 | 1 | 0 | 4 | 370684458
| PP |  | Očištění vozovky tlakovou vodou s kartáčováním pojížděného živičného povrchu pod spojovací postřik | [15 empty] | PP | 2
| VV |  | " očištění pojížděné odfrézované asf.vozovky pro skl. obnovy krytu (pod 1.postřik)" | [15 empty] | VV | 2 | 1 | True | 0 | ROZPOCET
| VV |  | " vozovka K2 " 31,50 |  | 31.5 | [13 empty] | VV | 2 | 2 | True | 0 | ROZPOCET
| VV |  | " vozovka K1 " 125,0 |  | 125 | [13 empty] | VV | 2 | 2 | True | 0 | ROZPOCET
| VV |  | Součet |  | 156.5 | [13 empty] | VV | 2 | 4 | True | 1 | ROZPOCET
133 | K | 938909311 | Čištění vozovek metením strojně podkladu nebo krytu betonového nebo živičného | m2 | 2756.65 |  | 0 | CS ÚRS 2020 01 |  |  | základní |  | 0 | 0 | 0 | 0.02 | 55.133 | 4 | K | 2 |  |  |  | ROZPOCET |  |  |  | 0 | 0 | 0 | 0 | 0 | 1 | 0 | 4 | -1052375637
| PP |  | Čištění vozovek metením bláta, prachu nebo hlinitého nánosu s odklizením na hromady na vzdálenost do 20 m nebo naložením na dopravní prostředek strojně povrchu podkladu nebo krytu betonového nebo živičného | [15 empty] | PP | 2
| VV |  | " asf.vozovky: očiš. pod spoj. postřik pod orusné vrstvy " | [15 empty] | VV | 2 | 1 | True | 0 | ROZPOCET
| VV |  | K2abVOZOV |  | 90.45 | [13 empty] | VV | 2 | 2 | True | 0 | ROZPOCET
| VV |  | K1crmbVOZOV |  | 2666.2 | [13 empty] | VV | 2 | 2 | True | 0 | ROZPOCET
| VV |  | Součet |  | 2756.65 | [13 empty] | VV | 2 | 4 | True | 1 | ROZPOCET
134 | K | 938909311 | Čištění vozovek metením strojně podkladu nebo krytu betonového nebo živičného | m2 | 631 |  | 0 | CS ÚRS 2020 01 |  |  | základní |  | 0 | 0 | 0 | 0.02 | 12.62 | 4 | K | 2 |  |  |  | ROZPOCET |  |  |  | 0 | 0 | 0 | 0 | 0 | 1 | 0 | 4 | -846165042
| PP |  | Čištění vozovek metením bláta, prachu nebo hlinitého nánosu s odklizením na hromady na vzdálenost do 20 m nebo naložením na dopravní prostředek strojně povrchu podkladu nebo krytu betonového nebo živičného | [15 empty] | PP | 2
| VV |  | " očištění -linie, pod nástřik VDZ: čáry (dl. výpis DZ : čáry ) " | [15 empty] | VV | 2 | 1 | True | 0 | ROZPOCET
| VV |  | 0,50*(292+201+138+292+201+138) |  | 631 | [13 empty] | VV | 2 | 2 | True | 1 | ROZPOCET
135 | K | 938909331 | Čištění vozovek metením ručně podkladu nebo krytu betonového nebo živičného | m2 | 340 |  | 0 | CS ÚRS 2020 01 |  |  | základní |  | 0 | 0 | 0 | 0.02 | 6.8 | 4 | K | 2 |  |  |  | ROZPOCET |  |  |  | 0 | 0 | 0 | 0 | 0 | 1 | 0 | 4 | 661792812
| PP |  | Čištění vozovek metením bláta, prachu nebo hlinitého nánosu s odklizením na hromady na vzdálenost do 20 m nebo naložením na dopravní prostředek ručně povrchu podkladu nebo krytu betonového nebo živičného | [15 empty] | PP | 2
| VV |  | " očištění -lokálně, pod nástřik VDZ: m2 " | [15 empty] | VV | 2 | 1 | True | 0 | ROZPOCET
| VV |  | VDZm2BARVA*2,5 |  | 170 | [13 empty] | VV | 2 | 2 | True | 0 | ROZPOCET
| VV |  | VDZm2PLAST*2,5 |  | 170 | [13 empty] | VV | 2 | 2 | True | 0 | ROZPOCET
| VV |  | Součet |  | 340 | [13 empty] | VV | 2 | 4 | True | 1 | ROZPOCET
136 | K | 966006132 | Odstranění značek dopravních nebo orientačních se sloupky s betonovými patkami | kus | 8 |  | 0 | CS ÚRS 2020 01 |  |  | základní |  | 0 | 0 | 0 | 0.082 | 0.656 | 4 | K | 2 |  |  |  | ROZPOCET |  |  |  | 0 | 0 | 0 | 0 | 0 | 1 | 0 | 4 | -846386605
| PP |  | Odstranění dopravních nebo orientačních značek se sloupkem s uložením hmot na vzdálenost do 20 m nebo s naložením na dopravní prostředek, se zásypem jam a jeho zhutněním s betonovou patkou | [15 empty] | PP | 2
| VV |  | " DM značek pro přemístění (zpětně použity značky i sloupky) " | [15 empty] | VV | 2 | 1 | True | 0 | ROZPOCET
| VV |  | 8 |  | 8 | [13 empty] | VV | 2 | 2 | True | 1 | ROZPOCET
137 | K | 966005111 | Rozebrání a odstranění silničního zábradlí se sloupky osazenými s betonovými patkami | m | 71.5 |  | 0 | CS ÚRS 2020 01 |  |  | základní |  | 0 | 0 | 0 | 0.035 | 2.5025 | 4 | K | 2 |  |  |  | ROZPOCET |  |  |  | 0 | 0 | 0 | 0 | 0 | 1 | 0 | 4 | -1319804152
| PP |  | Rozebrání a odstranění silničního zábradlí a ocelových svodidel s přemístěním hmot na skládku na vzdálenost do 10 m nebo s naložením na dopravní prostředek, se zásypem jam po odstraněných sloupcích a s jeho zhutněním silničního zábradlí se sloupky osazenými s betonovými patkami | [15 empty] | PP | 2
| VV |  | 38,0+12,5+10,5+10,5 |  | 71.5 | [13 empty] | VV | 2 | 2 | True | 1 | ROZPOCET
138 | K | 9660062111 | Odstranění ocelových sloupků zábran | kus | 3 |  | 0 |  |  |  | základní |  | 0 | 0 | 0 | 0.021 | 0.063 | 4 | K | 2 |  |  |  | ROZPOCET |  |  |  | 0 | 0 | 0 | 0 | 0 | 1 | 0 | 4 | -822521327
| PP |  | Odstranění ocelových sloupků zábran | [15 empty] | PP | 2
139 | K | 997221551 | Vodorovná doprava suti ze sypkých materiálů do 1 km | t | 3.222 |  | 0 | CS ÚRS 2020 01 |  |  | základní |  | 0 | 0 | 0 | 0 | 0 | 4 | K | 2 |  |  |  | ROZPOCET |  |  |  | 0 | 0 | 0 | 0 | 0 | 1 | 0 | 4 | 2092975477
| PP |  | Vodorovná doprava suti bez naložení, ale se složením a s hrubým urovnáním ze sypkých materiálů, na vzdálenost do 1 km | [15 empty] | PP | 2
140 | K | 997221559 | Příplatek ZKD 1 km u vodorovné dopravy suti ze sypkých materiálů | t | 28.998 |  | 0 | CS ÚRS 2020 01 |  |  | základní |  | 0 | 0 | 0 | 0 | 0 | 4 | K | 2 |  |  |  | ROZPOCET |  |  |  | 0 | 0 | 0 | 0 | 0 | 1 | 0 | 4 | 235458773
| PP |  | Vodorovná doprava suti bez naložení, ale se složením a s hrubým urovnáním Příplatek k ceně za každý další i započatý 1 km přes 1 km | [15 empty] | PP | 2
| VV |  | 3,222*9 "Přepočtené koeficientem množství |  | 28.998 | [13 empty] | VV | 2 | 2 | True | 1 | ROZPOCET
141 | K | 97909811001 | Poplatek za skládku suti (bez živice) | t | 3.222 |  | 0 |  |  |  | základní |  | 0 | 0 | 0 | 0 | 0 | 4 | K | 2 |  |  |  | ROZPOCET |  |  |  | 0 | 0 | 0 | 0 | 0 | 1 | 0 | 4 | -956391293
| PP |  | Poplatek za skládku suti (bez živice) | [15 empty] | PP | 2
| D | 997 | Přesun sutě |  |  |  | 0 | [5 empty] | 0 |  | 0 |  | 0 | 1 | D | 1 |  |  |  | ROZPOCET | [9 empty] | 0
142 | K | 997221561 | Vodorovná doprava suti z kusových materiálů do 1 km | t | 239.35 |  | 0 | CS ÚRS 2020 01 |  |  | základní |  | 0 | 0 | 0 | 0 | 0 | 4 | K | 2 |  |  |  | ROZPOCET |  |  |  | 0 | 0 | 0 | 0 | 0 | 1 | 0 | 4 | 1132168259
| PP |  | Vodorovná doprava suti bez naložení, ale se složením a s hrubým urovnáním z kusových materiálů, na vzdálenost do 1 km | [15 empty] | PP | 2
| VV |  | " odvoz vybouraných hmot ke zpětnému použití na mezideponii " | [15 empty] | VV | 2 | 1 | True | 0 | ROZPOCET
| VV |  | " dlažba z chodníků 20/20/6 " DL226*0,8*0,131 |  | 98.713 | [13 empty] | VV | 2 | 2 | True | 0 | ROZPOCET
| VV |  | " dlažba z vjezdů 20/10/6 " DL216a*0,8*0,140 |  | 12.272 | [13 empty] | VV | 2 | 2 | True | 0 | ROZPOCET
| VV |  | " vjezdy z kostek " KK10a*0,200 |  | 8.69 | [13 empty] | VV | 2 | 2 | True | 0 | ROZPOCET
| VV | SUTdep | Mezisoučet |  | 119.675 | [13 empty] | VV | 2 | 3 | True | 0 | ROZPOCET
| VV |  | " dovoz vybouraných hmot ke zpětnému použití z mezideponie " | [15 empty] | VV | 2 | 1 | True | 0 | ROZPOCET
| VV |  | SUTdep |  | 119.675 | [13 empty] | VV | 2 | 2 | True | 0 | ROZPOCET
| VV |  | Mezisoučet |  | 119.675 | [13 empty] | VV | 2 | 3 | True | 0 | ROZPOCET
| VV |  | Součet |  | 239.35 | [13 empty] | VV | 2 | 4 | True | 1 | ROZPOCET
143 | K | 997221569 | Příplatek ZKD 1 km u vodorovné dopravy suti z kusových materiálů | t | 2154.15 |  | 0 | CS ÚRS 2020 01 |  |  | základní |  | 0 | 0 | 0 | 0 | 0 | 4 | K | 2 |  |  |  | ROZPOCET |  |  |  | 0 | 0 | 0 | 0 | 0 | 1 | 0 | 4 | -1551507000
| PP |  | Vodorovná doprava suti bez naložení, ale se složením a s hrubým urovnáním Příplatek k ceně za každý další i započatý 1 km přes 1 km | [15 empty] | PP | 2
| VV |  | SUTdep*9*2 |  | 2154.15 | [13 empty] | VV | 2 | 2 | True | 1 | ROZPOCET
144 | K | 997221612 | Nakládání vybouraných hmot na dopravní prostředky pro vodorovnou dopravu | t | 119.675 |  | 0 | CS ÚRS 2020 01 |  |  | základní |  | 0 | 0 | 0 | 0 | 0 | 4 | K | 2 |  |  |  | ROZPOCET |  |  |  | 0 | 0 | 0 | 0 | 0 | 1 | 0 | 4 | 1561386622
| PP |  | Nakládání na dopravní prostředky pro vodorovnou dopravu vybouraných hmot | [15 empty] | PP | 2
| VV |  | " nakládání vybouraných hot pro zpětné použití na mezideponii " | [15 empty] | VV | 2 | 1 | True | 0 | ROZPOCET
| VV |  | SUTdep |  | 119.675 | [13 empty] | VV | 2 | 2 | True | 1 | ROZPOCET
| D | 998 | Přesun hmot |  |  |  | 0 | [5 empty] | 0 |  | 0 |  | 0 | 1 | D | 1 |  |  |  | ROZPOCET | [9 empty] | 0
145 | K | 998225111 | Přesun hmot pro pozemní komunikace s krytem z kamene, monolitickým betonovým nebo živičným | t | 1365.332 |  | 0 | CS ÚRS 2020 01 |  |  | základní |  | 0 | 0 | 0 | 0 | 0 | 4 | K | 2 |  |  |  | ROZPOCET |  |  |  | 0 | 0 | 0 | 0 | 0 | 1 | 0 | 4 | 1116816959
| PP |  | Přesun hmot pro komunikace s krytem z kameniva, monolitickým betonovým nebo živičným dopravní vzdálenost do 200 m jakékoliv délky objektu | [15 empty] | PP | 2

## SO 05.2 - ODVODNĚNÍ VOZOVKY
[9 empty] | >> skryté sloupce << | [9 empty] | {54373b3b-5bf0-4482-a1b6-2b9dfde47754} | [5 empty] | ASF250 | 133,27 | 2
[19 empty] | 2 | [5 empty] | BLOK1 | 22,5 | 2
| KRYCÍ LIST SOUPISU PRACÍ | [8 empty] | v --- níže se nacházejí doplnkové a pomocné údaje k sestavám --- v | [8 empty] | False | [5 empty] | DN150 | 64,7 | 2
[25 empty] | ODVOZ1 | 175,666 | 2
| Stavba: | [23 empty] | POTRUBI1 | 11 | 2
|  | BRNO, TUŘANKA I - REKONSTRUKCE KANALIZACE A VODOVODU | [22 empty] | VYKOP1 | 175,666 | 2
| Objekt: | [23 empty] | VYKOP11 | 275,081 | 2
|  | SO 05.2 - ODVODNĚNÍ VOZOVKY | [22 empty] | ZASYP | 173,01 | 2
[25 empty] | ZASYPkam | 38,626 | 2
| KSO: |  | 827 29 |  |  | CC-CZ: | 22231
| Místo: |  | BRNO |  |  | Datum: | 16. 6. 2020
| CZ-CPV: |  | 45231300-8 |  |  | CZ-CPA: | 42.21.22
| Zadavatel: |  |  |  |  | IČ:
|  | BRNĚNSKÉ VODÁRNY A KANALIZACE a.s. |  |  |  | DIČ:
| Uchazeč: |  |  |  |  | IČ: | Vyplň údaj
|  | Vyplň údaj |  |  |  | DIČ: | Vyplň údaj
| Projektant: |  |  |  |  | IČ:
|  | SWECO HYDROPROJEKT a.s. OZ BRNO |  |  |  | DIČ:
| Zpracovatel: |  |  |  |  | IČ:
DIČ:
Poznámka:
Soupis prací je sestaven za využití položek Cenové soustavy ÚRS, RTS aj. (CS). Cenové a technické podmínky položek CS ÚRS, které nejsou uvedeny v soupisu prací (tzv. úvodní části katalogů) jsou neomezeně dálkově k dispozici na www.cs-urs.cz. Položky soupisu prací, které nemají ve sloupci "Cenová soustava" uveden žádný údaj, nepochází z CS. Tyto položky byly vytvořeny pouze pro tento rozpočet a nenacházejí se v žádné cenové soustavě. Pokud byl v rozpočtu uveden konkrétní obchodní název materiálu nebo výrobku, byl použit s cílem zadavatele stanovit minimální kvalitativní standard. Výkaz výměr, který se vztahuje k více položkám je nahrazen odpovídajícím slovem "FIGUROU". Figura je uvedena ve sloupci "Kód" v položce, kde byla spočítána. Pokud je někde uveden obchodní název, slouží jen k upřesnění specifikace materiálu. Je možné použít jakýkoliv obdobný výrobek.
| Cena bez DPH | [5 empty] | 0
|  |  | Základ daně |  |  | Sazba daně | Výše daně
| DPH | základní | 0 |  |  | 21% | 0
|  | snížená | 0 |  |  | 15% | 0
|  | zákl. přenesená | 0 |  |  | 21% | 0
|  | sníž. přenesená | 0 |  |  | 15% | 0
|  | nulová | 0 |  |  | 0% | 0
| Cena s DPH |  |  | v | CZK |  | 0
REKAPITULACE ČLENĚNÍ SOUPISU PRACÍ
Stavba:
BRNO, TUŘANKA I - REKONSTRUKCE KANALIZACE A VODOVODU
Objekt:
SO 05.2 - ODVODNĚNÍ VOZOVKY
Místo: |  |  | BRNO |  |  | Datum: | 16. 6. 2020
Zadavatel: |  |  | BRNĚNSKÉ VODÁRNY A KANALIZACE a.s. |  |  | Projektant: | SWECO HYDROPROJEKT a.s. OZ BRNO
Uchazeč: |  |  | Vyplň údaj |  |  | Zpracovatel:
Kód dílu - Popis | [6 empty] | Cena celkem [CZK]
Náklady stavby celkem | [6 empty] | 0 | [12 empty] | -1
| HSV - Práce a dodávky HSV | [5 empty] | 0
| 1 - Zemní práce | [5 empty] | 0
| 3 - Svislé a kompletní konstrukce | [5 empty] | 0
| 4 - Vodorovné konstrukce | [5 empty] | 0
| 8 - Trubní vedení | [5 empty] | 0
| 998 - Přesun hmot | [5 empty] | 0
| M - Práce a dodávky M | [5 empty] | 0
| 46-M - Zemní práce při extr.mont.pracích | [5 empty] | 0
SOUPIS PRACÍ
Stavba:
BRNO, TUŘANKA I - REKONSTRUKCE KANALIZACE A VODOVODU
Objekt:
SO 05.2 - ODVODNĚNÍ VOZOVKY
Místo: |  |  | BRNO |  |  | Datum: | 16. 6. 2020
Zadavatel: |  |  | BRNĚNSKÉ VODÁRNY A KANALIZACE a.s. |  |  | Projektant: | SWECO HYDROPROJEKT a.s. OZ BRNO
Uchazeč: |  |  | Vyplň údaj |  |  | Zpracovatel:
PČ | Typ | Kód | Popis | MJ | Množství | J.cena [CZK] | Cena celkem [CZK] | Cenová soustava |  |  | DPH | J. Nh [h] | Nh celkem [h] | J. hmotnost [t] | Hmotnost celkem [t] | J. suť [t] | Suť Celkem [t]
Náklady soupisu celkem | [6 empty] | 0 | [5 empty] | 0 |  | 139.363 |  | 156.2597 |  | D | -1 | [13 empty] | 0
| D | HSV | Práce a dodávky HSV |  |  |  | 0 | [5 empty] | 0 |  | 137.2282 |  | 156.2597 | 1 | D | 0 |  |  |  | ROZPOCET | [9 empty] | 0
| D | 1 | Zemní práce |  |  |  | 0 | [5 empty] | 0 |  | 0.58332 |  | 154.8597 | 1 | D | 1 |  |  |  | ROZPOCET | [9 empty] | 0
1 | K | 113107124 | Odstranění podkladu z kameniva drceného tl 400 mm ručně | m2 | 133.27 |  | 0 | CS ÚRS 2020 01 |  |  | základní |  | 0 | 0 | 0 | 0.58 | 77.2966 | 4 | K | 2 |  |  |  | ROZPOCET |  |  |  | 0 | 0 | 0 | 0 | 0 | 1 | 0 | 4 | 539235134
| PP |  | Odstranění podkladů nebo krytů ručně s přemístěním hmot na skládku na vzdálenost do 3 m nebo s naložením na dopravní prostředek z kameniva hrubého drceného, o tl. vrstvy přes 300 do 400 mm | [15 empty] | PP | 2
| VV |  | " vybourání konstrukční vrstvy " | [15 empty] | VV | 2 | 1 | True | 0 | ROZPOCET
| VV |  | ASF250 |  | 133.27 | [13 empty] | VV | 2 | 2 | True | 1 | ROZPOCET
2 | K | 997221551 | Vodorovná doprava suti ze sypkých materiálů do 1 km | t | 77.297 |  | 0 | CS ÚRS 2020 01 |  |  | základní |  | 0 | 0 | 0 | 0 | 0 | 4 | K | 2 |  |  |  | ROZPOCET |  |  |  | 0 | 0 | 0 | 0 | 0 | 1 | 0 | 4 | -354920099
| PP |  | Vodorovná doprava suti bez naložení, ale se složením a s hrubým urovnáním ze sypkých materiálů, na vzdálenost do 1 km | [15 empty] | PP | 2
| VV |  | 77,297 |  | 77.297 | [13 empty] | VV | 2 | 2 | True | 1 | ROZPOCET
3 | K | 997221559 | Příplatek ZKD 1 km u vodorovné dopravy suti ze sypkých materiálů | t | 671.679 |  | 0 | CS ÚRS 2020 01 |  |  | základní |  | 0 | 0 | 0 | 0 | 0 | 4 | K | 2 |  |  |  | ROZPOCET |  |  |  | 0 | 0 | 0 | 0 | 0 | 1 | 0 | 4 | -207237875
| PP |  | Vodorovná doprava suti bez naložení, ale se složením a s hrubým urovnáním Příplatek k ceně za každý další i započatý 1 km přes 1 km | [15 empty] | PP | 2
| VV |  | 74,631*9 "Přepočtené koeficientem množství |  | 671.679 | [13 empty] | VV | 2 | 2 | True | 1 | ROZPOCET
4 | K | 97909811001 | Poplatek za skládku suti (bez živice) | t | 77.279 |  | 0 |  |  |  | základní |  | 0 | 0 | 0 | 0 | 0 | 4 | K | 2 |  |  |  | ROZPOCET |  |  |  | 0 | 0 | 0 | 0 | 0 | 1 | 0 | 4 | 513566263
| PP |  | Poplatek za skládku suti (bez živice) | [15 empty] | PP | 2
| VV |  | 77,279 |  | 77.279 | [13 empty] | VV | 2 | 2 | True | 1 | ROZPOCET
5 | K | 113107145 | Odstranění podkladu živičného tl 250 mm ručně | m2 | 133.27 |  | 0 | CS ÚRS 2020 01 |  |  | základní |  | 0 | 0 | 0 | 0.582 | 77.5631 | 4 | K | 2 |  |  |  | ROZPOCET |  |  |  | 0 | 0 | 0 | 0 | 0 | 1 | 0 | 4 | 482468581
| PP |  | Odstranění podkladů nebo krytů ručně s přemístěním hmot na skládku na vzdálenost do 3 m nebo s naložením na dopravní prostředek živičných, o tl. vrstvy přes 200 do 250 mm | [15 empty] | PP | 2
| VV |  | " přípojky UV " 1,1*64,7 |  | 71.17 | [13 empty] | VV | 2 | 2 | True | 0 | ROZPOCET
| VV |  | " UV " 1,8*1,8*15 |  | 48.6 | [13 empty] | VV | 2 | 2 | True | 0 | ROZPOCET
| VV |  | " bourání stáv. UV " 1,5*1,5*1,5*4 |  | 13.5 | [13 empty] | VV | 2 | 2 | True | 0 | ROZPOCET
| VV | ASF250 | Součet |  | 133.27 | [13 empty] | VV | 2 | 4 | True | 1 | ROZPOCET
6 | K | 919735115 | Řezání stávajícího živičného krytu hl do 250 mm | m | 273.4 |  | 0 | CS ÚRS 2020 01 |  |  | základní |  | 0 | 1e-05 | 0.002734 | 0 | 0 | 4 | K | 2 |  |  |  | ROZPOCET |  |  |  | 0 | 0 | 0 | 0 | 0 | 1 | 0 | 4 | -2099786928
| PP |  | Řezání stávajícího živičného krytu nebo podkladu hloubky přes 200 do 250 mm | [15 empty] | PP | 2
| VV |  | " přípojky UV " 2*64,7 |  | 129.4 | [13 empty] | VV | 2 | 2 | True | 0 | ROZPOCET
| VV |  | " UV " 4*1,8*15 |  | 108 | [13 empty] | VV | 2 | 2 | True | 0 | ROZPOCET
| VV |  | " bourání stáv. UV " 1,5*1,5*4*4 |  | 36 | [13 empty] | VV | 2 | 2 | True | 0 | ROZPOCET
| VV |  | Součet |  | 273.4 | [13 empty] | VV | 2 | 4 | True | 1 | ROZPOCET
7 | K | 997221551 | Vodorovná doprava suti ze sypkých materiálů do 1 km | t | 77.563 |  | 0 | CS ÚRS 2020 01 |  |  | základní |  | 0 | 0 | 0 | 0 | 0 | 4 | K | 2 |  |  |  | ROZPOCET |  |  |  | 0 | 0 | 0 | 0 | 0 | 1 | 0 | 4 | -1755238705
| PP |  | Vodorovná doprava suti bez naložení, ale se složením a s hrubým urovnáním ze sypkých materiálů, na vzdálenost do 1 km | [15 empty] | PP | 2
8 | K | 997221559 | Příplatek ZKD 1 km u vodorovné dopravy suti ze sypkých materiálů | t | 698.067 |  | 0 | CS ÚRS 2020 01 |  |  | základní |  | 0 | 0 | 0 | 0 | 0 | 4 | K | 2 |  |  |  | ROZPOCET |  |  |  | 0 | 0 | 0 | 0 | 0 | 1 | 0 | 4 | 684556152
| PP |  | Vodorovná doprava suti bez naložení, ale se složením a s hrubým urovnáním Příplatek k ceně za každý další i započatý 1 km přes 1 km | [15 empty] | PP | 2
| VV |  | 77,563*9 "Přepočtené koeficientem množství |  | 698.067 | [13 empty] | VV | 2 | 2 | True | 1 | ROZPOCET
9 | K | 97909811002 | Poplatek za skládku suti - živice | t | 77.563 |  | 0 |  |  |  | základní |  | 0 | 0 | 0 | 0 | 0 | 4 | K | 2 |  |  |  | ROZPOCET |  |  |  | 0 | 0 | 0 | 0 | 0 | 1 | 0 | 4 | -1160101268
| PP |  | Poplatek za skládku suti - živice | [15 empty] | PP | 2
| VV |  | 77,563 |  | 77.563 | [13 empty] | VV | 2 | 2 | True | 1 | ROZPOCET
10 | K | 119001401 | Dočasné zajištění potrubí ocelového nebo litinového DN do 200 mm | m | 11 |  | 0 | CS ÚRS 2020 01 |  |  | základní |  | 0 | 0.00868 | 0.09548 | 0 | 0 | 4 | K | 2 |  |  |  | ROZPOCET |  |  |  | 0 | 0 | 0 | 0 | 0 | 1 | 0 | 4 | 1320176742
| PP |  | Dočasné zajištění podzemního potrubí nebo vedení ve výkopišti ve stavu i poloze, ve kterých byla na začátku zemních prací a to s podepřením, vzepřením nebo vyvěšením, příp. s ochranným bedněním, se zřízením a odstraněním zajišťovací konstrukce, s opotřebením hmot potrubí ocelového nebo litinového, jmenovité světlosti DN do 200 mm | [15 empty] | PP | 2
| VV |  | " křížení plyn, voda " | [15 empty] | VV | 2 | 1 | True | 0 | ROZPOCET
| VV |  | 1,1*(5+5) |  | 11 | [13 empty] | VV | 2 | 2 | True | 0 | ROZPOCET
| VV | POTRUBI1 | Součet |  | 11 | [13 empty] | VV | 2 | 4 | True | 1 | ROZPOCET
11 | K | 130001101 | Příplatek za ztížení vykopávky v blízkosti podzemního vedení | m3 | 175.666 |  | 0 | CS ÚRS 2020 01 |  |  | základní |  | 0 | 0 | 0 | 0 | 0 | 4 | K | 2 |  |  |  | ROZPOCET |  |  |  | 0 | 0 | 0 | 0 | 0 | 1 | 0 | 4 | 1068324153
| PP |  | Příplatek k cenám hloubených vykopávek za ztížení vykopávky v blízkosti podzemního vedení nebo výbušnin pro jakoukoliv třídu horniny | [15 empty] | PP | 2
| VV |  | 175,666 |  | 175.666 | [13 empty] | VV | 2 | 2 | True | 1 | ROZPOCET
12 | K | 132254204 | Hloubení zapažených rýh š do 2000 mm v hornině třídy těžitelnosti I, skupiny 3 objem do 500 m3, VČETNĚ svislého přemístění do 4 m, započtena lepivost | m3 | 173.909 |  | 0 | CS ÚRS 2020 01 |  |  | základní |  | 0 | 0 | 0 | 0 | 0 | 4 | K | 2 |  |  |  | ROZPOCET |  |  |  | 0 | 0 | 0 | 0 | 0 | 1 | 0 | 4 | 997012056
| PP |  | Hloubení zapažených rýh šířky přes 800 do 2 000 mm strojně s urovnáním dna do předepsaného profilu a spádu v hornině třídy těžitelnosti I skupiny 3 přes 100 do 500 m3, VČETNĚ svislého přemístění do 4 m, započtena lepivost | [15 empty] | PP | 2
| VV |  | " přípojky UV " 1,1*1,62*64,7 |  | 115.295 | [13 empty] | VV | 2 | 2 | True | 0 | ROZPOCET
| VV |  | " UV " | [15 empty] | VV | 2 | 1 | True | 0 | ROZPOCET
| VV |  | (2,7+0,06+0,1+0,15)*1,8*1,8*15 |  | 146.286 | [13 empty] | VV | 2 | 2 | True | 0 | ROZPOCET
| VV |  | " stáv. UV " | [15 empty] | VV | 2 | 1 | True | 0 | ROZPOCET
| VV |  | 1,5*1,5*1,5*4 |  | 13.5 | [13 empty] | VV | 2 | 2 | True | 0 | ROZPOCET
| VV |  | Mezisoučet |  | 275.081 | [13 empty] | VV | 2 | 3 | True | 0 | ROZPOCET
| VV |  | " odpočet komunikací " | [15 empty] | VV | 2 | 1 | True | 0 | ROZPOCET
| VV |  | -0,6*ASF250 |  | -79.962 | [13 empty] | VV | 2 | 2 | True | 0 | ROZPOCET
| VV |  | " odpočet stávajícího potrubí " | [15 empty] | VV | 2 | 1 | True | 0 | ROZPOCET
| VV |  | -41,0*0,219 |  | -8.979 | [13 empty] | VV | 2 | 2 | True | 0 | ROZPOCET
| VV |  | " odpočet stávajícíh UV " | [15 empty] | VV | 2 | 1 | True | 0 | ROZPOCET
| VV |  | -2,76*PI*(0,63/2)^2*10 |  | -8.604 | [13 empty] | VV | 2 | 2 | True | 0 | ROZPOCET
| VV |  | -1,5*PI*(0,63/2)^2*4 |  | -1.87 | [13 empty] | VV | 2 | 2 | True | 0 | ROZPOCET
| VV |  | Součet |  | 175.666 | [13 empty] | VV | 2 | 4 | True | 0 | ROZPOCET
| VV |  | " 99% " | [15 empty] | VV | 2 | 1 | True | 0 | ROZPOCET
| VV |  | VYKOP1*0,99 |  | 173.909 | [13 empty] | VV | 2 | 2 | True | 1 | ROZPOCET
13 | K | 132354204 | Hloubení zapažených rýh š do 2000 mm v hornině třídy těžitelnosti II, skupiny 4 objem do 500 m3, VČETNĚ svislého přemístění do 4 m, započtena lepivost | m3 | 1.757 |  | 0 | CS ÚRS 2020 01 |  |  | základní |  | 0 | 0 | 0 | 0 | 0 | 4 | K | 2 |  |  |  | ROZPOCET |  |  |  | 0 | 0 | 0 | 0 | 0 | 1 | 0 | 4 | -113611226
| PP |  | Hloubení zapažených rýh šířky přes 800 do 2 000 mm strojně s urovnáním dna do předepsaného profilu a spádu v hornině třídy těžitelnosti II skupiny 4 přes 100 do 500 m3, VČETNĚ svislého přemístění do 4 m, započtena lepivost | [15 empty] | PP | 2
| VV |  | " 1% " | [15 empty] | VV | 2 | 1 | True | 0 | ROZPOCET
| VV |  | VYKOP1*0,01 |  | 1.757 | [13 empty] | VV | 2 | 2 | True | 1 | ROZPOCET
14 | K | 151101102 | Zřízení příložného pažení a rozepření stěn rýh hl do 4 m | m2 | 570.708 |  | 0 | CS ÚRS 2020 01 |  |  | základní |  | 0 | 0.00085 | 0.4851 | 0 | 0 | 4 | K | 2 |  |  |  | ROZPOCET |  |  |  | 0 | 0 | 0 | 0 | 0 | 1 | 0 | 4 | -423927450
| PP |  | Zřízení pažení a rozepření stěn rýh pro podzemní vedení příložné pro jakoukoliv mezerovitost, hloubky do 4 m | [15 empty] | PP | 2
| VV |  | " přípojky UV " 2*1,62*64,7 |  | 209.628 | [13 empty] | VV | 2 | 2 | True | 0 | ROZPOCET
| VV |  | " UV " (2,7+0,06+0,1+0,15)*1,8*4*15 |  | 325.08 | [13 empty] | VV | 2 | 2 | True | 0 | ROZPOCET
| VV |  | " stáv. UV " 1,5*1,5*4*4 |  | 36 | [13 empty] | VV | 2 | 2 | True | 0 | ROZPOCET
| VV |  | Součet |  | 570.708 | [13 empty] | VV | 2 | 4 | True | 1 | ROZPOCET
15 | K | 151101112 | Odstranění příložného pažení a rozepření stěn rýh hl do 4 m | m2 | 570.708 |  | 0 | CS ÚRS 2020 01 |  |  | základní |  | 0 | 0 | 0 | 0 | 0 | 4 | K | 2 |  |  |  | ROZPOCET |  |  |  | 0 | 0 | 0 | 0 | 0 | 1 | 0 | 4 | -1533076898
| PP |  | Odstranění pažení a rozepření stěn rýh pro podzemní vedení s uložením materiálu na vzdálenost do 3 m od kraje výkopu příložné, hloubky přes 2 do 4 m | [15 empty] | PP | 2
16 | K | 162751117 | Vodorovné přemístění do 10000 m výkopku/sypaniny z horniny třídy těžitelnosti I, skupiny 1 až 3 | m3 | 173.909 |  | 0 | CS ÚRS 2020 01 |  |  | základní |  | 0 | 0 | 0 | 0 | 0 | 4 | K | 2 |  |  |  | ROZPOCET |  |  |  | 0 | 0 | 0 | 0 | 0 | 1 | 0 | 4 | -155931889
| PP |  | Vodorovné přemístění výkopku nebo sypaniny po suchu na obvyklém dopravním prostředku, bez naložení výkopku, avšak se složením bez rozhrnutí z horniny třídy těžitelnosti I skupiny 1 až 3 na vzdálenost přes 9 000 do 10 000 m | [15 empty] | PP | 2
17 | K | 162751137 | Vodorovné přemístění do 10000 m výkopku/sypaniny z horniny třídy těžitelnosti II, skupiny 4 a 5 | m3 | 1.757 |  | 0 | CS ÚRS 2020 01 |  |  | základní |  | 0 | 0 | 0 | 0 | 0 | 4 | K | 2 |  |  |  | ROZPOCET |  |  |  | 0 | 0 | 0 | 0 | 0 | 1 | 0 | 4 | -1721919692
| PP |  | Vodorovné přemístění výkopku nebo sypaniny po suchu na obvyklém dopravním prostředku, bez naložení výkopku, avšak se složením bez rozhrnutí z horniny třídy těžitelnosti II na vzdálenost skupiny 4 a 5 na vzdálenost přes 9 000 do 10 000 m | [15 empty] | PP | 2
| VV |  | 1,757 |  | 1.757 | [13 empty] | VV | 2 | 2 | True | 1 | ROZPOCET
18 | K | 171251201 | Uložení sypaniny na skládky nebo meziskládky | m3 | 175.666 |  | 0 | CS ÚRS 2020 01 |  |  | základní |  | 0 | 0 | 0 | 0 | 0 | 4 | K | 2 |  |  |  | ROZPOCET |  |  |  | 0 | 0 | 0 | 0 | 0 | 1 | 0 | 4 | 1060242528
| PP |  | Uložení sypaniny na skládky nebo meziskládky bez hutnění s upravením uložené sypaniny do předepsaného tvaru | [15 empty] | PP | 2
| VV |  | 173,909+1,757 |  | 175.666 | [13 empty] | VV | 2 | 2 | True | 0 | ROZPOCET
| VV |  | Součet |  | 175.666 | [13 empty] | VV | 2 | 4 | True | 1 | ROZPOCET
19 | K | 1712012111 | Poplatek za skládku zeminy | m3 | 34.782 |  | 0 |  |  |  | základní |  | 0 | 0 | 0 | 0 | 0 | 4 | K | 2 |  |  |  | ROZPOCET |  |  |  | 0 | 0 | 0 | 0 | 0 | 1 | 0 | 4 | -1939382916
| PP |  | Poplatek za skládku zeminy | [15 empty] | PP | 2
| VV |  | ODVOZ1 |  | 175.666 | [13 empty] | VV | 2 | 2 | True | 0 | ROZPOCET
| VV |  | -ODVOZ1*(0,99*0,8+0,01) |  | -140.884 | [13 empty] | VV | 2 | 2 | True | 0 | ROZPOCET
| VV |  | Součet |  | 34.782 | [13 empty] | VV | 2 | 4 | True | 1 | ROZPOCET
20 | K | 1712012112 | Poplatek za skládku navážky | m3 | 140.884 |  | 0 |  |  |  | základní |  | 0 | 0 | 0 | 0 | 0 | 4 | K | 2 |  |  |  | ROZPOCET |  |  |  | 0 | 0 | 0 | 0 | 0 | 1 | 0 | 4 | 2047438460
| PP |  | Poplatek za skládku navážky | [15 empty] | PP | 2
| VV |  | ODVOZ1*(0,99*0,8+0,01) |  | 140.884 | [13 empty] | VV | 2 | 2 | True | 1 | ROZPOCET
21 | K | 174101101 | Zásyp jam, šachet rýh nebo kolem objektů sypaninou se zhutněním | m3 | 38.626 |  | 0 | CS ÚRS 2020 01 |  |  | základní |  | 0 | 0 | 0 | 0 | 0 | 4 | K | 2 |  |  |  | ROZPOCET |  |  |  | 0 | 0 | 0 | 0 | 0 | 1 | 0 | 4 | 1828098989
| PP |  | Zásyp sypaninou z jakékoliv horniny strojně s uložením výkopku ve vrstvách se zhutněním jam, šachet, rýh nebo kolem objektů v těchto vykopávkách | [15 empty] | PP | 2
| VV |  | " kameninové potrubí " | [15 empty] | VV | 2 | 1 | True | 0 | ROZPOCET
| VV |  | DN150*0,597 |  | 38.626 | [13 empty] | VV | 2 | 2 | True | 0 | ROZPOCET
| VV | ZASYPkam | Součet |  | 38.626 | [13 empty] | VV | 2 | 4 | True | 1 | ROZPOCET
22 | M | 5898112101 | recyklát betonový zrno do 20mm | t | 80.303 |  | 0 |  |  |  | základní |  | 0 | 0 | 0 | 0 | 0 | 8 | M | 2 |  |  |  | ROZPOCET |  |  |  | 0 | 0 | 0 | 0 | 0 | 1 | 0 | 4 | -1832484403
| PP |  | zásypový materiál zrno do 20mm | [15 empty] | PP | 2
| VV |  | ZASYPkam*1,1*1,05*1,8 |  | 80.303 | [13 empty] | VV | 2 | 2 | True | 0 | ROZPOCET
| VV |  | Součet |  | 80.303 | [13 empty] | VV | 2 | 4 | True | 1 | ROZPOCET
23 | K | 174101101 | Zásyp jam, šachet rýh nebo kolem objektů sypaninou se zhutněním | m3 | 173.01 |  | 0 | CS ÚRS 2020 01 |  |  | základní |  | 0 | 0 | 0 | 0 | 0 | 4 | K | 2 |  |  |  | ROZPOCET |  |  |  | 0 | 0 | 0 | 0 | 0 | 1 | 0 | 4 | 328392725
| PP |  | Zásyp sypaninou z jakékoliv horniny strojně s uložením výkopku ve vrstvách se zhutněním jam, šachet, rýh nebo kolem objektů v těchto vykopávkách | [15 empty] | PP | 2
| VV |  | " prostor k zásypu " | [15 empty] | VV | 2 | 1 | True | 0 | ROZPOCET
| VV |  | VYKOP11 |  | 275.081 | [13 empty] | VV | 2 | 2 | True | 0 | ROZPOCET
| VV |  | " odpočet tělesa k.p. " | [15 empty] | VV | 2 | 1 | True | 0 | ROZPOCET
| VV |  | -DN150*1,1*(0,1+0,08+0,1+0,15+0,018*2+0,3) |  | -54.516 | [13 empty] | VV | 2 | 2 | True | 0 | ROZPOCET
| VV |  | " bloky beton " -BLOK1 |  | -22.5 | [13 empty] | VV | 2 | 2 | True | 0 | ROZPOCET
| VV |  | " odpočet UV " | [15 empty] | VV | 2 | 1 | True | 0 | ROZPOCET
| VV |  | -(2,7+0,06)*PI*(0,63/2)^2*15 |  | -12.905 | [13 empty] | VV | 2 | 2 | True | 0 | ROZPOCET
| VV |  | -(0,1+0,15)*1,8*1,8*15 |  | -12.15 | [13 empty] | VV | 2 | 2 | True | 0 | ROZPOCET
| VV | ZASYP | Součet |  | 173.01 | [13 empty] | VV | 2 | 4 | True | 1 | ROZPOCET
24 | M | 5898112001 | recyklát betonový vhodný pod komunikace | t | 337.707 |  | 0 |  |  |  | základní |  | 0 | 0 | 0 | 0 | 0 | 8 | M | 2 |  |  |  | ROZPOCET |  |  |  | 0 | 0 | 0 | 0 | 0 | 1 | 0 | 4 | 1493779711
| PP |  | recyklát betonový vhodný pod komunikace | [15 empty] | PP | 2
| VV |  | ZASYP*1,1*1,05*1,69 |  | 337.707 | [13 empty] | VV | 2 | 2 | True | 0 | ROZPOCET
| VV |  | Součet |  | 337.707 | [13 empty] | VV | 2 | 4 | True | 1 | ROZPOCET
25 | K | 167151111 | Nakládání výkopku z hornin třídy těžitelnosti I, skupiny 1 až 3 přes 100 m3 | m3 | 244.44 |  | 0 | CS ÚRS 2020 01 |  |  | základní |  | 0 | 0 | 0 | 0 | 0 | 4 | K | 2 |  |  |  | ROZPOCET |  |  |  | 0 | 0 | 0 | 0 | 0 | 1 | 0 | 4 | -259207897
| PP |  | Nakládání, skládání a překládání neulehlého výkopku nebo sypaniny strojně nakládání, množství přes 100 m3, z hornin třídy těžitelnosti I, skupiny 1 až 3 | [15 empty] | PP | 2
| VV |  | ZASYPkam*1,1*1,05 |  | 44.613 | [13 empty] | VV | 2 | 2 | True | 0 | ROZPOCET
| VV |  | ZASYP*1,1*1,05 |  | 199.827 | [13 empty] | VV | 2 | 2 | True | 0 | ROZPOCET
| VV |  | Součet |  | 244.44 | [13 empty] | VV | 2 | 4 | True | 1 | ROZPOCET
26 | K | 162251102 | Vodorovné přemístění do 50 m výkopku/sypaniny z horniny třídy těžitelnosti I, skupiny 1 až 3 | m3 | 244.444 |  | 0 | CS ÚRS 2020 01 |  |  | základní |  | 0 | 0 | 0 | 0 | 0 | 4 | K | 2 |  |  |  | ROZPOCET |  |  |  | 0 | 0 | 0 | 0 | 0 | 1 | 0 | 4 | -29835282
| PP |  | Vodorovné přemístění výkopku nebo sypaniny po suchu na obvyklém dopravním prostředku, bez naložení výkopku, avšak se složením bez rozhrnutí z horniny třídy těžitelnosti I skupiny 1 až 3 na vzdálenost přes 20 do 50 m | [15 empty] | PP | 2
| VV |  | 244,444 |  | 244.444 | [13 empty] | VV | 2 | 2 | True | 1 | ROZPOCET
| D | 3 | Svislé a kompletní konstrukce |  |  |  | 0 | [5 empty] | 0 |  | 0 |  | 1.4 | 1 | D | 1 |  |  |  | ROZPOCET | [9 empty] | 0
27 | K | 3513112011 | Zalití zálivkovou popílkocementovou suspenzí vč. všech souvisejících prací (např. - KOPOS I) | m3 | 1.449 |  | 0 |  |  |  | základní |  | 0 | 0 | 0 | 0 | 0 | 4 | K | 2 |  |  |  | ROZPOCET |  |  |  | 0 | 0 | 0 | 0 | 0 | 1 | 0 | 4 | -812960175
| PP |  | Zalití zálivkovou popílkocementovou suspenzí vč. všech souvisejících prací (např. - KOPOS I) | [15 empty] | PP | 2
| VV |  | " stávající stoky " 26,0*PI*(0,15/2)^2 |  | 0.459 | [13 empty] | VV | 2 | 2 | True | 0 | ROZPOCET
| VV |  | " stávající UV " (2,76-1,5)*PI*(0,5/2)^2*4 |  | 0.99 | [13 empty] | VV | 2 | 2 | True | 0 | ROZPOCET
| VV |  | Součet |  | 1.449 | [13 empty] | VV | 2 | 4 | True | 1 | ROZPOCET
28 | K | 358315114.1 | Bourání stoky kompletní nebo otvorů z prostého betonu plochy do 4 m2 | m3 | 13.013 |  | 0 |  |  |  | základní |  | 0 | 0 | 0 | 0 | 0 | 4 | K | 2 |  |  |  | ROZPOCET |  |  |  | 0 | 0 | 0 | 0 | 0 | 1 | 0 | 4 | -975417674
| PP |  | Bourání stoky kompletní nebo otvorů z prostého betonu plochy do 4 m2 | [15 empty] | PP | 2
| VV |  | " stávající potrubí " | [15 empty] | VV | 2 | 1 | True | 0 | ROZPOCET
| VV |  | 41,0*0,219 |  | 8.979 | [13 empty] | VV | 2 | 2 | True | 0 | ROZPOCET
| VV |  | " stávající UV " | [15 empty] | VV | 2 | 1 | True | 0 | ROZPOCET
| VV |  | 2,76*PI*(0,63/2)^2*10 |  | 8.604 | [13 empty] | VV | 2 | 2 | True | 0 | ROZPOCET
| VV |  | -(2,76-0,08)*PI*(0,5/2)^2*10 |  | -5.262 | [13 empty] | VV | 2 | 2 | True | 0 | ROZPOCET
| VV |  | 1,5*PI*(0,63/2)^2*4 |  | 1.87 | [13 empty] | VV | 2 | 2 | True | 0 | ROZPOCET
| VV |  | -1,5*PI*(0,5/2)^2*4 |  | -1.178 | [13 empty] | VV | 2 | 2 | True | 0 | ROZPOCET
| VV |  | Součet |  | 13.013 | [13 empty] | VV | 2 | 4 | True | 1 | ROZPOCET
29 | K | 899202211 | Demontáž mříží litinových včetně rámů hmotnosti přes 50 do 100 kg | kus | 14 |  | 0 | CS ÚRS 2020 01 |  |  | základní |  | 0 | 0 | 0 | 0.1 | 1.4 | 4 | K | 2 |  |  |  | ROZPOCET |  |  |  | 0 | 0 | 0 | 0 | 0 | 1 | 0 | 4 | -866632020
| PP |  | Demontáž mříží litinových včetně rámů, hmotnosti jednotlivě přes 50 do 100 Kg | [15 empty] | PP | 2
| VV |  | 14 |  | 14 | [13 empty] | VV | 2 | 2 | True | 1 | ROZPOCET
30 | K | 997013111 | Vnitrostaveništní doprava suti a vybouraných hmot pro budovy v do 6 m s použitím mechanizace | t | 28.629 |  | 0 | CS ÚRS 2020 01 |  |  | základní |  | 0 | 0 | 0 | 0 | 0 | 4 | K | 2 |  |  |  | ROZPOCET |  |  |  | 0 | 0 | 0 | 0 | 0 | 1 | 0 | 4 | -1217375769
| PP |  | Vnitrostaveništní doprava suti a vybouraných hmot vodorovně do 50 m svisle s použitím mechanizace pro budovy a haly výšky do 6 m | [15 empty] | PP | 2
| VV |  | 13,013*2,2 |  | 28.629 | [13 empty] | VV | 2 | 2 | True | 0 | ROZPOCET
| VV |  | Součet |  | 28.629 | [13 empty] | VV | 2 | 4 | True | 1 | ROZPOCET
31 | K | 997013501 | Odvoz suti a vybouraných hmot na skládku nebo meziskládku do 1 km se složením | t | 30.029 |  | 0 | CS ÚRS 2020 01 |  |  | základní |  | 0 | 0 | 0 | 0 | 0 | 4 | K | 2 |  |  |  | ROZPOCET |  |  |  | 0 | 0 | 0 | 0 | 0 | 1 | 0 | 4 | 1956841137
| PP |  | Odvoz suti a vybouraných hmot na skládku nebo meziskládku se složením, na vzdálenost do 1 km | [15 empty] | PP | 2
| VV |  | 13,013*2,2 |  | 28.629 | [13 empty] | VV | 2 | 2 | True | 0 | ROZPOCET
| VV |  | 0,1*14 |  | 1.4 | [13 empty] | VV | 2 | 2 | True | 0 | ROZPOCET
| VV |  | Součet |  | 30.029 | [13 empty] | VV | 2 | 4 | True | 1 | ROZPOCET
32 | K | 997013509 | Příplatek k odvozu suti a vybouraných hmot na skládku ZKD 1 km přes 1 km | t | 270.261 |  | 0 | CS ÚRS 2020 01 |  |  | základní |  | 0 | 0 | 0 | 0 | 0 | 4 | K | 2 |  |  |  | ROZPOCET |  |  |  | 0 | 0 | 0 | 0 | 0 | 1 | 0 | 4 | -1997325161
| PP |  | Odvoz suti a vybouraných hmot na skládku nebo meziskládku se složením, na vzdálenost Příplatek k ceně za každý další i započatý 1 km přes 1 km | [15 empty] | PP | 2
| VV |  | 30,029*9 |  | 270.261 | [13 empty] | VV | 2 | 2 | True | 0 | ROZPOCET
| VV |  | Součet |  | 270.261 | [13 empty] | VV | 2 | 4 | True | 1 | ROZPOCET
33 | K | 979098191 | Poplatek za skládku suti | t | 28.629 |  | 0 |  |  |  | základní |  | 0 | 0 | 0 | 0 | 0 | 4 | K | 2 |  |  |  | ROZPOCET |  |  |  | 0 | 0 | 0 | 0 | 0 | 1 | 0 | 4 | 1840907621
| PP |  | Poplatek za skládku suti | [15 empty] | PP | 2
| D | 4 | Vodorovné konstrukce |  |  |  | 0 | [5 empty] | 0 |  | 83.3619 |  | 0 | 1 | D | 1 |  |  |  | ROZPOCET | [9 empty] | 0
34 | K | 45154111102 | Lože pod potrubí otevřený výkop z drceného kameniva | m3 | 8.1 |  | 0 |  |  |  | základní |  | 0 | 0 | 0 | 0 | 0 | 4 | K | 2 |  |  |  | ROZPOCET |  |  |  | 0 | 0 | 0 | 0 | 0 | 1 | 0 | 4 | -286323540
| PP |  | Lože pod potrubí otevřený výkop z drceného kameniva | [15 empty] | PP | 2
| VV |  | " UV " | [15 empty] | VV | 2 | 1 | True | 0 | ROZPOCET
| VV |  | 0,1*1,8*1,8*25 |  | 8.1 | [13 empty] | VV | 2 | 2 | True | 0 | ROZPOCET
| VV | LOZE1 | Součet |  | 8.1 | [13 empty] | VV | 2 | 4 | True | 1 | ROZPOCET
35 | K | 451573111 | Lože pod potrubí otevřený výkop ze štěrkopísku | m3 | 7.117 |  | 0 | CS ÚRS 2020 01 |  |  | základní |  | 0 | 0 | 0 | 0 | 0 | 4 | K | 2 |  |  |  | ROZPOCET |  |  |  | 0 | 0 | 0 | 0 | 0 | 1 | 0 | 4 | 759201140
| PP |  | Lože pod potrubí, stoky a drobné objekty v otevřeném výkopu z písku a štěrkopísku do 63 mm | [15 empty] | PP | 2
| VV |  | " kamenina DN150 " | [15 empty] | VV | 2 | 1 | True | 0 | ROZPOCET
| VV |  | 0,1*1,1*DN150 |  | 7.117 | [13 empty] | VV | 2 | 2 | True | 0 | ROZPOCET
| VV | LOZE2 | Součet |  | 7.117 | [13 empty] | VV | 2 | 4 | True | 1 | ROZPOCET
36 | K | 167151101 | Nakládání výkopku z hornin třídy těžitelnosti I, skupiny 1 až 3 do 100 m3 | m3 | 15.217 |  | 0 | CS ÚRS 2020 01 |  |  | základní |  | 0 | 0 | 0 | 0 | 0 | 4 | K | 2 |  |  |  | ROZPOCET |  |  |  | 0 | 0 | 0 | 0 | 0 | 1 | 0 | 4 | 1248286560
| PP |  | Nakládání, skládání a překládání neulehlého výkopku nebo sypaniny strojně nakládání, množství do 100 m3, z horniny třídy těžitelnosti I, skupiny 1 až 3 | [15 empty] | PP | 2
| VV |  | 8,1+7,117 |  | 15.217 | [13 empty] | VV | 2 | 2 | True | 0 | ROZPOCET
| VV |  | Součet |  | 15.217 | [13 empty] | VV | 2 | 4 | True | 1 | ROZPOCET
37 | K | 162251102 | Vodorovné přemístění do 50 m výkopku/sypaniny z horniny třídy těžitelnosti I, skupiny 1 až 3 | m3 | 15.217 |  | 0 | CS ÚRS 2020 01 |  |  | základní |  | 0 | 0 | 0 | 0 | 0 | 4 | K | 2 |  |  |  | ROZPOCET |  |  |  | 0 | 0 | 0 | 0 | 0 | 1 | 0 | 4 | 565227293
| PP |  | Vodorovné přemístění výkopku nebo sypaniny po suchu na obvyklém dopravním prostředku, bez naložení výkopku, avšak se složením bez rozhrnutí z horniny třídy těžitelnosti I skupiny 1 až 3 na vzdálenost přes 20 do 50 m | [15 empty] | PP | 2
| VV |  | 15,217 |  | 15.217 | [13 empty] | VV | 2 | 2 | True | 1 | ROZPOCET
38 | K | 452111111 | Osazení betonových pražců otevřený výkop pl do 25000 mm2 | kus | 88 |  | 0 | CS ÚRS 2020 01 |  |  | základní |  | 0 | 0.00165 | 0.1452 | 0 | 0 | 4 | K | 2 |  |  |  | ROZPOCET |  |  |  | 0 | 0 | 0 | 0 | 0 | 1 | 0 | 4 | -1758240457
| PP |  | Osazení betonových dílců pražců pod potrubí v otevřeném výkopu, průřezové plochy do 25000 mm2 | [15 empty] | PP | 2
| VV |  | " DN150/1,5 = " 44*2 |  | 88 | [13 empty] | VV | 2 | 2 | True | 1 | ROZPOCET
39 | M | 5922372901 | Betonový podkladek pod hrdlové trouby - pražec | kus | 88.88 |  | 0 |  |  |  | základní |  | 0 | 0.096 | 8.5325 | 0 | 0 | 8 | M | 2 |  |  |  | ROZPOCET |  |  |  | 0 | 0 | 0 | 0 | 0 | 1 | 0 | 4 | -113974333
| PP |  | Betonový podkladek pod hrdlové trouby - pražec | [15 empty] | PP | 2
| VV |  | 88*1,01 "Přepočtené koeficientem množství |  | 88.88 | [13 empty] | VV | 2 | 2 | True | 1 | ROZPOCET
40 | K | 452112121 | Osazení betonových prstenců nebo rámů v do 200 mm | kus | 15 |  | 0 | CS ÚRS 2020 01 |  |  | základní |  | 0 | 0.0066 | 0.099 | 0 | 0 | 4 | K | 2 |  |  |  | ROZPOCET |  |  |  | 0 | 0 | 0 | 0 | 0 | 1 | 0 | 4 | -2119117638
| PP |  | Osazení betonových dílců prstenců nebo rámů pod poklopy a mříže, výšky přes 100 do 200 mm | [15 empty] | PP | 2
41 | M | 59224175 | Vyrovnávací prstenec betonový pod mříže vpusti 60mm | kus | 15.15 |  | 0 |  |  |  | základní |  | 0 | 0.027 | 0.40905 | 0 | 0 | 8 | M | 2 |  |  |  | ROZPOCET |  |  |  | 0 | 0 | 0 | 0 | 0 | 1 | 0 | 4 | 256533371
| PP |  | Vyrovnávací prstenec betonový pod mříže vpusti 60mm | [15 empty] | PP | 2
42 | K | 452311131 | Podkladní desky z betonu prostého tř. C 12/15 otevřený výkop | m3 | 10.554 |  | 0 | CS ÚRS 2020 01 |  |  | základní |  | 0 | 2.234 | 23.5776 | 0 | 0 | 4 | K | 2 |  |  |  | ROZPOCET |  |  |  | 0 | 0 | 0 | 0 | 0 | 1 | 0 | 4 | -1763607521
| PP |  | Podkladní a zajišťovací konstrukce z betonu prostého v otevřeném výkopu desky pod potrubí, stoky a drobné objekty z betonu tř. C 12/15 | [15 empty] | PP | 2
| VV |  | " lože stoky " | [15 empty] | VV | 2 | 1 | True | 0 | ROZPOCET
| VV |  | 0,08*1,1*DN150 |  | 5.694 | [13 empty] | VV | 2 | 2 | True | 0 | ROZPOCET
| VV |  | " lože UV " | [15 empty] | VV | 2 | 1 | True | 0 | ROZPOCET
| VV |  | 0,1*1,8*1,8*15 |  | 4.86 | [13 empty] | VV | 2 | 2 | True | 0 | ROZPOCET
| VV |  | Součet |  | 10.554 | [13 empty] | VV | 2 | 4 | True | 1 | ROZPOCET
43 | K | 452313141 | Podkladní bloky z betonu prostého tř. C 16/20 otevřený výkop | m3 | 22.5 |  | 0 | CS ÚRS 2020 01 |  |  | základní |  | 0 | 2.234 | 50.265 | 0 | 0 | 4 | K | 2 |  |  |  | ROZPOCET |  |  |  | 0 | 0 | 0 | 0 | 0 | 1 | 0 | 4 | -264991822
| PP |  | Podkladní a zajišťovací konstrukce z betonu prostého v otevřeném výkopu bloky pro potrubí z betonu tř. C 16/20 | [15 empty] | PP | 2
| VV |  | " UV " 1,5*15 |  | 22.5 | [13 empty] | VV | 2 | 2 | True | 0 | ROZPOCET
| VV | BLOK1 | Součet |  | 22.5 | [13 empty] | VV | 2 | 4 | True | 1 | ROZPOCET
44 | K | 452353101 | Bednění podkladních bloků otevřený výkop | m2 | 52.2 |  | 0 | CS ÚRS 2020 01 |  |  | základní |  | 0 | 0.00639 | 0.33356 | 0 | 0 | 4 | K | 2 |  |  |  | ROZPOCET |  |  |  | 0 | 0 | 0 | 0 | 0 | 1 | 0 | 4 | -1215257724
| PP |  | Bednění podkladních a zajišťovacích konstrukcí v otevřeném výkopu bloků pro potrubí | [15 empty] | PP | 2
| VV |  | " UV " | [15 empty] | VV | 2 | 1 | True | 0 | ROZPOCET
| VV |  | 1,74*1,0*2*15 |  | 52.2 | [13 empty] | VV | 2 | 2 | True | 1 | ROZPOCET
| D | 8 | Trubní vedení |  |  |  | 0 | [5 empty] | 0 |  | 53.283 |  | 0 | 1 | D | 1 |  |  |  | ROZPOCET | [9 empty] | 0
45 | K | 831312121 | Montáž potrubí z trub kameninových hrdlových s integrovaným těsněním výkop sklon do 20 % DN 150 | m | 64.7 |  | 0 | CS ÚRS 2020 01 |  |  | základní |  | 0 | 3e-05 | 0.001941 | 0 | 0 | 4 | K | 2 |  |  |  | ROZPOCET |  |  |  | 0 | 0 | 0 | 0 | 0 | 1 | 0 | 4 | -378126429
| PP |  | Montáž potrubí z trub kameninových hrdlových s integrovaným těsněním v otevřeném výkopu ve sklonu do 20 % DN 150 | [15 empty] | PP | 2
| VV |  | " délka stoky " 64,7 |  | 64.7 | [13 empty] | VV | 2 | 2 | True | 0 | ROZPOCET
| VV | DN150 | Součet |  | 64.7 | [13 empty] | VV | 2 | 4 | True | 1 | ROZPOCET
46 | M | 597106750 | trouba kameninová glazovaná DN150mm L1,50m spojovací systém F | m | 65.671 |  | 0 |  |  |  | základní |  | 0 | 0.024 | 1.5761 | 0 | 0 | 8 | M | 2 |  |  |  | ROZPOCET |  |  |  | 0 | 0 | 0 | 0 | 0 | 1 | 0 | 4 | 1389209606
| PP |  | KERAMIKA STAVEBNÍ Spojovací systém: F - spoj L pryžový (pro DN 100-200) C - spoj K polyuretanový (pro DN 200-1400) C - spoj S zabrušovaný (pro DN 250-600) DN 200 mm a výše = třída pevnosti 160 trouby kameninové kanalizační hrdlové trouby kameninové glazované s integrovaným spojem stavební délka 1,50 m DN 150 mm F | [15 empty] | PP | 2
| VV |  | DN150*1,015 |  | 65.671 | [13 empty] | VV | 2 | 2 | True | 1 | ROZPOCET
47 | K | 837311221 | Montáž kameninových tvarovek odbočných s integrovaným těsněním otevřený výkop DN 150 | kus | 4 |  | 0 | CS ÚRS 2020 01 |  |  | základní |  | 0 | 0.00013 | 0.00052 | 0 | 0 | 4 | K | 2 |  |  |  | ROZPOCET |  |  |  | 0 | 0 | 0 | 0 | 0 | 1 | 0 | 4 | 1795178247
| PP |  | Montáž kameninových tvarovek na potrubí z trub kameninových v otevřeném výkopu s integrovaným těsněním odbočných DN 150 | [15 empty] | PP | 2
48 | M | 597115380 | odbočka kameninová glazovaná jednoduchá šikmá DN150/100 L40cm spojovací systém F/F | kus | 4.06 |  | 0 |  |  |  | základní |  | 0 | 0.016 | 0.06496 | 0 | 0 | 8 | M | 2 |  |  |  | ROZPOCET |  |  |  | 0 | 0 | 0 | 0 | 0 | 1 | 0 | 4 | -648241222
| PP |  | tvarovky kameninové kanalizační hrdlové s integrovaným spojem odbočky jednoduché šikmé (úhel 45°) DN 150/100 mm L = 40 cm F/F | [15 empty] | PP | 2
| VV |  | 4*1,015 "Přepočtené koeficientem množství |  | 4.06 | [13 empty] | VV | 2 | 2 | True | 1 | ROZPOCET
49 | K | 201615011 | Jádrový vyvrt, těsnění Forscheda, tvarovka DN 150 | kpl | 3 |  | 0 |  |  |  | základní |  | 0 | 0 | 0 | 0 | 0 | 4 | K | 2 |  |  |  | ROZPOCET |  |  |  | 0 | 0 | 0 | 0 | 0 | 1 | 0 | 4 | 1950314257
| PP |  | Jádrový vyvrt, těsnění Forscheda, tvarovka DN 150 | [15 empty] | PP | 2
| VV |  | 3 |  | 3 | [13 empty] | VV | 2 | 2 | True | 1 | ROZPOCET
50 | K | 899231111 | Výšková úprava uličního vstupu nebo vpusti do 200 mm zvýšením mříže | kus | 4 |  | 0 | CS ÚRS 2020 01 |  |  | základní |  | 0 | 0.42368 | 1.6947 | 0 | 0 | 4 | K | 2 |  |  |  | ROZPOCET |  |  |  | 0 | 0 | 0 | 0 | 0 | 1 | 0 | 4 | 1433930915
| PP |  | Výšková úprava uličního vstupu nebo vpusti do 200 mm zvýšením mříže | [15 empty] | PP | 2
51 | K | 899623141 | Obetonování potrubí nebo zdiva stok betonem prostým tř. C 12/15 otevřený výkop | m3 | 14.169 |  | 0 | CS ÚRS 2020 01 |  |  | základní |  | 0 | 2.2563 | 31.9701 | 0 | 0 | 4 | K | 2 |  |  |  | ROZPOCET |  |  |  | 0 | 0 | 0 | 0 | 0 | 1 | 0 | 4 | -142935080
| PP |  | Obetonování potrubí nebo zdiva stok betonem prostým v otevřeném výkopu, beton tř. C 12/15 | [15 empty] | PP | 2
| VV |  | " kamenina " DN150*0,219 |  | 14.169 | [13 empty] | VV | 2 | 2 | True | 1 | ROZPOCET
52 | K | 837312221 | Montáž kameninových tvarovek jednoosých s integrovaným těsněním otevřený výkop DN 150 | kus | 75 |  | 0 | CS ÚRS 2020 01 |  |  | základní |  | 0 | 7e-05 | 0.00525 | 0 | 0 | 4 | K | 2 |  |  |  | ROZPOCET |  |  |  | 0 | 0 | 0 | 0 | 0 | 1 | 0 | 4 | -990266607
| PP |  | Montáž kameninových tvarovek na potrubí z trub kameninových v otevřeném výkopu s integrovaným těsněním jednoosých DN 150 | [15 empty] | PP | 2
53 | M | 597109640 | koleno kameninové glazované DN150mm 30° spojovací systém F | kus | 60.9 |  | 0 |  |  |  | základní |  | 0 | 0.01 | 0.609 | 0 | 0 | 8 | M | 2 |  |  |  | ROZPOCET |  |  |  | 0 | 0 | 0 | 0 | 0 | 1 | 0 | 4 | -1377693769
| PP |  | tvarovky kameninové kanalizační hrdlové s integrovaným spojem kolena DN 150 mm 30° F | [15 empty] | PP | 2
| VV |  | 60*1,015 "Přepočtené koeficientem množství |  | 60.9 | [13 empty] | VV | 2 | 2 | True | 1 | ROZPOCET
54 | M | 597110240 | koleno kameninové glazované DN150mm 90° spojovací systém F | kus | 15.225 |  | 0 |  |  |  | základní |  | 0 | 0.01 | 0.15225 | 0 | 0 | 8 | M | 2 |  |  |  | ROZPOCET |  |  |  | 0 | 0 | 0 | 0 | 0 | 1 | 0 | 4 | 413421792
| PP |  | tvarovky kameninové kanalizační hrdlové s integrovaným spojem kolena DN 150 mm 90° F | [15 empty] | PP | 2
| VV |  | 15*1,015 "Přepočtené koeficientem množství |  | 15.225 | [13 empty] | VV | 2 | 2 | True | 1 | ROZPOCET
55 | K | 895941111 | Zřízení vpusti kanalizační uliční z betonových dílců typ UV-50 normální | kus | 15 |  | 0 | CS ÚRS 2020 01 |  |  | základní |  | 0 | 0.3409 | 5.1135 | 0 | 0 | 4 | K | 2 |  |  |  | ROZPOCET |  |  |  | 0 | 0 | 0 | 0 | 0 | 1 | 0 | 4 | -1065144475
| PP |  | Zřízení vpusti kanalizační uliční z betonových dílců typ UV-50 normální | [15 empty] | PP | 2
56 | M | 592238590.VL | uliční vpust-horní dílec pro čtvercovou mříž TBV-Q 50/20 CP | kus | 15.15 |  | 0 |  |  |  | základní |  | 0 | 0.07 | 1.0605 | 0 | 0 | 8 | M | 2 |  |  |  | ROZPOCET |  |  |  | 0 | 0 | 0 | 0 | 0 | 1 | 0 | 4 | -1790480771
| PP |  | uliční vpust-horní dílec pro čtvercovou mříž TBV-Q 50/20 CP | [15 empty] | PP | 2
57 | M | 592238631.VL | uliční vpusť - průběžný dílec nízký TBV-Q 50/29 SN | kus | 15.15 |  | 0 |  |  |  | základní |  | 0 | 0.076 | 1.1514 | 0 | 0 | 8 | M | 2 |  |  |  | ROZPOCET |  |  |  | 0 | 0 | 0 | 0 | 0 | 1 | 0 | 4 | 943342718
| PP |  | uliční vpusť - průběžný dílec nízký TBV-Q 50/29 SN | [15 empty] | PP | 2
58 | M | 592238632.VL | uliční vpusť - průběžný dílec vysoký TBV-Q 50/59 SV | kus | 15.15 |  | 0 |  |  |  | základní |  | 0 | 0.155 | 2.3483 | 0 | 0 | 8 | M | 2 |  |  |  | ROZPOCET |  |  |  | 0 | 0 | 0 | 0 | 0 | 1 | 0 | 4 | 729855429
| PP |  | uliční vpusť - průběžný dílec vysoký TBV-Q 50/59 SV | [15 empty] | PP | 2
59 | M | 592238541.VL | uliční vpusť - průběžný dílec vysoký s odtokem vzor Brno TBV-Q 50/59 SO Brno | kus | 15.15 |  | 0 |  |  |  | základní |  | 0 | 0.15 | 2.2725 | 0 | 0 | 8 | M | 2 |  |  |  | ROZPOCET |  |  |  | 0 | 0 | 0 | 0 | 0 | 1 | 0 | 4 | -1495492381
| PP |  | uliční vpusť - průběžný dílec vysoký s odtokem vzor Brno TBV-Q 50/59 SO Brno | [15 empty] | PP | 2
60 | M | 592238525.VL | uliční vpusť - spodní dílec s kalištěm vysokým TBV-Q 50/49 KV | kus | 15.15 |  | 0 |  |  |  | základní |  | 0 | 0.28 | 4.242 | 0 | 0 | 8 | M | 2 |  |  |  | ROZPOCET |  |  |  | 0 | 0 | 0 | 0 | 0 | 1 | 0 | 4 | -1392908925
| PP |  | uliční vpusť - spodní dílec s kalištěm vysokým TBV-Q 50/49 KV | [15 empty] | PP | 2
61 | K | 895941100.VL | Osazeni plastové mříže s litinovým rámem zat.tř.D400 s dodáním litin.rámu, plast.mříže, pryžová vložka | kus | 15 |  | 0 |  |  |  | základní |  | 0 | 0.068 | 1.02 | 0 | 0 | 4 | K | 2 |  |  |  | ROZPOCET |  |  |  | 0 | 0 | 0 | 0 | 0 | 1 | 0 | 4 | -1443417560
| PP |  | Osazeni plastové mříže s litinovým rámem zat.tř.D400 s dodáním litin.rámu, plast.mříže, pryžová vložka | [15 empty] | PP | 2
| D | 998 | Přesun hmot |  |  |  | 0 | [5 empty] | 0 |  | 0 |  | 0 | 1 | D | 1 |  |  |  | ROZPOCET | [9 empty] | 0
62 | K | 998275101 | Přesun hmot pro trubní vedení z trub kameninových otevřený výkop | t | 137.228 |  | 0 | CS ÚRS 2020 01 |  |  | základní |  | 0 | 0 | 0 | 0 | 0 | 4 | K | 2 |  |  |  | ROZPOCET |  |  |  | 0 | 0 | 0 | 0 | 0 | 1 | 0 | 4 | 624338553
| PP |  | Přesun hmot pro trubní vedení hloubené z trub kameninových pro kanalizace v otevřeném výkopu dopravní vzdálenost do 15 m | [15 empty] | PP | 2
| D | M | Práce a dodávky M |  |  |  | 0 | [5 empty] | 0 |  | 2.1348 |  | 0 | 3 | D | 0 |  |  |  | ROZPOCET | [9 empty] | 0
| D | 46-M | Zemní práce při extr.mont.pracích |  |  |  | 0 | [5 empty] | 0 |  | 2.1348 |  | 0 | 3 | D | 1 |  |  |  | ROZPOCET | [9 empty] | 0
63 | K | 4604900121 | Krytí inženýrských sítí výstražnou fólií | m | 11 |  | 0 |  |  |  | základní |  | 0 | 7e-05 | 0.00077 | 0 | 0 | 64 | K | 2 |  |  |  | ROZPOCET |  |  |  | 0 | 0 | 0 | 0 | 0 | 1 | 0 | 64 | 2010784301
| PP |  | Krytí inženýrských sítí výstražnou fólií | [15 empty] | PP | 2
| VV |  | " křížení inž. sítí " | [15 empty] | VV | 2 | 1 | True | 0 | ROZPOCET
| VV |  | POTRUBI1 |  | 11 | [13 empty] | VV | 2 | 2 | True | 1 | ROZPOCET
64 | K | 460520151 | Křižovatka betonového kabelového žlabu s inženýrskými sítěmi bez zásypu | kus | 11 |  | 0 |  |  |  | základní |  | 0 | 0.194 | 2.134 | 0 | 0 | 64 | K | 2 |  |  |  | ROZPOCET |  |  |  | 0 | 0 | 0 | 0 | 0 | 1 | 0 | 64 | 1005964299
| PP |  | Kabelové žlaby nebo kryty křižovatka betonového kabelového žlabu s inženýrskými sítěmi, včetně úpravy dna rýhy a zakrytím žlabu bez zásypu | [15 empty] | PP | 2
| VV |  | 11 |  | 11 | [13 empty] | VV | 2 | 2 | True | 1 | ROZPOCET

## SO 90 - OSTATNÍ NÁKLADY
[9 empty] | >> skryté sloupce << | [9 empty] | {7894f7f4-067f-4bc1-91cd-3b215c9988c5}
2
| KRYCÍ LIST SOUPISU PRACÍ | [8 empty] | v --- níže se nacházejí doplnkové a pomocné údaje k sestavám --- v | [8 empty] | False
Stavba:
BRNO, TUŘANKA I - REKONSTRUKCE KANALIZACE A VODOVODU
Objekt:
SO 90 - OSTATNÍ NÁKLADY
| KSO: |  | 827 19 |  |  | CC-CZ:
| Místo: |  | BRNO |  |  | Datum: | 16. 6. 2020
| Zadavatel: |  |  |  |  | IČ:
|  | BRNĚNSKÉ VODÁRNY A KANALIZACE a.s. |  |  |  | DIČ:
| Uchazeč: |  |  |  |  | IČ: | Vyplň údaj
|  | Vyplň údaj |  |  |  | DIČ: | Vyplň údaj
| Projektant: |  |  |  |  | IČ:
|  | SWECO HYDROPROJEKT a.s. OZ BRNO |  |  |  | DIČ:
| Zpracovatel: |  |  |  |  | IČ:
DIČ:
Poznámka:
Soupis prací je sestaven za využití položek Cenové soustavy ÚRS, RTS aj. (CS). Cenové a technické podmínky položek CS ÚRS, které nejsou uvedeny v soupisu prací (tzv. úvodní části katalogů) jsou neomezeně dálkově k dispozici na www.cs-urs.cz. Položky soupisu prací, které nemají ve sloupci "Cenová soustava" uveden žádný údaj, nepochází z CS. Tyto položky byly vytvořeny pouze pro tento rozpočet a nenacházejí se v žádné cenové soustavě. Pokud byl v rozpočtu uveden konkrétní obchodní název materiálu nebo výrobku, byl použit s cílem zadavatele stanovit minimální kvalitativní standard. Výkaz výměr, který se vztahuje k více položkám je nahrazen odpovídajícím slovem "FIGUROU". Figura je uvedena ve sloupci "Kód" v položce, kde byla spočítána. Pokud je někde uveden obchodní název, slouží jen k upřesnění specifikace materiálu. Je možné použít jakýkoliv obdobný výrobek.
| Cena bez DPH | [5 empty] | 0
|  |  | Základ daně |  |  | Sazba daně | Výše daně
| DPH | základní | 0 |  |  | 21% | 0
|  | snížená | 0 |  |  | 15% | 0
|  | zákl. přenesená | 0 |  |  | 21% | 0
|  | sníž. přenesená | 0 |  |  | 15% | 0
|  | nulová | 0 |  |  | 0% | 0
| Cena s DPH |  |  | v | CZK |  | 0
REKAPITULACE ČLENĚNÍ SOUPISU PRACÍ
Stavba:
BRNO, TUŘANKA I - REKONSTRUKCE KANALIZACE A VODOVODU
Objekt:
SO 90 - OSTATNÍ NÁKLADY
Místo: |  |  | BRNO |  |  | Datum: | 16. 6. 2020
Zadavatel: |  |  | BRNĚNSKÉ VODÁRNY A KANALIZACE a.s. |  |  | Projektant: | SWECO HYDROPROJEKT a.s. OZ BRNO
Uchazeč: |  |  | Vyplň údaj |  |  | Zpracovatel:
Kód dílu - Popis | [6 empty] | Cena celkem [CZK]
Náklady stavby celkem | [6 empty] | 0 | [12 empty] | -1
| OST - Ostatní | [5 empty] | 0
SOUPIS PRACÍ
Stavba:
BRNO, TUŘANKA I - REKONSTRUKCE KANALIZACE A VODOVODU
Objekt:
SO 90 - OSTATNÍ NÁKLADY
Místo: |  |  | BRNO |  |  | Datum: | 16. 6. 2020
Zadavatel: |  |  | BRNĚNSKÉ VODÁRNY A KANALIZACE a.s. |  |  | Projektant: | SWECO HYDROPROJEKT a.s. OZ BRNO
Uchazeč: |  |  | Vyplň údaj |  |  | Zpracovatel:
PČ | Typ | Kód | Popis | MJ | Množství | J.cena [CZK] | Cena celkem [CZK] | Cenová soustava |  |  | DPH | J. Nh [h] | Nh celkem [h] | J. hmotnost [t] | Hmotnost celkem [t] | J. suť [t] | Suť Celkem [t]
Náklady soupisu celkem | [6 empty] | 0 | [5 empty] | 0 |  | 0 |  | 0 |  | D | -1 | [10 empty] | 0
| D | OST | Ostatní |  |  |  | 0 | [5 empty] | 0 |  | 0 |  | 0 | 4 | D | 0 |  |  |  | ROZPOCET | [6 empty] | 0
1 | K | 900600001 | Zařízení staveniště - zhotovení, provoz, likvidace, uvedení do původního stavu | kpl | 1 |  | 0 |  |  |  | základní |  | 0 | 0 | 0 | 0 | 0 | 262144 | K | 1 |  |  |  | ROZPOCET | 0 | 0 | 0 | 0 | 0 | 1 | 0 | 262144 | 253873864
| PP |  | Zařízení staveniště - zhotovení, provoz, likvidace, uvedení do původního stavu | [15 empty] | PP | 1
| VV |  | 1 |  | 1 | [13 empty] | VV | 1 | 2 | True | 1 | ROZPOCET
2 | K | 0492030101 | Poplatek za vyřízení povolení ZS vč. inženýrské činnosti za vyřízení poplatku ZS | kpl | 1 |  | 0 |  |  |  | základní |  | 0 | 0 | 0 | 0 | 0 | 262144 | K | 1 |  |  |  | ROZPOCET | 0 | 0 | 0 | 0 | 0 | 1 | 0 | 262144 | -403774079
| PP |  | Poplatek za vyřízení povolení ZS vč. inženýrské činnosti za vyřízení poplatku ZS | [15 empty] | PP | 1
| VV |  | 1 |  | 1 | [13 empty] | VV | 1 | 2 | True | 1 | ROZPOCET
3 | K | 900600004 | Zřízení a údržba dopr. značení po dobu výstavby, vrácení do pův. stavu | kpl | 1 |  | 0 |  |  |  | základní |  | 0 | 0 | 0 | 0 | 0 | 262144 | K | 1 |  |  |  | ROZPOCET | 0 | 0 | 0 | 0 | 0 | 1 | 0 | 262144 | 1286567054
| PP |  | Zřízení a údržba dopr. značení po dobu výstavby, vrácení do pův. stavu | [15 empty] | PP | 1
| VV |  | 1 |  | 1 | [13 empty] | VV | 1 | 2 | True | 1 | ROZPOCET
4 | K | 9006000131 | Provedení revize kanalizace TV kamerou - stoky | m | 445 |  | 0 |  |  |  | základní |  | 0 | 0 | 0 | 0 | 0 | 262144 | K | 1 |  |  |  | ROZPOCET | 0 | 0 | 0 | 0 | 0 | 1 | 0 | 262144 | 1581708109
| PP |  | Provedení revize kanalizace TV kamerou - stoky | [15 empty] | PP | 1
| VV |  | " SO 01 - provedeno 2x " (257,1-46,6+12,0)*2 |  | 445 | [13 empty] | VV | 1 | 2 | True | 1 | ROZPOCET
5 | K | 9006000132 | Provedení revize kanalizace TV kamerou - přípojky | m | 986.6 |  | 0 |  |  |  | základní |  | 0 | 0 | 0 | 0 | 0 | 262144 | K | 1 |  |  |  | ROZPOCET | 0 | 0 | 0 | 0 | 0 | 1 | 0 | 262144 | 416412770
| PP |  | Provedení revize kanalizace TV kamerou - přípojky | [15 empty] | PP | 1
| VV |  | " SO 02 - provedeno 2x " 428,6*2 |  | 857.2 | [13 empty] | VV | 1 | 2 | True | 0 | ROZPOCET
| VV |  | " SO 05.2 - provedeno 2x " 64,7*2 |  | 129.4 | [13 empty] | VV | 1 | 2 | True | 0 | ROZPOCET
| VV |  | Součet |  | 986.6 | [13 empty] | VV | 1 | 4 | True | 1 | ROZPOCET
6 | K | 900600014 | Provedení veškerých zkoušek prokazující kvalitu díla např. zkouška zhutnění | kpl | 1 |  | 0 |  |  |  | základní |  | 0 | 0 | 0 | 0 | 0 | 262144 | K | 1 |  |  |  | ROZPOCET | 0 | 0 | 0 | 0 | 0 | 1 | 0 | 262144 | 824310014
| PP |  | Provedení veškerých zkoušek prokazující kvalitu díla např. zkouška zhutnění | [15 empty] | PP | 1
| VV |  | 1 |  | 1 | [13 empty] | VV | 1 | 2 | True | 1 | ROZPOCET
7 | K | 900600016 | Zpracování dokumentace skutečného provedení stavby | kpl | 1 |  | 0 |  |  |  | základní |  | 0 | 0 | 0 | 0 | 0 | 262144 | K | 1 |  |  |  | ROZPOCET | 0 | 0 | 0 | 0 | 0 | 1 | 0 | 262144 | 1605222472
| PP |  | Zpracování dokumentace skutečného provedení stavby | [15 empty] | PP | 1
| VV |  | 1 |  | 1 | [13 empty] | VV | 1 | 2 | True | 1 | ROZPOCET
8 | K | 900600019 | Zpracování geodet. zaměření DSPS pro GIS a MMB OTS | kpl | 1 |  | 0 |  |  |  | základní |  | 0 | 0 | 0 | 0 | 0 | 262144 | K | 1 |  |  |  | ROZPOCET | 0 | 0 | 0 | 0 | 0 | 1 | 0 | 262144 | 417558851
| PP |  | Zpracování geodet. zaměření DSPS pro GIS a MMB OTS | [15 empty] | PP | 1
| VV |  | 1 |  | 1 | [13 empty] | VV | 1 | 2 | True | 1 | ROZPOCET
9 | K | 900600020 | Zaměření rozsahu zásahu do komunikace v prog. EZA | kpl | 1 |  | 0 |  |  |  | základní |  | 0 | 0 | 0 | 0 | 0 | 262144 | K | 1 |  |  |  | ROZPOCET | 0 | 0 | 0 | 0 | 0 | 1 | 0 | 262144 | 1789372441
| PP |  | Zaměření rozsahu zásahu do komunikace v prog. EZA | [15 empty] | PP | 1
| VV |  | 1 |  | 1 | [13 empty] | VV | 1 | 2 | True | 1 | ROZPOCET
10 | K | 900600023 | Uvedení do původního stavu poškozené zatravněné plochy | kpl | 1 |  | 0 |  |  |  | základní |  | 0 | 0 | 0 | 0 | 0 | 262144 | K | 1 |  |  |  | ROZPOCET | 0 | 0 | 0 | 0 | 0 | 1 | 0 | 262144 | 1813586316
| PP |  | Uvedení do původního stavu poškozené zatravněné plochy | [15 empty] | PP | 1
| VV |  | 1 |  | 1 | [13 empty] | VV | 1 | 2 | True | 1 | ROZPOCET
11 | K | 900600025 | Uvedení dotčených ploch do původního stavu | kpl | 1 |  | 0 |  |  |  | základní |  | 0 | 0 | 0 | 0 | 0 | 262144 | K | 1 |  |  |  | ROZPOCET | 0 | 0 | 0 | 0 | 0 | 1 | 0 | 262144 | -1467692686
| PP |  | Uvedení dotčených ploch do původního stavu | [15 empty] | PP | 1
| VV |  | 1 |  | 1 | [13 empty] | VV | 1 | 2 | True | 1 | ROZPOCET
12 | K | 900600026 | Provedení komplexních zkoušek technologie, např. Markery | kpl | 1 |  | 0 |  |  |  | základní |  | 0 | 0 | 0 | 0 | 0 | 262144 | K | 1 |  |  |  | ROZPOCET | 0 | 0 | 0 | 0 | 0 | 1 | 0 | 262144 | 2086974914
| PP |  | Provedení komplexních zkoušek technologie, např. Markery | [15 empty] | PP | 1
| VV |  | 1 |  | 1 | [13 empty] | VV | 1 | 2 | True | 1 | ROZPOCET
13 | K | 900600027 | Provozní vlivy | kpl | 1 |  | 0 |  |  |  | základní |  | 0 | 0 | 0 | 0 | 0 | 262144 | K | 1 |  |  |  | ROZPOCET | 0 | 0 | 0 | 0 | 0 | 1 | 0 | 262144 | -1760522373
| PP |  | Provozní vlivy | [15 empty] | PP | 1
| VV |  | 1 |  | 1 | [13 empty] | VV | 1 | 2 | True | 1 | ROZPOCET
14 | K | 900600029.1 | Zajištění vytýčení podzemních sítí dotčených stavbou | kpl | 1 |  | 0 |  |  |  | základní |  | 0 | 0 | 0 | 0 | 0 | 262144 | K | 1 |  |  |  | ROZPOCET | 0 | 0 | 0 | 0 | 0 | 1 | 0 | 262144 | -940457751
| PP |  | Zajištění vytýčení podzemních sítí dotčených stavbou | [15 empty] | PP | 1
| VV |  | 1 |  | 1 | [13 empty] | VV | 1 | 2 | True | 1 | ROZPOCET
15 | K | 900600041 | Zřízení, odstranění těžkého přemostění včeně všech souvisejích prací ( - ocel. plech tl. min 25mm, 2,5 x 3,5 m) | kus | 6 |  | 0 |  |  |  | základní |  | 0 | 0 | 0 | 0 | 0 | 262144 | K | 1 |  |  |  | ROZPOCET | 0 | 0 | 0 | 0 | 0 | 1 | 0 | 262144 | -1164472800
| PP |  | Zřízení, odstranění těžkého přemostění včeně všech souvisejích prací prací ( ocel. plech tl. min 25mm, 2,5 x 3,5 m) | [15 empty] | PP | 1
| VV |  | 6 |  | 6 | [13 empty] | VV | 1 | 2 | True | 1 | ROZPOCET
16 | K | 900600111 | Ošetření kořenového systému | kpl | 1 |  | 0 |  |  |  | základní |  | 0 | 0 | 0 | 0 | 0 | 262144 | K | 1 |  |  |  | ROZPOCET | 0 | 0 | 0 | 0 | 0 | 1 | 0 | 262144 | -332584467
| PP |  | Ošetření kořenového systému | [15 empty] | PP | 1
| VV |  | "a) Práce v kořenovém prostoru stromu budou prováděny ručně." | [15 empty] | VV | 1 | 1 | True | 0 | ROZPOCET
| VV |  | "b) Kořeny do průměru 30 mm lze přerušit hladkým řezem, u kořenů" | [15 empty] | VV | 1 | 1 | True | 0 | ROZPOCET
| VV |  | "do průměru 50 mm bude provedeno individuální posouzení " | [15 empty] | VV | 1 | 1 | True | 0 | ROZPOCET
| VV |  | "odborným pracovníkem. Kořeny o průměru větším jak 50 mm budou" | [15 empty] | VV | 1 | 1 | True | 0 | ROZPOCET
| VV |  | "zachovány ." | [15 empty] | VV | 1 | 1 | True | 0 | ROZPOCET
| VV |  | "c) Zachované kořeny je nutné chránit proti vysycháním a účinkům" | [15 empty] | VV | 1 | 1 | True | 0 | ROZPOCET
| VV |  | "mrazu." | [15 empty] | VV | 1 | 1 | True | 0 | ROZPOCET
| VV |  | "Ochrana může být provedena např. zakrytím pravidelně vlhčenou." | [15 empty] | VV | 1 | 1 | True | 0 | ROZPOCET
| VV |  | "textilií" | [15 empty] | VV | 1 | 1 | True | 0 | ROZPOCET
| VV |  | 1 |  | 1 | [13 empty] | VV | 1 | 2 | True | 1 | ROZPOCET
17 | K | 900600112 | Ochrana stromů bedněním - zřízení, odstranění (3 kusy stromů) | kpl | 1 |  | 0 |  |  |  | základní |  | 0 | 0 | 0 | 0 | 0 | 262144 | K | 1 |  |  |  | ROZPOCET | 0 | 0 | 0 | 0 | 0 | 1 | 0 | 262144 | 1433378427
| PP |  | Ochrana stromů bedněním - zřízení, odstranění (3 kusy stromů) | [15 empty] | PP | 1
| VV |  | 1 |  | 1 | [13 empty] | VV | 1 | 2 | True | 1 | ROZPOCET
18 | K | 900602101 | Zimní údržba chodníků v rámci technologické přestávky v délce 3 měsíců, výměra 1489 m2 | kpl | 1 |  | 0 |  |  |  | základní |  | 0 | 0 | 0 | 0 | 0 | 262144 | K | 1 |  |  |  | ROZPOCET | 0 | 0 | 0 | 0 | 0 | 1 | 0 | 262144 | -933824801
| PP |  | Zimní údržba chodníků v rámci technologické přestávky v délce 3 měsíců, výměra 1489 m2 | [15 empty] | PP | 1
| VV |  | 1 |  | 1 | [13 empty] | VV | 1 | 2 | True | 1 | ROZPOCET
19 | K | 900602102 | Zimní údržba komunikací v rámci technologické přestávky v délce 3 měsíců, výměra 3204 m2 | kpl | 1 |  | 0 |  |  |  | základní |  | 0 | 0 | 0 | 0 | 0 | 262144 | K | 1 |  |  |  | ROZPOCET | 0 | 0 | 0 | 0 | 0 | 1 | 0 | 262144 | 1632146312
| PP |  | Zimní údržba komunikací v rámci technologické přestávky v délce 3 měsíců, výměra 3204 m2 | [15 empty] | PP | 1
| VV |  | 1 |  | 1 | [13 empty] | VV | 1 | 2 | True | 1 | ROZPOCET
20 | K | 900600032 | Vícetisky projektové dokumentace pro potřeby dodavatele stavby | kpl | 1 |  | 0 |  |  |  | základní |  | 0 | 0 | 0 | 0 | 0 | 262144 | K | 1 |  |  |  | ROZPOCET | 0 | 0 | 0 | 0 | 0 | 1 | 0 | 262144 | 395832724
| PP |  | Vícetisky projektové dokumentace pro potřeby dodavatele stavby | [15 empty] | PP | 1
| VV |  | 1 |  | 1 | [13 empty] | VV | 1 | 2 | True | 1 | ROZPOCET
21 | K | 900600118 | Náhradní zásobování vodou - cisterny s pitnou vodou 2 ks | kpl | 1 |  | 0 |  |  |  | základní |  | 0 | 0 | 0 | 0 | 0 | 262144 | K | 1 |  |  |  | ROZPOCET | 0 | 0 | 0 | 0 | 0 | 1 | 0 | 262144 | -1799747093
| PP |  | Náhradní zásobování vodou - cisterny s pitnou vodou 2 ks | [15 empty] | PP | 1
| VV |  | 1 |  | 1 | [13 empty] | VV | 1 | 2 | True | 1 | ROZPOCET
22 | K | 900600201 | Prove. veškerých zkoušek prokazující kvalitu díla SO 01 - KANALIZACE - zkouška těsnosti | kpl | 1 |  | 0 |  |  |  | základní |  | 0 | 0 | 0 | 0 | 0 | 262144 | K | 1 |  |  |  | ROZPOCET | 0 | 0 | 0 | 0 | 0 | 1 | 0 | 262144 | -83465472
| PP |  | Prove. veškerých zkoušek prokazující kvalitu díla SO 01 - KANALIZACE - zkouška těsnosti | [15 empty] | PP | 1
| VV |  | 1 |  | 1 | [13 empty] | VV | 1 | 2 | True | 1 | ROZPOCET
23 | K | 900600202 | Prove. veškerých zkoušek prokazující kvalitu díla SO 02 - KANALIZAČNÍ PŘÍPOJKY - zkouška těsnosti | kus | 31 |  | 0 |  |  |  | základní |  | 0 | 0 | 0 | 0 | 0 | 262144 | K | 1 |  |  |  | ROZPOCET | 0 | 0 | 0 | 0 | 0 | 1 | 0 | 262144 | -1766370613
| PP |  | Prove. veškerých zkoušek prokazující kvalitu díla SO 02 - KANALIZAČNÍ PŘÍPOJKY - zkouška těsnosti | [15 empty] | PP | 1
| VV |  | 31 |  | 31 | [13 empty] | VV | 1 | 2 | True | 1 | ROZPOCET
24 | K | 900600203 | Prove. veškerých zkoušek prokazující kvalitu díla SO 03 - VODOVOD - tlakové zkoušky a desinfekce | kpl | 1 |  | 0 |  |  |  | základní |  | 0 | 0 | 0 | 0 | 0 | 262144 | K | 1 |  |  |  | ROZPOCET | 0 | 0 | 0 | 0 | 0 | 1 | 0 | 262144 | 236545112
| PP |  | Prove. veškerých zkoušek prokazující kvalitu díla SO 03 - VODOVOD - tlakové zkoušky a desinfekce | [15 empty] | PP | 1
| VV |  | 1 |  | 1 | [13 empty] | VV | 1 | 2 | True | 1 | ROZPOCET
25 | K | 900600205 | Prove. veškerých zkoušek prokazující kvalitu díla SO 04 - VODOVODNÍ PŘÍPOJKY - tlakové zkoušky a desinfekce | kpl | 1 |  | 0 |  |  |  | základní |  | 0 | 0 | 0 | 0 | 0 | 262144 | K | 1 |  |  |  | ROZPOCET | 0 | 0 | 0 | 0 | 0 | 1 | 0 | 262144 | 1981425876
| PP |  | Prove. veškerých zkoušek prokazující kvalitu díla SO 04 - VODOVODNÍ PŘÍPOJKY - tlakové zkoušky a desinfekce | [15 empty] | PP | 1
| VV |  | 1 |  | 1 | [13 empty] | VV | 1 | 2 | True | 1 | ROZPOCET
26 | K | 900600206 | Prove. veškerých zkoušek prokazující kvalitu díla SO 05.2 - KOMUNIKACE - ODVODNĚNÍ - zkouška těsnosti | kus | 15 |  | 0 |  |  |  | základní |  | 0 | 0 | 0 | 0 | 0 | 262144 | K | 1 |  |  |  | ROZPOCET | 0 | 0 | 0 | 0 | 0 | 1 | 0 | 262144 | -2131231583
| PP |  | Prove. veškerých zkoušek prokazující kvalitu díla SO 05.2 - KOMUNIKACE - ODVODNĚNÍ - zkouška těsnosti | [15 empty] | PP | 1
| VV |  | 15 |  | 15 | [13 empty] | VV | 1 | 2 | True | 1 | ROZPOCET
27 | K | 900602032 | Provedení pasportizace objektů dotčených stavbou | kpl | 1 |  | 0 |  |  |  | základní |  | 0 | 0 | 0 | 0 | 0 | 262144 | K | 1 |  |  |  | ROZPOCET | 0 | 0 | 0 | 0 | 0 | 1 | 0 | 262144 | -775316439
| PP |  | Provedení pasportizace objektů dotčených stavbou | [15 empty] | PP | 1
| VV |  | "před zahájením stavby provedené soudním znalcem z oboru" | [15 empty] | VV | 1 | 1 | True | 0 | ROZPOCET
| VV |  | "Předání" | [15 empty] | VV | 1 | 1 | True | 0 | ROZPOCET
| VV |  | "2x....v tištěné podobě" | [15 empty] | VV | 1 | 1 | True | 0 | ROZPOCET
| VV |  | "2x....v digitální podobě" | [15 empty] | VV | 1 | 1 | True | 0 | ROZPOCET
| VV |  | 1 |  | 1 | [13 empty] | VV | 1 | 2 | True | 1 | ROZPOCET
28 | K | 900602052 | Aktualizace návrhu definit. dopraveního značení. Zajištění včetně projednání "stanovení místní úpravy dopravního značení". | kpl | 1 |  | 0 |  |  |  | základní |  | 0 | 0 | 0 | 0 | 0 | 262144 | K | 1 |  |  |  | ROZPOCET | 0 | 0 | 0 | 0 | 0 | 1 | 0 | 262144 | 313093605
| PP |  | Aktualizace návrhu definit. dopraveního značení. Zajištění včetně projednání "stanovení místní úpravy dopravního značení". | [15 empty] | PP | 1
| VV |  | 1 |  | 1 | [13 empty] | VV | 1 | 2 | True | 1 | ROZPOCET
29 | K | 900600302 | Náhradní doprava | kpl | 1 |  | 0 |  |  |  | základní |  | 0 | 0 | 0 | 0 | 0 | 262144 | K | 1 |  |  |  | ROZPOCET | 0 | 0 | 0 | 0 | 0 | 1 | 0 | 262144 | 648845187
| PP |  | Náhradní doprava | [15 empty] | PP | 1
| VV |  | "položka platí pro stavbu" | [15 empty] | VV | 1 | 1 | True | 0 | ROZPOCET
| VV |  | "- Brno, Tuřanka I, Rekonstrukce kanalizace a vodovodu" | [15 empty] | VV | 1 | 1 | True | 0 | ROZPOCET
| VV |  | " úsek křižovatka Přemyslovo náměstí" | [15 empty] | VV | 1 | 1 | True | 0 | ROZPOCET
| VV |  | "- Brno, Tuřanka I - rekonstrukce kanalizace a vodovodu" | [15 empty] | VV | 1 | 1 | True | 0 | ROZPOCET
| VV |  | " - Brno, Tuřanka II , rekonstrukce kanalizace a vodovodu" | [15 empty] | VV | 1 | 1 | True | 0 | ROZPOCET
| VV |  | 1 |  | 1 | [13 empty] | VV | 1 | 2 | True | 1 | ROZPOCET

## Seznam figur
SEZNAM FIGUR
Kód: | 15046b1
Stavba: | BRNO, TUŘANKA I - REKONSTRUKCE KANALIZACE A VODOVODU
Datum: | 16. 6. 2020
Kód | Popis | MJ | Výměra
SO 01 | KANALIZACE - STOKY
ASF250 |  |  | 453.763
| " Š871017stáv. - Š871828 " |  | 0
| 1,9*(145,05-1,5/2-3,24-3,3*2-2,9/2) |  | 252.719
| " Š871828 - Š871827 " |  | 0
| 1,8*(189,85-145,05-2,9/2*2) |  | 75.42
| " Š871939 - Š871826 " |  | 0
| 1,57*(257,1-236,45-2,7/2-2,9/2*2) |  | 25.748
| " Š703914 - Š703914A " |  | 0
| 1,45*(5,1+6,1-3,5/2-3,1/2) |  | 11.455
| " šachty " |  | 0
| " Š871017A " |  | 0
| 3,35*(1,867+2,42)/2+3,53*1,7/2 |  | 10.181
| " Š871939-Š703914 " |  | 0
| 2,9*3,3*3 |  | 28.71
| 3,3*3,5*2 |  | 23.1
| " Š871826, Š871826A " |  | 0
| 2,9*2,9*2 |  | 16.82
| " Š703914A " |  | 0
| 3,1*3,1 |  | 9.61
ASF250 | Součet |  | 453.763
Použití figury:
113107245 | Odstranění podkladu živičného tl 250 mm strojně pl přes 200 m2 | m2 | 453.763
113107224 | Odstranění podkladu z kameniva drceného tl 400 mm strojně pl přes 200 m2 | m2 | 453.763
132254206 | Hloubení zapažených rýh š do 2000 mm v hornině třídy těžitelnosti I, skupiny 3 objem do 5000 m3, VČETNĚ svislého přemístění do 4 m, započtena lepivost | m3 | 1347.148
DN300 |  |  | 10.4
Použití figury:
831372121 | Montáž potrubí z trub kameninových hrdlových s integrovaným těsněním výkop sklon do 20 % DN 300 | m | 12
174101101 | Zásyp jam, šachet rýh nebo kolem objektů sypaninou se zhutněním | m3 | 17.062
451573111 | Lože pod potrubí otevřený výkop ze štěrkopísku | m3 | 56.976
4523111311 | Podkladní desky z betonu prostého tř. C 12/15 X0 otevřený výkop | m3 | 46.773
899623141 | Obetonování potrubí nebo zdiva stok betonem prostým tř. C 12/15 otevřený výkop | m3 | 13.956
DN300p |  |  | 10.9
DN400 |  |  | 17.65
Použití figury:
831392121 | Montáž potrubí z trub kameninových hrdlových s integrovaným těsněním výkop sklon do 20 % DN 400 | m | 20.65
174101101 | Zásyp jam, šachet rýh nebo kolem objektů sypaninou se zhutněním | m3 | 17.062
174101101 | Zásyp jam, šachet rýh nebo kolem objektů sypaninou se zhutněním | m3 | 1036.263
451573111 | Lože pod potrubí otevřený výkop ze štěrkopísku | m3 | 56.976
4523111311 | Podkladní desky z betonu prostého tř. C 12/15 X0 otevřený výkop | m3 | 46.773
899623141 | Obetonování potrubí nebo zdiva stok betonem prostým tř. C 12/15 otevřený výkop | m3 | 13.956
DN400p |  |  | 18.65
DN5075 |  |  | 43.3
Použití figury:
8224421111 | Montáž potrubí z trub DN 500/750 vč. tmelení spáry spoje o šířce 10-23mm a otvorů pro DH úchyty (např. maltou Ergelit KS2), nátěr úchytů DH antikorózní barvou výplň místo úchytů mazaninou vč. zahlazení | m | 44.3
174101101 | Zásyp jam, šachet rýh nebo kolem objektů sypaninou se zhutněním | m3 | 1036.263
175151101 | Obsypání potrubí strojně sypaninou bez prohození, uloženou do 3 m | m3 | 197.645
3513112011 | Zalití zálivkovou popílkocementovou suspenzí (např. - KOPOS I) vč. všech souvisejících prací | m3 | 174.16
451573111 | Lože pod potrubí otevřený výkop ze štěrkopísku | m3 | 56.976
4523111311 | Podkladní desky z betonu prostého tř. C 12/15 X0 otevřený výkop | m3 | 46.773
DN5075p | DN5075p |  | 43.8
DN6090 |  |  | 138.55
Použití figury:
8224521111 | Montáž potrubí z trub DN 600/900 vč. tmelení spáry spoje o šířce 10-23mm a otvorů pro DH úchyty (např. maltou Ergelit KS2), nátěr úchytů DH antikorózní barvou výplň místo úchytů mazaninou vč. zahlazení | m | 145.05
174101101 | Zásyp jam, šachet rýh nebo kolem objektů sypaninou se zhutněním | m3 | 1036.263
175151101 | Obsypání potrubí strojně sypaninou bez prohození, uloženou do 3 m | m3 | 197.645
3513112011 | Zalití zálivkovou popílkocementovou suspenzí (např. - KOPOS I) vč. všech souvisejících prací | m3 | 174.16
451573111 | Lože pod potrubí otevřený výkop ze štěrkopísku | m3 | 56.976
4523111311 | Podkladní desky z betonu prostého tř. C 12/15 X0 otevřený výkop | m3 | 46.773
DN6090p |  |  | 140.55
DRENAZ |  |  | 145
| " DN 600/900 " 145,0 |  | 145
DRENAZ | Součet |  | 145
Použití figury:
212755214 | Trativody z drenážních trubek plastových flexibilních D 100 mm bez lože | m | 145
174101101 | Zásyp jam, šachet rýh nebo kolem objektů sypaninou se zhutněním | m3 | 1036.263
451573111 | Lože pod potrubí otevřený výkop ze štěrkopísku | m3 | 56.976
KABEL1 |  |  | 23.81
| " křížení kabelů " |  | 0
| " DN500/750 " 1,8*0 |  | 0
| " DN600/900 " 1,9*7 |  | 13.3
| " DN400 " 1,57*3 |  | 4.71
| " DN300 " 1,45*4 |  | 5.8
KABEL1 | Součet |  | 23.81
Použití figury:
119001421 | Dočasné zajištění kabelů a kabelových tratí ze 3 volně ložených kabelů | m | 23.81
130001101 | Příplatek za ztížení vykopávky v blízkosti podzemního vedení | m3 | 137.785
4604900121 | Krytí inženýrských sítí výstražnou fólií | m | 72.95
KOSTKAmb |  |  | 4
| " dvojřádek u obrubníku silničních " |  | 0
| OBRUBsilnB*2 |  | 4
KOSTKAmb | Mezisoučet |  | 4
Použití figury:
1132031111 | Vytrhání obrub z dlažebních kostek k zpětnému použití | m | 4
916111122 | Osazení obruby z drobných kostek bez boční opěry do lože z betonu prostého | m | 2
916111123 | Osazení obruby z drobných kostek s boční opěrou do lože z betonu prostého | m | 2
979071122 | Očištění dlažebních kostek drobných s původním spárováním živičnou směsí nebo MC | m2 | 0.44
997221561 | Vodorovná doprava suti z kusových materiálů do 1 km | t | 0.844
583801200 | kostka dlažební drobná, žula velikost 8/10 cm | t | 0.01
LOZE1 |  |  | 56.976
| " lože stoky vč. lože drenáže " |  | 0
| " DN 600/900 " 0,1*1,9*DN6090 |  | 26.325
| " DN 500/750 " 0,1*1,8*DN5075 |  | 7.794
| " kam. DN400 " 0,1*1,57*DN400 |  | 2.771
| " kam. DN300 " 0,1*1,45*DN300 |  | 1.508
| " drenáž " |  | 0
| 0,3*0,25*DRENAZ |  | 10.875
| -PI*(0,1/2)^2*DRENAZ |  | -1.139
| " lože šachty " |  | 0
| " Š871017A " |  | 0
| 0,1*(3,35*(1,867+2,42)/2+3,53*1,7/2) |  | 1.018
| " Š871939-Š703914 " |  | 0
| 0,1*2,9*3,3*3 |  | 2.871
| 0,1*3,3*3,5*2 |  | 2.31
| " Š871826, Š871826A " |  | 0
| 0,1*2,9*2,9*2 |  | 1.682
| " Š703914A " |  | 0
| 0,1*3,1*3,1 |  | 0.961
LOZE1 | Součet |  | 56.976
Použití figury:
451573111 | Lože pod potrubí otevřený výkop ze štěrkopísku | m3 | 56.976
174101101 | Zásyp jam, šachet rýh nebo kolem objektů sypaninou se zhutněním | m3 | 1036.263
LOZE2 |  |  | 46.773
| " lože stoky " |  | 0
| " DN 600/900 " 0,1*1,9*DN6090 |  | 26.325
| " DN 500/750 " 0,1*1,8*DN5075 |  | 7.794
| " kam. DN300 " 0,1*1,45*DN300 |  | 1.508
| " kam. DN400 " 0,1*1,57*DN400 |  | 2.771
| " podkladní deska rozšíření ve výkopu šachty " |  | 0
| " Š871017A " 0,6*0,15*0,65*2 |  | 0.117
| " šachty " 0,6*0,15*(0,7*6+0,9*4) |  | 0.702
| " šachty s kameninou " 0,35*0,5*0,7*4 |  | 0.49
| " lože šachty " |  | 0
| " Š871017A " |  | 0
| 0,1*(3,35*(1,867+2,42)/2+3,53*1,7/2) |  | 1.018
| " Š871939-Š703914 " |  | 0
| 0,1*2,9*3,3*3 |  | 2.871
| 0,1*3,3*3,5*2 |  | 2.31
| " Š871826, Š871826A, Š703914A " |  | 0
| 0,1*1,7*1,7*3 |  | 0.867
LOZE2 | Součet |  | 46.773
Použití figury:
4523111311 | Podkladní desky z betonu prostého tř. C 12/15 X0 otevřený výkop | m3 | 46.773
174101101 | Zásyp jam, šachet rýh nebo kolem objektů sypaninou se zhutněním | m3 | 1036.263
OBRUBsilnB |  |  | 2
| " silniční betonové stojaté / vozovka - zeleň " |  | 0
| 2,0*1 |  | 2
OBRUBsilnB | Mezisoučet |  | 2
Použití figury:
11320211100 | Vytrhání obrub krajníků obrubníků stojatých ke zpětnému použití | m | 2
1132031111 | Vytrhání obrub z dlažebních kostek k zpětnému použití | m | 4
916131213 | Osazení silničního obrubníku betonového stojatého s boční opěrou do lože z betonu prostého | m | 2
979024443 | Očištění vybouraných obrubníků a krajníků silničních | m | 2
997221561 | Vodorovná doprava suti z kusových materiálů do 1 km | t | 0.844
592174740 | obrubník betonový silniční Granitoid ABO100/15/25 II 100 x 15 x 25 cm | kus | 0.2
OBRUBzah |  |  | 2
| " T1.1 " 2,0 |  | 2
OBRUBzah | Součet |  | 2
Použití figury:
113204111 | Vytrhání obrub záhonových | m | 2
916331112 | Osazení zahradního obrubníku betonového do lože z betonu s boční opěrou | m | 2
997221561 | Vodorovná doprava suti z kusových materiálů do 1 km | t | 0.844
5921721101 | obrubník betonový zahradní 100/5/25 | kus | 0.202
OBSYPP |  |  | 197.645
| " DN 500/750 " 1,000*DN5075 |  | 43.3
| " DN 600/900 " 1,114*DN6090 |  | 154.345
OBSYPP | Součet |  | 197.645
ODVOZ1 |  |  | 1360.756
| VYKOP1 |  | 1360.756
ODVOZ1 | Součet |  | 1360.756
Použití figury:
1712012111 | Poplatek za skládku zeminy | m3 | 269.429
1712012112 | Poplatek za skládku navážky | m3 | 1091.327
PAZ4 |  |  | 568.514
| " Š871828 - Š871827 " |  | 0
| 2*(3,54+2,97)/2*(189,85-145,05-2,9/2*2) |  | 272.769
| " Š871939 - Š871826 " |  | 0
| 2*(2,39+2,24)/2*(244,8-236,45-2,7/2-2,9/2) |  | 25.697
| 2*(2,24+2,18)/2*(257,1-244,8-2,9/2*2) |  | 41.548
| " šachty " |  | 0
| " Š871939-Š703914 " |  | 0
| (2,68+3,22+3,79)*(2,9+3,3)*2 |  | 120.156
| " Š871826, Š871826A " |  | 0
| (2,18+2,24)*2,9*4 |  | 51.272
| (2,43+2,49)*2,9*4 |  | 57.072
PAZ4 | Součet |  | 568.514
Použití figury:
151201102 | Zřízení zátažného pažení a rozepření stěn rýh hl do 4 m | m2 | 568.514
151201103 | Zřízení zátažného pažení a rozepření stěn rýh hl do 8 m | m2 | 1374.824
POTRUBI1 |  |  | 47.24
| " křížení plyn, voda " |  | 0
| " DN500/750 " 1,8*(2+4) |  | 10.8
| " DN600/900 " 1,9*(7+9) |  | 30.4
| " DN400 " 1,57*(1+1) |  | 3.14
| " DN300 " 1,45*(0+2) |  | 2.9
POTRUBI1 | Součet |  | 47.24
Použití figury:
119001401 | Dočasné zajištění potrubí ocelového nebo litinového DN do 200 mm | m | 47.24
130001101 | Příplatek za ztížení vykopávky v blízkosti podzemního vedení | m3 | 137.785
4604900121 | Krytí inženýrských sítí výstražnou fólií | m | 72.95
POTRUBI2 |  |  | 1.9
| " plyn DN600/900 " 1,9*1 |  | 1.9
POTRUBI2 | Součet |  | 1.9
Použití figury:
119001402 | Dočasné zajištění potrubí ocelového nebo litinového DN do 500 mm | m | 1.9
130001101 | Příplatek za ztížení vykopávky v blízkosti podzemního vedení | m3 | 137.785
4604900121 | Krytí inženýrských sítí výstražnou fólií | m | 72.95
TRAVA |  |  | 1.6
| " obnovovaný povrch trávníků " |  | 0
| " stoka T1-1 " |  | 0
| 2,0*0,8 |  | 1.6
TRAVA | Součet |  | 1.6
Použití figury:
180402111 | Založení parkového trávníku výsevem v rovině a ve svahu do 1:5 =vč.zálivky a ošetřování do 1.seče (vč. seče) a odvozu odpadu, nejdéle však do 2měsíců | m2 | 1.6
1834031591 | Obdělání půdy - plošná úprava nerovností, vyčištění zeminy, chem. odplevelení hrabání válení zalití vodou vč. dovozu vody | m2 | 1.6
0057242001 | osivo směs travní parková okrasná | kg | 0.058
VIZOL1 |  |  | 16.041
| " strop šachet vč. vytažení na stěny " |  | 0
| " Š871017A " |  | 0
| (1,93*(1,217+1,42)+1,95*0,91)/2 |  | 3.432
| 0,3*(1,93+1,217+1,42+1,117+1,584) |  | 2.18
| " šachty na vejčité stoce " |  | 0
| (0,05+0,08)/2*1,7*1,5*5 |  | 0.829
| 0,3*(1,7+1,5)*2*5 |  | 9.6
VIZOL1 | Součet |  | 16.041
Použití figury:
711111001 | Provedení izolace proti zemní vlhkosti vodorovné za studena nátěrem penetračním | m2 | 16.041
711141559 | Provedení izolace proti zemní vlhkosti pásy přitavením vodorovné NAIP | m2 | 16.041
VYKOP1 |  |  | 1360.756
| " Š871017stáv. - Š871828 " |  | 0
| 1,9*(4,98+5,08)/2*(10,05-1,0/2-3,24/2) |  | 75.787
| 1,9*(5,08+5,06)/2*(12,85-10,05-3,24/2) |  | 11.367
| 1,9*(5,06+4,73)/2*(50,05-12,85-3,3/2) |  | 330.633
| 1,9*(4,73+4,13)/2*(100,05-50,05-3,3/2*2) |  | 393.074
| 1,9*(4,13+3,54)/2*(145,05-100,05-3,3/2-2,9/2) |  | 305.304
| " Š871828 - Š871827 " |  | 0
| 1,8*(3,54+2,97)/2*(189,85-145,05-2,9/2*2) |  | 245.492
| " Š871939 - Š871826 " |  | 0
| 1,57*(2,39+2,24)/2*(244,8-236,45-2,7/2-2,9/2) |  | 20.172
| 1,57*(2,24+2,18)/2*(257,1-244,8-2,9/2*2) |  | 32.615
| " Š703914 - Š703914A " |  | 0
| 1,45*(4,73+4,37)/2*(12,0-3,5/2-3,1/2) |  | 57.398
| " šachty " |  | 0
| " Š871017A " |  | 0
| 5,34*(3,35*(1,867+2,42)/2+3,53*1,7/2) |  | 54.368
| " Š871939-Š703914 " |  | 0
| (2,68+3,22+3,79)*2,9*3,3 |  | 92.733
| (4,39+4,98)*3,3*3,5 |  | 108.224
| " Š871826, Š871826A " |  | 0
| (2,34+2,49)*2,9*2,9 |  | 40.62
| " Š703914A " |  | 0
| 4,65*3,1*3,1 |  | 44.687
| " odpočet stávajících vybouraných povrchů " |  | 0
| " asfaltová vozovka " -0,6*ASF250 |  | -272.258
| " odpočet stávajícího potrubí " |  | 0
| " DN500/750 " -0,581*(89,8+11,5+1,9) |  | -59.959
| " DN600/900 " -0,766*99,5 |  | -76.217
| " odpočet stávajících šachet " |  | 0
| -5,0*(2+4) |  | -30
| -PI*(1,24/2)^2*(1,5*2+2,0*4) |  | -13.284
VYKOP1 | Součet |  | 1360.756
Použití figury:
132254206 | Hloubení zapažených rýh š do 2000 mm v hornině třídy těžitelnosti I, skupiny 3 objem do 5000 m3, VČETNĚ svislého přemístění do 4 m, započtena lepivost | m3 | 1347.148
132354206 | Hloubení zapažených rýh š do 2000 mm v hornině třídy těžitelnosti II, skupiny 4 objem do 5000 m3, VČETNĚ svislého přemístění do 4 m, započtena lepivost | m3 | 13.608
VYKOP11 |  |  | 1812.474
| " Š871017stáv. - Š871828 " |  | 0
| 1,9*(4,98+5,08)/2*(10,05-1,0/2-3,24/2) |  | 75.787
| 1,9*(5,08+5,06)/2*(12,85-10,05-3,24/2) |  | 11.367
| 1,9*(5,06+4,73)/2*(50,05-12,85-3,3/2) |  | 330.633
| 1,9*(4,73+4,13)/2*(100,05-50,05-3,3/2*2) |  | 393.074
| 1,9*(4,13+3,54)/2*(145,05-100,05-3,3/2-2,9/2) |  | 305.304
| " Š871828 - Š871827 " |  | 0
| 1,8*(3,54+2,97)/2*(189,85-145,05-2,9/2*2) |  | 245.492
| " Š871939 - Š871826 " |  | 0
| 1,57*(2,39+2,24)/2*(244,8-236,45-2,7/2-2,9/2) |  | 20.172
| 1,57*(2,24+2,18)/2*(257,1-244,8-2,9/2*2) |  | 32.615
| " Š703914 - Š703914A " |  | 0
| 1,45*(4,73+4,37)/2*(12,0-3,5/2-3,1/2) |  | 57.398
| " šachty " |  | 0
| " Š871017A " |  | 0
| 5,34*(3,35*(1,867+2,42)/2+3,53*1,7/2) |  | 54.368
| " Š871939-Š703914 " |  | 0
| (2,68+3,22+3,79)*2,9*3,3 |  | 92.733
| (4,39+4,98)*3,3*3,5 |  | 108.224
| " Š871826, Š871826A " |  | 0
| (2,34+2,49)*2,9*2,9 |  | 40.62
| " Š703914A " |  | 0
| 4,65*3,1*3,1 |  | 44.687
VYKOP11 | Mezisoučet |  | 1812.474
Použití figury:
174101101 | Zásyp jam, šachet rýh nebo kolem objektů sypaninou se zhutněním | m3 | 1036.263
ZASYP |  |  | 1036.263
| " prostor k zásypu " |  | 0
| VYKOP11 |  | 1812.474
| " odpočet tělesa stoky " |  | 0
| -DN6090*1,9*(0,1*2+0,185+0,90+0,125+0,3) |  | -450.149
| -DN5075*1,8*(0,1*2+0,185+0,75+0,125+0,3) |  | -121.586
| -DN400*1,57*(0,1*2+0,4+0,047*2+0,3) |  | -27.544
| " drenáž " |  | 0
| -0,3*0,25*DRENAZ |  | -10.875
| " odpočet šachet " |  | 0
| " lože " |  | 0
| -LOZE1-LOZE2 |  | -103.749
| " monolitická část " |  | 0
| " Š871017A " |  | 0
| -(2,15+(0,05+0,1)/2)*(1,93*(1,217+1,42)+1,95*0,91)/2 |  | -7.636
| " šachty na vejčité stoce " |  | 0
| -(2,15+(0,05+0,1)/2)*1,7*1,5*3 |  | -17.021
| -(2,30+(0,05+0,1)/2)*1,7*1,5 |  | -6.056
| -(2,55+(0,05+0,1)/2)*1,7*1,5 |  | -6.694
| " šachty na stoce kamenina DN300+400 " |  | 0
| -(0,9+0,25+0,075)*1,5*1,5*3 |  | -8.269
| " zákrytová deska " |  | 0
| -0,25*1,7*1,5 |  | -0.638
| " komíny prefa " |  | 0
| -PI*(1,24/2)^2*(1,0*5+0,5*5+0,25*5) |  | -10.567
| -PI*(1,04/2)^2*0,58*8 |  | -3.942
| -PI*(0,84/2)^2*(0,12*6+0,1*3+0,08*4+0,06*3+0,04+0,01*2+0,02+0,12*9) |  | -1.485
ZASYP | Součet |  | 1036.263
ZASYPkam |  |  | 17.062
| " kameninové potrubí " |  | 0
| 0,645*DN400 |  | 11.384
| 0,546*DN300 |  | 5.678
ZASYPkam | Součet |  | 17.062
SO 02 | KANALIZAČNÍ PŘÍPOJKY
ASF250 | ASF250 |  | 164.615
| " dle tabulky - STÁVAJÍCÍ DOTČENÉ POVRCHY- skladba v TZ: silnice " |  | 0
| " silnice asfalt " 1,1*149,65 |  | 164.615
ASF250 | Součet |  | 164.615
ASFtyp1s |  |  | 164.615
| " dle tabulky - STÁVAJÍCÍ DOTČENÉ POVRCHY- skladba v TZ: silnice " |  | 0
| " silnice asfalt " 1,1*149,65 |  | 164.615
ASFtyp1s | Mezisoučet |  | 164.615
Použití figury:
113107145 | Odstranění podkladu živičného tl 250 mm ručně | m2 | 164.615
113107124 | Odstranění podkladu z kameniva drceného tl 400 mm ručně | m2 | 164.615
132254206. | Hloubení zapažených rýh š do 2000 mm v hornině třídy těžitelnosti I, skupiny 3 objem do 5000 m3, VČETNĚ svislého přemístění, započtena lepivost | m3 | 1138.963
BLOK |  |  | 17.212
| " obetonování napojení dešťového svodu " |  | 0
| 0,55*0,55*(DN100svod+0,6*31) |  | 17.212
BLOK | Součet |  | 17.212
Použití figury:
4523131311 | Podkladní bloky z betonu prostého tř. C 12/15 X0 otevřený výkop | m3 | 17.212
174101101 | Zásyp jam, šachet rýh nebo kolem objektů sypaninou se zhutněním | m3 | 894.113
DN100svod |  |  | 38.3
| 38,3 |  | 38.3
DN100svod | Součet |  | 38.3
Použití figury:
831262121 | Montáž potrubí z trub kameninových hrdlových s integrovaným těsněním výkop sklon do 20 % DN 100 | m | 38.3
4523131311 | Podkladní bloky z betonu prostého tř. C 12/15 X0 otevřený výkop | m3 | 17.212
452353101 | Bednění podkladních bloků otevřený výkop | m2 | 93.885
831262191 | Příplatek za práce na potrubí z trub kameninových s integrovaným těsněním sklon nad 20 % DN do 300 | m | 38.3
953312111 | Vložky do svislých dilatačních spár z fasádních polystyrénových desek tl 10 mm | m2 | 39.83
DN150 |  |  | 311.68
| " dle tabulky materiálu " |  | 0
| 311,68 |  | 311.68
DN150 | Součet |  | 311.68
Použití figury:
831312121 | Montáž potrubí z trub kameninových hrdlových s integrovaným těsněním výkop sklon do 20 % DN 150 | m | 311.68
132254206. | Hloubení zapažených rýh š do 2000 mm v hornině třídy těžitelnosti I, skupiny 3 objem do 5000 m3, VČETNĚ svislého přemístění, započtena lepivost | m3 | 1138.963
174101101 | Zásyp jam, šachet rýh nebo kolem objektů sypaninou se zhutněním | m3 | 894.113
174101101 | Zásyp jam, šachet rýh nebo kolem objektů sypaninou se zhutněním | m3 | 259.576
358315114 | Bourání stoky kompletní nebo vybourání otvorů z prostého betonu plochy do 4 m2 | m3 | 16.697
451572111 | Lože pod potrubí otevřený výkop z kameniva drobného těženého | m3 | 48.25
4523111311 | Podkladní desky z betonu prostého tř. C 12/15 X0 otevřený výkop | m3 | 39.307
8996231411 | Obetonování potrubí nebo zdiva stok betonem prostým tř. C 12/15 X0 otevřený výkop | m3 | 102.8
DN200 |  |  | 94.84
| " dle tabulky materiálu " |  | 0
| 94,84 |  | 94.84
DN200 | Součet |  | 94.84
Použití figury:
831352121 | Montáž potrubí z trub kameninových hrdlových s integrovaným těsněním výkop sklon do 20 % DN 200 | m | 94.84
132254206. | Hloubení zapažených rýh š do 2000 mm v hornině třídy těžitelnosti I, skupiny 3 objem do 5000 m3, VČETNĚ svislého přemístění, započtena lepivost | m3 | 1138.963
174101101 | Zásyp jam, šachet rýh nebo kolem objektů sypaninou se zhutněním | m3 | 894.113
174101101 | Zásyp jam, šachet rýh nebo kolem objektů sypaninou se zhutněním | m3 | 259.576
358315114 | Bourání stoky kompletní nebo vybourání otvorů z prostého betonu plochy do 4 m2 | m3 | 16.697
451572111 | Lože pod potrubí otevřený výkop z kameniva drobného těženého | m3 | 48.25
4523111311 | Podkladní desky z betonu prostého tř. C 12/15 X0 otevřený výkop | m3 | 39.307
8996231411 | Obetonování potrubí nebo zdiva stok betonem prostým tř. C 12/15 X0 otevřený výkop | m3 | 102.8
DN400 |  |  | 22.5
| " dle tabulky mateiálu " |  | 0
| 22,5 |  | 22.5
DN400 | Součet |  | 22.5
Použití figury:
831392121 | Montáž potrubí z trub kameninových hrdlových s integrovaným těsněním výkop sklon do 20 % DN 400 | m | 22.5
132254206. | Hloubení zapažených rýh š do 2000 mm v hornině třídy těžitelnosti I, skupiny 3 objem do 5000 m3, VČETNĚ svislého přemístění, započtena lepivost | m3 | 1138.963
174101101 | Zásyp jam, šachet rýh nebo kolem objektů sypaninou se zhutněním | m3 | 894.113
174101101 | Zásyp jam, šachet rýh nebo kolem objektů sypaninou se zhutněním | m3 | 259.576
358315114 | Bourání stoky kompletní nebo vybourání otvorů z prostého betonu plochy do 4 m2 | m3 | 16.697
451572111 | Lože pod potrubí otevřený výkop z kameniva drobného těženého | m3 | 48.25
4523111311 | Podkladní desky z betonu prostého tř. C 12/15 X0 otevřený výkop | m3 | 39.307
8996231411 | Obetonování potrubí nebo zdiva stok betonem prostým tř. C 12/15 X0 otevřený výkop | m3 | 102.8
KABEL1 |  |  | 168.13
| " křížení kabelů " |  | 0
| 1,1*140+1,57*9 |  | 168.13
KABEL1 | Součet |  | 168.13
Použití figury:
119001421 | Dočasné zajištění kabelů a kabelových tratí ze 3 volně ložených kabelů | m | 168.13
4604900111 | Krytí inženýrských sítí výstražnou fólií z PVC | m | 308.87
KOSTKAmb |  |  | 180
| " dvojřádek u obrubníku silničních: stojatých, ležatých, nájezdových " |  | 0
| OBRUBsilnB*2 |  | 160
| OBRUBlezB*2 |  | 4
| OBRUBnajezdB*2 |  | 16
KOSTKAmb | Mezisoučet |  | 180
Použití figury:
1132031111 | Vytrhání obrub z dlažebních kostek k zpětnému použití | m | 180
916111122 | Osazení obruby z drobných kostek bez boční opěry do lože z betonu prostého | m | 90
916111123 | Osazení obruby z drobných kostek s boční opěrou do lože z betonu prostého | m | 90
979071122 | Očištění dlažebních kostek drobných s původním spárováním živičnou směsí nebo MC | m2 | 19.8
997221551 | Vodorovná doprava suti ze sypkých materiálů do 1 km | t | 42.716
583801200 | kostka dlažební drobná, žula velikost 8/10 cm | t | 0.432
KOSTKY10 |  |  | 15.631
| " dle tabulky - STÁVAJÍCÍ DOTČENÉ POVRCHY- skladba v TZ: vjezd kostky " |  | 0
| " DM celé vrsty 250mm = kostky (100mm) v betonu (tl.150mm) |  | 0
| " vjezd KOSTKY10/10" 1,1*14,21 |  | 15.631
KOSTKY10 | Mezisoučet |  | 15.631
Použití figury:
113107132 | Odstranění podkladu z betonu prostého tl 300 mm ručně | m2 | 15.631
132254206. | Hloubení zapažených rýh š do 2000 mm v hornině třídy těžitelnosti I, skupiny 3 objem do 5000 m3, VČETNĚ svislého přemístění, započtena lepivost | m3 | 1138.963
174101101 | Zásyp jam, šachet rýh nebo kolem objektů sypaninou se zhutněním | m3 | 894.113
567124111 | Podklad ze směsi stmelené cementem SC C 20/25 (PB I) tl 150 mm | m2 | 15.631
59121111195 | Kladení dlažby z kostek drobných z kamene do betonu (beton samostatná položka) vč. zaspárování kamenivem | m2 | 15.631
979071122 | Očištění dlažebních kostek drobných s původním spárováním živičnou směsí nebo MC | m2 | 15.631
997221551 | Vodorovná doprava suti ze sypkých materiálů do 1 km | t | 170.631
583801200 | kostka dlažební drobná, žula velikost 8/10 cm | t | 0.313
LOZE41 |  |  | 48.25
| " lože " |  | 0
| 0,1*1,1*DN150 |  | 34.285
| 0,1*1,1*DN200 |  | 10.432
| 0,1*1,57*DN400 |  | 3.533
LOZE41 | Součet |  | 48.25
LOZE42 | LOZE42 |  | 39.307
| " lože " |  | 0
| 0,08*1,1*DN150 |  | 27.428
| 0,08*1,1*DN200 |  | 8.346
| 0,1*1,57*DN400 |  | 3.533
LOZE42 | Součet |  | 39.307
OBRUBchodnB |  |  | 54
| " listy přípojek: chodníkové obrubníky betonové / zeleň (chodník) -chodník " |  | 0
| 2,0*27 |  | 54
OBRUBchodnB | Mezisoučet |  | 54
Použití figury:
11320211100 | Vytrhání obrub krajníků obrubníků stojatých ke zpětnému použití | m | 142
916231213 | Osazení chodníkového obrubníku betonového stojatého s boční opěrou do lože z betonu prostého | m | 54
979024442 | Očištění vybouraných obrubníků a krajníků chodníkových | m | 54
997221551 | Vodorovná doprava suti ze sypkých materiálů do 1 km | t | 42.716
592174100 | obrubník betonový chodníkový ABO 100/10/25 II nat 100x10x25 cm | kus | 6
OBRUBlezB |  |  | 2
| " listy přípojek: ležaté silniční obrubníky Betonové / vjezd KP26" |  | 0
| 2,0*1 |  | 2
OBRUBlezB | Mezisoučet |  | 2
Použití figury:
1132011121 | Vytrhání obrub silničních ležatých ke zpětnému použití | m | 2
1132031111 | Vytrhání obrub z dlažebních kostek k zpětnému použití | m | 180
916131113 | Osazení silničního obrubníku betonového ležatého s boční opěrou do lože z betonu prostého | m | 2
979024443 | Očištění vybouraných obrubníků a krajníků silničních | m | 90
997221551 | Vodorovná doprava suti ze sypkých materiálů do 1 km | t | 42.716
592174740 | obrubník betonový silniční Granitoid ABO100/15/25 II 100 x 15 x 25 cm | kus | 9
OBRUBnajezdB |  |  | 8
| " listy přípojek: nájezdové silniční obrubníky betonové / vjezd " |  | 0
| 2,0*4 |  | 8
OBRUBnajezdB | Mezisoučet |  | 8
Použití figury:
11320211100 | Vytrhání obrub krajníků obrubníků stojatých ke zpětnému použití | m | 142
1132031111 | Vytrhání obrub z dlažebních kostek k zpětnému použití | m | 180
916131213 | Osazení silničního obrubníku betonového stojatého s boční opěrou do lože z betonu prostého | m | 8
979024443 | Očištění vybouraných obrubníků a krajníků silničních | m | 90
997221551 | Vodorovná doprava suti ze sypkých materiálů do 1 km | t | 42.716
592174680 | obrubník betonový silniční nájezdový Standard 100x15x15 cm | kus | 1
OBRUBsilnB |  |  | 80
| " listy přípojek: silniční betonové stojaté / vozovka - zeleň (chodník)" |  | 0
| 2,0*40 |  | 80
OBRUBsilnB | Mezisoučet |  | 80
Použití figury:
11320211100 | Vytrhání obrub krajníků obrubníků stojatých ke zpětnému použití | m | 142
1132031111 | Vytrhání obrub z dlažebních kostek k zpětnému použití | m | 180
916131213 | Osazení silničního obrubníku betonového stojatého s boční opěrou do lože z betonu prostého | m | 80
979024443 | Očištění vybouraných obrubníků a krajníků silničních | m | 90
997221551 | Vodorovná doprava suti ze sypkých materiálů do 1 km | t | 42.716
592174740 | obrubník betonový silniční Granitoid ABO100/15/25 II 100 x 15 x 25 cm | kus | 9
OBRUBzah |  |  | 50
| 2,0*25 |  | 50
OBRUBzah | Součet |  | 50
Použití figury:
113204111 | Vytrhání obrub záhonových | m | 50
916331112 | Osazení zahradního obrubníku betonového do lože z betonu s boční opěrou | m | 50
997221551 | Vodorovná doprava suti ze sypkých materiálů do 1 km | t | 42.716
5921721101 | obrubník betonový zahradní 100/5/25 | kus | 5.05
ODVOZ1 |  |  | 1164.468
| " zemina celkem " VYKOP1+VYKOP2 |  | 1164.468
ODVOZ1 | Součet |  | 1164.468
Použití figury:
1712012111 | Poplatek za skládku zeminy | m3 | 232.894
1712012112 | Poplatek za skládku navážky | m3 | 931.574
PAZENI2 |  |  | 56.509
| " kp č. D3 " 2*(2,00+1,91)/2*3,80 |  | 14.858
| " kp č. D29 " 2*(1,39+1,10)/2*4,93 |  | 12.276
| " kp č. D30 " 2*(1,26+1,10)/2*5,38 |  | 12.697
| " kp č. D31 " 2*(1,60+1,50)/2*5,38 |  | 16.678
PAZENI2 | Součet |  | 56.509
Použití figury:
151101101 | Zřízení příložného pažení a rozepření stěn rýh hl do 2 m | m2 | 56.509
151101102 | Zřízení příložného pažení a rozepření stěn rýh hl do 4 m | m2 | 2277.708
POTRUBI1 |  |  | 140.74
| " křížení: plyn, voda " |  | 0
| " plyn " 1,1*32+1,57*2 |  | 38.34
| " voda " 1,1*25 |  | 27.5
| " souběh: plyn, voda " |  | 0
| " plyn " 2,6+5,86+10,37+6,95+6,98 |  | 32.76
| " voda " 4,56+1,87+6,52+6,69+7,5+7,6+7,4 |  | 42.14
POTRUBI1 | Součet |  | 140.74
Použití figury:
119001401 | Dočasné zajištění potrubí ocelového nebo litinového DN do 200 mm | m | 140.74
4604900111 | Krytí inženýrských sítí výstražnou fólií z PVC | m | 308.87
TRAVA |  |  | 111.25
| " obnovovaný povrch trávníků " |  | 0
| 2,0*(53,80-7,30) |  | 93
| "KP1/DN400" 2,5*7,30 |  | 18.25
TRAVA | Součet |  | 111.25
Použití figury:
180402111 | Založení parkového trávníku výsevem v rovině a ve svahu do 1:5 =vč.zálivky a ošetřování do 1.seče (vč. seče) a odvozu odpadu, nejdéle však do 2měsíců | m2 | 111.25
1834031591 | Obdělání půdy - plošná úprava nerovností, vyčištění zeminy, chem. odplevelení hrabání válení zalití vodou vč. dovozu vody | m2 | 111.25
0057242001 | osivo směs travní parková okrasná | kg | 4.011
VYKOP1 |  |  | 1150.468
| " kp č. 1 " 1,57*(2,39+1,70)/2*22,50 |  | 72.24
| " kp č. 2 " 1,1*(2,80+1,99)/2*6,80 |  | 17.915
| " kp č. 3 " 1,1*(2,85+1,89)/2*7,17 |  | 18.692
| " kp č. D3 " 1,1*(2,00+1,91)/2*3,80 |  | 8.172
| " kp č. 4 " 1,1*(2,99+1,99)/2*6,10 |  | 16.708
| " kp č. D4 " 1,1*(2,11+1,91)/2*2,25 |  | 4.975
| " kp č. 5 " 1,1*(3,10+2,06)/2*5,84 |  | 16.574
| " kp č. D5 " 1,1*(2,07+1,91)/2*0,5 |  | 1.095
| " kp č. 6 " 1,1*(3,12+2,07)/2*5,86 |  | 16.727
| " kp č. D6 " 1,1*(2,08+2,91)/2*1,65 |  | 4.528
| " kp č. 7 " 1,1*(3,26+2,10)/2*5,88 |  | 17.334
| " kp č. D7 " 1,1*(2,11+1,90)/2*0,75 |  | 1.654
| " kp č. 8 " 1,1*(3,38+2,11)/2*6,15 |  | 18.57
| " kp č. D8 " 1,1*(2,25+2,10)/2*8,10 |  | 19.379
| " kp č. 9 " 1,1*(3,44+2,12)/2*6,25 |  | 19.113
| " kp č. D9 " 1,1*(2,15+2,10)/2*1,85 |  | 4.324
| " kp č. 10 " 1,1*(3,56+1,71)/2*6,36 |  | 18.434
| " kp č. D10 " 1,1*(1,88+2,10)/2*4,56 |  | 9.982
| " kp č. 11 " 1,1*(3,63+2,09)/2*6,49 |  | 20.418
| " kp č. D11 " 1,1*(2,14+2,10)/2*1,26 |  | 2.938
| " kp č. 12 " 1,1*(3,79+2,35)/2*6,64 |  | 22.423
| " kp č. D12 " 1,1*(2,42+2,20)/2*2,89 |  | 7.343
| " kp č. 13 " 1,1*(3,95+2,12)/2*6,95 |  | 23.203
| " kp č. D13 " 1,1*(2,52+2,20)/2*8,39 |  | 21.78
| " kp č. 14 " 1,1*(4,26+2,00)/2*8,60 |  | 29.61
| " kp č. D14 " 1,1*(4,26+2,00)/2*6,80 |  | 23.412
| " kp č. 15 " 1,1*(3,76+2,20)/2*9,30 |  | 30.485
| " kp č. D15 " 1,1*(2,42+2,20)/2*2,75 |  | 6.988
| " kp č. 16a " 1,1*(4,62+2,33)/2*6,72 |  | 25.687
| " kp č. D16a " 1,1*(2,56+2,20)/2*5,17 |  | 13.535
| " kp č. D16b " 1,1*(4,06+2,20)/2*7,42 |  | 25.547
| " kp č. D16c " 1,1*(2,45+2,20)/2*4,22 |  | 10.793
| " kp č. 16b " 1,1*(4,23+2,10)/2*6,60 |  | 22.978
| " kp č. D16d " 1,1*(2,27+2,20)/2*1,00 |  | 2.459
| " kp č. 17 " 1,1*(4,81+2,30)/2*8,34 |  | 32.614
| " kp č. 18 " 1,1*(4,55+1,50)/2*10,37 |  | 34.506
| " kp č. 19 " 1,1*(4,19+2,10)/2*9,41 |  | 32.554
| " kp č. D19 " 1,1*(2,18+2,20)/2*3,17 |  | 7.637
| " kp č. 20 " 1,1*(4,01+2,16)/2*9,43 |  | 32.001
| " kp č. 21 " 1,1*(3,85+2,30)/2*9,69 |  | 32.776
| " kp č. D21 " 1,1*(2,49+2,20)/2*10,89 |  | 28.091
| " kp č. 22 " 1,1*(3,75+2,19)/2*9,84 |  | 32.147
| " kp č. D22 " 1,1*(2,20+2,20)/2*1,07 |  | 2.589
| " kp č. 23 " 1,1*(3,72+1,30)/2*9,89 |  | 27.306
| " kp č. D23 " 1,1*(1,36+0,91)/2*5,77 |  | 7.204
| " kp č. 24 " 1,1*(3,62+1,24)/2*10,07 |  | 26.917
| " kp č. D24 " 1,1*(2,77+2,20)/2*10,49 |  | 28.674
| " kp č. 25 " 1,1*(3,44+2,18)/2*10,37 |  | 32.054
| " kp č. D25 " 1,1*(2,17+1,80)/2*0,80 |  | 1.747
| " kp č. 26 " 1,1*(3,32+2,37)/2*10,57 |  | 33.079
| " kp č. D26 " 1,1*(2,68+2,20)/2*10,82 |  | 29.041
| " kp č. 27 " 1,1*(3,12+2,35)/2*10,81 |  | 32.522
| " kp č. D27 " 1,1*(2,32+2,20)/2*2,35 |  | 5.842
| " kp č. 26 " 1,1*(3,32+2,37)/2*10,57 |  | 33.079
| " kp č. D26 " 1,1*(2,68+2,20)/2*10,82 |  | 29.041
| " kp č. 27 " 1,1*(3,12+2,35)/2*10,81 |  | 32.522
| " kp č. D27 " 1,1*(2,32+2,20)/2*2,35 |  | 5.842
| " kp č. 28 " 1,1*(2,92+2,34)/2*11,10 |  | 32.112
| " kp č. D28 " 1,1*(2,24+1,90)/2*8,32 |  | 18.945
| " kp č. 29 " 1,1*(2,76+1,44)/2*10,82 |  | 24.994
| " kp č. D29 " 1,1*(1,39+1,10)/2*4,93 |  | 6.752
| " kp č. 30 " 1,1*(2,66+1,51)/2*10,61 |  | 24.334
| " kp č. D30 " 1,1*(1,26+1,10)/2*5,38 |  | 6.983
| " kp č. 31 " 1,1*(2,52+1,86)/2*10,36 |  | 24.957
| " kp č. D31 " 1,1*(1,60+1,50)/2*5,38 |  | 9.173
| " kp č. D32 " 1,1*(2,19+1,70)/2*10,00 |  | 21.395
| " odpočet stávajícího potrubí " |  | 0
| -DN150*PI*(0,168/2/2)^2 |  | -1.727
| -DN200*PI*(0,242/2/2)^2 |  | -1.091
| -DN400*PI*(0,494/2/2)^2 |  | -1.078
| " odpočet stávajících vybouraných povrchů " |  | 0
| " asfalt. silnice+vjezd " -0,60*ASFtyp1s |  | -98.769
| " chodník ZD6 (20x20) " -0,25*ZD6chodnik1 |  | -37.827
| " chodník ZD6 (20x10) " -0,25*ZD6chodnik2 |  | -1.807
| " vjezdy ZD6 " -0,37*ZD6vjezdy |  | -6.895
| " vjezdy KOSTKY10 " -0,37*KOSTKY10 |  | -5.783
VYKOP1 | Součet |  | 1150.468
Použití figury:
130001101 | Příplatek za ztížení vykopávky v blízkosti podzemního vedení | m3 | 1150.468
132254206. | Hloubení zapažených rýh š do 2000 mm v hornině třídy těžitelnosti I, skupiny 3 objem do 5000 m3, VČETNĚ svislého přemístění, započtena lepivost | m3 | 1138.963
132354206. | Hloubení zapažených rýh š do 2000 mm v hornině třídy těžitelnosti II, skupiny 4 objem do 5000 m3, VČETNĚ svislého přemístění, započtena lepivost | m3 | 11.505
VYKOP11 |  |  | 1305.445
| " kp č. 1 " 1,57*(2,39+1,70)/2*22,50 |  | 72.24
| " kp č. 2 " 1,1*(2,80+1,99)/2*6,80 |  | 17.915
| " kp č. 3 " 1,1*(2,85+1,89)/2*7,17 |  | 18.692
| " kp č. D3 " 1,1*(2,00+1,91)/2*3,80 |  | 8.172
| " kp č. 4 " 1,1*(2,99+1,99)/2*6,10 |  | 16.708
| " kp č. D4 " 1,1*(2,11+1,91)/2*2,25 |  | 4.975
| " kp č. 5 " 1,1*(3,10+2,06)/2*5,84 |  | 16.574
| " kp č. D5 " 1,1*(2,07+1,91)/2*0,5 |  | 1.095
| " kp č. 6 " 1,1*(3,12+2,07)/2*5,86 |  | 16.727
| " kp č. D6 " 1,1*(2,08+2,91)/2*1,65 |  | 4.528
| " kp č. 7 " 1,1*(3,26+2,10)/2*5,88 |  | 17.334
| " kp č. D7 " 1,1*(2,11+1,90)/2*0,75 |  | 1.654
| " kp č. 8 " 1,1*(3,38+2,11)/2*6,15 |  | 18.57
| " kp č. D8 " 1,1*(2,25+2,10)/2*8,10 |  | 19.379
| " kp č. 9 " 1,1*(3,44+2,12)/2*6,25 |  | 19.113
| " kp č. D9 " 1,1*(2,15+2,10)/2*1,85 |  | 4.324
| " kp č. 10 " 1,1*(3,56+1,71)/2*6,36 |  | 18.434
| " kp č. D10 " 1,1*(1,88+2,10)/2*4,56 |  | 9.982
| " kp č. 11 " 1,1*(3,63+2,09)/2*6,49 |  | 20.418
| " kp č. D11 " 1,1*(2,14+2,10)/2*1,26 |  | 2.938
| " kp č. 12 " 1,1*(3,79+2,35)/2*6,64 |  | 22.423
| " kp č. D12 " 1,1*(2,42+2,20)/2*2,89 |  | 7.343
| " kp č. 13 " 1,1*(3,95+2,12)/2*6,95 |  | 23.203
| " kp č. D13 " 1,1*(2,52+2,20)/2*8,39 |  | 21.78
| " kp č. 14 " 1,1*(4,26+2,00)/2*8,60 |  | 29.61
| " kp č. D14 " 1,1*(4,26+2,00)/2*6,80 |  | 23.412
| " kp č. 15 " 1,1*(3,76+2,20)/2*9,30 |  | 30.485
| " kp č. D15 " 1,1*(2,42+2,20)/2*2,75 |  | 6.988
| " kp č. 16a " 1,1*(4,62+2,33)/2*6,72 |  | 25.687
| " kp č. D16a " 1,1*(2,56+2,20)/2*5,17 |  | 13.535
| " kp č. D16b " 1,1*(4,06+2,20)/2*7,42 |  | 25.547
| " kp č. D16c " 1,1*(2,45+2,20)/2*4,22 |  | 10.793
| " kp č. 16b " 1,1*(4,23+2,10)/2*6,60 |  | 22.978
| " kp č. D16d " 1,1*(2,27+2,20)/2*1,00 |  | 2.459
| " kp č. 17 " 1,1*(4,81+2,30)/2*8,34 |  | 32.614
| " kp č. 18 " 1,1*(4,55+1,50)/2*10,37 |  | 34.506
| " kp č. 19 " 1,1*(4,19+2,10)/2*9,41 |  | 32.554
| " kp č. D19 " 1,1*(2,18+2,20)/2*3,17 |  | 7.637
| " kp č. 20 " 1,1*(4,01+2,16)/2*9,43 |  | 32.001
| " kp č. 21 " 1,1*(3,85+2,30)/2*9,69 |  | 32.776
| " kp č. D21 " 1,1*(2,49+2,20)/2*10,89 |  | 28.091
| " kp č. 22 " 1,1*(3,75+2,19)/2*9,84 |  | 32.147
| " kp č. D22 " 1,1*(2,20+2,20)/2*1,07 |  | 2.589
| " kp č. 23 " 1,1*(3,72+1,30)/2*9,89 |  | 27.306
| " kp č. D23 " 1,1*(1,36+0,91)/2*5,77 |  | 7.204
| " kp č. 24 " 1,1*(3,62+1,24)/2*10,07 |  | 26.917
| " kp č. D24 " 1,1*(2,77+2,20)/2*10,49 |  | 28.674
| " kp č. 25 " 1,1*(3,44+2,18)/2*10,37 |  | 32.054
| " kp č. D25 " 1,1*(2,17+1,80)/2*0,80 |  | 1.747
| " kp č. 26 " 1,1*(3,32+2,37)/2*10,57 |  | 33.079
| " kp č. D26 " 1,1*(2,68+2,20)/2*10,82 |  | 29.041
| " kp č. 27 " 1,1*(3,12+2,35)/2*10,81 |  | 32.522
| " kp č. D27 " 1,1*(2,32+2,20)/2*2,35 |  | 5.842
| " kp č. 26 " 1,1*(3,32+2,37)/2*10,57 |  | 33.079
| " kp č. D26 " 1,1*(2,68+2,20)/2*10,82 |  | 29.041
| " kp č. 27 " 1,1*(3,12+2,35)/2*10,81 |  | 32.522
| " kp č. D27 " 1,1*(2,32+2,20)/2*2,35 |  | 5.842
| " kp č. 28 " 1,1*(2,92+2,34)/2*11,10 |  | 32.112
| " kp č. D28 " 1,1*(2,24+1,90)/2*8,32 |  | 18.945
| " kp č. 29 " 1,1*(2,76+1,44)/2*10,82 |  | 24.994
| " kp č. D29 " 1,1*(1,39+1,10)/2*4,93 |  | 6.752
| " kp č. 30 " 1,1*(2,66+1,51)/2*10,61 |  | 24.334
| " kp č. D30 " 1,1*(1,26+1,10)/2*5,38 |  | 6.983
| " kp č. 31 " 1,1*(2,52+1,86)/2*10,36 |  | 24.957
| " kp č. D31 " 1,1*(1,60+1,50)/2*5,38 |  | 9.173
| " kp č. D32 " 1,1*(2,19+1,70)/2*10,00 |  | 21.395
VYKOP11 | Mezisoučet |  | 1305.445
Použití figury:
151101102 | Zřízení příložného pažení a rozepření stěn rýh hl do 4 m | m2 | 2277.708
174101101 | Zásyp jam, šachet rýh nebo kolem objektů sypaninou se zhutněním | m3 | 894.113
VYKOP2 |  |  | 14
| " sondy " |  | 0
| 2,0*1,0*2,0*4 |  | 16
| " odpočet povrchů " |  | 0
| " chodník dlažba " |  | 0
| -0,25*ZD6sondy |  | -2
VYKOP2 | Součet |  | 14
Použití figury:
131213102 | Hloubení jam v nesoudržných horninách třídy těžitelnosti I, skupiny 3 ručně, VČETNĚ svislého přemístění do 3 m, započtena lepivost | m3 | 13.86
131313102 | Hloubení jam v nesoudržných horninách třídy těžitelnosti II, skupiny 4 ručně, VČETNĚ svislého přemístění do 3 m, započtena lepivost | m3 | 0.14
VYKOP21 |  |  | 16
| " sondy " |  | 0
| 2,0*1,0*2,0*4 |  | 16
VYKOP21 | Mezisoučet |  | 16
Použití figury:
151101301 | Zřízení rozepření stěn při pažení příložném hl do 4 m | m3 | 16
151101311 | Odstranění rozepření stěn při pažení příložném hl do 4 m | m3 | 16
174101101 | Zásyp jam, šachet rýh nebo kolem objektů sypaninou se zhutněním | m3 | 894.113
ZAMKOVA |  |  | 185.167
| " dle tabulky - STÁVAJÍCÍ DOTČENÉ POVRCHY- skladba v TZ: chodník+vjezdy ze ZD" |  | 0
| " chodník ZD6/20/20" |  | 0
| 1,1*(135,82-4,05) |  | 144.947
| 1,57*4,05 |  | 6.359
| " chodník ZD6/20/10" |  | 0
| 1,1*6,57 |  | 7.227
| " vjezd ZD6/20/10" 1,1*16,94 |  | 18.634
| " sondy " |  | 0
| 2,0*1,0*4 |  | 8
ZAMKOVA | Součet |  | 185.167
Použití figury:
1131061231 | Rozebrání dlažeb nebo dílců komunikací pro pěší ze zámkových dlaždic k dalšímu použití | m2 | 185.167
979054451 | Očištění vybouraných zámkových dlaždic s původním spárováním z kameniva těženého | m2 | 185.167
ZASYP |  |  | 894.113
| " prostor k zásypu " |  | 0
| VYKOP11+VYKOP21 |  | 1321.445
| " - zapravené povrchy (- /dlažba+lože / nad zásyp. recyklátem)" |  | 0
| " chodník 1: ZD6 " -0,10*ZD6chodnik1 |  | -15.131
| " chodník 2: ZD6 " -0,10*ZD6chodnik2 |  | -0.723
| " chodník sondy " -0,10*ZD6sondy |  | -0.8
| " vjezdy ZD6+beton " -0,22*ZD6vjezdy |  | -4.099
| " vjezdy Kostky+beton " -0,15*KOSTKY10 |  | -2.345
| " odpočet tělesa KP " |  | 0
| -DN150*1,1*(0,1+0,08+0,1+0,15+0,018*2+0,3) |  | -262.622
| -DN200*1,1*(0,1+0,08+0,1+0,20+0,021*2+0,3) |  | -85.754
| -DN400*1,57*(0,1*3+0,4+0,047*2+0,3) |  | -38.646
| -BLOK |  | -17.212
ZASYP | Součet |  | 894.113
Použití figury:
174101101 | Zásyp jam, šachet rýh nebo kolem objektů sypaninou se zhutněním | m3 | 894.113
167151111 | Nakládání výkopku z hornin třídy těžitelnosti I, skupiny 1 až 3 přes 100 m3 | m3 | 1325.224
5898112001 | recyklát betonový vhodný pod komunikace | t | 1609.799
ZASYPkam |  |  | 259.576
| " kameninové potrubí " |  | 0
| 0,597*DN150 |  | 186.073
| 0,622*DN200 |  | 58.99
| 0,645*DN400 |  | 14.513
ZASYPkam | Součet |  | 259.576
Použití figury:
174101101 | Zásyp jam, šachet rýh nebo kolem objektů sypaninou se zhutněním | m3 | 259.576
167151111 | Nakládání výkopku z hornin třídy těžitelnosti I, skupiny 1 až 3 přes 100 m3 | m3 | 1325.224
5898112101 | zásypový materiál zrno do 20mm | t | 539.659
ZASYPzem |  |  | 69.4
| " dle tabulky povrchů " |  | 0
| " rýha pod zelení " 1,0*1,1*(53,8-7,30) |  | 51.15
| " dtto KP1/DN400 " 1,0*2,5*7,30 |  | 18.25
ZASYPzem | Součet |  | 69.4
Použití figury:
5833120101 | zemina vhodná pod rostlý terén | m3 | 72.87
167151111 | Nakládání výkopku z hornin třídy těžitelnosti I, skupiny 1 až 3 přes 100 m3 | m3 | 1325.224
5898112001 | recyklát betonový vhodný pod komunikace | t | 1609.799
ZD6chodnik1 |  |  | 151.306
| " dle tabulky - STÁVAJÍCÍ DOTČENÉ POVRCHY- skladba v TZ: chodník+vjezdy ze ZD" |  | 0
| " chodník ZD6/20/20" |  | 0
| 1,1*(135,82-4,05) |  | 144.947
| 1,57*4,05 |  | 6.359
ZD6chodnik1 | Mezisoučet |  | 151.306
Použití figury:
1131061231 | Rozebrání dlažeb nebo dílců komunikací pro pěší ze zámkových dlaždic k dalšímu použití | m2 | 185.167
113107112 | Odstranění podkladu z kameniva těženého tl 200 mm ručně | m2 | 185.167
132254206. | Hloubení zapažených rýh š do 2000 mm v hornině třídy těžitelnosti I, skupiny 3 objem do 5000 m3, VČETNĚ svislého přemístění, započtena lepivost | m3 | 1138.963
174101101 | Zásyp jam, šachet rýh nebo kolem objektů sypaninou se zhutněním | m3 | 894.113
596211110 | Kladení zámkové dlažby komunikací pro pěší tl 60 mm skupiny A pl do 50 m2 | m2 | 185.167
997221551 | Vodorovná doprava suti ze sypkých materiálů do 1 km | t | 170.631
5924531401 | dlažba betonová skladebná 20x20x6 cm přírodní - dle stávající | m2 | 15.931
ZD6chodnik2 |  |  | 7.227
| " chodník ZD6/20/10" |  | 0
| 1,1*6,57 |  | 7.227
ZD6chodnik2 | Mezisoučet |  | 7.227
Použití figury:
1131061231 | Rozebrání dlažeb nebo dílců komunikací pro pěší ze zámkových dlaždic k dalšímu použití | m2 | 185.167
113107112 | Odstranění podkladu z kameniva těženého tl 200 mm ručně | m2 | 185.167
132254206. | Hloubení zapažených rýh š do 2000 mm v hornině třídy těžitelnosti I, skupiny 3 objem do 5000 m3, VČETNĚ svislého přemístění, započtena lepivost | m3 | 1138.963
174101101 | Zásyp jam, šachet rýh nebo kolem objektů sypaninou se zhutněním | m3 | 894.113
596211110 | Kladení zámkové dlažby komunikací pro pěší tl 60 mm skupiny A pl do 50 m2 | m2 | 185.167
997221551 | Vodorovná doprava suti ze sypkých materiálů do 1 km | t | 170.631
5924511001 | dlažba zámková 20x10x6 cm přírodní - dle stávajících | m2 | 2.586
ZD6sondy |  |  | 8
| " sondy " |  | 0
| 2,0*1,0*4 |  | 8
ZD6sondy | Mezisoučet |  | 8
Použití figury:
1131061231 | Rozebrání dlažeb nebo dílců komunikací pro pěší ze zámkových dlaždic k dalšímu použití | m2 | 185.167
113107112 | Odstranění podkladu z kameniva těženého tl 200 mm ručně | m2 | 185.167
131213102 | Hloubení jam v nesoudržných horninách třídy těžitelnosti I, skupiny 3 ručně, VČETNĚ svislého přemístění do 3 m, započtena lepivost | m3 | 13.86
174101101 | Zásyp jam, šachet rýh nebo kolem objektů sypaninou se zhutněním | m3 | 894.113
596211110 | Kladení zámkové dlažby komunikací pro pěší tl 60 mm skupiny A pl do 50 m2 | m2 | 185.167
997221551 | Vodorovná doprava suti ze sypkých materiálů do 1 km | t | 170.631
5924531401 | dlažba betonová skladebná 20x20x6 cm přírodní - dle stávající | m2 | 15.931
ZD6vjezdy |  |  | 18.634
| " vjezd ZD6/20/10" 1,1*16,94 |  | 18.634
ZD6vjezdy | Mezisoučet |  | 18.634
Použití figury:
1131061231 | Rozebrání dlažeb nebo dílců komunikací pro pěší ze zámkových dlaždic k dalšímu použití | m2 | 185.167
113107112 | Odstranění podkladu z kameniva těženého tl 200 mm ručně | m2 | 185.167
113107131 | Odstranění podkladu z betonu prostého tl 150 mm ručně | m2 | 18.634
132254206. | Hloubení zapažených rýh š do 2000 mm v hornině třídy těžitelnosti I, skupiny 3 objem do 5000 m3, VČETNĚ svislého přemístění, započtena lepivost | m3 | 1138.963
174101101 | Zásyp jam, šachet rýh nebo kolem objektů sypaninou se zhutněním | m3 | 894.113
567114131 | Podklad ze směsi stmelené cementem SC C 20/25 (PB I) tl 120 mm | m2 | 18.634
596211110 | Kladení zámkové dlažby komunikací pro pěší tl 60 mm skupiny A pl do 50 m2 | m2 | 185.167
997221551 | Vodorovná doprava suti ze sypkých materiálů do 1 km | t | 170.631
5924511001 | dlažba zámková 20x10x6 cm přírodní - dle stávajících | m2 | 2.586
SO 03 | VODOVODNÍ ŘÁD
ASF250 |  |  | 341.495
| " řád V1 " 1,1*(275,95-4,3) |  | 298.815
| " řád V1.1 " 1,1*11,0 |  | 12.1
| " řád V1.2 " 1,1*11,0 |  | 12.1
| " řád V1.3 " 1,1*4,0 |  | 4.4
| " řád V1.4 " 1,1*(9,0-3,0) |  | 6.6
| " řád V1.5 " 1,1*(2,6+4,2) |  | 7.48
ASF250 | Součet |  | 341.495
Použití figury:
113107245 | Odstranění podkladu živičného tl 250 mm strojně pl přes 200 m2 | m2 | 341.495
113107224 | Odstranění podkladu z kameniva drceného tl 400 mm strojně pl přes 200 m2 | m2 | 341.495
132254205 | Hloubení zapažených rýh š do 2000 mm v hornině třídy těžitelnosti I, skupiny 3 objem do 1000 m3, VČETNĚ svislého přemístění do 4 m, započtena lepivost | m3 | 503.701
DN100 |  |  | 10.3
| " délka vodovodu " |  | 0
| " řád V1 " 1,3 |  | 1.3
| " řád V1.4 " 9,0 |  | 9
DN100 | Součet |  | 10.3
Použití figury:
851261131 | Montáž potrubí z trub litinových hrdlových s integrovaným těsněním otevřený výkop DN 100 | m | 9.2
174101101 | Zásyp jam, šachet rýh nebo kolem objektů sypaninou se zhutněním | m3 | 504.556
175151101 | Obsypání potrubí strojně sypaninou bez prohození, uloženou do 3 m | m3 | 160.729
45157311108 | Lože pod potrubí otevřený výkop z písku fr. 0-8 | m3 | 52.957
DN100p | DN100p |  | 9.2
| " délka potrubí řád V1 " |  | 0
| " Y kus dl. 500 " 0,500*2 |  | 1
| " délka potrubí řád V1.4 " |  | 0
| 6,0+2,2 |  | 8.2
DN100p | Součet |  | 9.2
DN150 |  |  | 296.65
| " délka vodovodu " |  | 0
| " řád V1 " 274,65 |  | 274.65
| " řád V1.1 " 11,0 |  | 11
| " řád V1.2 " 11,0 |  | 11
DN150 | Součet |  | 296.65
Použití figury:
851311131 | Montáž potrubí z trub litinových hrdlových s integrovaným těsněním otevřený výkop DN 150 | m | 282.83
174101101 | Zásyp jam, šachet rýh nebo kolem objektů sypaninou se zhutněním | m3 | 504.556
175151101 | Obsypání potrubí strojně sypaninou bez prohození, uloženou do 3 m | m3 | 160.729
45157311108 | Lože pod potrubí otevřený výkop z písku fr. 0-8 | m3 | 52.957
DN150p |  |  | 282.83
| " řád V1 " |  | 0
| " délka potrubí " 6,0*38+34,07 |  | 262.07
| " Y kus dl. 500 " 0,500*1 |  | 0.5
| " řád V1.1 " |  | 0
| " délka potrubí " 6,0*1+4,13 |  | 10.13
| " řád V1.2 " |  | 0
| " délka potrubí " 6,0*1+4,13 |  | 10.13
DN150p | Součet |  | 282.83
Použití figury:
851311131 | Montáž potrubí z trub litinových hrdlových s integrovaným těsněním otevřený výkop DN 150 | m | 282.83
5525408301 | trouba vodovodní litinová DN 150 6m tř. Class tl. stěny min. 4,7mm tlaková s cementovou vystélkou a zinko-aluminiovým povlakem s krycí epoxid. vrstvou v tl. 400g/m2 | m | 241.824
DN80 |  |  | 14
| " délka vodovodu " |  | 0
| " řád V1.3 " 4,0 |  | 4
| " řád V1.5 " 10,0 |  | 10
DN80 | Součet |  | 14
Použití figury:
851241131 | Montáž potrubí z trub litinových hrdlových s integrovaným těsněním otevřený výkop DN 80 | m | 13.22
174101101 | Zásyp jam, šachet rýh nebo kolem objektů sypaninou se zhutněním | m3 | 504.556
175151101 | Obsypání potrubí strojně sypaninou bez prohození, uloženou do 3 m | m3 | 160.729
45157311108 | Lože pod potrubí otevřený výkop z písku fr. 0-8 | m3 | 52.957
DN80p | DN80p |  | 13.22
| " délka potrubí řád V1.3 " 3,22 |  | 3.22
| " délka potrubí řád V1.5 " 10,0 |  | 10
DN80p | Součet |  | 13.22
KABEL1 |  |  | 29.7
| " křížení kabelů " |  | 0
| 1,1*27 |  | 29.7
KABEL1 | Součet |  | 29.7
Použití figury:
119001421 | Dočasné zajištění kabelů a kabelových tratí ze 3 volně ložených kabelů | m | 29.7
130001101 | Příplatek za ztížení vykopávky v blízkosti podzemního vedení | m3 | 84.942
4604900121 | Krytí inženýrských sítí výstražnou fólií | m | 49.5
KOSTKAm |  |  | 12
| " dvojřádek u obrubník " |  | 0
| " řád V1 " 2,0*2 |  | 4
| " řád V1.4 " 2,0*2 |  | 4
| " řád V1.5 " 2,0*2 |  | 4
KOSTKAm | Součet |  | 12
Použití figury:
1132031111 | Vytrhání obrub z dlažebních kostek k zpětnému použití | m | 12
916111122 | Osazení obruby z drobných kostek bez boční opěry do lože z betonu prostého | m | 6
916111123 | Osazení obruby z drobných kostek s boční opěrou do lože z betonu prostého | m | 6
979071022 | Očištění dlažebních kostek drobných se spárováním živičnou směsí nebo MC při překopech ing sítí | m2 | 1.32
583801200 | kostka dlažební drobná, žula velikost 8/10 cm | t | 0.029
LOZE1 |  |  | 52.957
| " lože " |  | 0
| 0,15*1,1*DN80 |  | 2.31
| 0,15*1,1*DN100 |  | 1.7
| 0,15*1,1*DN150 |  | 48.947
LOZE1 | Součet |  | 52.957
OBRUBsil |  |  | 8
| " dvojřádek u obrubník " |  | 0
| " řád V1 " 2,0 |  | 2
| " řád V1.4 " 2,0 |  | 2
| " řád V1.5 " 2,0*2 |  | 4
OBRUBsil | Součet |  | 8
Použití figury:
11320111200 | Vytrhání obrub silničních ležatých kamenných k zpětnému požití | m | 8
916241113 | Osazení obrubníku kamenného ležatého s boční opěrou do lože z betonu prostého | m | 8
979024443 | Očištění vybouraných obrubníků a krajníků silničních | m | 10
58380375099 | obrubník kamenný přímý, žula, (cca 15x25cm) -přesný rozměr dle stávajících | m | 0.8
OBRUBzah |  |  | 2
| " V1.5 " 2,0 |  | 2
OBRUBzah | Součet |  | 2
Použití figury:
113204111 | Vytrhání obrub záhonových | m | 2
916331112 | Osazení zahradního obrubníku betonového do lože z betonu s boční opěrou | m | 2
979024443 | Očištění vybouraných obrubníků a krajníků silničních | m | 10
5921721101 | obrubník betonový zahradní 100/5/25 | kus | 0.202
OBSYPP |  |  | 160.729
| (0,098+0,3)*1,1*DN80 |  | 6.129
| (0,118+0,3)*1,1*DN100 |  | 4.736
| (0,170+0,3)*1,1*(DN150-43,4) |  | 130.93
| (0,170+0,053*2+0,3)*1,1*43,4 |  | 27.498
| " odpočet potrubí " |  | 0
| -PI*(0,098/2)^2*DN80 |  | -0.106
| -PI*(0,118/2)^2*DN100 |  | -0.113
| -PI*(0,170/2)^2*(DN150-43,4) |  | -5.748
| -PI*((0,170+0,053*2)/2)^2*43,4 |  | -2.597
OBSYPP | Součet |  | 160.729
Použití figury:
167151111 | Nakládání výkopku z hornin třídy těžitelnosti I, skupiny 1 až 3 přes 100 m3 | m3 | 767.562
5833730301 | štěrkopísek frakce 0-8 | t | 334.156
OBSYPP1 | OBSYPP1 |  | 169.293
| (0,098+0,3)*1,1*DN80 |  | 6.129
| (0,118+0,3)*1,1*DN100 |  | 4.736
| (0,170+0,3)*1,1*(DN150-43,4) |  | 130.93
| (0,170+0,053*2+0,3)*1,1*43,4 |  | 27.498
OBSYPP1 | Mezisoučet |  | 169.293
ODVOZ1 |  |  | 513.981
| VYKOP1 |  | 513.981
ODVOZ1 | Součet |  | 513.981
Použití figury:
1712012111 | Poplatek za skládku zeminy | m3 | 50.37
1712012112 | Poplatek za skládku navážky | m3 | 463.611
PAZ4 |  |  | 1003.516
| " řád V1 " |  | 0
| 2*(1,88+2,24)/2*(179,2-76,6) |  | 422.712
| 2*(2,24+2,20)/2*(216,4-179,2) |  | 165.168
| 2*(2,24+2,34)/2*(250,45-216,4) |  | 155.949
| 2*(2,34+2,03)/2*(271,6-250,45) |  | 92.426
| 2*(2,11+1,95)/2*(275,95-271,6) |  | 17.661
| " řád V1.2 " |  | 0
| 2*(2,23+2,2)/2*11,0 |  | 48.73
| " řád V1.3 " |  | 0
| 2*(2,31+2,25)/2*4,0 |  | 18.24
| " řád V1.4 " |  | 0
| 2*(2,17+2,10)/2*9,0 |  | 38.43
| " řád V1.5 " |  | 0
| 2*(2,37+2,05)/2*10,0 |  | 44.2
PAZ4 | Součet |  | 1003.516
Použití figury:
151101102 | Zřízení příložného pažení a rozepření stěn rýh hl do 4 m | m2 | 1003.516
151101101 | Zřízení příložného pažení a rozepření stěn rýh hl do 2 m | m2 | 308.745
POTRUBI1 |  |  | 19.8
| " křížení plyn, voda " |  | 0
| 1,1*18 |  | 19.8
POTRUBI1 | Součet |  | 19.8
Použití figury:
119001401 | Dočasné zajištění potrubí ocelového nebo litinového DN do 200 mm | m | 19.8
130001101 | Příplatek za ztížení vykopávky v blízkosti podzemního vedení | m3 | 84.942
4604900121 | Krytí inženýrských sítí výstražnou fólií | m | 49.5
TRAVA |  |  | 2.8
| " obnovovaný povrch trávníků " |  | 0
| " V1-5 " 2,0*1,4 |  | 2.8
TRAVA | Součet |  | 2.8
Použití figury:
180402111 | Založení parkového trávníku výsevem v rovině a ve svahu do 1:5 =vč.zálivky a ošetřování do 1.seče (vč. seče) a odvozu odpadu, nejdéle však do 2měsíců | m2 | 2.8
1834031591 | Obdělání půdy - plošná úprava nerovností, vyčištění zeminy, chem. odplevelení hrabání válení zalití vodou vč. dovozu vody | m2 | 2.8
0057242001 | osivo směs travní parková okrasná | kg | 0.101
VYKOP1 |  |  | 513.981
| " řád V1 " |  | 0
| 1,1*(1,95+1,47)/2*8,3 |  | 15.612
| 1,1*(1,47+1,76)/2*(40,8-8,3) |  | 57.736
| 1,1*(1,76+1,96)/2*(64,95-40,8) |  | 49.411
| 1,1*(1,96+1,88)/2*(76,6-64,95) |  | 24.605
| 1,1*(1,88+2,24)/2*(179,2-76,6) |  | 232.492
| 1,1*(2,24+2,20)/2*(216,4-179,2) |  | 90.842
| 1,1*(2,24+2,34)/2*(250,45-216,4) |  | 85.772
| 1,1*(2,34+2,03)/2*(271,6-250,45) |  | 50.834
| 1,1*(2,11+1,95)/2*(275,95-271,6) |  | 9.714
| " řád V1.1 " |  | 0
| 1,1*(1,76+1,95)/2*11,0 |  | 22.446
| " řád V1.2 " |  | 0
| 1,1*(2,23+2,2)/2*11,0 |  | 26.802
| " řád V1.3 " |  | 0
| 1,1*(2,31+2,25)/2*4,0 |  | 10.032
| " řád V1.4 " |  | 0
| 1,1*(2,17+2,10)/2*9,0 |  | 21.137
| " řád V1.5 " |  | 0
| 1,1*(2,37+2,05)/2*10,0 |  | 24.31
| " odpočet stávajících vybouraných povrchů " |  | 0
| " asfaltová vozovka " -0,6*ASF250 |  | -204.897
| " odpočet stávajícího potrubí " |  | 0
| " DN100 " -PI*(0,118/2)^2*262,2 |  | -2.867
VYKOP1 | Součet |  | 513.981
Použití figury:
132254205 | Hloubení zapažených rýh š do 2000 mm v hornině třídy těžitelnosti I, skupiny 3 objem do 1000 m3, VČETNĚ svislého přemístění do 4 m, započtena lepivost | m3 | 503.701
132354205 | Hloubení zapažených rýh š do 2000 mm v hornině třídy těžitelnosti II, skupiny 4 objem do 1000 m3, VČETNĚ svislého přemístění do 4 m, započtena lepivost | m3 | 10.28
VYKOP11 |  |  | 721.745
| " řád V1 " |  | 0
| 1,1*(1,95+1,47)/2*8,3 |  | 15.612
| 1,1*(1,47+1,76)/2*(40,8-8,3) |  | 57.736
| 1,1*(1,76+1,96)/2*(64,95-40,8) |  | 49.411
| 1,1*(1,96+1,88)/2*(76,6-64,95) |  | 24.605
| 1,1*(1,88+2,24)/2*(179,2-76,6) |  | 232.492
| 1,1*(2,24+2,20)/2*(216,4-179,2) |  | 90.842
| 1,1*(2,24+2,34)/2*(250,45-216,4) |  | 85.772
| 1,1*(2,34+2,03)/2*(271,6-250,45) |  | 50.834
| 1,1*(2,11+1,95)/2*(275,95-271,6) |  | 9.714
| " řád V1.1 " |  | 0
| 1,1*(1,76+1,95)/2*11,0 |  | 22.446
| " řád V1.2 " |  | 0
| 1,1*(2,23+2,2)/2*11,0 |  | 26.802
| " řád V1.3 " |  | 0
| 1,1*(2,31+2,25)/2*4,0 |  | 10.032
| " řád V1.4 " |  | 0
| 1,1*(2,17+2,10)/2*9,0 |  | 21.137
| " řád V1.5 " |  | 0
| 1,1*(2,37+2,05)/2*10,0 |  | 24.31
VYKOP11 | Mezisoučet |  | 721.745
Použití figury:
174101101 | Zásyp jam, šachet rýh nebo kolem objektů sypaninou se zhutněním | m3 | 504.556
ZAMKOVA |  |  | 1.98
| " chodník ZD6/20/20" |  | 0
| " V1-5 " 1,1*1,8 |  | 1.98
ZAMKOVA | Součet |  | 1.98
Použití figury:
1131061231 | Rozebrání dlažeb nebo dílců komunikací pro pěší ze zámkových dlaždic k dalšímu použití | m2 | 1.98
979054451 | Očištění vybouraných zámkových dlaždic s původním spárováním z kameniva těženého | m2 | 1.98
ZASYP |  |  | 504.556
| " prostor k zásypu " |  | 0
| VYKOP11 |  | 721.745
| " odpočet tělesa vodovodu " |  | 0
| -DN80*1,1*(0,15+0,098+0,3) |  | -8.439
| -DN100*1,1*(0,15+0,118+0,3) |  | -6.435
| -DN150*1,1*(0,15+0,17+0,3) |  | -202.315
ZASYP | Součet |  | 504.556
Použití figury:
174101101 | Zásyp jam, šachet rýh nebo kolem objektů sypaninou se zhutněním | m3 | 504.556
167151111 | Nakládání výkopku z hornin třídy těžitelnosti I, skupiny 1 až 3 přes 100 m3 | m3 | 767.562
5898112001 | recyklát betonový vhodný pod komunikace | T | 969.194
ZASYPzem |  |  | 8.03
| " rýha pod zelení " |  | 0
| " řád V1 " 1,0*1,1*4,3 |  | 4.73
| " řád V1.4 " 1,0*1,1*3,0 |  | 3.3
ZASYPzem | Součet |  | 8.03
Použití figury:
5833120101 | zemina vhodná pod rostlý terén | m3 | 8.432
167151111 | Nakládání výkopku z hornin třídy těžitelnosti I, skupiny 1 až 3 přes 100 m3 | m3 | 767.562
5898112001 | recyklát betonový vhodný pod komunikace | T | 969.194
ZD6chodnik1 |  |  | 1.98
| " chodník ZD6/20/20" |  | 0
| " V1-5 " 1,1*1,8 |  | 1.98
ZD6chodnik1 | Mezisoučet |  | 1.98
Použití figury:
1131061231 | Rozebrání dlažeb nebo dílců komunikací pro pěší ze zámkových dlaždic k dalšímu použití | m2 | 1.98
113107112 | Odstranění podkladu z kameniva těženého tl 200 mm ručně | m2 | 1.98
596211110 | Kladení zámkové dlažby komunikací pro pěší tl 60 mm skupiny A pl do 50 m2 | m2 | 1.98
997221551 | Vodorovná doprava suti ze sypkých materiálů do 1 km | t | 0.741
5924531401 | dlažba betonová skladebná 20x20x6 cm přírodní - dle stávající | m2 | 0.198
SO 04 | VODOVODNÍ PŘÍPOJKY
ASF250 | ASF250 |  | 95.007
| " dle tabulky - STÁVAJÍCÍ DOTČENÉ POVRCHY- skladba v TZ: silnice " |  | 0
| " silnice asfalt " 1,1*86,37 |  | 95.007
ASF250 | Součet |  | 95.007
ASFtyp1s |  |  | 95.007
| " dle tabulky - STÁVAJÍCÍ DOTČENÉ POVRCHY- skladba v TZ: silnice " |  | 0
| " silnice asfalt " 1,1*86,37 |  | 95.007
ASFtyp1s | Mezisoučet |  | 95.007
Použití figury:
113107145 | Odstranění podkladu živičného tl 250 mm ručně | m2 | 95.007
113107124 | Odstranění podkladu z kameniva drceného tl 400 mm ručně | m2 | 95.007
132254204 | Hloubení zapažených rýh š do 2000 mm v hornině třídy těžitelnosti I, skupiny 3 objem do 500 m3, VČETNĚ svislého přemístění do 4 m, započtena lepivost | m3 | 283.221
DN25 |  |  | 159.81
| " délka vodovodu v zemi " |  | 0
| " dle výpisu v.p. " 258,29 |  | 258.29
| " vp 2 " -9,99 |  | -9.99
| " vp 14 " 1,90 |  | 1.9
| " vp 18 " 10,81-6,25 |  | 4.56
| " vp 19 " -1,63 |  | -1.63
| " vp 24 " -7,08 |  | -7.08
| " odpočet přepojované " |  | 0
| " vp.10 " -9,54+0,6 |  | -8.94
| " vp.12 " -9,47+0,6 |  | -8.87
| " vp.15 " -9,86+0,6 |  | -9.26
| " vp.17 " -9,44+0,6 |  | -8.84
| " vp.18 " -6,25+0,6 |  | -5.65
| " vp.20 " -6,25+0,6 |  | -5.65
| " vp.21 " -6,92+0,6 |  | -6.32
| " vp.22 " -6,98+0,6 |  | -6.38
| " vp.23 " -7,00+0,6 |  | -6.4
| " vp.25 " -7,09+0,6 |  | -6.49
| " vp.27 " -7,26+0,6 |  | -6.66
| " vp.31 " -7,38+0,6 |  | -6.78
DN25 | Součet |  | 159.81
Použití figury:
871161121 | Montáž potrubí z trubek z tlakového polyetylénu otevřený výkop svařovaných vnější průměr 32 mm | m | 188.58
132254204 | Hloubení zapažených rýh š do 2000 mm v hornině třídy těžitelnosti I, skupiny 3 objem do 500 m3, VČETNĚ svislého přemístění do 4 m, započtena lepivost | m3 | 283.221
174101101 | Zásyp jam, šachet rýh nebo kolem objektů sypaninou se zhutněním | m3 | 273.153
175151101 | Obsypání potrubí strojně sypaninou bez prohození, uloženou do 3 m | m3 | 58.234
451572111 | Lože pod potrubí otevřený výkop z kameniva drobného těženého | m3 | 19.734
899722112 | Krytí potrubí z plastů výstražnou fólií z PVC 25 cm | m | 170.4
DN32 |  |  | 10.59
| " délka vodovodu v zemi " |  | 0
| " dle výpisu v.p. " |  | 0
| " vp 2 " 9,99 |  | 9.99
| " vp 24 " 0,6 |  | 0.6
DN32 | Součet |  | 10.59
Použití figury:
871171121 | Montáž potrubí z trubek z tlakového polyetylénu otevřený výkop svařovaných vnější průměr 40 mm | m | 12.39
174101101 | Zásyp jam, šachet rýh nebo kolem objektů sypaninou se zhutněním | m3 | 273.153
451572111 | Lože pod potrubí otevřený výkop z kameniva drobného těženého | m3 | 19.734
899722112 | Krytí potrubí z plastů výstražnou fólií z PVC 25 cm | m | 170.4
HDPE32 | HDPE32 |  | 188.58
| " délka potrubí " |  | 0
| " dle výpisu materiálu v.p. " |  | 0
| 188,58 |  | 188.58
HDPE32 | Součet |  | 188.58
HDPE40 | HDPE40 |  | 12.39
| " délka potrubí " |  | 0
| " dle výpisu materiálu v.p. " |  | 0
| " vp 2 " 11,39 |  | 11.39
| " vp 24-přepoj. " 1,0 |  | 1
HDPE40 | Součet |  | 12.39
KABEL1 |  |  | 53.9
| " křížení kabelů " |  | 0
| 1,1*(86-37) |  | 53.9
KABEL1 | Součet |  | 53.9
Použití figury:
119001421 | Dočasné zajištění kabelů a kabelových tratí ze 3 volně ložených kabelů | m | 53.9
4604900111 | Krytí inženýrských sítí výstražnou fólií z PVC | m | 69.3
KOSTKAmb |  |  | 72
| " dvojřádek u obrubníku silničních " |  | 0
| (2*1,0*31)*2 |  | 124
| " - odpočet přepojované přípojky 13* (VP 10,12,15,17,18, 20...25, 27,31) " |  | 0
| -(2*1,0*13)*2 |  | -52
KOSTKAmb | Mezisoučet |  | 72
Použití figury:
1132031111 | Vytrhání obrub z dlažebních kostek k zpětnému použití | m | 72
916111122 | Osazení obruby z drobných kostek bez boční opěry do lože z betonu prostého | m | 36
916111123 | Osazení obruby z drobných kostek s boční opěrou do lože z betonu prostého | m | 36
979071122 | Očištění dlažebních kostek drobných s původním spárováním živičnou směsí nebo MC | m2 | 7.92
997221551 | Vodorovná doprava suti ze sypkých materiálů do 1 km | t | 17.272
583801200 | kostka dlažební drobná, žula velikost 8/10 cm | t | 0.173
KOSTKY10 |  |  | 8.228
| " dle tabulky - STÁVAJÍCÍ DOTČENÉ POVRCHY- skladba v TZ: vjezd kostky " |  | 0
| " DM celé vrsty 250mm = kostky (100mm) v betonu (tl.150mm) |  | 0
| " vjezd KOSTKY10/10" 1,1*7,48 |  | 8.228
| " chodník kostky (VP 18) =0, přepojovaná příp." 0 |  | 0
KOSTKY10 | Mezisoučet |  | 8.228
Použití figury:
113107132 | Odstranění podkladu z betonu prostého tl 300 mm ručně | m2 | 8.228
132254204 | Hloubení zapažených rýh š do 2000 mm v hornině třídy těžitelnosti I, skupiny 3 objem do 500 m3, VČETNĚ svislého přemístění do 4 m, započtena lepivost | m3 | 283.221
174101101 | Zásyp jam, šachet rýh nebo kolem objektů sypaninou se zhutněním | m3 | 273.153
567124111 | Podklad ze směsi stmelené cementem SC C 20/25 (PB I) tl 150 mm | m2 | 8.228
59121111195 | Kladení dlažby z kostek drobných z kamene do betonu (beton samostatná položka) vč. zaspárování kamenivem | m2 | 8.228
979071122 | Očištění dlažebních kostek drobných s původním spárováním živičnou směsí nebo MC | m2 | 8.228
997221551 | Vodorovná doprava suti ze sypkých materiálů do 1 km | t | 80.807
583801200 | kostka dlažební drobná, žula velikost 8/10 cm | t | 0.165
LAchodnik |  |  | 3.663
| " dle tabulky - STÁVAJÍCÍ DOTČENÉ POVRCHY- skladba v TZ: chodník LA" |  | 0
| " chodník asfalt " 1,1*3,33 |  | 3.663
LAchodnik | Mezisoučet |  | 3.663
Použití figury:
113107141 | Odstranění podkladu živičného tl 50 mm ručně | m2 | 3.663
113107112 | Odstranění podkladu z kameniva těženého tl 200 mm ručně | m2 | 57.728
132254204 | Hloubení zapažených rýh š do 2000 mm v hornině třídy těžitelnosti I, skupiny 3 objem do 500 m3, VČETNĚ svislého přemístění do 4 m, započtena lepivost | m3 | 283.221
174101101 | Zásyp jam, šachet rýh nebo kolem objektů sypaninou se zhutněním | m3 | 273.153
564251111 | Podklad nebo podsyp ze štěrkopísku ŠP tl 150 mm | m2 | 3.663
5732111112 | Postřik živičný spojovací z asfaltu v množství do 0,20 kg/m2 | m2 | 3.663
57814211501 | Litý asfalt MA 8 (LAJ) tl 50 mm š do 3 m z nemodifikovaného asfaltu | m2 | 3.663
578901121 | Zdrsňovací posyp litého asfaltu v množství 4 kg/m2 plochy do 15 m2 při překopech ing sítí | m2 | 3.663
LOZE1 |  |  | 19.734
| " lože " |  | 0
| 0,1*1,1*DN25 |  | 17.579
| 0,1*1,1*DN32 |  | 1.165
| " vodoměrná šachta " |  | 0
| 0,1*3,0*3,3 |  | 0.99
LOZE1 | Součet |  | 19.734
OBRUBchodnB |  |  | 18
| " listy přípojek: chodníkové obrubníky betonové / zeleň (chodník) -chodník " |  | 0
| " VP 2,5,6,8,9,13,14,19,28 " |  | 0
| 2,0*9 |  | 18
OBRUBchodnB | Mezisoučet |  | 18
Použití figury:
11320211100 | Vytrhání obrub krajníků obrubníků stojatých ke zpětnému použití | m | 52
916231213 | Osazení chodníkového obrubníku betonového stojatého s boční opěrou do lože z betonu prostého | m | 18
979024442 | Očištění vybouraných obrubníků a krajníků chodníkových | m | 18
997221551 | Vodorovná doprava suti ze sypkých materiálů do 1 km | t | 17.272
592174100 | obrubník betonový chodníkový ABO 100/10/25 II nat 100x10x25 cm | kus | 2
OBRUBlezB |  |  | 2
| " listy přípojek: ležaté silniční obrubníky Betonové / vjezd VP26" |  | 0
| 2,0*1 |  | 2
OBRUBlezB | Mezisoučet |  | 2
Použití figury:
1132011121 | Vytrhání obrub silničních ležatých ke zpětnému použití | m | 2
11320211100 | Vytrhání obrub krajníků obrubníků stojatých ke zpětnému použití | m | 52
916131113 | Osazení silničního obrubníku betonového ležatého s boční opěrou do lože z betonu prostého | m | 2
979024443 | Očištění vybouraných obrubníků a krajníků silničních | m | 36
997221551 | Vodorovná doprava suti ze sypkých materiálů do 1 km | t | 17.272
592174740 | obrubník betonový silniční Granitoid ABO100/15/25 II 100 x 15 x 25 cm | kus | 3
OBRUBnajezdB |  |  | 8
| " listy přípojek: nájezdové silniční obrubníky betonové / vjezd " |  | 0
| " VP 3, 4, 7, 11 " |  | 0
| 2,0*4 |  | 8
OBRUBnajezdB | Mezisoučet |  | 8
Použití figury:
11320211100 | Vytrhání obrub krajníků obrubníků stojatých ke zpětnému použití | m | 52
916131213 | Osazení silničního obrubníku betonového stojatého s boční opěrou do lože z betonu prostého | m | 8
979024443 | Očištění vybouraných obrubníků a krajníků silničních | m | 36
997221551 | Vodorovná doprava suti ze sypkých materiálů do 1 km | t | 17.272
592174680 | obrubník betonový silniční nájezdový Standard 100x15x15 cm | kus | 1
OBRUBsilnB |  |  | 26
| " dle tabulky - STÁVAJÍCÍ DOTČENÉ POVRCHY- obrubníky silniční BETONOVÉ " |  | 0
| " 2ks dl.1,0m na 1 přípojku " |  | 0
| 2*1,0*31 |  | 62
| " - odpočet přepojované přípojky 13* (VP 10,12,15,17,18, 20...25, 27,31) " |  | 0
| -2*1,0*13 |  | -26
| " -odpočet beton. ležatých obrub /vjezdy VP26 " |  | 0
| -OBRUBlezB |  | -2
| " -odpočet betonov. nájezdových obrub /vjezdy VP 3, 4, 7, 11 " |  | 0
| -OBRUBnajezdB |  | -8
OBRUBsilnB | Mezisoučet |  | 26
Použití figury:
11320211100 | Vytrhání obrub krajníků obrubníků stojatých ke zpětnému použití | m | 52
916131213 | Osazení silničního obrubníku betonového stojatého s boční opěrou do lože z betonu prostého | m | 26
979024443 | Očištění vybouraných obrubníků a krajníků silničních | m | 36
997221551 | Vodorovná doprava suti ze sypkých materiálů do 1 km | t | 17.272
592174740 | obrubník betonový silniční Granitoid ABO100/15/25 II 100 x 15 x 25 cm | kus | 3
OBRUBzah |  |  | 18
| 2,0*9 |  | 18
OBRUBzah | Součet |  | 18
Použití figury:
113204111 | Vytrhání obrub záhonových | m | 18
916331112 | Osazení zahradního obrubníku betonového do lože z betonu s boční opěrou | m | 18
997221551 | Vodorovná doprava suti ze sypkých materiálů do 1 km | t | 17.272
5921721101 | obrubník betonový zahradní 100/5/25 | kus | 1.818
OBSYPP |  |  | 58.234
| " v.p. " |  | 0
| (0,3+0,032)*1,1*DN25 |  | 58.363
| " odpočet potrubí " |  | 0
| -PI*(0,032/2)^2*DN25 |  | -0.129
OBSYPP | Součet |  | 58.234
Použití figury:
175151101 | Obsypání potrubí strojně sypaninou bez prohození, uloženou do 3 m | m3 | 58.234
167151111 | Nakládání výkopku z hornin třídy těžitelnosti I, skupiny 1 až 3 přes 100 m3 | m3 | 380.658
5833730301 | štěrkopísek frakce 0-8 | t | 121.068
OBSYPP1 | OBSYPP1 |  | 58.363
| " v.p. " |  | 0
| (0,3+0,032)*1,1*DN25 |  | 58.363
OBSYPP1 | Mezisoučet |  | 58.363
ODVOZ1 |  |  | 289.001
| " zemina celkem " VYKOP1 |  | 289.001
ODVOZ1 | Součet |  | 289.001
Použití figury:
1712012111 | Poplatek za skládku zeminy | m3 | 28.9
1712012112 | Poplatek za skládku navážky | m3 | 260.101
PAZENI4 |  |  | 146.049
| " vp č. 1/v.šachta " 2*(3,3+3,0)*2,25 |  | 28.35
| " vp č. 2 " 2*(1,97+2,1)/2*3,07 |  | 12.495
| " vp č. 2 " 2*(2,1+1,93)/2*(9,99-3,07) |  | 27.888
| " vp č.14 " 2*(2,05+1,80)/2*9,48 |  | 36.498
| " vp č.19 " 2*(2,06+1,67)/2*1,68 |  | 6.266
| " vp č.30 " 2*(1,97+2,05)/2*7,38 |  | 29.668
| " přípojky přepojované " |  | 0
| 2*(2,04+2,03)*0,6 |  | 4.884
PAZENI4 | Součet |  | 146.049
Použití figury:
151101102 | Zřízení příložného pažení a rozepření stěn rýh hl do 4 m | m2 | 146.049
151101101 | Zřízení příložného pažení a rozepření stěn rýh hl do 2 m | m2 | 504.496
POTRUBI1 |  |  | 14.3
| " křížení: plyn " |  | 0
| 1,1*(17-4) |  | 14.3
POTRUBI1 | Součet |  | 14.3
Použití figury:
119001401 | Dočasné zajištění potrubí ocelového nebo litinového DN do 200 mm | m | 14.3
4604900111 | Krytí inženýrských sítí výstražnou fólií z PVC | m | 69.3
POTRUBI2 |  |  | 1.1
| " křížení kanalizace DN750 " |  | 0
| 1,1*1 |  | 1.1
POTRUBI2 | Součet |  | 1.1
Použití figury:
1190014131 | Dočasné zajištění potrubí betonového, ŽB nebo kameninového DN do 800 | m | 1.1
4604900111 | Krytí inženýrských sítí výstražnou fólií z PVC | m | 69.3
SP15 |  |  | 3.663
| " zapravení asfaltového chodníku LA " |  | 0
| LAchodnik |  | 3.663
SP15 | Součet |  | 3.663
Použití figury:
564251111 | Podklad nebo podsyp ze štěrkopísku ŠP tl 150 mm | m2 | 3.663
167151101 | Nakládání výkopku z hornin třídy těžitelnosti I, skupiny 1 až 3 do 100 m3 | m3 | 0.549
TRAVA |  |  | 36.26
| " obnovovaný povrch trávníků " |  | 0
| 33,54*2,0 |  | 67.08
| " - opočet přepojované přípojky 8* (VP 10,12, 17,18, 20, 21, 22, 24) " |  | 0
| -(1,93+2,05+1,66+2,73+1,57+1,67+1,84+1,96)*2,0 |  | -30.82
TRAVA | Součet |  | 36.26
Použití figury:
180402111 | Založení parkového trávníku výsevem v rovině a ve svahu do 1:5 =vč.zálivky a ošetřování do 1.seče (vč. seče) a odvozu odpadu, nejdéle však do 2měsíců | m2 | 36.26
1834031591 | Obdělání půdy - plošná úprava nerovností, vyčištění zeminy, chem. odplevelení hrabání válení zalití vodou vč. dovozu vody | m2 | 36.26
0057242001 | osivo směs travní parková okrasná | kg | 1.307
VYKOP1 |  |  | 289.001
| " přípojky " |  | 0
| " vp č. 1 " 1,1*(1,8+1,53)/2*7,7 |  | 14.103
| " vp č. 1/v.šachta " 3,3*3,0*2,25 |  | 22.275
| " vp č. 2 " 1,1*(1,97+2,1)/2*3,07 |  | 6.872
| " vp č. 2 " 1,1*(2,1+1,93)/2*(9,99-3,07) |  | 15.338
| " vp č. 3 " 1,1*(1,97+1,8)/2*3,25 |  | 6.739
| " vp č. 3 " 1,1*(1,80+1,75)/2*(9,90-3,25) |  | 12.984
| " vp č. 4 " 1,1*(1,95+1,8)/2*3,14 |  | 6.476
| " vp č. 4 " 1,1*(1,8+1,75)/2*(9,60-3,14) |  | 12.613
| " vp č. 5 " 1,1*(1,93+1,84)/2*9,51 |  | 19.719
| " vp č. 6 " 1,1*(1,93+1,84)/2*9,51 |  | 19.719
| " vp č. 7 " 1,1*(1,92+1,81)/2*9,35 |  | 19.182
| " vp č. 8 " 1,1*(1,91+1,82)/2*9,43 |  | 19.346
| " vp č. 9 " 1,1*(1,92+1,80)/2*9,50 |  | 19.437
| " vp č.11 " 1,1*(1,95+1,45)/2*9,53 |  | 17.821
| " vp č.13 " 1,1*(2,02+1,80)/2*9,49 |  | 19.938
| " vp č.14 " 1,1*(2,05+1,80)/2*9,48 |  | 20.074
| " vp č.16 " 1,1*(1,96+1,74)/2*10,63 |  | 21.632
| " vp č.19 " 1,1*(2,06+1,67)/2*1,68 |  | 3.447
| " vp č.19 " 1,1*(1,67+1,77)/2*(6,25-1,68) |  | 8.646
| " vp č.26 " 1,1*(1,92+1,71)/2*7,17 |  | 14.315
| " vp č.28 " 1,1*(1,96+1,71)/2*7,89 |  | 15.926
| " vp č.29 " 1,1*(1,97+1,87)/2*7,56 |  | 15.967
| " vp č.30 " 1,1*(1,97+2,05)/2*7,38 |  | 16.317
| " přípojky přepojované " |  | 0
| 1,1*(1,94+1,99+1,95+1,97+2,04+2,03)*0,6 |  | 7.867
| 1,1*(1,98+1,98+1,93*3+1,96)*0,6 |  | 7.729
| " odpočet stávajícího potrubí " |  | 0
| -PI*(0,032/2)^2*(DN25-9,51-9,51-7,70) |  | -0.107
| " odpočet stávajících vybouraných povrchů " |  | 0
| " asfalt. silnice " -0,60*ASFtyp1s |  | -57.004
| " asfalt. chodnik LA" -0,20*LAchodnik |  | -0.733
| " chodník ZD6 " -0,25*ZD6chodnik |  | -9.215
| " vjezdy ZD6 " -0,37*ZD6vjezdy |  | -6.365
| " vjezdy KOSTKY10 " -0,25*KOSTKY10 |  | -2.057
VYKOP1 | Součet |  | 289.001
Použití figury:
130001101 | Příplatek za ztížení vykopávky v blízkosti podzemního vedení | m3 | 289.001
132254204 | Hloubení zapažených rýh š do 2000 mm v hornině třídy těžitelnosti I, skupiny 3 objem do 500 m3, VČETNĚ svislého přemístění do 4 m, započtena lepivost | m3 | 283.221
132354204 | Hloubení zapažených rýh š do 2000 mm v hornině třídy těžitelnosti II, skupiny 4 objem do 500 m3, VČETNĚ svislého přemístění do 4 m, započtena lepivost | m3 | 5.78
VYKOP11 |  |  | 364.482
| " přípojky " |  | 0
| " vp č. 1 " 1,1*(1,8+1,53)/2*7,7 |  | 14.103
| " vp č. 1/v.šachta " 3,3*3,0*2,25 |  | 22.275
| " vp č. 2 " 1,1*(1,97+2,1)/2*3,07 |  | 6.872
| " vp č. 2 " 1,1*(2,1+1,93)/2*(9,99-3,07) |  | 15.338
| " vp č. 3 " 1,1*(1,97+1,8)/2*3,25 |  | 6.739
| " vp č. 3 " 1,1*(1,80+1,75)/2*(9,90-3,25) |  | 12.984
| " vp č. 4 " 1,1*(1,95+1,8)/2*3,14 |  | 6.476
| " vp č. 4 " 1,1*(1,8+1,75)/2*(9,60-3,14) |  | 12.613
| " vp č. 5 " 1,1*(1,93+1,84)/2*9,51 |  | 19.719
| " vp č. 6 " 1,1*(1,93+1,84)/2*9,51 |  | 19.719
| " vp č. 7 " 1,1*(1,92+1,81)/2*9,35 |  | 19.182
| " vp č. 8 " 1,1*(1,91+1,82)/2*9,43 |  | 19.346
| " vp č. 9 " 1,1*(1,92+1,80)/2*9,50 |  | 19.437
| " vp č.11 " 1,1*(1,95+1,45)/2*9,53 |  | 17.821
| " vp č.13 " 1,1*(2,02+1,80)/2*9,49 |  | 19.938
| " vp č.14 " 1,1*(2,05+1,80)/2*9,48 |  | 20.074
| " vp č.16 " 1,1*(1,96+1,74)/2*10,63 |  | 21.632
| " vp č.19 " 1,1*(2,06+1,67)/2*1,68 |  | 3.447
| " vp č.19 " 1,1*(1,67+1,77)/2*(6,25-1,68) |  | 8.646
| " vp č.26 " 1,1*(1,92+1,71)/2*7,17 |  | 14.315
| " vp č.28 " 1,1*(1,96+1,71)/2*7,89 |  | 15.926
| " vp č.29 " 1,1*(1,97+1,87)/2*7,56 |  | 15.967
| " vp č.30 " 1,1*(1,97+2,05)/2*7,38 |  | 16.317
| " přípojky přepojované " |  | 0
| 1,1*(1,94+1,99+1,95+1,97+2,04+2,03)*0,6 |  | 7.867
| 1,1*(1,98+1,98+1,93*3+1,96)*0,6 |  | 7.729
VYKOP11 | Mezisoučet |  | 364.482
Použití figury:
151101101 | Zřízení příložného pažení a rozepření stěn rýh hl do 2 m | m2 | 504.496
174101101 | Zásyp jam, šachet rýh nebo kolem objektů sypaninou se zhutněním | m3 | 273.153
ZASYP |  |  | 273.153
| " prostor k zásypu " |  | 0
| VYKOP11 |  | 364.482
| " - zapravené povrchy (- /dlažba+lože / nad zásyp. recyklátem)" |  | 0
| " asfalt. chodnik LA" -0,20*LAchodnik |  | -0.733
| " chodník ZD6 " -0,10*ZD6chodnik |  | -3.686
| " vjezdy ZD6+beton " -0,22*ZD6vjezdy |  | -3.785
| " vjezdy KOSTKY10+beton " -0,25*KOSTKY10 |  | -2.057
| " odpočet tělesa vodovodu " |  | 0
| -1,1*(0,1+0,032+0,3)*DN25 |  | -75.942
| -1,1*(0,1+0,040+0,3)*DN32 |  | -5.126
ZASYP | Součet |  | 273.153
Použití figury:
174101101 | Zásyp jam, šachet rýh nebo kolem objektů sypaninou se zhutněním | m3 | 273.153
167151111 | Nakládání výkopku z hornin třídy těžitelnosti I, skupiny 1 až 3 přes 100 m3 | m3 | 380.658
5898112001 | recyklát betonový vhodný pod komunikace | t | 494.253
ZASYPzem |  |  | 19.943
| " dle tabulky povrchů " |  | 0
| " rýha pod zelení " 1,0*1,1*33,54 |  | 36.894
| " - opočet přepojované přípojky 8* (VP 10,12, 17,18, 20, 21, 22, 24) " |  | 0
| -1,0*1,1*(1,93+2,05+1,66+2,73+1,57+1,67+1,84+1,96) |  | -16.951
ZASYPzem | Součet |  | 19.943
Použití figury:
5833120101 | zemina vhodná pod rostlý terén | m3 | 20.94
167151111 | Nakládání výkopku z hornin třídy těžitelnosti I, skupiny 1 až 3 přes 100 m3 | m3 | 380.658
5898112001 | recyklát betonový vhodný pod komunikace | t | 494.253
ZD6chodnik |  |  | 36.861
| " dle tabulky - STÁVAJÍCÍ DOTČENÉ POVRCHY- skladba v TZ: chodník+vjezdy ze ZD" |  | 0
| " chodník ZD6/20/20" 1,1*33,51 |  | 36.861
ZD6chodnik | Mezisoučet |  | 36.861
Použití figury:
1131061231 | Rozebrání dlažeb nebo dílců komunikací pro pěší ze zámkových dlaždic k dalšímu použití | m2 | 54.065
113107112 | Odstranění podkladu z kameniva těženého tl 200 mm ručně | m2 | 57.728
132254204 | Hloubení zapažených rýh š do 2000 mm v hornině třídy těžitelnosti I, skupiny 3 objem do 500 m3, VČETNĚ svislého přemístění do 4 m, započtena lepivost | m3 | 283.221
174101101 | Zásyp jam, šachet rýh nebo kolem objektů sypaninou se zhutněním | m3 | 273.153
596211110 | Kladení zámkové dlažby komunikací pro pěší tl 60 mm skupiny A pl do 50 m2 | m2 | 54.065
979054451 | Očištění vybouraných zámkových dlaždic s původním spárováním z kameniva těženého | m2 | 54.065
997221551 | Vodorovná doprava suti ze sypkých materiálů do 1 km | t | 80.807
5924531401 | dlažba betonová skladebná 20x20x6 cm přírodní - dle stávající | m2 | 3.686
ZD6vjezdy |  |  | 17.204
| " vjezd ZD6/20/10" 1,1*6,64 |  | 7.304
| "+ šachta v průjezdu VP1" 3,3*3,0 |  | 9.9
ZD6vjezdy | Mezisoučet |  | 17.204
Použití figury:
1131061231 | Rozebrání dlažeb nebo dílců komunikací pro pěší ze zámkových dlaždic k dalšímu použití | m2 | 54.065
113107112 | Odstranění podkladu z kameniva těženého tl 200 mm ručně | m2 | 57.728
113107131 | Odstranění podkladu z betonu prostého tl 150 mm ručně | m2 | 17.204
132254204 | Hloubení zapažených rýh š do 2000 mm v hornině třídy těžitelnosti I, skupiny 3 objem do 500 m3, VČETNĚ svislého přemístění do 4 m, započtena lepivost | m3 | 283.221
174101101 | Zásyp jam, šachet rýh nebo kolem objektů sypaninou se zhutněním | m3 | 273.153
567114131 | Podklad ze směsi stmelené cementem SC C 20/25 (PB I) tl 120 mm | m2 | 17.204
596211110 | Kladení zámkové dlažby komunikací pro pěší tl 60 mm skupiny A pl do 50 m2 | m2 | 54.065
979054451 | Očištění vybouraných zámkových dlaždic s původním spárováním z kameniva těženého | m2 | 54.065
997221551 | Vodorovná doprava suti ze sypkých materiálů do 1 km | t | 80.807
5924511001 | dlažba zámková 20x10x6 cm přírodní - dle stávajících | m2 | 1.72
SO 05.1 | KOMUNIKACE
ASF250 |  |  | 2858
| " konstrukce vozovky asfaltové " |  | 0
| 2858,0 |  | 2858
ASF250 | Součet |  | 2858
Použití figury:
113107245 | Odstranění podkladu živičného tl 250 mm strojně pl přes 200 m2 | m2 | 2858
113107224 | Odstranění podkladu z kameniva drceného tl 400 mm strojně pl přes 200 m2 | m2 | 2858
BLA |  |  | 48
| " chodník asfalt " 48,0 |  | 48
BLA | Mezisoučet |  | 48
Použití figury:
113107141 | Odstranění podkladu živičného tl 50 mm ručně | m2 | 48
113107111 | Odstranění podkladu z kameniva těženého tl 100 mm ručně | m2 | 48
113107131 | Odstranění podkladu z betonu prostého tl 150 mm ručně | m2 | 48
DL216 | DL216 |  | 193.456
| " dlažba k zpětnému použití " DL216a*0,8 |  | 87.656
| " dlažba k zpětnému použití " DL216b |  | 105.8
DL216 | Součet |  | 193.456
DL216a |  |  | 109.57
| " vjezdy dl. 20/10/6 vč. podkladů" |  | 0
| 109,57 |  | 109.57
DL216a | Součet |  | 109.57
Použití figury:
1131062711 | Rozebrání dlažeb vozovek pl přes 50 m2 do 200 m2 ze zámkové dlažby do lože z kameniva pro zpětné použití | m2 | 87.656
113106271 | Rozebrání dlažeb vozovek ze zámkové dlažby s ložem z kameniva strojně pl přes 50 do 200 m2 | m2 | 21.914
113107151 | Odstranění podkladu z kameniva těženého tl 100 mm strojně pl přes 50 do 200 m2 | m2 | 109.57
113107171 | Odstranění podkladu z betonu prostého tl 150 mm strojně pl přes 50 do 200 m2 | m2 | 109.57
979054451 | Očištění vybouraných zámkových dlaždic s původním spárováním z kameniva těženého | m2 | 193.456
997221561 | Vodorovná doprava suti z kusových materiálů do 1 km | t | 239.35
DL216b |  |  | 105.8
| " vjezdy dl. 20/10/6 - pro předlažbu " |  | 0
| 105,8 |  | 105.8
DL216b | Součet |  | 105.8
Použití figury:
1131062711 | Rozebrání dlažeb vozovek pl přes 50 m2 do 200 m2 ze zámkové dlažby do lože z kameniva pro zpětné použití | m2 | 105.8
979054451 | Očištění vybouraných zámkových dlaždic s původním spárováním z kameniva těženého | m2 | 193.456
DL226 |  |  | 941.92
| " chodníky dl. 20/20/6 " |  | 0
| " bez podkladů " 707 |  | 707
| " vč. podkladů " 234,92 |  | 234.92
DL226 | Součet |  | 941.92
Použití figury:
1131061231 | Rozebrání dlažeb nebo dílců komunikací pro pěší ze zámkových dlaždic k dalšímu použití | m2 | 753.536
113106123 | Rozebrání dlažeb ze zámkových dlaždic komunikací pro pěší ručně | m2 | 188.384
979054451 | Očištění vybouraných zámkových dlaždic s původním spárováním z kameniva těženého | m2 | 753.536
997221561 | Vodorovná doprava suti z kusových materiálů do 1 km | t | 239.35
DL226a |  |  | 707
| " chodníky dl. 20/20/6 " |  | 0
| " bez podkladů " 707 |  | 707
DL226a | Mezisoučet |  | 707
Použití figury:
1131061231 | Rozebrání dlažeb nebo dílců komunikací pro pěší ze zámkových dlaždic k dalšímu použití | m2 | 753.536
5924531401 | dlažba betonová skladebná 20x20x6 cm přírodní - dle stávající | m2 | 326.8
DL226b |  |  | 234.92
| " vč. podkladů " 234,92 |  | 234.92
DL226b | Mezisoučet |  | 234.92
Použití figury:
1131061231 | Rozebrání dlažeb nebo dílců komunikací pro pěší ze zámkových dlaždic k dalšímu použití | m2 | 753.536
113107211 | Odstranění podkladu z kameniva těženého tl 100 mm strojně pl přes 200 m2 | m2 | 234.92
5924531401 | dlažba betonová skladebná 20x20x6 cm přírodní - dle stávající | m2 | 326.8
DRENAZ |  |  | 295
| 295 |  | 295
DRENAZ | Součet |  | 295
Použití figury:
212755214 | Trativody z drenážních trubek plastových flexibilních D 100 mm bez lože | m | 295
132354104 | Hloubení rýh zapažených š do 800 mm v hornině třídy těžitelnosti II, skupiny 4 objem přes 100 m3 strojně, VČETNĚ svislého přemístění, započtena lepivost | m3 | 103.25
212572111 | Lože pro trativody ze štěrkopísku tříděného | m3 | 100.933
K1ACL |  |  | 2661.45
| " Konstrukce 1 - živičná vozovka silnější konstrukce /ACL 16+, tl.60mm " |  | 0
| " výměra K1 vč. zapravení živič.vrstev po frézování ( 120,25m2), mimo přídlažby (107m2) " |  | 0
| 2665,0-107+120,25 |  | 2678.25
| " ostrůvek " -16,8 |  | -16.8
K1ACL | Mezisoučet |  | 2661.45
Použití figury:
57715514201 | Asfaltový beton vrstva ložní ACL 16 + (ABH) tl 60 mm š přes 3 m z modifikovaného asfaltu | m2 | 2661.45
57323111102 | Postřik živičný spojovací ze silniční emulze v množství do 0,2 kg/m2 (k-a emulze PS-E) | m2 | 5505.55
K1ACP |  |  | 2541.2
| " Konstrukce 1 - živičná vozovka silnější konstrukce /ACP 16+, tl.80mm " |  | 0
| " výměra K1 mimo přídlažby (107m2) " |  | 0
| 2665,0-107 |  | 2558
| " ostrůvek " -16,8 |  | -16.8
K1ACP | Mezisoučet |  | 2541.2
Použití figury:
5651661211 | Asfaltový beton vrstva podkladní ACP 22+ (obalované kamenivo OKH) tl 80 mm š přes 3 m | m2 | 2628.65
573111111051 | Postřik živičný infiltrační s posypem z katioaktivní emulze v množství 0,50 kg/m2 | m2 | 2628.65
K1crmbVOZOV |  |  | 2666.2
| " Konstrukce 1 - živičná vozovka silnější konstrukce /ACO11+ CRmb modif., 40mm " |  | 0
| " výměra K1 vč. zapravení živič.vrstev po frézování ( 125m2), mimo přídlažby (107m2) " |  | 0
| 2665,0-107+125 |  | 2683
| " ostrůvek " -16,8 |  | -16.8
K1crmbVOZOV | Mezisoučet |  | 2666.2
Použití figury:
57713414104 | Asfaltový beton vrstva obrusná ACO 11+ CRmB (Gumoasfalt) modif. tl 40 mm š přes 3 m z modifikovaného asfaltu pryžovým granulátem | m2 | 2666.2
57323111102 | Postřik živičný spojovací ze silniční emulze v množství do 0,2 kg/m2 (k-a emulze PS-E) | m2 | 5505.55
938909311 | Čištění vozovek metením strojně podkladu nebo krytu betonového nebo živičného | m2 | 2756.65
K2abVOZOV |  |  | 90.45
| " Konstrukce 2 - živičná vozovka slabší konstrukce /ACO11+ modif., 40mm " |  | 0
| " výměra K2 vč. zapravení živič.vrstev po frézování (31,50m2) " |  | 0
| 58,95+31,50 |  | 90.45
K2abVOZOV | Mezisoučet |  | 90.45
Použití figury:
57713414101 | Asfaltový beton vrstva obrusná ACO 11+ (ABS) tř. I tl 40 mm š přes 3 m z modifikovaného asfaltu | m2 | 90.45
57323111102 | Postřik živičný spojovací ze silniční emulze v množství do 0,2 kg/m2 (k-a emulze PS-E) | m2 | 5505.55
938909311 | Čištění vozovek metením strojně podkladu nebo krytu betonového nebo živičného | m2 | 2756.65
K2ACP |  |  | 87.45
| " Konstrukce 2 - živičná vozovka slabší konstrukce /ACP 16+, tl.80mm " |  | 0
| " výměra K2 vč. zapravení živič.vrstev po frézování (28,5m2) " |  | 0
| 58,95+28,5 |  | 87.45
K2ACP | Mezisoučet |  | 87.45
Použití figury:
5651661211 | Asfaltový beton vrstva podkladní ACP 22+ (obalované kamenivo OKH) tl 80 mm š přes 3 m | m2 | 2628.65
573111111051 | Postřik živičný infiltrační s posypem z katioaktivní emulze v množství 0,50 kg/m2 | m2 | 2628.65
57323111102 | Postřik živičný spojovací ze silniční emulze v množství do 0,2 kg/m2 (k-a emulze PS-E) | m2 | 5505.55
K3zd8PRAHY |  |  | 212
| " Konstrukce 3 - dlážd. zpomalovací prahy - vlastní prahy " |  | 0
| 212,0 |  | 212
K3zd8PRAHY | Mezisoučet |  | 212
Použití figury:
596212212 | Kladení zámkové dlažby pozemních komunikací tl 80 mm skupiny A pl do 300 m2 | m2 | 295.3
564861111 | Podklad ze štěrkodrtě ŠD tl 200 mm | m2 | 354.25
567122113 | Podklad ze směsi stmelené cementem SC C 8/10 (KSC I) tl 140 mm | m2 | 424
59245213001 | dlažba zámková tvar I červená tl.8 cm - bez fazety | m2 | 301.206
K3zd8RAMPY |  |  | 83.3
| " Konstrukce 3 - dlážd. zpomalovací prahy - rampy (nájezdy) " |  | 0
| 83,30 |  | 83.3
K3zd8RAMPY | Mezisoučet |  | 83.3
Použití figury:
596212212 | Kladení zámkové dlažby pozemních komunikací tl 80 mm skupiny A pl do 300 m2 | m2 | 295.3
564861111 | Podklad ze štěrkodrtě ŠD tl 200 mm | m2 | 354.25
567142113 | Podklad ze směsi stmelené cementem SC C 8/10 (KSC I) tl 230 mm | m2 | 83.3
59245213001 | dlažba zámková tvar I červená tl.8 cm - bez fazety | m2 | 301.206
K4 |  |  | 354.4
| " předlažba chodníků - konstrukce 4 dl. 20/20/6 + ostrůvek " |  | 0
K4 | " stávající dlažba očištěná + nová " 337,6+16,8 |  | 354.4
Použití figury:
596211110 | Kladení zámkové dlažby komunikací pro pěší tl 60 mm skupiny A pl do 50 m2 | m2 | 1061.4
56485111115 | Podklad ze štěrkodrtě ŠD 0-63 tl 150 mm | m2 | 360.16
5924531401 | dlažba betonová skladebná 20x20x6 cm přírodní - dle stávající | m2 | 326.8
K4a |  |  | 707
| " předlažba chodníků - konstrukce 4a dl. 20/20/6 " |  | 0
K4a | " stávající dlažba očištěná " 707,0 |  | 707
Použití figury:
596211110 | Kladení zámkové dlažby komunikací pro pěší tl 60 mm skupiny A pl do 50 m2 | m2 | 1061.4
56481111101 | Podklad ze štěrkodrtě ŠD 0-63 tl 50 mm | m2 | 843.5
5924531401 | dlažba betonová skladebná 20x20x6 cm přírodní - dle stávající | m2 | 326.8
K4červ |  |  | 5.76
| " dlažba u autobusových zastávek " |  | 0
K4červ | 5,76 |  | 5.76
Použití figury:
596211110 | Kladení zámkové dlažby komunikací pro pěší tl 60 mm skupiny A pl do 50 m2 | m2 | 83.76
56485111115 | Podklad ze štěrkodrtě ŠD 0-63 tl 150 mm | m2 | 360.16
5924511101 | dlažba 20x10x6 cm červená hladká | m2 | 5.933
K5a |  |  | 105.8
| " předlažba vjezdů " 105,8 |  | 105.8
K5a | Mezisoučet |  | 105.8
Použití figury:
596211112 | Kladení zámkové dlažby komunikací pro pěší tl 60 mm skupiny A pl do 300 m2 | m2 | 243.05
56481111101 | Podklad ze štěrkodrtě ŠD 0-63 tl 50 mm | m2 | 843.5
K5kostky10 |  |  | 29.4
| " Konstrukce 5 - dl. vjezdy kamen.kostky " |  | 0
| " (kostky KK10/10/10 -bez dodávky dlažby je k dispozici z bourání) " |  | 0
| 29,4 |  | 29.4
K5kostky10 | Mezisoučet |  | 29.4
Použití figury:
59121111104 | Kladení dlažby z kostek drobných z kamene do lože z kameniva drť fr.4-8 tl 40 mm | m2 | 60.1
564851111 | Podklad ze štěrkodrtě ŠD tl 150 mm | m2 | 166.65
567122111 | Podklad ze směsi stmelené cementem SC C 8/10 (KSC I) tl 120 mm | m2 | 197.35
K5zd6 |  |  | 137.25
| " (část ZD6=92,8m2 je k dispozici z bourání) " |  | 0
| " Konstrukce 5 - dl. vjezdy zám.dlažba 20/10/6 " 123,2 |  | 123.2
| " oddělující proužky ve vjezdech " 5,88 |  | 5.88
| " oddělující proužky ve vjezdech z relief. červené " 8,17 |  | 8.17
K5zd6 | Mezisoučet |  | 137.25
Použití figury:
596211112 | Kladení zámkové dlažby komunikací pro pěší tl 60 mm skupiny A pl do 300 m2 | m2 | 243.05
564851111 | Podklad ze štěrkodrtě ŠD tl 150 mm | m2 | 166.65
567122111 | Podklad ze směsi stmelené cementem SC C 8/10 (KSC I) tl 120 mm | m2 | 197.35
5924511001 | dlažba zámková 20x10x6 cm přírodní - dle stávajících | m2 | 72.165
K6a |  |  | 30.7
| " předlažba vjezdy s krytem s kostek - 6a " 30,7 |  | 30.7
K6a | Mezisoučet |  | 30.7
Použití figury:
59121111104 | Kladení dlažby z kostek drobných z kamene do lože z kameniva drť fr.4-8 tl 40 mm | m2 | 60.1
567122111 | Podklad ze směsi stmelené cementem SC C 8/10 (KSC I) tl 120 mm | m2 | 197.35
KK10 |  |  | 74.15
| " vjezdy-vybourání " 43,45 |  | 43.45
| " vjezdy-předlažba " 30,7 |  | 30.7
KK10 | Součet |  | 74.15
Použití figury:
1131061611 | Rozebrání dlažeb vozovek pl do 50 m2 z drobných kostek do lože z kameniva těženého k zpětnému použití | m2 | 74.15
979071121 | Očištění dlažebních kostek drobných s původním spárováním kamenivem těženým | m2 | 74.15
KK10a |  |  | 43.45
| " vjezdy-vybourání " 43,45 |  | 43.45
KK10a | Mezisoučet |  | 43.45
Použití figury:
1131061611 | Rozebrání dlažeb vozovek pl do 50 m2 z drobných kostek do lože z kameniva těženého k zpětnému použití | m2 | 74.15
113107111 | Odstranění podkladu z kameniva těženého tl 100 mm ručně | m2 | 43.45
113107131 | Odstranění podkladu z betonu prostého tl 150 mm ručně | m2 | 43.45
997221561 | Vodorovná doprava suti z kusových materiálů do 1 km | t | 239.35
KK10b | KK10b |  | 30.7
| " vjezdy-předlažba " 30,7 |  | 30.7
KK10b | Mezisoučet |  | 30.7
KOSTKAm |  |  | 1096
| " dvojřádek u obrubníku " |  | 0
| " odvést do skladu BKOM " |  | 0
| 548,0*2 |  | 1096
KOSTKAm | Mezisoučet |  | 1096
Použití figury:
1132031111 | Vytrhání obrub z dlažebních kostek k zpětnému použití | m | 1096
979071122 | Očištění dlažebních kostek drobných s původním spárováním živičnou směsí nebo MC | m2 | 120.56
997221561 | Vodorovná doprava suti z kusových materiálů do 1 km | t | 28.934
Krelief1 |  |  | 78
Krelief1 | 78,0 |  | 78
Použití figury:
596211110 | Kladení zámkové dlažby komunikací pro pěší tl 60 mm skupiny A pl do 50 m2 | m2 | 83.76
59245119001 | dlažba skladebná pro nevidomé -tvar obdélník SLP - 20x10x6 cm barevná:červená, bílá | m2 | 80.34
LOZE1 | LOZE1 |  | 100.933
| DRENAZ*(0,35-PI*(0,1/2)^2) |  | 100.933
LOZE1 | Součet |  | 100.933
ODKOP1 |  |  | 1640
| " odkopávky pro spodní stavbu silnic " 1640,0 |  | 1640
ODKOP1 | Součet |  | 1640
Použití figury:
122252206 | Odkopávky a prokopávky nezapažené pro silnice a dálnice v hornině třídy těžitelnosti I objem do 5000 m3 strojně, VČETNĚ svislého přemístění, započtena lepivost | m3 | 1607.2
122452206 | Odkopávky a prokopávky nezapažené pro silnice a dálnice v hornině třídy těžitelnosti II objem do 5000 m3 strojně, VČETNĚ svislého přemístění, započtena lepivost | m3 | 32.8
1712012111 | Poplatek za skládku zeminy | m3 | 160.72
1712012112 | Poplatek za skládku navážky | m3 | 1582.53
ODVOZ1 | ODVOZ1 |  | 1743.25
| ODKOP1+VYKOP1 |  | 1743.25
ODVOZ1 | Součet |  | 1743.25
SD150 | SD150 |  | 166.65
| " vjezdy: ŠD 0-63/150mm " K5kostky10 |  | 29.4
| " vjezdy: ŠD 0-63/150mm " K5zd6 |  | 137.25
SD150 | Součet |  | 166.65
SUTdep |  |  | 119.675
| " odvoz vybouraných hmot ke zpětnému použití na mezideponii " |  | 0
| " dlažba z chodníků 20/20/6 " DL226*0,8*0,131 |  | 98.713
| " dlažba z vjezdů 20/10/6 " DL216a*0,8*0,140 |  | 12.272
| " vjezdy z kostek " KK10a*0,200 |  | 8.69
SUTdep | Mezisoučet |  | 119.675
Použití figury:
997221561 | Vodorovná doprava suti z kusových materiálů do 1 km | t | 239.35
997221569 | Příplatek ZKD 1 km u vodorovné dopravy suti z kusových materiálů | t | 2154.15
997221612 | Nakládání vybouraných hmot na dopravní prostředky pro vodorovnou dopravu | t | 119.675
ŠD150 | ŠD150 |  | 360.16
| " konstrukce 4 " K4 |  | 354.4
| " červená hladká dlažba " K4červ |  | 5.76
ŠD150 | Součet |  | 360.16
ŠD200 | ŠD200 |  | 6546.26
| " výměna podloží tl. 400 mm " |  | 0
| 3273,13*2 |  | 6546.26
ŠD200 | Součet |  | 6546.26
ŠD50 | ŠD50 |  | 843.5
| " konstrukce 4a " K4a |  | 707
| " konstrukce 6a " 30,7 |  | 30.7
| " konstrukce 5a " K5a |  | 105.8
ŠD50 | Součet |  | 843.5
TRAVA |  |  | 308
| " obnovovaný povrch trávníků " 308,0 |  | 308
TRAVA | Součet |  | 308
Použití figury:
180402111 | Založení parkového trávníku výsevem v rovině a ve svahu do 1:5 =vč.zálivky a ošetřování do 1.seče (vč. seče) a odvozu odpadu, nejdéle však do 2měsíců | m2 | 308
167151101 | Nakládání výkopku z hornin třídy těžitelnosti I, skupiny 1 až 3 do 100 m3 | m3 | 48.51
181301102 | Rozprostření ornice tl vrstvy do 150 mm pl do 500 m2 v rovině nebo ve svahu do 1:5 | m2 | 308
1834031591 | Obdělání půdy - plošná úprava nerovností, vyčištění zeminy, chem. odplevelení hrabání válení zalití vodou vč. dovozu vody | m2 | 308
0057242001 | osivo směs travní parková okrasná | kg | 15.862
10371500012 | humózní zemina pro zatravnění vč. dovozu | m3 | 48.51
VDZm2BARVA |  |  | 68
| " VDZ plošné : bílá barva " 68,0 |  | 68
VDZm2BARVA | Součet |  | 68
Použití figury:
915131111 | Vodorovné dopravní značení přechody pro chodce, šipky, symboly základní bílá barva | m2 | 68
915621111 | Předznačení vodorovného plošného značení | m2 | 136
938909331 | Čištění vozovek metením ručně podkladu nebo krytu betonového nebo živičného | m2 | 340
VDZm2PLAST |  |  | 68
| " VDZ plošné: bílý plast " 68,0 |  | 68
VDZm2PLAST | Součet |  | 68
Použití figury:
915231111 | Vodorovné dopravní značení přechody pro chodce, šipky, symboly bílý plast | m2 | 68
915621111 | Předznačení vodorovného plošného značení | m2 | 136
938909331 | Čištění vozovek metením ručně podkladu nebo krytu betonového nebo živičného | m2 | 340
VYKOP1 |  |  | 103.25
| " drenáž (výkop v navezené a zhutn.vrtvě ŠD pro výměnu podloží) " |  | 0
| DRENAZ*0,35 |  | 103.25
VYKOP1 | Součet |  | 103.25
Použití figury:
1712012112 | Poplatek za skládku navážky | m3 | 1582.53
ZAM8 |  |  | 117
| " zámková tl.8cm do suti " |  | 0
| " zpomalovací práh a vozovka " |  | 0
| 56,0+61,0 |  | 117
ZAM8 | Mezisoučet |  | 117
Použití figury:
113106271 | Rozebrání dlažeb vozovek ze zámkové dlažby s ložem z kameniva strojně pl přes 50 do 200 m2 | m2 | 117
113107162 | Odstranění podkladu z kameniva drceného tl 200 mm strojně pl přes 50 do 200 m2 | m2 | 117
113107172 | Odstranění podkladu z betonu prostého tl 300 mm strojně pl přes 50 do 200 m2 | m2 | 117
SO 05.2 | ODVODNĚNÍ VOZOVKY
ASF250 |  |  | 133.27
| " přípojky UV " 1,1*64,7 |  | 71.17
| " UV " 1,8*1,8*15 |  | 48.6
| " bourání stáv. UV " 1,5*1,5*1,5*4 |  | 13.5
ASF250 | Součet |  | 133.27
Použití figury:
113107145 | Odstranění podkladu živičného tl 250 mm ručně | m2 | 133.27
113107124 | Odstranění podkladu z kameniva drceného tl 400 mm ručně | m2 | 133.27
132254204 | Hloubení zapažených rýh š do 2000 mm v hornině třídy těžitelnosti I, skupiny 3 objem do 500 m3, VČETNĚ svislého přemístění do 4 m, započtena lepivost | m3 | 173.909
BLOK1 |  |  | 22.5
| " UV " 1,5*15 |  | 22.5
BLOK1 | Součet |  | 22.5
Použití figury:
452313141 | Podkladní bloky z betonu prostého tř. C 16/20 otevřený výkop | m3 | 22.5
174101101 | Zásyp jam, šachet rýh nebo kolem objektů sypaninou se zhutněním | m3 | 173.01
DN150 |  |  | 64.7
| " délka stoky " 64,7 |  | 64.7
DN150 | Součet |  | 64.7
Použití figury:
831312121 | Montáž potrubí z trub kameninových hrdlových s integrovaným těsněním výkop sklon do 20 % DN 150 | m | 64.7
174101101 | Zásyp jam, šachet rýh nebo kolem objektů sypaninou se zhutněním | m3 | 38.626
174101101 | Zásyp jam, šachet rýh nebo kolem objektů sypaninou se zhutněním | m3 | 173.01
451573111 | Lože pod potrubí otevřený výkop ze štěrkopísku | m3 | 7.117
452311131 | Podkladní desky z betonu prostého tř. C 12/15 otevřený výkop | m3 | 10.554
899623141 | Obetonování potrubí nebo zdiva stok betonem prostým tř. C 12/15 otevřený výkop | m3 | 14.169
597106750 | trouba kameninová glazovaná DN150mm L1,50m spojovací systém F | m | 65.671
LOZE1 |  |  | 8.1
| " UV " |  | 0
| 0,1*1,8*1,8*25 |  | 8.1
LOZE1 | Součet |  | 8.1
LOZE2 |  |  | 7.117
| " kamenina DN150 " |  | 0
| 0,1*1,1*DN150 |  | 7.117
LOZE2 | Součet |  | 7.117
ODVOZ1 |  |  | 175.666
| VYKOP1 |  | 175.666
ODVOZ1 | Součet |  | 175.666
Použití figury:
1712012111 | Poplatek za skládku zeminy | m3 | 34.782
1712012112 | Poplatek za skládku navážky | m3 | 140.884
POTRUBI1 |  |  | 11
| " křížení plyn, voda " |  | 0
| 1,1*(5+5) |  | 11
POTRUBI1 | Součet |  | 11
Použití figury:
119001401 | Dočasné zajištění potrubí ocelového nebo litinového DN do 200 mm | m | 11
4604900121 | Krytí inženýrských sítí výstražnou fólií | m | 11
VYKOP1 |  |  | 175.666
| " přípojky UV " 1,1*1,62*64,7 |  | 115.295
| " UV " |  | 0
| (2,7+0,06+0,1+0,15)*1,8*1,8*15 |  | 146.286
| " stáv. UV " |  | 0
| 1,5*1,5*1,5*4 |  | 13.5
| " odpočet komunikací " |  | 0
| -0,6*ASF250 |  | -79.962
| " odpočet stávajícího potrubí " |  | 0
| -41,0*0,219 |  | -8.979
| " odpočet stávajícíh UV " |  | 0
| -2,76*PI*(0,63/2)^2*10 |  | -8.604
| -1,5*PI*(0,63/2)^2*4 |  | -1.87
VYKOP1 | Součet |  | 175.666
Použití figury:
132254204 | Hloubení zapažených rýh š do 2000 mm v hornině třídy těžitelnosti I, skupiny 3 objem do 500 m3, VČETNĚ svislého přemístění do 4 m, započtena lepivost | m3 | 173.909
132354204 | Hloubení zapažených rýh š do 2000 mm v hornině třídy těžitelnosti II, skupiny 4 objem do 500 m3, VČETNĚ svislého přemístění do 4 m, započtena lepivost | m3 | 1.757
VYKOP11 |  |  | 275.081
| " přípojky UV " 1,1*1,62*64,7 |  | 115.295
| " UV " |  | 0
| (2,7+0,06+0,1+0,15)*1,8*1,8*15 |  | 146.286
| " stáv. UV " |  | 0
| 1,5*1,5*1,5*4 |  | 13.5
VYKOP11 | Mezisoučet |  | 275.081
Použití figury:
174101101 | Zásyp jam, šachet rýh nebo kolem objektů sypaninou se zhutněním | m3 | 173.01
ZASYP |  |  | 173.01
| " prostor k zásypu " |  | 0
| VYKOP11 |  | 275.081
| " odpočet tělesa k.p. " |  | 0
| -DN150*1,1*(0,1+0,08+0,1+0,15+0,018*2+0,3) |  | -54.516
| " bloky beton " -BLOK1 |  | -22.5
| " odpočet UV " |  | 0
| -(2,7+0,06)*PI*(0,63/2)^2*15 |  | -12.905
| -(0,1+0,15)*1,8*1,8*15 |  | -12.15
ZASYP | Součet |  | 173.01
Použití figury:
174101101 | Zásyp jam, šachet rýh nebo kolem objektů sypaninou se zhutněním | m3 | 173.01
167151111 | Nakládání výkopku z hornin třídy těžitelnosti I, skupiny 1 až 3 přes 100 m3 | m3 | 244.44
5898112001 | recyklát betonový vhodný pod komunikace | t | 337.707
ZASYPkam |  |  | 38.626
| " kameninové potrubí " |  | 0
| DN150*0,597 |  | 38.626
ZASYPkam | Součet |  | 38.626
Použití figury:
174101101 | Zásyp jam, šachet rýh nebo kolem objektů sypaninou se zhutněním | m3 | 38.626
167151111 | Nakládání výkopku z hornin třídy těžitelnosti I, skupiny 1 až 3 přes 100 m3 | m3 | 244.44
5898112101 | recyklát betonový zrno do 20mm | t | 80.303

## Pokyny pro vyplnění
Struktura údajů, formát souboru a metodika pro zpracování
Struktura
Soubor je složen ze záložky Rekapitulace stavby a záložek s názvem soupisu prací pro jednotlivé objekty ve formátu XLSX. Každá ze záložek přitom obsahuje
ještě samostatné sestavy vymezené orámovaním a nadpisem sestavy.
Rekapitulace stavby obsahuje sestavu Rekapitulace stavby a Rekapitulace objektů stavby a soupisů prací.
V sestavě Rekapitulace stavby jsou uvedeny informace identifikující předmět veřejné zakázky na stavební práce, KSO, CC-CZ, CZ-CPV, CZ-CPA a rekapitulaci
celkové nabídkové ceny uchazeče.
Termínem "uchazeč" (resp. zhotovitel) se myslí "účastník zadávacího řízení" ve smyslu zákona o zadávání veřejných zakázek.
V sestavě Rekapitulace objektů stavby a soupisů prací je uvedena rekapitulace stavebních objektů, inženýrských objektů, provozních souborů,
vedlejších a ostatních nákladů a ostatních nákladů s rekapitulací nabídkové ceny za jednotlivé soupisy prací. Na základě údaje Typ je možné
identifikovat, zda se jedná o objekt nebo soupis prací pro daný objekt:
|  | STA | Stavební objekt pozemní
|  | ING | Stavební objekt inženýrský
|  | PRO | Provozní soubor
|  | VON | Vedlejší a ostatní náklady
|  | OST | Ostatní
|  | Soupis | Soupis prací pro daný typ objektu
Soupis prací pro jednotlivé objekty obsahuje sestavy Krycí list soupisu prací, Rekapitulace členění soupisu prací, Soupis prací. Za soupis prací může být považován
i objekt stavby v případě, že neobsahuje podřízenou zakázku.
Krycí list soupisu obsahuje rekapitulaci informací o předmětu veřejné zakázky ze sestavy Rekapitulace stavby, informaci o zařazení objektu do KSO,
CC-CZ, CZ-CPV, CZ-CPA a rekapitulaci celkové nabídkové ceny uchazeče za aktuální soupis prací.
Rekapitulace členění soupisu prací obsahuje rekapitulaci soupisu prací ve všech úrovních členění soupisu tak, jak byla tato členění použita (např.
stavební díly, funkční díly, případně jiné členění) s rekapitulací nabídkové ceny.
Soupis prací obsahuje položky veškerých stavebních nebo montážních prací, dodávek materiálů a služeb nezbytných pro zhotovení stavebního objektu,
inženýrského objektu, provozního souboru, vedlejších a ostatních nákladů.
Pro položky soupisu prací se zobrazují následující informace:
|  | PČ |  | Pořadové číslo položky v aktuálním soupisu
|  | TYP |  | Typ položky: K - konstrukce, M - materiál, PP - plný popis, PSC - poznámka k souboru cen, P - poznámka k položce, VV - výkaz výměr
|  | Kód |  | Kód položky
|  | Popis |  | Zkrácený popis položky
|  | MJ |  | Měrná jednotka položky
|  | Množství |  | Množství v měrné jednotce
|  | J.cena |  | Jednotková cena položky. Zadaní může obsahovat namísto J.ceny sloupce J.materiál a J.montáž, jejichž součet definuje
J.cenu položky.
|  | Cena celkem |  | Celková cena položky daná jako součin množství a j.ceny
|  | Cenová soustava |  | Příslušnost položky do cenové soustavy
Ke každé položce soupisu prací se na samostatných řádcích může zobrazovat:
Plný popis položky
Poznámka k souboru cen a poznámka zadavatele
Výkaz výměr
Pokud je k řádku výkazu výměr evidovaný údaj ve sloupci Kód, jedná se o definovaný odkaz, na který se může odvolávat výkaz výměr z jiné položky.
Metodika pro zpracování
Jednotlivé sestavy jsou v souboru provázány. Editovatelné pole jsou zvýrazněny žlutým podbarvením, ostatní pole neslouží k editaci a nesmí být jakkoliv
modifikovány.
Uchazeč je pro podání nabídky povinen vyplnit žlutě podbarvená pole:
Pole Uchazeč v sestavě Rekapitulace stavby - zde uchazeč vyplní svůj název (název subjektu)
Pole IČ a DIČ v sestavě Rekapitulace stavby - zde uchazeč vyplní svoje IČ a DIČ
Datum v sestavě Rekapitulace stavby - zde uchazeč vyplní datum vytvoření nabídky
J.cena = jednotková cena v sestavě Soupis prací o maximálním počtu desetinných míst uvedených v poli
- pokud sestavy soupisů prací obsahují pole J.cena, měla by být všechna tato pole vyplněna nenulovými
Poznámka - nepovinný údaj pro položku soupisu
V případě, že sestavy soupisů prací neobsahují pole J.cena, potom ve všech soupisech prací obsahují pole:
- J.materiál - jednotková cena materiálu
- J.montáž - jednotková cena montáže
Uchazeč v tomto případě by měl vyplnit všechna pole J.materiál a pole J.montáž nenulovými kladnými číslicemi. V případech, kdy položka
neobsahuje žádný materiál je přípustné, aby pole J.materiál bylo vyplněno nulou. V případech, kdy položka neobsahuje žádnou montáž je přípustné,
aby pole J.montáž bylo vyplněno nulou. Obě pole - J.materiál, J.Montáž u jedné položky by však neměly být vyplněny nulou.
Rekapitulace stavby
Název |  |  | Povinný |  | Popis | Typ | Max. počet
atributu |  |  | (A/N) |  |  |  | znaků
Kód |  |  | A |  | Kód stavby | String | 20
Stavba |  |  | A |  | Název stavby | String | 120
Místo |  |  | N |  | Místo stavby | String | 50
Datum |  |  | A |  | Datum vykonaného exportu | Date
KSO |  |  | N |  | Klasifikace stavebního objektu | String | 15
CC-CZ |  |  | N |  | Klasifikace stavbeních děl | String | 15
CZ-CPV |  |  | N |  | Společný slovník pro veřejné zakázky | String | 20
CZ-CPA |  |  | N |  | Klasifikace produkce podle činností | String | 20
Zadavatel |  |  | N |  | Zadavatel zadaní | String | 50
IČ |  |  | N |  | IČ zadavatele zadaní | String | 20
DIČ |  |  | N |  | DIČ zadavatele zadaní | String | 20
Uchazeč |  |  | N |  | Uchazeč veřejné zakázky | String | 50
Projektant |  |  | N |  | Projektant | String | 50
Poznámka |  |  | N |  | Poznámka k zadání | String | 255
Sazba DPH |  |  | A |  | Rekapitulace sazeb DPH u položek soupisů | eGSazbaDph
Základna DPH |  |  | A |  | Základna DPH určena součtem celkové ceny z položek soupisů | Double
Hodnota DPH |  |  | A |  | Hodnota DPH | Double
Cena bez DPH |  |  | A |  | Celková cena bez DPH za celou stavbu. Sčítává se ze všech listů. | Double
Cena s DPH |  |  | A |  | Celková cena s DPH za celou stavbu | Double
Rekapitulace objektů stavby a soupisů prací
Název |  |  | Povinný |  | Popis | Typ | Max. počet
atributu |  |  | (A/N) |  |  |  | znaků
Kód |  |  | A |  | Přebírá se z Rekapitulace stavby | String | 20
Stavba |  |  | A |  | Přebírá se z Rekapitulace stavby | String | 120
Místo |  |  | N |  | Přebírá se z Rekapitulace stavby | String | 50
Datum |  |  | A |  | Přebírá se z Rekapitulace stavby | Date
Zadavatel |  |  | N |  | Přebírá se z Rekapitulace stavby | String | 50
Projektant |  |  | N |  | Přebírá se z Rekapitulace stavby | String | 50
Uchazeč |  |  | N |  | Přebírá se z Rekapitulace stavby | String | 50
Kód |  |  | A |  | Kód objektu | String | 20
Objektu, Soupis prací |  |  | A |  | Název objektu | String | 120
Cena bez DPH |  |  | A |  | Cena bez DPH za daný objekt | Double
Cena s DPH |  |  | A |  | Cena spolu s DPH za daný objekt | Double
Typ |  |  | A |  | Typ zakázky | eGTypZakazky
Krycí list soupisu
Název |  |  | Povinný |  | Popis | Typ | Max. počet
atributu |  |  | (A/N) |  |  |  | znaků
Stavba |  |  | A |  | Přebírá se z Rekapitulace stavby | String | 120
Objekt |  |  | A |  | Kód a název objektu | String | 20 + 120
Soupis |  |  | A |  | Kód a název soupisu | String | 20 + 120
KSO |  |  | N |  | Klasifikace stavebního objektu | String | 15
CC-CZ |  |  | N |  | Klasifikace stavbeních děl | String | 15
CZ-CPV |  |  | N |  | Společný slovník pro veřejné zakázky | String | 20
CZ-CPA |  |  | N |  | Klasifikace produkce podle činností | String | 20
Místo |  |  | N |  | Přebírá se z Rekapitulace stavby | String | 50
Zadavatel |  |  | N |  | Přebírá se z Rekapitulace stavby | String | 50
Uchazeč |  |  | N |  | Přebírá se z Rekapitulace stavby | String | 50
Projektant |  |  | N |  | Přebírá se z Rekapitulace stavby | String | 50
Poznámka |  |  | N |  | Poznámka k soupisu prací | String | 255
Sazba DPH |  |  | A |  | Rekapitulace sazeb DPH na položkách aktuálního soupisu | eGSazbaDph
Základna DPH |  |  | A |  | Základna DPH určena součtem celkové ceny z položek aktuálního soupisu | Double
Hodnota DPH |  |  | A |  | Hodnota DPH | Double
Cena bez DPH |  |  | A |  | Cena bez DPH za daný soupis | Double
Cena s DPH |  |  | A |  | Cena s DPH za daný soupis | Double
Rekapitulace členění soupisu prací
Název |  |  | Povinný |  | Popis | Typ | Max. počet
atributu |  |  | (A/N) |  |  |  | znaků
Stavba |  |  | A |  | Přebírá se z Rekapitulace stavby | String | 120
Objekt |  |  | A |  | Kód a název objektu, přebírá se z Krycího listu soupisu | String | 20 + 120
Soupis |  |  | A |  | Kód a název objektu, přebírá se z Krycího listu soupisu | String | 20 + 120
Místo |  |  | N |  | Přebírá se z Rekapitulace stavby | String | 50
Datum |  |  | A |  | Přebírá se z Rekapitulace stavby | Date
Zadavatel |  |  | N |  | Přebírá se z Rekapitulace stavby | String | 50
Projektant |  |  | N |  | Přebírá se z Rekapitulace stavby | String | 50
Uchazeč |  |  | N |  | Přebírá se z Rekapitulace stavby | String | 50
Kód dílu - Popis |  |  | A |  | Kód a název dílu ze soupisu | String | 20 + 100
Cena celkem |  |  | A |  | Cena celkem za díl ze soupisu | Double
Soupis prací
Název |  |  | Povinný |  | Popis | Typ | Max. počet
atributu |  |  | (A/N) |  |  |  | znaků
Stavba |  |  | A |  | Přebírá se z Rekapitulace stavby | String | 120
Objekt |  |  | A |  | Kód a název objektu | String | 20 + 120
Soupis |  |  | A |  | Přebírá se z Krycího listu soupisu | String | 20 + 120
Místo |  |  | N |  | Přebírá se z Krycího listu soupisu | String | 50
Datum |  |  | A |  | Přebírá se z Krycího listu soupisu | Date
Zadavatel |  |  | N |  | Přebírá se z Krycího listu soupisu | String | 50
Projektant |  |  | N |  | Přebírá se z Krycího listu soupisu | String | 50
Uchazeč |  |  | N |  | Přebírá se z Krycího listu soupisu | String | 50
PČ |  |  | A |  | Pořadové číslo položky soupisu | Long
Typ |  |  | A |  | Typ položky soupisu | eGTypPolozky | 1
Kód |  |  | A |  | Kód položky ze soupisu | String | 20
Popis |  |  | A |  | Popis položky ze soupisu | String | 255
MJ |  |  | A |  | Měrná jednotka položky | String | 10
Množství |  |  | A |  | Množství položky soupisu | Double
J.Cena |  |  | A |  | Jednotková cena položky | Double
Cena celkem |  |  | A |  | Cena celkem vyčíslena jako J.Cena * Množství | Double
Cenová soustava |  |  | N |  | Zařazení položky do cenové soustavy | String | 50
p |  |  | N |  | Poznámka položky ze soupisu | Memo
psc |  |  | N |  | Poznámka k souboru cen ze soupisu | Memo
pp |  |  | N |  | Plný popis položky ze soupisu | Memo
vv |  |  | N |  | Výkaz výměr (figura, výraz, výměra) ze soupisu | Text,Text,Double | 20, 150
DPH |  |  | A |  | Sazba DPH pro položku | eGSazbaDPH
Hmotnost |  |  | A |  | Hmotnost položky ze soupisu | Double
Suť |  |  | A |  | Suť položky ze soupisu | Double
Nh |  |  | N |  | Normohodiny položky ze soupisu | Double
Datová věta
Typ věty |  |  | Hodnota |  | Význam
eGSazbaDPH |  |  | základní |  | Základní sazba DPH
|  |  | snížená |  | Snížená sazba DPH
|  |  | nulová |  | Nulová sazba DPH
|  |  | zákl. přenesená |  | Základní sazba DPH přenesená
|  |  | sníž. přenesená |  | Snížená sazba DPH přenesená
eGTypZakazky |  |  | STA |  | Stavební objekt
|  |  | PRO |  | Provozní soubor
|  |  | ING |  | Inženýrský objekt
|  |  | VON |  | Vedlejší a ostatní náklady
|  |  | OST |  | Ostatní náklady
eGTypPolozky |  |  | 1 |  | Položka typu HSV
|  |  | 2 |  | Položka typu PSV
|  |  | 3 |  | Položka typu M
|  |  | 4 |  | Položka typu OST