## 101-Vozovka
VOZOVKA
| Bourání |  | V1 |  |  | S1 |  |  |  | V2 |  |  |  | S2 |  |  |  | V3 |  |  |  | S3
|  | Živice | 0.25 | m |  | Živice | 0.2 | m |  | Živice | 0.15 | m |  | Živice | 0.25 | m |  | Živice | 0.25 | m |  | Živice | 0.25 | m
|  | Štěrk-částečně stmelený | 0.05 | m |  | Štěrk-částečně stmelený cementem | 0.2 | m |  | Štěrk-částečně stmelený cementem | 0.15 | m |  | Štěrk-částečně stmelený cementem | 0.1 | m |  | Štěrk-částečně stmelený cementem | 0.1 | m |  | Štěrk-částečně stmelený cementem | 0.2 | m
|  | Písek štěrkovitý | 0.3 | m |  | Písek štěrkovitý | 0.3 | m |  | Písek | 0.3 | m |  | Písek | 0.25 | m |  | Písek | 0.25 | m |  | Písek | 0.25 | m
|  | CELKEM : | 0.6 | m |  | CELKEM : | 0.7 | m |  | CELKEM : | 0.6 | m |  | CELKEM : | 0.6 | m |  | CELKEM : | 0.6 | m |  | CELKEM : | 0.7 | m
Poznámka : Štěrk-částečně stmelený beru jako beton
| celkem |  | 296.62 | m2 |  | 377.35 | m2 |  |  | 434.5 | m2 |  |  | 443.64 | m2 |  |  | 488.68 | m2 |  |  | 654.89 | m2
| odpočet |  | -54.816 |  |  | -117.978 |  |  |  | -72.872 |  |  |  | -108.421 |  |  |  | -84.377 |  |  |  | -86.467
| zbývá |  | 241.804 |  |  | 259.372 |  |  |  | 361.628 |  |  |  | 335.219 |  |  |  | 404.303 |  |  |  | 568.423
|  | (x0,40) |  |  | (x0,30) |  |  |  | (x0,40) |  |  |  | (x0,40) |  |  |  | (x0,40) |  |  |  | (x0,30)
| ODKOPÁVKY : |  | 96.722 |  |  | 77.812 |  |  |  | 144.651 |  |  |  | 134.088 |  |  |  | 161.721 |  |  |  | 170.527
(nad rámec bourání)
| celkem : |  | 785.52 | m3
| ODSTR.NZM |  | 524,93x1,00 |  | 524.93 | m3
Úprava pláně se zhutněním v rovině
| živičná vozovka |  |  | 2542 | m2
| betonová vozovka |  |  | 128 | m2
| ostrůvek - chodník |  |  | 20 | m2
| parapláň pro výměnu živice |  |  | 2683.87 | m2
| parapláň betonová vozovka |  |  | 149.2
| pod obrub. s rozš.podkladů |  |  | 163.07 | m2 |  |  | 536,36x0,25 |  | 40x0,53 |  | 15,09x0,35 |  | 10x0,25
| celkem |  |  | 5686.14 | m2
BOURÁNÍ OBRUB
| betonové stojaté |  |  |  | 524 | m | 271 | 116 | 137
| přídlažby KK dvouřádek |  |  |  | 278 | m | 154 | 79 | 45
|  |  |  | (jedn. | 556 | m)
frézování živic
| pro obrusnou vrstvu v tl.40mm |  |  |  | 254 | m2
| pro ložní vrstvu v tl.60mm |  |  |  | 22.5 | m2
| pro podkladní vrstvu v tl.100mm |  |  |  | 11.25 | m2
| Zařezání styčné spáry |  |  |  | 32 | m
| Prořezání a zalití zálivkou |  |  |  | 32 | m
NOVÉ OBRUBNÍKY - levá strana
[9 empty] | 6.2 | 13.6 | 28 | 8.9 | 14.1
| ABO 2/15 |  |  | 206.35 | m | 1.8 | 21.2 | 5.7 | 3.4 | 11.1 | 25 | 6.2 | 11.4 | 1 | 1 | 10 | 1.8 | 2.5 | 6.4 | 13 | 0.5 | 1.7 | 0.25 | 11.6
| př.l. |  |  | 15 | m | 1 | 1 | 1 | 1 | 1 | 1 | 1 | 1 |  |  | 1 | 1 | 1 | 1 | 1 | 1 |  | 1
| př.p. |  |  | 15 | m | 1 | 1 | 1 | 1 | 1 | 1 | 1 | 1 |  |  | 1 | 1 | 1 | 1 | 1 | 1 |  | 1
| nájezdový |  |  | 77.15 | m | 3.6 | 6 | 3.5 | 3 | 3.85 | 3.5 | 5.6 | 4 | 4.66 | 3.98 | 3.5 | 8.3 | 3.5 | 5.5 | 3.5 | 6.16 |  | 5
| bezbarierový HK přímý |  |  | 18 | m
| bezbarierový HK levý |  |  | 1 | m
| bezbarierový HK pravý |  |  | 1 | m
NOVÉ OBRUBNÍKY - pravá strana
| ABO 2/15 |  |  | 172.44 | m | 7.3 | 62.1 | 14.6 | 30.6 | 23.5 | 11.8 | 7.6 | 1.24 |  | 0.5 | 1.8 | 11.4
| př.l. |  |  | 9 | m | 1 |  | 1 |  | 1 | 1 | 1 | 1 | 1 | 1 | 1
| př.p. |  |  | 9 | m | 1 |  | 1 |  | 1 | 1 | 1 | 1 | 1 | 1 | 1
| nájezdový |  |  | 32.42 | m | 3.6 |  | 3.5 |  | 3 | 3 | 3 | 3 | 3 | 5.32 | 5
| bezbarierový HK přímý |  |  | 18 | m
| bezbarierový HK levý |  |  | 1 | m
| bezbarierový HK pravý |  |  | 1 | m
SUMA | ABO 2,/15 |  |  | 378.79 | m
OBĚ | př.l. |  |  | 24 | m
| př.p. |  |  | 24 | m
| nájezdový |  |  | 109.57 | m
Obruby na ostrůvku
| betonové nájezdové |  |  | 10 | m | 5 | 5
šířky0,25 | kamenné přímé |  |  | 12.49 | m | 5.96 | 6.53
šířky0,25 | kamenné oblouk |  |  | 7.47 | m | 3.93 | 3.54
[6 empty] | R=1,25m | R=1,15m
| Zvětšení lože z betonu |  |  | 14.73 | m3
| 0,02x | 536.36 |  | 10.73
| 0,10x | 40 |  | 4
| Zřízení trativodů plast DN110 |  |  | 504 | m | 78 | 89 | 93
[6 empty] | 69 | 90 | 85
Nová konstrukce živičné vozovky :
ACO11+ CRMB mod.tl.40mm
| plná k-ce |  | 2542
| po frézování |  | 254
| celkem: |  | 2796 | m2
Spoj.postřik PS-EK 0,2kg/m2
| pod ACO11+plné k-ce |  | 2542
| pod ACL16+plné k-ce |  | 2542
| celkem: |  | 5084 | m2
ACL16+ mod. tl..60mm
| plná k-ce |  | 2542
| po frézování |  | 22.5
| celkem: |  | 2564.5 | m2
ACP22+ modif.tl.100mm
| plná k-ce |  | 2542
| po frézování |  | 11.25
| celkem: |  | 2553.25 | m2
Spoj.postřik PS-EK 0,5kg/m2 pod frézou
| pod frézou pro ACO11+ |  | 254
| pod frézou pro ACL16+ |  | 22.5
| pod frézou pro ACP22+ |  | 11.25
| celkem: |  | 287.75 | m2
infiltrační postřik PI-EK 0,5kg/m2
| pod vrstvou ACP22+ |  | 2542 | m2
SC C8/10 tl.200mm
| pod živičnou vozovkou |  | 2542
| pod obr.rozšíření podkl. |  | 141.87 |  |  |  | 536,36x0,25 |  | 15,09x0,35 |  | 10x0,25
| celkem: |  | 2683.87 | m2
dilatační spáry ve vrstvě SC C8/10
| podélné |  | 270
po cca4m | příčné |  | 632
| celkem: |  | 902 | m
Podklad ze ŠD 0-63 min tl.200mm, průměrně 230mm
| živičná vozovka |  | 2542
| rozš.podkladů |  | 141.87
| celkem: |  | 2683.87 | m2
výměna zeminy pod živičnou vozovkou :
ŠD ve dvou vrstvách tl.200mm (celkem tl.400mm)
| 2 x 2683,87 |  | 5367.74
Betonová vozovka
| Cementobetonová deska |  |  | CB I | TL. 220 | mm | 128 | m2
vyztužená KARI sítí 150/150/8
a mikrovlákny z polypropylenu
| nepropustná folie | [5 empty] | 256 | m2
| (provede se ve dvou vrstvách) | [6 empty] | celkem
| SC C8/10 |  |  |  | TL.180 | mm | 128 | m2 |  | dilatační spáry řezané v SC C8/10 |  |  |  | 34.4 | m
| ŠD fr.0-63 |  |  | ŠD prům. | TL.300 | mm
| pod deskou | [5 empty] | 128
| pod obrubou | [5 empty] | 21.2
| Celkem: | [5 empty] | 149.2 | m2
výměna zeminy pod betonovou vozovkou:
ŠD ve dvou vrstvách tl.200mm (celkem tl.400mm)
| 2 x 149,20 |  | 298.4
| provedení spáry 1 |  | 90 | m
| provedení spáry 2 |  | 12 | m
| provedení spáry 3 |  | 22.4 | m
| kari sítě 150/150/8 |  | 80ks (3x2m)
2591,20kg
| kluzné trny |  |  | 40 | ks
pr.25mm, ocel 10216 dl.500mm
| Ostrůvek | (chodník)
| dl.20/20/6 šedá |  |  | 20 |  | Kladení dlažby ZD celkem
| Lože kd 40mm |  |  | -5.1 |  | Reliefní dl.červená 20/10/6
|  |  |  | 14.9 | m2 | Dlažba 20/20/6 šedá
| ŠD 0-32mm | tl.100mm |  | 20 | m2
| ŠD 0-63mm | tl.150mm |  | 20 | m2
| Obrubníková odrazka |  |  | 14 | ks
(osazení + dodání)
reflexní OKA bílé barvy
Dopravní značení :
| Osazení a dodání DZ |  | C4a | 2 | ks
včetně sloupku
| Odstranění vodící kolejnice |  |  | 26 | m | 14 | 12
KLEMMFIX
| Odstranění vodících desek Z 5b |  |  | 13 | ks | 6 | 7
KLEMMFIX
VDZ
| přechody |  | 52.5 | m2
bílé | symboly,šipky,text |  | 13 | m2 |  | šipky | 6x1,5 |  | 4xBUS
| stopčára |  | 3.5 | m2
| zebry,stíny |  | 31 | m2 |  | 21+10
|  |  | 100 | m2
4x6m2
barevné | symboly,šipky,text |  | 24 | m2 | symbol A11
| VDZ bílou barvou |  | 0.125 | 395.1 | m |  | 21 | 125 | 97 | 31 | 23 | 22 | 2.7 | 23 | 2.7 | 20 | 2.7 | 25
souvislá
|  |  | 0.125 | 48 | m |  | 13 | 35
přer.
| VDZ žlutou barvou |  | 0.125 | 92.16 | m |  | 22.44 | 21.33 | 20.05 | 28.34
souvislá
| VDZ bílou barvou |  | 0.25 | 173 | m |  | 10 | 15 | 20 | 14 | 21 | 19 | 23 | 29 | 22
| vodící čáry |  | přerušovaná
|  |  | 0.25 | 365 | m |  | 13 | 44 | 54 | 61 | 193
souvislá
| vodící pás přechodu |  | 11.5 | m
| výšková úprava šachet |  | 6 | ks
nadv.
| úprava armatur |  | 31 | ks

## 102-Chodníky
chodníky:
vlevo | 58.8 | 12.33 | 8.85 | 22.78 | 45.9 | 15.26 | 23.81 | 2.16 | 2.04 | 20.93 | 6.5 | 0.9 | 8.36 | 15.34 | 25.02 | 5.8 | 78.39 | 1.01
vpravo | 183.21 | 32.25 | 55.19 | 42.5 | 23.82 | 17.23 | 4.69 | 42.8 | 2.74 | 39.84
navíc | 18.8
(olem.)
celkem | 817.25 | m2
Navíc | U zastávek MHD
| (20/10/6) červená hladká |  |  | 12 | m2
Navíc
| Reliefní dlažba chodníky |  |  | 20.97 | m2 | 4.79 | 1.2 | 4.7 | 4.36 | 1.2 | 0.72 | 0.7 | 3.3
(20/10/6 červená)
| Reliefní dlažba vjezdy |  |  | 38.13 | m2 | 2.01 | 1.4 | 1.2 | 1.55 | 1.4 | 2.24 | 1.6 | 1.84 | 1.6 | 1.4 | 3.36 | 1.4 | 2.2 | 1.46 | 2.88
| (20/10/8 červená) |  |  |  |  | 1.4 | 1.2 | 1.19 | 1.27 | 1.51 | 1.64 | 2.38
Navíc | Olemování vjezdů u var.pásů |  |  | 38.13 | m2 | 2.01 | 1.4 | 1.2 | 1.55 | 1.4 | 2.24 | 1.6 | 1.84 | 1.6 | 1.4 | 3.36 | 1.4 | 2.2 | 1.46 | 2.88
| (20/20/8)šedá |  |  |  |  | 1.4 | 1.2 | 1.19 | 1.27 | 1.51 | 1.64 | 2.38
Navíc | Olemování vjezdů u chod. |  |  | 76.7 | m | 1.5 | 1.5 | 1.6 | 1.6 | 1.7 | 1.7 | 1.9 | 3.5 | 4.3 | 1.5 | 1.5 | 1.6 | 1.5 | 1.9 | 1.8 | 1.8 | 1.8 | 1.9 | 1.9 | 1.9 | 1.9 | 1.9 | 2.2 | 2.5 | 2.3 | 1.5
| (20/10/8 červená hladká) |  |  | 7.67 | m2 | 1.8 | 1.8 | 1.8 | 1.8 | 2 | 2 | 1.8 | 1.8 | 1.5 | 1.6 | 1.9 | 2.1 | 2.3 | 1.8
| vodící linie š.0,40m (podélné drážky) |  |  |  | 9.52 |  | 2.4 | 3.5 | 5.5 | 12.4
| (20/20/6 šedá) |  |  |  | m2
| vjezdy: | [14 empty] | chráničky | 280 | m | 12 | 10 | 8 | 10 | 10 | 14 | 34 | 10 | 22 | 10 | 12 | 10 | 14
vlevo | 21.51 | 16.35 | 14.92 | 20.42 | 22.33 | 36.34 | 48.17 | 11.32 | 29.7 | 11.7 | 18.41 | 12.41 | 14.12 | [5 empty] | 24 | 24 | 8 | 8 | 8 | 8 | 10 | 14
vpravo | 11.71 | 9.84 | 9.77 | 7.08 | 5.39 | 7.8 | 55.31 | 15.6
celkem: | 400.2 | m2
zpomalovací práh:
| plocha | 19.67
| rampy | 18.73 |  |  |  | 10.46 | 8.27
celkem : |  | 38.4 | m2
| kačírek | 5 | m2
zeleň:
vlevo | 53.52 | 20.55 | 13.02 | 35.91 | 37.86 | 11.38 | 1.6 | 1.63 | 1.01 | 1.83 | 18.78 | 16.52 | 5.02 | 6 | 11.46 | 20.45 | 8.17
vpravo | 51.16 | 26.4 | 43.61 | 34.41 | 19.96 | 8.44 | 1.21 | 4.3 | 7.54 | 2.84 | 2.78 | 4.63 | 14.9
celkem: | 486.89 | m2
OBRUBNÍKY ZÁHONOVÉ (100/25/10)
4 | 4 | 6.6 | 3.2 | 3.3 | 4.4 | 10.3 | 8
9 | 1.2 | 3.3 | 3 | 5.9 | 3 | 4.9 | 2.9 | 3 | 2.4 | 2.8 | 9.2 | 10.7 | 9 | 4.3 | 7.4 | 5.8 | 9.9
11.5 | 5.5
celkem : | 158.5 | m
Jednořádek KK
27.2 | 13.9 | 8.9 | 17.3 | 28 | 9.4 | 14.5 | 14.9 | 6.6 | 7.3 | 11.2 | 16.5
19.7 | 33.1 | 25.8 | 16.6 | 11.5 | 5.9
celkem: | 288.3 | m
| 28.83 | m2
ABO 2-15 stojaté |  |  |  |  | z toho oblouk r= 0,5mn |  |  | 0.783 | 0.734
6.6 | 6 | 5 |  |  | 4,64m2 |  |  | 0.785 | 0.765
8.2 | 8.2 | [6 empty] | 0.786 | 0.785
celkem: | 34 | m
úprava pláně se zhutněním
chodníky |  |  | 817.25 | m2
vjezdy |  |  | 400.2 | m2
práh |  |  | 38.4 | m2
kačírek |  |  | 5 | m2
celkem : |  |  | 1260.85 | m2
úprava pláně bez zhutnění
zatravnění |  |  | 486.89 | m2
BOURÁNÍ
obrub záhonových |  |  | 480 | m |  | obrub silničních ležatých |  |  | 6 | m
vjezd na parkoviště |  |  | 38 | m2
asfalt | 15cm
beton | 15cm |  | na skládku
KT | 30cm
suma | 60cm
VJEZD-KK |  |  | 118 | m2 |  | 25.4 | 18.2 | 7.5 | 18.9 | 9.5
kk | 10cm |  |  |  |  | 10.6 | 8 | 8.8 | 6.8 | 3.8
lože kt | 3cm
beton | 15cm |  | 28.83 | m2 | na mezideponii pro zřízení obrub
šd | 15cm |  | 89.17 | m2 | do skladu BKOMU
suma | 43cm
VJEZD-B.DL. |  |  | 324 | m2 |  | 22.1 | 13.8 | 52.1 | 8.6 | 1 | 7.4 | 2.2 | 53.7 | 10.2 | 33.1 | 11.4 | 17.7 | 4.5 | 12.3
dl.bet. | 8cm |  |  |  |  | 1.6 | 1.2 | 1.3 | 3.6 | 51.8 | 14.6
lože kt | 4cm |  | na skládku
bet. | 15cm
šd | 15cm
suma | 42cm
CHODNÍK b.d.20/20 |  |  | 744 | m2 |  | 55.5 | 11.6 | 8.3 | 40 | 3.3 | 2.9 | 24.8 | 21 | 6.6 | 7.2 | 15.3 | 25.6 | 4.8 | 76.5
b.dl.20/20/6 |  | 6cm |  |  |  | 182.3 | 31.2 | 51.2 | 41.7 | 24.1 | 16.8 | 3.6 | 50.4 | 39.4
lože kt |  | 4cm | 372m2 | 50% zpět
šd |  | 25cm | 372m2 | na skládku |  | 20m2 je dlažba 30/30
suma |  | 35cm |  |  |  | navíc
zapravení styčné spáry podél zástavby a podezdívek | [5 empty] | 3 | 2 | 50 | 6 | 10 | 21 | 4 | 10 | 25 | 7 | 3 | 2
a napojení na stávaj. Vjezdy a chod. | [5 empty] | 3 | 3 | 6 | 64 | 2 | 2 | 2 | 3 | 1 | 3 | 1 | 3 | 3 | 1 | 10 | 6 | 1 | 2
|  |  | 259 | m
řezání styčné spáry v živici 15cm |  |  |  | 5.5 | m
dtto beton |  |  |  | 5.5 | m
prořezání spáry v tl.10cm a zalití mod.z. |  |  |  | 5.5 | m
mýcení křovin |  |  | 12 | m2
vybourání zábradlí |  |  | 20 | m
bourání beton.plochy |  |  | 4.8 | m2 | 1,2*4
v tl.15cm u šachet
demontáž a zpětné osazení DZ v chodnících
včetně označníku MHD |  |  |  | 10 | ks
(na sloupcích)
odstranění náhradního zásypového materiálu z rýh po provizorním zapravení sítí
m3
výšková úprava šachet |  |  | 13 | ks
nadvýšením
výšková úprava hydrantu |  |  | 2 | ks
odstranění NZM po přípojkách |  |  | 56.56 | m2 | vjezdy | 22.66 | m2 | 9.52 | m3 |  | 3.6 | 1.8 | 3.5 | 3.5 | 2.5 | 2.2 | 3.5 |  | celkem | 20.6 | m
[20 empty] | 22.66 | m2
[5 empty] | chodníky | 33.9 | m2 | 11.87 | m3
[5 empty] | celkem : |  |  | 21.39 | m3

## 103-Odvodnění
Vpusti | umístění |  | odkopávky od výměny |  |  | m3 | minus |  |  |  | odkopávky |  |  | pažení |  |  | rozepření |  | zásypy
[11 empty] | m3 |  |  | m2 |  |  | m3 |  | m3
UV1 | stávaj | -1 | 2x2x(2,93-1) |  |  | 7.72 | (0,63/2x0,63/2x3,14x(2,93-1) |  |  |  | 7.119 |  | (2,93-1)x4x2 |  | 15.44 |  | 7.72 |  | 7.119
-0.601
UV2 | stávaj | -1 | 2x2x(2,93-1) |  |  | 7.72 | (0,63/2x0,63/2x3,14x(2,93-1) |  |  |  | 7.119 |  | (2,93-1)x4x2 |  | 15.44 |  | 7.72 |  | 7.119
-0.601
UV3 | stávaj | -1 | 2x2x(2,93-1) |  |  | 7.72 | (0,63/2x0,63/2x3,14x(2,93-1) |  |  |  | 7.119 |  | (2,93-1)x4x2 |  | 15.44 |  | 7.72 |  | 7.119
-0.601
UV4 | stávaj | -1 | 2x2x(2,93-1) |  |  | 7.72 | (0,63/2x0,63/2x3,14x(2,93-1) |  |  |  | 7.119 |  | (2,93-1)x4x2 |  | 15.44 |  | 7.72 |  | 7.119
-0.601
UV5 | stávaj | -1 | 2x2x(2,93-1) |  |  | 7.72 | (0,63/2x0,63/2x3,14x(2,93-1) |  |  |  | 7.119 |  | (2,93-1)x4x2 |  | 15.44 |  | 7.72 |  | 7.119
-0.601
UV6 | stávaj | -1 | 2x2x(2,93-1) |  |  | 7.72 | (0,63/2x0,63/2x3,14x(2,93-1) |  |  |  | 7.119 |  | (2,93-1)x4x2 |  | 15.44 |  | 7.72 |  | 7.119
-0.601
UV7 | stávaj | -1 | 2x2x(2,63-1) |  |  | 6.52 | (0,63/2x0,63/2x3,14x(2,63-1) |  |  |  | 6.012 |  | (2,63-1)x4x2 |  | 13.04 |  | 6.52 |  | 6.012
-0.508
UV8 | stávaj | -1 | 2x2x(2,63-1) |  |  | 6.52 | (0,63/2x0,63/2x3,14x(2,63-1) |  |  |  | 6.012 |  | (2,63-1)x4x2 |  | 13.04 |  | 6.52 |  | 6.012
-0.508
UV9 | stávaj | -1 | 2x2x(2,63-1) |  |  | 6.52 | (0,63/2x0,63/2x3,14x(2,63-1) |  |  |  | 6.012 |  | (2,63-1)x4x2 |  | 13.04 |  | 6.52 |  | 6.012
-0.508
UV10 | stávaj | -1 | 2x2x(2,63-1) |  |  | 6.52 | (0,63/2x0,63/2x3,14x(2,63-1) |  |  |  | 6.012 |  | (2,63-1)x4x2 |  | 13.04 |  | 6.52 |  | 6.012
-0.508
UV11 | stávaj | -1 | 2x2x(2,63-1) |  |  | 6.52 | (0,63/2x0,63/2x3,14x(2,63-1) |  |  |  | 6.012 |  | (2,63-1)x4x2 |  | 13.04 |  | 6.52 |  | 6.012
-0.508
UV12 | stávaj | -1 | 2x2x(2,63-1) |  |  | 6.52 | (0,63/2x0,63/2x3,14x(2,63-1) |  |  |  | 6.012 |  | (2,63-1)x4x2 |  | 13.04 |  | 6.52 |  | 6.012
-0.508
UV13 | stávaj | -1 | 2x2x(2,63-1) |  |  | 6.52 | (0,63/2x0,63/2x3,14x(2,63-1) |  |  |  | 6.012 |  | (2,63-1)x4x2 |  | 13.04 |  | 6.52 |  | 6.012
-0.508
UV14 | stávaj | -1 | 2x2x(2,63-1) |  |  | 6.52 | (0,63/2x0,63/2x3,14x(2,63-1) |  |  |  | 6.012 |  | (2,63-1)x4x2 |  | 13.04 |  | 6.52 |  | 6.012
-0.508
UV15 | mimo | -1 | 2x2x(2,63-1) |  |  | 6.52 |  |  |  |  | 6.52 |  | (2,63-1)x4x2 |  | 13.04 |  | 6.52 |  | 6.012
UV16 | stávaj | -1 | 2x2x(2,63-1) |  |  | 6.52 | (0,63/2x0,63/2x3,14x(2,63-1) |  |  |  | 6.012 |  | (2,63-1)x4x2 |  | 13.04 |  | 6.52 |  | 6.012
-0.508
UV17 | stávaj | -1 | 2x2x(2,63-1) |  |  | 6.52 | (0,63/2x0,63/2x3,14x(2,63-1) |  |  |  | 6.012 |  | (2,63-1)x4x2 |  | 13.04 |  | 6.52 |  | 6.012
-0.508
UV18 | mimo | -1 | 2x2x(2,63-1) |  |  | 6.52 |  |  |  |  | 6.52 |  | (2,63-1)x4x2 |  | 13.04 |  | 6.52 |  | 6.012
[11 empty] | 115.874 | m3 |  |  | 249.12 | m2 | 124.56 | m3 | 114.858 | m3
Obetonování vpustí |  |  | 27 | m3 | betonu
Odbourání 1,5m |  |  | 1,5x(3,14x0,42x0,42-3,14x0,25x0,25) |  |  |  |  | 0.537 | x2 | 1.074 | m3
stávajících 2 vpustí
Komplet vybourání 16ks vpustí v místě nově navržených | [7 empty] | 1,073x16 |  | 17.167 | m3
3x(3,14x0,42x0,42-3,14x0,25x0,25)
Odkopávka po úroveň -1,5m bourané vpusti (0,5m pod výměnu) | [7 empty] | 1,844x2 |  | 3.688 | m3
2x2x0,5-(0,63/2x0,63/2x3,14x0,5)
Zpětné zasypání odbourávané vpusti po výměnu | [7 empty] | 2x2 |  | 4 | m3
2x2x0,5
Zalití dvou odbourávaných vpustí suspenzí | [7 empty] | 0,294x2 |  | 0.589 | m3
(uvažována hloubka 1,5m)
(0,25x0,25x3,14x1,5)
Přípojky
x 0,63
Výkop rýhy |  |  |  | odečet |  | výkop po odpočtu |  |  | pažení přípojek |  |  | zpětný zásyp
| výkop před odečtem (m3) |  |  | staré přípojky |  |  |  |  | m2 |  |  | m3
UV1 | 11.704 |  |  | -4.788 |  | 6.916 |  |  | 21.28 |  |  | 6.916
UV2 | 3.795 |  |  | -1.449 |  | 2.346 |  |  | 6.9 |  |  | 2.346
UV3 | 11.704 |  |  | -4.788 |  | 6.916 |  |  | 21.28 |  |  | 6.916
UV4 | 2.926 |  |  | -1.197 |  | 1.729 |  |  | 5.32 |  |  | 1.729
UV5 | 4.928 |  |  | -2.016 |  | 2.912 |  |  | 8.96 |  |  | 2.912
UV6 | 3.575 |  |  | -1.575 |  | 2 |  |  | 6.5 |  |  | 2
UV7 | 12.804 |  |  | -6.111 |  | 6.693 |  |  | 23.28 |  |  | 6.693
UV8 | 1.584 |  |  | -0.756 |  | 0.828 |  |  | 2.88 |  |  | 0.828
UV9 | 12.672 |  |  | -6.048 |  | 6.624 |  |  | 23.04 |  |  | 6.624
UV10 | 1.716 |  |  | -0.819 |  | 0.897 |  |  | 3.12 |  |  | 0.897
UV11 | 12.804 |  |  | -6.111 |  | 6.693 |  |  | 23.28 |  |  | 6.693
UV12 | 1.21 |  |  | -0.63 |  | 0.58 |  |  | 2.2 |  |  | 0.58
UV13 | 12.584 |  |  | -6.552 |  | 6.032 |  |  | 22.88 |  |  | 6.032
UV14 | 1.98 |  |  | -1.134 |  | 0.846 |  |  | 3.6 |  |  | 0.846
UV15 | 1.43 |  |  | 0 |  | 1.43 |  |  | 2.6 |  |  | 0.611 | -0.819
UV16 | 15.708 |  |  | -7.497 |  | 8.211 |  |  | 28.56 |  |  | 8.211
UV17 | 3.388 |  |  | -1.764 |  | 1.624 |  |  | 6.16 |  |  | 1.624
UV18 | 17.545 |  |  | 0 |  | 17.545 |  |  | 31.9 |  |  | 8.41 | -9.135
| 134.057 |  |  | -53.235 |  | 80.822 |  |  | 243.74 |  |  | 70.868
[6 empty] | m3 |  |  | m2 |  |  | m3
Výkop rýhy dvou přípojek mimo nově navržené přípojky pro jejich vybourání
(12,4+3,1)=15,5m
pr.hloubka 1,20m |  |  |  |  | 3.125 | m3
(15,5x1,1x1,2)-15,5x0,63
Vybourání všech přípojek vč. obetonování |  |  |  |  | 26.494 | m3
100x3,14x0,3x0,3-100x3,14x0,075x0,075
Zpětný zásyp dvou přípojek mimo nové |  |  |  |  | 3.125 | m3
15,5x1,1x1,2-15,5x0,63
Obetonování přípojek |  |  |  |  | 21.163 | m3
100,30x0,211
Výšková úprava 1UV u ZÚ

## 104-Pod přístřešky
SO104
10.6 | nový
11.13 | starý
21.73 | m2
22 | m2 | úprava pláně
Odkopávky
10,6 x 0,35 |  | 3.71 | m3
obruby 25/10/100 |  | 7.3 | m
bourání chodníku |  | 11.13 | m2