## List1
OZN. V.V. | PROFIL | DÉLKA | POČET | ∑ DÉLKA | HMOTNOST | ∑ HMOTNOST | POZNÁMKA
|  | [m] | [ks] | [m] | [kg/m], [kg/ks] | [kg]
Z05 | Ja 50/50/3 | 1.2 | 6 | 7.2 | 4.383 | 31.5576 | SLOUPEK
| Ja 50/50/3 | 2 | 4 | 8 | 4.383 | 35.064 | VODOROVNÁ TYČ
| Ja 50/50/3 | 0.7 | 4 | 2.8 | 4.383 | 12.2724 | VODOROVNÁ TYČ
| Tyč 20/20 | 0.8 | 38 | 30.4 | 3.14 | 95.456 | VÝPLŇ
| P5-150 | 0.15 | 6 | 0.9 | 5.89 | 5.301 | PLATLE
Z06 | Ja 50/50/3 | 1.3 | 7 | 9.1 | 4.383 | 39.8853 | SLOUPEK
| Ja 50/50/3 | 3.65 | 2 | 7.3 | 4.383 | 31.9959 | VODOROVNÁ TYČ
| Ja 50/50/3 | 1.3 | 4 | 5.2 | 4.383 | 22.7916 | VODOROVNÁ TYČ
| Tyč 20/20 | 0.8 | 52 | 41.6 | 3.14 | 130.624 | VÝPLŇ
| P5-150 | 0.15 | 7 | 1.05 | 5.89 | 6.1845 | PLATLE
Z07 | Ja 50/50/3 | 1.05 | 7 | 7.35 | 4.383 | 32.2151 | SLOUPEK
| Ja 50/50/3 | 10.1 | 2 | 20.2 | 4.383 | 88.5366 | VODOROVNÁ TYČ
| Ja 50/50/3 | 1.7 | 4 | 6.8 | 4.383 | 29.8044 | VODOROVNÁ TYČ
| Ja 40/40/3 | 0.3 | 7 | 2.1 | 3.404 | 7.1484 | KOTVENÍ
| Tyč 20/20 | 0.8 | 106 | 84.8 | 3.14 | 266.272 | VÝPLŇ
| P5-150 | 0.15 | 7 | 1.05 | 5.89 | 6.1845 | PLATLE
CELKEM | [5 empty] | 841.2933 | VÝPIS OBSAHUJE OCEL POUŽITOU V ZÁBRADLÍ Z05, Z06, Z07
PROŘEZ, SVARY, DROBNÝ MATERIÁL 10% | [5 empty] | 84.1293
CELKEM + PROŘEZ | [5 empty] | 925.4226
Pozn.:
TŘÍDA OCELI S235JR (11375) DÉLKY JEDNOTLIVÝCH PRVKŮ JSOU PROJEKČNÍ BEZ REZERV. NÁŘEZOVÉ DÉLKY SI URČÍ ZHOTOVITEL!