## Rekapitulace stavby
Export Komplet | [24 empty] | VZ | 2.0 | ZAMOK |  |  |  |  | False | False | {0cc4ca23-0107-4de3-9072-b1e965c1ab7d}
[31 empty] | 0,01 | 21
[31 empty] | 0,01 | 15
|  | REKAPITULACE STAVBY | [15 empty] | v --- níže se nacházejí doplnkové a pomocné údaje k sestavám --- v | [11 empty] | Návod na vyplnění | 0,001
|  | Kód: |  |  |  |  | 202113 | [22 empty] | Měnit lze pouze buňky se žlutým podbarvením! 1) v Rekapitulaci stavby vyplňte údaje o Uchazeči (přenesou se do ostatních sestav i v jiných listech) 2) na vybraných listech vyplňte v sestavě Soupis prací ceny u položek | 0,01
|  | Stavba: |  |  |  |  | Březová nad Svitavou - rekonstrukce budovy dispečinku | [23 empty] | 0,01
|  | KSO: |  |  |  |  | 801 61 16 | [6 empty] | CC-CZ: | [16 empty] | 0,01
|  | Místo: | [11 empty] | Datum: |  | 14. 9. 2021 | [14 empty] | 0,01
0,01
|  | Zadavatel: | [11 empty] | IČ: | [16 empty] | 0,01
[14 empty] | DIČ: | [16 empty] | 0,01
0,01
|  | Uchazeč: | [11 empty] | IČ: |  | Vyplň údaj | [14 empty] | 0,01
|  |  | Vyplň údaj | [10 empty] | DIČ: |  | Vyplň údaj | [14 empty] | 0,01
False
|  | Projektant: | [11 empty] | IČ: |  | 27492851 | [14 empty] | False
|  |  | APOLO CZ s.r.o. | [10 empty] | DIČ: | [16 empty] | True
0,01
|  | Zpracovatel: | [11 empty] | IČ: | [16 empty] | 0,01
|  |  | Ing.Pitra Jiří | [10 empty] | DIČ: | [16 empty] | False
Poznámka:
Soupis prací je sestaven s využitím Cenové soustavy ÚRS. Položky, které pochází z této cenové soustavy, jsou ve sloupci 'Cenová soustava' označeny popisem 'CS ÚRS' a úrovní příslušného kalendářního pololetí. Veškeré další informace vymezující popis a podmínky použití těchto položek z Cenové soustavy, které nejsou uvedeny přímo v soupisu prací, jsou neomezeně dálkově k dispozici na webu www.podminky.urs.cz. Popisy některých ceníkových položek mohou být upřesněny doplněním poznámkou nebo doplněním popisu ve výkazu výměr. Toto upřesnění je nutné zohlednit v ceně těchto položek (nelze ocenit pouze základní ceníkový popis položky!!!). U neceníkových položek (R-položky, položky s neceníkovým číslem nebo položky u kterých je to uvedeno v poznámce) je nutné započítat případný přesun hmot do jejich cen za dodávku a montáž dle pracovního postupu zhotovitele!!! U neceníkových položek bouracích prací je nutné do ceny započítat i cenu za jejich likvidaci dle zvyklostí zhotovitele, není-li uvedeno jinak. Výkaz výměr obsahuje pro manipulaci s vytěženou zeminou nebo vybouranými hmotami položky, které jsou limitovány určitou vzdáleností pro vodorovné přemístění, která vychází z předpokladu projektanta. Skutečné místo pro jejich uložení si zajišťuje uchazeč dle svého technologického plánu a je na uchazeči jaká místa pro uložení zvolí. Do nabídkové ceny musí uchazeč zakalkulovat skutečné náklady podle odvozní vzdálenosti bez ohledu na to, jaká vzdálenost je uvedená v popise položky. Uchazeč (zhotovitel) si jednotkové ceny za položky lešení přizpůsobí vlastnímu způsobu zajištění práce ve výškách. Tím pak odpadnou případné nároky na vícepráce a méněpráce při jiném způsobu zajištění práce ve výškách (plošiny, věže, řadové lešení, atd.). Uchazeč (zhotovitel) si jednotkovou cenu za položku pronájmu přizpůsobí vlastní době použití. Tím pak odpadnou případné nároky na vícepráce a méněpráce při jiné délce pronájmu.
|  | Cena bez DPH | [11 empty] | 0
[8 empty] | Sazba daně |  | Základ daně |  |  |  | Výše daně
|  | DPH |  | základní |  |  |  | 21% |  | 0 |  |  |  | 0
|  |  |  | snížená |  |  |  | 15% |  | 0 |  |  |  | 0
|  |  |  | zákl. přenesená |  |  |  | 21% |  | 0 |  |  |  | 0
|  |  |  | sníž. přenesená |  |  |  | 15% |  | 0 |  |  |  | 0
|  |  |  | nulová |  |  |  | 0% |  | 0 |  |  |  | 0
|  | Cena s DPH | [6 empty] | v |  | CZK |  |  | 0
REKAPITULACE OBJEKTŮ STAVBY A SOUPISŮ PRACÍ
| Kód: | [6 empty] | 202113
| Stavba: | [6 empty] | Březová nad Svitavou - rekonstrukce budovy dispečinku
| Místo: | [11 empty] | Datum: |  | 14. 9. 2021
| Zadavatel: | [11 empty] | Projektant: |  | APOLO CZ s.r.o. |  |  | Informatívní údaje z listů zakázek
| Uchazeč: | [11 empty] | Zpracovatel: |  | Ing.Pitra Jiří
| Kód |  |  |  | Popis | [6 empty] | Cena bez DPH [CZK] |  |  |  | Cena s DPH [CZK] | Typ | z toho Ostat. náklady [CZK] | DPH [CZK] | Normohodiny [h] | DPH základní [CZK] | DPH snížená [CZK] | DPH základní přenesená [CZK] | DPH snížená přenesená [CZK] | Základna DPH základní | Základna DPH snížená | Základna DPH zákl. přenesená | Základna DPH sníž. přenesená | Základna DPH nulová
| Náklady stavby celkem | [10 empty] | 0 |  |  |  | 0 |  | 0 | 0 | 0 | 0 | 0 | 0 | 0 | 0 | 0 | 0 | 0 | 0 |  | D | 0 | ###NOIMPORT### | IMPORT | {0cc4ca23-0107-4de3-9072-b1e965c1ab7d} | {00000000-0000-0000-0000-000000000000} | 801 61 16
|  | D1-01 |  |  |  | Budova dispečinku | [5 empty] | 0 |  |  |  | 0 | STA | 0 | 0 | 0 | 0 | 0 | 0 | 0 | 0 | 0 | 0 | 0 | 0 |  | D | 1 | ###NOIMPORT### | IMPORT | {ef8e2e23-86f3-43f4-8578-1c6a2889c393} | {0cc4ca23-0107-4de3-9072-b1e965c1ab7d} | 801 61 16 | 2
|  |  | 1 |  |  |  | Architektonicko-stavební řešení, PBŘ, statika |  |  |  |  | 0 |  |  |  | 0 | Soupis | 0 | 0 | 0 | 0 | 0 | 0 | 0 | 0 | 0 | 0 | 0 | 0 |  | D | 2 | ###NOIMPORT### | IMPORT | {b2d5b5c9-85e1-4ef3-8a77-cf4ff19ad52a} | {ef8e2e23-86f3-43f4-8578-1c6a2889c393} | 801 61 16
/ |  |  |  | 1a |  |  |  | Vnitřní úpravy |  |  |  | 0 |  |  |  | 0 | Soupis | 0 | 0 | 0 | 0 | 0 | 0 | 0 | 0 | 0 | 0 | 0 | 0 |  |  | 3 |  | IMPORT | {7b3102c2-024c-4dc3-a224-a8308616fe2e} | {b2d5b5c9-85e1-4ef3-8a77-cf4ff19ad52a} | 801 61 16
/ |  |  |  | 1b |  |  |  | Venkovní obálka budovy a přístavba zádveří a venkovní schodiště |  |  |  | 0 |  |  |  | 0 | Soupis | 0 | 0 | 0 | 0 | 0 | 0 | 0 | 0 | 0 | 0 | 0 | 0 |  |  | 3 |  | IMPORT | {42d29c7b-e7f3-4307-85e1-ee31c7ae8ac6} | {b2d5b5c9-85e1-4ef3-8a77-cf4ff19ad52a} | 801 61 16
/ |  |  |  | 1c |  |  |  | Zpevněné plochy, terénní úpravy a obkopání objektu s odstraněním kryté terasy se schodištěm |  |  |  | 0 |  |  |  | 0 | Soupis | 0 | 0 | 0 | 0 | 0 | 0 | 0 | 0 | 0 | 0 | 0 | 0 |  |  | 3 |  | IMPORT | {bb3677a9-a969-4f2a-b75c-ae021ff39034} | {b2d5b5c9-85e1-4ef3-8a77-cf4ff19ad52a} | 801 61 16
|  |  | 2 |  |  |  | Instalace TZB |  |  |  |  | 0 |  |  |  | 0 | Soupis | 0 | 0 | 0 | 0 | 0 | 0 | 0 | 0 | 0 | 0 | 0 | 0 |  | D | 2 | ###NOIMPORT### | IMPORT | {3ee7178b-e1d6-422b-a57a-3e9ed1a6d6a4} | {ef8e2e23-86f3-43f4-8578-1c6a2889c393} | 801 61 16
/ |  |  |  | 1 |  |  |  | Vytápění a ZTI |  |  |  | 0 |  |  |  | 0 | Soupis | 0 | 0 | 0 | 0 | 0 | 0 | 0 | 0 | 0 | 0 | 0 | 0 |  |  | 3 |  | IMPORT | {3ddc8f84-83a2-4d11-a5db-8d0895ee2dc1} | {3ee7178b-e1d6-422b-a57a-3e9ed1a6d6a4}
/ |  |  |  | 2 |  |  |  | Elektroinstalace |  |  |  | 0 |  |  |  | 0 | Soupis | 0 | 0 | 0 | 0 | 0 | 0 | 0 | 0 | 0 | 0 | 0 | 0 |  |  | 3 |  | IMPORT | {5c37a53f-8f88-4c30-bbaf-ea712bd0fadd} | {3ee7178b-e1d6-422b-a57a-3e9ed1a6d6a4}
/ |  |  |  | 8 |  |  |  | VZT a kanalizace |  |  |  | 0 |  |  |  | 0 | Soupis | 0 | 0 | 0 | 0 | 0 | 0 | 0 | 0 | 0 | 0 | 0 | 0 |  |  | 3 |  | IMPORT | {aedb342a-0d62-4145-9113-119a28eec7ce} | {3ee7178b-e1d6-422b-a57a-3e9ed1a6d6a4}
/ |  |  | 9 |  |  |  | VRN |  |  |  |  | 0 |  |  |  | 0 | Soupis | 0 | 0 | 0 | 0 | 0 | 0 | 0 | 0 | 0 | 0 | 0 | 0 |  |  | 2 |  | IMPORT | {aaec1092-6740-4303-acb2-216a4e479303} | {ef8e2e23-86f3-43f4-8578-1c6a2889c393} | 801 61 16

## 1a - Vnitřní úpravy
[18 empty] | {7b3102c2-024c-4dc3-a224-a8308616fe2e} | [5 empty] | s12 | podlaha S12 | m2 | 89,75 | 2
[18 empty] | 2 | [5 empty] | s13 | podlaha s13 | m2 | 103,1 | 2
| KRYCÍ LIST SOUPISU PRACÍ | [7 empty] | v --- níže se nacházejí doplnkové a pomocné údaje k sestavám --- v | [8 empty] | False | [5 empty] | skd | sokl ker.dlažby | m | 72,665 | 2
[24 empty] | soin | sanační omítka stěn neodkopaných | m2 | 44,28 | 2
Stavba:
Březová nad Svitavou - rekonstrukce budovy dispečinku
Objekt:
D1-01 - Budova dispečinku
Soupis:
1 - Architektonicko-stavební řešení, PBŘ, statika
Úroveň 3:
1a - Vnitřní úpravy
| KSO: |  | 801 61 16 |  |  | CC-CZ:
| Místo: |  |  |  |  | Datum: | 14. 9. 2021
| Zadavatel: |  |  |  |  | IČ:
DIČ:
| Uchazeč: |  |  |  |  | IČ: | Vyplň údaj
|  | Vyplň údaj |  |  |  | DIČ: | Vyplň údaj
| Projektant: |  |  |  |  | IČ: | 27492851
|  | APOLO CZ s.r.o. |  |  |  | DIČ:
| Zpracovatel: |  |  |  |  | IČ:
|  | Ing.Pitra Jiří |  |  |  | DIČ:
Poznámka:
| Cena bez DPH | [5 empty] | 0
|  |  | Základ daně |  |  | Sazba daně | Výše daně
| DPH | základní | 0 |  |  | 21% | 0
|  | snížená | 0 |  |  | 15% | 0
|  | zákl. přenesená | 0 |  |  | 21% | 0
|  | sníž. přenesená | 0 |  |  | 15% | 0
|  | nulová | 0 |  |  | 0% | 0
| Cena s DPH |  |  | v | CZK |  | 0
REKAPITULACE ČLENĚNÍ SOUPISU PRACÍ
Stavba:
Březová nad Svitavou - rekonstrukce budovy dispečinku
Objekt:
D1-01 - Budova dispečinku
Soupis:
1 - Architektonicko-stavební řešení, PBŘ, statika
Úroveň 3:
1a - Vnitřní úpravy
Místo: | [5 empty] | Datum: | 14. 9. 2021
Zadavatel: | [5 empty] | Projektant: | APOLO CZ s.r.o.
Uchazeč: |  |  | Vyplň údaj |  |  | Zpracovatel: | Ing.Pitra Jiří
Kód dílu - Popis | [6 empty] | Cena celkem [CZK]
Náklady stavby celkem | [6 empty] | 0 | [11 empty] | -1
| HSV - Práce a dodávky HSV | [5 empty] | 0
| 61 - Úprava povrchů vnitřních | [5 empty] | 0
| 63 - Podlahy a podlahové konstrukce | [5 empty] | 0
| 64 - Osazování výplní otvorů | [5 empty] | 0
| 94 - Lešení a stavební výtahy | [5 empty] | 0
| 95 - Různé dokončovací konstrukce a práce pozemních staveb | [5 empty] | 0
| 96 - Bourání konstrukcí | [5 empty] | 0
| 98 - Demolice a sanace | [5 empty] | 0
| 997 - Přesun sutě | [5 empty] | 0
| 998 - Přesun hmot | [5 empty] | 0
| PSV - Práce a dodávky PSV | [5 empty] | 0
| 762 - Konstrukce tesařské | [5 empty] | 0
| 763 - Konstrukce suché výstavby | [5 empty] | 0
| 766 - Konstrukce truhlářské | [5 empty] | 0
| 771 - Podlahy z dlaždic | [5 empty] | 0
| 775 - Podlahy skládané | [5 empty] | 0
| 776 - Podlahy povlakové | [5 empty] | 0
| 781 - Dokončovací práce - obklady | [5 empty] | 0
| 783 - Dokončovací práce - nátěry | [5 empty] | 0
| 784 - Dokončovací práce - malby a tapety | [5 empty] | 0
SOUPIS PRACÍ
Stavba:
Březová nad Svitavou - rekonstrukce budovy dispečinku
Objekt:
D1-01 - Budova dispečinku
Soupis:
1 - Architektonicko-stavební řešení, PBŘ, statika
Úroveň 3:
1a - Vnitřní úpravy
Místo: | [5 empty] | Datum: | 14. 9. 2021
Zadavatel: | [5 empty] | Projektant: | APOLO CZ s.r.o.
Uchazeč: |  |  | Vyplň údaj |  |  | Zpracovatel: | Ing.Pitra Jiří
PČ | Typ | Kód | Popis | MJ | Množství | J.cena [CZK] | Cena celkem [CZK] | Cenová soustava |  | DPH | J. Nh [h] | Nh celkem [h] | J. hmotnost [t] | Hmotnost celkem [t] | J. suť [t] | Suť Celkem [t]
Náklady soupisu celkem | [6 empty] | 0 |  |  |  |  | 0 |  | 20.732 |  | 12.073 |  | D | -1 | [15 empty] | 0
| D | HSV | Práce a dodávky HSV |  |  |  | 0 |  |  |  |  | 0 |  | 14.4144 |  | 3.6268 | 1 | D | 0 |  |  |  | ROZPOCET | [11 empty] | 0
| D | 61 | Úprava povrchů vnitřních |  |  |  | 0 |  |  |  |  | 0 |  | 0.02652 |  | 0 | 1 | D | 1 |  |  |  | ROZPOCET | [11 empty] | 0
1 | K | 619995001 | Začištění omítek (s dodáním hmot) kolem oken, dveří, podlah, obkladů apod. | m | 16.78 |  | 0 | CS ÚRS 2023 01 |  | základní |  | 0 | 0.0015 | 0.02517 | 0 | 0 | 4 | K | 2 |  |  |  | ROZPOCET | [5 empty] | 0 | 0 | 0 | 0 | 0 | 1 | 0 | 4 | 238522442
| Online PSC |  | https://podminky.urs.cz/item/CS_URS_2023_01/619995001 | [14 empty] | Online PSC | 2
| VV |  | čv103 | [14 empty] | VV | 2 | 1 | True | 0 | ROZPOCET
| VV |  | "Z01"1,6+2,65*2 |  | 6.9 | [12 empty] | VV | 2 | 2 | True | 0 | ROZPOCET
| VV |  | "Z12"2*(0,9+2,02*2) |  | 9.88 | [12 empty] | VV | 2 | 2 | True | 0 | ROZPOCET
| VV |  | Součet |  | 16.78 | [12 empty] | VV | 2 | 4 | True | 1 | ROZPOCET
2 | K | 622143003 | Montáž omítkových profilů plastových, pozinkovaných nebo dřevěných upevněných vtlačením do podkladní vrstvy nebo přibitím rohových s tkaninou | m | 18.85 |  | 0 | CS ÚRS 2023 01 |  | základní |  | 0 | 0 | 0 | 0 | 0 | 4 | K | 2 |  |  |  | ROZPOCET | [5 empty] | 0 | 0 | 0 | 0 | 0 | 1 | 0 | 4 | 653402580
| Online PSC |  | https://podminky.urs.cz/item/CS_URS_2023_01/622143003 | [14 empty] | Online PSC | 2
| VV |  | dle TZ | [14 empty] | VV | 2 | 1 | True | 0 | ROZPOCET
| VV |  | "čv102"(1*2+0,5*2)*6+(0,35+0,25*2) |  | 18.85 | [12 empty] | VV | 2 | 2 | True | 1 | ROZPOCET
3 | M | 59051486 | profil rohový PVC 15x15mm s výztužnou tkaninou š 100mm pro ETICS | m | 19.793 |  | 0 | CS ÚRS 2023 01 |  | základní |  | 0 | 3e-05 | 0.00059379 | 0 | 0 | 8 | M | 2 |  |  |  | ROZPOCET | [5 empty] | 0 | 0 | 0 | 0 | 0 | 1 | 0 | 4 | 1957082639
| VV |  | 18,85*1,05 'Přepočtené koeficientem množství |  | 19.793 | [12 empty] | VV | 2 | 2 | False | 1 | ROZPOCET
4 | K | 622143004 | Montáž omítkových profilů plastových, pozinkovaných nebo dřevěných upevněných vtlačením do podkladní vrstvy nebo přibitím začišťovacích samolepících pro vytvoření dilatujícího spoje s okenním rámem | m | 18 |  | 0 | CS ÚRS 2023 01 |  | základní |  | 0 | 0 | 0 | 0 | 0 | 4 | K | 2 |  |  |  | ROZPOCET | [5 empty] | 0 | 0 | 0 | 0 | 0 | 1 | 0 | 4 | 2129336985
| Online PSC |  | https://podminky.urs.cz/item/CS_URS_2023_01/622143004 | [14 empty] | Online PSC | 2
| VV |  | dle TZ | [14 empty] | VV | 2 | 1 | True | 0 | ROZPOCET
| VV |  | "čv102"(1*2+0,5*2)*6 |  | 18 | [12 empty] | VV | 2 | 2 | True | 1 | ROZPOCET
5 | M | 59051476 | profil začišťovací PVC 9mm s výztužnou tkaninou pro ostění ETICS | m | 18.9 |  | 0 | CS ÚRS 2023 01 |  | základní |  | 0 | 4e-05 | 0.000756 | 0 | 0 | 8 | M | 2 |  |  |  | ROZPOCET | [5 empty] | 0 | 0 | 0 | 0 | 0 | 1 | 0 | 4 | 2045535004
| VV |  | 18*1,05 'Přepočtené koeficientem množství |  | 18.9 | [12 empty] | VV | 2 | 2 | False | 1 | ROZPOCET
| D | 63 | Podlahy a podlahové konstrukce |  |  |  | 0 |  |  |  |  | 0 |  | 9.1814 |  | 0 | 1 | D | 1 |  |  |  | ROZPOCET | [11 empty] | 0
6 | K | 632451455 | Potěr pískocementový běžný tl. přes 40 do 50 mm tř. C 20 | m2 | 82.085 |  | 0 | CS ÚRS 2023 01 |  | základní |  | 0 | 0.1117 | 9.1689 | 0 | 0 | 4 | K | 2 |  |  |  | ROZPOCET | [5 empty] | 0 | 0 | 0 | 0 | 0 | 1 | 0 | 4 | -48274040
| Online PSC |  | https://podminky.urs.cz/item/CS_URS_2023_01/632451455 | [14 empty] | Online PSC | 2
| VV |  | tl.potěru odsouhlasí TDI v návaznosti na úrovně napojení stávající a nové podlahy (ker.dlažba) | [14 empty] | VV | 2 | 1 | True | 0 | ROZPOCET
| VV |  | s12 |  | 89.75 | [12 empty] | VV | 2 | 2 | True | 0 | ROZPOCET
| VV |  | "odpočet plochy z ocel.poklopů kabel.kanálu - mč.112"-1,2*3,7-1,8*0,75-1,5*1,25 |  | -7.665 | [12 empty] | VV | 2 | 2 | True | 0 | ROZPOCET
| VV |  | Součet |  | 82.085 | [12 empty] | VV | 2 | 4 | True | 1 | ROZPOCET
7 | K | 632481213 | Separační vrstva k oddělení podlahových vrstev z polyetylénové fólie | m2 | 82.085 |  | 0 | CS ÚRS 2023 01 |  | základní |  | 0 | 0.00013 | 0.010671 | 0 | 0 | 4 | K | 2 |  |  |  | ROZPOCET | [5 empty] | 0 | 0 | 0 | 0 | 0 | 1 | 0 | 4 | -881710735
| Online PSC |  | https://podminky.urs.cz/item/CS_URS_2023_01/632481213 | [14 empty] | Online PSC | 2
8 | K | 634112113 | Obvodová dilatace mezi stěnou a mazaninou nebo potěrem podlahovým páskem z pěnového PE tl. do 10 mm, výšky 80 mm | m | 93.965 |  | 0 | CS ÚRS 2023 01 |  | základní |  | 0 | 2e-05 | 0.0018793 | 0 | 0 | 4 | K | 2 |  |  |  | ROZPOCET | [5 empty] | 0 | 0 | 0 | 0 | 0 | 1 | 0 | 4 | 1537472780
| Online PSC |  | https://podminky.urs.cz/item/CS_URS_2023_01/634112113 | [14 empty] | Online PSC | 2
| VV |  | čv103-1np | [14 empty] | VV | 2 | 1 | True | 0 | ROZPOCET
| VV |  | "107"1,8*2+3,2*2 |  | 10 | [12 empty] | VV | 2 | 2 | True | 0 | ROZPOCET
| VV |  | "109"5,15*4+4,2*2+1,5*2+0,35*2-3,55*2+0,45*2 |  | 26.5 | [12 empty] | VV | 2 | 2 | True | 0 | ROZPOCET
| VV |  | "110"4,45*2+6,15*2+0,15*2 |  | 21.5 | [12 empty] | VV | 2 | 2 | True | 0 | ROZPOCET
| VV |  | "112"4,75+0,3+1,95+1,6+1,25+1,25+1,6+2,465+4,5+0,15*2+4*4 |  | 35.965 | [12 empty] | VV | 2 | 2 | True | 0 | ROZPOCET
| VV |  | Mezisoučet |  | 93.965 | [12 empty] | VV | 2 | 3 | True | 0 | ROZPOCET
| VV |  | Součet |  | 93.965 | [12 empty] | VV | 2 | 4 | True | 1 | ROZPOCET
| D | 64 | Osazování výplní otvorů |  |  |  | 0 |  |  |  |  | 0 |  | 0.4417 |  | 0 | 1 | D | 1 |  |  |  | ROZPOCET | [11 empty] | 0
9 | K | 642945111 | Osazování ocelových zárubní protipožárních nebo protiplynových dveří do vynechaného otvoru, s obetonováním, dveří jednokřídlových do 2,5 m2 | kus | 1 |  | 0 | CS ÚRS 2023 01 |  | základní |  | 0 | 0.4417 | 0.4417 | 0 | 0 | 4 | K | 2 |  |  |  | ROZPOCET | [5 empty] | 0 | 0 | 0 | 0 | 0 | 1 | 0 | 4 | 916555995
| Online PSC |  | https://podminky.urs.cz/item/CS_URS_2023_01/642945111 | [14 empty] | Online PSC | 2
| VV |  | čv103 | [14 empty] | VV | 2 | 1 | True | 0 | ROZPOCET
| VV |  | "Z12"1 |  | 1 | [12 empty] | VV | 2 | 2 | True | 1 | ROZPOCET
10 | M | 64z12 | Z12 - zárubeň ocelová 800/1970mm, zdivo 150mm, EW 15DP3 - dodávka dle popisu ve výpisu výrobků vč.konečné povrch.úpravy | kus | 1 |  | 0 |  |  | základní |  | 0 | 0 | 0 | 0 | 0 | 8 | M | 2 |  |  |  | ROZPOCET | [5 empty] | 0 | 0 | 0 | 0 | 0 | 1 | 0 | 4 | 980937903
| D | 94 | Lešení a stavební výtahy |  |  |  | 0 |  |  |  |  | 0 |  | 0.018119 |  | 0 | 1 | D | 1 |  |  |  | ROZPOCET | [11 empty] | 0
11 | K | 949101111 | Lešení pomocné pracovní pro objekty pozemních staveb pro zatížení do 150 kg/m2, o výšce lešeňové podlahy do 1,9 m | m2 | 139.38 |  | 0 | CS ÚRS 2023 01 |  | základní |  | 0 | 0.00013 | 0.018119 | 0 | 0 | 4 | K | 2 |  |  |  | ROZPOCET | [5 empty] | 0 | 0 | 0 | 0 | 0 | 1 | 0 | 4 | 67448663
| Online PSC |  | https://podminky.urs.cz/item/CS_URS_2023_01/949101111 | [14 empty] | Online PSC | 2
| VV |  | "čv102-1pp"89,38 |  | 89.38 | [12 empty] | VV | 2 | 2 | True | 0 | ROZPOCET
| VV |  | "ostatní v 1np a 2np dle potřeby stavby - předběžný odhad"50 |  | 50 | [12 empty] | VV | 2 | 2 | True | 0 | ROZPOCET
| VV |  | Součet |  | 139.38 | [12 empty] | VV | 2 | 4 | True | 1 | ROZPOCET
| D | 95 | Různé dokončovací konstrukce a práce pozemních staveb |  |  |  | 0 |  |  |  |  | 0 |  | 0.015643 |  | 0 | 1 | D | 1 |  |  |  | ROZPOCET | [11 empty] | 0
12 | K | 952901111 | Vyčištění budov nebo objektů před předáním do užívání budov bytové nebo občanské výstavby, světlé výšky podlaží do 4 m | m2 | 391.07 |  | 0 | CS ÚRS 2023 01 |  | základní |  | 0 | 4e-05 | 0.015643 | 0 | 0 | 4 | K | 2 |  |  |  | ROZPOCET | [5 empty] | 0 | 0 | 0 | 0 | 0 | 1 | 0 | 4 | 262687055
| Online PSC |  | https://podminky.urs.cz/item/CS_URS_2023_01/952901111 | [14 empty] | Online PSC | 2
| VV |  | předkolaudační úklid pro celou stavbu | [14 empty] | VV | 2 | 1 | True | 0 | ROZPOCET
| VV |  | "dle podlahových ploch"89,38+164,37+137,32 |  | 391.07 | [12 empty] | VV | 2 | 2 | True | 1 | ROZPOCET
| D | 96 | Bourání konstrukcí |  |  |  | 0 |  |  |  |  | 0 |  | 0 |  | 3.6237 | 1 | D | 1 |  |  |  | ROZPOCET | [11 empty] | 0
13 | K | 968072455 | Vybourání kovových rámů oken s křídly, dveřních zárubní, vrat, stěn, ostění nebo obkladů dveřních zárubní, plochy do 2 m2 | m2 | 1.818 |  | 0 | CS ÚRS 2023 01 |  | základní |  | 0 | 0 | 0 | 0.076 | 0.13817 | 4 | K | 2 |  |  |  | ROZPOCET | [5 empty] | 0 | 0 | 0 | 0 | 0 | 1 | 0 | 4 | -152474216
| Online PSC |  | https://podminky.urs.cz/item/CS_URS_2023_01/968072455 | [14 empty] | Online PSC | 2
| VV |  | TZ,čv103 | [14 empty] | VV | 2 | 1 | True | 0 | ROZPOCET
| VV |  | "pro nové T03"0,9*2,02 |  | 1.818 | [12 empty] | VV | 2 | 2 | True | 1 | ROZPOCET
14 | K | 978013191 | Otlučení vápenných nebo vápenocementových omítek vnitřních ploch stěn s vyškrabáním spar, s očištěním zdiva, v rozsahu přes 50 do 100 % | m2 | 75.773 |  | 0 | CS ÚRS 2023 01 |  | základní |  | 0 | 0 | 0 | 0.046 | 3.4856 | 4 | K | 2 |  |  |  | ROZPOCET | [5 empty] | 0 | 0 | 0 | 0 | 0 | 1 | 0 | 4 | -1794406314
| Online PSC |  | https://podminky.urs.cz/item/CS_URS_2023_01/978013191 | [14 empty] | Online PSC | 2
| VV |  | TZ,čv102,106 | [14 empty] | VV | 2 | 1 | True | 0 | ROZPOCET
| VV |  | sanace zdiva 1PP interiéru (od -2,8 po -0,4 tj.sv.2,4m) | [14 empty] | VV | 2 | 1 | True | 0 | ROZPOCET
| VV |  | obvodové zdivo | [14 empty] | VV | 2 | 1 | True | 0 | ROZPOCET
| VV |  | "007"2,4*2,55-0,8*0,4+0,45*(0,8*2+0,4*2) |  | 6.88 | [12 empty] | VV | 2 | 2 | True | 0 | ROZPOCET
| VV |  | "006"2,4*1,35-0,35*0,25+0,65*(0,35*2+0,25*2) |  | 3.933 | [12 empty] | VV | 2 | 2 | True | 0 | ROZPOCET
| VV |  | "005"2,4*(0,15+0,6+4,8+1,65+4,9)-0,8*0,4*2+0,45*(0,8*2+0,4*2)*2 |  | 30.56 | [12 empty] | VV | 2 | 2 | True | 0 | ROZPOCET
| VV |  | "002"2,4*2,25-0,8*0,4+0,45*(0,8*2+0,4*2) |  | 6.16 | [12 empty] | VV | 2 | 2 | True | 0 | ROZPOCET
| VV |  | "004"2,4*(5,55+4,95+0,3*2)-0,8*0,4+(0,45+0,35)*(0,8*2+0,4*2) |  | 28.24 | [12 empty] | VV | 2 | 2 | True | 0 | ROZPOCET
| VV |  | Součet |  | 75.773 | [12 empty] | VV | 2 | 4 | True | 1 | ROZPOCET
| D | 98 | Demolice a sanace |  |  |  | 0 |  |  |  |  | 0 |  | 4.731 |  | 0.003028 | 1 | D | 1 |  |  |  | ROZPOCET | [11 empty] | 0
15 | K | 319202214 | Dodatečná izolace zdiva injektáží beztlakovou infuzí silikonovou mikroemulzí, tloušťka zdiva přes 300 do 600 mm | m | 34.35 |  | 0 | CS ÚRS 2023 01 |  | základní |  | 0 | 0.00122 | 0.041907 | 4e-05 | 0.001374 | 4 | K | 2 |  |  |  | ROZPOCET | [5 empty] | 0 | 0 | 0 | 0 | 0 | 1 | 0 | 4 | -1730882828
| Online PSC |  | https://podminky.urs.cz/item/CS_URS_2023_01/319202214 | [14 empty] | Online PSC | 2
| VV |  | TZ,čv102 | [14 empty] | VV | 2 | 1 | True | 0 | ROZPOCET
| VV |  | obvodové stěny odkopané z venku (injektáž pouze u podlahy) | [14 empty] | VV | 2 | 1 | True | 0 | ROZPOCET
| VV |  | zdivo tl.600mm | [14 empty] | VV | 2 | 1 | True | 0 | ROZPOCET
| VV |  | "004"2,25 |  | 2.25 | [12 empty] | VV | 2 | 2 | True | 0 | ROZPOCET
| VV |  | "svisle 004"2,4 |  | 2.4 | [12 empty] | VV | 2 | 2 | True | 0 | ROZPOCET
| VV |  | zdivo tl.500mm | [14 empty] | VV | 2 | 1 | True | 0 | ROZPOCET
| VV |  | "004"2,3 |  | 2.3 | [12 empty] | VV | 2 | 2 | True | 0 | ROZPOCET
| VV |  | Mezisoučet |  | 6.95 | [12 empty] | VV | 2 | 3 | True | 0 | ROZPOCET
| VV |  | vnitřní dělící stěny neodkopané ve styku se zeminou z exteriéru (injektáž u podlahy a stropu) | [14 empty] | VV | 2 | 1 | True | 0 | ROZPOCET
| VV |  | zdivo tl.600 | [14 empty] | VV | 2 | 1 | True | 0 | ROZPOCET
| VV |  | 2*(4,35+0,4+4,3+0,6+1,35+0,15+2,55) |  | 27.4 | [12 empty] | VV | 2 | 2 | True | 0 | ROZPOCET
| VV |  | Mezisoučet |  | 27.4 | [12 empty] | VV | 2 | 3 | True | 0 | ROZPOCET
| VV |  | Součet |  | 34.35 | [12 empty] | VV | 2 | 4 | True | 1 | ROZPOCET
16 | K | 319202215 | Dodatečná izolace zdiva injektáží beztlakovou infuzí silikonovou mikroemulzí, tloušťka zdiva přes 600 do 900 mm | m | 41.35 |  | 0 | CS ÚRS 2023 01 |  | základní |  | 0 | 0.00184 | 0.076084 | 4e-05 | 0.001654 | 4 | K | 2 |  |  |  | ROZPOCET | [5 empty] | 0 | 0 | 0 | 0 | 0 | 1 | 0 | 4 | 923271908
| Online PSC |  | https://podminky.urs.cz/item/CS_URS_2023_01/319202215 | [14 empty] | Online PSC | 2
| VV |  | TZ,čv102 | [14 empty] | VV | 2 | 1 | True | 0 | ROZPOCET
| VV |  | uzavření povrchu zdiva před injektováním bude zahrnuto v rámci sanačních omítek! | [14 empty] | VV | 2 | 1 | True | 0 | ROZPOCET
| VV |  | obvodové stěny odkopané z venku (injektáž pouze u podlahy) | [14 empty] | VV | 2 | 1 | True | 0 | ROZPOCET
| VV |  | zdivo tl.650mm | [14 empty] | VV | 2 | 1 | True | 0 | ROZPOCET
| VV |  | 2,55+0,15+1,35 |  | 4.05 | [12 empty] | VV | 2 | 2 | True | 0 | ROZPOCET
| VV |  | 0,6+6,1 |  | 6.7 | [12 empty] | VV | 2 | 2 | True | 0 | ROZPOCET
| VV |  | 1,8+4,9+0,3+2,25+0,15+5,55 |  | 14.95 | [12 empty] | VV | 2 | 2 | True | 0 | ROZPOCET
| VV |  | 0,65+0,7 |  | 1.35 | [12 empty] | VV | 2 | 2 | True | 0 | ROZPOCET
| VV |  | "svisle 007"2,4 |  | 2.4 | [12 empty] | VV | 2 | 2 | True | 0 | ROZPOCET
| VV |  | Mezisoučet |  | 29.45 | [12 empty] | VV | 2 | 3 | True | 0 | ROZPOCET
| VV |  | vnitřní dělící stěny neodkopané ve styku se zeminou z exteriéru (injektáž u podlahy a stropu) | [14 empty] | VV | 2 | 1 | True | 0 | ROZPOCET
| VV |  | zdivo tl.600 | [14 empty] | VV | 2 | 1 | True | 0 | ROZPOCET
| VV |  | 2*(0,6+4,7+0,65) |  | 11.9 | [12 empty] | VV | 2 | 2 | True | 0 | ROZPOCET
| VV |  | Mezisoučet |  | 11.9 | [12 empty] | VV | 2 | 3 | True | 0 | ROZPOCET
| VV |  | Součet |  | 41.35 | [12 empty] | VV | 2 | 4 | True | 1 | ROZPOCET
17 | K | 612131151 | Sanační postřik vnitřních omítaných ploch vápenocementový nanášený ručně celoplošně stěn | m2 | 75.773 |  | 0 | CS ÚRS 2023 01 |  | základní |  | 0 | 0.008 | 0.60618 | 0 | 0 | 4 | K | 2 |  |  |  | ROZPOCET | [5 empty] | 0 | 0 | 0 | 0 | 0 | 1 | 0 | 4 | -1399649454
| Online PSC |  | https://podminky.urs.cz/item/CS_URS_2023_01/612131151 | [14 empty] | Online PSC | 2
18 | K | 612325131 | Omítka sanační vnitřních ploch jádrová tloušťky do 15 mm nanášená ručně svislých konstrukcí stěn | m2 | 75.773 |  | 0 | CS ÚRS 2023 01 |  | základní |  | 0 | 0.0162 | 1.2275 | 0 | 0 | 4 | K | 2 |  |  |  | ROZPOCET | [5 empty] | 0 | 0 | 0 | 0 | 0 | 1 | 0 | 4 | -1005801295
| Online PSC |  | https://podminky.urs.cz/item/CS_URS_2023_01/612325131 | [14 empty] | Online PSC | 2
| VV |  | TZ,čv102,106 | [14 empty] | VV | 2 | 1 | True | 0 | ROZPOCET
| VV |  | sanace zdiva 1PP interiéru (od -2,8 po -0,4 tj.sv.2,4m) | [14 empty] | VV | 2 | 1 | True | 0 | ROZPOCET
| VV |  | obvodové stěny odkopané z venku (injektáž pouze u podlahy)- hydroizolační omítka není nutná, bude z exteriéru | [14 empty] | VV | 2 | 1 | True | 0 | ROZPOCET
| VV |  | "007"2,4*2,55-0,8*0,4+0,45*(0,8*2+0,4*2) |  | 6.88 | [12 empty] | VV | 2 | 2 | True | 0 | ROZPOCET
| VV |  | "006"2,4*1,35-0,35*0,25+0,65*(0,35*2+0,25*2) |  | 3.933 | [12 empty] | VV | 2 | 2 | True | 0 | ROZPOCET
| VV |  | "005"2,4*(0,15+0,6+4,8+1,65+4,9)-0,8*0,4*2+0,45*(0,8*2+0,4*2)*2 |  | 30.56 | [12 empty] | VV | 2 | 2 | True | 0 | ROZPOCET
| VV |  | "002"2,4*2,25-0,8*0,4+0,45*(0,8*2+0,4*2) |  | 6.16 | [12 empty] | VV | 2 | 2 | True | 0 | ROZPOCET
| VV |  | "004"2,4*(5,55+4,95+0,3*2)-0,8*0,4+(0,45+0,35)*(0,8*2+0,4*2) |  | 28.24 | [12 empty] | VV | 2 | 2 | True | 0 | ROZPOCET
| VV |  | Mezisoučet |  | 75.773 | [12 empty] | VV | 2 | 3 | True | 0 | ROZPOCET
| VV |  | Součet |  | 75.773 | [12 empty] | VV | 2 | 4 | True | 1 | ROZPOCET
19 | K | 612325191 | Omítka sanační vnitřních ploch jádrová Příplatek k cenám za každých dalších i započatých 5 mm tloušťky omítky přes 15 mm stěn | m2 | 227.319 |  | 0 | CS ÚRS 2023 01 |  | základní |  | 0 | 0.0054 | 1.2275 | 0 | 0 | 4 | K | 2 |  |  |  | ROZPOCET | [5 empty] | 0 | 0 | 0 | 0 | 0 | 1 | 0 | 4 | -1657413249
| Online PSC |  | https://podminky.urs.cz/item/CS_URS_2023_01/612325191 | [14 empty] | Online PSC | 2
| P |  | Poznámka k položce: odhad.tl.cca 30mm | [14 empty] | P | 2
| VV |  | 75,773*3 'Přepočtené koeficientem množství |  | 227.319 | [12 empty] | VV | 2 | 2 | False | 1 | ROZPOCET
20 | K | 612328131 | Potažení vnitřních ploch sanačním štukem tloušťky do 3 mm svislých konstrukcí stěn | m2 | 75.773 |  | 0 | CS ÚRS 2023 01 |  | základní |  | 0 | 0.004 | 0.30309 | 0 | 0 | 4 | K | 2 |  |  |  | ROZPOCET | [5 empty] | 0 | 0 | 0 | 0 | 0 | 1 | 0 | 4 | 1284188476
| Online PSC |  | https://podminky.urs.cz/item/CS_URS_2023_01/612328131 | [14 empty] | Online PSC | 2
21 | K | 612131151 | Sanační postřik vnitřních omítaných ploch vápenocementový nanášený ručně celoplošně stěn | m2 | 44.28 |  | 0 | CS ÚRS 2023 01 |  | základní |  | 0 | 0.008 | 0.35424 | 0 | 0 | 4 | K | 2 |  |  |  | ROZPOCET | [5 empty] | 0 | 0 | 0 | 0 | 0 | 1 | 0 | 4 | 1654077186
| Online PSC |  | https://podminky.urs.cz/item/CS_URS_2023_01/612131151 | [14 empty] | Online PSC | 2
22 | K | 612hiom | Hydroizolační omítka tl.15mm zakončená do vodorovného ozubu 3-4mm - d,m | m2 | 44.28 |  | 0 |  |  | základní |  | 0 | 0 | 0 | 0 | 0 | 4 | K | 2 |  |  |  | ROZPOCET | [5 empty] | 0 | 0 | 0 | 0 | 0 | 1 | 0 | 4 | 1341599471
| P |  | Poznámka k položce: cena obsahuje provedení pouze této vrstvy omítky podhoz a následná sanační omítka se štukem aplikovaná na tuto HI omítku je v předchozí položce | [14 empty] | P | 2
| VV |  | obvodové stěny neodkopané z venku (injektáž u podlahy a u stropu) - hydroizolační omítka je nutná, nelze ji provést z exteriéru | [14 empty] | VV | 2 | 1 | True | 0 | ROZPOCET
| VV |  | soin |  | 44.28 | [12 empty] | VV | 2 | 2 | True | 1 | ROZPOCET
23 | K | 612325131 | Omítka sanační vnitřních ploch jádrová tloušťky do 15 mm nanášená ručně svislých konstrukcí stěn | m2 | 44.28 |  | 0 | CS ÚRS 2023 01 |  | základní |  | 0 | 0.0162 | 0.71734 | 0 | 0 | 4 | K | 2 |  |  |  | ROZPOCET | [5 empty] | 0 | 0 | 0 | 0 | 0 | 1 | 0 | 4 | -2096579540
| Online PSC |  | https://podminky.urs.cz/item/CS_URS_2023_01/612325131 | [14 empty] | Online PSC | 2
| P |  | Poznámka k položce: položka obsahuje: podhoz + 2.vrstva sanační omítky tl.cca 10mm + san.štuk. 1.vrstva z hydroizolační omítky bude oceněna v následující položce | [14 empty] | P | 2
| VV |  | TZ,čv102,106 | [14 empty] | VV | 2 | 1 | True | 0 | ROZPOCET
| VV |  | sanace zdiva 1PP interiéru (od -2,8 po -0,4 tj.sv.2,4m) | [14 empty] | VV | 2 | 1 | True | 0 | ROZPOCET
| VV |  | obvodové stěny neodkopané z venku (injektáž u podlahy a u stropu) - hydroizolační omítka je nutná, nelze ji provést z exteriéru | [14 empty] | VV | 2 | 1 | True | 0 | ROZPOCET
| VV |  | "007"2,4*(4,7+2,55) |  | 17.4 | [12 empty] | VV | 2 | 2 | True | 0 | ROZPOCET
| VV |  | "001"2,4*(1,85+3,95) |  | 13.92 | [12 empty] | VV | 2 | 2 | True | 0 | ROZPOCET
| VV |  | "003"2,4*1,95 |  | 4.68 | [12 empty] | VV | 2 | 2 | True | 0 | ROZPOCET
| VV |  | "004"2,4*3,45 |  | 8.28 | [12 empty] | VV | 2 | 2 | True | 0 | ROZPOCET
| VV | soin | Mezisoučet |  | 44.28 | [12 empty] | VV | 2 | 3 | True | 0 | ROZPOCET
| VV |  | Součet |  | 44.28 | [12 empty] | VV | 2 | 4 | True | 1 | ROZPOCET
24 | K | 612328131 | Potažení vnitřních ploch sanačním štukem tloušťky do 3 mm svislých konstrukcí stěn | m2 | 44.28 |  | 0 | CS ÚRS 2023 01 |  | základní |  | 0 | 0.004 | 0.17712 | 0 | 0 | 4 | K | 2 |  |  |  | ROZPOCET | [5 empty] | 0 | 0 | 0 | 0 | 0 | 1 | 0 | 4 | -1342406663
| Online PSC |  | https://podminky.urs.cz/item/CS_URS_2023_01/612328131 | [14 empty] | Online PSC | 2
25 | K | 612pn | Vnitřní minerální nátěr na bázi vodního skla, prodyšný na sanační omítky - d,m | m2 | 120.053 |  | 0 |  |  | základní |  | 0 | 0 | 0 | 0 | 0 | 4 | K | 2 |  |  |  | ROZPOCET | [5 empty] | 0 | 0 | 0 | 0 | 0 | 1 | 0 | 4 | -1412391633
| P |  | Poznámka k položce: předpoklad: základní nátěr + krycí nátěr | [14 empty] | P | 2
| VV |  | TZ,čv102,106 | [14 empty] | VV | 2 | 1 | True | 0 | ROZPOCET
| VV |  | "obvodové stěny odkopané z venku"soex |  | 75.773 | [12 empty] | VV | 2 | 2 | True | 0 | ROZPOCET
| VV |  | "obvodové stěny neodkopané z venku"soin |  | 44.28 | [12 empty] | VV | 2 | 2 | True | 0 | ROZPOCET
| VV |  | Součet |  | 120.053 | [12 empty] | VV | 2 | 4 | True | 1 | ROZPOCET
| D | 997 | Přesun sutě |  |  |  | 0 |  |  |  |  | 0 |  | 0 |  | 0 | 1 | D | 1 |  |  |  | ROZPOCET | [11 empty] | 0
26 | K | 997013211 | Vnitrostaveništní doprava suti a vybouraných hmot vodorovně do 50 m svisle ručně pro budovy a haly výšky do 6 m | t | 12.073 |  | 0 | CS ÚRS 2023 01 |  | základní |  | 0 | 0 | 0 | 0 | 0 | 4 | K | 2 |  |  |  | ROZPOCET | [5 empty] | 0 | 0 | 0 | 0 | 0 | 1 | 0 | 4 | 379755007
| Online PSC |  | https://podminky.urs.cz/item/CS_URS_2023_01/997013211 | [14 empty] | Online PSC | 2
27 | K | 997013501 | Odvoz suti a vybouraných hmot na skládku nebo meziskládku se složením, na vzdálenost do 1 km | t | 12.073 |  | 0 | CS ÚRS 2023 01 |  | základní |  | 0 | 0 | 0 | 0 | 0 | 4 | K | 2 |  |  |  | ROZPOCET | [5 empty] | 0 | 0 | 0 | 0 | 0 | 1 | 0 | 4 | 1589208589
| Online PSC |  | https://podminky.urs.cz/item/CS_URS_2023_01/997013501 | [14 empty] | Online PSC | 2
28 | K | 997013509 | Odvoz suti a vybouraných hmot na skládku nebo meziskládku se složením, na vzdálenost Příplatek k ceně za každý další i započatý 1 km přes 1 km | t | 169.022 |  | 0 | CS ÚRS 2023 01 |  | základní |  | 0 | 0 | 0 | 0 | 0 | 4 | K | 2 |  |  |  | ROZPOCET | [5 empty] | 0 | 0 | 0 | 0 | 0 | 1 | 0 | 4 | 535307398
| Online PSC |  | https://podminky.urs.cz/item/CS_URS_2023_01/997013509 | [14 empty] | Online PSC | 2
| VV |  | 12,073*14 'Přepočtené koeficientem množství |  | 169.022 | [12 empty] | VV | 2 | 2 | False | 1 | ROZPOCET
29 | K | 997013869 | Poplatek za uložení stavebního odpadu na recyklační skládce (skládkovné) ze směsí nebo oddělených frakcí betonu, cihel a keramických výrobků zatříděného do Katalogu odpadů pod kódem 17 01 07 | t | 3.627 |  | 0 | CS ÚRS 2023 01 |  | základní |  | 0 | 0 | 0 | 0 | 0 | 4 | K | 2 |  |  |  | ROZPOCET | [5 empty] | 0 | 0 | 0 | 0 | 0 | 1 | 0 | 4 | -180945294
| Online PSC |  | https://podminky.urs.cz/item/CS_URS_2023_01/997013869 | [14 empty] | Online PSC | 2
| P |  | Poznámka k položce: suť z HSV | [14 empty] | P | 2
30 | K | 997013871 | Poplatek za uložení stavebního odpadu na recyklační skládce (skládkovné) směsného stavebního a demoličního zatříděného do Katalogu odpadů pod kódem 17 09 04 | t | 8.446 |  | 0 | CS ÚRS 2023 01 |  | základní |  | 0 | 0 | 0 | 0 | 0 | 4 | K | 2 |  |  |  | ROZPOCET | [5 empty] | 0 | 0 | 0 | 0 | 0 | 1 | 0 | 4 | 1813433010
| Online PSC |  | https://podminky.urs.cz/item/CS_URS_2023_01/997013871 | [14 empty] | Online PSC | 2
| P |  | Poznámka k položce: suť z PSV | [14 empty] | P | 2
| D | 998 | Přesun hmot |  |  |  | 0 |  |  |  |  | 0 |  | 0 |  | 0 | 1 | D | 1 |  |  |  | ROZPOCET | [11 empty] | 0
31 | K | 998017001 | Přesun hmot pro budovy občanské výstavby, bydlení, výrobu a služby s omezením mechanizace vodorovná dopravní vzdálenost do 100 m pro budovy s jakoukoliv nosnou konstrukcí výšky do 6 m | t | 14.414 |  | 0 | CS ÚRS 2023 01 |  | základní |  | 0 | 0 | 0 | 0 | 0 | 4 | K | 2 |  |  |  | ROZPOCET | [5 empty] | 0 | 0 | 0 | 0 | 0 | 1 | 0 | 4 | 1562083777
| Online PSC |  | https://podminky.urs.cz/item/CS_URS_2023_01/998017001 | [14 empty] | Online PSC | 2
| D | PSV | Práce a dodávky PSV |  |  |  | 0 |  |  |  |  | 0 |  | 6.3176 |  | 8.4463 | 2 | D | 0 |  |  |  | ROZPOCET | [11 empty] | 0
| D | 762 | Konstrukce tesařské |  |  |  | 0 |  |  |  |  | 0 |  | 0.015709 |  | 2.4625 | 2 | D | 1 |  |  |  | ROZPOCET | [11 empty] | 0
32 | K | 762526811 | Demontáž podlah z desek dřevotřískových, překližkových, sololitových tl. do 20 mm bez polštářů | m2 | 82.085 |  | 0 | CS ÚRS 2023 01 |  | základní |  | 0 | 0 | 0 | 0.03 | 2.4625 | 16 | K | 2 |  |  |  | ROZPOCET | [5 empty] | 0 | 0 | 0 | 0 | 0 | 1 | 0 | 16 | 1863900442
| Online PSC |  | https://podminky.urs.cz/item/CS_URS_2023_01/762526811 | [14 empty] | Online PSC | 2
| VV |  | dle TZ je pod PVC v 1np dřevotřísková deska | [14 empty] | VV | 2 | 1 | True | 0 | ROZPOCET
| VV |  | s12 |  | 89.75 | [12 empty] | VV | 2 | 2 | True | 0 | ROZPOCET
| VV |  | "odpočet plochy z ocel.poklopů kabel.kanálu - mč.112"-1,2*3,7-1,8*0,75-1,5*1,25 |  | -7.665 | [12 empty] | VV | 2 | 2 | True | 0 | ROZPOCET
| VV |  | Součet |  | 82.085 | [12 empty] | VV | 2 | 4 | True | 1 | ROZPOCET
33 | K | 762pk | Dřevěná nosná podkladní kce pro položení OSB desek parapetu 0,95x1,05m - d,m vč.spojovacído materiálu, kotvení,atd. | kpl | 1 |  | 0 |  |  | základní |  | 0 | 0 | 0 | 0 | 0 | 16 | K | 2 |  |  |  | ROZPOCET | [5 empty] | 0 | 0 | 0 | 0 | 0 | 1 | 0 | 16 | -187726442
34 | K | 762511277 | Podlahové konstrukce podkladové z dřevoštěpkových desek OSB jednovrstvých šroubovaných na pero a drážku broušených, tloušťky desky 25 mm | m2 | 0.998 |  | 0 | CS ÚRS 2023 01 |  | základní |  | 0 | 0.01574 | 0.015709 | 0 | 0 | 16 | K | 2 |  |  |  | ROZPOCET | [5 empty] | 0 | 0 | 0 | 0 | 0 | 1 | 0 | 16 | 1415091180
| Online PSC |  | https://podminky.urs.cz/item/CS_URS_2023_01/762511277 | [14 empty] | Online PSC | 2
| VV |  | čv104,108-řez D | [14 empty] | VV | 2 | 1 | True | 0 | ROZPOCET
| VV |  | "203-střešní okno parapet"0,95*1,05 |  | 0.998 | [12 empty] | VV | 2 | 2 | True | 1 | ROZPOCET
35 | K | 998762101 | Přesun hmot pro konstrukce tesařské stanovený z hmotnosti přesunovaného materiálu vodorovná dopravní vzdálenost do 50 m v objektech výšky do 6 m | t | 0.016 |  | 0 | CS ÚRS 2023 01 |  | základní |  | 0 | 0 | 0 | 0 | 0 | 16 | K | 2 |  |  |  | ROZPOCET | [5 empty] | 0 | 0 | 0 | 0 | 0 | 1 | 0 | 16 | -95945710
| Online PSC |  | https://podminky.urs.cz/item/CS_URS_2023_01/998762101 | [14 empty] | Online PSC | 2
36 | K | 998762181 | Přesun hmot pro konstrukce tesařské stanovený z hmotnosti přesunovaného materiálu Příplatek k cenám za přesun prováděný bez použití mechanizace pro jakoukoliv výšku objektu | t | 0.016 |  | 0 | CS ÚRS 2023 01 |  | základní |  | 0 | 0 | 0 | 0 | 0 | 16 | K | 2 |  |  |  | ROZPOCET | [5 empty] | 0 | 0 | 0 | 0 | 0 | 1 | 0 | 16 | 1508697175
| Online PSC |  | https://podminky.urs.cz/item/CS_URS_2023_01/998762181 | [14 empty] | Online PSC | 2
| D | 763 | Konstrukce suché výstavby |  |  |  | 0 |  |  |  |  | 0 |  | 0.1356 |  | 0 | 2 | D | 1 |  |  |  | ROZPOCET | [11 empty] | 0
37 | K | 763so | Rozebrání a likvidace kompletních kcí meziokenního prostoru za mč.203 pro osazení nového střešního okna dle čv108-řez D | kpl | 1 |  | 0 |  |  | základní |  | 0 | 0 | 0 | 0 | 0 | 16 | K | 2 |  |  |  | ROZPOCET | [5 empty] | 0 | 0 | 0 | 0 | 0 | 1 | 0 | 16 | 1346249834
38 | K | 763121411 | Stěna předsazená ze sádrokartonových desek s nosnou konstrukcí z ocelových profilů CW, UW jednoduše opláštěná deskou standardní A tl. 12,5 mm bez izolace, EI 15, stěna tl. 62,5 mm, profil 50 | m2 | 0.808 |  | 0 | CS ÚRS 2023 01 |  | základní |  | 0 | 0.01182 | 0.0095506 | 0 | 0 | 16 | K | 2 |  |  |  | ROZPOCET | [5 empty] | 0 | 0 | 0 | 0 | 0 | 1 | 0 | 16 | -1508789809
| Online PSC |  | https://podminky.urs.cz/item/CS_URS_2023_01/763121411 | [14 empty] | Online PSC | 2
| VV |  | čv104,108-řez D | [14 empty] | VV | 2 | 1 | True | 0 | ROZPOCET
| VV |  | "203"0,95*0,85 |  | 0.808 | [12 empty] | VV | 2 | 2 | True | 1 | ROZPOCET
39 | K | 763121751 | Stěna předsazená ze sádrokartonových desek Příplatek k cenám za plochu do 6 m2 jednotlivě | m2 | 0.808 |  | 0 | CS ÚRS 2023 01 |  | základní |  | 0 | 0 | 0 | 0 | 0 | 16 | K | 2 |  |  |  | ROZPOCET | [5 empty] | 0 | 0 | 0 | 0 | 0 | 1 | 0 | 16 | 1015270064
| Online PSC |  | https://podminky.urs.cz/item/CS_URS_2023_01/763121751 | [14 empty] | Online PSC | 2
40 | K | 763111741 | Příčka ze sádrokartonových desek ostatní konstrukce a práce na příčkách ze sádrokartonových desek montáž parotěsné zábrany | m2 | 0.808 |  | 0 | CS ÚRS 2023 01 |  | základní |  | 0 | 0 | 0 | 0 | 0 | 16 | K | 2 |  |  |  | ROZPOCET | [5 empty] | 0 | 0 | 0 | 0 | 0 | 1 | 0 | 16 | -85960156
| Online PSC |  | https://podminky.urs.cz/item/CS_URS_2023_01/763111741 | [14 empty] | Online PSC | 2
41 | M | 28329028 | fólie PE vyztužená Al vrstvou pro parotěsnou vrstvu 150g/m2 s integrovanou lepící páskou | m2 | 0.908 |  | 0 | CS ÚRS 2023 01 |  | základní |  | 0 | 0.00016 | 0.00014528 | 0 | 0 | 32 | M | 2 |  |  |  | ROZPOCET | [5 empty] | 0 | 0 | 0 | 0 | 0 | 1 | 0 | 16 | 663377546
| VV |  | 0,808*1,1235 'Přepočtené koeficientem množství |  | 0.908 | [12 empty] | VV | 2 | 2 | False | 1 | ROZPOCET
42 | K | 763111742 | Příčka ze sádrokartonových desek ostatní konstrukce a práce na příčkách ze sádrokartonových desek montáž jedné vrstvy tepelné izolace | m2 | 0.808 |  | 0 | CS ÚRS 2023 01 |  | základní |  | 0 | 0 | 0 | 0 | 0 | 16 | K | 2 |  |  |  | ROZPOCET | [5 empty] | 0 | 0 | 0 | 0 | 0 | 1 | 0 | 16 | 2031782252
| Online PSC |  | https://podminky.urs.cz/item/CS_URS_2023_01/763111742 | [14 empty] | Online PSC | 2
43 | M | 63150970 | role akustická a tepelně izolační ze skelných vláken tl 60mm | m2 | 0.824 |  | 0 | CS ÚRS 2023 01 |  | základní |  | 0 | 0.003 | 0.002472 | 0 | 0 | 32 | M | 2 |  |  |  | ROZPOCET | [5 empty] | 0 | 0 | 0 | 0 | 0 | 1 | 0 | 16 | 513569385
| VV |  | 0,808*1,02 'Přepočtené koeficientem množství |  | 0.824 | [12 empty] | VV | 2 | 2 | False | 1 | ROZPOCET
44 | K | 763131411 | Podhled ze sádrokartonových desek dvouvrstvá zavěšená spodní konstrukce z ocelových profilů CD, UD jednoduše opláštěná deskou standardní A, tl. 12,5 mm, bez izolace | m2 | 0.475 |  | 0 | CS ÚRS 2023 01 |  | základní |  | 0 | 0.0122 | 0.005795 | 0 | 0 | 16 | K | 2 |  |  |  | ROZPOCET | [5 empty] | 0 | 0 | 0 | 0 | 0 | 1 | 0 | 16 | -556449634
| Online PSC |  | https://podminky.urs.cz/item/CS_URS_2023_01/763131411 | [14 empty] | Online PSC | 2
| VV |  | čv104,108-řez D | [14 empty] | VV | 2 | 1 | True | 0 | ROZPOCET
| VV |  | "203"0,95*0,5 |  | 0.475 | [12 empty] | VV | 2 | 2 | True | 1 | ROZPOCET
45 | K | 763161710 | Podkroví ze sádrokartonových desek dvouvrstvá spodní konstrukce z ocelových profilů CD, UD na krokvových závěsech jednoduše opláštěná deskou standardní A, tl. 12,5 mm, bez TI | m2 | 1.283 |  | 0 | CS ÚRS 2023 01 |  | základní |  | 0 | 0.01158 | 0.014857 | 0 | 0 | 16 | K | 2 |  |  |  | ROZPOCET | [5 empty] | 0 | 0 | 0 | 0 | 0 | 1 | 0 | 16 | -926319649
| Online PSC |  | https://podminky.urs.cz/item/CS_URS_2023_01/763161710 | [14 empty] | Online PSC | 2
| VV |  | čv104,108-řez D | [14 empty] | VV | 2 | 1 | True | 0 | ROZPOCET
| VV |  | "203"0,95*1,35 |  | 1.283 | [12 empty] | VV | 2 | 2 | True | 1 | ROZPOCET
46 | K | 763131761 | Podhled ze sádrokartonových desek Příplatek k cenám za plochu do 3 m2 jednotlivě | m2 | 1.758 |  | 0 | CS ÚRS 2023 01 |  | základní |  | 0 | 0 | 0 | 0 | 0 | 16 | K | 2 |  |  |  | ROZPOCET | [5 empty] | 0 | 0 | 0 | 0 | 0 | 1 | 0 | 16 | -474128798
| Online PSC |  | https://podminky.urs.cz/item/CS_URS_2023_01/763131761 | [14 empty] | Online PSC | 2
47 | K | 763131751 | Podhled ze sádrokartonových desek ostatní práce a konstrukce na podhledech ze sádrokartonových desek montáž parotěsné zábrany | m2 | 1.758 |  | 0 | CS ÚRS 2023 01 |  | základní |  | 0 | 0 | 0 | 0 | 0 | 16 | K | 2 |  |  |  | ROZPOCET | [5 empty] | 0 | 0 | 0 | 0 | 0 | 1 | 0 | 16 | -1609770311
| Online PSC |  | https://podminky.urs.cz/item/CS_URS_2023_01/763131751 | [14 empty] | Online PSC | 2
48 | M | 28329028 | fólie PE vyztužená Al vrstvou pro parotěsnou vrstvu 150g/m2 s integrovanou lepící páskou | m2 | 1.975 |  | 0 | CS ÚRS 2023 01 |  | základní |  | 0 | 0.00016 | 0.000316 | 0 | 0 | 32 | M | 2 |  |  |  | ROZPOCET | [5 empty] | 0 | 0 | 0 | 0 | 0 | 1 | 0 | 16 | -1717582072
| VV |  | 1,758*1,1235 'Přepočtené koeficientem množství |  | 1.975 | [12 empty] | VV | 2 | 2 | False | 1 | ROZPOCET
49 | K | 763182411 | Výplně otvorů konstrukcí ze sádrokartonových desek opláštění obvodu (špalety) střešního okna z desek včetně Al rohu hloubky do 0,5 m | m | 4.1 |  | 0 | CS ÚRS 2023 01 |  | základní |  | 0 | 0.00554 | 0.022714 | 0 | 0 | 16 | K | 2 |  |  |  | ROZPOCET | [5 empty] | 0 | 0 | 0 | 0 | 0 | 1 | 0 | 16 | -779324693
| Online PSC |  | https://podminky.urs.cz/item/CS_URS_2023_01/763182411 | [14 empty] | Online PSC | 2
| VV |  | čv104,108-řez D | [14 empty] | VV | 2 | 1 | True | 0 | ROZPOCET
| VV |  | "203-střešní okno"1,35*2+0,7*2 |  | 4.1 | [12 empty] | VV | 2 | 2 | True | 1 | ROZPOCET
50 | K | 763132112 | Podhled ze sádrokartonových desek – samostatný požární předěl dvouvrstvá nosná konstrukce z ocelových profilů CD, UD s oboustrannou požární odolností celoplošná izolace a CD profily vyplněny izolací o objemové hmotnosti 40 kg/m3 jednoduše opláštěná deskou protipožární DF tl. 15 mm, TI tl. 60 mm 40 kg/m3, EI Z/S 30/40 | m2 | 3.9 |  | 0 | CS ÚRS 2023 01 |  | základní |  | 0 | 0.02045 | 0.079755 | 0 | 0 | 16 | K | 2 |  |  |  | ROZPOCET | [5 empty] | 0 | 0 | 0 | 0 | 0 | 1 | 0 | 16 | 590495303
| Online PSC |  | https://podminky.urs.cz/item/CS_URS_2023_01/763132112 | [14 empty] | Online PSC | 2
| VV |  | dle TZ, skladba S15,čv103,104,108 | [14 empty] | VV | 2 | 1 | True | 0 | ROZPOCET
| VV |  | "pod schodiště"1*3,9 |  | 3.9 | [12 empty] | VV | 2 | 2 | True | 0 | ROZPOCET
| VV |  | Součet |  | 3.9 | [12 empty] | VV | 2 | 4 | True | 1 | ROZPOCET
51 | K | 998763301 | Přesun hmot pro konstrukce montované z desek sádrokartonových, sádrovláknitých, cementovláknitých nebo cementových stanovený z hmotnosti přesunovaného materiálu vodorovná dopravní vzdálenost do 50 m v objektech výšky do 6 m | t | 0.136 |  | 0 | CS ÚRS 2023 01 |  | základní |  | 0 | 0 | 0 | 0 | 0 | 16 | K | 2 |  |  |  | ROZPOCET | [5 empty] | 0 | 0 | 0 | 0 | 0 | 1 | 0 | 16 | 678830874
| Online PSC |  | https://podminky.urs.cz/item/CS_URS_2023_01/998763301 | [14 empty] | Online PSC | 2
52 | K | 998763381 | Přesun hmot pro konstrukce montované z desek sádrokartonových, sádrovláknitých, cementovláknitých nebo cementových Příplatek k cenám za přesun prováděný bez použití mechanizace pro jakoukoliv výšku objektu | t | 0.136 |  | 0 | CS ÚRS 2023 01 |  | základní |  | 0 | 0 | 0 | 0 | 0 | 16 | K | 2 |  |  |  | ROZPOCET | [5 empty] | 0 | 0 | 0 | 0 | 0 | 1 | 0 | 16 | 1131715648
| Online PSC |  | https://podminky.urs.cz/item/CS_URS_2023_01/998763381 | [14 empty] | Online PSC | 2
| D | 766 | Konstrukce truhlářské |  |  |  | 0 |  |  |  |  | 0 |  | 0 |  | 1.7294 | 2 | D | 1 |  |  |  | ROZPOCET | [11 empty] | 0
53 | K | 766221811 | Demontáž schodů celodřevěných samonosných | m | 6.7 |  | 0 | CS ÚRS 2023 01 |  | základní |  | 0 | 0 | 0 | 0.11248 | 0.75362 | 4 | K | 2 |  |  |  | ROZPOCET | [5 empty] | 0 | 0 | 0 | 0 | 0 | 1 | 0 | 4 | -768739706
| Online PSC |  | https://podminky.urs.cz/item/CS_URS_2023_01/766221811 | [14 empty] | Online PSC | 2
| VV |  | TZ,čv103,104,108 | [14 empty] | VV | 2 | 1 | True | 0 | ROZPOCET
| VV |  | 1,7+1,7+3,3 |  | 6.7 | [12 empty] | VV | 2 | 2 | True | 1 | ROZPOCET
54 | K | 766311811 | Demontáž zábradlí dřevěného vnitřního | m | 5.1 |  | 0 | CS ÚRS 2023 01 |  | základní |  | 0 | 0 | 0 | 0.01207 | 0.061557 | 16 | K | 2 |  |  |  | ROZPOCET | [5 empty] | 0 | 0 | 0 | 0 | 0 | 1 | 0 | 16 | -1140739456
| Online PSC |  | https://podminky.urs.cz/item/CS_URS_2023_01/766311811 | [14 empty] | Online PSC | 2
| VV |  | TZ,čv103,104,108 | [14 empty] | VV | 2 | 1 | True | 0 | ROZPOCET
| VV |  | 1,5+0,6+3 |  | 5.1 | [12 empty] | VV | 2 | 2 | True | 1 | ROZPOCET
55 | K | 766411811 | Demontáž obložení stěn panely, plochy do 1,5 m2 | m2 | 28 |  | 0 | CS ÚRS 2023 01 |  | základní |  | 0 | 0 | 0 | 0.02465 | 0.6902 | 16 | K | 2 |  |  |  | ROZPOCET | [5 empty] | 0 | 0 | 0 | 0 | 0 | 1 | 0 | 16 | 1018637923
| Online PSC |  | https://podminky.urs.cz/item/CS_URS_2023_01/766411811 | [14 empty] | Online PSC | 2
| VV |  | dle TZ | [14 empty] | VV | 2 | 1 | True | 0 | ROZPOCET
| VV |  | obklad je tvořen dřevěnými kazetami | [14 empty] | VV | 2 | 1 | True | 0 | ROZPOCET
| VV |  | "obklad stěn - výměra uvedená projektantem"26 |  | 26 | [12 empty] | VV | 2 | 2 | True | 0 | ROZPOCET
| VV |  | "obložení čela stropní konstrukce nad 1.NP ve schodišťovém prostoru - výměra uvedená projektantem"0,5*(1,6+2,4) |  | 2 | [12 empty] | VV | 2 | 2 | True | 0 | ROZPOCET
| VV |  | Součet |  | 28 | [12 empty] | VV | 2 | 4 | True | 1 | ROZPOCET
56 | K | 766411822 | Demontáž obložení stěn podkladových roštů | m2 | 28 |  | 0 | CS ÚRS 2023 01 |  | základní |  | 0 | 0 | 0 | 0.008 | 0.224 | 16 | K | 2 |  |  |  | ROZPOCET | [5 empty] | 0 | 0 | 0 | 0 | 0 | 1 | 0 | 16 | 314337831
| Online PSC |  | https://podminky.urs.cz/item/CS_URS_2023_01/766411822 | [14 empty] | Online PSC | 2
57 | K | 766t03 | T03 - vnitřní dveře 1kř.plné HPL 800/1970m, EW 15DP3+C3 - d,m dle popisu ve výpisu výrobků vč.kování, zámku, povrch.úpravy a samozavírače | kus | 1 |  | 0 |  |  | základní |  | 0 | 0 | 0 | 0 | 0 | 16 | K | 2 |  |  |  | ROZPOCET | [5 empty] | 0 | 0 | 0 | 0 | 0 | 1 | 0 | 16 | -354088478
58 | K | 766vsch | Vnitřní schodiště dřevěné z tvrdých dřevin schodnicové vč.zábradlí - d,m dle čv122 vč.konečné povrch.úpravy a zátěž.koberce na nášlapnou plochu stupnic | kpl | 1 |  | 0 |  |  | základní |  | 0 | 0 | 0 | 0 | 0 | 16 | K | 2 |  |  |  | ROZPOCET | [5 empty] | 0 | 0 | 0 | 0 | 0 | 1 | 0 | 16 | -1188726914
| P |  | Poznámka k položce: dle S15 - dřevěné schodnice + dřevěvé stupně a podstupnice - STÁVAJÍCÍ DŘEVĚNÉ JEDNORAMENNÉ SCHODIŠTĚ BUDE NAHRAZENO NOVÝM SCHODIŠTĚM VE STEJNÉM PROVEDENÍ - SCHODIŠTĚ SCHODNICOVÉ S DŘEVĚNÝMI STUPNI A PODSTUPNICEMI. - MATERIÁLOVÉ PROVEDENÍ SCHODIŠTĚ NAVRHUJEME Z TVRDÝCH DŘEVIN - DUB. - ROZMĚRY SCHODIŠTĚ - KONSTRUKČNÍ VÝŠKA 3,65m, ŠÍŘKA RAMENE 1,2m. - SCHODIŠTĚ BUDE OŠETŘENO BEZBARVÝM LAKEM. - SOUČÁSTÍ SCHODIŠTĚ BUDE DŘEVĚNÉ SLOUPKOVÉ ZÁBRADLÍ VÝŠKY 1m. DŘEVĚNÉ MADLO, KRAJNÍ SLOUPKY A VÝPLŇ (ŠPRDLINKY) BUDOU Z DŘEVĚNÝCH LATÍ, PŘESNÝ TVAR NAVRHNE ZHOTOVITEL A ODSOUHLASÍ INVESTOR. - PŘED PROVÁDĚNÍM SCHODIŠTĚ JE NUTNÉ, ABY SI DODAVATEL ZAMĚŘIL PŘESNĚ SCHODIŠŤOVÝ PROSTOR DODAVATEL PROVEDE VÝROBNĚ MONTÁŽNÍ DOKUMENTACI SCHODIŠTĚ A PŘEDLOŽÍ JI INVESTOROVI K ODSOUHLASENÍ | [14 empty] | P | 2
59 | K | 766osch | Vnitřní obklad schodiště z tvrdých dřevin - d,m dle čv123 vč.konečné povrch.úpravy | kpl | 1 |  | 0 |  |  | základní |  | 0 | 0 | 0 | 0 | 0 | 16 | K | 2 |  |  |  | ROZPOCET | [5 empty] | 0 | 0 | 0 | 0 | 0 | 1 | 0 | 16 | 1427032317
| P |  | Poznámka k položce: - STÁVAJÍCÍ DŘEVĚNÉ OBLOŽENÍ STĚN SCHODIŠTĚ BUDE NAHRAZENO NOVÝM VE STEJNÉM PROVEDENÍ. - MATERIÁLOVÉ PROVEDENÍ OBKLADU NAVRHUJEME Z TVRDÝCH DŘEVIN - DUB (STEJNÉ JAKO SCHODIŠTĚ). - RÁMY BUDOU PROVEDENY Z PRKEN TL 12mm, VÝPLNĚ BUDOU Z DESEK TL. 6mm. - OBKLADY BUDOU KOTVENY KE ZDIVU PŘES POMOCNÉ LATĚ. - ROZMĚRY VIZ POHLEDY NA JEDNOTLIVÉ STĚNY. - OBLOŽENÍ BUDE OŠETŘENO BEZBARVÝM LAKEM. - SOUČÁSTÍ SCHODIŠTĚ BUDE DŘEVĚNÉ SLOUPKOVÉ ZÁBRADLÍ VÝŠKY 1m. DŘEVĚNÉ MADLO, KRAJNÍ SLOUPKY A VÝPLŇ (ŠPRDLINKY) BUDOU Z DŘEVĚNÝCH LATÍ, PŘESNÝ TVAR NAVRHNE ZHOTOVITEL A ODSOUHLASÍ INVESTOR. - PŘED PROVÁDĚNÍM OBKLADU A ZÁBRADLÍ JE NUTNÉ, ABY SI DODAVATEL ZAMĚŘIL PŘESNĚ SCHODIŠŤOVÝ PROSTOR. DODAVATEL PROVEDE VÝROBNĚ MONTÁŽNÍ DOKUMENTACI A PŘEDLOŽÍ JI INVESTOROVI K ODSOUHLASENÍ. | [14 empty] | P | 2
| D | 771 | Podlahy z dlaždic |  |  |  | 0 |  |  |  |  | 0 |  | 2.7391 |  | 0 | 2 | D | 1 |  |  |  | ROZPOCET | [11 empty] | 0
60 | K | 771474113 | Montáž soklů z dlaždic keramických lepených flexibilním lepidlem rovných, výšky přes 90 do 120 mm | m | 72.665 |  | 0 | CS ÚRS 2023 01 |  | základní |  | 0 | 0.00058 | 0.042146 | 0 | 0 | 16 | K | 2 |  |  |  | ROZPOCET | [5 empty] | 0 | 0 | 0 | 0 | 0 | 1 | 0 | 16 | 1613067946
| Online PSC |  | https://podminky.urs.cz/item/CS_URS_2023_01/771474113 | [14 empty] | Online PSC | 2
| VV |  | cena vč.zakončení soklíku fabionkem z lepidla nebo spárovačky!!! | [14 empty] | VV | 2 | 1 | True | 0 | ROZPOCET
| VV |  | čv103-1np | [14 empty] | VV | 2 | 1 | True | 0 | ROZPOCET
| VV |  | "107"1,8*2+3,2*2-0,6 |  | 9.4 | [12 empty] | VV | 2 | 2 | True | 0 | ROZPOCET
| VV |  | "109"5,15*4+4,2*2+1,5*2+0,35*2-3,55*2+0,45*2-0,6-0,9 |  | 25 | [12 empty] | VV | 2 | 2 | True | 0 | ROZPOCET
| VV |  | "110"4,45*2+6,15*2-1,25+0,15*2 |  | 20.25 | [12 empty] | VV | 2 | 2 | True | 0 | ROZPOCET
| VV |  | "112"4,75+0,3+1,95+1,6+1,25+1,25+1,6+2,465+4,5-0,9+0,15*2-1,05 |  | 18.015 | [12 empty] | VV | 2 | 2 | True | 0 | ROZPOCET
| VV | skd | Mezisoučet |  | 72.665 | [12 empty] | VV | 2 | 3 | True | 0 | ROZPOCET
| VV |  | Součet |  | 72.665 | [12 empty] | VV | 2 | 4 | True | 1 | ROZPOCET
61 | K | 771591115 | Podlahy - dokončovací práce spárování silikonem | m | 87.665 |  | 0 | CS ÚRS 2023 01 |  | základní |  | 0 | 3e-05 | 0.00263 | 0 | 0 | 16 | K | 2 |  |  |  | ROZPOCET | [5 empty] | 0 | 0 | 0 | 0 | 0 | 1 | 0 | 16 | 1074322336
| Online PSC |  | https://podminky.urs.cz/item/CS_URS_2023_01/771591115 | [14 empty] | Online PSC | 2
| VV |  | předběžně sokl x ker.dl.podlahy (odsouhlasí TDI) | [14 empty] | VV | 2 | 1 | True | 0 | ROZPOCET
| VV |  | skd |  | 72.665 | [12 empty] | VV | 2 | 2 | True | 0 | ROZPOCET
| VV |  | "odhad na poklopy kabel.kanálu s ker.dlažbou"15 |  | 15 | [12 empty] | VV | 2 | 2 | True | 0 | ROZPOCET
| VV |  | Součet |  | 87.665 | [12 empty] | VV | 2 | 4 | True | 1 | ROZPOCET
62 | K | 771591184 | Podlahy - dokončovací práce pracnější řezání dlaždic keramických rovné | m | 72.665 |  | 0 | CS ÚRS 2023 01 |  | základní |  | 0 | 0 | 0 | 0 | 0 | 16 | K | 2 |  |  |  | ROZPOCET | [5 empty] | 0 | 0 | 0 | 0 | 0 | 1 | 0 | 16 | 741044982
| Online PSC |  | https://podminky.urs.cz/item/CS_URS_2023_01/771591184 | [14 empty] | Online PSC | 2
| VV |  | "sokl ker.dl."skd |  | 72.665 | [12 empty] | VV | 2 | 2 | True | 1 | ROZPOCET
63 | K | 776111112 | Příprava podkladu broušení podlah nového podkladu betonového | m2 | 89.75 |  | 0 | CS ÚRS 2023 01 |  | základní |  | 0 | 0 | 0 | 0 | 0 | 16 | K | 2 |  |  |  | ROZPOCET | [5 empty] | 0 | 0 | 0 | 0 | 0 | 1 | 0 | 16 | -1951099442
| Online PSC |  | https://podminky.urs.cz/item/CS_URS_2023_01/776111112 | [14 empty] | Online PSC | 2
64 | K | 771111011 | Příprava podkladu před provedením dlažby vysátí podlah | m2 | 89.75 |  | 0 | CS ÚRS 2023 01 |  | základní |  | 0 | 0 | 0 | 0 | 0 | 16 | K | 2 |  |  |  | ROZPOCET | [5 empty] | 0 | 0 | 0 | 0 | 0 | 1 | 0 | 16 | -987459330
| Online PSC |  | https://podminky.urs.cz/item/CS_URS_2023_01/771111011 | [14 empty] | Online PSC | 2
65 | K | 771121011 | Příprava podkladu před provedením dlažby nátěr penetrační na podlahu | m2 | 89.75 |  | 0 | CS ÚRS 2023 01 |  | základní |  | 0 | 0.0003 | 0.026925 | 0 | 0 | 16 | K | 2 |  |  |  | ROZPOCET | [5 empty] | 0 | 0 | 0 | 0 | 0 | 1 | 0 | 16 | 334102379
| Online PSC |  | https://podminky.urs.cz/item/CS_URS_2023_01/771121011 | [14 empty] | Online PSC | 2
66 | K | 771574243 | Montáž podlah z dlaždic keramických lepených flexibilním lepidlem maloformátových pro vysoké mechanické zatížení hladkých přes 9 do 12 ks/m2 | m2 | 89.75 |  | 0 | CS ÚRS 2023 01 |  | základní |  | 0 | 0.00689 | 0.61838 | 0 | 0 | 16 | K | 2 |  |  |  | ROZPOCET | [5 empty] | 0 | 0 | 0 | 0 | 0 | 1 | 0 | 16 | 1746558092
| Online PSC |  | https://podminky.urs.cz/item/CS_URS_2023_01/771574243 | [14 empty] | Online PSC | 2
| VV |  | "čv103-1np"s12 |  | 89.75 | [12 empty] | VV | 2 | 2 | True | 1 | ROZPOCET
67 | M | 59761434 | dlažba keramická slinutá hladká do interiéru i exteriéru pro vysoké mechanické namáhání přes 9 do 12ks/m2 | m2 | 106.719 |  | 0 | CS ÚRS 2023 01 |  | základní |  | 0 | 0.0192 | 2.049 | 0 | 0 | 32 | M | 2 |  |  |  | ROZPOCET | [5 empty] | 0 | 0 | 0 | 0 | 0 | 1 | 0 | 16 | -199835755
| P |  | Poznámka k položce: min.R9 | [14 empty] | P | 2
| VV |  | "podlaha"s12 |  | 89.75 | [12 empty] | VV | 2 | 2 | True | 0 | ROZPOCET
| VV |  | "sokl"skd*0,1 |  | 7.267 | [12 empty] | VV | 2 | 2 | True | 0 | ROZPOCET
| VV |  | Součet |  | 97.017 | [12 empty] | VV | 2 | 4 | True | 1 | ROZPOCET
| VV |  | 97,017*1,1 'Přepočtené koeficientem množství |  | 106.719 | [12 empty] | VV | 2 | 2 | False | 1 | ROZPOCET
68 | K | 771pl | Přechodové AL lišty v místě dveří - d,m | m | 4.15 |  | 0 |  |  | základní |  | 0 | 0 | 0 | 0 | 0 | 16 | K | 2 |  |  |  | ROZPOCET | [5 empty] | 0 | 0 | 0 | 0 | 0 | 1 | 0 | 16 | 861483121
| VV |  | čv103-1np | [14 empty] | VV | 2 | 1 | True | 0 | ROZPOCET
| VV |  | "107"0,6 |  | 0.6 | [12 empty] | VV | 2 | 2 | True | 0 | ROZPOCET
| VV |  | "109"0,6+0,8 |  | 1.4 | [12 empty] | VV | 2 | 2 | True | 0 | ROZPOCET
| VV |  | "110"1,25 |  | 1.25 | [12 empty] | VV | 2 | 2 | True | 0 | ROZPOCET
| VV |  | "112"0,9 |  | 0.9 | [12 empty] | VV | 2 | 2 | True | 0 | ROZPOCET
| VV |  | Součet |  | 4.15 | [12 empty] | VV | 2 | 4 | True | 1 | ROZPOCET
69 | K | 998771101 | Přesun hmot pro podlahy z dlaždic stanovený z hmotnosti přesunovaného materiálu vodorovná dopravní vzdálenost do 50 m v objektech výšky do 6 m | t | 2.739 |  | 0 | CS ÚRS 2023 01 |  | základní |  | 0 | 0 | 0 | 0 | 0 | 16 | K | 2 |  |  |  | ROZPOCET | [5 empty] | 0 | 0 | 0 | 0 | 0 | 1 | 0 | 16 | -813991863
| Online PSC |  | https://podminky.urs.cz/item/CS_URS_2023_01/998771101 | [14 empty] | Online PSC | 2
70 | K | 998771181 | Přesun hmot pro podlahy z dlaždic stanovený z hmotnosti přesunovaného materiálu Příplatek k ceně za přesun prováděný bez použití mechanizace pro jakoukoliv výšku objektu | t | 2.739 |  | 0 | CS ÚRS 2023 01 |  | základní |  | 0 | 0 | 0 | 0 | 0 | 16 | K | 2 |  |  |  | ROZPOCET | [5 empty] | 0 | 0 | 0 | 0 | 0 | 1 | 0 | 16 | -281968167
| Online PSC |  | https://podminky.urs.cz/item/CS_URS_2023_01/998771181 | [14 empty] | Online PSC | 2
| D | 775 | Podlahy skládané |  |  |  | 0 |  |  |  |  | 0 |  | 0.78248 |  | 1.5465 | 2 | D | 1 |  |  |  | ROZPOCET | [11 empty] | 0
71 | K | 775511810 | Demontáž podlah vlysových do suti s lištami přibíjených | m2 | 103.1 |  | 0 | CS ÚRS 2023 01 |  | základní |  | 0 | 0 | 0 | 0.015 | 1.5465 | 16 | K | 2 |  |  |  | ROZPOCET | [5 empty] | 0 | 0 | 0 | 0 | 0 | 1 | 0 | 16 | 132301945
| Online PSC |  | https://podminky.urs.cz/item/CS_URS_2023_01/775511810 | [14 empty] | Online PSC | 2
| VV |  | dle TZ jsou pod PVC v 2np parkety | [14 empty] | VV | 2 | 1 | True | 0 | ROZPOCET
| VV |  | s13 |  | 103.1 | [12 empty] | VV | 2 | 2 | True | 1 | ROZPOCET
72 | K | 775591912 | Ostatní práce při opravách dřevěných podlah broušení podlah vlysových, palubkových, parketových nebo mozaikových jednotlivé operace střední | m2 | 103.1 |  | 0 | CS ÚRS 2023 01 |  | základní |  | 0 | 1e-05 | 0.001031 | 0 | 0 | 16 | K | 2 |  |  |  | ROZPOCET | [5 empty] | 0 | 0 | 0 | 0 | 0 | 1 | 0 | 16 | -963628148
| Online PSC |  | https://podminky.urs.cz/item/CS_URS_2023_01/775591912 | [14 empty] | Online PSC | 2
| P |  | Poznámka k položce: položka pro přebroušení stávajícího ponechaného dřevěného záklopu po odstraněných parketách před položením plovoučky (odstr.např.případného lepidla, třísek, atd.) | [14 empty] | P | 2
73 | K | 775591920 | Ostatní práce při opravách dřevěných podlah dokončovací vysátí | m2 | 103.1 |  | 0 | CS ÚRS 2023 01 |  | základní |  | 0 | 0 | 0 | 0 | 0 | 16 | K | 2 |  |  |  | ROZPOCET | [5 empty] | 0 | 0 | 0 | 0 | 0 | 1 | 0 | 16 | 1810843047
| Online PSC |  | https://podminky.urs.cz/item/CS_URS_2023_01/775591920 | [14 empty] | Online PSC | 2
74 | K | 775541161 | Montáž podlah plovoucích z velkoplošných lamel vinylových na dřevovláknité nebo kompozitní desce, spojovaných zaklapnutím na zámek | m2 | 103.1 |  | 0 | CS ÚRS 2023 01 |  | základní |  | 0 | 0 | 0 | 0 | 0 | 16 | K | 2 |  |  |  | ROZPOCET | [5 empty] | 0 | 0 | 0 | 0 | 0 | 1 | 0 | 16 | 802633147
| Online PSC |  | https://podminky.urs.cz/item/CS_URS_2023_01/775541161 | [14 empty] | Online PSC | 2
| VV |  | čv104-2np | [14 empty] | VV | 2 | 1 | True | 0 | ROZPOCET
| VV |  | s13 |  | 103.1 | [12 empty] | VV | 2 | 2 | True | 1 | ROZPOCET
75 | M | 28411065 | dílce vinylové plovoucí na P+D, tl 5,0mm, nášlapná vrstva 0,40mm, úprava PUR, zátěž 23/32/41, otlak 0,03mm, R10, hořlavost Bfl S1, podložka kompozitní | m2 | 111.348 |  | 0 | CS ÚRS 2023 01 |  | základní |  | 0 | 0.007 | 0.77944 | 0 | 0 | 32 | M | 2 |  |  |  | ROZPOCET | [5 empty] | 0 | 0 | 0 | 0 | 0 | 1 | 0 | 16 | -250269534
| VV |  | 103,1*1,08 'Přepočtené koeficientem množství |  | 111.348 | [12 empty] | VV | 2 | 2 | False | 1 | ROZPOCET
76 | K | 775591191 | Ostatní prvky pro plovoucí podlahy montáž podložky vyrovnávací a tlumící | m2 | 103.1 |  | 0 | CS ÚRS 2023 01 |  | základní |  | 0 | 0 | 0 | 0 | 0 | 16 | K | 2 |  |  |  | ROZPOCET | [5 empty] | 0 | 0 | 0 | 0 | 0 | 1 | 0 | 16 | 1559396527
| Online PSC |  | https://podminky.urs.cz/item/CS_URS_2023_01/775591191 | [14 empty] | Online PSC | 2
77 | M | 775pvp | PUR podložka pod vinylové skládané podlahy tl.do2mm - dodávka | m2 | 108.255 |  | 0 |  |  | základní |  | 0 | 0 | 0 | 0 | 0 | 32 | M | 2 |  |  |  | ROZPOCET | [5 empty] | 0 | 0 | 0 | 0 | 0 | 1 | 0 | 16 | 1688817594
| VV |  | 103,1*1,05 'Přepočtené koeficientem množství |  | 108.255 | [12 empty] | VV | 2 | 2 | False | 1 | ROZPOCET
78 | K | 775413401 | Montáž lišty obvodové lepené | m | 93 |  | 0 | CS ÚRS 2023 01 |  | základní |  | 0 | 0 | 0 | 0 | 0 | 16 | K | 2 |  |  |  | ROZPOCET | [5 empty] | 0 | 0 | 0 | 0 | 0 | 1 | 0 | 16 | 1367966506
| Online PSC |  | https://podminky.urs.cz/item/CS_URS_2023_01/775413401 | [14 empty] | Online PSC | 2
| VV |  | čv104-2np | [14 empty] | VV | 2 | 1 | True | 0 | ROZPOCET
| VV |  | "201"4,65+0,15+1,6+0,15+0,3+3,9+1,75-0,8*2 |  | 10.9 | [12 empty] | VV | 2 | 2 | True | 0 | ROZPOCET
| VV |  | "202"2,55*2+1,75*2-0,6-0,8*4 |  | 4.8 | [12 empty] | VV | 2 | 2 | True | 0 | ROZPOCET
| VV |  | "204"4,3*2+3,45*2-0,6-0,8 |  | 14.1 | [12 empty] | VV | 2 | 2 | True | 0 | ROZPOCET
| VV |  | "205"1,5*2+3,45*2-0,6 |  | 9.3 | [12 empty] | VV | 2 | 2 | True | 0 | ROZPOCET
| VV |  | "207"7,45*2+4,2*2-0,8-0,9+0,2*2 |  | 22 | [12 empty] | VV | 2 | 2 | True | 0 | ROZPOCET
| VV |  | "208"5,9*2+3,35*2-0,8*2-0,9+0,2*2 |  | 16.4 | [12 empty] | VV | 2 | 2 | True | 0 | ROZPOCET
| VV |  | "209"3,5*2+5,05*2-0,8*2 |  | 15.5 | [12 empty] | VV | 2 | 2 | True | 0 | ROZPOCET
| VV |  | Součet |  | 93 | [12 empty] | VV | 2 | 4 | True | 1 | ROZPOCET
79 | M | 28411001 | lišta soklová PVC 9,7x58mm | m | 100.44 |  | 0 | CS ÚRS 2023 01 |  | základní |  | 0 | 2e-05 | 0.0020088 | 0 | 0 | 32 | M | 2 |  |  |  | ROZPOCET | [5 empty] | 0 | 0 | 0 | 0 | 0 | 1 | 0 | 16 | 1499085353
| VV |  | 93*1,08 'Přepočtené koeficientem množství |  | 100.44 | [12 empty] | VV | 2 | 2 | False | 1 | ROZPOCET
80 | K | 775allp | Přechodové AL lišty v místě dveří - d,m | m | 6.8 |  | 0 |  |  | základní |  | 0 | 0 | 0 | 0 | 0 | 16 | K | 2 |  |  |  | ROZPOCET | [5 empty] | 0 | 0 | 0 | 0 | 0 | 1 | 0 | 16 | 446982659
| VV |  | čv104-2np | [14 empty] | VV | 2 | 1 | True | 0 | ROZPOCET
| VV |  | 0,8*7+0,6*2 |  | 6.8 | [12 empty] | VV | 2 | 2 | True | 1 | ROZPOCET
81 | K | 998775101 | Přesun hmot pro podlahy skládané stanovený z hmotnosti přesunovaného materiálu vodorovná dopravní vzdálenost do 50 m v objektech výšky do 6 m | t | 0.782 |  | 0 | CS ÚRS 2023 01 |  | základní |  | 0 | 0 | 0 | 0 | 0 | 16 | K | 2 |  |  |  | ROZPOCET | [5 empty] | 0 | 0 | 0 | 0 | 0 | 1 | 0 | 16 | -1870578861
| Online PSC |  | https://podminky.urs.cz/item/CS_URS_2023_01/998775101 | [14 empty] | Online PSC | 2
82 | K | 998775181 | Přesun hmot pro podlahy skládané stanovený z hmotnosti přesunovaného materiálu Příplatek k cenám za přesun prováděný bez použití mechanizace pro jakoukoliv výšku objektu | t | 0.782 |  | 0 | CS ÚRS 2023 01 |  | základní |  | 0 | 0 | 0 | 0 | 0 | 16 | K | 2 |  |  |  | ROZPOCET | [5 empty] | 0 | 0 | 0 | 0 | 0 | 1 | 0 | 16 | 701416075
| Online PSC |  | https://podminky.urs.cz/item/CS_URS_2023_01/998775181 | [14 empty] | Online PSC | 2
| D | 776 | Podlahy povlakové |  |  |  | 0 |  |  |  |  | 0 |  | 0 |  | 0.53778 | 2 | D | 1 |  |  |  | ROZPOCET | [11 empty] | 0
83 | K | 776201811 | Demontáž povlakových podlahovin lepených ručně bez podložky | m2 | 192.85 |  | 0 | CS ÚRS 2023 01 |  | základní |  | 0 | 0 | 0 | 0.0025 | 0.48212 | 4 | K | 2 |  |  |  | ROZPOCET | [5 empty] | 0 | 0 | 0 | 0 | 0 | 1 | 0 | 4 | -1152241929
| Online PSC |  | https://podminky.urs.cz/item/CS_URS_2023_01/776201811 | [14 empty] | Online PSC | 2
| VV |  | cena vč.odstranění případných soklíků!!! | [14 empty] | VV | 2 | 1 | True | 0 | ROZPOCET
| VV |  | čv103-1np | [14 empty] | VV | 2 | 1 | True | 0 | ROZPOCET
| VV |  | dle TZ je předpokládáno v místnostech s novou skladbou S12 se stávající podlahovinou PVC na DT desce | [14 empty] | VV | 2 | 1 | True | 0 | ROZPOCET
| VV |  | ostatní podlahy v 1np jsou z keram.dlažby, která bude zachována | [14 empty] | VV | 2 | 1 | True | 0 | ROZPOCET
| VV |  | "S12"5,76+33,1+27,4+23,49 |  | 89.75 | [12 empty] | VV | 2 | 2 | True | 0 | ROZPOCET
| VV | s12 | Mezisoučet |  | 89.75 | [12 empty] | VV | 2 | 3 | True | 0 | ROZPOCET
| VV |  | čv104-2np | [14 empty] | VV | 2 | 1 | True | 0 | ROZPOCET
| VV |  | "S13"11,57+4,46+12,71+4,95+32,07+20,53+16,81 |  | 103.1 | [12 empty] | VV | 2 | 2 | True | 0 | ROZPOCET
| VV | s13 | Mezisoučet |  | 103.1 | [12 empty] | VV | 2 | 3 | True | 0 | ROZPOCET
| VV |  | Součet |  | 192.85 | [12 empty] | VV | 2 | 4 | True | 1 | ROZPOCET
84 | K | 776301811 | Demontáž povlakových podlahovin ze schodišťových stupňů bez podložky | m | 24.2 |  | 0 | CS ÚRS 2023 01 |  | základní |  | 0 | 0 | 0 | 0.0023 | 0.05566 | 16 | K | 2 |  |  |  | ROZPOCET | [5 empty] | 0 | 0 | 0 | 0 | 0 | 1 | 0 | 16 | 1820195861
| Online PSC |  | https://podminky.urs.cz/item/CS_URS_2023_01/776301811 | [14 empty] | Online PSC | 2
| VV |  | dle TZ, čv103,104 | [14 empty] | VV | 2 | 1 | True | 0 | ROZPOCET
| VV |  | 1,1*22 |  | 24.2 | [12 empty] | VV | 2 | 2 | True | 1 | ROZPOCET
| D | 781 | Dokončovací práce - obklady |  |  |  | 0 |  |  |  |  | 0 |  | 1.9446 |  | 2.17 | 2 | D | 1 |  |  |  | ROZPOCET | [11 empty] | 0
85 | K | 781473810 | Demontáž obkladů z dlaždic keramických lepených | m2 | 79.781 |  | 0 | CS ÚRS 2023 01 |  | základní |  | 0 | 0 | 0 | 0.0272 | 2.17 | 16 | K | 2 |  |  |  | ROZPOCET | [5 empty] | 0 | 0 | 0 | 0 | 0 | 1 | 0 | 16 | -1442678144
| Online PSC |  | https://podminky.urs.cz/item/CS_URS_2023_01/781473810 | [14 empty] | Online PSC | 2
| VV |  | odsekání obkladů s ponecháním jádrové omítky | [14 empty] | VV | 2 | 1 | True | 0 | ROZPOCET
| VV |  | čv103 1np | [14 empty] | VV | 2 | 1 | True | 0 | ROZPOCET
| VV |  | "104"1,6*(1,5*2+0,95*2-0,6*2) |  | 5.92 | [12 empty] | VV | 2 | 2 | True | 0 | ROZPOCET
| VV |  | "105"1,6*(1,8*2+0,95*2-0,6)-0,65*0,3+0,25*(0,65+0,3*2) |  | 7.958 | [12 empty] | VV | 2 | 2 | True | 0 | ROZPOCET
| VV |  | "108"2*(4,25*2+0,8*2+2*2+0,8*2+0,1*2-0,6*3) |  | 28.2 | [12 empty] | VV | 2 | 2 | True | 0 | ROZPOCET
| VV |  | Mezisoučet |  | 42.078 | [12 empty] | VV | 2 | 3 | True | 0 | ROZPOCET
| VV |  | čv104,108 2np | [14 empty] | VV | 2 | 1 | True | 0 | ROZPOCET
| VV |  | "203"1,6*(2,3*2+0,95*2)-0,7*0,75+0,95*1,05 |  | 10.873 | [12 empty] | VV | 2 | 2 | True | 0 | ROZPOCET
| VV |  | "206"2*(4,25*2+1,75*2+0,9*2-0,8)-0,65*1,2+0,2*(0,65+1,2*2) |  | 25.83 | [12 empty] | VV | 2 | 2 | True | 0 | ROZPOCET
| VV |  | "206 příplatek k výměře za obklad šikminy"1 |  | 1 | [12 empty] | VV | 2 | 2 | True | 0 | ROZPOCET
| VV |  | Mezisoučet |  | 37.703 | [12 empty] | VV | 2 | 3 | True | 0 | ROZPOCET
| VV |  | Součet |  | 79.781 | [12 empty] | VV | 2 | 4 | True | 1 | ROZPOCET
86 | K | 781111011 | Příprava podkladu před provedením obkladu oprášení (ometení) stěny | m2 | 79.781 |  | 0 | CS ÚRS 2023 01 |  | základní |  | 0 | 0 | 0 | 0 | 0 | 16 | K | 2 |  |  |  | ROZPOCET | [5 empty] | 0 | 0 | 0 | 0 | 0 | 1 | 0 | 16 | 650839888
| Online PSC |  | https://podminky.urs.cz/item/CS_URS_2023_01/781111011 | [14 empty] | Online PSC | 2
87 | K | 781121011 | Příprava podkladu před provedením obkladu nátěr penetrační na stěnu | m2 | 79.781 |  | 0 | CS ÚRS 2023 01 |  | základní |  | 0 | 0.0003 | 0.023934 | 0 | 0 | 16 | K | 2 |  |  |  | ROZPOCET | [5 empty] | 0 | 0 | 0 | 0 | 0 | 1 | 0 | 16 | -472441426
| Online PSC |  | https://podminky.urs.cz/item/CS_URS_2023_01/781121011 | [14 empty] | Online PSC | 2
88 | K | 781151031 | Příprava podkladu před provedením obkladu celoplošné vyrovnání podkladu stěrkou, tloušťky 3 mm | m2 | 79.781 |  | 0 | CS ÚRS 2023 01 |  | základní |  | 0 | 0.0045 | 0.35901 | 0 | 0 | 16 | K | 2 |  |  |  | ROZPOCET | [5 empty] | 0 | 0 | 0 | 0 | 0 | 1 | 0 | 16 | -1737248761
| Online PSC |  | https://podminky.urs.cz/item/CS_URS_2023_01/781151031 | [14 empty] | Online PSC | 2
| P |  | Poznámka k položce: položka pro vyrovnání podkladu po odsekaném obkladu (případné vyrovnání stěrkou nebo i odsekání původního lepidla) | [14 empty] | P | 2
89 | K | 781474115 | Montáž obkladů vnitřních stěn z dlaždic keramických lepených flexibilním lepidlem maloformátových hladkých přes 22 do 25 ks/m2 | m2 | 79.781 |  | 0 | CS ÚRS 2023 01 |  | základní |  | 0 | 0.0052 | 0.41486 | 0 | 0 | 16 | K | 2 |  |  |  | ROZPOCET | [5 empty] | 0 | 0 | 0 | 0 | 0 | 1 | 0 | 16 | -1495039884
| Online PSC |  | https://podminky.urs.cz/item/CS_URS_2023_01/781474115 | [14 empty] | Online PSC | 2
90 | M | 59761039 | obklad keramický hladký přes 22 do 25ks/m2 | m2 | 87.759 |  | 0 | CS ÚRS 2023 01 |  | základní |  | 0 | 0.0126 | 1.1058 | 0 | 0 | 32 | M | 2 |  |  |  | ROZPOCET | [5 empty] | 0 | 0 | 0 | 0 | 0 | 1 | 0 | 16 | -727973294
| VV |  | 79,781*1,1 'Přepočtené koeficientem množství |  | 87.759 | [12 empty] | VV | 2 | 2 | False | 1 | ROZPOCET
91 | K | 781131112 | Izolace stěny pod obklad izolace nátěrem nebo stěrkou ve dvou vrstvách | m2 | 13.2 |  | 0 | CS ÚRS 2023 01 |  | základní |  | 0 | 0.0015 | 0.0198 | 0 | 0 | 16 | K | 2 |  |  |  | ROZPOCET | [5 empty] | 0 | 0 | 0 | 0 | 0 | 1 | 0 | 16 | -2059270109
| Online PSC |  | https://podminky.urs.cz/item/CS_URS_2023_01/781131112 | [14 empty] | Online PSC | 2
| VV |  | čv103 1np | [14 empty] | VV | 2 | 1 | True | 0 | ROZPOCET
| VV |  | "108"2*(0,8*6) |  | 9.6 | [12 empty] | VV | 2 | 2 | True | 0 | ROZPOCET
| VV |  | Mezisoučet |  | 9.6 | [12 empty] | VV | 2 | 3 | True | 0 | ROZPOCET
| VV |  | čv104,108 2np | [14 empty] | VV | 2 | 1 | True | 0 | ROZPOCET
| VV |  | "206"2*(0,9+0,9) |  | 3.6 | [12 empty] | VV | 2 | 2 | True | 0 | ROZPOCET
| VV |  | Mezisoučet |  | 3.6 | [12 empty] | VV | 2 | 3 | True | 0 | ROZPOCET
| VV |  | Součet |  | 13.2 | [12 empty] | VV | 2 | 4 | True | 1 | ROZPOCET
92 | K | 781131264 | Izolace stěny pod obklad izolace těsnícími izolačními pásy mezi podlahou a stěnu | m | 10 |  | 0 | CS ÚRS 2023 01 |  | základní |  | 0 | 0.00032 | 0.0032 | 0 | 0 | 16 | K | 2 |  |  |  | ROZPOCET | [5 empty] | 0 | 0 | 0 | 0 | 0 | 1 | 0 | 16 | 1183901768
| Online PSC |  | https://podminky.urs.cz/item/CS_URS_2023_01/781131264 | [14 empty] | Online PSC | 2
| VV |  | bandáž do koutů | [14 empty] | VV | 2 | 1 | True | 0 | ROZPOCET
| VV |  | čv103 1np | [14 empty] | VV | 2 | 1 | True | 0 | ROZPOCET
| VV |  | "108"2*4 |  | 8 | [12 empty] | VV | 2 | 2 | True | 0 | ROZPOCET
| VV |  | Mezisoučet |  | 8 | [12 empty] | VV | 2 | 3 | True | 0 | ROZPOCET
| VV |  | čv104,108 2np | [14 empty] | VV | 2 | 1 | True | 0 | ROZPOCET
| VV |  | "206"2*1 |  | 2 | [12 empty] | VV | 2 | 2 | True | 0 | ROZPOCET
| VV |  | Mezisoučet |  | 2 | [12 empty] | VV | 2 | 3 | True | 0 | ROZPOCET
| VV |  | Součet |  | 10 | [12 empty] | VV | 2 | 4 | True | 1 | ROZPOCET
93 | K | 781494111 | Obklad - dokončující práce profily ukončovací plastové lepené flexibilním lepidlem rohové | m | 28.85 |  | 0 | CS ÚRS 2023 01 |  | základní |  | 0 | 0.00055 | 0.015868 | 0 | 0 | 16 | K | 2 |  |  |  | ROZPOCET | [5 empty] | 0 | 0 | 0 | 0 | 0 | 1 | 0 | 16 | 485828974
| Online PSC |  | https://podminky.urs.cz/item/CS_URS_2023_01/781494111 | [14 empty] | Online PSC | 2
| VV |  | čv103 1np | [14 empty] | VV | 2 | 1 | True | 0 | ROZPOCET
| VV |  | "105"1,6+0,65+0,3*2 |  | 2.85 | [12 empty] | VV | 2 | 2 | True | 0 | ROZPOCET
| VV |  | "108"2*7 |  | 14 | [12 empty] | VV | 2 | 2 | True | 0 | ROZPOCET
| VV |  | Mezisoučet |  | 16.85 | [12 empty] | VV | 2 | 3 | True | 0 | ROZPOCET
| VV |  | čv104,108 2np | [14 empty] | VV | 2 | 1 | True | 0 | ROZPOCET
| VV |  | "203"0,75 |  | 0.75 | [12 empty] | VV | 2 | 2 | True | 0 | ROZPOCET
| VV |  | "206"2*3+2,2+0,65+1,2*2 |  | 11.25 | [12 empty] | VV | 2 | 2 | True | 0 | ROZPOCET
| VV |  | Mezisoučet |  | 12 | [12 empty] | VV | 2 | 3 | True | 0 | ROZPOCET
| VV |  | Součet |  | 28.85 | [12 empty] | VV | 2 | 4 | True | 1 | ROZPOCET
94 | K | 781494511 | Obklad - dokončující práce profily ukončovací plastové lepené flexibilním lepidlem ukončovací | m | 1.4 |  | 0 | CS ÚRS 2023 01 |  | základní |  | 0 | 0.0005 | 0.0007 | 0 | 0 | 16 | K | 2 |  |  |  | ROZPOCET | [5 empty] | 0 | 0 | 0 | 0 | 0 | 1 | 0 | 16 | 1851795631
| Online PSC |  | https://podminky.urs.cz/item/CS_URS_2023_01/781494511 | [14 empty] | Online PSC | 2
| VV |  | "203"0,7*2 |  | 1.4 | [12 empty] | VV | 2 | 2 | True | 1 | ROZPOCET
95 | K | 781495115 | Obklad - dokončující práce ostatní práce spárování silikonem | m | 49.15 |  | 0 | CS ÚRS 2023 01 |  | základní |  | 0 | 3e-05 | 0.0014745 | 0 | 0 | 16 | K | 2 |  |  |  | ROZPOCET | [5 empty] | 0 | 0 | 0 | 0 | 0 | 1 | 0 | 16 | 49734126
| Online PSC |  | https://podminky.urs.cz/item/CS_URS_2023_01/781495115 | [14 empty] | Online PSC | 2
| VV |  | předběžně styk s podlahou, oken.rámem | [14 empty] | VV | 2 | 1 | True | 0 | ROZPOCET
| VV |  | čv103 1np | [14 empty] | VV | 2 | 1 | True | 0 | ROZPOCET
| VV |  | "104"(1,5*2+0,95*2-0,6*2) |  | 3.7 | [12 empty] | VV | 2 | 2 | True | 0 | ROZPOCET
| VV |  | "105"(1,8*2+0,95*2-0,6)+(0,65+0,3*2) |  | 6.15 | [12 empty] | VV | 2 | 2 | True | 0 | ROZPOCET
| VV |  | "108"(4,25*2+0,8*2+2*2+0,8*2+0,1*2-0,6*3) |  | 14.1 | [12 empty] | VV | 2 | 2 | True | 0 | ROZPOCET
| VV |  | Mezisoučet |  | 23.95 | [12 empty] | VV | 2 | 3 | True | 0 | ROZPOCET
| VV |  | čv104,108 2np | [14 empty] | VV | 2 | 1 | True | 0 | ROZPOCET
| VV |  | "203"(2,3*2+0,95*2-0,6)+0,95*2-0,75+1,05*2 |  | 9.15 | [12 empty] | VV | 2 | 2 | True | 0 | ROZPOCET
| VV |  | "206"(4,25*2+1,75*2+0,9*2-0,8)+(0,65+1,2*2) |  | 16.05 | [12 empty] | VV | 2 | 2 | True | 0 | ROZPOCET
| VV |  | Mezisoučet |  | 25.2 | [12 empty] | VV | 2 | 3 | True | 0 | ROZPOCET
| VV |  | Součet |  | 49.15 | [12 empty] | VV | 2 | 4 | True | 1 | ROZPOCET
96 | K | 998781101 | Přesun hmot pro obklady keramické stanovený z hmotnosti přesunovaného materiálu vodorovná dopravní vzdálenost do 50 m v objektech výšky do 6 m | t | 1.945 |  | 0 | CS ÚRS 2023 01 |  | základní |  | 0 | 0 | 0 | 0 | 0 | 16 | K | 2 |  |  |  | ROZPOCET | [5 empty] | 0 | 0 | 0 | 0 | 0 | 1 | 0 | 16 | -1983832249
| Online PSC |  | https://podminky.urs.cz/item/CS_URS_2023_01/998781101 | [14 empty] | Online PSC | 2
97 | K | 998781181 | Přesun hmot pro obklady keramické stanovený z hmotnosti přesunovaného materiálu Příplatek k cenám za přesun prováděný bez použití mechanizace pro jakoukoliv výšku objektu | t | 1.945 |  | 0 | CS ÚRS 2023 01 |  | základní |  | 0 | 0 | 0 | 0 | 0 | 16 | K | 2 |  |  |  | ROZPOCET | [5 empty] | 0 | 0 | 0 | 0 | 0 | 1 | 0 | 16 | -2133881363
| Online PSC |  | https://podminky.urs.cz/item/CS_URS_2023_01/998781181 | [14 empty] | Online PSC | 2
| D | 783 | Dokončovací práce - nátěry |  |  |  | 0 |  |  |  |  | 0 |  | 0.00952 |  | 0 | 2 | D | 1 |  |  |  | ROZPOCET | [11 empty] | 0
98 | K | 783101401 | Příprava podkladu truhlářských konstrukcí před provedením nátěru ometení | m2 | 28 |  | 0 | CS ÚRS 2023 01 |  | základní |  | 0 | 0 | 0 | 0 | 0 | 16 | K | 2 |  |  |  | ROZPOCET | [5 empty] | 0 | 0 | 0 | 0 | 0 | 1 | 0 | 16 | -1244070323
| Online PSC |  | https://podminky.urs.cz/item/CS_URS_2023_01/783101401 | [14 empty] | Online PSC | 2
99 | K | 783124101 | Základní nátěr truhlářských konstrukcí jednonásobný akrylátový | m2 | 28 |  | 0 | CS ÚRS 2023 01 |  | základní |  | 0 | 0.00017 | 0.00476 | 0 | 0 | 16 | K | 2 |  |  |  | ROZPOCET | [5 empty] | 0 | 0 | 0 | 0 | 0 | 1 | 0 | 16 | 331660619
| Online PSC |  | https://podminky.urs.cz/item/CS_URS_2023_01/783124101 | [14 empty] | Online PSC | 2
100 | K | 783127101 | Krycí nátěr truhlářských konstrukcí jednonásobný akrylátový | m2 | 28 |  | 0 | CS ÚRS 2023 01 |  | základní |  | 0 | 0.00017 | 0.00476 | 0 | 0 | 16 | K | 2 |  |  |  | ROZPOCET | [5 empty] | 0 | 0 | 0 | 0 | 0 | 1 | 0 | 16 | -1244405421
| Online PSC |  | https://podminky.urs.cz/item/CS_URS_2023_01/783127101 | [14 empty] | Online PSC | 2
| VV |  | dle TZ | [14 empty] | VV | 2 | 1 | True | 0 | ROZPOCET
| VV |  | "obklad stěn - výměra uvedená projektantem"26 |  | 26 | [12 empty] | VV | 2 | 2 | True | 0 | ROZPOCET
| VV |  | "obložení čela stropní konstrukce nad 1.NP ve schodišťovém prostoru - výměra uvedená projektantem"0,5*(1,6+2,4) |  | 2 | [12 empty] | VV | 2 | 2 | True | 0 | ROZPOCET
| VV |  | Součet |  | 28 | [12 empty] | VV | 2 | 4 | True | 1 | ROZPOCET
| D | 784 | Dokončovací práce - malby a tapety |  |  |  | 0 |  |  |  |  | 0 |  | 0.69058 |  | 0 | 2 | D | 1 |  |  |  | ROZPOCET | [11 empty] | 0
101 | K | 784171001 | Olepování vnitřních ploch (materiál ve specifikaci) včetně pozdějšího odlepení páskou nebo fólií v místnostech výšky do 3,80 m | m | 300 |  | 0 | CS ÚRS 2023 01 |  | základní |  | 0 | 0 | 0 | 0 | 0 | 16 | K | 2 |  |  |  | ROZPOCET | [5 empty] | 0 | 0 | 0 | 0 | 0 | 1 | 0 | 16 | -624495215
| Online PSC |  | https://podminky.urs.cz/item/CS_URS_2023_01/784171001 | [14 empty] | Online PSC | 2
| VV |  | předběžná výměra - odsouhlasí TDI | [14 empty] | VV | 2 | 1 | True | 0 | ROZPOCET
| VV |  | "1pp"50 |  | 50 | [12 empty] | VV | 2 | 2 | True | 0 | ROZPOCET
| VV |  | "1np"150 |  | 150 | [12 empty] | VV | 2 | 2 | True | 0 | ROZPOCET
| VV |  | "2np"100 |  | 100 | [12 empty] | VV | 2 | 2 | True | 0 | ROZPOCET
| VV |  | Součet |  | 300 | [12 empty] | VV | 2 | 4 | True | 1 | ROZPOCET
102 | M | 58124840 | páska malířská z PVC a UV odolná (7 dnů) do š 50mm | m | 315 |  | 0 | CS ÚRS 2023 01 |  | základní |  | 0 | 0 | 0 | 0 | 0 | 32 | M | 2 |  |  |  | ROZPOCET | [5 empty] | 0 | 0 | 0 | 0 | 0 | 1 | 0 | 16 | 1310897529
| VV |  | 300*1,05 'Přepočtené koeficientem množství |  | 315 | [12 empty] | VV | 2 | 2 | False | 1 | ROZPOCET
103 | K | 784171121 | Zakrytí nemalovaných ploch (materiál ve specifikaci) včetně pozdějšího odkrytí konstrukcí nebo samostatných prvků např. schodišť, nábytku, radiátorů, zábradlí v místnostech výšky do 3,80 | m2 | 600 |  | 0 | CS ÚRS 2023 01 |  | základní |  | 0 | 0 | 0 | 0 | 0 | 16 | K | 2 |  |  |  | ROZPOCET | [5 empty] | 0 | 0 | 0 | 0 | 0 | 1 | 0 | 16 | 1613628590
| Online PSC |  | https://podminky.urs.cz/item/CS_URS_2023_01/784171121 | [14 empty] | Online PSC | 2
| VV |  | předběžná výměra - odsouhlasí TDI | [14 empty] | VV | 2 | 1 | True | 0 | ROZPOCET
| VV |  | položka pro zakrytí i podlah, oken, dveří, atd. dle potřeby | [14 empty] | VV | 2 | 1 | True | 0 | ROZPOCET
| VV |  | "1pp"150 |  | 150 | [12 empty] | VV | 2 | 2 | True | 0 | ROZPOCET
| VV |  | "1np"250 |  | 250 | [12 empty] | VV | 2 | 2 | True | 0 | ROZPOCET
| VV |  | "2np"200 |  | 200 | [12 empty] | VV | 2 | 2 | True | 0 | ROZPOCET
| VV |  | Součet |  | 600 | [12 empty] | VV | 2 | 4 | True | 1 | ROZPOCET
104 | M | 58124844 | fólie pro malířské potřeby zakrývací tl 25µ 4x5m | m2 | 630 |  | 0 | CS ÚRS 2023 01 |  | základní |  | 0 | 0 | 0 | 0 | 0 | 32 | M | 2 |  |  |  | ROZPOCET | [5 empty] | 0 | 0 | 0 | 0 | 0 | 1 | 0 | 16 | 1773907449
| VV |  | 600*1,05 'Přepočtené koeficientem množství |  | 630 | [12 empty] | VV | 2 | 2 | False | 1 | ROZPOCET
105 | K | 784111001 | Oprášení (ometení) podkladu v místnostech výšky do 3,80 m | m2 | 1438.713 |  | 0 | CS ÚRS 2023 01 |  | základní |  | 0 | 0 | 0 | 0 | 0 | 16 | K | 2 |  |  |  | ROZPOCET | [5 empty] | 0 | 0 | 0 | 0 | 0 | 1 | 0 | 16 | -27991257
| Online PSC |  | https://podminky.urs.cz/item/CS_URS_2023_01/784111001 | [14 empty] | Online PSC | 2
106 | K | 784181121 | Penetrace podkladu jednonásobná hloubková akrylátová bezbarvá v místnostech výšky do 3,80 m | m2 | 1438.713 |  | 0 | CS ÚRS 2023 01 |  | základní |  | 0 | 0.0002 | 0.28774 | 0 | 0 | 16 | K | 2 |  |  |  | ROZPOCET | [5 empty] | 0 | 0 | 0 | 0 | 0 | 1 | 0 | 16 | 1592344037
| Online PSC |  | https://podminky.urs.cz/item/CS_URS_2023_01/784181121 | [14 empty] | Online PSC | 2
107 | K | 784211111 | Malby z malířských směsí oděruvzdorných za mokra dvojnásobné, bílé za mokra oděruvzdorné velmi dobře v místnostech výšky do 3,80 m | m2 | 1438.713 |  | 0 | CS ÚRS 2023 01 |  | základní |  | 0 | 0.00028 | 0.40284 | 0 | 0 | 16 | K | 2 |  |  |  | ROZPOCET | [5 empty] | 0 | 0 | 0 | 0 | 0 | 1 | 0 | 16 | -1482919978
| Online PSC |  | https://podminky.urs.cz/item/CS_URS_2023_01/784211111 | [14 empty] | Online PSC | 2
| VV |  | čv106,107,108 + TZ | [14 empty] | VV | 2 | 1 | True | 0 | ROZPOCET
| VV |  | čv102 - 1pp | [14 empty] | VV | 2 | 1 | True | 0 | ROZPOCET
| VV |  | stropy | [14 empty] | VV | 2 | 1 | True | 0 | ROZPOCET
| VV |  | "001 až 007"89,38 |  | 89.38 | [12 empty] | VV | 2 | 2 | True | 0 | ROZPOCET
| VV |  | stěny (bez stěn s prodyš.nátěrem) | [14 empty] | VV | 2 | 1 | True | 0 | ROZPOCET
| VV |  | "001,002"2,4*(4,95+3,95+1,85+1,4+1,35+0,3+0,5+0,1+1,75+2,6+0,4+0,3+3,6+2,6*2+0,3*2) |  | 69.24 | [12 empty] | VV | 2 | 2 | True | 0 | ROZPOCET
| VV |  | "003"2,4*(1,95+3,25*2) |  | 20.28 | [12 empty] | VV | 2 | 2 | True | 0 | ROZPOCET
| VV |  | "004"2,4*(4,95+2,1) |  | 16.92 | [12 empty] | VV | 2 | 2 | True | 0 | ROZPOCET
| VV |  | "005"2,4*(3,35+4,95+2,75+0,3*2+1,9*2) |  | 37.08 | [12 empty] | VV | 2 | 2 | True | 0 | ROZPOCET
| VV |  | "006"2,4*(3,2*2+1,35) |  | 18.6 | [12 empty] | VV | 2 | 2 | True | 0 | ROZPOCET
| VV |  | "007"2,4*(4,7) |  | 11.28 | [12 empty] | VV | 2 | 2 | True | 0 | ROZPOCET
| VV |  | Mezisoučet |  | 262.78 | [12 empty] | VV | 2 | 3 | True | 0 | ROZPOCET
| VV |  | čv103 - 1np (bez 113 - bude v objektu ....přístavba zádveří) | [14 empty] | VV | 2 | 1 | True | 0 | ROZPOCET
| VV |  | stropy | [14 empty] | VV | 2 | 1 | True | 0 | ROZPOCET
| VV |  | "101,102,104-112"164,37-6,73-5,71 |  | 151.93 | [12 empty] | VV | 2 | 2 | True | 0 | ROZPOCET
| VV |  | stěny | [14 empty] | VV | 2 | 1 | True | 0 | ROZPOCET
| VV |  | "101"3,2*(1,6*2+2,2*2)-1,6*2,65+0,25*(1,6+2,65*2)+0,15*(1,3+2,65*2) |  | 22.795 | [12 empty] | VV | 2 | 2 | True | 0 | ROZPOCET
| VV |  | "102,103"3,2*(7,25*2+5,35*2+1) |  | 83.84 | [12 empty] | VV | 2 | 2 | True | 0 | ROZPOCET
| VV |  | "104"(3,2-1,6)*(0,95*2+1,5*2) |  | 7.84 | [12 empty] | VV | 2 | 2 | True | 0 | ROZPOCET
| VV |  | "105"(3,2-1,6)*(0,95*2+1,8*2)+0,25*(0,65+1,35*2) |  | 9.638 | [12 empty] | VV | 2 | 2 | True | 0 | ROZPOCET
| VV |  | "106"3,2*(4*2+3,45*2)+0,25*(1,55+1,65*2) |  | 48.893 | [12 empty] | VV | 2 | 2 | True | 0 | ROZPOCET
| VV |  | "107"3,2*(1,8*2+3,2*2)+0,2*(1,05+1,65*2) |  | 32.87 | [12 empty] | VV | 2 | 2 | True | 0 | ROZPOCET
| VV |  | "108"(3,2-2)*(4,25*2+2*2+0,8*2) |  | 16.92 | [12 empty] | VV | 2 | 2 | True | 0 | ROZPOCET
| VV |  | "109"3,2*(5,15*4+4,2*2+1,5*2+0,35*2)-3,55*2,65*2+0,45*(3,55+2,65*2) |  | 89.808 | [12 empty] | VV | 2 | 2 | True | 0 | ROZPOCET
| VV |  | "110"3,2*(4,45*2+6,15*2)+0,2*(1,05+1,65*2)*3 |  | 70.45 | [12 empty] | VV | 2 | 2 | True | 0 | ROZPOCET
| VV |  | "111"3,2*(3,4*2+5,05*2+0,35*2) |  | 56.32 | [12 empty] | VV | 2 | 2 | True | 0 | ROZPOCET
| VV |  | "112"3,2*(2,465+4,5+4,75+0,3+1,95+1,6+1,25+1,25+1,6)+0,2*(0,65+1,65*2)*4 |  | 66.088 | [12 empty] | VV | 2 | 2 | True | 0 | ROZPOCET
| VV |  | Mezisoučet |  | 657.392 | [12 empty] | VV | 2 | 3 | True | 0 | ROZPOCET
| VV |  | čv104 - 2np | [14 empty] | VV | 2 | 1 | True | 0 | ROZPOCET
| VV |  | stropy (šikminy budou započteny do stěn) | [14 empty] | VV | 2 | 1 | True | 0 | ROZPOCET
| VV |  | "201"4,65*5,05-1,75*1,15 |  | 21.47 | [12 empty] | VV | 2 | 2 | True | 0 | ROZPOCET
| VV |  | "202"4,46 |  | 4.46 | [12 empty] | VV | 2 | 2 | True | 0 | ROZPOCET
| VV |  | "203"2,19+0,95*0,5 |  | 2.665 | [12 empty] | VV | 2 | 2 | True | 0 | ROZPOCET
| VV |  | "204"12,71 |  | 12.71 | [12 empty] | VV | 2 | 2 | True | 0 | ROZPOCET
| VV |  | "205"1,5*2,3 |  | 3.45 | [12 empty] | VV | 2 | 2 | True | 0 | ROZPOCET
| VV |  | "206"4,25*1,75-1,55*1,25-1,15*0,3 |  | 5.155 | [12 empty] | VV | 2 | 2 | True | 0 | ROZPOCET
| VV |  | "207"32,07 |  | 32.07 | [12 empty] | VV | 2 | 2 | True | 0 | ROZPOCET
| VV |  | "208"20,53 |  | 20.53 | [12 empty] | VV | 2 | 2 | True | 0 | ROZPOCET
| VV |  | "209"3,5*3,9 |  | 13.65 | [12 empty] | VV | 2 | 2 | True | 0 | ROZPOCET
| VV |  | stěny | [14 empty] | VV | 2 | 1 | True | 0 | ROZPOCET
| VV |  | "201"3,2*(4,65*2+5,35*2)+0,25*(1,55+2,5*2) |  | 65.638 | [12 empty] | VV | 2 | 2 | True | 0 | ROZPOCET
| VV |  | "202"3,2*(2,55*2+1,75*2) |  | 27.52 | [12 empty] | VV | 2 | 2 | True | 0 | ROZPOCET
| VV |  | "203"(3,2-1,6)*(0,95*2+2,3*2)+2,015*(0,95*2+1,05*2) |  | 18.46 | [12 empty] | VV | 2 | 2 | True | 0 | ROZPOCET
| VV |  | "204"3,2*(4,3*2+3,45*2)+0,25*(2,35+1,55*2) |  | 50.963 | [12 empty] | VV | 2 | 2 | True | 0 | ROZPOCET
| VV |  | "205"3,2*(1,5*2+3,45*2)+0,2*(0,9+0,6*2) |  | 32.1 | [12 empty] | VV | 2 | 2 | True | 0 | ROZPOCET
| VV |  | "206"(3,2-2)*(4,25*2+1,75*2)+0,2*(0,65+0,05*2) |  | 14.55 | [12 empty] | VV | 2 | 2 | True | 0 | ROZPOCET
| VV |  | "207"3,2*(7,45*2+4,2*2)+0,2*(2,05+1,55*2)+0,2*(2,05+2,15*2) |  | 76.86 | [12 empty] | VV | 2 | 2 | True | 0 | ROZPOCET
| VV |  | "208"3,2*(5,9*2+3,35*2)+0,2*(2,35+2,15*2) |  | 60.53 | [12 empty] | VV | 2 | 2 | True | 0 | ROZPOCET
| VV |  | "209"3,2*(3,5*2+5,05*2)+0,2*(2,1+1,55*2) |  | 55.76 | [12 empty] | VV | 2 | 2 | True | 0 | ROZPOCET
| VV |  | Mezisoučet |  | 518.541 | [12 empty] | VV | 2 | 3 | True | 0 | ROZPOCET
| VV |  | Součet |  | 1438.713 | [12 empty] | VV | 2 | 4 | True | 1 | ROZPOCET

## 1b - Venkovní obálka budo...
[18 empty] | {42d29c7b-e7f3-4307-85e1-ee31c7ae8ac6} | [5 empty] | bnk | bednění na krokve | m2 | 219,888 | 2
[18 empty] | 2 | [5 empty] | kdpst | ker dlažba podstupnice | m2 | 6,949 | 2
| KRYCÍ LIST SOUPISU PRACÍ | [7 empty] | v --- níže se nacházejí doplnkové a pomocné údaje k sestavám --- v | [8 empty] | False | [5 empty] | kds11 | ker dlažba skl.S11 | m2 | 4,171 | 2
[24 empty] | kdst | ker dlažba stupnice | m | 5,55 | 2
| Stavba: | [22 empty] | kzseps140 | KZS EPS tl.140mm nad soklem | m2 | 279,61 | 2
|  | Březová nad Svitavou - rekonstrukce budovy dispečinku | [21 empty] | kzspodut | KZS pod UT | m2 | 91,268 | 2
| Objekt: | [22 empty] | kzsxps14 | KZS soklu z XPS tl.140mm | m2 | 18,409 | 2
|  | D1-01 - Budova dispečinku | [21 empty] | kzsxps30 | kzs parapety nad soklem budovy XPS tl.30mm | m | 27,67 | 2
| Soupis: | [22 empty] | kzsxps80 | KZS soklu XPS tl.80mm | m2 | 33,75 | 2
|  | 1 - Architektonicko-stavební řešení, PBŘ, statika | [21 empty] | opodut | omísta pod ut | m2 | 86,082 | 2
| Úroveň 3: | [22 empty] | s11 | skladba S11 | m2 | 5,71 | 3
|  | 1b - Venkovní obálka budovy a přístavba zádveří a venkovní schodiště | [21 empty] | sskl20 | střecha sklon 20st | m2 | 6,354 | 2
[24 empty] | sskl25 | střecha sklon 25st | m2 | 164,618 | 2
| KSO: |  | 801 61 16 |  |  | CC-CZ: | [17 empty] | sskl33 | střecha sklon 33st | m2 | 0,66 | 2
| Místo: |  |  |  |  | Datum: | 14. 9. 2021 | [16 empty] | sskl49 | střecha sklon 49st | m2 | 30,496 | 2
[24 empty] | sskl62 | střecha sklon 62st | m2 | 67,135 | 2
| Zadavatel: |  |  |  |  | IČ:
DIČ:
| Uchazeč: |  |  |  |  | IČ: | Vyplň údaj
|  | Vyplň údaj |  |  |  | DIČ: | Vyplň údaj
| Projektant: |  |  |  |  | IČ: | 27492851
|  | APOLO CZ s.r.o. |  |  |  | DIČ:
| Zpracovatel: |  |  |  |  | IČ:
|  | Ing.Pitra Jiří |  |  |  | DIČ:
Poznámka:
| Cena bez DPH | [5 empty] | 0
|  |  | Základ daně |  |  | Sazba daně | Výše daně
| DPH | základní | 0 |  |  | 21% | 0
|  | snížená | 0 |  |  | 15% | 0
|  | zákl. přenesená | 0 |  |  | 21% | 0
|  | sníž. přenesená | 0 |  |  | 15% | 0
|  | nulová | 0 |  |  | 0% | 0
| Cena s DPH |  |  | v | CZK |  | 0
REKAPITULACE ČLENĚNÍ SOUPISU PRACÍ
Stavba:
Březová nad Svitavou - rekonstrukce budovy dispečinku
Objekt:
D1-01 - Budova dispečinku
Soupis:
1 - Architektonicko-stavební řešení, PBŘ, statika
Úroveň 3:
1b - Venkovní obálka budovy a přístavba zádveří a venkovní schodiště
Místo: | [5 empty] | Datum: | 14. 9. 2021
Zadavatel: | [5 empty] | Projektant: | APOLO CZ s.r.o.
Uchazeč: |  |  | Vyplň údaj |  |  | Zpracovatel: | Ing.Pitra Jiří
Kód dílu - Popis | [6 empty] | Cena celkem [CZK]
Náklady stavby celkem | [6 empty] | 0 | [11 empty] | -1
| HSV - Práce a dodávky HSV | [5 empty] | 0
| 2 - Zakládání | [5 empty] | 0
| 3 - Svislé a kompletní konstrukce | [5 empty] | 0
| 33k - Komíny | [5 empty] | 0
| 4 - Vodorovné konstrukce | [5 empty] | 0
| 43 - Schodišťové konstrukce a rampy | [5 empty] | 0
| 61 - Úprava povrchů vnitřních | [5 empty] | 0
| 62 - Úprava povrchů vnějších | [5 empty] | 0
| 63 - Podlahy a podlahové konstrukce | [5 empty] | 0
| 94 - Lešení a stavební výtahy | [5 empty] | 0
| 95 - Různé dokončovací konstrukce a práce pozemních staveb | [5 empty] | 0
| 96 - Bourání konstrukcí | [5 empty] | 0
| 98 - Demolice a sanace | [5 empty] | 0
| 997 - Přesun sutě | [5 empty] | 0
| 998 - Přesun hmot | [5 empty] | 0
| PSV - Práce a dodávky PSV | [5 empty] | 0
| 711 - Izolace proti vodě, vlhkosti a plynům | [5 empty] | 0
| 712 - Povlakové krytiny | [5 empty] | 0
| 713 - Izolace tepelné | [5 empty] | 0
| 721 - Zdravotechnika - vnitřní kanalizace | [5 empty] | 0
| 762 - Konstrukce tesařské | [5 empty] | 0
| 763 - Konstrukce suché výstavby | [5 empty] | 0
| 764 - Konstrukce klempířské | [5 empty] | 0
| 766 - Konstrukce truhlářské | [5 empty] | 0
| 767 - Konstrukce zámečnické | [5 empty] | 0
| 771 - Podlahy z dlaždic | [5 empty] | 0
| 772 - Podlahy z kamene | [5 empty] | 0
| 783 - Dokončovací práce - nátěry | [5 empty] | 0
| 784 - Dokončovací práce - malby a tapety | [5 empty] | 0
SOUPIS PRACÍ
Stavba:
Březová nad Svitavou - rekonstrukce budovy dispečinku
Objekt:
D1-01 - Budova dispečinku
Soupis:
1 - Architektonicko-stavební řešení, PBŘ, statika
Úroveň 3:
1b - Venkovní obálka budovy a přístavba zádveří a venkovní schodiště
Místo: | [5 empty] | Datum: | 14. 9. 2021
Zadavatel: | [5 empty] | Projektant: | APOLO CZ s.r.o.
Uchazeč: |  |  | Vyplň údaj |  |  | Zpracovatel: | Ing.Pitra Jiří
PČ | Typ | Kód | Popis | MJ | Množství | J.cena [CZK] | Cena celkem [CZK] | Cenová soustava |  | DPH | J. Nh [h] | Nh celkem [h] | J. hmotnost [t] | Hmotnost celkem [t] | J. suť [t] | Suť Celkem [t]
Náklady soupisu celkem | [6 empty] | 0 |  |  |  |  | 0 |  | 50.7668 |  | 27.7101 |  | D | -1 | [15 empty] | 0
| D | HSV | Práce a dodávky HSV |  |  |  | 0 |  |  |  |  | 0 |  | 34.9053 |  | 17.9755 | 1 | D | 0 |  |  |  | ROZPOCET | [11 empty] | 0
| D | 2 | Zakládání |  |  |  | 0 |  |  |  |  | 0 |  | 16.6894 |  | 0 | 1 | D | 1 |  |  |  | ROZPOCET | [11 empty] | 0
1 | K | 274313611 | Základy z betonu prostého pasy betonu kamenem neprokládaného tř. C 16/20 | m3 | 3.385 |  | 0 | CS ÚRS 2023 01 |  | základní |  | 0 | 2.2563 | 7.6377 | 0 | 0 | 4 | K | 2 |  |  |  | ROZPOCET | [5 empty] | 0 | 0 | 0 | 0 | 0 | 1 | 0 | 4 | -559656616
| Online PSC |  | https://podminky.urs.cz/item/CS_URS_2023_01/274313611 | [14 empty] | Online PSC | 2
| VV |  | čv102 | [14 empty] | VV | 2 | 1 | True | 0 | ROZPOCET
| VV |  | venk.sch. | [14 empty] | VV | 2 | 1 | True | 0 | ROZPOCET
| VV |  | 0,4*1,32*(2-1)*2 |  | 1.056 | [12 empty] | VV | 2 | 2 | True | 0 | ROZPOCET
| VV |  | 0,4*0,5*(2,5-1)*2 |  | 0.6 | [12 empty] | VV | 2 | 2 | True | 0 | ROZPOCET
| VV |  | 0,4*0,5*(2,95-1)*2 |  | 0.78 | [12 empty] | VV | 2 | 2 | True | 0 | ROZPOCET
| VV |  | Mezisoučet |  | 2.436 | [12 empty] | VV | 2 | 3 | True | 0 | ROZPOCET
| VV |  | zádveří | [14 empty] | VV | 2 | 1 | True | 0 | ROZPOCET
| VV |  | 0,5*0,3*(1,041+0,342+1,827+0,4+1,7+0,8)*1,035 |  | 0.949 | [12 empty] | VV | 2 | 2 | True | 0 | ROZPOCET
| VV |  | Mezisoučet |  | 0.949 | [12 empty] | VV | 2 | 3 | True | 0 | ROZPOCET
| VV |  | Součet |  | 3.385 | [12 empty] | VV | 2 | 4 | True | 1 | ROZPOCET
2 | K | 274351121 | Bednění základů pasů rovné zřízení | m2 | 12.98 |  | 0 | CS ÚRS 2023 01 |  | základní |  | 0 | 0.00269 | 0.034916 | 0 | 0 | 4 | K | 2 |  |  |  | ROZPOCET | [5 empty] | 0 | 0 | 0 | 0 | 0 | 1 | 0 | 4 | 7153764
| Online PSC |  | https://podminky.urs.cz/item/CS_URS_2023_01/274351121 | [14 empty] | Online PSC | 2
| VV |  | čv102 | [14 empty] | VV | 2 | 1 | True | 0 | ROZPOCET
| VV |  | venk.sch. | [14 empty] | VV | 2 | 1 | True | 0 | ROZPOCET
| VV |  | (0,4+1,32*2)*(2-1)*2 |  | 6.08 | [12 empty] | VV | 2 | 2 | True | 0 | ROZPOCET
| VV |  | (0,5*2)*(2,5-1)*2 |  | 3 | [12 empty] | VV | 2 | 2 | True | 0 | ROZPOCET
| VV |  | (0,5*2)*(2,95-1)*2 |  | 3.9 | [12 empty] | VV | 2 | 2 | True | 0 | ROZPOCET
| VV |  | Mezisoučet |  | 12.98 | [12 empty] | VV | 2 | 3 | True | 1 | ROZPOCET
3 | K | 274351122 | Bednění základů pasů rovné odstranění | m2 | 12.98 |  | 0 | CS ÚRS 2023 01 |  | základní |  | 0 | 0 | 0 | 0 | 0 | 4 | K | 2 |  |  |  | ROZPOCET | [5 empty] | 0 | 0 | 0 | 0 | 0 | 1 | 0 | 4 | -1112150795
| Online PSC |  | https://podminky.urs.cz/item/CS_URS_2023_01/274351122 | [14 empty] | Online PSC | 2
4 | K | 279113134 | Základové zdi z tvárnic ztraceného bednění včetně výplně z betonu bez zvláštních nároků na vliv prostředí třídy C 16/20, tloušťky zdiva přes 250 do 300 mm | m2 | 8.18 |  | 0 | CS ÚRS 2023 01 |  | základní |  | 0 | 0.67489 | 5.5206 | 0 | 0 | 4 | K | 2 |  |  |  | ROZPOCET | [5 empty] | 0 | 0 | 0 | 0 | 0 | 1 | 0 | 4 | 1622723288
| Online PSC |  | https://podminky.urs.cz/item/CS_URS_2023_01/279113134 | [14 empty] | Online PSC | 2
| VV |  | čv102,106 | [14 empty] | VV | 2 | 1 | True | 0 | ROZPOCET
| VV |  | zádveří | [14 empty] | VV | 2 | 1 | True | 0 | ROZPOCET
| VV |  | "od -1,8 po -0,3"1,5*(2,7+1,79) |  | 6.735 | [12 empty] | VV | 2 | 2 | True | 0 | ROZPOCET
| VV |  | "od -1,8 po -0,95"0,85*(0,8+0,9) |  | 1.445 | [12 empty] | VV | 2 | 2 | True | 0 | ROZPOCET
| VV |  | Mezisoučet |  | 8.18 | [12 empty] | VV | 2 | 3 | True | 0 | ROZPOCET
| VV |  | Součet |  | 8.18 | [12 empty] | VV | 2 | 4 | True | 1 | ROZPOCET
5 | K | 279361821 | Výztuž základových zdí nosných svislých nebo odkloněných od svislice, rovinných nebo oblých, deskových nebo žebrových, včetně výztuže jejich žeber z betonářské oceli 10 505 (R) nebo BSt 500 | t | 0.082 |  | 0 | CS ÚRS 2023 01 |  | základní |  | 0 | 1.0594 | 0.086871 | 0 | 0 | 4 | K | 2 |  |  |  | ROZPOCET | [5 empty] | 0 | 0 | 0 | 0 | 0 | 1 | 0 | 4 | 968484050
| Online PSC |  | https://podminky.urs.cz/item/CS_URS_2023_01/279361821 | [14 empty] | Online PSC | 2
| P |  | Poznámka k položce: orientačně uvažováno s vyztužením 10kg/m2 | [14 empty] | P | 2
| VV |  | 8,18*0,01 'Přepočtené koeficientem množství |  | 0.082 | [12 empty] | VV | 2 | 2 | False | 1 | ROZPOCET
6 | K | 271532212 | Podsyp pod základové konstrukce se zhutněním a urovnáním povrchu z kameniva hrubého, frakce 16 - 32 mm | m3 | 0.571 |  | 0 | CS ÚRS 2023 01 |  | základní |  | 0 | 2.16 | 1.2334 | 0 | 0 | 4 | K | 2 |  |  |  | ROZPOCET | [5 empty] | 0 | 0 | 0 | 0 | 0 | 1 | 0 | 4 | 1442012932
| Online PSC |  | https://podminky.urs.cz/item/CS_URS_2023_01/271532212 | [14 empty] | Online PSC | 2
| VV |  | čv102,103,106 | [14 empty] | VV | 2 | 1 | True | 0 | ROZPOCET
| VV |  | skladba S11 | [14 empty] | VV | 2 | 1 | True | 0 | ROZPOCET
| VV |  | "s11"s11*0,1 |  | 0.571 | [12 empty] | VV | 2 | 2 | True | 0 | ROZPOCET
| VV |  | Součet |  | 0.571 | [12 empty] | VV | 2 | 4 | True | 1 | ROZPOCET
7 | K | 631311135 | Mazanina z betonu prostého bez zvýšených nároků na prostředí tl. přes 120 do 240 mm tř. C 20/25 | m3 | 0.857 |  | 0 | CS ÚRS 2023 01 |  | základní |  | 0 | 2.4533 | 2.1025 | 0 | 0 | 4 | K | 2 |  |  |  | ROZPOCET | [5 empty] | 0 | 0 | 0 | 0 | 0 | 1 | 0 | 4 | 1653443123
| Online PSC |  | https://podminky.urs.cz/item/CS_URS_2023_01/631311135 | [14 empty] | Online PSC | 2
| VV |  | žb podkladní deska zádveří | [14 empty] | VV | 2 | 1 | True | 0 | ROZPOCET
| VV |  | použito na celou plochu s11 - skutečnou výměru odsouhlasí TDI | [14 empty] | VV | 2 | 1 | True | 0 | ROZPOCET
| VV |  | s11*0,15 |  | 0.857 | [12 empty] | VV | 2 | 2 | True | 1 | ROZPOCET
8 | K | 631319175 | Příplatek k cenám mazanin za stržení povrchu spodní vrstvy mazaniny latí před vložením výztuže nebo pletiva pro tl. obou vrstev mazaniny přes 120 do 240 mm | m3 | 0.857 |  | 0 | CS ÚRS 2023 01 |  | základní |  | 0 | 0 | 0 | 0 | 0 | 4 | K | 2 |  |  |  | ROZPOCET | [5 empty] | 0 | 0 | 0 | 0 | 0 | 1 | 0 | 4 | 1377068642
| Online PSC |  | https://podminky.urs.cz/item/CS_URS_2023_01/631319175 | [14 empty] | Online PSC | 2
9 | K | 631362021 | Výztuž mazanin ze svařovaných sítí z drátů typu KARI | t | 0.054 |  | 0 | CS ÚRS 2023 01 |  | základní |  | 0 | 1.0628 | 0.05739 | 0 | 0 | 4 | K | 2 |  |  |  | ROZPOCET | [5 empty] | 0 | 0 | 0 | 0 | 0 | 1 | 0 | 4 | 606767465
| Online PSC |  | https://podminky.urs.cz/item/CS_URS_2023_01/631362021 | [14 empty] | Online PSC | 2
| VV |  | žb podkladní deska zádveří | [14 empty] | VV | 2 | 1 | True | 0 | ROZPOCET
| VV |  | použito na celou plochu s11 - skutečnou výměru odsouhlasí TDI | [14 empty] | VV | 2 | 1 | True | 0 | ROZPOCET
| VV |  | s11*7,9*1,2*0,001 |  | 0.054 | [12 empty] | VV | 2 | 2 | True | 1 | ROZPOCET
10 | K | 631351101 | Bednění v podlahách rýh a hran zřízení | m2 | 1.193 |  | 0 | CS ÚRS 2023 01 |  | základní |  | 0 | 0.01352 | 0.016129 | 0 | 0 | 4 | K | 2 |  |  |  | ROZPOCET | [5 empty] | 0 | 0 | 0 | 0 | 0 | 1 | 0 | 4 | 1890619152
| Online PSC |  | https://podminky.urs.cz/item/CS_URS_2023_01/631351101 | [14 empty] | Online PSC | 2
| VV |  | žb podkladní deska zádveří | [14 empty] | VV | 2 | 1 | True | 0 | ROZPOCET
| VV |  | použito na celou plochu s11 - skutečnou výměru odsouhlasí TDI | [14 empty] | VV | 2 | 1 | True | 0 | ROZPOCET
| VV |  | čv102,103,106 | [14 empty] | VV | 2 | 1 | True | 0 | ROZPOCET
| VV |  | 0,15*(3,5+1,05+1,8+1,3+0,3) |  | 1.193 | [12 empty] | VV | 2 | 2 | True | 1 | ROZPOCET
11 | K | 631351102 | Bednění v podlahách rýh a hran odstranění | m2 | 1.193 |  | 0 | CS ÚRS 2023 01 |  | základní |  | 0 | 0 | 0 | 0 | 0 | 4 | K | 2 |  |  |  | ROZPOCET | [5 empty] | 0 | 0 | 0 | 0 | 0 | 1 | 0 | 4 | -339129993
| Online PSC |  | https://podminky.urs.cz/item/CS_URS_2023_01/631351102 | [14 empty] | Online PSC | 2
| D | 3 | Svislé a kompletní konstrukce |  |  |  | 0 |  |  |  |  | 0 |  | 1.721 |  | 0 | 1 | D | 1 |  |  |  | ROZPOCET | [11 empty] | 0
12 | K | 311113134 | Nadzákladové zdi z tvárnic ztraceného bednění betonových hladkých, včetně výplně z betonu třídy C 16/20, tloušťky zdiva přes 250 do 300 mm | m2 | 2.55 |  | 0 | CS ÚRS 2023 01 |  | základní |  | 0 | 0.67489 | 1.721 | 0 | 0 | 4 | K | 2 |  |  |  | ROZPOCET | [5 empty] | 0 | 0 | 0 | 0 | 0 | 1 | 0 | 4 | 1216314082
| Online PSC |  | https://podminky.urs.cz/item/CS_URS_2023_01/311113134 | [14 empty] | Online PSC | 2
| VV |  | čv103,106 | [14 empty] | VV | 2 | 1 | True | 0 | ROZPOCET
| VV |  | "venk.sch."0,75*0,85*2+1,5*0,85/2*2 |  | 2.55 | [12 empty] | VV | 2 | 2 | True | 0 | ROZPOCET
| VV |  | Součet |  | 2.55 | [12 empty] | VV | 2 | 4 | True | 1 | ROZPOCET
| D | 33k | Komíny |  |  |  | 0 |  |  |  |  | 0 |  | 0.70492 |  | 0.195 | 1 | D | 1 |  |  |  | ROZPOCET | [11 empty] | 0
13 | K | 985223110 | Přezdívání zdiva do aktivované malty cihelného, objemu do 1 m3 | m3 | 0.1 |  | 0 | CS ÚRS 2023 01 |  | základní |  | 0 | 0.50375 | 0.050375 | 1.95 | 0.195 | 4 | K | 2 |  |  |  | ROZPOCET | [5 empty] | 0 | 0 | 0 | 0 | 0 | 1 | 0 | 4 | -831827946
| Online PSC |  | https://podminky.urs.cz/item/CS_URS_2023_01/985223110 | [14 empty] | Online PSC | 2
| VV |  | předběžná položka pro opravu zdiva komínů - odsouhlasí TDI | [14 empty] | VV | 2 | 1 | True | 0 | ROZPOCET
| VV |  | 0,1 |  | 0.1 | [12 empty] | VV | 2 | 2 | True | 1 | ROZPOCET
14 | M | 59610001 | cihla pálená plná do P15 290x140x65mm | kus | 30.5 |  | 0 | CS ÚRS 2023 01 |  | základní |  | 0 | 0.0041 | 0.12505 | 0 | 0 | 8 | M | 2 |  |  |  | ROZPOCET | [5 empty] | 0 | 0 | 0 | 0 | 0 | 1 | 0 | 4 | 1664984702
| VV |  | 0,1*305 'Přepočtené koeficientem množství |  | 30.5 | [12 empty] | VV | 2 | 2 | False | 1 | ROZPOCET
15 | K | 316381116 | Komínové krycí desky z betonu tř. C 12/15 až C 16/20 s případnou konstrukční obvodovou výztuží včetně bednění, s potěrem nebo s povrchem vyhlazeným ve spádu k okrajům, s přesahem do 70 mm sešikmeným v podhledu proti zatékání, tl. přes 80 do 100 mm | m2 | 1.215 |  | 0 | CS ÚRS 2023 01 |  | základní |  | 0 | 0.25795 | 0.31341 | 0 | 0 | 4 | K | 2 |  |  |  | ROZPOCET | [5 empty] | 0 | 0 | 0 | 0 | 0 | 1 | 0 | 4 | 1560693016
| Online PSC |  | https://podminky.urs.cz/item/CS_URS_2023_01/316381116 | [14 empty] | Online PSC | 2
| VV |  | čv105,pohledy | [14 empty] | VV | 2 | 1 | True | 0 | ROZPOCET
| VV |  | "komín 1"(0,8+0,05*2)*(0,5+0,05*2) |  | 0.54 | [12 empty] | VV | 2 | 2 | True | 0 | ROZPOCET
| VV |  | "komín 2"(0,8+0,05*2)*(0,65+0,05*2) |  | 0.675 | [12 empty] | VV | 2 | 2 | True | 0 | ROZPOCET
| VV |  | Součet |  | 1.215 | [12 empty] | VV | 2 | 4 | True | 1 | ROZPOCET
16 | K | 623131101 | Podkladní a spojovací vrstva vnějších omítaných ploch cementový postřik nanášený ručně celoplošně pilířů nebo sloupů | m2 | 5.67 |  | 0 | CS ÚRS 2023 01 |  | základní |  | 0 | 0.00735 | 0.041674 | 0 | 0 | 4 | K | 2 |  |  |  | ROZPOCET | [5 empty] | 0 | 0 | 0 | 0 | 0 | 1 | 0 | 4 | 948928632
| Online PSC |  | https://podminky.urs.cz/item/CS_URS_2023_01/623131101 | [14 empty] | Online PSC | 2
17 | K | 623321121 | Omítka vápenocementová vnějších ploch nanášená ručně jednovrstvá, tloušťky do 15 mm hladká pilířů nebo sloupů | m2 | 5.67 |  | 0 | CS ÚRS 2023 01 |  | základní |  | 0 | 0.0231 | 0.13098 | 0 | 0 | 4 | K | 2 |  |  |  | ROZPOCET | [5 empty] | 0 | 0 | 0 | 0 | 0 | 1 | 0 | 4 | -435394680
| Online PSC |  | https://podminky.urs.cz/item/CS_URS_2023_01/623321121 | [14 empty] | Online PSC | 2
| VV |  | čv105,pohledy | [14 empty] | VV | 2 | 1 | True | 0 | ROZPOCET
| VV |  | "komín 1"1,4*(0,8*2+0,5*2) |  | 3.64 | [12 empty] | VV | 2 | 2 | True | 0 | ROZPOCET
| VV |  | "komín 2"0,7*(0,8*2+0,65*2) |  | 2.03 | [12 empty] | VV | 2 | 2 | True | 0 | ROZPOCET
| VV |  | Součet |  | 5.67 | [12 empty] | VV | 2 | 4 | True | 1 | ROZPOCET
18 | K | 623131121 | Podkladní a spojovací vrstva vnějších omítaných ploch penetrace nanášená ručně pilířů nebo sloupů | m2 | 5.67 |  | 0 | CS ÚRS 2023 01 |  | základní |  | 0 | 0.00026 | 0.0014742 | 0 | 0 | 4 | K | 2 |  |  |  | ROZPOCET | [5 empty] | 0 | 0 | 0 | 0 | 0 | 1 | 0 | 4 | 394012954
| Online PSC |  | https://podminky.urs.cz/item/CS_URS_2023_01/623131121 | [14 empty] | Online PSC | 2
19 | K | 623142001 | Potažení vnějších ploch pletivem v ploše nebo pruzích, na plném podkladu sklovláknitým vtlačením do tmelu pilířů nebo sloupů | m2 | 5.67 |  | 0 | CS ÚRS 2023 01 |  | základní |  | 0 | 0.00441 | 0.025005 | 0 | 0 | 4 | K | 2 |  |  |  | ROZPOCET | [5 empty] | 0 | 0 | 0 | 0 | 0 | 1 | 0 | 4 | 718515279
| Online PSC |  | https://podminky.urs.cz/item/CS_URS_2023_01/623142001 | [14 empty] | Online PSC | 2
20 | K | 623151031 | Penetrační nátěr vnějších pastovitých tenkovrstvých omítek silikonový pilířů | m2 | 5.67 |  | 0 | CS ÚRS 2023 01 |  | základní |  | 0 | 0.00014 | 0.0007938 | 0 | 0 | 4 | K | 2 |  |  |  | ROZPOCET | [5 empty] | 0 | 0 | 0 | 0 | 0 | 1 | 0 | 4 | 723213815
| Online PSC |  | https://podminky.urs.cz/item/CS_URS_2023_01/623151031 | [14 empty] | Online PSC | 2
21 | K | 623531012 | Omítka tenkovrstvá silikonová vnějších ploch probarvená bez penetrace zatíraná (škrábaná), zrnitost 1,5 mm pilířů a sloupů | m2 | 5.67 |  | 0 | CS ÚRS 2023 01 |  | základní |  | 0 | 0.00285 | 0.01616 | 0 | 0 | 4 | K | 2 |  |  |  | ROZPOCET | [5 empty] | 0 | 0 | 0 | 0 | 0 | 1 | 0 | 4 | -1335305946
| Online PSC |  | https://podminky.urs.cz/item/CS_URS_2023_01/623531012 | [14 empty] | Online PSC | 2
| D | 4 | Vodorovné konstrukce |  |  |  | 0 |  |  |  |  | 0 |  | 1.7127 |  | 0 | 1 | D | 1 |  |  |  | ROZPOCET | [11 empty] | 0
22 | K | 411321515 | Stropy z betonu železového (bez výztuže) stropů deskových, plochých střech, desek balkonových, desek hřibových stropů včetně hlavic hřibových sloupů tř. C 20/25 | m3 | 0.588 |  | 0 | CS ÚRS 2023 01 |  | základní |  | 0 | 2.4534 | 1.4426 | 0 | 0 | 4 | K | 2 |  |  |  | ROZPOCET | [5 empty] | 0 | 0 | 0 | 0 | 0 | 1 | 0 | 4 | 1511800834
| Online PSC |  | https://podminky.urs.cz/item/CS_URS_2023_01/411321515 | [14 empty] | Online PSC | 2
| VV |  | čv103,106 | [14 empty] | VV | 2 | 1 | True | 0 | ROZPOCET
| VV |  | "zádveří skl.S03"0,1*(2*1,85+1,5*(1,85+1,05)/2) |  | 0.588 | [12 empty] | VV | 2 | 2 | True | 1 | ROZPOCET
23 | K | 411351011 | Bednění stropních konstrukcí - bez podpěrné konstrukce desek tloušťky stropní desky přes 5 do 25 cm zřízení | m2 | 5.875 |  | 0 | CS ÚRS 2023 01 |  | základní |  | 0 | 0.00533 | 0.031314 | 0 | 0 | 4 | K | 2 |  |  |  | ROZPOCET | [5 empty] | 0 | 0 | 0 | 0 | 0 | 1 | 0 | 4 | -861455114
| Online PSC |  | https://podminky.urs.cz/item/CS_URS_2023_01/411351011 | [14 empty] | Online PSC | 2
| VV |  | čv103,106 | [14 empty] | VV | 2 | 1 | True | 0 | ROZPOCET
| VV |  | "zádveří skl.S03"(2*1,85+1,5*(1,85+1,05)/2) |  | 5.875 | [12 empty] | VV | 2 | 2 | True | 1 | ROZPOCET
24 | K | 411351012 | Bednění stropních konstrukcí - bez podpěrné konstrukce desek tloušťky stropní desky přes 5 do 25 cm odstranění | m2 | 5.875 |  | 0 | CS ÚRS 2023 01 |  | základní |  | 0 | 0 | 0 | 0 | 0 | 4 | K | 2 |  |  |  | ROZPOCET | [5 empty] | 0 | 0 | 0 | 0 | 0 | 1 | 0 | 4 | 45212615
| Online PSC |  | https://podminky.urs.cz/item/CS_URS_2023_01/411351012 | [14 empty] | Online PSC | 2
25 | K | 411354311 | Podpěrná konstrukce stropů - desek, kleneb a skořepin výška podepření do 4 m tloušťka stropu přes 5 do 15 cm zřízení | m2 | 5.875 |  | 0 | CS ÚRS 2023 01 |  | základní |  | 0 | 0.00081 | 0.0047587 | 0 | 0 | 4 | K | 2 |  |  |  | ROZPOCET | [5 empty] | 0 | 0 | 0 | 0 | 0 | 1 | 0 | 4 | -1089906393
| Online PSC |  | https://podminky.urs.cz/item/CS_URS_2023_01/411354311 | [14 empty] | Online PSC | 2
26 | K | 411354312 | Podpěrná konstrukce stropů - desek, kleneb a skořepin výška podepření do 4 m tloušťka stropu přes 5 do 15 cm odstranění | m2 | 5.875 |  | 0 | CS ÚRS 2023 01 |  | základní |  | 0 | 0 | 0 | 0 | 0 | 4 | K | 2 |  |  |  | ROZPOCET | [5 empty] | 0 | 0 | 0 | 0 | 0 | 1 | 0 | 4 | 2000846098
| Online PSC |  | https://podminky.urs.cz/item/CS_URS_2023_01/411354312 | [14 empty] | Online PSC | 2
27 | K | 411362021 | Výztuž stropů prostě uložených, vetknutých, spojitých, deskových, trámových (žebrových, kazetových), s keramickými a jinými vložkami, konsolových nebo balkonových, hřibových včetně hlavic hřibových sloupů, plochých střech a pro zavěšení železobetonových podhledů ze svařovaných sítí z drátů typu KARI | t | 0.03 |  | 0 | CS ÚRS 2023 01 |  | základní |  | 0 | 1.0628 | 0.031883 | 0 | 0 | 4 | K | 2 |  |  |  | ROZPOCET | [5 empty] | 0 | 0 | 0 | 0 | 0 | 1 | 0 | 4 | 1014448668
| Online PSC |  | https://podminky.urs.cz/item/CS_URS_2023_01/411362021 | [14 empty] | Online PSC | 2
| VV |  | čv103,106 | [14 empty] | VV | 2 | 1 | True | 0 | ROZPOCET
| VV |  | "zádveří skl.S03"(2*1,85+1,5*(1,85+1,05)/2)*4,305*1,2*0,001 |  | 0.03 | [12 empty] | VV | 2 | 2 | True | 1 | ROZPOCET
28 | K | 413231221 | Zazdívka zhlaví stropních trámů nebo válcovaných nosníků pálenými cihlami trámů, průřezu přes 0,02 do 0,04 m2 | kus | 3 |  | 0 | CS ÚRS 2023 01 |  | základní |  | 0 | 0.06736 | 0.20208 | 0 | 0 | 4 | K | 2 |  |  |  | ROZPOCET | [5 empty] | 0 | 0 | 0 | 0 | 0 | 1 | 0 | 4 | 912977400
| Online PSC |  | https://podminky.urs.cz/item/CS_URS_2023_01/413231221 | [14 empty] | Online PSC | 2
| VV |  | čv202 | [14 empty] | VV | 2 | 1 | True | 0 | ROZPOCET
| VV |  | "I2,3,4"3 |  | 3 | [12 empty] | VV | 2 | 2 | True | 1 | ROZPOCET
| D | 43 | Schodišťové konstrukce a rampy |  |  |  | 0 |  |  |  |  | 0 |  | 0.19732 |  | 0 | 1 | D | 1 |  |  |  | ROZPOCET | [11 empty] | 0
29 | K | 430321001 | Montáž podestových panelů hmotnosti do 3,0 t | kus | 1 |  | 0 | CS ÚRS 2023 01 |  | základní |  | 0 | 0.08726 | 0.08726 | 0 | 0 | 4 | K | 2 |  |  |  | ROZPOCET | [5 empty] | 0 | 0 | 0 | 0 | 0 | 1 | 0 | 4 | 560956310
| Online PSC |  | https://podminky.urs.cz/item/CS_URS_2023_01/430321001 | [14 empty] | Online PSC | 2
30 | M | 43pod | žb schodišťová podesta venk.schodiště - dodávka | m2 | 1.6 |  | 0 |  |  | základní |  | 0 | 0 | 0 | 0 | 0 | 8 | M | 2 |  |  |  | ROZPOCET | [5 empty] | 0 | 0 | 0 | 0 | 0 | 1 | 0 | 4 | -1239205273
| VV |  | čv103 | [14 empty] | VV | 2 | 1 | True | 0 | ROZPOCET
| VV |  | 0,8*2 |  | 1.6 | [12 empty] | VV | 2 | 2 | True | 0 | ROZPOCET
| VV |  | Součet |  | 1.6 | [12 empty] | VV | 2 | 4 | True | 1 | ROZPOCET
31 | K | 434121432 | Osazování schodišťových stupňů železobetonových s vyspárováním styčných spár, s provizorním dřevěným zábradlím a dočasným zakrytím stupnic prkny současně při zdění, rovných i kosých oboustranně zazděných, stupňů drsných | m | 18.75 |  | 0 | CS ÚRS 2023 01 |  | základní |  | 0 | 0.00587 | 0.11006 | 0 | 0 | 4 | K | 2 |  |  |  | ROZPOCET | [5 empty] | 0 | 0 | 0 | 0 | 0 | 1 | 0 | 4 | 695464594
| Online PSC |  | https://podminky.urs.cz/item/CS_URS_2023_01/434121432 | [14 empty] | Online PSC | 2
| VV |  | čv103 | [14 empty] | VV | 2 | 1 | True | 0 | ROZPOCET
| VV |  | "zádveří"1,45+1,6+1,75+1,9+2,05 |  | 8.75 | [12 empty] | VV | 2 | 2 | True | 0 | ROZPOCET
| VV |  | "venk.sch."2*5 |  | 10 | [12 empty] | VV | 2 | 2 | True | 0 | ROZPOCET
| VV |  | Součet |  | 18.75 | [12 empty] | VV | 2 | 4 | True | 1 | ROZPOCET
32 | M | 43schs | stupeň schodišťový nosný ŽB 280x160 - dodávka | m | 8.75 |  | 0 |  |  | základní |  | 0 | 0 | 0 | 0 | 0 | 8 | M | 2 |  |  |  | ROZPOCET | [5 empty] | 0 | 0 | 0 | 0 | 0 | 1 | 0 | 4 | -298169801
| VV |  | "zádveří"1,45+1,6+1,75+1,9+2,05 |  | 8.75 | [12 empty] | VV | 2 | 2 | True | 1 | ROZPOCET
33 | M | 43vsch | stupeň schodišťový nosný ŽB 300x160 - dodávka | m | 10 |  | 0 |  |  | základní |  | 0 | 0 | 0 | 0 | 0 | 8 | M | 2 |  |  |  | ROZPOCET | [5 empty] | 0 | 0 | 0 | 0 | 0 | 1 | 0 | 4 | 1996694279
| VV |  | "venk.sch."2*5 |  | 10 | [12 empty] | VV | 2 | 2 | True | 1 | ROZPOCET
| D | 61 | Úprava povrchů vnitřních |  |  |  | 0 |  |  |  |  | 0 |  | 0.016075 |  | 0 | 1 | D | 1 |  |  |  | ROZPOCET | [11 empty] | 0
34 | K | 622131121 | Podkladní a spojovací vrstva vnějších omítaných ploch penetrace nanášená ručně stěn | m2 | 1.528 |  | 0 | CS ÚRS 2023 01 |  | základní |  | 0 | 0.00026 | 0.00039728 | 0 | 0 | 4 | K | 2 |  |  |  | ROZPOCET | [5 empty] | 0 | 0 | 0 | 0 | 0 | 1 | 0 | 4 | -1871125918
| Online PSC |  | https://podminky.urs.cz/item/CS_URS_2023_01/622131121 | [14 empty] | Online PSC | 2
35 | K | 622142001 | Potažení vnějších ploch pletivem v ploše nebo pruzích, na plném podkladu sklovláknitým vtlačením do tmelu stěn | m2 | 1.528 |  | 0 | CS ÚRS 2023 01 |  | základní |  | 0 | 0.00438 | 0.0066926 | 0 | 0 | 4 | K | 2 |  |  |  | ROZPOCET | [5 empty] | 0 | 0 | 0 | 0 | 0 | 1 | 0 | 4 | -64467735
| Online PSC |  | https://podminky.urs.cz/item/CS_URS_2023_01/622142001 | [14 empty] | Online PSC | 2
36 | K | 622151021 | Penetrační nátěr vnějších pastovitých tenkovrstvých omítek mozaikových akrylátový stěn | m2 | 1.528 |  | 0 | CS ÚRS 2023 01 |  | základní |  | 0 | 0.00018 | 0.00027504 | 0 | 0 | 4 | K | 2 |  |  |  | ROZPOCET | [5 empty] | 0 | 0 | 0 | 0 | 0 | 1 | 0 | 4 | -352299172
| Online PSC |  | https://podminky.urs.cz/item/CS_URS_2023_01/622151021 | [14 empty] | Online PSC | 2
37 | K | 622511112 | Omítka tenkovrstvá akrylátová vnějších ploch probarvená bez penetrace mozaiková střednězrnná stěn | m2 | 1.528 |  | 0 | CS ÚRS 2023 01 |  | základní |  | 0 | 0.0057 | 0.0087096 | 0 | 0 | 4 | K | 2 |  |  |  | ROZPOCET | [5 empty] | 0 | 0 | 0 | 0 | 0 | 1 | 0 | 4 | 1839054216
| Online PSC |  | https://podminky.urs.cz/item/CS_URS_2023_01/622511112 | [14 empty] | Online PSC | 2
| VV |  | předběžně v zádveří na stávající fasádu od -0,8 po +-0,0 | [14 empty] | VV | 2 | 1 | True | 0 | ROZPOCET
| VV |  | čv103,106 | [14 empty] | VV | 2 | 1 | True | 0 | ROZPOCET
| VV |  | "113"0,8*1,12/2+0,8*(0,4+0,3)+0,8*1,3/2 |  | 1.528 | [12 empty] | VV | 2 | 2 | True | 1 | ROZPOCET
| D | 62 | Úprava povrchů vnějších |  |  |  | 0 |  |  |  |  | 0 |  | 10.1484 |  | 0 | 1 | D | 1 |  |  |  | ROZPOCET | [11 empty] | 0
38 | K | 621325103 | Oprava vápenocementové omítky vnějších ploch stupně členitosti 1 hladké podhledů, v rozsahu opravované plochy přes 30 do 50% | m2 | 5.513 |  | 0 | CS ÚRS 2023 01 |  | základní |  | 0 | 0.01899 | 0.10469 | 0 | 0 | 4 | K | 2 |  |  |  | ROZPOCET | [5 empty] | 0 | 0 | 0 | 0 | 0 | 1 | 0 | 4 | 1914492485
| Online PSC |  | https://podminky.urs.cz/item/CS_URS_2023_01/621325103 | [14 empty] | Online PSC | 2
| VV |  | čv104,115 | [14 empty] | VV | 2 | 1 | True | 0 | ROZPOCET
| VV |  | "balkon 210"1,34*3,43+0,15*(1,34*2+3,43) |  | 5.513 | [12 empty] | VV | 2 | 2 | True | 0 | ROZPOCET
| VV |  | Součet |  | 5.513 | [12 empty] | VV | 2 | 4 | True | 1 | ROZPOCET
39 | K | 622252001 | Montáž profilů kontaktního zateplení zakládacích soklových připevněných hmoždinkami | m | 65.62 |  | 0 | CS ÚRS 2023 01 |  | základní |  | 0 | 3e-05 | 0.0019686 | 0 | 0 | 4 | K | 2 |  |  |  | ROZPOCET | [5 empty] | 0 | 0 | 0 | 0 | 0 | 1 | 0 | 4 | 1176657906
| Online PSC |  | https://podminky.urs.cz/item/CS_URS_2023_01/622252001 | [14 empty] | Online PSC | 2
| VV |  | čv104,115,116,117 | [14 empty] | VV | 2 | 1 | True | 0 | ROZPOCET
| VV |  | "balkon 210"3,43-0,9 |  | 2.53 | [12 empty] | VV | 2 | 2 | True | 0 | ROZPOCET
| VV |  | "terasa 211"10,7-0,9+0,14*2 |  | 10.08 | [12 empty] | VV | 2 | 2 | True | 0 | ROZPOCET
| VV |  | Mezisoučet |  | 12.61 | [12 empty] | VV | 2 | 3 | True | 0 | ROZPOCET
| VV |  | čv103,řezy a pohledy | [14 empty] | VV | 2 | 1 | True | 0 | ROZPOCET
| VV |  | mezi KZS soklu a KZS EPS na +-0,0 | [14 empty] | VV | 2 | 1 | True | 0 | ROZPOCET
| VV |  | 16,41-1,4+12,93+0,6+0,94+3,9+6,3 |  | 39.68 | [12 empty] | VV | 2 | 2 | True | 0 | ROZPOCET
| VV |  | 1,7+1,77+1,72+4,34+2,7+1,1 |  | 13.33 | [12 empty] | VV | 2 | 2 | True | 0 | ROZPOCET
| VV |  | Mezisoučet |  | 53.01 | [12 empty] | VV | 2 | 3 | True | 0 | ROZPOCET
| VV |  | Součet |  | 65.62 | [12 empty] | VV | 2 | 4 | True | 1 | ROZPOCET
40 | M | 59051651 | profil zakládací Al tl 0,7mm pro ETICS pro izolant tl 140mm | m | 68.901 |  | 0 | CS ÚRS 2023 01 |  | základní |  | 0 | 0.0005 | 0.034451 | 0 | 0 | 8 | M | 2 |  |  |  | ROZPOCET | [5 empty] | 0 | 0 | 0 | 0 | 0 | 1 | 0 | 4 | 346964154
| VV |  | 65,62*1,05 'Přepočtené koeficientem množství |  | 68.901 | [12 empty] | VV | 2 | 2 | False | 1 | ROZPOCET
41 | K | 622143004 | Montáž omítkových profilů plastových, pozinkovaných nebo dřevěných upevněných vtlačením do podkladní vrstvy nebo přibitím začišťovacích samolepících pro vytvoření dilatujícího spoje s okenním rámem | m | 126.06 |  | 0 | CS ÚRS 2023 01 |  | základní |  | 0 | 0 | 0 | 0 | 0 | 4 | K | 2 |  |  |  | ROZPOCET | [5 empty] | 0 | 0 | 0 | 0 | 0 | 1 | 0 | 4 | 672556627
| Online PSC |  | https://podminky.urs.cz/item/CS_URS_2023_01/622143004 | [14 empty] | Online PSC | 2
| VV |  | "1PP"(0,72+0,33*2)*6 |  | 8.28 | [12 empty] | VV | 2 | 2 | True | 0 | ROZPOCET
| VV |  | Mezisoučet |  | 8.28 | [12 empty] | VV | 2 | 3 | True | 0 | ROZPOCET
| VV |  | nad soklem š.200mm | [14 empty] | VV | 2 | 1 | True | 0 | ROZPOCET
| VV |  | sv | [14 empty] | VV | 2 | 1 | True | 0 | ROZPOCET
| VV |  | 1,52+2,61*2 |  | 6.74 | [12 empty] | VV | 2 | 2 | True | 0 | ROZPOCET
| VV |  | 1,47+2,43*2 |  | 6.33 | [12 empty] | VV | 2 | 2 | True | 0 | ROZPOCET
| VV |  | 0,75*2 |  | 1.5 | [12 empty] | VV | 2 | 2 | True | 0 | ROZPOCET
| VV |  | 0,57+1,58*2 |  | 3.73 | [12 empty] | VV | 2 | 2 | True | 0 | ROZPOCET
| VV |  | 1,47+1,58*2 |  | 4.63 | [12 empty] | VV | 2 | 2 | True | 0 | ROZPOCET
| VV |  | 2,27+1,48*2 |  | 5.23 | [12 empty] | VV | 2 | 2 | True | 0 | ROZPOCET
| VV |  | sz | [14 empty] | VV | 2 | 1 | True | 0 | ROZPOCET
| VV |  | 0,97+1,58*2 |  | 4.13 | [12 empty] | VV | 2 | 2 | True | 0 | ROZPOCET
| VV |  | 0,47+0,43*2 |  | 1.33 | [12 empty] | VV | 2 | 2 | True | 0 | ROZPOCET
| VV |  | 0,97+1,58*2 |  | 4.13 | [12 empty] | VV | 2 | 2 | True | 0 | ROZPOCET
| VV |  | 0,82+0,53*2 |  | 1.88 | [12 empty] | VV | 2 | 2 | True | 0 | ROZPOCET
| VV |  | 0,57+1,18*2 |  | 2.93 | [12 empty] | VV | 2 | 2 | True | 0 | ROZPOCET
| VV |  | jz | [14 empty] | VV | 2 | 1 | True | 0 | ROZPOCET
| VV |  | (0,46+1,58*2)*5 |  | 18.1 | [12 empty] | VV | 2 | 2 | True | 0 | ROZPOCET
| VV |  | (0,97+1,58*2)*3 |  | 12.39 | [12 empty] | VV | 2 | 2 | True | 0 | ROZPOCET
| VV |  | 1,97+1,48*2 |  | 4.93 | [12 empty] | VV | 2 | 2 | True | 0 | ROZPOCET
| VV |  | 1,97+2,08*2 |  | 6.13 | [12 empty] | VV | 2 | 2 | True | 0 | ROZPOCET
| VV |  | jv | [14 empty] | VV | 2 | 1 | True | 0 | ROZPOCET
| VV |  | (0,57+1,58*2)*3 |  | 11.19 | [12 empty] | VV | 2 | 2 | True | 0 | ROZPOCET
| VV |  | (0,53+1,58*2)*3 |  | 11.07 | [12 empty] | VV | 2 | 2 | True | 0 | ROZPOCET
| VV |  | 2,27+2,08*2 |  | 6.43 | [12 empty] | VV | 2 | 2 | True | 0 | ROZPOCET
| VV |  | 2,02+1,48*2 |  | 4.98 | [12 empty] | VV | 2 | 2 | True | 0 | ROZPOCET
| VV |  | Mezisoučet |  | 117.78 | [12 empty] | VV | 2 | 3 | True | 0 | ROZPOCET
| VV |  | Součet |  | 126.06 | [12 empty] | VV | 2 | 4 | True | 1 | ROZPOCET
42 | M | 28342205 | profil začišťovací PVC 6mm s výztužnou tkaninou pro ostění ETICS | m | 132.363 |  | 0 | CS ÚRS 2023 01 |  | základní |  | 0 | 4e-05 | 0.0052945 | 0 | 0 | 8 | M | 2 |  |  |  | ROZPOCET | [5 empty] | 0 | 0 | 0 | 0 | 0 | 1 | 0 | 4 | -1091675173
| VV |  | 126,06*1,05 'Přepočtené koeficientem množství |  | 132.363 | [12 empty] | VV | 2 | 2 | False | 1 | ROZPOCET
43 | K | 622252002 | Montáž profilů kontaktního zateplení ostatních stěnových, dilatačních apod. lepených do tmelu | m | 237.542 |  | 0 | CS ÚRS 2023 01 |  | základní |  | 0 | 0 | 0 | 0 | 0 | 4 | K | 2 |  |  |  | ROZPOCET | [5 empty] | 0 | 0 | 0 | 0 | 0 | 1 | 0 | 4 | -290752554
| Online PSC |  | https://podminky.urs.cz/item/CS_URS_2023_01/622252002 | [14 empty] | Online PSC | 2
44 | M | 63127466 | profil rohový Al 23x23mm s výztužnou tkaninou š 100mm pro ETICS | m | 174.365 |  | 0 | CS ÚRS 2023 01 |  | základní |  | 0 | 0.00011 | 0.01918 | 0 | 0 | 8 | M | 2 |  |  |  | ROZPOCET | [5 empty] | 0 | 0 | 0 | 0 | 0 | 1 | 0 | 4 | 1985079820
| VV |  | "balkon 210"0,3*2 |  | 0.6 | [12 empty] | VV | 2 | 2 | True | 0 | ROZPOCET
| VV |  | "od UT po +-0,0"1+1,05*2+0,8*6+0,9*2 |  | 9.7 | [12 empty] | VV | 2 | 2 | True | 0 | ROZPOCET
| VV |  | "1PP okna"(0,33*2)*6 |  | 3.96 | [12 empty] | VV | 2 | 2 | True | 0 | ROZPOCET
| VV |  | "od +-0,0"4,6*5 |  | 23 | [12 empty] | VV | 2 | 2 | True | 0 | ROZPOCET
| VV |  | Mezisoučet |  | 37.26 | [12 empty] | VV | 2 | 3 | True | 0 | ROZPOCET
| VV |  | okna nad soklem | [14 empty] | VV | 2 | 1 | True | 0 | ROZPOCET
| VV |  | sv | [14 empty] | VV | 2 | 1 | True | 0 | ROZPOCET
| VV |  | 2,61*2 |  | 5.22 | [12 empty] | VV | 2 | 2 | True | 0 | ROZPOCET
| VV |  | 2,43*2 |  | 4.86 | [12 empty] | VV | 2 | 2 | True | 0 | ROZPOCET
| VV |  | 1,58*2 |  | 3.16 | [12 empty] | VV | 2 | 2 | True | 0 | ROZPOCET
| VV |  | 1,58*2 |  | 3.16 | [12 empty] | VV | 2 | 2 | True | 0 | ROZPOCET
| VV |  | 1,48*2 |  | 2.96 | [12 empty] | VV | 2 | 2 | True | 0 | ROZPOCET
| VV |  | sz | [14 empty] | VV | 2 | 1 | True | 0 | ROZPOCET
| VV |  | 1,58*2 |  | 3.16 | [12 empty] | VV | 2 | 2 | True | 0 | ROZPOCET
| VV |  | 0,43*2 |  | 0.86 | [12 empty] | VV | 2 | 2 | True | 0 | ROZPOCET
| VV |  | 1,58*2 |  | 3.16 | [12 empty] | VV | 2 | 2 | True | 0 | ROZPOCET
| VV |  | 0,53*2 |  | 1.06 | [12 empty] | VV | 2 | 2 | True | 0 | ROZPOCET
| VV |  | 1,18*2 |  | 2.36 | [12 empty] | VV | 2 | 2 | True | 0 | ROZPOCET
| VV |  | jz | [14 empty] | VV | 2 | 1 | True | 0 | ROZPOCET
| VV |  | (1,58*2)*5 |  | 15.8 | [12 empty] | VV | 2 | 2 | True | 0 | ROZPOCET
| VV |  | (1,58*2)*3 |  | 9.48 | [12 empty] | VV | 2 | 2 | True | 0 | ROZPOCET
| VV |  | 1,48*2 |  | 2.96 | [12 empty] | VV | 2 | 2 | True | 0 | ROZPOCET
| VV |  | 2,08*2 |  | 4.16 | [12 empty] | VV | 2 | 2 | True | 0 | ROZPOCET
| VV |  | jv | [14 empty] | VV | 2 | 1 | True | 0 | ROZPOCET
| VV |  | (1,58*2)*3 |  | 9.48 | [12 empty] | VV | 2 | 2 | True | 0 | ROZPOCET
| VV |  | (1,58*2)*3 |  | 9.48 | [12 empty] | VV | 2 | 2 | True | 0 | ROZPOCET
| VV |  | 2,08*2 |  | 4.16 | [12 empty] | VV | 2 | 2 | True | 0 | ROZPOCET
| VV |  | 1,48*2 |  | 2.96 | [12 empty] | VV | 2 | 2 | True | 0 | ROZPOCET
| VV |  | Mezisoučet |  | 88.44 | [12 empty] | VV | 2 | 3 | True | 0 | ROZPOCET
| VV |  | "apsidy"3,65*2+3,277*2+3,254*2 |  | 20.362 | [12 empty] | VV | 2 | 2 | True | 0 | ROZPOCET
| VV |  | "ostatní detaily dle potřeby"20 |  | 20 | [12 empty] | VV | 2 | 2 | True | 0 | ROZPOCET
| VV |  | Mezisoučet |  | 40.362 | [12 empty] | VV | 2 | 3 | True | 0 | ROZPOCET
| VV |  | Součet |  | 166.062 | [12 empty] | VV | 2 | 4 | True | 1 | ROZPOCET
| VV |  | 166,062*1,05 'Přepočtené koeficientem množství |  | 174.365 | [12 empty] | VV | 2 | 2 | False | 1 | ROZPOCET
45 | M | 59051510 | profil začišťovací s okapnicí PVC s výztužnou tkaninou pro nadpraží ETICS | m | 41.465 |  | 0 | CS ÚRS 2023 01 |  | základní |  | 0 | 0.0003 | 0.012439 | 0 | 0 | 8 | M | 2 |  |  |  | ROZPOCET | [5 empty] | 0 | 0 | 0 | 0 | 0 | 1 | 0 | 4 | 199198116
| VV |  | "balkon 210"1,2*2+3,43 |  | 5.83 | [12 empty] | VV | 2 | 2 | True | 0 | ROZPOCET
| VV |  | "1PP okna"(0,72)*6 |  | 4.32 | [12 empty] | VV | 2 | 2 | True | 0 | ROZPOCET
| VV |  | Mezisoučet |  | 10.15 | [12 empty] | VV | 2 | 3 | True | 0 | ROZPOCET
| VV |  | okna a dveře nad soklem | [14 empty] | VV | 2 | 1 | True | 0 | ROZPOCET
| VV |  | sv | [14 empty] | VV | 2 | 1 | True | 0 | ROZPOCET
| VV |  | 1,52 |  | 1.52 | [12 empty] | VV | 2 | 2 | True | 0 | ROZPOCET
| VV |  | 1,47 |  | 1.47 | [12 empty] | VV | 2 | 2 | True | 0 | ROZPOCET
| VV |  | 0,75*2 |  | 1.5 | [12 empty] | VV | 2 | 2 | True | 0 | ROZPOCET
| VV |  | 0,57 |  | 0.57 | [12 empty] | VV | 2 | 2 | True | 0 | ROZPOCET
| VV |  | 1,47 |  | 1.47 | [12 empty] | VV | 2 | 2 | True | 0 | ROZPOCET
| VV |  | 2,27 |  | 2.27 | [12 empty] | VV | 2 | 2 | True | 0 | ROZPOCET
| VV |  | sz | [14 empty] | VV | 2 | 1 | True | 0 | ROZPOCET
| VV |  | 0,97 |  | 0.97 | [12 empty] | VV | 2 | 2 | True | 0 | ROZPOCET
| VV |  | 0,47 |  | 0.47 | [12 empty] | VV | 2 | 2 | True | 0 | ROZPOCET
| VV |  | 0,97 |  | 0.97 | [12 empty] | VV | 2 | 2 | True | 0 | ROZPOCET
| VV |  | 0,82 |  | 0.82 | [12 empty] | VV | 2 | 2 | True | 0 | ROZPOCET
| VV |  | 0,57 |  | 0.57 | [12 empty] | VV | 2 | 2 | True | 0 | ROZPOCET
| VV |  | jz | [14 empty] | VV | 2 | 1 | True | 0 | ROZPOCET
| VV |  | (0,46)*5 |  | 2.3 | [12 empty] | VV | 2 | 2 | True | 0 | ROZPOCET
| VV |  | (0,97)*3 |  | 2.91 | [12 empty] | VV | 2 | 2 | True | 0 | ROZPOCET
| VV |  | 1,97 |  | 1.97 | [12 empty] | VV | 2 | 2 | True | 0 | ROZPOCET
| VV |  | 1,97 |  | 1.97 | [12 empty] | VV | 2 | 2 | True | 0 | ROZPOCET
| VV |  | jv | [14 empty] | VV | 2 | 1 | True | 0 | ROZPOCET
| VV |  | (0,57)*3 |  | 1.71 | [12 empty] | VV | 2 | 2 | True | 0 | ROZPOCET
| VV |  | (0,53)*3 |  | 1.59 | [12 empty] | VV | 2 | 2 | True | 0 | ROZPOCET
| VV |  | 2,27 |  | 2.27 | [12 empty] | VV | 2 | 2 | True | 0 | ROZPOCET
| VV |  | 2,02 |  | 2.02 | [12 empty] | VV | 2 | 2 | True | 0 | ROZPOCET
| VV |  | Mezisoučet |  | 29.34 | [12 empty] | VV | 2 | 3 | True | 0 | ROZPOCET
| VV |  | Součet |  | 39.49 | [12 empty] | VV | 2 | 4 | True | 1 | ROZPOCET
| VV |  | 39,49*1,05 'Přepočtené koeficientem množství |  | 41.465 | [12 empty] | VV | 2 | 2 | False | 1 | ROZPOCET
46 | M | 59051512 | profil začišťovací s okapnicí PVC s výztužnou tkaninou pro parapet ETICS | m | 33.59 |  | 0 | CS ÚRS 2023 01 |  | základní |  | 0 | 0.0002 | 0.006718 | 0 | 0 | 8 | M | 2 |  |  |  | ROZPOCET | [5 empty] | 0 | 0 | 0 | 0 | 0 | 1 | 0 | 4 | 826659343
| VV |  | "1PP okna"(0,72)*6 |  | 4.32 | [12 empty] | VV | 2 | 2 | True | 0 | ROZPOCET
| VV |  | "nad soklem š.340mm"kzsxps30 |  | 27.67 | [12 empty] | VV | 2 | 2 | True | 0 | ROZPOCET
| VV |  | Součet |  | 31.99 | [12 empty] | VV | 2 | 4 | True | 1 | ROZPOCET
| VV |  | 31,99*1,05 'Přepočtené koeficientem množství |  | 33.59 | [12 empty] | VV | 2 | 2 | False | 1 | ROZPOCET
47 | K | 621211001 | Montáž kontaktního zateplení lepením a mechanickým kotvením z polystyrenových desek na vnější podhledy, na podklad betonový nebo z lehčeného betonu, z tvárnic keramických nebo vápenopískových, tloušťky desek do 40 mm | m2 | 5.865 |  | 0 | CS ÚRS 2023 01 |  | základní |  | 0 | 0.00829 | 0.048621 | 0 | 0 | 4 | K | 2 |  |  |  | ROZPOCET | [5 empty] | 0 | 0 | 0 | 0 | 0 | 1 | 0 | 4 | 1018146558
| Online PSC |  | https://podminky.urs.cz/item/CS_URS_2023_01/621211001 | [14 empty] | Online PSC | 2
| VV |  | čv104,115 | [14 empty] | VV | 2 | 1 | True | 0 | ROZPOCET
| VV |  | "balkon 210"1,2*3,43+0,3*(1,2*2+3,43) |  | 5.865 | [12 empty] | VV | 2 | 2 | True | 0 | ROZPOCET
| VV |  | Součet |  | 5.865 | [12 empty] | VV | 2 | 4 | True | 1 | ROZPOCET
48 | M | 28375932 | deska EPS 70 fasádní λ=0,039 tl 40mm | m2 | 5.982 |  | 0 | CS ÚRS 2023 01 |  | základní |  | 0 | 0.00068 | 0.0040678 | 0 | 0 | 8 | M | 2 |  |  |  | ROZPOCET | [5 empty] | 0 | 0 | 0 | 0 | 0 | 1 | 0 | 4 | -1363438475
| VV |  | 5,865*1,02 'Přepočtené koeficientem množství |  | 5.982 | [12 empty] | VV | 2 | 2 | False | 1 | ROZPOCET
49 | K | 621151031 | Penetrační nátěr vnějších pastovitých tenkovrstvých omítek silikonový podhledů | m2 | 5.865 |  | 0 | CS ÚRS 2023 01 |  | základní |  | 0 | 0.00014 | 0.0008211 | 0 | 0 | 4 | K | 2 |  |  |  | ROZPOCET | [5 empty] | 0 | 0 | 0 | 0 | 0 | 1 | 0 | 4 | -1281965986
| Online PSC |  | https://podminky.urs.cz/item/CS_URS_2023_01/621151031 | [14 empty] | Online PSC | 2
50 | K | 621531012 | Omítka tenkovrstvá silikonová vnějších ploch probarvená bez penetrace zatíraná (škrábaná), zrnitost 1,5 mm podhledů | m2 | 5.865 |  | 0 | CS ÚRS 2023 01 |  | základní |  | 0 | 0.00285 | 0.016715 | 0 | 0 | 4 | K | 2 |  |  |  | ROZPOCET | [5 empty] | 0 | 0 | 0 | 0 | 0 | 1 | 0 | 4 | 712389229
| Online PSC |  | https://podminky.urs.cz/item/CS_URS_2023_01/621531012 | [14 empty] | Online PSC | 2
| VV |  | čv104,115 | [14 empty] | VV | 2 | 1 | True | 0 | ROZPOCET
| VV |  | "balkon 210"1,2*3,43+0,3*(1,2*2+3,43) |  | 5.865 | [12 empty] | VV | 2 | 2 | True | 0 | ROZPOCET
| VV |  | Mezisoučet |  | 5.865 | [12 empty] | VV | 2 | 3 | True | 0 | ROZPOCET
| VV |  | Součet |  | 5.865 | [12 empty] | VV | 2 | 4 | True | 1 | ROZPOCET
51 | K | 622211021 | Montáž kontaktního zateplení lepením a mechanickým kotvením z polystyrenových desek na vnější stěny, na podklad betonový nebo z lehčeného betonu, z tvárnic keramických nebo vápenopískových, tloušťky desek přes 80 do 120 mm | m2 | 5.22 |  | 0 | CS ÚRS 2023 01 |  | základní |  | 0 | 0.00852 | 0.044474 | 0 | 0 | 4 | K | 2 |  |  |  | ROZPOCET | [5 empty] | 0 | 0 | 0 | 0 | 0 | 1 | 0 | 4 | -1202637749
| Online PSC |  | https://podminky.urs.cz/item/CS_URS_2023_01/622211021 | [14 empty] | Online PSC | 2
| VV |  | čv104,117 | [14 empty] | VV | 2 | 1 | True | 0 | ROZPOCET
| VV |  | "terasa 211 - sokl"0,5*(10,7+0,14*2-0,9)+0,2*0,9 |  | 5.22 | [12 empty] | VV | 2 | 2 | True | 0 | ROZPOCET
| VV |  | Mezisoučet |  | 5.22 | [12 empty] | VV | 2 | 3 | True | 0 | ROZPOCET
| VV |  | Součet |  | 5.22 | [12 empty] | VV | 2 | 4 | True | 1 | ROZPOCET
52 | M | 28376444 | deska XPS hrana rovná a strukturovaný povrch 300kPa tl 120mm | m2 | 5.324 |  | 0 | CS ÚRS 2023 01 |  | základní |  | 0 | 0.0036 | 0.019166 | 0 | 0 | 8 | M | 2 |  |  |  | ROZPOCET | [5 empty] | 0 | 0 | 0 | 0 | 0 | 1 | 0 | 4 | 938401742
| VV |  | čv104,117 | [14 empty] | VV | 2 | 1 | True | 0 | ROZPOCET
| VV |  | "terasa 211 - sokl"0,5*(10,7+0,14*2-0,9)+0,2*0,9 |  | 5.22 | [12 empty] | VV | 2 | 2 | True | 0 | ROZPOCET
| VV |  | Mezisoučet |  | 5.22 | [12 empty] | VV | 2 | 3 | True | 0 | ROZPOCET
| VV |  | Součet |  | 5.22 | [12 empty] | VV | 2 | 4 | True | 1 | ROZPOCET
| VV |  | 5,22*1,02 'Přepočtené koeficientem množství |  | 5.324 | [12 empty] | VV | 2 | 2 | False | 1 | ROZPOCET
53 | K | 622151031 | Penetrační nátěr vnějších pastovitých tenkovrstvých omítek silikonový stěn | m2 | 5.22 |  | 0 | CS ÚRS 2023 01 |  | základní |  | 0 | 0.00014 | 0.0007308 | 0 | 0 | 4 | K | 2 |  |  |  | ROZPOCET | [5 empty] | 0 | 0 | 0 | 0 | 0 | 1 | 0 | 4 | -543827025
| Online PSC |  | https://podminky.urs.cz/item/CS_URS_2023_01/622151031 | [14 empty] | Online PSC | 2
54 | K | 622531012 | Omítka tenkovrstvá silikonová vnějších ploch probarvená bez penetrace zatíraná (škrábaná), zrnitost 1,5 mm stěn | m2 | 5.22 |  | 0 | CS ÚRS 2023 01 |  | základní |  | 0 | 0.00285 | 0.014877 | 0 | 0 | 4 | K | 2 |  |  |  | ROZPOCET | [5 empty] | 0 | 0 | 0 | 0 | 0 | 1 | 0 | 4 | -190744902
| Online PSC |  | https://podminky.urs.cz/item/CS_URS_2023_01/622531012 | [14 empty] | Online PSC | 2
| VV |  | čv104,117 | [14 empty] | VV | 2 | 1 | True | 0 | ROZPOCET
| VV |  | "terasa 211 - sokl"0,5*(10,7+0,14*2-0,9)+0,2*0,9 |  | 5.22 | [12 empty] | VV | 2 | 2 | True | 0 | ROZPOCET
| VV |  | Mezisoučet |  | 5.22 | [12 empty] | VV | 2 | 3 | True | 0 | ROZPOCET
| VV |  | Součet |  | 5.22 | [12 empty] | VV | 2 | 4 | True | 1 | ROZPOCET
55 | K | 622211031 | Montáž kontaktního zateplení lepením a mechanickým kotvením z polystyrenových desek na vnější stěny, na podklad betonový nebo z lehčeného betonu, z tvárnic keramických nebo vápenopískových, tloušťky desek přes 120 do 160 mm | m2 | 1.499 |  | 0 | CS ÚRS 2023 01 |  | základní |  | 0 | 0.0086 | 0.012891 | 0 | 0 | 4 | K | 2 |  |  |  | ROZPOCET | [5 empty] | 0 | 0 | 0 | 0 | 0 | 1 | 0 | 4 | 450439763
| Online PSC |  | https://podminky.urs.cz/item/CS_URS_2023_01/622211031 | [14 empty] | Online PSC | 2
| VV |  | svislá izolace atiky dle čv120 | [14 empty] | VV | 2 | 1 | True | 0 | ROZPOCET
| VV |  | "xps tl.150mm"(0,24+0,1)*(3,51+0,9) |  | 1.499 | [12 empty] | VV | 2 | 2 | True | 1 | ROZPOCET
56 | M | 28376446 | deska XPS hrana rovná a strukturovaný povrch 300kPa tl 150mm | m2 | 1.574 |  | 0 | CS ÚRS 2023 01 |  | základní |  | 0 | 0.0045 | 0.007083 | 0 | 0 | 8 | M | 2 |  |  |  | ROZPOCET | [5 empty] | 0 | 0 | 0 | 0 | 0 | 1 | 0 | 4 | -1134136894
| VV |  | 1,499*1,05 'Přepočtené koeficientem množství |  | 1.574 | [12 empty] | VV | 2 | 2 | False | 1 | ROZPOCET
57 | K | 629995101 | Očištění vnějších ploch tlakovou vodou omytím | m2 | 417.851 |  | 0 | CS ÚRS 2023 01 |  | základní |  | 0 | 0 | 0 | 0 | 0 | 4 | K | 2 |  |  |  | ROZPOCET | [5 empty] | 0 | 0 | 0 | 0 | 0 | 1 | 0 | 4 | 229339831
| Online PSC |  | https://podminky.urs.cz/item/CS_URS_2023_01/629995101 | [14 empty] | Online PSC | 2
| VV |  | "plocha omítky pod UT"opodut |  | 86.082 | [12 empty] | VV | 2 | 2 | True | 0 | ROZPOCET
| VV |  | Mezisoučet |  | 86.082 | [12 empty] | VV | 2 | 3 | True | 0 | ROZPOCET
| VV |  | sokl od UT po +-0,0 | [14 empty] | VV | 2 | 1 | True | 0 | ROZPOCET
| VV |  | kzsxps14 |  | 18.409 | [12 empty] | VV | 2 | 2 | True | 0 | ROZPOCET
| VV |  | kzsxps80 |  | 33.75 | [12 empty] | VV | 2 | 2 | True | 0 | ROZPOCET
| VV |  | Mezisoučet |  | 52.159 | [12 empty] | VV | 2 | 3 | True | 0 | ROZPOCET
| VV |  | nadsoklová část budovy | [14 empty] | VV | 2 | 1 | True | 0 | ROZPOCET
| VV |  | kzseps140 |  | 279.61 | [12 empty] | VV | 2 | 2 | True | 0 | ROZPOCET
| VV |  | Mezisoučet |  | 279.61 | [12 empty] | VV | 2 | 3 | True | 0 | ROZPOCET
| VV |  | Součet |  | 417.851 | [12 empty] | VV | 2 | 4 | True | 1 | ROZPOCET
58 | K | 62kp | Kontaktní podhoz pod hydroizolační omítku - d,m | m2 | 86.082 |  | 0 |  |  | základní |  | 0 | 0 | 0 | 0 | 0 | 4 | K | 2 |  |  |  | ROZPOCET | [5 empty] | 0 | 0 | 0 | 0 | 0 | 1 | 0 | 4 | -799200086
| VV |  | dle technol.předpisů je uvažováno se 70% pokrytím tj.cca 5,0kg/m2 | [14 empty] | VV | 2 | 1 | True | 0 | ROZPOCET
| VV |  | "plocha omítky pod UT"opodut |  | 86.082 | [12 empty] | VV | 2 | 2 | True | 0 | ROZPOCET
| VV |  | Součet |  | 86.082 | [12 empty] | VV | 2 | 4 | True | 1 | ROZPOCET
59 | K | 622hioex | Hydroizolační omítka tl.15mm - d,m | m2 | 86.082 |  | 0 |  |  | základní |  | 0 | 0 | 0 | 0 | 0 | 4 | K | 2 |  |  |  | ROZPOCET | [5 empty] | 0 | 0 | 0 | 0 | 0 | 1 | 0 | 4 | 1779657467
| VV |  | slouží pro vyrovnání podkladu pro provedení HI vrstvy | [14 empty] | VV | 2 | 1 | True | 0 | ROZPOCET
| VV |  | spotřeba při tl.15mm je cca 23,0kg | [14 empty] | VV | 2 | 1 | True | 0 | ROZPOCET
| VV |  | "plocha omítky pod UT"opodut |  | 86.082 | [12 empty] | VV | 2 | 2 | True | 0 | ROZPOCET
| VV |  | Součet |  | 86.082 | [12 empty] | VV | 2 | 4 | True | 1 | ROZPOCET
60 | K | 713131145 | Montáž tepelné izolace stěn rohožemi, pásy, deskami, dílci, bloky (izolační materiál ve specifikaci) lepením bodově | m2 | 91.268 |  | 0 | CS ÚRS 2023 01 |  | základní |  | 0 | 0.003 | 0.2738 | 0 | 0 | 4 | K | 2 |  |  |  | ROZPOCET | [5 empty] | 0 | 0 | 0 | 0 | 0 | 1 | 0 | 4 | 565695128
| Online PSC |  | https://podminky.urs.cz/item/CS_URS_2023_01/713131145 | [14 empty] | Online PSC | 2
| VV |  | položka pro ocenění provedení KZS z XPS pod terénem s využitím 2.vrstvy HI stěrky | [14 empty] | VV | 2 | 1 | True | 0 | ROZPOCET
| VV |  | ocenit bez ohledu na popis uvedený v popisu položky (zvolena pouze z důvodu cca přibližně odpovídající pracnosti provedení) | [14 empty] | VV | 2 | 1 | True | 0 | ROZPOCET
| VV |  | čv102, řezy a pohledy | [14 empty] | VV | 2 | 1 | True | 0 | ROZPOCET
| VV |  | XPS tl.80mm | [14 empty] | VV | 2 | 1 | True | 0 | ROZPOCET
| VV |  | sv | [14 empty] | VV | 2 | 1 | True | 0 | ROZPOCET
| VV |  | "od -1,0 po -2,95"1,95*16,41 |  | 32 | [12 empty] | VV | 2 | 2 | True | 0 | ROZPOCET
| VV |  | sz | [14 empty] | VV | 2 | 1 | True | 0 | ROZPOCET
| VV |  | "od -1,05 po -2,95"1,9*(10,88+0,6) |  | 21.812 | [12 empty] | VV | 2 | 2 | True | 0 | ROZPOCET
| VV |  | "od -1,05 po -1,8"0,75*2,03 |  | 1.523 | [12 empty] | VV | 2 | 2 | True | 0 | ROZPOCET
| VV |  | jz | [14 empty] | VV | 2 | 1 | True | 0 | ROZPOCET
| VV |  | "od -0,8 po -1,8"1,0*(0,85+3,54) |  | 4.39 | [12 empty] | VV | 2 | 2 | True | 0 | ROZPOCET
| VV |  | jv | [14 empty] | VV | 2 | 1 | True | 0 | ROZPOCET
| VV |  | "od -0,8 po -1,8"1,0*1,122 |  | 1.122 | [12 empty] | VV | 2 | 2 | True | 0 | ROZPOCET
| VV |  | "od -0,9 po -2,95"2,05*1,1 |  | 2.255 | [12 empty] | VV | 2 | 2 | True | 0 | ROZPOCET
| VV |  | Mezisoučet |  | 63.102 | [12 empty] | VV | 2 | 3 | True | 0 | ROZPOCET
| VV |  | XPS tl.140 | [14 empty] | VV | 2 | 1 | True | 0 | ROZPOCET
| VV |  | jz | [14 empty] | VV | 2 | 1 | True | 0 | ROZPOCET
| VV |  | "od -0,8 po -1,8"1,0*(4,171+6,3) |  | 10.471 | [12 empty] | VV | 2 | 2 | True | 0 | ROZPOCET
| VV |  | jv | [14 empty] | VV | 2 | 1 | True | 0 | ROZPOCET
| VV |  | "od -0,8 po -1,8"1,0*(1,7+1,77+1,72+1,74) |  | 6.93 | [12 empty] | VV | 2 | 2 | True | 0 | ROZPOCET
| VV |  | "od -0,9 po -2,95"2,05*(2,6+2,651) |  | 10.765 | [12 empty] | VV | 2 | 2 | True | 0 | ROZPOCET
| VV |  | Mezisoučet |  | 28.166 | [12 empty] | VV | 2 | 3 | True | 0 | ROZPOCET
| VV | kzspodut | Součet |  | 91.268 | [12 empty] | VV | 2 | 4 | True | 1 | ROZPOCET
61 | M | 28376442 | deska XPS hrana rovná a strukturovaný povrch 300kPa tl 80mm | m2 | 66.257 |  | 0 | CS ÚRS 2023 01 |  | základní |  | 0 | 0.0024 | 0.15902 | 0 | 0 | 8 | M | 2 |  |  |  | ROZPOCET | [5 empty] | 0 | 0 | 0 | 0 | 0 | 1 | 0 | 4 | 896903255
| VV |  | XPS tl.80mm | [14 empty] | VV | 2 | 1 | True | 0 | ROZPOCET
| VV |  | sv | [14 empty] | VV | 2 | 1 | True | 0 | ROZPOCET
| VV |  | "od -1,0 po -2,95"1,95*16,41 |  | 32 | [12 empty] | VV | 2 | 2 | True | 0 | ROZPOCET
| VV |  | sz | [14 empty] | VV | 2 | 1 | True | 0 | ROZPOCET
| VV |  | "od -1,05 po -2,95"1,9*(10,88+0,6) |  | 21.812 | [12 empty] | VV | 2 | 2 | True | 0 | ROZPOCET
| VV |  | "od -1,05 po -1,8"0,75*2,03 |  | 1.523 | [12 empty] | VV | 2 | 2 | True | 0 | ROZPOCET
| VV |  | jz | [14 empty] | VV | 2 | 1 | True | 0 | ROZPOCET
| VV |  | "od -0,8 po -1,8"1,0*(0,85+3,54) |  | 4.39 | [12 empty] | VV | 2 | 2 | True | 0 | ROZPOCET
| VV |  | jv | [14 empty] | VV | 2 | 1 | True | 0 | ROZPOCET
| VV |  | "od -0,8 po -1,8"1,0*1,122 |  | 1.122 | [12 empty] | VV | 2 | 2 | True | 0 | ROZPOCET
| VV |  | "od -0,9 po -2,95"2,05*1,1 |  | 2.255 | [12 empty] | VV | 2 | 2 | True | 0 | ROZPOCET
| VV |  | Mezisoučet |  | 63.102 | [12 empty] | VV | 2 | 3 | True | 1 | ROZPOCET
| VV |  | 63,102*1,05 'Přepočtené koeficientem množství |  | 66.257 | [12 empty] | VV | 2 | 2 | False | 1 | ROZPOCET
62 | M | 28376445 | deska XPS hrana rovná a strukturovaný povrch 300kPa tl 140mm | m2 | 29.574 |  | 0 | CS ÚRS 2023 01 |  | základní |  | 0 | 0.0042 | 0.12421 | 0 | 0 | 8 | M | 2 |  |  |  | ROZPOCET | [5 empty] | 0 | 0 | 0 | 0 | 0 | 1 | 0 | 4 | 605934508
| VV |  | XPS tl.140 | [14 empty] | VV | 2 | 1 | True | 0 | ROZPOCET
| VV |  | jz | [14 empty] | VV | 2 | 1 | True | 0 | ROZPOCET
| VV |  | "od -0,8 po -1,8"1,0*(4,171+6,3) |  | 10.471 | [12 empty] | VV | 2 | 2 | True | 0 | ROZPOCET
| VV |  | jv | [14 empty] | VV | 2 | 1 | True | 0 | ROZPOCET
| VV |  | "od -0,8 po -1,8"1,0*(1,7+1,77+1,72+1,74) |  | 6.93 | [12 empty] | VV | 2 | 2 | True | 0 | ROZPOCET
| VV |  | "od -0,9 po -2,95"2,05*(2,6+2,651) |  | 10.765 | [12 empty] | VV | 2 | 2 | True | 0 | ROZPOCET
| VV |  | Mezisoučet |  | 28.166 | [12 empty] | VV | 2 | 3 | True | 1 | ROZPOCET
| VV |  | 28,166*1,05 'Přepočtené koeficientem množství |  | 29.574 | [12 empty] | VV | 2 | 2 | False | 1 | ROZPOCET
63 | K | 622142001 | Potažení vnějších ploch pletivem v ploše nebo pruzích, na plném podkladu sklovláknitým vtlačením do tmelu stěn | m2 | 11.836 |  | 0 | CS ÚRS 2023 01 |  | základní |  | 0 | 0.00438 | 0.051842 | 0 | 0 | 4 | K | 2 |  |  |  | ROZPOCET | [5 empty] | 0 | 0 | 0 | 0 | 0 | 1 | 0 | 4 | -703713810
| Online PSC |  | https://podminky.urs.cz/item/CS_URS_2023_01/622142001 | [14 empty] | Online PSC | 2
| VV |  | položka pro ocenění natažení lepidla s perlinkou na XPS pod úrovní UT (pouze cca 150mm pod UT, slouží pouze pro zatažení omítkoviny soklu pod UT) | [14 empty] | VV | 2 | 1 | True | 0 | ROZPOCET
| VV |  | čv102, řezy a pohledy | [14 empty] | VV | 2 | 1 | True | 0 | ROZPOCET
| VV |  | XPS tl.80mm | [14 empty] | VV | 2 | 1 | True | 0 | ROZPOCET
| VV |  | sv | [14 empty] | VV | 2 | 1 | True | 0 | ROZPOCET
| VV |  | "od -1,0 po -1,2"0,2*16,41 |  | 3.282 | [12 empty] | VV | 2 | 2 | True | 0 | ROZPOCET
| VV |  | sz | [14 empty] | VV | 2 | 1 | True | 0 | ROZPOCET
| VV |  | "od -1,05 po -1,25"0,2*(10,88+0,6) |  | 2.296 | [12 empty] | VV | 2 | 2 | True | 0 | ROZPOCET
| VV |  | "od -1,05 po -1,25"0,2*2,03 |  | 0.406 | [12 empty] | VV | 2 | 2 | True | 0 | ROZPOCET
| VV |  | jz | [14 empty] | VV | 2 | 1 | True | 0 | ROZPOCET
| VV |  | "od -0,8 po -1,0"0,2*(0,85+3,54) |  | 0.878 | [12 empty] | VV | 2 | 2 | True | 0 | ROZPOCET
| VV |  | jv | [14 empty] | VV | 2 | 1 | True | 0 | ROZPOCET
| VV |  | "od -0,8 po -1,0"0,2*1,122 |  | 0.224 | [12 empty] | VV | 2 | 2 | True | 0 | ROZPOCET
| VV |  | "od -0,9 po -1,1"0,2*1,1 |  | 0.22 | [12 empty] | VV | 2 | 2 | True | 0 | ROZPOCET
| VV |  | Mezisoučet |  | 7.306 | [12 empty] | VV | 2 | 3 | True | 0 | ROZPOCET
| VV |  | XPS tl.140 | [14 empty] | VV | 2 | 1 | True | 0 | ROZPOCET
| VV |  | jz | [14 empty] | VV | 2 | 1 | True | 0 | ROZPOCET
| VV |  | "od -0,8 po -1,0"0,2*(4,171+6,3) |  | 2.094 | [12 empty] | VV | 2 | 2 | True | 0 | ROZPOCET
| VV |  | jv | [14 empty] | VV | 2 | 1 | True | 0 | ROZPOCET
| VV |  | "od -0,8 po -1,0"0,2*(1,7+1,77+1,72+1,74) |  | 1.386 | [12 empty] | VV | 2 | 2 | True | 0 | ROZPOCET
| VV |  | "od -0,9 po -1,1"0,2*(2,6+2,651) |  | 1.05 | [12 empty] | VV | 2 | 2 | True | 0 | ROZPOCET
| VV |  | Mezisoučet |  | 4.53 | [12 empty] | VV | 2 | 3 | True | 0 | ROZPOCET
| VV |  | Součet |  | 11.836 | [12 empty] | VV | 2 | 4 | True | 1 | ROZPOCET
64 | K | 622325102 | Oprava vápenocementové omítky vnějších ploch stupně členitosti 1 hladké stěn, v rozsahu opravované plochy přes 10 do 30% | m2 | 331.769 |  | 0 | CS ÚRS 2023 01 |  | základní |  | 0 | 0.01146 | 3.8021 | 0 | 0 | 4 | K | 2 |  |  |  | ROZPOCET | [5 empty] | 0 | 0 | 0 | 0 | 0 | 1 | 0 | 4 | 462203065
| Online PSC |  | https://podminky.urs.cz/item/CS_URS_2023_01/622325102 | [14 empty] | Online PSC | 2
| VV |  | sokl od UT po +-0,0 | [14 empty] | VV | 2 | 1 | True | 0 | ROZPOCET
| VV |  | kzsxps14 |  | 18.409 | [12 empty] | VV | 2 | 2 | True | 0 | ROZPOCET
| VV |  | kzsxps80 |  | 33.75 | [12 empty] | VV | 2 | 2 | True | 0 | ROZPOCET
| VV |  | Mezisoučet |  | 52.159 | [12 empty] | VV | 2 | 3 | True | 0 | ROZPOCET
| VV |  | nadsoklová část budovy nad +-0,0 | [14 empty] | VV | 2 | 1 | True | 0 | ROZPOCET
| VV |  | kzseps140 |  | 279.61 | [12 empty] | VV | 2 | 2 | True | 0 | ROZPOCET
| VV |  | Mezisoučet |  | 279.61 | [12 empty] | VV | 2 | 3 | True | 0 | ROZPOCET
| VV |  | Součet |  | 331.769 | [12 empty] | VV | 2 | 4 | True | 1 | ROZPOCET
65 | K | 622211011 | Montáž kontaktního zateplení lepením a mechanickým kotvením z polystyrenových desek na vnější stěny, na podklad betonový nebo z lehčeného betonu, z tvárnic keramických nebo vápenopískových, tloušťky desek přes 40 do 80 mm | m2 | 33.75 |  | 0 | CS ÚRS 2023 01 |  | základní |  | 0 | 0.00835 | 0.28181 | 0 | 0 | 4 | K | 2 |  |  |  | ROZPOCET | [5 empty] | 0 | 0 | 0 | 0 | 0 | 1 | 0 | 4 | -1185816285
| Online PSC |  | https://podminky.urs.cz/item/CS_URS_2023_01/622211011 | [14 empty] | Online PSC | 2
| VV |  | čv102,řezy a pohledy | [14 empty] | VV | 2 | 1 | True | 0 | ROZPOCET
| VV |  | KZS soklu od UT po +-0,0 | [14 empty] | VV | 2 | 1 | True | 0 | ROZPOCET
| VV |  | XPS tl.80mm | [14 empty] | VV | 2 | 1 | True | 0 | ROZPOCET
| VV |  | sv | [14 empty] | VV | 2 | 1 | True | 0 | ROZPOCET
| VV |  | "od -1,0"1,0*16,41 |  | 16.41 | [12 empty] | VV | 2 | 2 | True | 0 | ROZPOCET
| VV |  | sz | [14 empty] | VV | 2 | 1 | True | 0 | ROZPOCET
| VV |  | "od -1,05"1,05*(12,91+0,6) |  | 14.186 | [12 empty] | VV | 2 | 2 | True | 0 | ROZPOCET
| VV |  | jz | [14 empty] | VV | 2 | 1 | True | 0 | ROZPOCET
| VV |  | "od -0,8"0,8*(0,85+3,45) |  | 3.44 | [12 empty] | VV | 2 | 2 | True | 0 | ROZPOCET
| VV |  | jv | [14 empty] | VV | 2 | 1 | True | 0 | ROZPOCET
| VV |  | "od -0,9"0,9*1,1 |  | 0.99 | [12 empty] | VV | 2 | 2 | True | 0 | ROZPOCET
| VV |  | "odpočet otvorů"-0,72*0,33*5-0,35*0,25 |  | -1.276 | [12 empty] | VV | 2 | 2 | True | 0 | ROZPOCET
| VV | kzsxps80 | Mezisoučet |  | 33.75 | [12 empty] | VV | 2 | 3 | True | 1 | ROZPOCET
66 | M | 28376442 | deska XPS hrana rovná a strukturovaný povrch 300kPa tl 80mm | m2 | 34.425 |  | 0 | CS ÚRS 2023 01 |  | základní |  | 0 | 0.0024 | 0.08262 | 0 | 0 | 8 | M | 2 |  |  |  | ROZPOCET | [5 empty] | 0 | 0 | 0 | 0 | 0 | 1 | 0 | 4 | -428169488
| VV |  | 33,75*1,02 'Přepočtené koeficientem množství |  | 34.425 | [12 empty] | VV | 2 | 2 | False | 1 | ROZPOCET
67 | K | 622211031 | Montáž kontaktního zateplení lepením a mechanickým kotvením z polystyrenových desek na vnější stěny, na podklad betonový nebo z lehčeného betonu, z tvárnic keramických nebo vápenopískových, tloušťky desek přes 120 do 160 mm | m2 | 18.409 |  | 0 | CS ÚRS 2023 01 |  | základní |  | 0 | 0.0086 | 0.15832 | 0 | 0 | 4 | K | 2 |  |  |  | ROZPOCET | [5 empty] | 0 | 0 | 0 | 0 | 0 | 1 | 0 | 4 | -1108952777
| Online PSC |  | https://podminky.urs.cz/item/CS_URS_2023_01/622211031 | [14 empty] | Online PSC | 2
| VV |  | čv102,řezy a pohledy | [14 empty] | VV | 2 | 1 | True | 0 | ROZPOCET
| VV |  | KZS soklu od UT po +-0,0 | [14 empty] | VV | 2 | 1 | True | 0 | ROZPOCET
| VV |  | XPS tl.140 | [14 empty] | VV | 2 | 1 | True | 0 | ROZPOCET
| VV |  | jz | [14 empty] | VV | 2 | 1 | True | 0 | ROZPOCET
| VV |  | "od -0,8"0,8*(4,171+6,3) |  | 8.377 | [12 empty] | VV | 2 | 2 | True | 0 | ROZPOCET
| VV |  | jv | [14 empty] | VV | 2 | 1 | True | 0 | ROZPOCET
| VV |  | "od -0,8"0,8*(1,7+1,77+1,72+1,74) |  | 5.544 | [12 empty] | VV | 2 | 2 | True | 0 | ROZPOCET
| VV |  | "od -0,9"0,9*(2,6+2,651) |  | 4.726 | [12 empty] | VV | 2 | 2 | True | 0 | ROZPOCET
| VV |  | "odpočet otvorů"-0,72*0,33*1 |  | -0.238 | [12 empty] | VV | 2 | 2 | True | 0 | ROZPOCET
| VV | kzsxps14 | Mezisoučet |  | 18.409 | [12 empty] | VV | 2 | 3 | True | 1 | ROZPOCET
68 | M | 28376445 | deska XPS hrana rovná a strukturovaný povrch 300kPa tl 140mm | m2 | 18.777 |  | 0 | CS ÚRS 2023 01 |  | základní |  | 0 | 0.0042 | 0.078863 | 0 | 0 | 8 | M | 2 |  |  |  | ROZPOCET | [5 empty] | 0 | 0 | 0 | 0 | 0 | 1 | 0 | 4 | 960462344
| VV |  | 18,409*1,02 'Přepočtené koeficientem množství |  | 18.777 | [12 empty] | VV | 2 | 2 | False | 1 | ROZPOCET
69 | K | 622151021 | Penetrační nátěr vnějších pastovitých tenkovrstvých omítek mozaikových akrylátový stěn | m2 | 57.835 |  | 0 | CS ÚRS 2023 01 |  | základní |  | 0 | 0.00018 | 0.01041 | 0 | 0 | 4 | K | 2 |  |  |  | ROZPOCET | [5 empty] | 0 | 0 | 0 | 0 | 0 | 1 | 0 | 4 | -314057100
| Online PSC |  | https://podminky.urs.cz/item/CS_URS_2023_01/622151021 | [14 empty] | Online PSC | 2
70 | K | 622511112 | Omítka tenkovrstvá akrylátová vnějších ploch probarvená bez penetrace mozaiková střednězrnná stěn | m2 | 57.835 |  | 0 | CS ÚRS 2023 01 |  | základní |  | 0 | 0.0057 | 0.32966 | 0 | 0 | 4 | K | 2 |  |  |  | ROZPOCET | [5 empty] | 0 | 0 | 0 | 0 | 0 | 1 | 0 | 4 | 945319109
| Online PSC |  | https://podminky.urs.cz/item/CS_URS_2023_01/622511112 | [14 empty] | Online PSC | 2
| VV |  | čv102,řezy a pohledy | [14 empty] | VV | 2 | 1 | True | 0 | ROZPOCET
| VV |  | na KZS soklu od 100mm pod UT po +-0,0 | [14 empty] | VV | 2 | 1 | True | 0 | ROZPOCET
| VV |  | XPS tl.80mm | [14 empty] | VV | 2 | 1 | True | 0 | ROZPOCET
| VV |  | sv | [14 empty] | VV | 2 | 1 | True | 0 | ROZPOCET
| VV |  | "od -1,1"1,1*(16,41-0,4*2) |  | 17.171 | [12 empty] | VV | 2 | 2 | True | 0 | ROZPOCET
| VV |  | sz | [14 empty] | VV | 2 | 1 | True | 0 | ROZPOCET
| VV |  | "od -1,15"1,15*(12,91+0,6) |  | 15.537 | [12 empty] | VV | 2 | 2 | True | 0 | ROZPOCET
| VV |  | jz | [14 empty] | VV | 2 | 1 | True | 0 | ROZPOCET
| VV |  | "od -0,9"0,9*(0,85+3,45) |  | 3.87 | [12 empty] | VV | 2 | 2 | True | 0 | ROZPOCET
| VV |  | jv | [14 empty] | VV | 2 | 1 | True | 0 | ROZPOCET
| VV |  | "od -1,0"1,0*1,1 |  | 1.1 | [12 empty] | VV | 2 | 2 | True | 0 | ROZPOCET
| VV |  | "odpočet otvorů"-0,72*0,33*5+0,25*(0,72+0,33*2)-0,35*0,25 |  | -0.931 | [12 empty] | VV | 2 | 2 | True | 0 | ROZPOCET
| VV |  | Mezisoučet |  | 36.747 | [12 empty] | VV | 2 | 3 | True | 0 | ROZPOCET
| VV |  | XPS tl.140 | [14 empty] | VV | 2 | 1 | True | 0 | ROZPOCET
| VV |  | jz | [14 empty] | VV | 2 | 1 | True | 0 | ROZPOCET
| VV |  | "od -0,9"0,9*(4,171+6,3) |  | 9.424 | [12 empty] | VV | 2 | 2 | True | 0 | ROZPOCET
| VV |  | jv | [14 empty] | VV | 2 | 1 | True | 0 | ROZPOCET
| VV |  | "od -0,9"0,9*(1,7+1,77+1,72+1,74) |  | 6.237 | [12 empty] | VV | 2 | 2 | True | 0 | ROZPOCET
| VV |  | "od -1,0"1,0*(2,6+2,651) |  | 5.251 | [12 empty] | VV | 2 | 2 | True | 0 | ROZPOCET
| VV |  | "odpočet otvorů"-0,72*0,33*1+0,3*(0,72+0,33*2) |  | 0.176 | [12 empty] | VV | 2 | 2 | True | 0 | ROZPOCET
| VV |  | Mezisoučet |  | 21.088 | [12 empty] | VV | 2 | 3 | True | 0 | ROZPOCET
| VV |  | Součet |  | 57.835 | [12 empty] | VV | 2 | 4 | True | 1 | ROZPOCET
71 | K | 622211031 | Montáž kontaktního zateplení lepením a mechanickým kotvením z polystyrenových desek na vnější stěny, na podklad betonový nebo z lehčeného betonu, z tvárnic keramických nebo vápenopískových, tloušťky desek přes 120 do 160 mm | m2 | 279.61 |  | 0 | CS ÚRS 2023 01 |  | základní |  | 0 | 0.0086 | 2.4046 | 0 | 0 | 4 | K | 2 |  |  |  | ROZPOCET | [5 empty] | 0 | 0 | 0 | 0 | 0 | 1 | 0 | 4 | -269412899
| Online PSC |  | https://podminky.urs.cz/item/CS_URS_2023_01/622211031 | [14 empty] | Online PSC | 2
| VV |  | čv103,104,řezy a pohledy | [14 empty] | VV | 2 | 1 | True | 0 | ROZPOCET
| VV |  | nadsoklový KZS od +-0,0 (výškové kóty měřeny cca z pohledů) | [14 empty] | VV | 2 | 1 | True | 0 | ROZPOCET
| VV |  | sv | [14 empty] | VV | 2 | 1 | True | 0 | ROZPOCET
| VV |  | "po +4,143"4,143*16,43 |  | 68.069 | [12 empty] | VV | 2 | 2 | True | 0 | ROZPOCET
| VV |  | "od +4,143 na v.cca 0,5m (nad bedněním přesahu střechy)"0,5*(16,43-2,76) |  | 6.835 | [12 empty] | VV | 2 | 2 | True | 0 | ROZPOCET
| VV |  | "štít od +4,143"(5,894-4,143)*(2,76+0,5*2)+(6,907-5,894)*2,76/2 |  | 7.982 | [12 empty] | VV | 2 | 2 | True | 0 | ROZPOCET
| VV |  | "vykýř"1,4*3,3+(2,5*1/2)*2 |  | 7.12 | [12 empty] | VV | 2 | 2 | True | 0 | ROZPOCET
| VV |  | sz | [14 empty] | VV | 2 | 1 | True | 0 | ROZPOCET
| VV |  | "po +4,143"4,143*(10,7+0,14*2+0,6) |  | 47.976 | [12 empty] | VV | 2 | 2 | True | 0 | ROZPOCET
| VV |  | "od +4,143 na v.cca 0,5m (nad bedněním přesahu střechy)"0,5*(10,7+0,14*2+0,6) |  | 5.79 | [12 empty] | VV | 2 | 2 | True | 0 | ROZPOCET
| VV |  | "od +4,643 po +6,9"(6,9-4,643)*(6,28+3,5)/2 |  | 11.037 | [12 empty] | VV | 2 | 2 | True | 0 | ROZPOCET
| VV |  | "od +6,9 na v.cca 0,25m (nad bedněním přesahu střechy)"0,25*3,5 |  | 0.875 | [12 empty] | VV | 2 | 2 | True | 0 | ROZPOCET
| VV |  | "po +3,65"3,65*1,95 |  | 7.118 | [12 empty] | VV | 2 | 2 | True | 0 | ROZPOCET
| VV |  | jz | [14 empty] | VV | 2 | 1 | True | 0 | ROZPOCET
| VV |  | "po +3,65"3,65*(0,94+3,9+6,3) |  | 40.661 | [12 empty] | VV | 2 | 2 | True | 0 | ROZPOCET
| VV |  | "od +4,15 (odečten sokl terasy v.0,5m od +3,65 po +4,15 - obsažen v jiné položce) po +4,65"0,5*10,98 |  | 5.49 | [12 empty] | VV | 2 | 2 | True | 0 | ROZPOCET
| VV |  | "od +4,65 po +6,9"2,25*(10,98+8,2)/2 |  | 21.578 | [12 empty] | VV | 2 | 2 | True | 0 | ROZPOCET
| VV |  | "od +6,9 na v.cca 0,25m (nad bedněním přesahu střechy)"0,25*8,2 |  | 2.05 | [12 empty] | VV | 2 | 2 | True | 0 | ROZPOCET
| VV |  | "zádveří od +2,9 po +4,143"1,243*(1,95+2) |  | 4.91 | [12 empty] | VV | 2 | 2 | True | 0 | ROZPOCET
| VV |  | "nad apsidou"0,6*3 |  | 1.8 | [12 empty] | VV | 2 | 2 | True | 0 | ROZPOCET
| VV |  | "od +4,143 na v.cca 0,5m (nad bedněním přesahu střechy)"0,5*(1,95+2+3) |  | 3.475 | [12 empty] | VV | 2 | 2 | True | 0 | ROZPOCET
| VV |  | "apsida 1"(3,277-2,9)*1,7+3,277*1,7 |  | 6.212 | [12 empty] | VV | 2 | 2 | True | 0 | ROZPOCET
| VV |  | jv | [14 empty] | VV | 2 | 1 | True | 0 | ROZPOCET
| VV |  | "apsida 1"3,277*(1,77+1,72) |  | 11.437 | [12 empty] | VV | 2 | 2 | True | 0 | ROZPOCET
| VV |  | "apsida 2"3,254*2,7 |  | 8.786 | [12 empty] | VV | 2 | 2 | True | 0 | ROZPOCET
| VV |  | "po +4,143"4,143*10,98-3,277*3-3,254*2,78 |  | 26.613 | [12 empty] | VV | 2 | 2 | True | 0 | ROZPOCET
| VV |  | "od +4,143 po +4,643"0,5*10,98 |  | 5.49 | [12 empty] | VV | 2 | 2 | True | 0 | ROZPOCET
| VV |  | "od +4,643 po +6,9"(6,9-4,643)*(10,98+8,2)/2 |  | 21.645 | [12 empty] | VV | 2 | 2 | True | 0 | ROZPOCET
| VV |  | "od +6,9 na v.cca 0,25m (nad bedněním přesahu střechy)"0,25*8,2 |  | 2.05 | [12 empty] | VV | 2 | 2 | True | 0 | ROZPOCET
| VV |  | odpočet otvorů | [14 empty] | VV | 2 | 1 | True | 0 | ROZPOCET
| VV |  | sv | [14 empty] | VV | 2 | 1 | True | 0 | ROZPOCET
| VV |  | -1,52*2,61 |  | -3.967 | [12 empty] | VV | 2 | 2 | True | 0 | ROZPOCET
| VV |  | -1,47*2,43 |  | -3.572 | [12 empty] | VV | 2 | 2 | True | 0 | ROZPOCET
| VV |  | -0,92*0,53 |  | -0.488 | [12 empty] | VV | 2 | 2 | True | 0 | ROZPOCET
| VV |  | -0,57*1,58 |  | -0.901 | [12 empty] | VV | 2 | 2 | True | 0 | ROZPOCET
| VV |  | -1,47*1,58 |  | -2.323 | [12 empty] | VV | 2 | 2 | True | 0 | ROZPOCET
| VV |  | -2,27*1,48 |  | -3.36 | [12 empty] | VV | 2 | 2 | True | 0 | ROZPOCET
| VV |  | sz | [14 empty] | VV | 2 | 1 | True | 0 | ROZPOCET
| VV |  | -0,97*1,58 |  | -1.533 | [12 empty] | VV | 2 | 2 | True | 0 | ROZPOCET
| VV |  | -0,47*0,43 |  | -0.202 | [12 empty] | VV | 2 | 2 | True | 0 | ROZPOCET
| VV |  | -0,97*1,58 |  | -1.533 | [12 empty] | VV | 2 | 2 | True | 0 | ROZPOCET
| VV |  | -0,82*0,53 |  | -0.435 | [12 empty] | VV | 2 | 2 | True | 0 | ROZPOCET
| VV |  | -0,57*1,18 |  | -0.673 | [12 empty] | VV | 2 | 2 | True | 0 | ROZPOCET
| VV |  | jz | [14 empty] | VV | 2 | 1 | True | 0 | ROZPOCET
| VV |  | -0,46*1,58*5 |  | -3.634 | [12 empty] | VV | 2 | 2 | True | 0 | ROZPOCET
| VV |  | -0,97*1,58*3 |  | -4.598 | [12 empty] | VV | 2 | 2 | True | 0 | ROZPOCET
| VV |  | -1,97*1,48 |  | -2.916 | [12 empty] | VV | 2 | 2 | True | 0 | ROZPOCET
| VV |  | -(1,11*1,48+0,86*(2,08-0,3)) |  | -3.174 | [12 empty] | VV | 2 | 2 | True | 0 | ROZPOCET
| VV |  | jv | [14 empty] | VV | 2 | 1 | True | 0 | ROZPOCET
| VV |  | -0,57*1,58*3 |  | -2.702 | [12 empty] | VV | 2 | 2 | True | 0 | ROZPOCET
| VV |  | -0,53*1,58*3 |  | -2.512 | [12 empty] | VV | 2 | 2 | True | 0 | ROZPOCET
| VV |  | -(1,41*1,48+0,86*2,08) |  | -3.876 | [12 empty] | VV | 2 | 2 | True | 0 | ROZPOCET
| VV |  | -2,02*1,48 |  | -2.99 | [12 empty] | VV | 2 | 2 | True | 0 | ROZPOCET
| VV | kzseps140 | Součet |  | 279.61 | [12 empty] | VV | 2 | 4 | True | 1 | ROZPOCET
72 | M | 28375951 | deska EPS 70 fasádní λ=0,039 tl 140mm | m2 | 285.202 |  | 0 | CS ÚRS 2023 01 |  | základní |  | 0 | 0.00238 | 0.67878 | 0 | 0 | 8 | M | 2 |  |  |  | ROZPOCET | [5 empty] | 0 | 0 | 0 | 0 | 0 | 1 | 0 | 4 | 429877817
| VV |  | 279,61*1,02 'Přepočtené koeficientem množství |  | 285.202 | [12 empty] | VV | 2 | 2 | False | 1 | ROZPOCET
73 | K | 622212001 | Montáž kontaktního zateplení vnějšího ostění, nadpraží nebo parapetu lepením z polystyrenových desek hloubky špalet do 200 mm, tloušťky desek do 40 mm | m | 133.47 |  | 0 | CS ÚRS 2023 01 |  | základní |  | 0 | 0.00176 | 0.23491 | 0 | 0 | 4 | K | 2 |  |  |  | ROZPOCET | [5 empty] | 0 | 0 | 0 | 0 | 0 | 1 | 0 | 4 | -984960861
| Online PSC |  | https://podminky.urs.cz/item/CS_URS_2023_01/622212001 | [14 empty] | Online PSC | 2
| VV |  | "1PP š.170mm"(0,8+0,4*2)*6 |  | 9.6 | [12 empty] | VV | 2 | 2 | True | 0 | ROZPOCET
| VV |  | Mezisoučet |  | 9.6 | [12 empty] | VV | 2 | 3 | True | 0 | ROZPOCET
| VV |  | nad soklem š.200mm | [14 empty] | VV | 2 | 1 | True | 0 | ROZPOCET
| VV |  | sv | [14 empty] | VV | 2 | 1 | True | 0 | ROZPOCET
| VV |  | 1,6+2,65*2 |  | 6.9 | [12 empty] | VV | 2 | 2 | True | 0 | ROZPOCET
| VV |  | 1,55+2,5*2 |  | 6.55 | [12 empty] | VV | 2 | 2 | True | 0 | ROZPOCET
| VV |  | 0,75*2 |  | 1.5 | [12 empty] | VV | 2 | 2 | True | 0 | ROZPOCET
| VV |  | 0,65+1,65*2 |  | 3.95 | [12 empty] | VV | 2 | 2 | True | 0 | ROZPOCET
| VV |  | 1,55+1,65*2 |  | 4.85 | [12 empty] | VV | 2 | 2 | True | 0 | ROZPOCET
| VV |  | 2,35+1,55*2 |  | 5.45 | [12 empty] | VV | 2 | 2 | True | 0 | ROZPOCET
| VV |  | sz | [14 empty] | VV | 2 | 1 | True | 0 | ROZPOCET
| VV |  | 1,05+1,65*2 |  | 4.35 | [12 empty] | VV | 2 | 2 | True | 0 | ROZPOCET
| VV |  | 0,55+0,5*2 |  | 1.55 | [12 empty] | VV | 2 | 2 | True | 0 | ROZPOCET
| VV |  | 1,05+1,65*2 |  | 4.35 | [12 empty] | VV | 2 | 2 | True | 0 | ROZPOCET
| VV |  | 0,9+0,6*2 |  | 2.1 | [12 empty] | VV | 2 | 2 | True | 0 | ROZPOCET
| VV |  | 0,65+1,25*2 |  | 3.15 | [12 empty] | VV | 2 | 2 | True | 0 | ROZPOCET
| VV |  | jz | [14 empty] | VV | 2 | 1 | True | 0 | ROZPOCET
| VV |  | (0,538+1,65*2)*5 |  | 19.19 | [12 empty] | VV | 2 | 2 | True | 0 | ROZPOCET
| VV |  | (1,05+1,65*2)*3 |  | 13.05 | [12 empty] | VV | 2 | 2 | True | 0 | ROZPOCET
| VV |  | 2,05+1,55*2 |  | 5.15 | [12 empty] | VV | 2 | 2 | True | 0 | ROZPOCET
| VV |  | 2,05+2,15*2 |  | 6.35 | [12 empty] | VV | 2 | 2 | True | 0 | ROZPOCET
| VV |  | jv | [14 empty] | VV | 2 | 1 | True | 0 | ROZPOCET
| VV |  | (0,65+1,65*2)*3 |  | 11.85 | [12 empty] | VV | 2 | 2 | True | 0 | ROZPOCET
| VV |  | (0,61+1,65*2)*3 |  | 11.73 | [12 empty] | VV | 2 | 2 | True | 0 | ROZPOCET
| VV |  | 2,35+2,15*2 |  | 6.65 | [12 empty] | VV | 2 | 2 | True | 0 | ROZPOCET
| VV |  | 2,1+1,55*2 |  | 5.2 | [12 empty] | VV | 2 | 2 | True | 0 | ROZPOCET
| VV | kzseps40 | Mezisoučet |  | 123.87 | [12 empty] | VV | 2 | 3 | True | 0 | ROZPOCET
| VV |  | Součet |  | 133.47 | [12 empty] | VV | 2 | 4 | True | 1 | ROZPOCET
74 | M | 28376439 | deska XPS hrana rovná a strukturovaný povrch 250kPa tl 40mm | m2 | 1.795 |  | 0 | CS ÚRS 2023 01 |  | základní |  | 0 | 0.0012 | 0.002154 | 0 | 0 | 8 | M | 2 |  |  |  | ROZPOCET | [5 empty] | 0 | 0 | 0 | 0 | 0 | 1 | 0 | 4 | -1176608437
| VV |  | "1PP š.170mm"0,17*(0,8+0,4*2)*6 |  | 1.632 | [12 empty] | VV | 2 | 2 | True | 0 | ROZPOCET
| VV |  | Mezisoučet |  | 1.632 | [12 empty] | VV | 2 | 3 | True | 1 | ROZPOCET
| VV |  | 1,632*1,1 'Přepočtené koeficientem množství |  | 1.795 | [12 empty] | VV | 2 | 2 | False | 1 | ROZPOCET
75 | M | 28375932 | deska EPS 70 fasádní λ=0,039 tl 40mm | m2 | 27.251 |  | 0 | CS ÚRS 2023 01 |  | základní |  | 0 | 0.00068 | 0.018531 | 0 | 0 | 8 | M | 2 |  |  |  | ROZPOCET | [5 empty] | 0 | 0 | 0 | 0 | 0 | 1 | 0 | 4 | -1662896184
| VV |  | "ostění a nadpraží nadsoklové části - š.cca 200mm"kzseps40*0,2 |  | 24.774 | [12 empty] | VV | 2 | 2 | True | 0 | ROZPOCET
| VV |  | Součet |  | 24.774 | [12 empty] | VV | 2 | 4 | True | 1 | ROZPOCET
| VV |  | 24,774*1,1 'Přepočtené koeficientem množství |  | 27.251 | [12 empty] | VV | 2 | 2 | False | 1 | ROZPOCET
76 | K | 622212051 | Montáž kontaktního zateplení vnějšího ostění, nadpraží nebo parapetu lepením z polystyrenových desek hloubky špalet přes 200 do 400 mm, tloušťky desek do 40 mm | m | 32.47 |  | 0 | CS ÚRS 2023 01 |  | základní |  | 0 | 0.00339 | 0.11007 | 0 | 0 | 4 | K | 2 |  |  |  | ROZPOCET | [5 empty] | 0 | 0 | 0 | 0 | 0 | 1 | 0 | 4 | 2023431800
| Online PSC |  | https://podminky.urs.cz/item/CS_URS_2023_01/622212051 | [14 empty] | Online PSC | 2
| VV |  | "1PP parapet š.250mm"0,8*5 |  | 4 | [12 empty] | VV | 2 | 2 | True | 0 | ROZPOCET
| VV |  | "1PP parapet š.350mm"0,8*1 |  | 0.8 | [12 empty] | VV | 2 | 2 | True | 0 | ROZPOCET
| VV |  | Mezisoučet |  | 4.8 | [12 empty] | VV | 2 | 3 | True | 0 | ROZPOCET
| VV |  | nad soklem š.340mm | [14 empty] | VV | 2 | 1 | True | 0 | ROZPOCET
| VV |  | sv | [14 empty] | VV | 2 | 1 | True | 0 | ROZPOCET
| VV |  | 1,55 |  | 1.55 | [12 empty] | VV | 2 | 2 | True | 0 | ROZPOCET
| VV |  | 1 |  | 1 | [12 empty] | VV | 2 | 2 | True | 0 | ROZPOCET
| VV |  | 0,65 |  | 0.65 | [12 empty] | VV | 2 | 2 | True | 0 | ROZPOCET
| VV |  | 1,55 |  | 1.55 | [12 empty] | VV | 2 | 2 | True | 0 | ROZPOCET
| VV |  | 2,35 |  | 2.35 | [12 empty] | VV | 2 | 2 | True | 0 | ROZPOCET
| VV |  | sz | [14 empty] | VV | 2 | 1 | True | 0 | ROZPOCET
| VV |  | 1,05 |  | 1.05 | [12 empty] | VV | 2 | 2 | True | 0 | ROZPOCET
| VV |  | 0,55 |  | 0.55 | [12 empty] | VV | 2 | 2 | True | 0 | ROZPOCET
| VV |  | 1,05 |  | 1.05 | [12 empty] | VV | 2 | 2 | True | 0 | ROZPOCET
| VV |  | 0,9 |  | 0.9 | [12 empty] | VV | 2 | 2 | True | 0 | ROZPOCET
| VV |  | 0,65 |  | 0.65 | [12 empty] | VV | 2 | 2 | True | 0 | ROZPOCET
| VV |  | jz | [14 empty] | VV | 2 | 1 | True | 0 | ROZPOCET
| VV |  | (0,538)*5 |  | 2.69 | [12 empty] | VV | 2 | 2 | True | 0 | ROZPOCET
| VV |  | (1,05)*3 |  | 3.15 | [12 empty] | VV | 2 | 2 | True | 0 | ROZPOCET
| VV |  | 2,05 |  | 2.05 | [12 empty] | VV | 2 | 2 | True | 0 | ROZPOCET
| VV |  | 1,15 |  | 1.15 | [12 empty] | VV | 2 | 2 | True | 0 | ROZPOCET
| VV |  | jv | [14 empty] | VV | 2 | 1 | True | 0 | ROZPOCET
| VV |  | (0,65)*3 |  | 1.95 | [12 empty] | VV | 2 | 2 | True | 0 | ROZPOCET
| VV |  | (0,61)*3 |  | 1.83 | [12 empty] | VV | 2 | 2 | True | 0 | ROZPOCET
| VV |  | 1,45 |  | 1.45 | [12 empty] | VV | 2 | 2 | True | 0 | ROZPOCET
| VV |  | 2,1 |  | 2.1 | [12 empty] | VV | 2 | 2 | True | 0 | ROZPOCET
| VV | kzsxps30 | Mezisoučet |  | 27.67 | [12 empty] | VV | 2 | 3 | True | 0 | ROZPOCET
| VV |  | Součet |  | 32.47 | [12 empty] | VV | 2 | 4 | True | 1 | ROZPOCET
77 | M | 28376438 | deska XPS hrana rovná a strukturovaný povrch 250kPa tl 30mm | m2 | 11.757 |  | 0 | CS ÚRS 2023 01 |  | základní |  | 0 | 0.0009 | 0.010581 | 0 | 0 | 8 | M | 2 |  |  |  | ROZPOCET | [5 empty] | 0 | 0 | 0 | 0 | 0 | 1 | 0 | 4 | 444772761
| VV |  | "1PP parapet š.250mm"0,25*0,8*5 |  | 1 | [12 empty] | VV | 2 | 2 | True | 0 | ROZPOCET
| VV |  | "1PP parapet š.350mm"0,35*0,8*1 |  | 0.28 | [12 empty] | VV | 2 | 2 | True | 0 | ROZPOCET
| VV |  | Mezisoučet |  | 1.28 | [12 empty] | VV | 2 | 3 | True | 0 | ROZPOCET
| VV |  | parapety nadsoklové části budovy (š.cca 340mm) | [14 empty] | VV | 2 | 1 | True | 0 | ROZPOCET
| VV |  | kzsxps30*0,34 |  | 9.408 | [12 empty] | VV | 2 | 2 | True | 0 | ROZPOCET
| VV |  | Mezisoučet |  | 9.408 | [12 empty] | VV | 2 | 3 | True | 0 | ROZPOCET
| VV |  | Součet |  | 10.688 | [12 empty] | VV | 2 | 4 | True | 1 | ROZPOCET
| VV |  | 10,688*1,1 'Přepočtené koeficientem množství |  | 11.757 | [12 empty] | VV | 2 | 2 | False | 1 | ROZPOCET
78 | K | 622251101 | Montáž kontaktního zateplení lepením a mechanickým kotvením Příplatek k cenám za zápustnou montáž kotev s použitím tepelněizolačních zátek na vnější stěny z polystyrenu | m2 | 331.769 |  | 0 | CS ÚRS 2023 01 |  | základní |  | 0 | 6e-05 | 0.019906 | 0 | 0 | 4 | K | 2 |  |  |  | ROZPOCET | [5 empty] | 0 | 0 | 0 | 0 | 0 | 1 | 0 | 4 | -7994324
| Online PSC |  | https://podminky.urs.cz/item/CS_URS_2023_01/622251101 | [14 empty] | Online PSC | 2
| VV |  | sokl od UT po +-0,0 | [14 empty] | VV | 2 | 1 | True | 0 | ROZPOCET
| VV |  | kzsxps14 |  | 18.409 | [12 empty] | VV | 2 | 2 | True | 0 | ROZPOCET
| VV |  | kzsxps80 |  | 33.75 | [12 empty] | VV | 2 | 2 | True | 0 | ROZPOCET
| VV |  | Mezisoučet |  | 52.159 | [12 empty] | VV | 2 | 3 | True | 0 | ROZPOCET
| VV |  | nad soklem | [14 empty] | VV | 2 | 1 | True | 0 | ROZPOCET
| VV |  | kzseps140 |  | 279.61 | [12 empty] | VV | 2 | 2 | True | 0 | ROZPOCET
| VV |  | Mezisoučet |  | 279.61 | [12 empty] | VV | 2 | 3 | True | 0 | ROZPOCET
| VV |  | Součet |  | 331.769 | [12 empty] | VV | 2 | 4 | True | 1 | ROZPOCET
79 | K | 622151031 | Penetrační nátěr vnějších pastovitých tenkovrstvých omítek silikonový stěn | m2 | 321.726 |  | 0 | CS ÚRS 2023 01 |  | základní |  | 0 | 0.00014 | 0.045042 | 0 | 0 | 4 | K | 2 |  |  |  | ROZPOCET | [5 empty] | 0 | 0 | 0 | 0 | 0 | 1 | 0 | 4 | -1319940674
| Online PSC |  | https://podminky.urs.cz/item/CS_URS_2023_01/622151031 | [14 empty] | Online PSC | 2
80 | K | 622531012 | Omítka tenkovrstvá silikonová vnějších ploch probarvená bez penetrace zatíraná (škrábaná), zrnitost 1,5 mm stěn | m2 | 321.726 |  | 0 | CS ÚRS 2023 01 |  | základní |  | 0 | 0.00285 | 0.91692 | 0 | 0 | 4 | K | 2 |  |  |  | ROZPOCET | [5 empty] | 0 | 0 | 0 | 0 | 0 | 1 | 0 | 4 | -946863806
| Online PSC |  | https://podminky.urs.cz/item/CS_URS_2023_01/622531012 | [14 empty] | Online PSC | 2
| VV |  | KZS nadsoklové části (bez soklu terasy) | [14 empty] | VV | 2 | 1 | True | 0 | ROZPOCET
| VV |  | kzseps140 |  | 279.61 | [12 empty] | VV | 2 | 2 | True | 0 | ROZPOCET
| VV |  | Mezisoučet |  | 279.61 | [12 empty] | VV | 2 | 3 | True | 0 | ROZPOCET
| VV |  | "ostění a nadpraží nadsoklové části - š.cca 200mm+140mm=340mm"kzseps40*0,34 |  | 42.116 | [12 empty] | VV | 2 | 2 | True | 0 | ROZPOCET
| VV |  | Mezisoučet |  | 42.116 | [12 empty] | VV | 2 | 3 | True | 0 | ROZPOCET
| VV |  | Součet |  | 321.726 | [12 empty] | VV | 2 | 4 | True | 1 | ROZPOCET
81 | K | 629991011 | Zakrytí vnějších ploch před znečištěním včetně pozdějšího odkrytí výplní otvorů a svislých ploch fólií přilepenou lepící páskou | m2 | 52.912 |  | 0 | CS ÚRS 2023 01 |  | základní |  | 0 | 0 | 0 | 0 | 0 | 4 | K | 2 |  |  |  | ROZPOCET | [5 empty] | 0 | 0 | 0 | 0 | 0 | 1 | 0 | 4 | 1944938418
| Online PSC |  | https://podminky.urs.cz/item/CS_URS_2023_01/629991011 | [14 empty] | Online PSC | 2
| VV |  | "1PP"(0,8*0,4)*6 |  | 1.92 | [12 empty] | VV | 2 | 2 | True | 0 | ROZPOCET
| VV |  | Mezisoučet |  | 1.92 | [12 empty] | VV | 2 | 3 | True | 0 | ROZPOCET
| VV |  | nad soklem š.200mm | [14 empty] | VV | 2 | 1 | True | 0 | ROZPOCET
| VV |  | sv | [14 empty] | VV | 2 | 1 | True | 0 | ROZPOCET
| VV |  | 1,6*2,65 |  | 4.24 | [12 empty] | VV | 2 | 2 | True | 0 | ROZPOCET
| VV |  | 1,55*2,5 |  | 3.875 | [12 empty] | VV | 2 | 2 | True | 0 | ROZPOCET
| VV |  | 1*0,6/2 |  | 0.3 | [12 empty] | VV | 2 | 2 | True | 0 | ROZPOCET
| VV |  | 0,65*1,65 |  | 1.073 | [12 empty] | VV | 2 | 2 | True | 0 | ROZPOCET
| VV |  | 1,55*1,65 |  | 2.558 | [12 empty] | VV | 2 | 2 | True | 0 | ROZPOCET
| VV |  | 2,35*1,55 |  | 3.643 | [12 empty] | VV | 2 | 2 | True | 0 | ROZPOCET
| VV |  | sz | [14 empty] | VV | 2 | 1 | True | 0 | ROZPOCET
| VV |  | 1,05*1,65 |  | 1.733 | [12 empty] | VV | 2 | 2 | True | 0 | ROZPOCET
| VV |  | 0,55*0,5 |  | 0.275 | [12 empty] | VV | 2 | 2 | True | 0 | ROZPOCET
| VV |  | 1,05*1,65 |  | 1.733 | [12 empty] | VV | 2 | 2 | True | 0 | ROZPOCET
| VV |  | 0,9*0,6 |  | 0.54 | [12 empty] | VV | 2 | 2 | True | 0 | ROZPOCET
| VV |  | 0,65*1,25 |  | 0.813 | [12 empty] | VV | 2 | 2 | True | 0 | ROZPOCET
| VV |  | jz | [14 empty] | VV | 2 | 1 | True | 0 | ROZPOCET
| VV |  | (0,538*1,65)*5 |  | 4.439 | [12 empty] | VV | 2 | 2 | True | 0 | ROZPOCET
| VV |  | (1,05*1,65)*3 |  | 5.198 | [12 empty] | VV | 2 | 2 | True | 0 | ROZPOCET
| VV |  | 2,05*1,55 |  | 3.178 | [12 empty] | VV | 2 | 2 | True | 0 | ROZPOCET
| VV |  | 1,15*1,55+0,9*2,15 |  | 3.718 | [12 empty] | VV | 2 | 2 | True | 0 | ROZPOCET
| VV |  | jv | [14 empty] | VV | 2 | 1 | True | 0 | ROZPOCET
| VV |  | (0,65*1,65)*3 |  | 3.218 | [12 empty] | VV | 2 | 2 | True | 0 | ROZPOCET
| VV |  | (0,61*1,65)*3 |  | 3.02 | [12 empty] | VV | 2 | 2 | True | 0 | ROZPOCET
| VV |  | 1,45*1,55+0,9*2,15 |  | 4.183 | [12 empty] | VV | 2 | 2 | True | 0 | ROZPOCET
| VV |  | 2,1*1,55 |  | 3.255 | [12 empty] | VV | 2 | 2 | True | 0 | ROZPOCET
| VV |  | Mezisoučet |  | 50.992 | [12 empty] | VV | 2 | 3 | True | 0 | ROZPOCET
| VV |  | Součet |  | 52.912 | [12 empty] | VV | 2 | 4 | True | 1 | ROZPOCET
| D | 63 | Podlahy a podlahové konstrukce |  |  |  | 0 |  |  |  |  | 0 |  | 3.4975 |  | 0 | 1 | D | 1 |  |  |  | ROZPOCET | [11 empty] | 0
82 | K | 632481213 | Separační vrstva k oddělení podlahových vrstev z polyetylénové fólie | m2 | 4.171 |  | 0 | CS ÚRS 2023 01 |  | základní |  | 0 | 0.00013 | 0.00054223 | 0 | 0 | 4 | K | 2 |  |  |  | ROZPOCET | [5 empty] | 0 | 0 | 0 | 0 | 0 | 1 | 0 | 4 | 1535784174
| Online PSC |  | https://podminky.urs.cz/item/CS_URS_2023_01/632481213 | [14 empty] | Online PSC | 2
| VV |  | na ti zádveří | [14 empty] | VV | 2 | 1 | True | 0 | ROZPOCET
| VV |  | předpoklad: plocha s11 ponížená o plochu stupnic - skutečnou výměru odsouhlasí TDI | [14 empty] | VV | 2 | 1 | True | 0 | ROZPOCET
| VV |  | čv103 | [14 empty] | VV | 2 | 1 | True | 0 | ROZPOCET
| VV |  | s11-(1,69+1,059)/2*(4*0,28) |  | 4.171 | [12 empty] | VV | 2 | 2 | True | 0 | ROZPOCET
| VV |  | Součet |  | 4.171 | [12 empty] | VV | 2 | 4 | True | 1 | ROZPOCET
83 | K | 632451455 | Potěr pískocementový běžný tl. přes 40 do 50 mm tř. C 20 | m2 | 4.171 |  | 0 | CS ÚRS 2023 01 |  | základní |  | 0 | 0.1117 | 0.4659 | 0 | 0 | 4 | K | 2 |  |  |  | ROZPOCET | [5 empty] | 0 | 0 | 0 | 0 | 0 | 1 | 0 | 4 | -1194382094
| Online PSC |  | https://podminky.urs.cz/item/CS_URS_2023_01/632451455 | [14 empty] | Online PSC | 2
| P |  | Poznámka k položce: cena vč.případného pomocného přibednění dle potřeby (zakončení atd.) | [14 empty] | P | 2
84 | K | 632459175 | Příplatky k cenám potěrů za malou plochu do 5 m2 jednotlivě, tl. potěru přes 40 do 50 mm | m2 | 4.171 |  | 0 | CS ÚRS 2023 01 |  | základní |  | 0 | 0 | 0 | 0 | 0 | 4 | K | 2 |  |  |  | ROZPOCET | [5 empty] | 0 | 0 | 0 | 0 | 0 | 1 | 0 | 4 | 386141110
| Online PSC |  | https://podminky.urs.cz/item/CS_URS_2023_01/632459175 | [14 empty] | Online PSC | 2
85 | K | 632451435 | Potěr pískocementový běžný tl. přes 20 do 30 mm tř. C 20 | m2 | 4.596 |  | 0 | CS ÚRS 2023 01 |  | základní |  | 0 | 0.06702 | 0.30802 | 0 | 0 | 4 | K | 2 |  |  |  | ROZPOCET | [5 empty] | 0 | 0 | 0 | 0 | 0 | 1 | 0 | 4 | -1288979081
| Online PSC |  | https://podminky.urs.cz/item/CS_URS_2023_01/632451435 | [14 empty] | Online PSC | 2
| VV |  | čv104,115 | [14 empty] | VV | 2 | 1 | True | 0 | ROZPOCET
| VV |  | "balkon 210"(1,2+0,14)*3,43 |  | 4.596 | [12 empty] | VV | 2 | 2 | True | 0 | ROZPOCET
| VV |  | Součet |  | 4.596 | [12 empty] | VV | 2 | 4 | True | 1 | ROZPOCET
86 | K | 632459173 | Příplatky k cenám potěrů za malou plochu do 5 m2 jednotlivě, tl. potěru přes 20 do 30 mm | m2 | 4.596 |  | 0 | CS ÚRS 2023 01 |  | základní |  | 0 | 0 | 0 | 0 | 0 | 4 | K | 2 |  |  |  | ROZPOCET | [5 empty] | 0 | 0 | 0 | 0 | 0 | 1 | 0 | 4 | -67668290
| Online PSC |  | https://podminky.urs.cz/item/CS_URS_2023_01/632459173 | [14 empty] | Online PSC | 2
87 | K | 632451445 | Potěr pískocementový běžný tl. přes 30 do 40 mm tř. C 20 | m2 | 4.185 |  | 0 | CS ÚRS 2023 01 |  | základní |  | 0 | 0.08936 | 0.37397 | 0 | 0 | 4 | K | 2 |  |  |  | ROZPOCET | [5 empty] | 0 | 0 | 0 | 0 | 0 | 1 | 0 | 4 | -1140223482
| Online PSC |  | https://podminky.urs.cz/item/CS_URS_2023_01/632451445 | [14 empty] | Online PSC | 2
| VV |  | čv104,115 | [14 empty] | VV | 2 | 1 | True | 0 | ROZPOCET
| VV |  | "balkon 210 - podlaha 40mm"1,22*3,43 |  | 4.185 | [12 empty] | VV | 2 | 2 | True | 0 | ROZPOCET
| VV |  | Mezisoučet |  | 4.185 | [12 empty] | VV | 2 | 3 | True | 1 | ROZPOCET
88 | K | 632451491 | Potěr pískocementový běžný Příplatek k cenám za úpravu povrchu přehlazením | m2 | 4.185 |  | 0 | CS ÚRS 2023 01 |  | základní |  | 0 | 0.001 | 0.004185 | 0 | 0 | 4 | K | 2 |  |  |  | ROZPOCET | [5 empty] | 0 | 0 | 0 | 0 | 0 | 1 | 0 | 4 | -1162991826
| Online PSC |  | https://podminky.urs.cz/item/CS_URS_2023_01/632451491 | [14 empty] | Online PSC | 2
89 | K | 632459174 | Příplatky k cenám potěrů za malou plochu do 5 m2 jednotlivě, tl. potěru přes 30 do 40 mm | m2 | 4.185 |  | 0 | CS ÚRS 2023 01 |  | základní |  | 0 | 0 | 0 | 0 | 0 | 4 | K | 2 |  |  |  | ROZPOCET | [5 empty] | 0 | 0 | 0 | 0 | 0 | 1 | 0 | 4 | 299002903
| Online PSC |  | https://podminky.urs.cz/item/CS_URS_2023_01/632459174 | [14 empty] | Online PSC | 2
90 | K | 631351101 | Bednění v podlahách rýh a hran zřízení | m2 | 0.418 |  | 0 | CS ÚRS 2023 01 |  | základní |  | 0 | 0.01352 | 0.0056514 | 0 | 0 | 4 | K | 2 |  |  |  | ROZPOCET | [5 empty] | 0 | 0 | 0 | 0 | 0 | 1 | 0 | 4 | 443233297
| Online PSC |  | https://podminky.urs.cz/item/CS_URS_2023_01/631351101 | [14 empty] | Online PSC | 2
| VV |  | čv104,115 | [14 empty] | VV | 2 | 1 | True | 0 | ROZPOCET
| VV |  | "balkon 210 - spádový"0,03*((1,2+0,14)*2+3,43) |  | 0.183 | [12 empty] | VV | 2 | 2 | True | 0 | ROZPOCET
| VV |  | "balkon 210 - podlaha 40mm"0,04*(1,22*2+3,43) |  | 0.235 | [12 empty] | VV | 2 | 2 | True | 0 | ROZPOCET
| VV |  | Součet |  | 0.418 | [12 empty] | VV | 2 | 4 | True | 1 | ROZPOCET
91 | K | 631351102 | Bednění v podlahách rýh a hran odstranění | m2 | 0.418 |  | 0 | CS ÚRS 2023 01 |  | základní |  | 0 | 0 | 0 | 0 | 0 | 4 | K | 2 |  |  |  | ROZPOCET | [5 empty] | 0 | 0 | 0 | 0 | 0 | 1 | 0 | 4 | -362780384
| Online PSC |  | https://podminky.urs.cz/item/CS_URS_2023_01/631351102 | [14 empty] | Online PSC | 2
92 | K | 634112113 | Obvodová dilatace mezi stěnou a mazaninou nebo potěrem podlahovým páskem z pěnového PE tl. do 10 mm, výšky 80 mm | m | 13.43 |  | 0 | CS ÚRS 2023 01 |  | základní |  | 0 | 2e-05 | 0.0002686 | 0 | 0 | 4 | K | 2 |  |  |  | ROZPOCET | [5 empty] | 0 | 0 | 0 | 0 | 0 | 1 | 0 | 4 | 1705656168
| Online PSC |  | https://podminky.urs.cz/item/CS_URS_2023_01/634112113 | [14 empty] | Online PSC | 2
| VV |  | oddilatování potěru plochy s11 (předběžná výměra) - skutečnou výměru odsouhlasí TDI | [14 empty] | VV | 2 | 1 | True | 0 | ROZPOCET
| VV |  | čv103 | [14 empty] | VV | 2 | 1 | True | 0 | ROZPOCET
| VV |  | "S11"10 |  | 10 | [12 empty] | VV | 2 | 2 | True | 0 | ROZPOCET
| VV |  | Mezisoučet |  | 10 | [12 empty] | VV | 2 | 3 | True | 0 | ROZPOCET
| VV |  | čv104,115 | [14 empty] | VV | 2 | 1 | True | 0 | ROZPOCET
| VV |  | "balkon 210"3,43 |  | 3.43 | [12 empty] | VV | 2 | 2 | True | 0 | ROZPOCET
| VV |  | Mezisoučet |  | 3.43 | [12 empty] | VV | 2 | 3 | True | 0 | ROZPOCET
| VV |  | Součet |  | 13.43 | [12 empty] | VV | 2 | 4 | True | 1 | ROZPOCET
93 | K | 636311112 | Kladení dlažby z betonových dlaždic na sucho na terče z umělé hmoty o rozměru dlažby 40x40 cm, o výšce terče přes 25 do 70 mm | m2 | 16.6 |  | 0 | CS ÚRS 2023 01 |  | základní |  | 0 | 0.0032 | 0.05312 | 0 | 0 | 4 | K | 2 |  |  |  | ROZPOCET | [5 empty] | 0 | 0 | 0 | 0 | 0 | 1 | 0 | 4 | 407246767
| Online PSC |  | https://podminky.urs.cz/item/CS_URS_2023_01/636311112 | [14 empty] | Online PSC | 2
| VV |  | do ceny započítat přířez z folie PVC pod rektif.terč!!! | [14 empty] | VV | 2 | 1 | True | 0 | ROZPOCET
| VV |  | "terasa 211"1,66*10 |  | 16.6 | [12 empty] | VV | 2 | 2 | True | 0 | ROZPOCET
| VV |  | Součet |  | 16.6 | [12 empty] | VV | 2 | 4 | True | 1 | ROZPOCET
94 | M | 59245320 | dlažba plošná betonová 400x400x45mm přírodní | m2 | 16.932 |  | 0 | CS ÚRS 2023 01 |  | základní |  | 0 | 0.135 | 2.2858 | 0 | 0 | 8 | M | 2 |  |  |  | ROZPOCET | [5 empty] | 0 | 0 | 0 | 0 | 0 | 1 | 0 | 4 | -906141932
| VV |  | 16,6*1,02 'Přepočtené koeficientem množství |  | 16.932 | [12 empty] | VV | 2 | 2 | False | 1 | ROZPOCET
| D | 94 | Lešení a stavební výtahy |  |  |  | 0 |  |  |  |  | 0 |  | 0.0033423 |  | 0 | 1 | D | 1 |  |  |  | ROZPOCET | [11 empty] | 0
95 | K | 949101111 | Lešení pomocné pracovní pro objekty pozemních staveb pro zatížení do 150 kg/m2, o výšce lešeňové podlahy do 1,9 m | m2 | 25.71 |  | 0 | CS ÚRS 2023 01 |  | základní |  | 0 | 0.00013 | 0.0033423 | 0 | 0 | 4 | K | 2 |  |  |  | ROZPOCET | [5 empty] | 0 | 0 | 0 | 0 | 0 | 1 | 0 | 4 | -1788541054
| Online PSC |  | https://podminky.urs.cz/item/CS_URS_2023_01/949101111 | [14 empty] | Online PSC | 2
| VV |  | "zádveří"5,71 |  | 5.71 | [12 empty] | VV | 2 | 2 | True | 0 | ROZPOCET
| VV |  | "ostatní dle potřeby stavby"20 |  | 20 | [12 empty] | VV | 2 | 2 | True | 0 | ROZPOCET
| VV |  | Součet |  | 25.71 | [12 empty] | VV | 2 | 4 | True | 1 | ROZPOCET
96 | K | 941111131 | Montáž lešení řadového trubkového lehkého pracovního s podlahami s provozním zatížením tř. 3 do 200 kg/m2 šířky tř. W12 od 1,2 do 1,5 m, výšky do 10 m | m2 | 372.924 |  | 0 | CS ÚRS 2023 01 |  | základní |  | 0 | 0 | 0 | 0 | 0 | 4 | K | 2 |  |  |  | ROZPOCET | [5 empty] | 0 | 0 | 0 | 0 | 0 | 1 | 0 | 4 | -1992699859
| Online PSC |  | https://podminky.urs.cz/item/CS_URS_2023_01/941111131 | [14 empty] | Online PSC | 2
| VV |  | půdorysy a pohledy | [14 empty] | VV | 2 | 1 | True | 0 | ROZPOCET
| VV |  | sv | [14 empty] | VV | 2 | 1 | True | 0 | ROZPOCET
| VV |  | (4,6+1-1,8)*(16,43+1,5*2) |  | 73.834 | [12 empty] | VV | 2 | 2 | True | 0 | ROZPOCET
| VV |  | 2,4*(2,76+1,5*2) |  | 13.824 | [12 empty] | VV | 2 | 2 | True | 0 | ROZPOCET
| VV |  | 1,7*(3,53+1,5*2) |  | 11.101 | [12 empty] | VV | 2 | 2 | True | 0 | ROZPOCET
| VV |  | sz | [14 empty] | VV | 2 | 1 | True | 0 | ROZPOCET
| VV |  | (8-1,8)*(6,28+1,5*2) |  | 57.536 | [12 empty] | VV | 2 | 2 | True | 0 | ROZPOCET
| VV |  | (5,6-1,8)*(0,6+1,5+4,7) |  | 25.84 | [12 empty] | VV | 2 | 2 | True | 0 | ROZPOCET
| VV |  | (4,65-1,8)*(1,95+1,5) |  | 9.833 | [12 empty] | VV | 2 | 2 | True | 0 | ROZPOCET
| VV |  | jz | [14 empty] | VV | 2 | 1 | True | 0 | ROZPOCET
| VV |  | (8-1,8)*(10,98+1,5) |  | 77.376 | [12 empty] | VV | 2 | 2 | True | 0 | ROZPOCET
| VV |  | (5,6-1,8)*(2,1+1,5) |  | 13.68 | [12 empty] | VV | 2 | 2 | True | 0 | ROZPOCET
| VV |  | jv | [14 empty] | VV | 2 | 1 | True | 0 | ROZPOCET
| VV |  | (8-1,8)*(11,5+1,5*2) |  | 89.9 | [12 empty] | VV | 2 | 2 | True | 0 | ROZPOCET
| VV |  | Součet |  | 372.924 | [12 empty] | VV | 2 | 4 | True | 1 | ROZPOCET
97 | K | 941111231 | Montáž lešení řadového trubkového lehkého pracovního s podlahami s provozním zatížením tř. 3 do 200 kg/m2 Příplatek za první a každý další den použití lešení k ceně -1131 | m2 | 33563.16 |  | 0 | CS ÚRS 2023 01 |  | základní |  | 0 | 0 | 0 | 0 | 0 | 4 | K | 2 |  |  |  | ROZPOCET | [5 empty] | 0 | 0 | 0 | 0 | 0 | 1 | 0 | 4 | -1971899581
| Online PSC |  | https://podminky.urs.cz/item/CS_URS_2023_01/941111231 | [14 empty] | Online PSC | 2
| VV |  | 372,924*90 'Přepočtené koeficientem množství |  | 33563.16 | [12 empty] | VV | 2 | 2 | False | 1 | ROZPOCET
98 | K | 941111831 | Demontáž lešení řadového trubkového lehkého pracovního s podlahami s provozním zatížením tř. 3 do 200 kg/m2 šířky tř. W12 od 1,2 do 1,5 m, výšky do 10 m | m2 | 372.924 |  | 0 | CS ÚRS 2023 01 |  | základní |  | 0 | 0 | 0 | 0 | 0 | 4 | K | 2 |  |  |  | ROZPOCET | [5 empty] | 0 | 0 | 0 | 0 | 0 | 1 | 0 | 4 | 1386134106
| Online PSC |  | https://podminky.urs.cz/item/CS_URS_2023_01/941111831 | [14 empty] | Online PSC | 2
99 | K | 944511111 | Montáž ochranné sítě zavěšené na konstrukci lešení z textilie z umělých vláken | m2 | 372.924 |  | 0 | CS ÚRS 2023 01 |  | základní |  | 0 | 0 | 0 | 0 | 0 | 4 | K | 2 |  |  |  | ROZPOCET | [5 empty] | 0 | 0 | 0 | 0 | 0 | 1 | 0 | 4 | 728057607
| Online PSC |  | https://podminky.urs.cz/item/CS_URS_2023_01/944511111 | [14 empty] | Online PSC | 2
100 | K | 944511211 | Montáž ochranné sítě Příplatek za první a každý další den použití sítě k ceně -1111 | m2 | 22375.44 |  | 0 | CS ÚRS 2023 01 |  | základní |  | 0 | 0 | 0 | 0 | 0 | 4 | K | 2 |  |  |  | ROZPOCET | [5 empty] | 0 | 0 | 0 | 0 | 0 | 1 | 0 | 4 | 776384397
| Online PSC |  | https://podminky.urs.cz/item/CS_URS_2023_01/944511211 | [14 empty] | Online PSC | 2
| VV |  | 372,924*60 'Přepočtené koeficientem množství |  | 22375.44 | [12 empty] | VV | 2 | 2 | False | 1 | ROZPOCET
101 | K | 944511811 | Demontáž ochranné sítě zavěšené na konstrukci lešení z textilie z umělých vláken | m2 | 372.924 |  | 0 | CS ÚRS 2023 01 |  | základní |  | 0 | 0 | 0 | 0 | 0 | 4 | K | 2 |  |  |  | ROZPOCET | [5 empty] | 0 | 0 | 0 | 0 | 0 | 1 | 0 | 4 | 1192060056
| Online PSC |  | https://podminky.urs.cz/item/CS_URS_2023_01/944511811 | [14 empty] | Online PSC | 2
| D | 95 | Různé dokončovací konstrukce a práce pozemních staveb |  |  |  | 0 |  |  |  |  | 0 |  | 0.0002284 |  | 0 | 1 | D | 1 |  |  |  | ROZPOCET | [11 empty] | 0
102 | K | 952901111 | Vyčištění budov nebo objektů před předáním do užívání budov bytové nebo občanské výstavby, světlé výšky podlaží do 4 m | m2 | 5.71 |  | 0 | CS ÚRS 2023 01 |  | základní |  | 0 | 4e-05 | 0.0002284 | 0 | 0 | 4 | K | 2 |  |  |  | ROZPOCET | [5 empty] | 0 | 0 | 0 | 0 | 0 | 1 | 0 | 4 | -1280240955
| Online PSC |  | https://podminky.urs.cz/item/CS_URS_2023_01/952901111 | [14 empty] | Online PSC | 2
| VV |  | předkolaudační úklid | [14 empty] | VV | 2 | 1 | True | 0 | ROZPOCET
| VV |  | "zádveří 113"5,71 |  | 5.71 | [12 empty] | VV | 2 | 2 | True | 1 | ROZPOCET
| D | 96 | Bourání konstrukcí |  |  |  | 0 |  |  |  |  | 0 |  | 0 |  | 17.5605 | 1 | D | 1 |  |  |  | ROZPOCET | [11 empty] | 0
103 | K | 973031325 | Vysekání výklenků nebo kapes ve zdivu z cihel na maltu vápennou nebo vápenocementovou kapes, plochy do 0,10 m2, hl. do 300 mm | kus | 3 |  | 0 | CS ÚRS 2023 01 |  | základní |  | 0 | 0 | 0 | 0.031 | 0.093 | 4 | K | 2 |  |  |  | ROZPOCET | [5 empty] | 0 | 0 | 0 | 0 | 0 | 1 | 0 | 4 | 2124155371
| Online PSC |  | https://podminky.urs.cz/item/CS_URS_2023_01/973031325 | [14 empty] | Online PSC | 2
| VV |  | čv202 | [14 empty] | VV | 2 | 1 | True | 0 | ROZPOCET
| VV |  | "I2,3,4"3 |  | 3 | [12 empty] | VV | 2 | 2 | True | 1 | ROZPOCET
104 | K | 965081333 | Bourání podlah z dlaždic bez podkladního lože nebo mazaniny, s jakoukoliv výplní spár betonových, teracových nebo čedičových tl. do 30 mm, plochy přes 1 m2 | m2 | 20.865 |  | 0 | CS ÚRS 2023 01 |  | základní |  | 0 | 0 | 0 | 0.09 | 1.8778 | 4 | K | 2 |  |  |  | ROZPOCET | [5 empty] | 0 | 0 | 0 | 0 | 0 | 1 | 0 | 4 | 285620129
| Online PSC |  | https://podminky.urs.cz/item/CS_URS_2023_01/965081333 | [14 empty] | Online PSC | 2
| VV |  | čv104,108,116,117 | [14 empty] | VV | 2 | 1 | True | 0 | ROZPOCET
| VV |  | "terasa"1,95*10,7 |  | 20.865 | [12 empty] | VV | 2 | 2 | True | 1 | ROZPOCET
105 | K | 965081213 | Bourání podlah z dlaždic bez podkladního lože nebo mazaniny, s jakoukoliv výplní spár keramických nebo xylolitových tl. do 10 mm, plochy přes 1 m2 | m2 | 4.596 |  | 0 | CS ÚRS 2023 01 |  | základní |  | 0 | 0 | 0 | 0.035 | 0.16086 | 4 | K | 2 |  |  |  | ROZPOCET | [5 empty] | 0 | 0 | 0 | 0 | 0 | 1 | 0 | 4 | -1221534076
| Online PSC |  | https://podminky.urs.cz/item/CS_URS_2023_01/965081213 | [14 empty] | Online PSC | 2
| VV |  | čv104,115 | [14 empty] | VV | 2 | 1 | True | 0 | ROZPOCET
| VV |  | "balkon 210"(1,2+0,14)*3,43 |  | 4.596 | [12 empty] | VV | 2 | 2 | True | 0 | ROZPOCET
| VV |  | Součet |  | 4.596 | [12 empty] | VV | 2 | 4 | True | 1 | ROZPOCET
106 | K | 771473810 | Demontáž soklíků z dlaždic keramických lepených rovných | m | 3.43 |  | 0 | CS ÚRS 2023 01 |  | základní |  | 0 | 0 | 0 | 0.00325 | 0.011147 | 4 | K | 2 |  |  |  | ROZPOCET | [5 empty] | 0 | 0 | 0 | 0 | 0 | 1 | 0 | 4 | 738795188
| Online PSC |  | https://podminky.urs.cz/item/CS_URS_2023_01/771473810 | [14 empty] | Online PSC | 2
| VV |  | čv104,115 | [14 empty] | VV | 2 | 1 | True | 0 | ROZPOCET
| VV |  | "balkon 210"3,43 |  | 3.43 | [12 empty] | VV | 2 | 2 | True | 0 | ROZPOCET
| VV |  | Součet |  | 3.43 | [12 empty] | VV | 2 | 4 | True | 1 | ROZPOCET
107 | K | 965042141 | Bourání mazanin betonových nebo z litého asfaltu tl. do 100 mm, plochy přes 4 m2 | m3 | 1.957 |  | 0 | CS ÚRS 2023 01 |  | základní |  | 0 | 0 | 0 | 2.2 | 4.3054 | 4 | K | 2 |  |  |  | ROZPOCET | [5 empty] | 0 | 0 | 0 | 0 | 0 | 1 | 0 | 4 | 1979558420
| Online PSC |  | https://podminky.urs.cz/item/CS_URS_2023_01/965042141 | [14 empty] | Online PSC | 2
| VV |  | čv104,106,108,115 | [14 empty] | VV | 2 | 1 | True | 0 | ROZPOCET
| VV |  | "balkon 210"(0,05+0,075)/2*((1,2+0,14)*3,43) |  | 0.287 | [12 empty] | VV | 2 | 2 | True | 0 | ROZPOCET
| VV |  | "terasa 211"(0,05+0,1)/2*(1,95*10,7+4*0,7/2) |  | 1.67 | [12 empty] | VV | 2 | 2 | True | 0 | ROZPOCET
| VV |  | Součet |  | 1.957 | [12 empty] | VV | 2 | 4 | True | 1 | ROZPOCET
108 | K | 978015361 | Otlučení vápenných nebo vápenocementových omítek vnějších ploch s vyškrabáním spar a s očištěním zdiva stupně členitosti 1 a 2, v rozsahu přes 30 do 50 % | m2 | 5.513 |  | 0 | CS ÚRS 2023 01 |  | základní |  | 0 | 0 | 0 | 0.029 | 0.15988 | 4 | K | 2 |  |  |  | ROZPOCET | [5 empty] | 0 | 0 | 0 | 0 | 0 | 1 | 0 | 4 | -1841749202
| Online PSC |  | https://podminky.urs.cz/item/CS_URS_2023_01/978015361 | [14 empty] | Online PSC | 2
| VV |  | čv104,115 | [14 empty] | VV | 2 | 1 | True | 0 | ROZPOCET
| VV |  | "balkon 210"1,34*3,43+0,15*(1,34*2+3,43) |  | 5.513 | [12 empty] | VV | 2 | 2 | True | 0 | ROZPOCET
| VV |  | Součet |  | 5.513 | [12 empty] | VV | 2 | 4 | True | 1 | ROZPOCET
109 | K | 974031165 | Vysekání rýh ve zdivu cihelném na maltu vápennou nebo vápenocementovou do hl. 150 mm a šířky do 200 mm | m | 3.5 |  | 0 | CS ÚRS 2023 01 |  | základní |  | 0 | 0 | 0 | 0.054 | 0.189 | 4 | K | 2 |  |  |  | ROZPOCET | [5 empty] | 0 | 0 | 0 | 0 | 0 | 1 | 0 | 4 | 308845226
| Online PSC |  | https://podminky.urs.cz/item/CS_URS_2023_01/974031165 | [14 empty] | Online PSC | 2
| VV |  | čv103-pozn.4 | [14 empty] | VV | 2 | 1 | True | 0 | ROZPOCET
| VV |  | "rýha pro svod v zádveří 113"3,5 |  | 3.5 | [12 empty] | VV | 2 | 2 | True | 1 | ROZPOCET
110 | K | 968062374 | Vybourání dřevěných rámů oken s křídly, dveřních zárubní, vrat, stěn, ostění nebo obkladů rámů oken s křídly zdvojených, plochy do 1 m2 | m2 | 1.92 |  | 0 | CS ÚRS 2023 01 |  | základní |  | 0 | 0 | 0 | 0.048 | 0.09216 | 4 | K | 2 |  |  |  | ROZPOCET | [5 empty] | 0 | 0 | 0 | 0 | 0 | 1 | 0 | 4 | -1503370044
| Online PSC |  | https://podminky.urs.cz/item/CS_URS_2023_01/968062374 | [14 empty] | Online PSC | 2
| VV |  | "pro nové P1"0,8*0,4*6 |  | 1.92 | [12 empty] | VV | 2 | 2 | True | 1 | ROZPOCET
111 | K | 968062456 | Vybourání dřevěných rámů oken s křídly, dveřních zárubní, vrat, stěn, ostění nebo obkladů dveřních zárubní, plochy přes 2 m2 | m2 | 4.24 |  | 0 | CS ÚRS 2023 01 |  | základní |  | 0 | 0 | 0 | 0.067 | 0.28408 | 4 | K | 2 |  |  |  | ROZPOCET | [5 empty] | 0 | 0 | 0 | 0 | 0 | 1 | 0 | 4 | -2073265132
| Online PSC |  | https://podminky.urs.cz/item/CS_URS_2023_01/968062456 | [14 empty] | Online PSC | 2
| VV |  | "vchodové dveře s nadsv."1,6*2,65 |  | 4.24 | [12 empty] | VV | 2 | 2 | True | 1 | ROZPOCET
112 | K | 96pf | Stávající kce provětrávané fasády soklu na JV a JZ straně budovy - odstranění vč.likvidace | m2 | 21.459 |  | 0 |  |  | základní |  | 0 | 0 | 0 | 0 | 0 | 4 | K | 2 |  |  |  | ROZPOCET | [5 empty] | 0 | 0 | 0 | 0 | 0 | 1 | 0 | 4 | 1086486494
| VV |  | čv102, pohledy | [14 empty] | VV | 2 | 1 | True | 0 | ROZPOCET
| VV |  | "JZ"0,8*(4,171+6,3+2,65) |  | 10.497 | [12 empty] | VV | 2 | 2 | True | 0 | ROZPOCET
| VV |  | "JV"0,9*(1,7+1,77+1,72+4,34+2,65) |  | 10.962 | [12 empty] | VV | 2 | 2 | True | 0 | ROZPOCET
| VV |  | Součet |  | 21.459 | [12 empty] | VV | 2 | 4 | True | 1 | ROZPOCET
113 | K | 978015391 | Otlučení vápenných nebo vápenocementových omítek vnějších ploch s vyškrabáním spar a s očištěním zdiva stupně členitosti 1 a 2, v rozsahu přes 80 do 100 % | m2 | 86.082 |  | 0 | CS ÚRS 2023 01 |  | základní |  | 0 | 0 | 0 | 0.059 | 5.0788 | 4 | K | 2 |  |  |  | ROZPOCET | [5 empty] | 0 | 0 | 0 | 0 | 0 | 1 | 0 | 4 | 2129818193
| Online PSC |  | https://podminky.urs.cz/item/CS_URS_2023_01/978015391 | [14 empty] | Online PSC | 2
| VV |  | pro sanaci zdiva z exteriéru je uvažováno s otlučením omítky pod úrovní terénu | [14 empty] | VV | 2 | 1 | True | 0 | ROZPOCET
| VV |  | čv102, řezy a pohledy | [14 empty] | VV | 2 | 1 | True | 0 | ROZPOCET
| VV |  | sv | [14 empty] | VV | 2 | 1 | True | 0 | ROZPOCET
| VV |  | "od -1,0 po -2,95"1,95*16,25 |  | 31.688 | [12 empty] | VV | 2 | 2 | True | 0 | ROZPOCET
| VV |  | sz | [14 empty] | VV | 2 | 1 | True | 0 | ROZPOCET
| VV |  | "od -1,05 po -2,95"1,9*(10,8+0,6) |  | 21.66 | [12 empty] | VV | 2 | 2 | True | 0 | ROZPOCET
| VV |  | "od -1,05 po -1,8"0,75*1,95 |  | 1.463 | [12 empty] | VV | 2 | 2 | True | 0 | ROZPOCET
| VV |  | jz | [14 empty] | VV | 2 | 1 | True | 0 | ROZPOCET
| VV |  | "od -0,8 po -1,8"1,0*(0,85+4,171+6,3) |  | 11.321 | [12 empty] | VV | 2 | 2 | True | 0 | ROZPOCET
| VV |  | jv | [14 empty] | VV | 2 | 1 | True | 0 | ROZPOCET
| VV |  | "od -0,8 po -1,8"1,0*(1,7+1,77+1,72+1,74) |  | 6.93 | [12 empty] | VV | 2 | 2 | True | 0 | ROZPOCET
| VV |  | "od -0,9 po -2,95"2,05*(2,6+2,651+1,1) |  | 13.02 | [12 empty] | VV | 2 | 2 | True | 0 | ROZPOCET
| VV | opodut | Mezisoučet |  | 86.082 | [12 empty] | VV | 2 | 3 | True | 0 | ROZPOCET
| VV |  | Součet |  | 86.082 | [12 empty] | VV | 2 | 4 | True | 1 | ROZPOCET
114 | K | 978015341 | Otlučení vápenných nebo vápenocementových omítek vnějších ploch s vyškrabáním spar a s očištěním zdiva stupně členitosti 1 a 2, v rozsahu přes 10 do 30 % | m2 | 331.769 |  | 0 | CS ÚRS 2023 01 |  | základní |  | 0 | 0 | 0 | 0.016 | 5.3083 | 4 | K | 2 |  |  |  | ROZPOCET | [5 empty] | 0 | 0 | 0 | 0 | 0 | 1 | 0 | 4 | 1008752406
| Online PSC |  | https://podminky.urs.cz/item/CS_URS_2023_01/978015341 | [14 empty] | Online PSC | 2
| VV |  | sokl od UT po +-0,0 | [14 empty] | VV | 2 | 1 | True | 0 | ROZPOCET
| VV |  | kzsxps14 |  | 18.409 | [12 empty] | VV | 2 | 2 | True | 0 | ROZPOCET
| VV |  | kzsxps80 |  | 33.75 | [12 empty] | VV | 2 | 2 | True | 0 | ROZPOCET
| VV |  | Mezisoučet |  | 52.159 | [12 empty] | VV | 2 | 3 | True | 0 | ROZPOCET
| VV |  | nadsoklová část budovy | [14 empty] | VV | 2 | 1 | True | 0 | ROZPOCET
| VV |  | kzseps140 |  | 279.61 | [12 empty] | VV | 2 | 2 | True | 0 | ROZPOCET
| VV |  | Mezisoučet |  | 279.61 | [12 empty] | VV | 2 | 3 | True | 0 | ROZPOCET
| VV |  | Součet |  | 331.769 | [12 empty] | VV | 2 | 4 | True | 1 | ROZPOCET
| D | 98 | Demolice a sanace |  |  |  | 0 |  |  |  |  | 0 |  | 0.21448 |  | 0.22 | 1 | D | 1 |  |  |  | ROZPOCET | [11 empty] | 0
115 | K | 985112123 | Odsekání degradovaného betonu líce kleneb a podhledů, tloušťky přes 30 do 50 mm | m2 | 2 |  | 0 | CS ÚRS 2023 01 |  | základní |  | 0 | 0 | 0 | 0.11 | 0.22 | 4 | K | 2 |  |  |  | ROZPOCET | [5 empty] | 0 | 0 | 0 | 0 | 0 | 1 | 0 | 4 | -1484712854
| Online PSC |  | https://podminky.urs.cz/item/CS_URS_2023_01/985112123 | [14 empty] | Online PSC | 2
| VV |  | předběžná výměra - odsouhlasí TDI | [14 empty] | VV | 2 | 1 | True | 0 | ROZPOCET
| VV |  | čv104,115 | [14 empty] | VV | 2 | 1 | True | 0 | ROZPOCET
| VV |  | "balkon 210"2 |  | 2 | [12 empty] | VV | 2 | 2 | True | 0 | ROZPOCET
| VV |  | Součet |  | 2 | [12 empty] | VV | 2 | 4 | True | 1 | ROZPOCET
116 | K | 985112193 | Odsekání degradovaného betonu Příplatek k cenám za plochu do 10 m2 jednotlivě | m2 | 2 |  | 0 | CS ÚRS 2023 01 |  | základní |  | 0 | 0 | 0 | 0 | 0 | 4 | K | 2 |  |  |  | ROZPOCET | [5 empty] | 0 | 0 | 0 | 0 | 0 | 1 | 0 | 4 | -644142144
| Online PSC |  | https://podminky.urs.cz/item/CS_URS_2023_01/985112193 | [14 empty] | Online PSC | 2
117 | K | 985132311 | Očištění ploch líce kleneb a podhledů ruční dočištění ocelovými kartáči | m2 | 2 |  | 0 | CS ÚRS 2023 01 |  | základní |  | 0 | 0 | 0 | 0 | 0 | 4 | K | 2 |  |  |  | ROZPOCET | [5 empty] | 0 | 0 | 0 | 0 | 0 | 1 | 0 | 4 | -611100868
| Online PSC |  | https://podminky.urs.cz/item/CS_URS_2023_01/985132311 | [14 empty] | Online PSC | 2
118 | K | 985139112 | Očištění ploch Příplatek k cenám za plochu do 10 m2 jednotlivě | m2 | 2 |  | 0 | CS ÚRS 2023 01 |  | základní |  | 0 | 0 | 0 | 0 | 0 | 4 | K | 2 |  |  |  | ROZPOCET | [5 empty] | 0 | 0 | 0 | 0 | 0 | 1 | 0 | 4 | 50887659
| Online PSC |  | https://podminky.urs.cz/item/CS_URS_2023_01/985139112 | [14 empty] | Online PSC | 2
119 | K | 985311215 | Reprofilace betonu sanačními maltami na cementové bázi ručně líce kleneb a podhledů, tloušťky přes 40 do 50 mm | m2 | 2 |  | 0 | CS ÚRS 2023 01 |  | základní |  | 0 | 0.09975 | 0.1995 | 0 | 0 | 4 | K | 2 |  |  |  | ROZPOCET | [5 empty] | 0 | 0 | 0 | 0 | 0 | 1 | 0 | 4 | 1987007061
| Online PSC |  | https://podminky.urs.cz/item/CS_URS_2023_01/985311215 | [14 empty] | Online PSC | 2
120 | K | 985311912 | Reprofilace betonu sanačními maltami na cementové bázi ručně Příplatek k cenám za plochu do 10 m2 jednotlivě | m2 | 2 |  | 0 | CS ÚRS 2023 01 |  | základní |  | 0 | 0 | 0 | 0 | 0 | 4 | K | 2 |  |  |  | ROZPOCET | [5 empty] | 0 | 0 | 0 | 0 | 0 | 1 | 0 | 4 | 616286399
| Online PSC |  | https://podminky.urs.cz/item/CS_URS_2023_01/985311912 | [14 empty] | Online PSC | 2
121 | K | 985312122 | Stěrka k vyrovnání ploch reprofilovaného betonu líce kleneb a podhledů, tloušťky přes 2 do 3 mm | m2 | 2 |  | 0 | CS ÚRS 2023 01 |  | základní |  | 0 | 0.00534 | 0.01068 | 0 | 0 | 4 | K | 2 |  |  |  | ROZPOCET | [5 empty] | 0 | 0 | 0 | 0 | 0 | 1 | 0 | 4 | 1210321359
| Online PSC |  | https://podminky.urs.cz/item/CS_URS_2023_01/985312122 | [14 empty] | Online PSC | 2
122 | K | 985312192 | Stěrka k vyrovnání ploch reprofilovaného betonu Příplatek k cenám za plochu do 10 m2 jednotlivě | m2 | 2 |  | 0 | CS ÚRS 2023 01 |  | základní |  | 0 | 0 | 0 | 0 | 0 | 4 | K | 2 |  |  |  | ROZPOCET | [5 empty] | 0 | 0 | 0 | 0 | 0 | 1 | 0 | 4 | 887696054
| Online PSC |  | https://podminky.urs.cz/item/CS_URS_2023_01/985312192 | [14 empty] | Online PSC | 2
123 | K | 985324211 | Ochranný nátěr betonu akrylátový dvojnásobný s impregnací S2 (OS-B) | m2 | 2 |  | 0 | CS ÚRS 2023 01 |  | základní |  | 0 | 0.00116 | 0.00232 | 0 | 0 | 4 | K | 2 |  |  |  | ROZPOCET | [5 empty] | 0 | 0 | 0 | 0 | 0 | 1 | 0 | 4 | -1563159490
| Online PSC |  | https://podminky.urs.cz/item/CS_URS_2023_01/985324211 | [14 empty] | Online PSC | 2
124 | K | 985324912 | Ochranný nátěr betonu Příplatek k cenám za plochu do 10 m2 jednotlivě | m2 | 2 |  | 0 | CS ÚRS 2023 01 |  | základní |  | 0 | 0 | 0 | 0 | 0 | 4 | K | 2 |  |  |  | ROZPOCET | [5 empty] | 0 | 0 | 0 | 0 | 0 | 1 | 0 | 4 | 246860834
| Online PSC |  | https://podminky.urs.cz/item/CS_URS_2023_01/985324912 | [14 empty] | Online PSC | 2
125 | K | 985321111 | Ochranný nátěr betonářské výztuže 1 vrstva tloušťky 1 mm na cementové bázi stěn, líce kleneb a podhledů | m2 | 2 |  | 0 | CS ÚRS 2023 01 |  | základní |  | 0 | 0.00099 | 0.00198 | 0 | 0 | 4 | K | 2 |  |  |  | ROZPOCET | [5 empty] | 0 | 0 | 0 | 0 | 0 | 1 | 0 | 4 | 2122937459
| Online PSC |  | https://podminky.urs.cz/item/CS_URS_2023_01/985321111 | [14 empty] | Online PSC | 2
126 | K | 985321912 | Ochranný nátěr betonářské výztuže Příplatek k cenám za plochu do 10 m2 jednotlivě | m2 | 2 |  | 0 | CS ÚRS 2023 01 |  | základní |  | 0 | 0 | 0 | 0 | 0 | 4 | K | 2 |  |  |  | ROZPOCET | [5 empty] | 0 | 0 | 0 | 0 | 0 | 1 | 0 | 4 | 1926298366
| Online PSC |  | https://podminky.urs.cz/item/CS_URS_2023_01/985321912 | [14 empty] | Online PSC | 2
| D | 997 | Přesun sutě |  |  |  | 0 |  |  |  |  | 0 |  | 0 |  | 0 | 1 | D | 1 |  |  |  | ROZPOCET | [11 empty] | 0
127 | K | 997013153 | Vnitrostaveništní doprava suti a vybouraných hmot vodorovně do 50 m svisle s omezením mechanizace pro budovy a haly výšky přes 9 do 12 m | t | 27.71 |  | 0 | CS ÚRS 2023 01 |  | základní |  | 0 | 0 | 0 | 0 | 0 | 4 | K | 2 |  |  |  | ROZPOCET | [5 empty] | 0 | 0 | 0 | 0 | 0 | 1 | 0 | 4 | -2121616059
| Online PSC |  | https://podminky.urs.cz/item/CS_URS_2023_01/997013153 | [14 empty] | Online PSC | 2
128 | K | 997013501 | Odvoz suti a vybouraných hmot na skládku nebo meziskládku se složením, na vzdálenost do 1 km | t | 27.71 |  | 0 | CS ÚRS 2023 01 |  | základní |  | 0 | 0 | 0 | 0 | 0 | 4 | K | 2 |  |  |  | ROZPOCET | [5 empty] | 0 | 0 | 0 | 0 | 0 | 1 | 0 | 4 | -1651876563
| Online PSC |  | https://podminky.urs.cz/item/CS_URS_2023_01/997013501 | [14 empty] | Online PSC | 2
129 | K | 997013509 | Odvoz suti a vybouraných hmot na skládku nebo meziskládku se složením, na vzdálenost Příplatek k ceně za každý další i započatý 1 km přes 1 km | t | 387.94 |  | 0 | CS ÚRS 2023 01 |  | základní |  | 0 | 0 | 0 | 0 | 0 | 4 | K | 2 |  |  |  | ROZPOCET | [5 empty] | 0 | 0 | 0 | 0 | 0 | 1 | 0 | 4 | -1667133075
| Online PSC |  | https://podminky.urs.cz/item/CS_URS_2023_01/997013509 | [14 empty] | Online PSC | 2
| VV |  | 27,71*14 'Přepočtené koeficientem množství |  | 387.94 | [12 empty] | VV | 2 | 2 | False | 1 | ROZPOCET
130 | K | 997013869 | Poplatek za uložení stavebního odpadu na recyklační skládce (skládkovné) ze směsí nebo oddělených frakcí betonu, cihel a keramických výrobků zatříděného do Katalogu odpadů pod kódem 17 01 07 | t | 17.976 |  | 0 | CS ÚRS 2023 01 |  | základní |  | 0 | 0 | 0 | 0 | 0 | 4 | K | 2 |  |  |  | ROZPOCET | [5 empty] | 0 | 0 | 0 | 0 | 0 | 1 | 0 | 4 | -702438574
| Online PSC |  | https://podminky.urs.cz/item/CS_URS_2023_01/997013869 | [14 empty] | Online PSC | 2
| P |  | Poznámka k položce: suť z HSV | [14 empty] | P | 2
131 | K | 997013871 | Poplatek za uložení stavebního odpadu na recyklační skládce (skládkovné) směsného stavebního a demoličního zatříděného do Katalogu odpadů pod kódem 17 09 04 | t | 9.735 |  | 0 | CS ÚRS 2023 01 |  | základní |  | 0 | 0 | 0 | 0 | 0 | 4 | K | 2 |  |  |  | ROZPOCET | [5 empty] | 0 | 0 | 0 | 0 | 0 | 1 | 0 | 4 | -49009585
| Online PSC |  | https://podminky.urs.cz/item/CS_URS_2023_01/997013871 | [14 empty] | Online PSC | 2
| P |  | Poznámka k položce: suť z PSV | [14 empty] | P | 2
| D | 998 | Přesun hmot |  |  |  | 0 |  |  |  |  | 0 |  | 0 |  | 0 | 1 | D | 1 |  |  |  | ROZPOCET | [11 empty] | 0
132 | K | 998017002 | Přesun hmot pro budovy občanské výstavby, bydlení, výrobu a služby s omezením mechanizace vodorovná dopravní vzdálenost do 100 m pro budovy s jakoukoliv nosnou konstrukcí výšky přes 6 do 12 m | t | 34.905 |  | 0 | CS ÚRS 2023 01 |  | základní |  | 0 | 0 | 0 | 0 | 0 | 4 | K | 2 |  |  |  | ROZPOCET | [5 empty] | 0 | 0 | 0 | 0 | 0 | 1 | 0 | 4 | 2038206480
| Online PSC |  | https://podminky.urs.cz/item/CS_URS_2023_01/998017002 | [14 empty] | Online PSC | 2
| D | PSV | Práce a dodávky PSV |  |  |  | 0 |  |  |  |  | 0 |  | 15.8615 |  | 9.7346 | 2 | D | 0 |  |  |  | ROZPOCET | [11 empty] | 0
| D | 711 | Izolace proti vodě, vlhkosti a plynům |  |  |  | 0 |  |  |  |  | 0 |  | 0.18307 |  | 0.49481 | 2 | D | 1 |  |  |  | ROZPOCET | [11 empty] | 0
133 | K | 711131821 | Odstranění izolace proti zemní vlhkosti na ploše svislé S | m2 | 86.082 |  | 0 | CS ÚRS 2023 01 |  | základní |  | 0 | 0 | 0 | 0.0045 | 0.38737 | 16 | K | 2 |  |  |  | ROZPOCET | [5 empty] | 0 | 0 | 0 | 0 | 0 | 1 | 0 | 16 | -1397557952
| Online PSC |  | https://podminky.urs.cz/item/CS_URS_2023_01/711131821 | [14 empty] | Online PSC | 2
| VV |  | předběžně uvažováno se stávaj.HI pod UT - odsouhlasí TDI | [14 empty] | VV | 2 | 1 | True | 0 | ROZPOCET
| VV |  | "plocha omítky pod UT"opodut |  | 86.082 | [12 empty] | VV | 2 | 2 | True | 0 | ROZPOCET
| VV |  | Součet |  | 86.082 | [12 empty] | VV | 2 | 4 | True | 1 | ROZPOCET
134 | K | 711111001 | Provedení izolace proti zemní vlhkosti natěradly a tmely za studena na ploše vodorovné V nátěrem penetračním | m2 | 5.71 |  | 0 | CS ÚRS 2023 01 |  | základní |  | 0 | 0 | 0 | 0 | 0 | 16 | K | 2 |  |  |  | ROZPOCET | [5 empty] | 0 | 0 | 0 | 0 | 0 | 1 | 0 | 16 | 1689194302
| Online PSC |  | https://podminky.urs.cz/item/CS_URS_2023_01/711111001 | [14 empty] | Online PSC | 2
135 | M | 11163150 | lak penetrační asfaltový | t | 0.002 |  | 0 | CS ÚRS 2023 01 |  | základní |  | 0 | 1 | 0.002 | 0 | 0 | 32 | M | 2 |  |  |  | ROZPOCET | [5 empty] | 0 | 0 | 0 | 0 | 0 | 1 | 0 | 16 | -884302561
| VV |  | 5,71*0,00033 'Přepočtené koeficientem množství |  | 0.002 | [12 empty] | VV | 2 | 2 | False | 1 | ROZPOCET
136 | K | 711141559 | Provedení izolace proti zemní vlhkosti pásy přitavením NAIP na ploše vodorovné V | m2 | 5.71 |  | 0 | CS ÚRS 2023 01 |  | základní |  | 0 | 0.0004 | 0.002284 | 0 | 0 | 16 | K | 2 |  |  |  | ROZPOCET | [5 empty] | 0 | 0 | 0 | 0 | 0 | 1 | 0 | 16 | -1600764663
| Online PSC |  | https://podminky.urs.cz/item/CS_URS_2023_01/711141559 | [14 empty] | Online PSC | 2
| VV |  | na žb podkladní desku zádveří | [14 empty] | VV | 2 | 1 | True | 0 | ROZPOCET
| VV |  | použito na celou plochu s11 - skutečnou výměru odsouhlasí TDI | [14 empty] | VV | 2 | 1 | True | 0 | ROZPOCET
| VV |  | s11 |  | 5.71 | [12 empty] | VV | 2 | 2 | True | 1 | ROZPOCET
137 | M | 62853004 | pás asfaltový natavitelný modifikovaný SBS tl 4,0mm s vložkou ze skleněné tkaniny a spalitelnou PE fólií nebo jemnozrnným minerálním posypem na horním povrchu | m2 | 6.655 |  | 0 | CS ÚRS 2023 01 |  | základní |  | 0 | 0.0054 | 0.035937 | 0 | 0 | 32 | M | 2 |  |  |  | ROZPOCET | [5 empty] | 0 | 0 | 0 | 0 | 0 | 1 | 0 | 16 | -1311330122
| VV |  | 5,71*1,1655 'Přepočtené koeficientem množství |  | 6.655 | [12 empty] | VV | 2 | 2 | False | 1 | ROZPOCET
138 | K | 711112001 | Provedení izolace proti zemní vlhkosti natěradly a tmely za studena na ploše svislé S nátěrem penetračním | m2 | 3.912 |  | 0 | CS ÚRS 2023 01 |  | základní |  | 0 | 0 | 0 | 0 | 0 | 16 | K | 2 |  |  |  | ROZPOCET | [5 empty] | 0 | 0 | 0 | 0 | 0 | 1 | 0 | 16 | -1795607251
| Online PSC |  | https://podminky.urs.cz/item/CS_URS_2023_01/711112001 | [14 empty] | Online PSC | 2
139 | M | 11163150 | lak penetrační asfaltový | t | 0.001 |  | 0 | CS ÚRS 2023 01 |  | základní |  | 0 | 1 | 0.001 | 0 | 0 | 32 | M | 2 |  |  |  | ROZPOCET | [5 empty] | 0 | 0 | 0 | 0 | 0 | 1 | 0 | 16 | 833394471
| VV |  | 3,912*0,00034 'Přepočtené koeficientem množství |  | 0.001 | [12 empty] | VV | 2 | 2 | False | 1 | ROZPOCET
140 | K | 711142559 | Provedení izolace proti zemní vlhkosti pásy přitavením NAIP na ploše svislé S | m2 | 3.912 |  | 0 | CS ÚRS 2023 01 |  | základní |  | 0 | 0.0004 | 0.0015648 | 0 | 0 | 16 | K | 2 |  |  |  | ROZPOCET | [5 empty] | 0 | 0 | 0 | 0 | 0 | 1 | 0 | 16 | 1975937797
| Online PSC |  | https://podminky.urs.cz/item/CS_URS_2023_01/711142559 | [14 empty] | Online PSC | 2
| VV |  | odhad na výškový rozdíl úrovní podlah zádveří | [14 empty] | VV | 2 | 1 | True | 0 | ROZPOCET
| VV |  | odsouhlasí TDI | [14 empty] | VV | 2 | 1 | True | 0 | ROZPOCET
| VV |  | čv102,103,106 | [14 empty] | VV | 2 | 1 | True | 0 | ROZPOCET
| VV |  | 0,8*(0,3+1,35+1,69+1,55) |  | 3.912 | [12 empty] | VV | 2 | 2 | True | 0 | ROZPOCET
| VV |  | Součet |  | 3.912 | [12 empty] | VV | 2 | 4 | True | 1 | ROZPOCET
141 | M | 62853004 | pás asfaltový natavitelný modifikovaný SBS tl 4,0mm s vložkou ze skleněné tkaniny a spalitelnou PE fólií nebo jemnozrnným minerálním posypem na horním povrchu | m2 | 4.777 |  | 0 | CS ÚRS 2023 01 |  | základní |  | 0 | 0.0054 | 0.025796 | 0 | 0 | 32 | M | 2 |  |  |  | ROZPOCET | [5 empty] | 0 | 0 | 0 | 0 | 0 | 1 | 0 | 16 | -760972495
| VV |  | 3,912*1,221 'Přepočtené koeficientem množství |  | 4.777 | [12 empty] | VV | 2 | 2 | False | 1 | ROZPOCET
142 | K | 711131811 | Odstranění izolace proti zemní vlhkosti na ploše vodorovné V | m2 | 26.861 |  | 0 | CS ÚRS 2023 01 |  | základní |  | 0 | 0 | 0 | 0.004 | 0.10744 | 16 | K | 2 |  |  |  | ROZPOCET | [5 empty] | 0 | 0 | 0 | 0 | 0 | 1 | 0 | 16 | -241232092
| Online PSC |  | https://podminky.urs.cz/item/CS_URS_2023_01/711131811 | [14 empty] | Online PSC | 2
| VV |  | čv104,115 | [14 empty] | VV | 2 | 1 | True | 0 | ROZPOCET
| VV |  | "balkon 210"(1,2+0,14)*3,43 |  | 4.596 | [12 empty] | VV | 2 | 2 | True | 0 | ROZPOCET
| VV |  | "terasa 211"(1,95*10,7+4*0,7/2) |  | 22.265 | [12 empty] | VV | 2 | 2 | True | 0 | ROZPOCET
| VV |  | Součet |  | 26.861 | [12 empty] | VV | 2 | 4 | True | 1 | ROZPOCET
143 | K | 711493111 | Izolace proti podpovrchové a tlakové vodě - ostatní na ploše vodorovné V dvousložkovou na bázi cementu | m2 | 4.459 |  | 0 | CS ÚRS 2023 01 |  | základní |  | 0 | 0.00451 | 0.02011 | 0 | 0 | 16 | K | 2 |  |  |  | ROZPOCET | [5 empty] | 0 | 0 | 0 | 0 | 0 | 1 | 0 | 16 | -233465029
| Online PSC |  | https://podminky.urs.cz/item/CS_URS_2023_01/711493111 | [14 empty] | Online PSC | 2
| VV |  | čv104,115 | [14 empty] | VV | 2 | 1 | True | 0 | ROZPOCET
| VV |  | "balkon 210"(1,2+0,1)*3,43 |  | 4.459 | [12 empty] | VV | 2 | 2 | True | 0 | ROZPOCET
| VV |  | Součet |  | 4.459 | [12 empty] | VV | 2 | 4 | True | 1 | ROZPOCET
144 | K | 771591264 | Izolace podlahy pod dlažbu těsnícími izolačními pásy mezi podlahou a stěnu | m | 3.43 |  | 0 | CS ÚRS 2023 01 |  | základní |  | 0 | 0.00032 | 0.0010976 | 0 | 0 | 16 | K | 2 |  |  |  | ROZPOCET | [5 empty] | 0 | 0 | 0 | 0 | 0 | 1 | 0 | 16 | -238529512
| Online PSC |  | https://podminky.urs.cz/item/CS_URS_2023_01/771591264 | [14 empty] | Online PSC | 2
| VV |  | čv104,115 | [14 empty] | VV | 2 | 1 | True | 0 | ROZPOCET
| VV |  | "balkon 210"3,43 |  | 3.43 | [12 empty] | VV | 2 | 2 | True | 0 | ROZPOCET
| VV |  | Součet |  | 3.43 | [12 empty] | VV | 2 | 4 | True | 1 | ROZPOCET
145 | K | 711phis | Penetrace pod HI bitumenovou stěrku - d,m | m2 | 90.714 |  | 0 |  |  | základní |  | 0 | 0 | 0 | 0 | 0 | 16 | K | 2 |  |  |  | ROZPOCET | [5 empty] | 0 | 0 | 0 | 0 | 0 | 1 | 0 | 16 | 1454222216
| VV |  | penetrace provedena naředěnou HI stěrkou 1:10 vodou | [14 empty] | VV | 2 | 1 | True | 0 | ROZPOCET
| VV |  | podklad je HI omítka a ztracenko u zádveří 113 | [14 empty] | VV | 2 | 1 | True | 0 | ROZPOCET
| VV |  | "plocha omítky pod UT"opodut |  | 86.082 | [12 empty] | VV | 2 | 2 | True | 0 | ROZPOCET
| VV |  | "ztracenko zádveří"1,0*(3,59+1,042) |  | 4.632 | [12 empty] | VV | 2 | 2 | True | 0 | ROZPOCET
| VV |  | Součet |  | 90.714 | [12 empty] | VV | 2 | 4 | True | 1 | ROZPOCET
146 | K | 711192102 | Provedení izolace proti zemní vlhkosti hydroizolační stěrkou na ploše svislé S jednovrstvá na zdivu | m2 | 181.428 |  | 0 | CS ÚRS 2023 01 |  | základní |  | 0 | 0 | 0 | 0 | 0 | 16 | K | 2 |  |  |  | ROZPOCET | [5 empty] | 0 | 0 | 0 | 0 | 0 | 1 | 0 | 16 | 750535723
| Online PSC |  | https://podminky.urs.cz/item/CS_URS_2023_01/711192102 | [14 empty] | Online PSC | 2
| VV |  | 1.vrstva - bez perlinky, bude oceněna v následující položce | [14 empty] | VV | 2 | 1 | True | 0 | ROZPOCET
| VV |  | "plocha omítky pod UT"opodut |  | 86.082 | [12 empty] | VV | 2 | 2 | True | 0 | ROZPOCET
| VV |  | "ztracenko zádveří"1,0*(3,59+1,042) |  | 4.632 | [12 empty] | VV | 2 | 2 | True | 0 | ROZPOCET
| VV |  | 2.vrstva - slouží zároveň pro lepení KZS z XPS | [14 empty] | VV | 2 | 1 | True | 0 | ROZPOCET
| VV |  | "plocha omítky pod UT"opodut |  | 86.082 | [12 empty] | VV | 2 | 2 | True | 0 | ROZPOCET
| VV |  | "ztracenko zádveří"1,0*(3,59+1,042) |  | 4.632 | [12 empty] | VV | 2 | 2 | True | 0 | ROZPOCET
| VV |  | Součet |  | 181.428 | [12 empty] | VV | 2 | 4 | True | 1 | ROZPOCET
147 | M | 711dhis | HI bitumenová stěrka - dodávka | ltr | 508.906 |  | 0 |  |  | základní |  | 0 | 0 | 0 | 0 | 0 | 32 | M | 2 |  |  |  | ROZPOCET | [5 empty] | 0 | 0 | 0 | 0 | 0 | 1 | 0 | 16 | -181811213
| VV |  | spotřeba při 2 vrstvách s vloženou perlinkou je cca 5,5 ltr./m2 | [14 empty] | VV | 2 | 1 | True | 0 | ROZPOCET
| VV |  | opodut*5,5 |  | 473.451 | [12 empty] | VV | 2 | 2 | True | 0 | ROZPOCET
| VV |  | "ztracenko zádveří"1,0*(3,59+1,042)*5,5 |  | 25.476 | [12 empty] | VV | 2 | 2 | True | 0 | ROZPOCET
| VV |  | Součet |  | 498.927 | [12 empty] | VV | 2 | 4 | True | 1 | ROZPOCET
| VV |  | 498,927*1,02 'Přepočtené koeficientem množství |  | 508.906 | [12 empty] | VV | 2 | 2 | False | 1 | ROZPOCET
148 | K | 622142002 | Potažení vnějších ploch pletivem v ploše nebo pruzích, na plném podkladu sklovláknitým provizorním přichycením stěn | m2 | 90.714 |  | 0 | CS ÚRS 2023 01 |  | základní |  | 0 | 0.00028 | 0.0254 | 0 | 0 | 16 | K | 2 |  |  |  | ROZPOCET | [5 empty] | 0 | 0 | 0 | 0 | 0 | 1 | 0 | 16 | 1180375573
| Online PSC |  | https://podminky.urs.cz/item/CS_URS_2023_01/622142002 | [14 empty] | Online PSC | 2
| VV |  | položka pro zahlazení perlinky do 1.vrstvy HI stěrky | [14 empty] | VV | 2 | 1 | True | 0 | ROZPOCET
| VV |  | "plocha omítky pod UT"opodut |  | 86.082 | [12 empty] | VV | 2 | 2 | True | 0 | ROZPOCET
| VV |  | "ztracenko zádveří"1,0*(3,59+1,042) |  | 4.632 | [12 empty] | VV | 2 | 2 | True | 0 | ROZPOCET
| VV |  | Součet |  | 90.714 | [12 empty] | VV | 2 | 4 | True | 1 | ROZPOCET
149 | K | 711161222 | Izolace proti zemní vlhkosti a beztlakové vodě nopovými fóliemi na ploše svislé S vrstva ochranná, odvětrávací a drenážní s nakašírovanou filtrační textilií výška nopku 8,0 mm, tl. fólie do 0,6 mm | m2 | 91.268 |  | 0 | CS ÚRS 2023 01 |  | základní |  | 0 | 0.00064 | 0.058412 | 0 | 0 | 16 | K | 2 |  |  |  | ROZPOCET | [5 empty] | 0 | 0 | 0 | 0 | 0 | 1 | 0 | 16 | -1633520883
| Online PSC |  | https://podminky.urs.cz/item/CS_URS_2023_01/711161222 | [14 empty] | Online PSC | 2
| VV |  | Ochrana KZS z XPS pod UT | [14 empty] | VV | 2 | 1 | True | 0 | ROZPOCET
| VV |  | kzspodut |  | 91.268 | [12 empty] | VV | 2 | 2 | True | 1 | ROZPOCET
150 | K | 711161383 | Izolace proti zemní vlhkosti a beztlakové vodě nopovými fóliemi ostatní ukončení izolace lištou | m | 59.184 |  | 0 | CS ÚRS 2023 01 |  | základní |  | 0 | 0.00016 | 0.0094694 | 0 | 0 | 16 | K | 2 |  |  |  | ROZPOCET | [5 empty] | 0 | 0 | 0 | 0 | 0 | 1 | 0 | 16 | -434008493
| Online PSC |  | https://podminky.urs.cz/item/CS_URS_2023_01/711161383 | [14 empty] | Online PSC | 2
| VV |  | čv102, řezy a pohledy | [14 empty] | VV | 2 | 1 | True | 0 | ROZPOCET
| VV |  | XPS tl.80mm | [14 empty] | VV | 2 | 1 | True | 0 | ROZPOCET
| VV |  | sv | [14 empty] | VV | 2 | 1 | True | 0 | ROZPOCET
| VV |  | "na -1,0"16,41 |  | 16.41 | [12 empty] | VV | 2 | 2 | True | 0 | ROZPOCET
| VV |  | sz | [14 empty] | VV | 2 | 1 | True | 0 | ROZPOCET
| VV |  | "na-1,05"10,88+0,6+2,03 |  | 13.51 | [12 empty] | VV | 2 | 2 | True | 0 | ROZPOCET
| VV |  | jz | [14 empty] | VV | 2 | 1 | True | 0 | ROZPOCET
| VV |  | "na -0,8"(0,85+3,54) |  | 4.39 | [12 empty] | VV | 2 | 2 | True | 0 | ROZPOCET
| VV |  | jv | [14 empty] | VV | 2 | 1 | True | 0 | ROZPOCET
| VV |  | "na -0,8"1,122 |  | 1.122 | [12 empty] | VV | 2 | 2 | True | 0 | ROZPOCET
| VV |  | "na -0,9"1,1 |  | 1.1 | [12 empty] | VV | 2 | 2 | True | 0 | ROZPOCET
| VV |  | Mezisoučet |  | 36.532 | [12 empty] | VV | 2 | 3 | True | 0 | ROZPOCET
| VV |  | XPS tl.140 | [14 empty] | VV | 2 | 1 | True | 0 | ROZPOCET
| VV |  | jz | [14 empty] | VV | 2 | 1 | True | 0 | ROZPOCET
| VV |  | "na -0,8"(4,171+6,3) |  | 10.471 | [12 empty] | VV | 2 | 2 | True | 0 | ROZPOCET
| VV |  | jv | [14 empty] | VV | 2 | 1 | True | 0 | ROZPOCET
| VV |  | "na -0,8"(1,7+1,77+1,72+1,74) |  | 6.93 | [12 empty] | VV | 2 | 2 | True | 0 | ROZPOCET
| VV |  | "na -0,9"(2,6+2,651) |  | 5.251 | [12 empty] | VV | 2 | 2 | True | 0 | ROZPOCET
| VV |  | Mezisoučet |  | 22.652 | [12 empty] | VV | 2 | 3 | True | 0 | ROZPOCET
| VV |  | Součet |  | 59.184 | [12 empty] | VV | 2 | 4 | True | 1 | ROZPOCET
151 | K | 998711101 | Přesun hmot pro izolace proti vodě, vlhkosti a plynům stanovený z hmotnosti přesunovaného materiálu vodorovná dopravní vzdálenost do 50 m v objektech výšky do 6 m | t | 0.183 |  | 0 | CS ÚRS 2023 01 |  | základní |  | 0 | 0 | 0 | 0 | 0 | 16 | K | 2 |  |  |  | ROZPOCET | [5 empty] | 0 | 0 | 0 | 0 | 0 | 1 | 0 | 16 | 1546112634
| Online PSC |  | https://podminky.urs.cz/item/CS_URS_2023_01/998711101 | [14 empty] | Online PSC | 2
152 | K | 998711181 | Přesun hmot pro izolace proti vodě, vlhkosti a plynům stanovený z hmotnosti přesunovaného materiálu Příplatek k cenám za přesun prováděný bez použití mechanizace pro jakoukoliv výšku objektu | t | 0.183 |  | 0 | CS ÚRS 2023 01 |  | základní |  | 0 | 0 | 0 | 0 | 0 | 16 | K | 2 |  |  |  | ROZPOCET | [5 empty] | 0 | 0 | 0 | 0 | 0 | 1 | 0 | 16 | -397713145
| Online PSC |  | https://podminky.urs.cz/item/CS_URS_2023_01/998711181 | [14 empty] | Online PSC | 2
| D | 712 | Povlakové krytiny |  |  |  | 0 |  |  |  |  | 0 |  | 2.3516 |  | 1.513 | 2 | D | 1 |  |  |  | ROZPOCET | [11 empty] | 0
153 | K | 712440831 | Odstranění povlakové krytiny střech šikmých přes 10° do 30° z přitavených pásů NAIP v plné ploše jednovrstvé | m2 | 176.796 |  | 0 | CS ÚRS 2023 01 |  | základní |  | 0 | 0 | 0 | 0.0055 | 0.97238 | 16 | K | 2 |  |  |  | ROZPOCET | [5 empty] | 0 | 0 | 0 | 0 | 0 | 1 | 0 | 16 | 1658388519
| Online PSC |  | https://podminky.urs.cz/item/CS_URS_2023_01/712440831 | [14 empty] | Online PSC | 2
| VV |  | předpoklad lepenky pod plech.krytinou | [14 empty] | VV | 2 | 1 | True | 0 | ROZPOCET
| VV |  | čv104 | [14 empty] | VV | 2 | 1 | True | 0 | ROZPOCET
| VV |  | "apsidy - S02"(2,1*1/2+1,825*1,1/2+1,796*1,1/2+2,1*1/2)+(3,3*0,7*3/4) |  | 5.824 | [12 empty] | VV | 2 | 2 | True | 0 | ROZPOCET
| VV |  | Mezisoučet |  | 5.824 | [12 empty] | VV | 2 | 3 | True | 0 | ROZPOCET
| VV |  | čv105 | [14 empty] | VV | 2 | 1 | True | 0 | ROZPOCET
| VV |  | "mans.střecha - plocha je cca stejná jako nová"sskl20+sskl25 |  | 170.972 | [12 empty] | VV | 2 | 2 | True | 0 | ROZPOCET
| VV |  | Mezisoučet |  | 170.972 | [12 empty] | VV | 2 | 3 | True | 0 | ROZPOCET
| VV |  | Součet |  | 176.796 | [12 empty] | VV | 2 | 4 | True | 1 | ROZPOCET
154 | K | 712640861 | Odstranění povlakové krytiny střech šikmých přes 30° z přitavených pásů NAIP v plné ploše jednovrstvá | m2 | 98.291 |  | 0 | CS ÚRS 2023 01 |  | základní |  | 0 | 0 | 0 | 0.0055 | 0.5406 | 16 | K | 2 |  |  |  | ROZPOCET | [5 empty] | 0 | 0 | 0 | 0 | 0 | 1 | 0 | 16 | 1695305243
| Online PSC |  | https://podminky.urs.cz/item/CS_URS_2023_01/712640861 | [14 empty] | Online PSC | 2
| VV |  | výměra i nad 45st!! | [14 empty] | VV | 2 | 1 | True | 0 | ROZPOCET
| VV |  | předpoklad lepenky pod plech.krytinou | [14 empty] | VV | 2 | 1 | True | 0 | ROZPOCET
| VV |  | předpoklad: plošná výměra původní střechy je cca podobná výměře nové střechy | [14 empty] | VV | 2 | 1 | True | 0 | ROZPOCET
| VV |  | čv105 | [14 empty] | VV | 2 | 1 | True | 0 | ROZPOCET
| VV |  | "mans.střecha - plocha je cca stejná jako nová"sskl33+sskl49+sskl62 |  | 98.291 | [12 empty] | VV | 2 | 2 | True | 0 | ROZPOCET
| VV |  | Mezisoučet |  | 98.291 | [12 empty] | VV | 2 | 3 | True | 0 | ROZPOCET
| VV |  | Součet |  | 98.291 | [12 empty] | VV | 2 | 4 | True | 1 | ROZPOCET
155 | K | 712311101 | Provedení povlakové krytiny střech plochých do 10° natěradly a tmely za studena nátěrem lakem penetračním nebo asfaltovým | m2 | 28.267 |  | 0 | CS ÚRS 2023 01 |  | základní |  | 0 | 0 | 0 | 0 | 0 | 16 | K | 2 |  |  |  | ROZPOCET | [5 empty] | 0 | 0 | 0 | 0 | 0 | 1 | 0 | 16 | -983149926
| Online PSC |  | https://podminky.urs.cz/item/CS_URS_2023_01/712311101 | [14 empty] | Online PSC | 2
156 | M | 11163150 | lak penetrační asfaltový | t | 0.009 |  | 0 | CS ÚRS 2023 01 |  | základní |  | 0 | 1 | 0.009 | 0 | 0 | 32 | M | 2 |  |  |  | ROZPOCET | [5 empty] | 0 | 0 | 0 | 0 | 0 | 1 | 0 | 16 | 1197011519
| VV |  | 28,267*0,00032 'Přepočtené koeficientem množství |  | 0.009 | [12 empty] | VV | 2 | 2 | False | 1 | ROZPOCET
157 | K | 712341659 | Provedení povlakové krytiny střech plochých do 10° pásy přitavením NAIP bodově | m2 | 28.267 |  | 0 | CS ÚRS 2023 01 |  | základní |  | 0 | 0.00036 | 0.010176 | 0 | 0 | 16 | K | 2 |  |  |  | ROZPOCET | [5 empty] | 0 | 0 | 0 | 0 | 0 | 1 | 0 | 16 | 1296300309
| Online PSC |  | https://podminky.urs.cz/item/CS_URS_2023_01/712341659 | [14 empty] | Online PSC | 2
| VV |  | zádveří S03 | [14 empty] | VV | 2 | 1 | True | 0 | ROZPOCET
| VV |  | čv104,106,120 | [14 empty] | VV | 2 | 1 | True | 0 | ROZPOCET
| VV |  | výměra vč.stažení přes HEB100 a U100 | [14 empty] | VV | 2 | 1 | True | 0 | ROZPOCET
| VV |  | (1,73-0,13+0,1+0,14)*2,3+(1,84+1,16)/2*(3,51-2,3-0,13+0,1) |  | 6.002 | [12 empty] | VV | 2 | 2 | True | 0 | ROZPOCET
| VV |  | Mezisoučet |  | 6.002 | [12 empty] | VV | 2 | 3 | True | 0 | ROZPOCET
| VV |  | "terasa 211"(1,95*10,7+4*0,7/2) |  | 22.265 | [12 empty] | VV | 2 | 2 | True | 0 | ROZPOCET
| VV |  | Mezisoučet |  | 22.265 | [12 empty] | VV | 2 | 3 | True | 0 | ROZPOCET
| VV |  | Součet |  | 28.267 | [12 empty] | VV | 2 | 4 | True | 1 | ROZPOCET
158 | M | 62853004 | pás asfaltový natavitelný modifikovaný SBS tl 4,0mm s vložkou ze skleněné tkaniny a spalitelnou PE fólií nebo jemnozrnným minerálním posypem na horním povrchu | m2 | 32.945 |  | 0 | CS ÚRS 2023 01 |  | základní |  | 0 | 0.0054 | 0.1779 | 0 | 0 | 32 | M | 2 |  |  |  | ROZPOCET | [5 empty] | 0 | 0 | 0 | 0 | 0 | 1 | 0 | 16 | 299405828
| VV |  | 28,267*1,1655 'Přepočtené koeficientem množství |  | 32.945 | [12 empty] | VV | 2 | 2 | False | 1 | ROZPOCET
159 | K | 712811101 | Provedení povlakové krytiny střech samostatným vytažením izolačního povlaku za studena na konstrukce převyšující úroveň střechy, nátěrem penetračním | m2 | 3.787 |  | 0 | CS ÚRS 2023 01 |  | základní |  | 0 | 0 | 0 | 0 | 0 | 16 | K | 2 |  |  |  | ROZPOCET | [5 empty] | 0 | 0 | 0 | 0 | 0 | 1 | 0 | 16 | -786138026
| Online PSC |  | https://podminky.urs.cz/item/CS_URS_2023_01/712811101 | [14 empty] | Online PSC | 2
160 | M | 11163150 | lak penetrační asfaltový | t | 0.001 |  | 0 | CS ÚRS 2023 01 |  | základní |  | 0 | 1 | 0.001 | 0 | 0 | 32 | M | 2 |  |  |  | ROZPOCET | [5 empty] | 0 | 0 | 0 | 0 | 0 | 1 | 0 | 16 | -208159775
| VV |  | 3,787*0,00035 'Přepočtené koeficientem množství |  | 0.001 | [12 empty] | VV | 2 | 2 | False | 1 | ROZPOCET
161 | K | 712841559 | Provedení povlakové krytiny střech samostatným vytažením izolačního povlaku pásy přitavením na konstrukce převyšující úroveň střechy, NAIP | m2 | 3.787 |  | 0 | CS ÚRS 2023 01 |  | základní |  | 0 | 0.00094 | 0.0035598 | 0 | 0 | 16 | K | 2 |  |  |  | ROZPOCET | [5 empty] | 0 | 0 | 0 | 0 | 0 | 1 | 0 | 16 | -839817655
| Online PSC |  | https://podminky.urs.cz/item/CS_URS_2023_01/712841559 | [14 empty] | Online PSC | 2
| VV |  | zádveří S03 | [14 empty] | VV | 2 | 1 | True | 0 | ROZPOCET
| VV |  | čv104,106,120 | [14 empty] | VV | 2 | 1 | True | 0 | ROZPOCET
| VV |  | předběžně vytažení parotěsu na zdivo v.cca 300mm | [14 empty] | VV | 2 | 1 | True | 0 | ROZPOCET
| VV |  | 0,3*(1,74+2,3+1,45) |  | 1.647 | [12 empty] | VV | 2 | 2 | True | 0 | ROZPOCET
| VV |  | Mezisoučet |  | 1.647 | [12 empty] | VV | 2 | 3 | True | 0 | ROZPOCET
| VV |  | "terasa 211"0,2*10,7 |  | 2.14 | [12 empty] | VV | 2 | 2 | True | 0 | ROZPOCET
| VV |  | Mezisoučet |  | 2.14 | [12 empty] | VV | 2 | 3 | True | 0 | ROZPOCET
| VV |  | Součet |  | 3.787 | [12 empty] | VV | 2 | 4 | True | 1 | ROZPOCET
162 | M | 62853004 | pás asfaltový natavitelný modifikovaný SBS tl 4,0mm s vložkou ze skleněné tkaniny a spalitelnou PE fólií nebo jemnozrnným minerálním posypem na horním povrchu | m2 | 4.544 |  | 0 | CS ÚRS 2023 01 |  | základní |  | 0 | 0.0054 | 0.024538 | 0 | 0 | 32 | M | 2 |  |  |  | ROZPOCET | [5 empty] | 0 | 0 | 0 | 0 | 0 | 1 | 0 | 16 | -657458275
| VV |  | 3,787*1,2 'Přepočtené koeficientem množství |  | 4.544 | [12 empty] | VV | 2 | 2 | False | 1 | ROZPOCET
163 | K | 712861705 | Provedení povlakové krytiny střech samostatným vytažením izolačního povlaku fólií na konstrukce převyšující úroveň střechy, přilepenou se svařovanými spoji | m2 | 1.096 |  | 0 | CS ÚRS 2023 01 |  | základní |  | 0 | 3e-05 | 3.288e-05 | 0 | 0 | 16 | K | 2 |  |  |  | ROZPOCET | [5 empty] | 0 | 0 | 0 | 0 | 0 | 1 | 0 | 16 | 1725389300
| Online PSC |  | https://podminky.urs.cz/item/CS_URS_2023_01/712861705 | [14 empty] | Online PSC | 2
| VV |  | zádveří S03 | [14 empty] | VV | 2 | 1 | True | 0 | ROZPOCET
| VV |  | čv104,106,120 | [14 empty] | VV | 2 | 1 | True | 0 | ROZPOCET
| VV |  | "vytažení cca 200mm"0,2*(1,73+2,3+1,45) |  | 1.096 | [12 empty] | VV | 2 | 2 | True | 1 | ROZPOCET
164 | M | 28322012 | fólie hydroizolační střešní mPVC mechanicky kotvená tl 1,5mm šedá | m2 | 1.315 |  | 0 | CS ÚRS 2023 01 |  | základní |  | 0 | 0.0019 | 0.0024985 | 0 | 0 | 32 | M | 2 |  |  |  | ROZPOCET | [5 empty] | 0 | 0 | 0 | 0 | 0 | 1 | 0 | 16 | -2130746335
| VV |  | 1,096*1,2 'Přepočtené koeficientem množství |  | 1.315 | [12 empty] | VV | 2 | 2 | False | 1 | ROZPOCET
165 | K | 712363546 | Provedení povlakové krytiny střech plochých do 10° s mechanicky kotvenou izolací včetně položení fólie a horkovzdušného svaření tl. tepelné izolace přes 200 do 240 mm budovy výšky do 18 m, kotvené do betonu rohové pole | m2 | 5.661 |  | 0 | CS ÚRS 2023 01 |  | základní |  | 0 | 0.00042 | 0.0023776 | 0 | 0 | 16 | K | 2 |  |  |  | ROZPOCET | [5 empty] | 0 | 0 | 0 | 0 | 0 | 1 | 0 | 16 | 2007685190
| Online PSC |  | https://podminky.urs.cz/item/CS_URS_2023_01/712363546 | [14 empty] | Online PSC | 2
| VV |  | zhotovitel ocení tuto položku na základě vlastního kotevního plánu bez ohledu na rohové pole uvedené v rozpočtu | [14 empty] | VV | 2 | 1 | True | 0 | ROZPOCET
| VV |  | zádveří S03 | [14 empty] | VV | 2 | 1 | True | 0 | ROZPOCET
| VV |  | čv104,106,120 | [14 empty] | VV | 2 | 1 | True | 0 | ROZPOCET
| VV |  | 1,73*2,3+(1,73+1,05)/2*(3,51-2,3) |  | 5.661 | [12 empty] | VV | 2 | 2 | True | 1 | ROZPOCET
166 | M | 28322012 | fólie hydroizolační střešní mPVC mechanicky kotvená tl 1,5mm šedá | m2 | 6.598 |  | 0 | CS ÚRS 2023 01 |  | základní |  | 0 | 0.0019 | 0.012536 | 0 | 0 | 32 | M | 2 |  |  |  | ROZPOCET | [5 empty] | 0 | 0 | 0 | 0 | 0 | 1 | 0 | 16 | 2032503829
| VV |  | 5,661*1,1655 'Přepočtené koeficientem množství |  | 6.598 | [12 empty] | VV | 2 | 2 | False | 1 | ROZPOCET
167 | K | 712363005 | Provedení povlakové krytiny střech plochých do 10° fólií termoplastickou mPVC (měkčené PVC) aplikace fólie na oplechování (na tzv. fóliový plech) horkovzdušným navařením v plné ploše | m2 | 25.9 |  | 0 | CS ÚRS 2023 01 |  | základní |  | 0 | 0 | 0 | 0 | 0 | 16 | K | 2 |  |  |  | ROZPOCET | [5 empty] | 0 | 0 | 0 | 0 | 0 | 1 | 0 | 16 | 1159689908
| Online PSC |  | https://podminky.urs.cz/item/CS_URS_2023_01/712363005 | [14 empty] | Online PSC | 2
| VV |  | položka pro ocenění HI vrstvy terasy z folie určené pro přitížení | [14 empty] | VV | 2 | 1 | True | 0 | ROZPOCET
| VV |  | ocenit dle zvyklostí zhotovitele bez ohledu na popis uvedený v položce | [14 empty] | VV | 2 | 1 | True | 0 | ROZPOCET
| VV |  | čv104,108,116,117 | [14 empty] | VV | 2 | 1 | True | 0 | ROZPOCET
| VV |  | "terasa 211 (odečten překližkový pruh)"(1,95*10,7+4*0,7/2)-0,3*(1,65*2+10,7) |  | 18.065 | [12 empty] | VV | 2 | 2 | True | 0 | ROZPOCET
| VV |  | "překližkový pruh - na xps tl.cca 80mm"0,45*(1,65*2+10,7+0,15*2) |  | 6.435 | [12 empty] | VV | 2 | 2 | True | 0 | ROZPOCET
| VV |  | "předběžně odhadnuta i na obloukové ploše"4*0,7/2 |  | 1.4 | [12 empty] | VV | 2 | 2 | True | 0 | ROZPOCET
| VV |  | Součet |  | 25.9 | [12 empty] | VV | 2 | 4 | True | 1 | ROZPOCET
168 | M | 28343012 | fólie hydroizolační střešní mPVC určená ke stabilizaci přitížením a do vegetačních střech tl 1,5mm | m2 | 30.186 |  | 0 | CS ÚRS 2023 01 |  | základní |  | 0 | 0.0019 | 0.057353 | 0 | 0 | 32 | M | 2 |  |  |  | ROZPOCET | [5 empty] | 0 | 0 | 0 | 0 | 0 | 1 | 0 | 16 | 1785105194
| VV |  | 25,9*1,1655 'Přepočtené koeficientem množství |  | 30.186 | [12 empty] | VV | 2 | 2 | False | 1 | ROZPOCET
169 | K | 712861705 | Provedení povlakové krytiny střech samostatným vytažením izolačního povlaku fólií na konstrukce převyšující úroveň střechy, přilepenou se svařovanými spoji | m2 | 5.35 |  | 0 | CS ÚRS 2023 01 |  | základní |  | 0 | 3e-05 | 0.0001605 | 0 | 0 | 16 | K | 2 |  |  |  | ROZPOCET | [5 empty] | 0 | 0 | 0 | 0 | 0 | 1 | 0 | 16 | 1364428525
| Online PSC |  | https://podminky.urs.cz/item/CS_URS_2023_01/712861705 | [14 empty] | Online PSC | 2
| VV |  | položka pro ocenění vytažení HI vrstvy terasy z folie určené pro přitížení na stěnu pod TI | [14 empty] | VV | 2 | 1 | True | 0 | ROZPOCET
| VV |  | ocenit dle zvyklostí zhotovitele bez ohledu na popis uvedený v položce | [14 empty] | VV | 2 | 1 | True | 0 | ROZPOCET
| VV |  | čv104,108,116,117 | [14 empty] | VV | 2 | 1 | True | 0 | ROZPOCET
| VV |  | "terasa 211 - vč.zatažení u vstupu"0,5*10,7 |  | 5.35 | [12 empty] | VV | 2 | 2 | True | 0 | ROZPOCET
| VV |  | Součet |  | 5.35 | [12 empty] | VV | 2 | 4 | True | 1 | ROZPOCET
170 | M | 28343012 | fólie hydroizolační střešní mPVC určená ke stabilizaci přitížením a do vegetačních střech tl 1,5mm | m2 | 6.42 |  | 0 | CS ÚRS 2023 01 |  | základní |  | 0 | 0.0019 | 0.012198 | 0 | 0 | 32 | M | 2 |  |  |  | ROZPOCET | [5 empty] | 0 | 0 | 0 | 0 | 0 | 1 | 0 | 16 | 601797467
| VV |  | 5,35*1,2 'Přepočtené koeficientem množství |  | 6.42 | [12 empty] | VV | 2 | 2 | False | 1 | ROZPOCET
171 | K | 712391171 | Provedení povlakové krytiny střech plochých do 10° -ostatní práce provedení vrstvy textilní podkladní | m2 | 24.232 |  | 0 | CS ÚRS 2023 01 |  | základní |  | 0 | 0 | 0 | 0 | 0 | 16 | K | 2 |  |  |  | ROZPOCET | [5 empty] | 0 | 0 | 0 | 0 | 0 | 1 | 0 | 16 | -1808383155
| Online PSC |  | https://podminky.urs.cz/item/CS_URS_2023_01/712391171 | [14 empty] | Online PSC | 2
| VV |  | "zádveří - pvc"5,661+1,096 |  | 6.757 | [12 empty] | VV | 2 | 2 | True | 0 | ROZPOCET
| VV |  | Mezisoučet |  | 6.757 | [12 empty] | VV | 2 | 3 | True | 0 | ROZPOCET
| VV |  | předběžně terasa mč.211 na překližkový pruh vč.zatažení a na vytažení na stěnu | [14 empty] | VV | 2 | 1 | True | 0 | ROZPOCET
| VV |  | terasa 211 | [14 empty] | VV | 2 | 1 | True | 0 | ROZPOCET
| VV |  | "překližkový pruh"(0,45+0,3)*(1,65*2+10,7+0,15*2) |  | 10.725 | [12 empty] | VV | 2 | 2 | True | 0 | ROZPOCET
| VV |  | "předběžně odhadnuta i na obloukové ploše"4*0,7/2 |  | 1.4 | [12 empty] | VV | 2 | 2 | True | 0 | ROZPOCET
| VV |  | "terasa 211 - vytažení vč.zatažení u vstupu"0,5*10,7 |  | 5.35 | [12 empty] | VV | 2 | 2 | True | 0 | ROZPOCET
| VV |  | Mezisoučet |  | 17.475 | [12 empty] | VV | 2 | 3 | True | 0 | ROZPOCET
| VV |  | Součet |  | 24.232 | [12 empty] | VV | 2 | 4 | True | 1 | ROZPOCET
172 | M | 712svv | sklovláknitá separační textilie - dodávka | m2 | 27.867 |  | 0 |  |  | základní |  | 0 | 0 | 0 | 0 | 0 | 32 | M | 2 |  |  |  | ROZPOCET | [5 empty] | 0 | 0 | 0 | 0 | 0 | 1 | 0 | 16 | 1339823615
| VV |  | 24,232*1,15 'Přepočtené koeficientem množství |  | 27.867 | [12 empty] | VV | 2 | 2 | False | 1 | ROZPOCET
173 | K | 712363354 | Povlakové krytiny střech plochých do 10° z tvarovaných poplastovaných lišt pro mPVC stěnová lišta vyhnutá rš 71 mm | m | 15.28 |  | 0 | CS ÚRS 2023 01 |  | základní |  | 0 | 0.00043 | 0.0065704 | 0 | 0 | 16 | K | 2 |  |  |  | ROZPOCET | [5 empty] | 0 | 0 | 0 | 0 | 0 | 1 | 0 | 16 | -872364955
| Online PSC |  | https://podminky.urs.cz/item/CS_URS_2023_01/712363354 | [14 empty] | Online PSC | 2
| VV |  | zádveří S03 | [14 empty] | VV | 2 | 1 | True | 0 | ROZPOCET
| VV |  | čv104,106,120 | [14 empty] | VV | 2 | 1 | True | 0 | ROZPOCET
| VV |  | "vytažení cca 200mm"(1,73+2,3+1,45) |  | 5.48 | [12 empty] | VV | 2 | 2 | True | 0 | ROZPOCET
| VV |  | Mezisoučet |  | 5.48 | [12 empty] | VV | 2 | 3 | True | 0 | ROZPOCET
| VV |  | "terasa 211"10,7-0,9 |  | 9.8 | [12 empty] | VV | 2 | 2 | True | 0 | ROZPOCET
| VV |  | Mezisoučet |  | 9.8 | [12 empty] | VV | 2 | 3 | True | 0 | ROZPOCET
| VV |  | Součet |  | 15.28 | [12 empty] | VV | 2 | 4 | True | 1 | ROZPOCET
174 | K | 712363352 | Povlakové krytiny střech plochých do 10° z tvarovaných poplastovaných lišt pro mPVC vnitřní koutová lišta rš 100 mm | m | 16.18 |  | 0 | CS ÚRS 2023 01 |  | základní |  | 0 | 0.0006 | 0.009708 | 0 | 0 | 16 | K | 2 |  |  |  | ROZPOCET | [5 empty] | 0 | 0 | 0 | 0 | 0 | 1 | 0 | 16 | -418956493
| Online PSC |  | https://podminky.urs.cz/item/CS_URS_2023_01/712363352 | [14 empty] | Online PSC | 2
| VV |  | zádveří S03 | [14 empty] | VV | 2 | 1 | True | 0 | ROZPOCET
| VV |  | čv104,106,120 | [14 empty] | VV | 2 | 1 | True | 0 | ROZPOCET
| VV |  | "vytažení cca 200mm"(1,73+2,3+1,45) |  | 5.48 | [12 empty] | VV | 2 | 2 | True | 0 | ROZPOCET
| VV |  | Mezisoučet |  | 5.48 | [12 empty] | VV | 2 | 3 | True | 0 | ROZPOCET
| VV |  | "terasa 211"10,7 |  | 10.7 | [12 empty] | VV | 2 | 2 | True | 0 | ROZPOCET
| VV |  | Mezisoučet |  | 10.7 | [12 empty] | VV | 2 | 3 | True | 0 | ROZPOCET
| VV |  | Součet |  | 16.18 | [12 empty] | VV | 2 | 4 | True | 1 | ROZPOCET
175 | K | 712363353 | Povlakové krytiny střech plochých do 10° z tvarovaných poplastovaných lišt pro mPVC vnější koutová lišta rš 100 mm | m | 0.9 |  | 0 | CS ÚRS 2023 01 |  | základní |  | 0 | 0.0006 | 0.00054 | 0 | 0 | 16 | K | 2 |  |  |  | ROZPOCET | [5 empty] | 0 | 0 | 0 | 0 | 0 | 1 | 0 | 16 | -656464373
| Online PSC |  | https://podminky.urs.cz/item/CS_URS_2023_01/712363353 | [14 empty] | Online PSC | 2
| VV |  | "terasa 211 - vstup"0,9 |  | 0.9 | [12 empty] | VV | 2 | 2 | True | 1 | ROZPOCET
176 | K | 712363358 | Povlakové krytiny střech plochých do 10° z tvarovaných poplastovaných lišt pro mPVC závětrná lišta rš 250 mm | m | 4.56 |  | 0 | CS ÚRS 2023 01 |  | základní |  | 0 | 0.0015 | 0.00684 | 0 | 0 | 16 | K | 2 |  |  |  | ROZPOCET | [5 empty] | 0 | 0 | 0 | 0 | 0 | 1 | 0 | 16 | -1678764280
| Online PSC |  | https://podminky.urs.cz/item/CS_URS_2023_01/712363358 | [14 empty] | Online PSC | 2
| VV |  | 3,51+1,05 |  | 4.56 | [12 empty] | VV | 2 | 2 | True | 1 | ROZPOCET
177 | K | 712363357 | Povlakové krytiny střech plochých do 10° z tvarovaných poplastovaných lišt pro mPVC okapnice rš 250 mm | m | 14.88 |  | 0 | CS ÚRS 2023 01 |  | základní |  | 0 | 0.0015 | 0.02232 | 0 | 0 | 16 | K | 2 |  |  |  | ROZPOCET | [5 empty] | 0 | 0 | 0 | 0 | 0 | 1 | 0 | 16 | 843967010
| Online PSC |  | https://podminky.urs.cz/item/CS_URS_2023_01/712363357 | [14 empty] | Online PSC | 2
| VV |  | "terasa 211"1,95*2+10,7+0,14*2 |  | 14.88 | [12 empty] | VV | 2 | 2 | True | 1 | ROZPOCET
178 | K | 712363384 | Povlakové krytiny střech plochých do 10° z tvarovaných poplastovaných lišt ostatní atypická výroba profilů o větší rš | m2 | 0.639 |  | 0 | CS ÚRS 2023 01 |  | základní |  | 0 | 0.0108 | 0.0069012 | 0 | 0 | 16 | K | 2 |  |  |  | ROZPOCET | [5 empty] | 0 | 0 | 0 | 0 | 0 | 1 | 0 | 16 | 1322945296
| Online PSC |  | https://podminky.urs.cz/item/CS_URS_2023_01/712363384 | [14 empty] | Online PSC | 2
| VV |  | zádveří S03 | [14 empty] | VV | 2 | 1 | True | 0 | ROZPOCET
| VV |  | čv104,106,120 | [14 empty] | VV | 2 | 1 | True | 0 | ROZPOCET
| VV |  | "přechod na atiku rš cca 150mm"0,15*(3,36+0,9) |  | 0.639 | [12 empty] | VV | 2 | 2 | True | 1 | ROZPOCET
179 | K | 712399095 | Provedení povlakové krytiny střech plochých do 10° -ostatní práce Příplatek k cenám za plochu do 10 m2 natěradly za studena nebo za horka | m2 | 7.649 |  | 0 | CS ÚRS 2023 01 |  | základní |  | 0 | 0 | 0 | 0 | 0 | 16 | K | 2 |  |  |  | ROZPOCET | [5 empty] | 0 | 0 | 0 | 0 | 0 | 1 | 0 | 16 | -131966082
| Online PSC |  | https://podminky.urs.cz/item/CS_URS_2023_01/712399095 | [14 empty] | Online PSC | 2
| VV |  | "parotěs"6,002+1,647 |  | 7.649 | [12 empty] | VV | 2 | 2 | True | 1 | ROZPOCET
180 | K | 712399097 | Provedení povlakové krytiny střech plochých do 10° -ostatní práce Příplatek k cenám za plochu do 10 m2 NAIP, foliemi nebo termoplasty | m2 | 14.406 |  | 0 | CS ÚRS 2023 01 |  | základní |  | 0 | 0 | 0 | 0 | 0 | 16 | K | 2 |  |  |  | ROZPOCET | [5 empty] | 0 | 0 | 0 | 0 | 0 | 1 | 0 | 16 | -1815870025
| Online PSC |  | https://podminky.urs.cz/item/CS_URS_2023_01/712399097 | [14 empty] | Online PSC | 2
| VV |  | "parotěs"6,002+1,647 |  | 7.649 | [12 empty] | VV | 2 | 2 | True | 0 | ROZPOCET
| VV |  | "pvc"5,661+1,096 |  | 6.757 | [12 empty] | VV | 2 | 2 | True | 0 | ROZPOCET
| VV |  | Součet |  | 14.406 | [12 empty] | VV | 2 | 4 | True | 1 | ROZPOCET
181 | K | 712x02 | X02 - střešní vtok DN125 (vpusť s PVC manžetou a košem + nástavec s bitum.manžetou) - kompl.d,m | kus | 1 |  | 0 |  |  | základní |  | 0 | 0 | 0 | 0 | 0 | 16 | K | 2 |  |  |  | ROZPOCET | [5 empty] | 0 | 0 | 0 | 0 | 0 | 1 | 0 | 16 | 842288586
182 | K | 712pt | Prostupové tvarovky pro HI vrstvu z PVC folie pro stojky zábradlí terasy - d,m vč.smrštit.trubky | kus | 7 |  | 0 |  |  | základní |  | 0 | 0 | 0 | 0 | 0 | 16 | K | 2 |  |  |  | ROZPOCET | [5 empty] | 0 | 0 | 0 | 0 | 0 | 1 | 0 | 16 | -310702072
183 | K | 712411101 | Provedení povlakové krytiny střech šikmých přes 10° do 30° natěradly a tmely za studena nátěrem penetračním | m2 | 5.824 |  | 0 | CS ÚRS 2023 01 |  | základní |  | 0 | 0 | 0 | 0 | 0 | 16 | K | 2 |  |  |  | ROZPOCET | [5 empty] | 0 | 0 | 0 | 0 | 0 | 1 | 0 | 16 | -1652217048
| Online PSC |  | https://podminky.urs.cz/item/CS_URS_2023_01/712411101 | [14 empty] | Online PSC | 2
184 | M | 11163150 | lak penetrační asfaltový | t | 0.002 |  | 0 | CS ÚRS 2023 01 |  | základní |  | 0 | 1 | 0.002 | 0 | 0 | 32 | M | 2 |  |  |  | ROZPOCET | [5 empty] | 0 | 0 | 0 | 0 | 0 | 1 | 0 | 16 | 437717098
| VV |  | 5,824*0,0003 'Přepočtené koeficientem množství |  | 0.002 | [12 empty] | VV | 2 | 2 | False | 1 | ROZPOCET
185 | K | 712441559 | Provedení povlakové krytiny střech šikmých přes 10° do 30° pásy přitavením NAIP v plné ploše | m2 | 5.824 |  | 0 | CS ÚRS 2023 01 |  | základní |  | 0 | 0.00094 | 0.0054746 | 0 | 0 | 16 | K | 2 |  |  |  | ROZPOCET | [5 empty] | 0 | 0 | 0 | 0 | 0 | 1 | 0 | 16 | 1398386391
| Online PSC |  | https://podminky.urs.cz/item/CS_URS_2023_01/712441559 | [14 empty] | Online PSC | 2
| VV |  | čv104 | [14 empty] | VV | 2 | 1 | True | 0 | ROZPOCET
| VV |  | "apsidy - S02"(2,1*1/2+1,825*1,1/2+1,796*1,1/2+2,1*1/2)+(3,3*0,7*3/4) |  | 5.824 | [12 empty] | VV | 2 | 2 | True | 0 | ROZPOCET
| VV |  | Součet |  | 5.824 | [12 empty] | VV | 2 | 4 | True | 1 | ROZPOCET
186 | M | 62853004 | pás asfaltový natavitelný modifikovaný SBS tl 4,0mm s vložkou ze skleněné tkaniny a spalitelnou PE fólií nebo jemnozrnným minerálním posypem na horním povrchu | m2 | 6.788 |  | 0 | CS ÚRS 2023 01 |  | základní |  | 0 | 0.0054 | 0.036655 | 0 | 0 | 32 | M | 2 |  |  |  | ROZPOCET | [5 empty] | 0 | 0 | 0 | 0 | 0 | 1 | 0 | 16 | 317161099
| VV |  | 5,824*1,1655 'Přepočtené koeficientem množství |  | 6.788 | [12 empty] | VV | 2 | 2 | False | 1 | ROZPOCET
187 | K | 712499095 | Provedení povlakové krytiny střech šikmých přes 10° do 30°- ostatní práce Příplatek k cenám za plochu do 10 m2 natěradly za studena nebo horka | m2 | 5.824 |  | 0 | CS ÚRS 2023 01 |  | základní |  | 0 | 0 | 0 | 0 | 0 | 16 | K | 2 |  |  |  | ROZPOCET | [5 empty] | 0 | 0 | 0 | 0 | 0 | 1 | 0 | 16 | 648968579
| Online PSC |  | https://podminky.urs.cz/item/CS_URS_2023_01/712499095 | [14 empty] | Online PSC | 2
188 | K | 712499097 | Provedení povlakové krytiny střech šikmých přes 10° do 30°- ostatní práce Příplatek k cenám za plochu do 10 m2 NAIP, foliemi nebo termoplasty | m2 | 5.824 |  | 0 | CS ÚRS 2023 01 |  | základní |  | 0 | 0 | 0 | 0 | 0 | 16 | K | 2 |  |  |  | ROZPOCET | [5 empty] | 0 | 0 | 0 | 0 | 0 | 1 | 0 | 16 | 1778986139
| Online PSC |  | https://podminky.urs.cz/item/CS_URS_2023_01/712499097 | [14 empty] | Online PSC | 2
189 | K | 712431111 | Provedení povlakové krytiny střech šikmých přes 10° do 30° pásy na sucho podkladní samolepící asfaltový pás | m2 | 334.21 |  | 0 | CS ÚRS 2023 01 |  | základní |  | 0 | 0 | 0 | 0 | 0 | 16 | K | 2 |  |  |  | ROZPOCET | [5 empty] | 0 | 0 | 0 | 0 | 0 | 1 | 0 | 16 | -590035065
| Online PSC |  | https://podminky.urs.cz/item/CS_URS_2023_01/712431111 | [14 empty] | Online PSC | 2
| VV |  | čv104 | [14 empty] | VV | 2 | 1 | True | 0 | ROZPOCET
| VV |  | "apsidy - S02"(1,82*0,9/2+1,825*1/2+1,796*1/2+1,787*0,9/2)+(3,1*0,6*3/4) |  | 4.829 | [12 empty] | VV | 2 | 2 | True | 0 | ROZPOCET
| VV |  | Mezisoučet |  | 4.829 | [12 empty] | VV | 2 | 3 | True | 0 | ROZPOCET
| VV |  | čv105 | [14 empty] | VV | 2 | 1 | True | 0 | ROZPOCET
| VV |  | "mans.střecha - pod krytinu"sskl20+sskl25 |  | 170.972 | [12 empty] | VV | 2 | 2 | True | 0 | ROZPOCET
| VV |  | Mezisoučet |  | 170.972 | [12 empty] | VV | 2 | 3 | True | 0 | ROZPOCET
| VV |  | parotěs na bednění na stávajících krokví | [14 empty] | VV | 2 | 1 | True | 0 | ROZPOCET
| VV |  | měřeno dle čv.105 se zakončením u hrany stávajícího zdiva dle čv118,119 | [14 empty] | VV | 2 | 1 | True | 0 | ROZPOCET
| VV |  | sklon 25st | [14 empty] | VV | 2 | 1 | True | 0 | ROZPOCET
| VV |  | 7,2*4/2 |  | 14.4 | [12 empty] | VV | 2 | 2 | True | 0 | ROZPOCET
| VV |  | 1,751*4+(1,751+1,1)/2*0,7 |  | 8.002 | [12 empty] | VV | 2 | 2 | True | 0 | ROZPOCET
| VV |  | 6,601*4+(6,601+5,9)/2*0,7 |  | 30.779 | [12 empty] | VV | 2 | 2 | True | 0 | ROZPOCET
| VV |  | 7,2*4/2 |  | 14.4 | [12 empty] | VV | 2 | 2 | True | 0 | ROZPOCET
| VV |  | (6,601+13,7)/2*4+(13,7+14,4)/2*0,7+2,351*1,45+(2,351+1,65)/2*0,7 |  | 55.246 | [12 empty] | VV | 2 | 2 | True | 0 | ROZPOCET
| VV |  | 2,6*1,45/2 |  | 1.885 | [12 empty] | VV | 2 | 2 | True | 0 | ROZPOCET
| VV |  | 2,351*1,45+(2,351+1,65)/2*0,7 |  | 4.809 | [12 empty] | VV | 2 | 2 | True | 0 | ROZPOCET
| VV |  | (1,751+6,5+2,6)/2*4-2,6*1,45/2+(6,5+5,8)/2*0,7 |  | 24.122 | [12 empty] | VV | 2 | 2 | True | 0 | ROZPOCET
| VV |  | Mezisoučet |  | 153.643 | [12 empty] | VV | 2 | 3 | True | 0 | ROZPOCET
| VV |  | sklon 20st | [14 empty] | VV | 2 | 1 | True | 0 | ROZPOCET
| VV |  | 1,35*3,53 |  | 4.766 | [12 empty] | VV | 2 | 2 | True | 0 | ROZPOCET
| VV |  | Mezisoučet |  | 4.766 | [12 empty] | VV | 2 | 3 | True | 0 | ROZPOCET
| VV |  | Součet |  | 334.21 | [12 empty] | VV | 2 | 4 | True | 1 | ROZPOCET
190 | K | 712631111 | Provedení povlakové krytiny střech šikmých přes 30° pásy na sucho na dřevěném podkladě s lištami podkladní samolepící asfaltový pás | m2 | 159.77 |  | 0 | CS ÚRS 2023 01 |  | základní |  | 0 | 0 | 0 | 0 | 0 | 16 | K | 2 |  |  |  | ROZPOCET | [5 empty] | 0 | 0 | 0 | 0 | 0 | 1 | 0 | 16 | 1977882125
| Online PSC |  | https://podminky.urs.cz/item/CS_URS_2023_01/712631111 | [14 empty] | Online PSC | 2
| VV |  | čv105 | [14 empty] | VV | 2 | 1 | True | 0 | ROZPOCET
| VV |  | "mans.střecha - pod krytinu"sskl33+sskl49+sskl62 |  | 98.291 | [12 empty] | VV | 2 | 2 | True | 0 | ROZPOCET
| VV |  | Mezisoučet |  | 98.291 | [12 empty] | VV | 2 | 3 | True | 0 | ROZPOCET
| VV |  | parotěs na bednění na stávajících krokví | [14 empty] | VV | 2 | 1 | True | 0 | ROZPOCET
| VV |  | měřeno dle čv.105 se zakončením u hrany stávajícího zdiva dle čv118,119 | [14 empty] | VV | 2 | 1 | True | 0 | ROZPOCET
| VV |  | sklon 62st (vč.33st - zanedbatelné) | [14 empty] | VV | 2 | 1 | True | 0 | ROZPOCET
| VV |  | 2,4*(16,15-3,53)-1,05*2,76 |  | 27.39 | [12 empty] | VV | 2 | 2 | True | 0 | ROZPOCET
| VV |  | 2,4*(0,7+5,8) |  | 15.6 | [12 empty] | VV | 2 | 2 | True | 0 | ROZPOCET
| VV |  | 2,4*(1,1+5) |  | 14.64 | [12 empty] | VV | 2 | 2 | True | 0 | ROZPOCET
| VV |  | Mezisoučet |  | 57.63 | [12 empty] | VV | 2 | 3 | True | 0 | ROZPOCET
| VV |  | sklon 49st | [14 empty] | VV | 2 | 1 | True | 0 | ROZPOCET
| VV |  | 0,19*(16,15-3,53-2,76) |  | 1.873 | [12 empty] | VV | 2 | 2 | True | 0 | ROZPOCET
| VV |  | 0,19*(0,6+4,8) |  | 1.026 | [12 empty] | VV | 2 | 2 | True | 0 | ROZPOCET
| VV |  | 0,19*5 |  | 0.95 | [12 empty] | VV | 2 | 2 | True | 0 | ROZPOCET
| VV |  | Mezisoučet |  | 3.849 | [12 empty] | VV | 2 | 3 | True | 0 | ROZPOCET
| VV |  | Součet |  | 159.77 | [12 empty] | VV | 2 | 4 | True | 1 | ROZPOCET
191 | M | 62866281 | pás asfaltový samolepicí modifikovaný SBS tl 3,0mm s vložkou ze skleněné tkaniny se spalitelnou fólií nebo jemnozrnným minerálním posypem nebo textilií na horním povrchu | m2 | 319.454 |  | 0 | CS ÚRS 2023 01 |  | základní |  | 0 | 0.004 | 1.2778 | 0 | 0 | 32 | M | 2 |  |  |  | ROZPOCET | [5 empty] | 0 | 0 | 0 | 0 | 0 | 1 | 0 | 16 | 768560857
| VV |  | čv104 | [14 empty] | VV | 2 | 1 | True | 0 | ROZPOCET
| VV |  | "apsidy - S02"(1,82*0,9/2+1,825*1/2+1,796*1/2+1,787*0,9/2)+(3,1*0,6*3/4) |  | 4.829 | [12 empty] | VV | 2 | 2 | True | 0 | ROZPOCET
| VV |  | Mezisoučet |  | 4.829 | [12 empty] | VV | 2 | 3 | True | 0 | ROZPOCET
| VV |  | čv105 | [14 empty] | VV | 2 | 1 | True | 0 | ROZPOCET
| VV |  | "mans.střecha - pod krytinu"sskl20+sskl25 |  | 170.972 | [12 empty] | VV | 2 | 2 | True | 0 | ROZPOCET
| VV |  | Mezisoučet |  | 170.972 | [12 empty] | VV | 2 | 3 | True | 0 | ROZPOCET
| VV |  | čv105 | [14 empty] | VV | 2 | 1 | True | 0 | ROZPOCET
| VV |  | "mans.střecha - pod krytinu"sskl33+sskl49+sskl62 |  | 98.291 | [12 empty] | VV | 2 | 2 | True | 0 | ROZPOCET
| VV |  | Mezisoučet |  | 98.291 | [12 empty] | VV | 2 | 3 | True | 0 | ROZPOCET
| VV |  | Součet |  | 274.092 | [12 empty] | VV | 2 | 4 | True | 1 | ROZPOCET
| VV |  | 274,092*1,1655 'Přepočtené koeficientem množství |  | 319.454 | [12 empty] | VV | 2 | 2 | False | 1 | ROZPOCET
192 | M | 62856001 | pás asfaltový samolepicí modifikovaný SBS tl 2,2mm s vložkou z hliníkové fólie, hliníkové fólie s textilií se spalitelnou fólií nebo jemnozrnným minerálním posypem nebo textilií na horním povrchu | m2 | 256.279 |  | 0 | CS ÚRS 2023 01 |  | základní |  | 0 | 0.0023 | 0.58944 | 0 | 0 | 32 | M | 2 |  |  |  | ROZPOCET | [5 empty] | 0 | 0 | 0 | 0 | 0 | 1 | 0 | 16 | -1305819344
| VV |  | parotěs na bednění na stávajících krokví | [14 empty] | VV | 2 | 1 | True | 0 | ROZPOCET
| VV |  | bnk |  | 219.888 | [12 empty] | VV | 2 | 2 | True | 0 | ROZPOCET
| VV |  | Mezisoučet |  | 219.888 | [12 empty] | VV | 2 | 3 | True | 0 | ROZPOCET
| VV |  | Součet |  | 219.888 | [12 empty] | VV | 2 | 4 | True | 1 | ROZPOCET
| VV |  | 219,888*1,1655 'Přepočtené koeficientem množství |  | 256.279 | [12 empty] | VV | 2 | 2 | False | 1 | ROZPOCET
193 | K | 765191023 | Montáž pojistné hydroizolační nebo parotěsné fólie kladené ve sklonu přes 20° s lepenými přesahy na bednění nebo tepelnou izolaci | m2 | 269.263 |  | 0 | CS ÚRS 2023 01 |  | základní |  | 0 | 0 | 0 | 0 | 0 | 16 | K | 2 |  |  |  | ROZPOCET | [5 empty] | 0 | 0 | 0 | 0 | 0 | 1 | 0 | 16 | -1631906964
| Online PSC |  | https://podminky.urs.cz/item/CS_URS_2023_01/765191023 | [14 empty] | Online PSC | 2
| VV |  | "plocha mansardové střechy dle dílu 764"ms |  | 269.263 | [12 empty] | VV | 2 | 2 | True | 1 | ROZPOCET
194 | M | 28329031 | fólie kontaktní difuzně propustná pro doplňkovou hydroizolační vrstvu, monolitická dvouvrstvá PES/PR 270g/m2, integrovaná samolepící páska | m2 | 296.189 |  | 0 | CS ÚRS 2023 01 |  | základní |  | 0 | 0.00025 | 0.074047 | 0 | 0 | 32 | M | 2 |  |  |  | ROZPOCET | [5 empty] | 0 | 0 | 0 | 0 | 0 | 1 | 0 | 16 | 1159174586
| VV |  | 269,263*1,1 'Přepočtené koeficientem množství |  | 296.189 | [12 empty] | VV | 2 | 2 | False | 1 | ROZPOCET
195 | K | 998712102 | Přesun hmot pro povlakové krytiny stanovený z hmotnosti přesunovaného materiálu vodorovná dopravní vzdálenost do 50 m v objektech výšky přes 6 do 12 m | t | 2.352 |  | 0 | CS ÚRS 2023 01 |  | základní |  | 0 | 0 | 0 | 0 | 0 | 16 | K | 2 |  |  |  | ROZPOCET | [5 empty] | 0 | 0 | 0 | 0 | 0 | 1 | 0 | 16 | -1007038020
| Online PSC |  | https://podminky.urs.cz/item/CS_URS_2023_01/998712102 | [14 empty] | Online PSC | 2
196 | K | 998712181 | Přesun hmot pro povlakové krytiny stanovený z hmotnosti přesunovaného materiálu Příplatek k cenám za přesun prováděný bez použití mechanizace pro jakoukoliv výšku objektu | t | 2.352 |  | 0 | CS ÚRS 2023 01 |  | základní |  | 0 | 0 | 0 | 0 | 0 | 16 | K | 2 |  |  |  | ROZPOCET | [5 empty] | 0 | 0 | 0 | 0 | 0 | 1 | 0 | 16 | 1648437736
| Online PSC |  | https://podminky.urs.cz/item/CS_URS_2023_01/998712181 | [14 empty] | Online PSC | 2
| D | 713 | Izolace tepelné |  |  |  | 0 |  |  |  |  | 0 |  | 0.3633 |  | 0.040077 | 2 | D | 1 |  |  |  | ROZPOCET | [11 empty] | 0
197 | K | 713140821 | Odstranění tepelné izolace střech plochých z rohoží, pásů, dílců, desek, bloků nadstřešních izolací volně položených z polystyrenu suchého, tloušťka izolace do 100 mm | m2 | 22.265 |  | 0 | CS ÚRS 2023 01 |  | základní |  | 0 | 0 | 0 | 0.0018 | 0.040077 | 16 | K | 2 |  |  |  | ROZPOCET | [5 empty] | 0 | 0 | 0 | 0 | 0 | 1 | 0 | 16 | -1119319913
| Online PSC |  | https://podminky.urs.cz/item/CS_URS_2023_01/713140821 | [14 empty] | Online PSC | 2
| VV |  | čv104 | [14 empty] | VV | 2 | 1 | True | 0 | ROZPOCET
| VV |  | "terasa 211"(1,95*10,7+4*0,7/2) |  | 22.265 | [12 empty] | VV | 2 | 2 | True | 1 | ROZPOCET
198 | K | 713121111 | Montáž tepelné izolace podlah rohožemi, pásy, deskami, dílci, bloky (izolační materiál ve specifikaci) kladenými volně jednovrstvá | m2 | 4.171 |  | 0 | CS ÚRS 2023 01 |  | základní |  | 0 | 0 | 0 | 0 | 0 | 16 | K | 2 |  |  |  | ROZPOCET | [5 empty] | 0 | 0 | 0 | 0 | 0 | 1 | 0 | 16 | 626097268
| Online PSC |  | https://podminky.urs.cz/item/CS_URS_2023_01/713121111 | [14 empty] | Online PSC | 2
| VV |  | na hi zádveří | [14 empty] | VV | 2 | 1 | True | 0 | ROZPOCET
| VV |  | předpoklad: plocha s11 ponížená o plochu stupnic - skutečnou výměru odsouhlasí TDI | [14 empty] | VV | 2 | 1 | True | 0 | ROZPOCET
| VV |  | čv103 | [14 empty] | VV | 2 | 1 | True | 0 | ROZPOCET
| VV |  | s11-(1,69+1,059)/2*(4*0,28) |  | 4.171 | [12 empty] | VV | 2 | 2 | True | 0 | ROZPOCET
| VV |  | Součet |  | 4.171 | [12 empty] | VV | 2 | 4 | True | 1 | ROZPOCET
199 | M | 28372308 | deska EPS 100 pro konstrukce s běžným zatížením λ=0,037 tl 80mm | m2 | 4.254 |  | 0 | CS ÚRS 2023 01 |  | základní |  | 0 | 0.002 | 0.008508 | 0 | 0 | 32 | M | 2 |  |  |  | ROZPOCET | [5 empty] | 0 | 0 | 0 | 0 | 0 | 1 | 0 | 16 | -1333610690
| VV |  | 4,171*1,02 'Přepočtené koeficientem množství |  | 4.254 | [12 empty] | VV | 2 | 2 | False | 1 | ROZPOCET
200 | K | 713131141 | Montáž tepelné izolace stěn rohožemi, pásy, deskami, dílci, bloky (izolační materiál ve specifikaci) lepením celoplošně | m2 | 7.471 |  | 0 | CS ÚRS 2023 01 |  | základní |  | 0 | 0.006 | 0.044826 | 0 | 0 | 16 | K | 2 |  |  |  | ROZPOCET | [5 empty] | 0 | 0 | 0 | 0 | 0 | 1 | 0 | 16 | 1685580146
| Online PSC |  | https://podminky.urs.cz/item/CS_URS_2023_01/713131141 | [14 empty] | Online PSC | 2
| VV |  | položka pro nalepení TI na sokl a podlahu balkonu | [14 empty] | VV | 2 | 1 | True | 0 | ROZPOCET
| VV |  | čv104,115 | [14 empty] | VV | 2 | 1 | True | 0 | ROZPOCET
| VV |  | "balkon 210 - sokl 120mm xps"0,2*3,43 |  | 0.686 | [12 empty] | VV | 2 | 2 | True | 0 | ROZPOCET
| VV |  | "balkon 210 - podlaha 40mm eps150"1,22*3,43 |  | 4.185 | [12 empty] | VV | 2 | 2 | True | 0 | ROZPOCET
| VV |  | Mezisoučet |  | 4.871 | [12 empty] | VV | 2 | 3 | True | 0 | ROZPOCET
| VV |  | předběžná položka pro zateplení zakončení atiky půlobloukové štítové stěny | [14 empty] | VV | 2 | 1 | True | 0 | ROZPOCET
| VV |  | čv105,109,108 | [14 empty] | VV | 2 | 1 | True | 0 | ROZPOCET
| VV |  | "předběžně - zakončení půlobloukové štít.stěny"2*2*0,65 |  | 2.6 | [12 empty] | VV | 2 | 2 | True | 0 | ROZPOCET
| VV |  | Mezisoučet |  | 2.6 | [12 empty] | VV | 2 | 3 | True | 0 | ROZPOCET
| VV |  | Součet |  | 7.471 | [12 empty] | VV | 2 | 4 | True | 1 | ROZPOCET
201 | M | 28376444 | deska XPS hrana rovná a strukturovaný povrch 300kPa tl 120mm | m2 | 0.72 |  | 0 | CS ÚRS 2023 01 |  | základní |  | 0 | 0.0036 | 0.002592 | 0 | 0 | 32 | M | 2 |  |  |  | ROZPOCET | [5 empty] | 0 | 0 | 0 | 0 | 0 | 1 | 0 | 16 | -1430141599
| VV |  | "balkon 210 - sokl 120mm xps"0,2*3,43 |  | 0.686 | [12 empty] | VV | 2 | 2 | True | 1 | ROZPOCET
| VV |  | 0,686*1,05 'Přepočtené koeficientem množství |  | 0.72 | [12 empty] | VV | 2 | 2 | False | 1 | ROZPOCET
202 | M | 28375908 | deska EPS 150 pro konstrukce s vysokým zatížením λ=0,035 tl 40mm | m2 | 4.394 |  | 0 | CS ÚRS 2023 01 |  | základní |  | 0 | 0.0012 | 0.0052728 | 0 | 0 | 32 | M | 2 |  |  |  | ROZPOCET | [5 empty] | 0 | 0 | 0 | 0 | 0 | 1 | 0 | 16 | 1860588069
| VV |  | "balkon 210 - podlaha 40mm eps150"1,22*3,43 |  | 4.185 | [12 empty] | VV | 2 | 2 | True | 1 | ROZPOCET
| VV |  | 4,185*1,05 'Přepočtené koeficientem množství |  | 4.394 | [12 empty] | VV | 2 | 2 | False | 1 | ROZPOCET
203 | M | 28376423 | deska XPS hrana polodrážková a hladký povrch 300kPA tl 120mm | m2 | 2.73 |  | 0 | CS ÚRS 2023 01 |  | základní |  | 0 | 0.0036 | 0.009828 | 0 | 0 | 32 | M | 2 |  |  |  | ROZPOCET | [5 empty] | 0 | 0 | 0 | 0 | 0 | 1 | 0 | 16 | 264783314
| VV |  | "předběžně - zakončení půlobloukové štít.stěny"2*2*0,65 |  | 2.6 | [12 empty] | VV | 2 | 2 | True | 1 | ROZPOCET
| VV |  | 2,6*1,05 'Přepočtené koeficientem množství |  | 2.73 | [12 empty] | VV | 2 | 2 | False | 1 | ROZPOCET
204 | K | 713141135 | Montáž tepelné izolace střech plochých rohožemi, pásy, deskami, dílci, bloky (izolační materiál ve specifikaci) přilepenými za studena bodově, jednovrstvá | m2 | 28.032 |  | 0 | CS ÚRS 2023 01 |  | základní |  | 0 | 0.00058 | 0.016259 | 0 | 0 | 16 | K | 2 |  |  |  | ROZPOCET | [5 empty] | 0 | 0 | 0 | 0 | 0 | 1 | 0 | 16 | -810007518
| Online PSC |  | https://podminky.urs.cz/item/CS_URS_2023_01/713141135 | [14 empty] | Online PSC | 2
| VV |  | ocenit dle zvyklostí zhotovitele | [14 empty] | VV | 2 | 1 | True | 0 | ROZPOCET
| VV |  | v rozpočtu uvažováno s bodovým přilepením proti posunu desek | [14 empty] | VV | 2 | 1 | True | 0 | ROZPOCET
| VV |  | zádveří S03 | [14 empty] | VV | 2 | 1 | True | 0 | ROZPOCET
| VV |  | čv104,106,120 | [14 empty] | VV | 2 | 1 | True | 0 | ROZPOCET
| VV |  | (1,73-0,13-0,15)*2,3+(1,45+0,77)/2*(3,51-2,3-0,13-0,15) |  | 4.367 | [12 empty] | VV | 2 | 2 | True | 0 | ROZPOCET
| VV |  | Mezisoučet |  | 4.367 | [12 empty] | VV | 2 | 3 | True | 0 | ROZPOCET
| VV |  | "terasa 211 (odečten překližkový pruh)"(1,95*10,7+4*0,7/2)-0,3*(1,65*2+10,7) |  | 18.065 | [12 empty] | VV | 2 | 2 | True | 0 | ROZPOCET
| VV |  | Mezisoučet |  | 18.065 | [12 empty] | VV | 2 | 3 | True | 0 | ROZPOCET
| VV |  | "překližkový pruh - xps tl.cca 80mm pod překližkou alt.OSB"0,3*(1,65*2+10,7) |  | 4.2 | [12 empty] | VV | 2 | 2 | True | 0 | ROZPOCET
| VV |  | "předběžně odhadnuta i na obloukové ploše"4*0,7/2 |  | 1.4 | [12 empty] | VV | 2 | 2 | True | 0 | ROZPOCET
| VV |  | Mezisoučet |  | 5.6 | [12 empty] | VV | 2 | 3 | True | 0 | ROZPOCET
| VV |  | Součet |  | 28.032 | [12 empty] | VV | 2 | 4 | True | 1 | ROZPOCET
205 | K | 713141243 | Montáž tepelné izolace střech plochých mechanické přikotvení šrouby včetně dodávky šroubů, bez položení tepelné izolace tl. izolace přes 140 do 200 mm do betonu | m2 | 18.065 |  | 0 | CS ÚRS 2023 01 |  | základní |  | 0 | 7e-05 | 0.0012645 | 0 | 0 | 16 | K | 2 |  |  |  | ROZPOCET | [5 empty] | 0 | 0 | 0 | 0 | 0 | 1 | 0 | 16 | -2137995881
| Online PSC |  | https://podminky.urs.cz/item/CS_URS_2023_01/713141243 | [14 empty] | Online PSC | 2
| VV |  | "terasa 211 (odečten překližkový pruh)"(1,95*10,7+4*0,7/2)-0,3*(1,65*2+10,7) |  | 18.065 | [12 empty] | VV | 2 | 2 | True | 0 | ROZPOCET
| VV |  | Mezisoučet |  | 18.065 | [12 empty] | VV | 2 | 3 | True | 1 | ROZPOCET
206 | M | 28375992 | deska EPS 150 pro konstrukce s vysokým zatížením λ=0,035 tl 180mm | m2 | 4.454 |  | 0 | CS ÚRS 2023 01 |  | základní |  | 0 | 0.0054 | 0.024052 | 0 | 0 | 32 | M | 2 |  |  |  | ROZPOCET | [5 empty] | 0 | 0 | 0 | 0 | 0 | 1 | 0 | 16 | -639242973
| VV |  | zádveří S03 | [14 empty] | VV | 2 | 1 | True | 0 | ROZPOCET
| VV |  | (1,73-0,13-0,15)*2,3+(1,45+0,77)/2*(3,51-2,3-0,13-0,15) |  | 4.367 | [12 empty] | VV | 2 | 2 | True | 1 | ROZPOCET
| VV |  | 4,367*1,02 'Přepočtené koeficientem množství |  | 4.454 | [12 empty] | VV | 2 | 2 | False | 1 | ROZPOCET
207 | M | 28376503 | deska izolační PIR s oboustranným textilním rounem tl 120mm | m2 | 18.426 |  | 0 | CS ÚRS 2023 01 |  | základní |  | 0 | 0.0036 | 0.066334 | 0 | 0 | 32 | M | 2 |  |  |  | ROZPOCET | [5 empty] | 0 | 0 | 0 | 0 | 0 | 1 | 0 | 16 | -1313957848
| VV |  | "terasa 211 (odečten překližkový pruh)"(1,95*10,7+4*0,7/2)-0,3*(1,65*2+10,7) |  | 18.065 | [12 empty] | VV | 2 | 2 | True | 1 | ROZPOCET
| VV |  | 18,065*1,02 'Přepočtené koeficientem množství |  | 18.426 | [12 empty] | VV | 2 | 2 | False | 1 | ROZPOCET
208 | M | 28376421 | deska XPS hrana polodrážková a hladký povrch 300kPA tl 80mm | m2 | 5.712 |  | 0 | CS ÚRS 2023 01 |  | základní |  | 0 | 0.0024 | 0.013709 | 0 | 0 | 32 | M | 2 |  |  |  | ROZPOCET | [5 empty] | 0 | 0 | 0 | 0 | 0 | 1 | 0 | 16 | -1028655585
| VV |  | "překližkový pruh - xps tl.cca 80mm pod překližkou alt.OSB"0,3*(1,65*2+10,7) |  | 4.2 | [12 empty] | VV | 2 | 2 | True | 0 | ROZPOCET
| VV |  | "předběžně odhadnuta i na obloukové ploše"4*0,7/2 |  | 1.4 | [12 empty] | VV | 2 | 2 | True | 0 | ROZPOCET
| VV |  | Mezisoučet |  | 5.6 | [12 empty] | VV | 2 | 3 | True | 1 | ROZPOCET
| VV |  | 5,6*1,02 'Přepočtené koeficientem množství |  | 5.712 | [12 empty] | VV | 2 | 2 | False | 1 | ROZPOCET
209 | K | 713141335 | Montáž tepelné izolace střech plochých spádovými klíny v ploše přilepenými za studena bodově | m2 | 22.432 |  | 0 | CS ÚRS 2023 01 |  | základní |  | 0 | 0.00058 | 0.013011 | 0 | 0 | 16 | K | 2 |  |  |  | ROZPOCET | [5 empty] | 0 | 0 | 0 | 0 | 0 | 1 | 0 | 16 | -1399829133
| Online PSC |  | https://podminky.urs.cz/item/CS_URS_2023_01/713141335 | [14 empty] | Online PSC | 2
| VV |  | ocenit dle zvyklostí zhotovitele | [14 empty] | VV | 2 | 1 | True | 0 | ROZPOCET
| VV |  | v rozpočtu uvažováno s bodovým přilepením proti posunu desek | [14 empty] | VV | 2 | 1 | True | 0 | ROZPOCET
| VV |  | zádveří S03 | [14 empty] | VV | 2 | 1 | True | 0 | ROZPOCET
| VV |  | čv104,106,120 | [14 empty] | VV | 2 | 1 | True | 0 | ROZPOCET
| VV |  | (1,73-0,13-0,15)*2,3+(1,45+0,77)/2*(3,51-2,3-0,13-0,15) |  | 4.367 | [12 empty] | VV | 2 | 2 | True | 0 | ROZPOCET
| VV |  | Mezisoučet |  | 4.367 | [12 empty] | VV | 2 | 3 | True | 0 | ROZPOCET
| VV |  | "terasa 211 (odečten překližkový pruh)"(1,95*10,7+4*0,7/2)-0,3*(1,65*2+10,7) |  | 18.065 | [12 empty] | VV | 2 | 2 | True | 0 | ROZPOCET
| VV |  | Mezisoučet |  | 18.065 | [12 empty] | VV | 2 | 3 | True | 0 | ROZPOCET
| VV |  | Součet |  | 22.432 | [12 empty] | VV | 2 | 4 | True | 1 | ROZPOCET
210 | M | 28376141 | klín izolační EPS 100 spád do 5% | m3 | 0.208 |  | 0 | CS ÚRS 2023 01 |  | základní |  | 0 | 0.02 | 0.00416 | 0 | 0 | 32 | M | 2 |  |  |  | ROZPOCET | [5 empty] | 0 | 0 | 0 | 0 | 0 | 1 | 0 | 16 | 1111581367
| VV |  | tl.20-60mm | [14 empty] | VV | 2 | 1 | True | 0 | ROZPOCET
| VV |  | prům.tl. dle jehlanu | [14 empty] | VV | 2 | 1 | True | 0 | ROZPOCET
| VV |  | ((1,73-0,13-0,15)*2,3+(1,45+0,77)/2*(3,51-2,3-0,13-0,15))*(0,02+0,04*2/3) |  | 0.204 | [12 empty] | VV | 2 | 2 | True | 0 | ROZPOCET
| VV |  | Součet |  | 0.204 | [12 empty] | VV | 2 | 4 | True | 1 | ROZPOCET
| VV |  | 0,204*1,02 'Přepočtené koeficientem množství |  | 0.208 | [12 empty] | VV | 2 | 2 | False | 1 | ROZPOCET
211 | M | 28376142 | klín izolační EPS 150 spád do 5% | m3 | 0.737 |  | 0 | CS ÚRS 2023 01 |  | základní |  | 0 | 0.025 | 0.018425 | 0 | 0 | 32 | M | 2 |  |  |  | ROZPOCET | [5 empty] | 0 | 0 | 0 | 0 | 0 | 1 | 0 | 16 | 1030379394
| VV |  | "terasa 211 (odečten překližkový pruh)"(0,02+0,06)/2*((1,95*10,7+4*0,7/2)-0,3*(1,65*2+10,7)) |  | 0.723 | [12 empty] | VV | 2 | 2 | True | 1 | ROZPOCET
| VV |  | 0,723*1,02 'Přepočtené koeficientem množství |  | 0.737 | [12 empty] | VV | 2 | 2 | False | 1 | ROZPOCET
212 | K | 713141131 | Montáž tepelné izolace střech plochých rohožemi, pásy, deskami, dílci, bloky (izolační materiál ve specifikaci) přilepenými za studena zplna, jednovrstvá | m2 | 5.824 |  | 0 | CS ÚRS 2023 01 |  | základní |  | 0 | 0.00116 | 0.0067558 | 0 | 0 | 16 | K | 2 |  |  |  | ROZPOCET | [5 empty] | 0 | 0 | 0 | 0 | 0 | 1 | 0 | 16 | -1320296701
| Online PSC |  | https://podminky.urs.cz/item/CS_URS_2023_01/713141131 | [14 empty] | Online PSC | 2
| VV |  | čv104 | [14 empty] | VV | 2 | 1 | True | 0 | ROZPOCET
| VV |  | "apsidy - S02"(2,1*1/2+1,825*1,1/2+1,796*1,1/2+2,1*1/2)+(3,3*0,7*3/4) |  | 5.824 | [12 empty] | VV | 2 | 2 | True | 0 | ROZPOCET
| VV |  | Součet |  | 5.824 | [12 empty] | VV | 2 | 4 | True | 1 | ROZPOCET
213 | M | 63482254 | deska tepelně izolační z pěnového skla pevnost v tlaku 900kPa λ=0,043-0,044 tl 160mm | m2 | 5.94 |  | 0 | CS ÚRS 2023 01 |  | základní |  | 0 | 0.0216 | 0.1283 | 0 | 0 | 32 | M | 2 |  |  |  | ROZPOCET | [5 empty] | 0 | 0 | 0 | 0 | 0 | 1 | 0 | 16 | -515867976
| P |  | Poznámka k položce: λ bude menší rovna 0,041 W/mK - zohledněte v ceně!!! | [14 empty] | P | 2
| VV |  | 5,824*1,02 'Přepočtené koeficientem množství |  | 5.94 | [12 empty] | VV | 2 | 2 | False | 1 | ROZPOCET
214 | K | 713151133 | Montáž tepelné izolace střech šikmých rohožemi, pásy, deskami (izolační materiál ve specifikaci) kladenými volně nad krokve, sklonu střechy přes 45° do 60° | m2 | 219.888 |  | 0 | CS ÚRS 2023 01 |  | základní |  | 0 | 0 | 0 | 0 | 0 | 16 | K | 2 |  |  |  | ROZPOCET | [5 empty] | 0 | 0 | 0 | 0 | 0 | 1 | 0 | 16 | -1576003417
| Online PSC |  | https://podminky.urs.cz/item/CS_URS_2023_01/713151133 | [14 empty] | Online PSC | 2
| VV |  | položka pro pložení nadkrokevní TI | [14 empty] | VV | 2 | 1 | True | 0 | ROZPOCET
| VV |  | použita výměra pro všechny sklony střechy | [14 empty] | VV | 2 | 1 | True | 0 | ROZPOCET
| VV |  | předpoklad položení v 1 vrstvě na P+D | [14 empty] | VV | 2 | 1 | True | 0 | ROZPOCET
| VV |  | "plocha dle plochy bednění na krokve"bnk |  | 219.888 | [12 empty] | VV | 2 | 2 | True | 1 | ROZPOCET
215 | M | 713pir | PIR desky pro nadkrokevní TI střech tl.160mm, P+D, max.0,022 W/mK - dodávka | m2 | 224.286 |  | 0 |  |  | základní |  | 0 | 0 | 0 | 0 | 0 | 32 | M | 2 |  |  |  | ROZPOCET | [5 empty] | 0 | 0 | 0 | 0 | 0 | 1 | 0 | 16 | 1290452944
| VV |  | 219,888*1,02 'Přepočtené koeficientem množství |  | 224.286 | [12 empty] | VV | 2 | 2 | False | 1 | ROZPOCET
216 | K | 713pirot | Vyřezání prostupů v PIR deskách (námětky,instalace,atd.) | kpl | 1 |  | 0 |  |  | základní |  | 0 | 0 | 0 | 0 | 0 | 16 | K | 2 |  |  |  | ROZPOCET | [5 empty] | 0 | 0 | 0 | 0 | 0 | 1 | 0 | 16 | -266447155
217 | K | 713vp | Vypěnění detailů PIR desek pěnou (např.kolem prostupů, námětků přesahu střechy, atd.) - d,m | kpl | 1 |  | 0 |  |  | základní |  | 0 | 0 | 0 | 0 | 0 | 16 | K | 2 |  |  |  | ROZPOCET | [5 empty] | 0 | 0 | 0 | 0 | 0 | 1 | 0 | 16 | 1027334995
218 | K | 998713102 | Přesun hmot pro izolace tepelné stanovený z hmotnosti přesunovaného materiálu vodorovná dopravní vzdálenost do 50 m v objektech výšky přes 6 m do 12 m | t | 0.363 |  | 0 | CS ÚRS 2023 01 |  | základní |  | 0 | 0 | 0 | 0 | 0 | 16 | K | 2 |  |  |  | ROZPOCET | [5 empty] | 0 | 0 | 0 | 0 | 0 | 1 | 0 | 16 | -772564549
| Online PSC |  | https://podminky.urs.cz/item/CS_URS_2023_01/998713102 | [14 empty] | Online PSC | 2
219 | K | 998713181 | Přesun hmot pro izolace tepelné stanovený z hmotnosti přesunovaného materiálu Příplatek k cenám za přesun prováděný bez použití mechanizace pro jakoukoliv výšku objektu | t | 0.363 |  | 0 | CS ÚRS 2023 01 |  | základní |  | 0 | 0 | 0 | 0 | 0 | 16 | K | 2 |  |  |  | ROZPOCET | [5 empty] | 0 | 0 | 0 | 0 | 0 | 1 | 0 | 16 | -1455023882
| Online PSC |  | https://podminky.urs.cz/item/CS_URS_2023_01/998713181 | [14 empty] | Online PSC | 2
| D | 721 | Zdravotechnika - vnitřní kanalizace |  |  |  | 0 |  |  |  |  | 0 |  | 0.006 |  | 0 | 2 | D | 1 |  |  |  | ROZPOCET | [11 empty] | 0
220 | K | 721242106 | Lapače střešních splavenin polypropylenové (PP) se svislým odtokem DN 125 | kus | 4 |  | 0 | CS ÚRS 2023 01 |  | základní |  | 0 | 0.0015 | 0.006 | 0 | 0 | 16 | K | 2 |  |  |  | ROZPOCET | [5 empty] | 0 | 0 | 0 | 0 | 0 | 1 | 0 | 16 | -85769224
| Online PSC |  | https://podminky.urs.cz/item/CS_URS_2023_01/721242106 | [14 empty] | Online PSC | 2
| VV |  | "X01"4 |  | 4 | [12 empty] | VV | 2 | 2 | True | 1 | ROZPOCET
221 | K | 998721101 | Přesun hmot pro vnitřní kanalizace stanovený z hmotnosti přesunovaného materiálu vodorovná dopravní vzdálenost do 50 m v objektech výšky do 6 m | t | 0.006 |  | 0 | CS ÚRS 2023 01 |  | základní |  | 0 | 0 | 0 | 0 | 0 | 16 | K | 2 |  |  |  | ROZPOCET | [5 empty] | 0 | 0 | 0 | 0 | 0 | 1 | 0 | 16 | 1277694678
| Online PSC |  | https://podminky.urs.cz/item/CS_URS_2023_01/998721101 | [14 empty] | Online PSC | 2
| D | 762 | Konstrukce tesařské |  |  |  | 0 |  |  |  |  | 0 |  | 9.843 |  | 4.4751 | 2 | D | 1 |  |  |  | ROZPOCET | [11 empty] | 0
222 | K | 765192001 | Nouzové zakrytí střechy plachtou | m2 | 538.526 |  | 0 | CS ÚRS 2023 01 |  | základní |  | 0 | 0.00014 | 0.075394 | 0 | 0 | 16 | K | 2 |  |  |  | ROZPOCET | [5 empty] | 0 | 0 | 0 | 0 | 0 | 1 | 0 | 16 | -572336949
| Online PSC |  | https://podminky.urs.cz/item/CS_URS_2023_01/765192001 | [14 empty] | Online PSC | 2
| VV |  | koef.použití předběžně uvažován 2x (2x se zakryje a 2x se odkryje), předpoklad provádění po částech v závislosti na klimatu | [14 empty] | VV | 2 | 1 | True | 0 | ROZPOCET
| VV |  | čv105 | [14 empty] | VV | 2 | 1 | True | 0 | ROZPOCET
| VV |  | "mans.střecha"(sskl20+sskl25+sskl33+sskl49+sskl62)*2 |  | 538.526 | [12 empty] | VV | 2 | 2 | True | 1 | ROZPOCET
223 | K | 762341811 | Demontáž bednění a laťování bednění střech rovných, obloukových, sklonu do 60° se všemi nadstřešními konstrukcemi z prken hrubých, hoblovaných tl. do 32 mm | m2 | 269.263 |  | 0 | CS ÚRS 2023 01 |  | základní |  | 0 | 0 | 0 | 0.015 | 4.0389 | 16 | K | 2 |  |  |  | ROZPOCET | [5 empty] | 0 | 0 | 0 | 0 | 0 | 1 | 0 | 16 | -1946699436
| Online PSC |  | https://podminky.urs.cz/item/CS_URS_2023_01/762341811 | [14 empty] | Online PSC | 2
| VV |  | předpoklad: plošná výměra původní střechy je cca podobná výměře nové střechy | [14 empty] | VV | 2 | 1 | True | 0 | ROZPOCET
| VV |  | čv105 | [14 empty] | VV | 2 | 1 | True | 0 | ROZPOCET
| VV |  | "mans.střecha - plocha je cca stejná jako nová"sskl20+sskl25+sskl33+sskl49+sskl62 |  | 269.263 | [12 empty] | VV | 2 | 2 | True | 0 | ROZPOCET
| VV |  | Součet |  | 269.263 | [12 empty] | VV | 2 | 4 | True | 1 | ROZPOCET
224 | K | 762331921 | Vyřezání části střešní vazby vázané konstrukce krovů průřezové plochy řeziva přes 120 do 224 cm2, délky vyřezané části krovového prvku do 3 m | m | 35.4 |  | 0 | CS ÚRS 2023 01 |  | základní |  | 0 | 0 | 0 | 0.01232 | 0.43613 | 16 | K | 2 |  |  |  | ROZPOCET | [5 empty] | 0 | 0 | 0 | 0 | 0 | 1 | 0 | 16 | 1000890550
| Online PSC |  | https://podminky.urs.cz/item/CS_URS_2023_01/762331921 | [14 empty] | Online PSC | 2
| VV |  | předběžně uvažováno s uřezáním přesahu krokví přes stávající fasádu, délka cca 0,6m | [14 empty] | VV | 2 | 1 | True | 0 | ROZPOCET
| VV |  | čv203,118,119 | [14 empty] | VV | 2 | 1 | True | 0 | ROZPOCET
| VV |  | 0,6*(9+7+12+5+10+9+7) |  | 35.4 | [12 empty] | VV | 2 | 2 | True | 1 | ROZPOCET
225 | K | 762341610 | Montáž bednění střech štítových okapových říms, krajnic, závětrných prken a žaluzií ve spádu nebo rovnoběžně s okapem z prken hrubých tl. do 32 mm | m2 | 12.897 |  | 0 | CS ÚRS 2023 01 |  | základní |  | 0 | 0 | 0 | 0 | 0 | 16 | K | 2 |  |  |  | ROZPOCET | [5 empty] | 0 | 0 | 0 | 0 | 0 | 1 | 0 | 16 | -573333457
| Online PSC |  | https://podminky.urs.cz/item/CS_URS_2023_01/762341610 | [14 empty] | Online PSC | 2
| VV |  | obednění uřezaných přesahů krokví přes stávající fasádu, v.do cca 0,3m | [14 empty] | VV | 2 | 1 | True | 0 | ROZPOCET
| VV |  | čv203,118,119 | [14 empty] | VV | 2 | 1 | True | 0 | ROZPOCET
| VV |  | "cca kopíruje délku pozednic"0,3*(16,15-2,76+3+1+5+7,7+5,2+7,7) |  | 12.897 | [12 empty] | VV | 2 | 2 | True | 0 | ROZPOCET
| VV |  | Mezisoučet |  | 12.897 | [12 empty] | VV | 2 | 3 | True | 1 | ROZPOCET
226 | K | 762341210 | Montáž bednění střech rovných a šikmých sklonu do 60° s vyřezáním otvorů z prken hrubých na sraz tl. do 32 mm | m2 | 219.888 |  | 0 | CS ÚRS 2023 01 |  | základní |  | 0 | 0 | 0 | 0 | 0 | 16 | K | 2 |  |  |  | ROZPOCET | [5 empty] | 0 | 0 | 0 | 0 | 0 | 1 | 0 | 16 | -835770380
| Online PSC |  | https://podminky.urs.cz/item/CS_URS_2023_01/762341210 | [14 empty] | Online PSC | 2
| VV |  | bednění na stávající krokve | [14 empty] | VV | 2 | 1 | True | 0 | ROZPOCET
| VV |  | měřeno dle čv.105 se zakončením u hrany stávajícího zdiva dle čv118,119 | [14 empty] | VV | 2 | 1 | True | 0 | ROZPOCET
| VV |  | sklon 25st | [14 empty] | VV | 2 | 1 | True | 0 | ROZPOCET
| VV |  | 7,2*4/2 |  | 14.4 | [12 empty] | VV | 2 | 2 | True | 0 | ROZPOCET
| VV |  | 1,751*4+(1,751+1,1)/2*0,7 |  | 8.002 | [12 empty] | VV | 2 | 2 | True | 0 | ROZPOCET
| VV |  | 6,601*4+(6,601+5,9)/2*0,7 |  | 30.779 | [12 empty] | VV | 2 | 2 | True | 0 | ROZPOCET
| VV |  | 7,2*4/2 |  | 14.4 | [12 empty] | VV | 2 | 2 | True | 0 | ROZPOCET
| VV |  | (6,601+13,7)/2*4+(13,7+14,4)/2*0,7+2,351*1,45+(2,351+1,65)/2*0,7 |  | 55.246 | [12 empty] | VV | 2 | 2 | True | 0 | ROZPOCET
| VV |  | 2,6*1,45/2 |  | 1.885 | [12 empty] | VV | 2 | 2 | True | 0 | ROZPOCET
| VV |  | 2,351*1,45+(2,351+1,65)/2*0,7 |  | 4.809 | [12 empty] | VV | 2 | 2 | True | 0 | ROZPOCET
| VV |  | (1,751+6,5+2,6)/2*4-2,6*1,45/2+(6,5+5,8)/2*0,7 |  | 24.122 | [12 empty] | VV | 2 | 2 | True | 0 | ROZPOCET
| VV |  | Mezisoučet |  | 153.643 | [12 empty] | VV | 2 | 3 | True | 0 | ROZPOCET
| VV |  | sklon 62st (vč.33st - zanedbatelné) | [14 empty] | VV | 2 | 1 | True | 0 | ROZPOCET
| VV |  | 2,4*(16,15-3,53)-1,05*2,76 |  | 27.39 | [12 empty] | VV | 2 | 2 | True | 0 | ROZPOCET
| VV |  | 2,4*(0,7+5,8) |  | 15.6 | [12 empty] | VV | 2 | 2 | True | 0 | ROZPOCET
| VV |  | 2,4*(1,1+5) |  | 14.64 | [12 empty] | VV | 2 | 2 | True | 0 | ROZPOCET
| VV |  | Mezisoučet |  | 57.63 | [12 empty] | VV | 2 | 3 | True | 0 | ROZPOCET
| VV |  | sklon 49st | [14 empty] | VV | 2 | 1 | True | 0 | ROZPOCET
| VV |  | 0,19*(16,15-3,53-2,76) |  | 1.873 | [12 empty] | VV | 2 | 2 | True | 0 | ROZPOCET
| VV |  | 0,19*(0,6+4,8) |  | 1.026 | [12 empty] | VV | 2 | 2 | True | 0 | ROZPOCET
| VV |  | 0,19*5 |  | 0.95 | [12 empty] | VV | 2 | 2 | True | 0 | ROZPOCET
| VV |  | Mezisoučet |  | 3.849 | [12 empty] | VV | 2 | 3 | True | 0 | ROZPOCET
| VV |  | sklon 20st | [14 empty] | VV | 2 | 1 | True | 0 | ROZPOCET
| VV |  | 1,35*3,53 |  | 4.766 | [12 empty] | VV | 2 | 2 | True | 0 | ROZPOCET
| VV |  | Mezisoučet |  | 4.766 | [12 empty] | VV | 2 | 3 | True | 0 | ROZPOCET
| VV | bnk | Součet |  | 219.888 | [12 empty] | VV | 2 | 4 | True | 1 | ROZPOCET
227 | K | 762333132 | Montáž vázaných konstrukcí krovů střech pultových, sedlových, valbových, stanových nepravidelného půdorysu z řeziva hraněného průřezové plochy přes 120 do 224 cm2 | m | 70.8 |  | 0 | CS ÚRS 2023 01 |  | základní |  | 0 | 0 | 0 | 0 | 0 | 16 | K | 2 |  |  |  | ROZPOCET | [5 empty] | 0 | 0 | 0 | 0 | 0 | 1 | 0 | 16 | -156874885
| Online PSC |  | https://podminky.urs.cz/item/CS_URS_2023_01/762333132 | [14 empty] | Online PSC | 2
| VV |  | předběžně uvažováno s námětky pro přesah střechy délky cca 1,2m (odpovídá cca délce sklonu 49st) | [14 empty] | VV | 2 | 1 | True | 0 | ROZPOCET
| VV |  | čv203,118,119 | [14 empty] | VV | 2 | 1 | True | 0 | ROZPOCET
| VV |  | 1,2*(9+7+12+5+10+9+7) |  | 70.8 | [12 empty] | VV | 2 | 2 | True | 1 | ROZPOCET
228 | M | 60512130 | hranol stavební řezivo průřezu do 224cm2 do dl 6m | m3 | 1.246 |  | 0 | CS ÚRS 2023 01 |  | základní |  | 0 | 0.55 | 0.6853 | 0 | 0 | 32 | M | 2 |  |  |  | ROZPOCET | [5 empty] | 0 | 0 | 0 | 0 | 0 | 1 | 0 | 16 | 655583860
| VV |  | předběžně uvažováno s námětky pro přesah střechy délky cca 1,5m | [14 empty] | VV | 2 | 1 | True | 0 | ROZPOCET
| VV |  | čv203,118,119 | [14 empty] | VV | 2 | 1 | True | 0 | ROZPOCET
| VV |  | 1,2*(9+7+12+5+10+9+7)*0,1*0,16 |  | 1.133 | [12 empty] | VV | 2 | 2 | True | 1 | ROZPOCET
| VV |  | 1,133*1,1 'Přepočtené koeficientem množství |  | 1.246 | [12 empty] | VV | 2 | 2 | False | 1 | ROZPOCET
229 | K | 762082120 | Profilování zhlaví trámů a ozdobných konců jednoduché seříznutí jedním řezem, plochy do 160 cm2 | kus | 59 |  | 0 | CS ÚRS 2023 01 |  | základní |  | 0 | 0 | 0 | 0 | 0 | 16 | K | 2 |  |  |  | ROZPOCET | [5 empty] | 0 | 0 | 0 | 0 | 0 | 1 | 0 | 16 | -269419406
| Online PSC |  | https://podminky.urs.cz/item/CS_URS_2023_01/762082120 | [14 empty] | Online PSC | 2
| VV |  | seříznutí konce námětků přesahu střechy dle potřeby palubkového obkladu podbití | [14 empty] | VV | 2 | 1 | True | 0 | ROZPOCET
| VV |  | čv203,118,119 | [14 empty] | VV | 2 | 1 | True | 0 | ROZPOCET
| VV |  | (9+7+12+5+10+9+7) |  | 59 | [12 empty] | VV | 2 | 2 | True | 1 | ROZPOCET
230 | K | 762nam | Zhotovení vybrání v námětku přesahu střechy pro bednění tl.24mm tohoto přesahu dle zvyklostí zhotovitele | kus | 59 |  | 0 |  |  | základní |  | 0 | 0 | 0 | 0 | 0 | 16 | K | 2 |  |  |  | ROZPOCET | [5 empty] | 0 | 0 | 0 | 0 | 0 | 1 | 0 | 16 | -1025457699
| VV |  | předběžně uvažováno s námětky pro přesah střechy délky cca 1,5m | [14 empty] | VV | 2 | 1 | True | 0 | ROZPOCET
| VV |  | délka vybrání uvažována cca 0,8m | [14 empty] | VV | 2 | 1 | True | 0 | ROZPOCET
| VV |  | čv203,118,119 | [14 empty] | VV | 2 | 1 | True | 0 | ROZPOCET
| VV |  | (9+7+12+5+10+9+7) |  | 59 | [12 empty] | VV | 2 | 2 | True | 1 | ROZPOCET
231 | K | 762341610 | Montáž bednění střech štítových okapových říms, krajnic, závětrných prken a žaluzií ve spádu nebo rovnoběžně s okapem z prken hrubých tl. do 32 mm | m2 | 33.951 |  | 0 | CS ÚRS 2023 01 |  | základní |  | 0 | 0 | 0 | 0 | 0 | 16 | K | 2 |  |  |  | ROZPOCET | [5 empty] | 0 | 0 | 0 | 0 | 0 | 1 | 0 | 16 | 97472829
| Online PSC |  | https://podminky.urs.cz/item/CS_URS_2023_01/762341610 | [14 empty] | Online PSC | 2
| VV |  | bednění na námětky přesahu střechy u okapu š.cca 0,8m | [14 empty] | VV | 2 | 1 | True | 0 | ROZPOCET
| VV |  | 0,8*(17,474-2,76+3,53) |  | 14.595 | [12 empty] | VV | 2 | 2 | True | 0 | ROZPOCET
| VV |  | 0,8*(3,822) |  | 3.058 | [12 empty] | VV | 2 | 2 | True | 0 | ROZPOCET
| VV |  | 0,8*(0,65+5,5) |  | 4.92 | [12 empty] | VV | 2 | 2 | True | 0 | ROZPOCET
| VV |  | 0,8*(8,522) |  | 6.818 | [12 empty] | VV | 2 | 2 | True | 0 | ROZPOCET
| VV |  | 0,8*(5,7) |  | 4.56 | [12 empty] | VV | 2 | 2 | True | 0 | ROZPOCET
| VV | bnps | Mezisoučet |  | 33.951 | [12 empty] | VV | 2 | 3 | True | 0 | ROZPOCET
| VV |  | Součet |  | 33.951 | [12 empty] | VV | 2 | 4 | True | 1 | ROZPOCET
232 | K | 762341210 | Montáž bednění střech rovných a šikmých sklonu do 60° s vyřezáním otvorů z prken hrubých na sraz tl. do 32 mm | m2 | 269.263 |  | 0 | CS ÚRS 2023 01 |  | základní |  | 0 | 0 | 0 | 0 | 0 | 16 | K | 2 |  |  |  | ROZPOCET | [5 empty] | 0 | 0 | 0 | 0 | 0 | 1 | 0 | 16 | -922669837
| Online PSC |  | https://podminky.urs.cz/item/CS_URS_2023_01/762341210 | [14 empty] | Online PSC | 2
| VV |  | čv105 | [14 empty] | VV | 2 | 1 | True | 0 | ROZPOCET
| VV |  | "mans.střecha"sskl20+sskl25+sskl33+sskl49+sskl62 |  | 269.263 | [12 empty] | VV | 2 | 2 | True | 0 | ROZPOCET
| VV |  | Mezisoučet |  | 269.263 | [12 empty] | VV | 2 | 3 | True | 1 | ROZPOCET
233 | M | 60511116 | řezivo jehličnaté smrk, borovice š přes 170mm tl 24mm dl 4m | m3 | 14.15 |  | 0 | CS ÚRS 2023 01 |  | základní |  | 0 | 0.55 | 7.7825 | 0 | 0 | 32 | M | 2 |  |  |  | ROZPOCET | [5 empty] | 0 | 0 | 0 | 0 | 0 | 1 | 0 | 16 | 529183276
| VV |  | čv105 | [14 empty] | VV | 2 | 1 | True | 0 | ROZPOCET
| VV |  | "mans.střecha - bednění pod plech"(sskl20+sskl25+sskl33+sskl49+sskl62)*0,024 |  | 6.462 | [12 empty] | VV | 2 | 2 | True | 0 | ROZPOCET
| VV |  | Mezisoučet |  | 6.462 | [12 empty] | VV | 2 | 3 | True | 0 | ROZPOCET
| VV |  | obednění uřezaných přesahů krokví přes stávající fasádu, v.do cca 0,3m | [14 empty] | VV | 2 | 1 | True | 0 | ROZPOCET
| VV |  | čv203,118,119 | [14 empty] | VV | 2 | 1 | True | 0 | ROZPOCET
| VV |  | "cca kopíruje délku pozednic"0,3*(16,15-2,76+3+1+5+7,7+5,2+7,7)*0,024 |  | 0.31 | [12 empty] | VV | 2 | 2 | True | 0 | ROZPOCET
| VV |  | Mezisoučet |  | 0.31 | [12 empty] | VV | 2 | 3 | True | 0 | ROZPOCET
| VV |  | "bednění na krokve"bnk*0,024 |  | 5.277 | [12 empty] | VV | 2 | 2 | True | 0 | ROZPOCET
| VV |  | Mezisoučet |  | 5.277 | [12 empty] | VV | 2 | 3 | True | 0 | ROZPOCET
| VV |  | "bednění na námětky přesahu střechy u okapu"bnps*0,024 |  | 0.815 | [12 empty] | VV | 2 | 2 | True | 0 | ROZPOCET
| VV |  | Mezisoučet |  | 0.815 | [12 empty] | VV | 2 | 3 | True | 0 | ROZPOCET
| VV |  | Součet |  | 12.864 | [12 empty] | VV | 2 | 4 | True | 1 | ROZPOCET
| VV |  | 12,864*1,1 'Přepočtené koeficientem množství |  | 14.15 | [12 empty] | VV | 2 | 2 | False | 1 | ROZPOCET
234 | K | 762342441 | Montáž laťování montáž lišt trojúhelníkových | m | 403.895 |  | 0 | CS ÚRS 2023 01 |  | základní |  | 0 | 0 | 0 | 0 | 0 | 16 | K | 2 |  |  |  | ROZPOCET | [5 empty] | 0 | 0 | 0 | 0 | 0 | 1 | 0 | 16 | -1831765086
| Online PSC |  | https://podminky.urs.cz/item/CS_URS_2023_01/762342441 | [14 empty] | Online PSC | 2
| VV |  | položka pro položení kontralatí na DHV | [14 empty] | VV | 2 | 1 | True | 0 | ROZPOCET
| VV |  | orientačně uvažováno 1,5m/m2 | [14 empty] | VV | 2 | 1 | True | 0 | ROZPOCET
| VV |  | "plocha mansardové střechy dle dílu 764"ms*1,5 |  | 403.895 | [12 empty] | VV | 2 | 2 | True | 1 | ROZPOCET
235 | K | 762kl | Kotvení kontralatí dle dodavatele nadkrokevního systému zateplení střechy - d,m | m | 403.895 |  | 0 |  |  | základní |  | 0 | 0 | 0 | 0 | 0 | 16 | K | 2 |  |  |  | ROZPOCET | [5 empty] | 0 | 0 | 0 | 0 | 0 | 1 | 0 | 16 | -189452037
| VV |  | položka pro kotvení kontralatí skrz DHV,PIR desky a bednění až do krokve | [14 empty] | VV | 2 | 1 | True | 0 | ROZPOCET
| VV |  | MJ je délka kontralatě (rozmístění vrutů dle dodavatele systému - rozpočítat na MJ) | [14 empty] | VV | 2 | 1 | True | 0 | ROZPOCET
| VV |  | kolmé vruty dl.cca 300mm (40+160+30+60=290mm) | [14 empty] | VV | 2 | 1 | True | 0 | ROZPOCET
| VV |  | odkloněné vruty dl.cca 360mm | [14 empty] | VV | 2 | 1 | True | 0 | ROZPOCET
| VV |  | orientačně uvažováno 1,5m kontralatě/m2 střechy | [14 empty] | VV | 2 | 1 | True | 0 | ROZPOCET
| VV |  | "plocha mansardové střechy dle dílu 764"ms*1,5 |  | 403.895 | [12 empty] | VV | 2 | 2 | True | 0 | ROZPOCET
| VV |  | Součet |  | 403.895 | [12 empty] | VV | 2 | 4 | True | 1 | ROZPOCET
236 | K | 762pl | Perforace latí u 1ks střeš.okna a 2ks střeš.výlezů | kpl | 1 |  | 0 |  |  | základní |  | 0 | 0 | 0 | 0 | 0 | 16 | K | 2 |  |  |  | ROZPOCET | [5 empty] | 0 | 0 | 0 | 0 | 0 | 1 | 0 | 16 | -800288897
237 | M | 60514114 | řezivo jehličnaté lať impregnovaná dl 4 m | m3 | 1.066 |  | 0 | CS ÚRS 2023 01 |  | základní |  | 0 | 0.55 | 0.5863 | 0 | 0 | 32 | M | 2 |  |  |  | ROZPOCET | [5 empty] | 0 | 0 | 0 | 0 | 0 | 1 | 0 | 16 | -133032918
| VV |  | položka pro položení kontralatí na DHV | [14 empty] | VV | 2 | 1 | True | 0 | ROZPOCET
| VV |  | orientačně uvažováno 1,5m/m2 | [14 empty] | VV | 2 | 1 | True | 0 | ROZPOCET
| VV |  | "plocha mansardové střechy dle dílu 764"ms*1,5*0,04*0,06 |  | 0.969 | [12 empty] | VV | 2 | 2 | True | 1 | ROZPOCET
| VV |  | 0,969*1,1 'Přepočtené koeficientem množství |  | 1.066 | [12 empty] | VV | 2 | 2 | False | 1 | ROZPOCET
238 | K | 762332932 | Doplnění střešní vazby řezivem - montáž (materiál ve specifikaci) nehoblovaným, průřezové plochy přes 120 do 224 cm2 | m | 5.786 |  | 0 | CS ÚRS 2023 01 |  | základní |  | 0 | 8e-05 | 0.00046288 | 0 | 0 | 16 | K | 2 |  |  |  | ROZPOCET | [5 empty] | 0 | 0 | 0 | 0 | 0 | 1 | 0 | 16 | -400224464
| Online PSC |  | https://podminky.urs.cz/item/CS_URS_2023_01/762332932 | [14 empty] | Online PSC | 2
| VV |  | čv203 | [14 empty] | VV | 2 | 1 | True | 0 | ROZPOCET
| VV |  | "zesílení vrch.vaznice 120/160"3,186 |  | 3.186 | [12 empty] | VV | 2 | 2 | True | 0 | ROZPOCET
| VV |  | "pásky 100/140"1,3*2 |  | 2.6 | [12 empty] | VV | 2 | 2 | True | 0 | ROZPOCET
| VV |  | Součet |  | 5.786 | [12 empty] | VV | 2 | 4 | True | 1 | ROZPOCET
239 | M | 60512130 | hranol stavební řezivo průřezu do 224cm2 do dl 6m | m3 | 0.107 |  | 0 | CS ÚRS 2023 01 |  | základní |  | 0 | 0.55 | 0.05885 | 0 | 0 | 32 | M | 2 |  |  |  | ROZPOCET | [5 empty] | 0 | 0 | 0 | 0 | 0 | 1 | 0 | 16 | 2080012659
| VV |  | čv203 | [14 empty] | VV | 2 | 1 | True | 0 | ROZPOCET
| VV |  | "zesílení vrch.vaznice 120/160"3,186*0,12*0,16 |  | 0.061 | [12 empty] | VV | 2 | 2 | True | 0 | ROZPOCET
| VV |  | "pásky 100/140"1,3*2*0,1*0,14 |  | 0.036 | [12 empty] | VV | 2 | 2 | True | 0 | ROZPOCET
| VV |  | Součet |  | 0.097 | [12 empty] | VV | 2 | 4 | True | 1 | ROZPOCET
| VV |  | 0,097*1,1 'Přepočtené koeficientem množství |  | 0.107 | [12 empty] | VV | 2 | 2 | False | 1 | ROZPOCET
240 | K | 762395000 | Spojovací prostředky krovů, bednění a laťování, nadstřešních konstrukcí svory, prkna, hřebíky, pásová ocel, vruty | m3 | 15.063 |  | 0 | CS ÚRS 2023 01 |  | základní |  | 0 | 0.02337 | 0.35202 | 0 | 0 | 16 | K | 2 |  |  |  | ROZPOCET | [5 empty] | 0 | 0 | 0 | 0 | 0 | 1 | 0 | 16 | -926065485
| Online PSC |  | https://podminky.urs.cz/item/CS_URS_2023_01/762395000 | [14 empty] | Online PSC | 2
| VV |  | čv105 | [14 empty] | VV | 2 | 1 | True | 0 | ROZPOCET
| VV |  | "mans.střecha - bednění pod plech"(sskl20+sskl25+sskl33+sskl49+sskl62)*0,024 |  | 6.462 | [12 empty] | VV | 2 | 2 | True | 0 | ROZPOCET
| VV |  | Mezisoučet |  | 6.462 | [12 empty] | VV | 2 | 3 | True | 0 | ROZPOCET
| VV |  | obednění uřezaných přesahů krokví přes stávající fasádu, v.do cca 0,3m | [14 empty] | VV | 2 | 1 | True | 0 | ROZPOCET
| VV |  | čv203,118,119 | [14 empty] | VV | 2 | 1 | True | 0 | ROZPOCET
| VV |  | "cca kopíruje délku pozednic"0,3*(16,15-2,76+3+1+5+7,7+5,2+7,7)*0,024 |  | 0.31 | [12 empty] | VV | 2 | 2 | True | 0 | ROZPOCET
| VV |  | Mezisoučet |  | 0.31 | [12 empty] | VV | 2 | 3 | True | 0 | ROZPOCET
| VV |  | "bednění na krokve"bnk*0,024 |  | 5.277 | [12 empty] | VV | 2 | 2 | True | 0 | ROZPOCET
| VV |  | Mezisoučet |  | 5.277 | [12 empty] | VV | 2 | 3 | True | 0 | ROZPOCET
| VV |  | předběžně uvažováno s námětky pro přesah střechy délky cca 1,5m | [14 empty] | VV | 2 | 1 | True | 0 | ROZPOCET
| VV |  | čv203,118,119 | [14 empty] | VV | 2 | 1 | True | 0 | ROZPOCET
| VV |  | 1,2*(9+7+12+5+10+9+7)*0,1*0,16 |  | 1.133 | [12 empty] | VV | 2 | 2 | True | 0 | ROZPOCET
| VV |  | Mezisoučet |  | 1.133 | [12 empty] | VV | 2 | 3 | True | 0 | ROZPOCET
| VV |  | "bednění na námětky přesahu střechy u okapu"bnps*0,024 |  | 0.815 | [12 empty] | VV | 2 | 2 | True | 0 | ROZPOCET
| VV |  | Mezisoučet |  | 0.815 | [12 empty] | VV | 2 | 3 | True | 0 | ROZPOCET
| VV |  | položka pro položení kontralatí na DHV | [14 empty] | VV | 2 | 1 | True | 0 | ROZPOCET
| VV |  | orientačně uvažováno 1,5m/m2 | [14 empty] | VV | 2 | 1 | True | 0 | ROZPOCET
| VV |  | "plocha mansardové střechy dle dílu 764"ms*1,5*0,04*0,06 |  | 0.969 | [12 empty] | VV | 2 | 2 | True | 0 | ROZPOCET
| VV |  | Mezisoučet |  | 0.969 | [12 empty] | VV | 2 | 3 | True | 0 | ROZPOCET
| VV |  | čv203 | [14 empty] | VV | 2 | 1 | True | 0 | ROZPOCET
| VV |  | "zesílení vrch.vaznice 120/160"3,186*0,12*0,16 |  | 0.061 | [12 empty] | VV | 2 | 2 | True | 0 | ROZPOCET
| VV |  | "pásky 100/140"1,3*2*0,1*0,14 |  | 0.036 | [12 empty] | VV | 2 | 2 | True | 0 | ROZPOCET
| VV |  | Mezisoučet |  | 0.097 | [12 empty] | VV | 2 | 3 | True | 0 | ROZPOCET
| VV |  | Součet |  | 15.063 | [12 empty] | VV | 2 | 4 | True | 1 | ROZPOCET
241 | K | 762083122 | Impregnace řeziva máčením proti dřevokaznému hmyzu, houbám a plísním, třída ohrožení 3 a 4 (dřevo v exteriéru) | m3 | 15.503 |  | 0 | CS ÚRS 2023 01 |  | základní |  | 0 | 0.00189 | 0.029301 | 0 | 0 | 16 | K | 2 |  |  |  | ROZPOCET | [5 empty] | 0 | 0 | 0 | 0 | 0 | 1 | 0 | 16 | -730957175
| Online PSC |  | https://podminky.urs.cz/item/CS_URS_2023_01/762083122 | [14 empty] | Online PSC | 2
| VV |  | čv105 | [14 empty] | VV | 2 | 1 | True | 0 | ROZPOCET
| VV |  | "mans.střecha - bednění pod plech"(sskl20+sskl25+sskl33+sskl49+sskl62)*0,024 |  | 6.462 | [12 empty] | VV | 2 | 2 | True | 0 | ROZPOCET
| VV |  | Mezisoučet |  | 6.462 | [12 empty] | VV | 2 | 3 | True | 0 | ROZPOCET
| VV |  | obednění uřezaných přesahů krokví přes stávající fasádu, v.do cca 0,3m | [14 empty] | VV | 2 | 1 | True | 0 | ROZPOCET
| VV |  | čv203,118,119 | [14 empty] | VV | 2 | 1 | True | 0 | ROZPOCET
| VV |  | "cca kopíruje délku pozednic"0,3*(16,15-2,76+3+1+5+7,7+5,2+7,7)*0,024 |  | 0.31 | [12 empty] | VV | 2 | 2 | True | 0 | ROZPOCET
| VV |  | Mezisoučet |  | 0.31 | [12 empty] | VV | 2 | 3 | True | 0 | ROZPOCET
| VV |  | "bednění na krokve"bnk*0,024 |  | 5.277 | [12 empty] | VV | 2 | 2 | True | 0 | ROZPOCET
| VV |  | Mezisoučet |  | 5.277 | [12 empty] | VV | 2 | 3 | True | 0 | ROZPOCET
| VV |  | předběžně uvažováno s námětky pro přesah střechy délky cca 1,5m | [14 empty] | VV | 2 | 1 | True | 0 | ROZPOCET
| VV |  | čv203,118,119 | [14 empty] | VV | 2 | 1 | True | 0 | ROZPOCET
| VV |  | 1,2*(9+7+12+5+10+9+7)*0,1*0,16 |  | 1.133 | [12 empty] | VV | 2 | 2 | True | 0 | ROZPOCET
| VV |  | Mezisoučet |  | 1.133 | [12 empty] | VV | 2 | 3 | True | 0 | ROZPOCET
| VV |  | "bednění na námětky přesahu střechy u okapu"bnps*0,024 |  | 0.815 | [12 empty] | VV | 2 | 2 | True | 0 | ROZPOCET
| VV |  | Mezisoučet |  | 0.815 | [12 empty] | VV | 2 | 3 | True | 0 | ROZPOCET
| VV |  | čv203 | [14 empty] | VV | 2 | 1 | True | 0 | ROZPOCET
| VV |  | "zesílení vrch.vaznice 120/160"3,186*0,12*0,16 |  | 0.061 | [12 empty] | VV | 2 | 2 | True | 0 | ROZPOCET
| VV |  | "pásky 100/140"1,3*2*0,1*0,14 |  | 0.036 | [12 empty] | VV | 2 | 2 | True | 0 | ROZPOCET
| VV |  | Mezisoučet |  | 0.097 | [12 empty] | VV | 2 | 3 | True | 0 | ROZPOCET
| VV |  | Součet |  | 14.094 | [12 empty] | VV | 2 | 4 | True | 1 | ROZPOCET
| VV |  | 14,094*1,1 'Přepočtené koeficientem množství |  | 15.503 | [12 empty] | VV | 2 | 2 | False | 1 | ROZPOCET
242 | K | 762361312 | Konstrukční vrstva pod klempířské prvky pro oplechování horních ploch zdí a nadezdívek (atik) z desek dřevoštěpkových šroubovaných do podkladu, tloušťky desky 22 mm | m2 | 19.548 |  | 0 | CS ÚRS 2023 01 |  | základní |  | 0 | 0.01396 | 0.27289 | 0 | 0 | 16 | K | 2 |  |  |  | ROZPOCET | [5 empty] | 0 | 0 | 0 | 0 | 0 | 1 | 0 | 16 | 1296525480
| Online PSC |  | https://podminky.urs.cz/item/CS_URS_2023_01/762361312 | [14 empty] | Online PSC | 2
| VV |  | zádveří S03 | [14 empty] | VV | 2 | 1 | True | 0 | ROZPOCET
| VV |  | čv104,106,120 | [14 empty] | VV | 2 | 1 | True | 0 | ROZPOCET
| VV |  | "atika"0,3*(3,51+0,75) |  | 1.278 | [12 empty] | VV | 2 | 2 | True | 0 | ROZPOCET
| VV |  | Mezisoučet |  | 1.278 | [12 empty] | VV | 2 | 3 | True | 0 | ROZPOCET
| VV |  | terasa 211 | [14 empty] | VV | 2 | 1 | True | 0 | ROZPOCET
| VV |  | "překližkový pruh - na xps tl.cca 80mm, dvojitá deska"2*0,45*(1,65*2+10,7+0,15*2) |  | 12.87 | [12 empty] | VV | 2 | 2 | True | 0 | ROZPOCET
| VV |  | "předběžně odhadnuta i na obloukové ploše, dvojitá deska"2*4*0,7/2 |  | 2.8 | [12 empty] | VV | 2 | 2 | True | 0 | ROZPOCET
| VV |  | Mezisoučet |  | 15.67 | [12 empty] | VV | 2 | 3 | True | 0 | ROZPOCET
| VV |  | čv105,109,108 | [14 empty] | VV | 2 | 1 | True | 0 | ROZPOCET
| VV |  | "předběžně - zakončení půlobloukové štít.stěny"2*2*0,65 |  | 2.6 | [12 empty] | VV | 2 | 2 | True | 0 | ROZPOCET
| VV |  | Mezisoučet |  | 2.6 | [12 empty] | VV | 2 | 3 | True | 0 | ROZPOCET
| VV |  | Součet |  | 19.548 | [12 empty] | VV | 2 | 4 | True | 1 | ROZPOCET
243 | K | 998762102 | Přesun hmot pro konstrukce tesařské stanovený z hmotnosti přesunovaného materiálu vodorovná dopravní vzdálenost do 50 m v objektech výšky přes 6 do 12 m | t | 9.843 |  | 0 | CS ÚRS 2023 01 |  | základní |  | 0 | 0 | 0 | 0 | 0 | 16 | K | 2 |  |  |  | ROZPOCET | [5 empty] | 0 | 0 | 0 | 0 | 0 | 1 | 0 | 16 | 1463624360
| Online PSC |  | https://podminky.urs.cz/item/CS_URS_2023_01/998762102 | [14 empty] | Online PSC | 2
244 | K | 998762181 | Přesun hmot pro konstrukce tesařské stanovený z hmotnosti přesunovaného materiálu Příplatek k cenám za přesun prováděný bez použití mechanizace pro jakoukoliv výšku objektu | t | 9.843 |  | 0 | CS ÚRS 2023 01 |  | základní |  | 0 | 0 | 0 | 0 | 0 | 16 | K | 2 |  |  |  | ROZPOCET | [5 empty] | 0 | 0 | 0 | 0 | 0 | 1 | 0 | 16 | -517082581
| Online PSC |  | https://podminky.urs.cz/item/CS_URS_2023_01/998762181 | [14 empty] | Online PSC | 2
| D | 763 | Konstrukce suché výstavby |  |  |  | 0 |  |  |  |  | 0 |  | 0.069662 |  | 0 | 2 | D | 1 |  |  |  | ROZPOCET | [11 empty] | 0
245 | K | 763131411 | Podhled ze sádrokartonových desek dvouvrstvá zavěšená spodní konstrukce z ocelových profilů CD, UD jednoduše opláštěná deskou standardní A, tl. 12,5 mm, bez izolace | m2 | 5.71 |  | 0 | CS ÚRS 2023 01 |  | základní |  | 0 | 0.0122 | 0.069662 | 0 | 0 | 16 | K | 2 |  |  |  | ROZPOCET | [5 empty] | 0 | 0 | 0 | 0 | 0 | 1 | 0 | 16 | -1216849861
| Online PSC |  | https://podminky.urs.cz/item/CS_URS_2023_01/763131411 | [14 empty] | Online PSC | 2
| VV |  | čv103 | [14 empty] | VV | 2 | 1 | True | 0 | ROZPOCET
| VV |  | "113"5,71 |  | 5.71 | [12 empty] | VV | 2 | 2 | True | 1 | ROZPOCET
246 | K | 998763301 | Přesun hmot pro konstrukce montované z desek sádrokartonových, sádrovláknitých, cementovláknitých nebo cementových stanovený z hmotnosti přesunovaného materiálu vodorovná dopravní vzdálenost do 50 m v objektech výšky do 6 m | t | 0.07 |  | 0 | CS ÚRS 2023 01 |  | základní |  | 0 | 0 | 0 | 0 | 0 | 16 | K | 2 |  |  |  | ROZPOCET | [5 empty] | 0 | 0 | 0 | 0 | 0 | 1 | 0 | 16 | -1958316974
| Online PSC |  | https://podminky.urs.cz/item/CS_URS_2023_01/998763301 | [14 empty] | Online PSC | 2
| D | 764 | Konstrukce klempířské |  |  |  | 0 |  |  |  |  | 0 |  | 1.3139 |  | 2.1056 | 2 | D | 1 |  |  |  | ROZPOCET | [11 empty] | 0
247 | K | 764001821 | Demontáž klempířských konstrukcí krytiny ze svitků nebo tabulí do suti | m2 | 275.087 |  | 0 | CS ÚRS 2023 01 |  | základní |  | 0 | 0 | 0 | 0.00594 | 1.634 | 16 | K | 2 |  |  |  | ROZPOCET | [5 empty] | 0 | 0 | 0 | 0 | 0 | 1 | 0 | 16 | -724774897
| Online PSC |  | https://podminky.urs.cz/item/CS_URS_2023_01/764001821 | [14 empty] | Online PSC | 2
| VV |  | cena bude obsahovat kompletní dmtž vč.případných střešních prvků (okap.plech, závětr.lišty, lemování prostupů, atd.)!!! | [14 empty] | VV | 2 | 1 | True | 0 | ROZPOCET
| VV |  | čv104 | [14 empty] | VV | 2 | 1 | True | 0 | ROZPOCET
| VV |  | "apsidy - S02"(2,1*1/2+1,825*1,1/2+1,796*1,1/2+2,1*1/2)+(3,3*0,7*3/4) |  | 5.824 | [12 empty] | VV | 2 | 2 | True | 0 | ROZPOCET
| VV |  | Mezisoučet |  | 5.824 | [12 empty] | VV | 2 | 3 | True | 0 | ROZPOCET
| VV |  | předpoklad: plošná výměra původní střechy je cca podobná výměře nové střechy | [14 empty] | VV | 2 | 1 | True | 0 | ROZPOCET
| VV |  | čv105 | [14 empty] | VV | 2 | 1 | True | 0 | ROZPOCET
| VV |  | "mans.střecha - plocha je cca stejná jako nová"sskl20+sskl25+sskl33+sskl49+sskl62 |  | 269.263 | [12 empty] | VV | 2 | 2 | True | 0 | ROZPOCET
| VV | ms | Mezisoučet |  | 269.263 | [12 empty] | VV | 2 | 3 | True | 0 | ROZPOCET
| VV |  | Součet |  | 275.087 | [12 empty] | VV | 2 | 4 | True | 1 | ROZPOCET
248 | K | 764002811 | Demontáž klempířských konstrukcí okapového plechu do suti, v krytině povlakové | m | 6.11 |  | 0 | CS ÚRS 2023 01 |  | základní |  | 0 | 0 | 0 | 0.00177 | 0.010815 | 16 | K | 2 |  |  |  | ROZPOCET | [5 empty] | 0 | 0 | 0 | 0 | 0 | 1 | 0 | 16 | 1801315324
| Online PSC |  | https://podminky.urs.cz/item/CS_URS_2023_01/764002811 | [14 empty] | Online PSC | 2
| VV |  | "okapnice balkon"1,34*2+3,43 |  | 6.11 | [12 empty] | VV | 2 | 2 | True | 1 | ROZPOCET
249 | K | 764002841 | Demontáž klempířských konstrukcí oplechování horních ploch zdí a nadezdívek do suti | m | 18.6 |  | 0 | CS ÚRS 2023 01 |  | základní |  | 0 | 0 | 0 | 0.00191 | 0.035526 | 16 | K | 2 |  |  |  | ROZPOCET | [5 empty] | 0 | 0 | 0 | 0 | 0 | 1 | 0 | 16 | -2111963444
| Online PSC |  | https://podminky.urs.cz/item/CS_URS_2023_01/764002841 | [14 empty] | Online PSC | 2
| VV |  | čv104,108,116,117 | [14 empty] | VV | 2 | 1 | True | 0 | ROZPOCET
| VV |  | "terasa"1,95*2+10,7 |  | 14.6 | [12 empty] | VV | 2 | 2 | True | 0 | ROZPOCET
| VV |  | čv105,109 | [14 empty] | VV | 2 | 1 | True | 0 | ROZPOCET
| VV |  | "zakončení půlobloukové štít.stěny"2*2 |  | 4 | [12 empty] | VV | 2 | 2 | True | 0 | ROZPOCET
| VV |  | Součet |  | 18.6 | [12 empty] | VV | 2 | 4 | True | 1 | ROZPOCET
250 | K | 764002861 | Demontáž klempířských konstrukcí oplechování říms do suti | m | 55.631 |  | 0 | CS ÚRS 2023 01 |  | základní |  | 0 | 0 | 0 | 0.00223 | 0.12406 | 16 | K | 2 |  |  |  | ROZPOCET | [5 empty] | 0 | 0 | 0 | 0 | 0 | 1 | 0 | 16 | -922727656
| Online PSC |  | https://podminky.urs.cz/item/CS_URS_2023_01/764002861 | [14 empty] | Online PSC | 2
| VV |  | pložka pro dmtž oplechování hrany předsunutého soklu na cca +-0,0 | [14 empty] | VV | 2 | 1 | True | 0 | ROZPOCET
| VV |  | 10,3+3,85 |  | 14.15 | [12 empty] | VV | 2 | 2 | True | 0 | ROZPOCET
| VV |  | 6,65+0,6+6 |  | 13.25 | [12 empty] | VV | 2 | 2 | True | 0 | ROZPOCET
| VV |  | 10,7+3,51 |  | 14.21 | [12 empty] | VV | 2 | 2 | True | 0 | ROZPOCET
| VV |  | 1,122+1,669+1,65+1,69+4,34+2,5+1,05 |  | 14.021 | [12 empty] | VV | 2 | 2 | True | 0 | ROZPOCET
| VV |  | Součet |  | 55.631 | [12 empty] | VV | 2 | 4 | True | 1 | ROZPOCET
251 | K | 764002851 | Demontáž klempířských konstrukcí oplechování parapetů do suti | m | 39.64 |  | 0 | CS ÚRS 2023 01 |  | základní |  | 0 | 0 | 0 | 0.00167 | 0.066199 | 16 | K | 2 |  |  |  | ROZPOCET | [5 empty] | 0 | 0 | 0 | 0 | 0 | 1 | 0 | 16 | -859217616
| Online PSC |  | https://podminky.urs.cz/item/CS_URS_2023_01/764002851 | [14 empty] | Online PSC | 2
| VV |  | předpoklad: výměra původních klemp.prvků je cca podobná výměře nových | [14 empty] | VV | 2 | 1 | True | 0 | ROZPOCET
| VV |  | "parapety"2,6+4,8+32,24 |  | 39.64 | [12 empty] | VV | 2 | 2 | True | 1 | ROZPOCET
252 | K | 764004801 | Demontáž klempířských konstrukcí žlabu podokapního do suti | m | 54 |  | 0 | CS ÚRS 2023 01 |  | základní |  | 0 | 0 | 0 | 0.0026 | 0.1404 | 16 | K | 2 |  |  |  | ROZPOCET | [5 empty] | 0 | 0 | 0 | 0 | 0 | 1 | 0 | 16 | 127299918
| Online PSC |  | https://podminky.urs.cz/item/CS_URS_2023_01/764004801 | [14 empty] | Online PSC | 2
| VV |  | předpoklad: výměra původních klemp.prvků je cca podobná výměře nových | [14 empty] | VV | 2 | 1 | True | 0 | ROZPOCET
| VV |  | "žlaby"54 |  | 54 | [12 empty] | VV | 2 | 2 | True | 1 | ROZPOCET
253 | K | 764004861 | Demontáž klempířských konstrukcí svodu do suti | m | 24 |  | 0 | CS ÚRS 2023 01 |  | základní |  | 0 | 0 | 0 | 0.00394 | 0.09456 | 16 | K | 2 |  |  |  | ROZPOCET | [5 empty] | 0 | 0 | 0 | 0 | 0 | 1 | 0 | 16 | -692063546
| Online PSC |  | https://podminky.urs.cz/item/CS_URS_2023_01/764004861 | [14 empty] | Online PSC | 2
| VV |  | předpoklad: výměra původních klemp.prvků je cca podobná výměře nových | [14 empty] | VV | 2 | 1 | True | 0 | ROZPOCET
| VV |  | "svody"24 |  | 24 | [12 empty] | VV | 2 | 2 | True | 1 | ROZPOCET
254 | K | 764011402 | Podkladní plech z pozinkovaného plechu tloušťky 0,55 mm rš 200 mm | m | 14.88 |  | 0 | CS ÚRS 2023 01 |  | základní |  | 0 | 0.00106 | 0.015773 | 0 | 0 | 16 | K | 2 |  |  |  | ROZPOCET | [5 empty] | 0 | 0 | 0 | 0 | 0 | 1 | 0 | 16 | -448087667
| Online PSC |  | https://podminky.urs.cz/item/CS_URS_2023_01/764011402 | [14 empty] | Online PSC | 2
| VV |  | "terasa 211 - pro okapnici"1,95*2+10,7+0,14*2 |  | 14.88 | [12 empty] | VV | 2 | 2 | True | 1 | ROZPOCET
255 | K | 764121401 | Krytina z hliníkového plechu s úpravou u okapů, prostupů a výčnělků střechy rovné drážkováním ze svitků rš 500 mm, sklon střechy do 30° | m2 | 4.829 |  | 0 | CS ÚRS 2023 01 |  | základní |  | 0 | 0.00266 | 0.012845 | 0 | 0 | 16 | K | 2 |  |  |  | ROZPOCET | [5 empty] | 0 | 0 | 0 | 0 | 0 | 1 | 0 | 16 | -330313005
| Online PSC |  | https://podminky.urs.cz/item/CS_URS_2023_01/764121401 | [14 empty] | Online PSC | 2
| VV |  | materiál AL lakovaný plech!!! | [14 empty] | VV | 2 | 1 | True | 0 | ROZPOCET
| VV |  | čv104 | [14 empty] | VV | 2 | 1 | True | 0 | ROZPOCET
| VV |  | "apsidy - S02"(1,82*0,9/2+1,825*1/2+1,796*1/2+1,787*0,9/2)+(3,1*0,6*3/4) |  | 4.829 | [12 empty] | VV | 2 | 2 | True | 0 | ROZPOCET
| VV |  | Součet |  | 4.829 | [12 empty] | VV | 2 | 4 | True | 1 | ROZPOCET
256 | K | 764121411 | Krytina z hliníkového plechu s úpravou u okapů, prostupů a výčnělků střechy rovné drážkováním ze svitků rš 670 mm, sklon střechy do 30° | m2 | 170.972 |  | 0 | CS ÚRS 2023 01 |  | základní |  | 0 | 0.00263 | 0.44966 | 0 | 0 | 16 | K | 2 |  |  |  | ROZPOCET | [5 empty] | 0 | 0 | 0 | 0 | 0 | 1 | 0 | 16 | 1187281845
| Online PSC |  | https://podminky.urs.cz/item/CS_URS_2023_01/764121411 | [14 empty] | Online PSC | 2
| VV |  | materiál AL lakovaný plech!!! | [14 empty] | VV | 2 | 1 | True | 0 | ROZPOCET
| VV |  | čv105,109,110 | [14 empty] | VV | 2 | 1 | True | 0 | ROZPOCET
| VV |  | sklon 25st | [14 empty] | VV | 2 | 1 | True | 0 | ROZPOCET
| VV |  | 8,522*4,7/2 |  | 20.027 | [12 empty] | VV | 2 | 2 | True | 0 | ROZPOCET
| VV |  | 1,751*4,7 |  | 8.23 | [12 empty] | VV | 2 | 2 | True | 0 | ROZPOCET
| VV |  | 6,601*4,7 |  | 31.025 | [12 empty] | VV | 2 | 2 | True | 0 | ROZPOCET
| VV |  | 8,522*4,7/2 |  | 20.027 | [12 empty] | VV | 2 | 2 | True | 0 | ROZPOCET
| VV |  | (6,601+4,261)*4,7+2,351*2,15 |  | 56.106 | [12 empty] | VV | 2 | 2 | True | 0 | ROZPOCET
| VV |  | 3,822*2,15/2 |  | 4.109 | [12 empty] | VV | 2 | 2 | True | 0 | ROZPOCET
| VV |  | 2,351*2,15 |  | 5.055 | [12 empty] | VV | 2 | 2 | True | 0 | ROZPOCET
| VV |  | ((4,742+1,709+3,822)+1,751)/2*4,7-3,822*2,15 |  | 20.039 | [12 empty] | VV | 2 | 2 | True | 0 | ROZPOCET
| VV | sskl25 | Mezisoučet |  | 164.618 | [12 empty] | VV | 2 | 3 | True | 0 | ROZPOCET
| VV |  | sklon 20st | [14 empty] | VV | 2 | 1 | True | 0 | ROZPOCET
| VV |  | 1,8*3,53 |  | 6.354 | [12 empty] | VV | 2 | 2 | True | 0 | ROZPOCET
| VV | sskl20 | Mezisoučet |  | 6.354 | [12 empty] | VV | 2 | 3 | True | 0 | ROZPOCET
| VV |  | Součet |  | 170.972 | [12 empty] | VV | 2 | 4 | True | 1 | ROZPOCET
257 | K | 764121413 | Krytina z hliníkového plechu s úpravou u okapů, prostupů a výčnělků střechy rovné drážkováním ze svitků rš 670 mm, sklon střechy přes 30 do 60° | m2 | 31.156 |  | 0 | CS ÚRS 2023 01 |  | základní |  | 0 | 0.00261 | 0.081317 | 0 | 0 | 16 | K | 2 |  |  |  | ROZPOCET | [5 empty] | 0 | 0 | 0 | 0 | 0 | 1 | 0 | 16 | -799729219
| Online PSC |  | https://podminky.urs.cz/item/CS_URS_2023_01/764121413 | [14 empty] | Online PSC | 2
| VV |  | materiál AL lakovaný plech!!! | [14 empty] | VV | 2 | 1 | True | 0 | ROZPOCET
| VV |  | čv105,109,110 | [14 empty] | VV | 2 | 1 | True | 0 | ROZPOCET
| VV |  | sklon 49st | [14 empty] | VV | 2 | 1 | True | 0 | ROZPOCET
| VV |  | 1,2*(6,457+2,372+2,355)+0,8*3,53 |  | 16.245 | [12 empty] | VV | 2 | 2 | True | 0 | ROZPOCET
| VV |  | 1,2*(0,642+4,742+0,75) |  | 7.361 | [12 empty] | VV | 2 | 2 | True | 0 | ROZPOCET
| VV |  | 1,2*(0,1+4,892+0,75) |  | 6.89 | [12 empty] | VV | 2 | 2 | True | 0 | ROZPOCET
| VV | sskl49 | Mezisoučet |  | 30.496 | [12 empty] | VV | 2 | 3 | True | 0 | ROZPOCET
| VV |  | sklon 33st | [14 empty] | VV | 2 | 1 | True | 0 | ROZPOCET
| VV |  | 0,4*1,65 |  | 0.66 | [12 empty] | VV | 2 | 2 | True | 0 | ROZPOCET
| VV | sskl33 | Mezisoučet |  | 0.66 | [12 empty] | VV | 2 | 3 | True | 0 | ROZPOCET
| VV |  | Součet |  | 31.156 | [12 empty] | VV | 2 | 4 | True | 1 | ROZPOCET
258 | K | 764121415 | Krytina z hliníkového plechu s úpravou u okapů, prostupů a výčnělků střechy rovné drážkováním ze svitků rš 670 mm, sklon střechy přes 60° | m2 | 67.135 |  | 0 | CS ÚRS 2023 01 |  | základní |  | 0 | 0.00261 | 0.17522 | 0 | 0 | 16 | K | 2 |  |  |  | ROZPOCET | [5 empty] | 0 | 0 | 0 | 0 | 0 | 1 | 0 | 16 | 721924025
| Online PSC |  | https://podminky.urs.cz/item/CS_URS_2023_01/764121415 | [14 empty] | Online PSC | 2
| VV |  | materiál AL lakovaný plech!!! | [14 empty] | VV | 2 | 1 | True | 0 | ROZPOCET
| VV |  | čv105,109,110 | [14 empty] | VV | 2 | 1 | True | 0 | ROZPOCET
| VV |  | sklon 62st | [14 empty] | VV | 2 | 1 | True | 0 | ROZPOCET
| VV |  | 2,4*(2,372+2,355+6,457)+1,3*2,76 |  | 30.43 | [12 empty] | VV | 2 | 2 | True | 0 | ROZPOCET
| VV |  | 2,4*(0,642+0,75+1,709+4,742) |  | 18.823 | [12 empty] | VV | 2 | 2 | True | 0 | ROZPOCET
| VV |  | 2,4*(0,1+0,75+1,709+4,892) |  | 17.882 | [12 empty] | VV | 2 | 2 | True | 0 | ROZPOCET
| VV | sskl62 | Mezisoučet |  | 67.135 | [12 empty] | VV | 2 | 3 | True | 0 | ROZPOCET
| VV |  | Součet |  | 67.135 | [12 empty] | VV | 2 | 4 | True | 1 | ROZPOCET
259 | K | 764hř | Hřeben AL falcované krytiny větraný - kompletní d,m dle typového detailu čv105 (případně dle zvyklostí a zkušeností dodavatele) | m | 11.103 |  | 0 |  |  | základní |  | 0 | 0 | 0 | 0 | 0 | 16 | K | 2 |  |  |  | ROZPOCET | [5 empty] | 0 | 0 | 0 | 0 | 0 | 1 | 0 | 16 | -1894360349
| VV |  | čv105 | [14 empty] | VV | 2 | 1 | True | 0 | ROZPOCET
| VV |  | 1,751+6,601+2,351+0,4 |  | 11.103 | [12 empty] | VV | 2 | 2 | True | 0 | ROZPOCET
| VV |  | Součet |  | 11.103 | [12 empty] | VV | 2 | 4 | True | 1 | ROZPOCET
260 | K | 764221436 | Oplechování střešních prvků z hliníkového plechu nároží větraného, včetně větrací mřížky rš 500 mm | m | 34.65 |  | 0 | CS ÚRS 2023 01 |  | základní |  | 0 | 0.00137 | 0.04747 | 0 | 0 | 16 | K | 2 |  |  |  | ROZPOCET | [5 empty] | 0 | 0 | 0 | 0 | 0 | 1 | 0 | 16 | -1741986193
| Online PSC |  | https://podminky.urs.cz/item/CS_URS_2023_01/764221436 | [14 empty] | Online PSC | 2
| VV |  | čv105 | [14 empty] | VV | 2 | 1 | True | 0 | ROZPOCET
| VV |  | "sklon 25"6,35*5+2,9 |  | 34.65 | [12 empty] | VV | 2 | 2 | True | 0 | ROZPOCET
| VV |  | Součet |  | 34.65 | [12 empty] | VV | 2 | 4 | True | 1 | ROZPOCET
261 | K | 764221467 | Oplechování střešních prvků z hliníkového plechu úžlabí rš 670 mm | m | 21.25 |  | 0 | CS ÚRS 2023 01 |  | základní |  | 0 | 0.00149 | 0.031663 | 0 | 0 | 16 | K | 2 |  |  |  | ROZPOCET | [5 empty] | 0 | 0 | 0 | 0 | 0 | 1 | 0 | 16 | 1052254003
| Online PSC |  | https://podminky.urs.cz/item/CS_URS_2023_01/764221467 | [14 empty] | Online PSC | 2
| VV |  | čv105 | [14 empty] | VV | 2 | 1 | True | 0 | ROZPOCET
| VV |  | "sklon 25"6,35+2,9 |  | 9.25 | [12 empty] | VV | 2 | 2 | True | 0 | ROZPOCET
| VV |  | "sklon 62"2,6*2+2*2 |  | 9.2 | [12 empty] | VV | 2 | 2 | True | 0 | ROZPOCET
| VV |  | "sklon 49"1,4*2 |  | 2.8 | [12 empty] | VV | 2 | 2 | True | 0 | ROZPOCET
| VV |  | Součet |  | 21.25 | [12 empty] | VV | 2 | 4 | True | 1 | ROZPOCET
262 | K | 764222431 | Oplechování střešních prvků z hliníkového plechu okapu okapovým plechem střechy rovné rš 150 mm | m | 98.82 |  | 0 | CS ÚRS 2023 01 |  | základní |  | 0 | 0.00038 | 0.037552 | 0 | 0 | 16 | K | 2 |  |  |  | ROZPOCET | [5 empty] | 0 | 0 | 0 | 0 | 0 | 1 | 0 | 16 | 655967285
| Online PSC |  | https://podminky.urs.cz/item/CS_URS_2023_01/764222431 | [14 empty] | Online PSC | 2
| VV |  | čv105,118,119 | [14 empty] | VV | 2 | 1 | True | 0 | ROZPOCET
| VV |  | "u žlabu"17,474-2,76+3,53+3,822+0,65+4,75+8,522+4,9+8,522 |  | 49.41 | [12 empty] | VV | 2 | 2 | True | 0 | ROZPOCET
| VV |  | "pod větracím pásem okapu"17,474-2,76+3,53+3,822+0,65+4,75+8,522+4,9+8,522 |  | 49.41 | [12 empty] | VV | 2 | 2 | True | 0 | ROZPOCET
| VV |  | Součet |  | 98.82 | [12 empty] | VV | 2 | 4 | True | 1 | ROZPOCET
263 | K | 765113112 | Krytina keramická drážková sklonu střechy do 30° okapová hrana s větracím pásem kovovým | m | 49.41 |  | 0 | CS ÚRS 2023 01 |  | základní |  | 0 | 0.00011 | 0.0054351 | 0 | 0 | 16 | K | 2 |  |  |  | ROZPOCET | [5 empty] | 0 | 0 | 0 | 0 | 0 | 1 | 0 | 16 | 1048946054
| Online PSC |  | https://podminky.urs.cz/item/CS_URS_2023_01/765113112 | [14 empty] | Online PSC | 2
| VV |  | větrací pás u okapu | [14 empty] | VV | 2 | 1 | True | 0 | ROZPOCET
| VV |  | čv105,118,119 | [14 empty] | VV | 2 | 1 | True | 0 | ROZPOCET
| VV |  | "u žlabu"17,474-2,76+3,53+3,822+0,65+4,75+8,522+4,9+8,522 |  | 49.41 | [12 empty] | VV | 2 | 2 | True | 0 | ROZPOCET
| VV |  | Součet |  | 49.41 | [12 empty] | VV | 2 | 4 | True | 1 | ROZPOCET
264 | K | 764222404 | Oplechování střešních prvků z hliníkového plechu štítu závětrnou lištou rš 330 mm | m | 26.8 |  | 0 | CS ÚRS 2023 01 |  | základní |  | 0 | 0.00074 | 0.019832 | 0 | 0 | 16 | K | 2 |  |  |  | ROZPOCET | [5 empty] | 0 | 0 | 0 | 0 | 0 | 1 | 0 | 16 | -755049406
| Online PSC |  | https://podminky.urs.cz/item/CS_URS_2023_01/764222404 | [14 empty] | Online PSC | 2
| VV |  | rš330mm odsouhlasí TDI | [14 empty] | VV | 2 | 1 | True | 0 | ROZPOCET
| VV |  | čv105 | [14 empty] | VV | 2 | 1 | True | 0 | ROZPOCET
| VV |  | (2,4+1,2)*(2+2+2) |  | 21.6 | [12 empty] | VV | 2 | 2 | True | 0 | ROZPOCET
| VV |  | 1,8*2 |  | 3.6 | [12 empty] | VV | 2 | 2 | True | 0 | ROZPOCET
| VV |  | 0,8*2 |  | 1.6 | [12 empty] | VV | 2 | 2 | True | 0 | ROZPOCET
| VV |  | Součet |  | 26.8 | [12 empty] | VV | 2 | 4 | True | 1 | ROZPOCET
265 | K | 764011403 | Podkladní plech z pozinkovaného plechu tloušťky 0,55 mm rš 250 mm | m | 26.8 |  | 0 | CS ÚRS 2023 01 |  | základní |  | 0 | 0.00136 | 0.036448 | 0 | 0 | 16 | K | 2 |  |  |  | ROZPOCET | [5 empty] | 0 | 0 | 0 | 0 | 0 | 1 | 0 | 16 | 1526184975
| Online PSC |  | https://podminky.urs.cz/item/CS_URS_2023_01/764011403 | [14 empty] | Online PSC | 2
| VV |  | zatahovací pás pro závětrnou lištu rš250mm odsouhlasí TDI | [14 empty] | VV | 2 | 1 | True | 0 | ROZPOCET
| VV |  | čv105 | [14 empty] | VV | 2 | 1 | True | 0 | ROZPOCET
| VV |  | (2,4+1,2)*(2+2+2) |  | 21.6 | [12 empty] | VV | 2 | 2 | True | 0 | ROZPOCET
| VV |  | 1,8*2 |  | 3.6 | [12 empty] | VV | 2 | 2 | True | 0 | ROZPOCET
| VV |  | 0,8*2 |  | 1.6 | [12 empty] | VV | 2 | 2 | True | 0 | ROZPOCET
| VV |  | Součet |  | 26.8 | [12 empty] | VV | 2 | 4 | True | 1 | ROZPOCET
266 | K | 764224409 | Oplechování horních ploch zdí a nadezdívek (atik) z hliníkového plechu mechanicky kotvené rš 800 mm | m | 4 |  | 0 | CS ÚRS 2023 01 |  | základní |  | 0 | 0.00181 | 0.00724 | 0 | 0 | 16 | K | 2 |  |  |  | ROZPOCET | [5 empty] | 0 | 0 | 0 | 0 | 0 | 1 | 0 | 16 | 1076476384
| Online PSC |  | https://podminky.urs.cz/item/CS_URS_2023_01/764224409 | [14 empty] | Online PSC | 2
| VV |  | čv105,109 | [14 empty] | VV | 2 | 1 | True | 0 | ROZPOCET
| VV |  | "zakončení půlobloukové štít.stěny"2*2 |  | 4 | [12 empty] | VV | 2 | 2 | True | 0 | ROZPOCET
| VV |  | Mezisoučet |  | 4 | [12 empty] | VV | 2 | 3 | True | 0 | ROZPOCET
| VV |  | Součet |  | 4 | [12 empty] | VV | 2 | 4 | True | 1 | ROZPOCET
267 | K | 764223456 | Oplechování střešních prvků z hliníkového plechu sněhový zachytávač průbežný dvoutrubkový | m | 76.064 |  | 0 | CS ÚRS 2023 01 |  | základní |  | 0 | 0.00283 | 0.21526 | 0 | 0 | 16 | K | 2 |  |  |  | ROZPOCET | [5 empty] | 0 | 0 | 0 | 0 | 0 | 1 | 0 | 16 | 1997279193
| Online PSC |  | https://podminky.urs.cz/item/CS_URS_2023_01/764223456 | [14 empty] | Online PSC | 2
| VV |  | čv105 | [14 empty] | VV | 2 | 1 | True | 0 | ROZPOCET
| VV |  | "sklon 25"16,3*2+9,1*2 |  | 50.8 | [12 empty] | VV | 2 | 2 | True | 0 | ROZPOCET
| VV |  | "sklon 49"17,474-2,76+0,75+4,8+5 |  | 25.264 | [12 empty] | VV | 2 | 2 | True | 0 | ROZPOCET
| VV |  | Součet |  | 76.064 | [12 empty] | VV | 2 | 4 | True | 1 | ROZPOCET
268 | K | 764op | Oplechování prostupů krytinou z falc.AL lakovaného plechu (odkouření kotle 1ks, odvětrání kan.2ks, komíny 2ks) - d,m | kpl | 1 |  | 0 |  |  | základní |  | 0 | 0 | 0 | 0 | 0 | 16 | K | 2 |  |  |  | ROZPOCET | [5 empty] | 0 | 0 | 0 | 0 | 0 | 1 | 0 | 16 | -137094579
269 | K | 764226441 | Oplechování parapetů z hliníkového plechu rovných celoplošně lepené, bez rohů rš 150 mm | m | 2.6 |  | 0 | CS ÚRS 2023 01 |  | základní |  | 0 | 0.00066 | 0.001716 | 0 | 0 | 16 | K | 2 |  |  |  | ROZPOCET | [5 empty] | 0 | 0 | 0 | 0 | 0 | 1 | 0 | 16 | -229427828
| Online PSC |  | https://podminky.urs.cz/item/CS_URS_2023_01/764226441 | [14 empty] | Online PSC | 2
| VV |  | "K23"2,6 |  | 2.6 | [12 empty] | VV | 2 | 2 | True | 1 | ROZPOCET
270 | K | 764226444 | Oplechování parapetů z hliníkového plechu rovných celoplošně lepené, bez rohů rš 330 mm | m | 4.8 |  | 0 | CS ÚRS 2023 01 |  | základní |  | 0 | 0.00146 | 0.007008 | 0 | 0 | 16 | K | 2 |  |  |  | ROZPOCET | [5 empty] | 0 | 0 | 0 | 0 | 0 | 1 | 0 | 16 | -352806888
| Online PSC |  | https://podminky.urs.cz/item/CS_URS_2023_01/764226444 | [14 empty] | Online PSC | 2
| VV |  | "K01"0,8*6 |  | 4.8 | [12 empty] | VV | 2 | 2 | True | 1 | ROZPOCET
271 | K | 764226445 | Oplechování parapetů z hliníkového plechu rovných celoplošně lepené, bez rohů rš 400 mm | m | 32.24 |  | 0 | CS ÚRS 2023 01 |  | základní |  | 0 | 0.00171 | 0.05513 | 0 | 0 | 16 | K | 2 |  |  |  | ROZPOCET | [5 empty] | 0 | 0 | 0 | 0 | 0 | 1 | 0 | 16 | 289315456
| Online PSC |  | https://podminky.urs.cz/item/CS_URS_2023_01/764226445 | [14 empty] | Online PSC | 2
| VV |  | "K02"1,05*5 |  | 5.25 | [12 empty] | VV | 2 | 2 | True | 0 | ROZPOCET
| VV |  | "K03"1,55*5 |  | 7.75 | [12 empty] | VV | 2 | 2 | True | 0 | ROZPOCET
| VV |  | "K04"0,65*8 |  | 5.2 | [12 empty] | VV | 2 | 2 | True | 0 | ROZPOCET
| VV |  | "K05"0,55*6 |  | 3.3 | [12 empty] | VV | 2 | 2 | True | 0 | ROZPOCET
| VV |  | "K06"2,1*2 |  | 4.2 | [12 empty] | VV | 2 | 2 | True | 0 | ROZPOCET
| VV |  | "K07"1,42*2 |  | 2.84 | [12 empty] | VV | 2 | 2 | True | 0 | ROZPOCET
| VV |  | "K08"0,9*3 |  | 2.7 | [12 empty] | VV | 2 | 2 | True | 0 | ROZPOCET
| VV |  | "K10"1,0*1 |  | 1 | [12 empty] | VV | 2 | 2 | True | 0 | ROZPOCET
| VV |  | Součet |  | 32.24 | [12 empty] | VV | 2 | 4 | True | 1 | ROZPOCET
272 | K | 764226447 | Oplechování parapetů z hliníkového plechu rovných celoplošně lepené, bez rohů rš 670 mm | m | 2.35 |  | 0 | CS ÚRS 2023 01 |  | základní |  | 0 | 0.0027 | 0.006345 | 0 | 0 | 16 | K | 2 |  |  |  | ROZPOCET | [5 empty] | 0 | 0 | 0 | 0 | 0 | 1 | 0 | 16 | -1949024107
| Online PSC |  | https://podminky.urs.cz/item/CS_URS_2023_01/764226447 | [14 empty] | Online PSC | 2
| VV |  | "K09"2,35*1 |  | 2.35 | [12 empty] | VV | 2 | 2 | True | 1 | ROZPOCET
273 | K | 764521414 | Žlab podokapní z hliníkového plechu včetně háků a čel hranatý rš 330 mm | m | 15 |  | 0 | CS ÚRS 2023 01 |  | základní |  | 0 | 0.00119 | 0.01785 | 0 | 0 | 16 | K | 2 |  |  |  | ROZPOCET | [5 empty] | 0 | 0 | 0 | 0 | 0 | 1 | 0 | 16 | 1949674395
| Online PSC |  | https://podminky.urs.cz/item/CS_URS_2023_01/764521414 | [14 empty] | Online PSC | 2
| VV |  | Výměry počítány dle skladebných délek dle výpisu výrobků!!! | [14 empty] | VV | 2 | 1 | True | 0 | ROZPOCET
| VV |  | "K11"3*5 |  | 15 | [12 empty] | VV | 2 | 2 | True | 1 | ROZPOCET
274 | K | 764521434 | Žlab podokapní z hliníkového plechu včetně háků a čel roh nebo kout, žlabu hranatého rš 330 mm | kus | 9 |  | 0 | CS ÚRS 2023 01 |  | základní |  | 0 | 0.00039 | 0.00351 | 0 | 0 | 16 | K | 2 |  |  |  | ROZPOCET | [5 empty] | 0 | 0 | 0 | 0 | 0 | 1 | 0 | 16 | 1804742094
| Online PSC |  | https://podminky.urs.cz/item/CS_URS_2023_01/764521434 | [14 empty] | Online PSC | 2
| VV |  | "K11 - sestavení do oblouku"9 |  | 9 | [12 empty] | VV | 2 | 2 | True | 1 | ROZPOCET
275 | K | 764521464 | Žlab podokapní z hliníkového plechu včetně háků a čel kotlík hranatý, rš žlabu/průměr svodu 330/100 mm | kus | 1 |  | 0 | CS ÚRS 2023 01 |  | základní |  | 0 | 0.0002 | 0.0002 | 0 | 0 | 16 | K | 2 |  |  |  | ROZPOCET | [5 empty] | 0 | 0 | 0 | 0 | 0 | 1 | 0 | 16 | 1068713787
| Online PSC |  | https://podminky.urs.cz/item/CS_URS_2023_01/764521464 | [14 empty] | Online PSC | 2
| VV |  | "K11"1 |  | 1 | [12 empty] | VV | 2 | 2 | True | 1 | ROZPOCET
276 | K | 764528402 | Svod z hliníkového plechu včetně objímek, kolen a odskoků hranatý, o straně 100 mm | m | 6 |  | 0 | CS ÚRS 2023 01 |  | základní |  | 0 | 0.00152 | 0.00912 | 0 | 0 | 16 | K | 2 |  |  |  | ROZPOCET | [5 empty] | 0 | 0 | 0 | 0 | 0 | 1 | 0 | 16 | -684564461
| Online PSC |  | https://podminky.urs.cz/item/CS_URS_2023_01/764528402 | [14 empty] | Online PSC | 2
| VV |  | Výměry počítány dle skladebných délek dle výpisu výrobků!!! | [14 empty] | VV | 2 | 1 | True | 0 | ROZPOCET
| VV |  | "K12"1,5*4 |  | 6 | [12 empty] | VV | 2 | 2 | True | 1 | ROZPOCET
277 | K | 764zs | K12 - hranaté zaústění do kruhového odpadu | kus | 1 |  | 0 |  |  | základní |  | 0 | 0 | 0 | 0 | 0 | 16 | K | 2 |  |  |  | ROZPOCET | [5 empty] | 0 | 0 | 0 | 0 | 0 | 1 | 0 | 16 | 1875484866
278 | K | 764521404 | Žlab podokapní z hliníkového plechu včetně háků a čel půlkruhový rš 330 mm | m | 54 |  | 0 | CS ÚRS 2023 01 |  | základní |  | 0 | 0.00091 | 0.04914 | 0 | 0 | 16 | K | 2 |  |  |  | ROZPOCET | [5 empty] | 0 | 0 | 0 | 0 | 0 | 1 | 0 | 16 | -1631272823
| Online PSC |  | https://podminky.urs.cz/item/CS_URS_2023_01/764521404 | [14 empty] | Online PSC | 2
| VV |  | Výměry počítány dle skladebných délek dle výpisu výrobků!!! | [14 empty] | VV | 2 | 1 | True | 0 | ROZPOCET
| VV |  | "K13"3*6 |  | 18 | [12 empty] | VV | 2 | 2 | True | 0 | ROZPOCET
| VV |  | "K14"3*2 |  | 6 | [12 empty] | VV | 2 | 2 | True | 0 | ROZPOCET
| VV |  | "K15"3*2 |  | 6 | [12 empty] | VV | 2 | 2 | True | 0 | ROZPOCET
| VV |  | "K16"3*2 |  | 6 | [12 empty] | VV | 2 | 2 | True | 0 | ROZPOCET
| VV |  | "K17"3*2 |  | 6 | [12 empty] | VV | 2 | 2 | True | 0 | ROZPOCET
| VV |  | "K18"3*3 |  | 9 | [12 empty] | VV | 2 | 2 | True | 0 | ROZPOCET
| VV |  | "K19"3*1 |  | 3 | [12 empty] | VV | 2 | 2 | True | 0 | ROZPOCET
| VV |  | Součet |  | 54 | [12 empty] | VV | 2 | 4 | True | 1 | ROZPOCET
279 | K | 764521424 | Žlab podokapní z hliníkového plechu včetně háků a čel roh nebo kout, žlabu půlkruhového rš 330 mm | kus | 4 |  | 0 | CS ÚRS 2023 01 |  | základní |  | 0 | 0.00033 | 0.00132 | 0 | 0 | 16 | K | 2 |  |  |  | ROZPOCET | [5 empty] | 0 | 0 | 0 | 0 | 0 | 1 | 0 | 16 | 1196896879
| Online PSC |  | https://podminky.urs.cz/item/CS_URS_2023_01/764521424 | [14 empty] | Online PSC | 2
| VV |  | "K13"2 |  | 2 | [12 empty] | VV | 2 | 2 | True | 0 | ROZPOCET
| VV |  | "K14"1 |  | 1 | [12 empty] | VV | 2 | 2 | True | 0 | ROZPOCET
| VV |  | "K15"1 |  | 1 | [12 empty] | VV | 2 | 2 | True | 0 | ROZPOCET
| VV |  | Součet |  | 4 | [12 empty] | VV | 2 | 4 | True | 1 | ROZPOCET
280 | K | 764521444 | Žlab podokapní z hliníkového plechu včetně háků a čel kotlík oválný (trychtýřový), rš žlabu/průměr svodu 330/100 mm | kus | 5 |  | 0 | CS ÚRS 2023 01 |  | základní |  | 0 | 0.00019 | 0.00095 | 0 | 0 | 16 | K | 2 |  |  |  | ROZPOCET | [5 empty] | 0 | 0 | 0 | 0 | 0 | 1 | 0 | 16 | 363285031
| Online PSC |  | https://podminky.urs.cz/item/CS_URS_2023_01/764521444 | [14 empty] | Online PSC | 2
| VV |  | "K15"1 |  | 1 | [12 empty] | VV | 2 | 2 | True | 0 | ROZPOCET
| VV |  | "K16"1 |  | 1 | [12 empty] | VV | 2 | 2 | True | 0 | ROZPOCET
| VV |  | "K17"1 |  | 1 | [12 empty] | VV | 2 | 2 | True | 0 | ROZPOCET
| VV |  | "K18"1 |  | 1 | [12 empty] | VV | 2 | 2 | True | 0 | ROZPOCET
| VV |  | "K19"1 |  | 1 | [12 empty] | VV | 2 | 2 | True | 0 | ROZPOCET
| VV |  | Součet |  | 5 | [12 empty] | VV | 2 | 4 | True | 1 | ROZPOCET
281 | K | 764528422 | Svod z hliníkového plechu včetně objímek, kolen a odskoků kruhový, průměru 100 mm | m | 24 |  | 0 | CS ÚRS 2023 01 |  | základní |  | 0 | 0.00108 | 0.02592 | 0 | 0 | 16 | K | 2 |  |  |  | ROZPOCET | [5 empty] | 0 | 0 | 0 | 0 | 0 | 1 | 0 | 16 | 1479152625
| Online PSC |  | https://podminky.urs.cz/item/CS_URS_2023_01/764528422 | [14 empty] | Online PSC | 2
| VV |  | Výměry počítány dle skladebných délek ve výpisu výrobků!!! | [14 empty] | VV | 2 | 1 | True | 0 | ROZPOCET
| VV |  | "K20"3*6 |  | 18 | [12 empty] | VV | 2 | 2 | True | 0 | ROZPOCET
| VV |  | "K21"3*1 |  | 3 | [12 empty] | VV | 2 | 2 | True | 0 | ROZPOCET
| VV |  | "K22"3*1 |  | 3 | [12 empty] | VV | 2 | 2 | True | 0 | ROZPOCET
| VV |  | Součet |  | 24 | [12 empty] | VV | 2 | 4 | True | 1 | ROZPOCET
282 | K | 764zsk | Zaústění svodu K20 do kanalizace | kus | 3 |  | 0 |  |  | základní |  | 0 | 0 | 0 | 0 | 0 | 16 | K | 2 |  |  |  | ROZPOCET | [5 empty] | 0 | 0 | 0 | 0 | 0 | 1 | 0 | 16 | -1479543530
283 | K | 998764102 | Přesun hmot pro konstrukce klempířské stanovený z hmotnosti přesunovaného materiálu vodorovná dopravní vzdálenost do 50 m v objektech výšky přes 6 do 12 m | t | 1.314 |  | 0 | CS ÚRS 2023 01 |  | základní |  | 0 | 0 | 0 | 0 | 0 | 16 | K | 2 |  |  |  | ROZPOCET | [5 empty] | 0 | 0 | 0 | 0 | 0 | 1 | 0 | 16 | -1936242513
| Online PSC |  | https://podminky.urs.cz/item/CS_URS_2023_01/998764102 | [14 empty] | Online PSC | 2
| D | 766 | Konstrukce truhlářské |  |  |  | 0 |  |  |  |  | 0 |  | 0.39759 |  | 0.77023 | 2 | D | 1 |  |  |  | ROZPOCET | [11 empty] | 0
284 | K | 766421821 | Demontáž obložení podhledů palubkami | m2 | 33.99 |  | 0 | CS ÚRS 2023 01 |  | základní |  | 0 | 0 | 0 | 0.01098 | 0.37321 | 16 | K | 2 |  |  |  | ROZPOCET | [5 empty] | 0 | 0 | 0 | 0 | 0 | 1 | 0 | 16 | -1330388302
| Online PSC |  | https://podminky.urs.cz/item/CS_URS_2023_01/766421821 | [14 empty] | Online PSC | 2
| VV |  | "uvažováno, že plocha nového obložení je cca totožná s plochou stávající"pop |  | 33.99 | [12 empty] | VV | 2 | 2 | True | 1 | ROZPOCET
285 | K | 766421822 | Demontáž obložení podhledů podkladových roštů | m2 | 33.99 |  | 0 | CS ÚRS 2023 01 |  | základní |  | 0 | 0 | 0 | 0.008 | 0.27192 | 16 | K | 2 |  |  |  | ROZPOCET | [5 empty] | 0 | 0 | 0 | 0 | 0 | 1 | 0 | 16 | -574761412
| Online PSC |  | https://podminky.urs.cz/item/CS_URS_2023_01/766421822 | [14 empty] | Online PSC | 2
286 | K | 766423113 | Montáž obložení podhledů členitých palubkami na pero a drážku z měkkého dřeva, šířky přes 80 do 100 mm | m2 | 33.99 |  | 0 | CS ÚRS 2023 01 |  | základní |  | 0 | 0 | 0 | 0 | 0 | 16 | K | 2 |  |  |  | ROZPOCET | [5 empty] | 0 | 0 | 0 | 0 | 0 | 1 | 0 | 16 | 966748604
| Online PSC |  | https://podminky.urs.cz/item/CS_URS_2023_01/766423113 | [14 empty] | Online PSC | 2
| VV |  | čv105,118,119 a řezy A,B,C | [14 empty] | VV | 2 | 1 | True | 0 | ROZPOCET
| VV |  | uvažováno se š.podbití cca 0,5m | [14 empty] | VV | 2 | 1 | True | 0 | ROZPOCET
| VV |  | průniky v rozích neodečítány - pokryje to výměru na čílka ve štítech v těchto rozích | [14 empty] | VV | 2 | 1 | True | 0 | ROZPOCET
| VV |  | "u okapů"0,5*(17,474-2,76+3,822+0,65+0,5+4,75+8,522+4,9+8,522) |  | 23.19 | [12 empty] | VV | 2 | 2 | True | 0 | ROZPOCET
| VV |  | "u záv.lišty"0,5*((2,4+1,2)*(2+2+2)) |  | 10.8 | [12 empty] | VV | 2 | 2 | True | 0 | ROZPOCET
| VV | pop | Mezisoučet |  | 33.99 | [12 empty] | VV | 2 | 3 | True | 0 | ROZPOCET
| VV |  | Součet |  | 33.99 | [12 empty] | VV | 2 | 4 | True | 1 | ROZPOCET
287 | M | 61191155 | palubky obkladové smrk profil klasický 19x116mm jakost A/B | m2 | 37.389 |  | 0 | CS ÚRS 2023 01 |  | základní |  | 0 | 0.00931 | 0.34809 | 0 | 0 | 32 | M | 2 |  |  |  | ROZPOCET | [5 empty] | 0 | 0 | 0 | 0 | 0 | 1 | 0 | 16 | 646147599
| VV |  | 33,99*1,1 'Přepočtené koeficientem množství |  | 37.389 | [12 empty] | VV | 2 | 2 | False | 1 | ROZPOCET
288 | K | 766427112 | Montáž obložení podhledů rošt podkladový | m | 33.99 |  | 0 | CS ÚRS 2023 01 |  | základní |  | 0 | 0 | 0 | 0 | 0 | 16 | K | 2 |  |  |  | ROZPOCET | [5 empty] | 0 | 0 | 0 | 0 | 0 | 1 | 0 | 16 | 1560424776
| Online PSC |  | https://podminky.urs.cz/item/CS_URS_2023_01/766427112 | [14 empty] | Online PSC | 2
| VV |  | čv105,118,119 a řezy A,B,C | [14 empty] | VV | 2 | 1 | True | 0 | ROZPOCET
| VV |  | uvažováno s využitím námětků přesahu střechy | [14 empty] | VV | 2 | 1 | True | 0 | ROZPOCET
| VV |  | odhad je cca 1m/m2 | [14 empty] | VV | 2 | 1 | True | 0 | ROZPOCET
| VV |  | "rošt pro podbití"pop*1 |  | 33.99 | [12 empty] | VV | 2 | 2 | True | 1 | ROZPOCET
289 | M | 60514114 | řezivo jehličnaté lať impregnovaná dl 4 m | m3 | 0.09 |  | 0 | CS ÚRS 2023 01 |  | základní |  | 0 | 0.55 | 0.0495 | 0 | 0 | 32 | M | 2 |  |  |  | ROZPOCET | [5 empty] | 0 | 0 | 0 | 0 | 0 | 1 | 0 | 16 | -126241116
| VV |  | "rošt pro podbití"pop*1*0,04*0,06 |  | 0.082 | [12 empty] | VV | 2 | 2 | True | 1 | ROZPOCET
| VV |  | 0,082*1,1 'Přepočtené koeficientem množství |  | 0.09 | [12 empty] | VV | 2 | 2 | False | 1 | ROZPOCET
290 | K | 766674810 | Demontáž střešních oken na krytině hladké a drážkové, sklonu do 30° | kus | 2 |  | 0 | CS ÚRS 2023 01 |  | základní |  | 0 | 0 | 0 | 0.0417 | 0.0834 | 16 | K | 2 |  |  |  | ROZPOCET | [5 empty] | 0 | 0 | 0 | 0 | 0 | 1 | 0 | 16 | 286617364
| Online PSC |  | https://podminky.urs.cz/item/CS_URS_2023_01/766674810 | [14 empty] | Online PSC | 2
| VV |  | "střeš.výlezy"2 |  | 2 | [12 empty] | VV | 2 | 2 | True | 1 | ROZPOCET
291 | K | 766674812 | Demontáž střešních oken na krytině hladké a drážkové, sklonu přes 45° | kus | 1 |  | 0 | CS ÚRS 2023 01 |  | základní |  | 0 | 0 | 0 | 0.0417 | 0.0417 | 16 | K | 2 |  |  |  | ROZPOCET | [5 empty] | 0 | 0 | 0 | 0 | 0 | 1 | 0 | 16 | 1520033552
| Online PSC |  | https://podminky.urs.cz/item/CS_URS_2023_01/766674812 | [14 empty] | Online PSC | 2
| VV |  | "střešní okno"1 |  | 1 | [12 empty] | VV | 2 | 2 | True | 1 | ROZPOCET
292 | K | 766p1 | P1 - plastové okno sklopné 800/400mm - d,m dle popisu ve výpisu výrobků | kus | 6 |  | 0 |  |  | základní |  | 0 | 0 | 0 | 0 | 0 | 16 | K | 2 |  |  |  | ROZPOCET | [5 empty] | 0 | 0 | 0 | 0 | 0 | 1 | 0 | 16 | 1998525754
293 | K | 766t01 | T01 - okno střešní kyvné 550/780mm - kompletní d,m dle popisu ve výpisu výrobků vč.teleskop.tyče | kus | 1 |  | 0 |  |  | základní |  | 0 | 0 | 0 | 0 | 0 | 16 | K | 2 |  |  |  | ROZPOCET | [5 empty] | 0 | 0 | 0 | 0 | 0 | 1 | 0 | 16 | -359328965
294 | K | 766t02 | T02 - střešní výlez 550/1180mm - kompletní d,m dle popisu ve výpisu výrobků | kus | 2 |  | 0 |  |  | základní |  | 0 | 0 | 0 | 0 | 0 | 16 | K | 2 |  |  |  | ROZPOCET | [5 empty] | 0 | 0 | 0 | 0 | 0 | 1 | 0 | 16 | -2068599564
295 | K | 998766102 | Přesun hmot pro konstrukce truhlářské stanovený z hmotnosti přesunovaného materiálu vodorovná dopravní vzdálenost do 50 m v objektech výšky přes 6 do 12 m | t | 0.398 |  | 0 | CS ÚRS 2023 01 |  | základní |  | 0 | 0 | 0 | 0 | 0 | 16 | K | 2 |  |  |  | ROZPOCET | [5 empty] | 0 | 0 | 0 | 0 | 0 | 1 | 0 | 16 | -428847508
| Online PSC |  | https://podminky.urs.cz/item/CS_URS_2023_01/998766102 | [14 empty] | Online PSC | 2
296 | K | 998766181 | Přesun hmot pro konstrukce truhlářské stanovený z hmotnosti přesunovaného materiálu Příplatek k ceně za přesun prováděný bez použití mechanizace pro jakoukoliv výšku objektu | t | 0.398 |  | 0 | CS ÚRS 2023 01 |  | základní |  | 0 | 0 | 0 | 0 | 0 | 16 | K | 2 |  |  |  | ROZPOCET | [5 empty] | 0 | 0 | 0 | 0 | 0 | 1 | 0 | 16 | 1360844565
| Online PSC |  | https://podminky.urs.cz/item/CS_URS_2023_01/998766181 | [14 empty] | Online PSC | 2
| D | 767 | Konstrukce zámečnické |  |  |  | 0 |  |  |  |  | 0 |  | 0 |  | 0.33586 | 2 | D | 1 |  |  |  | ROZPOCET | [11 empty] | 0
297 | K | 767161813 | Demontáž zábradlí do suti rovného nerozebíratelný spoj hmotnosti 1 m zábradlí do 20 kg | m | 20.71 |  | 0 | CS ÚRS 2023 01 |  | základní |  | 0 | 0 | 0 | 0.016 | 0.33136 | 16 | K | 2 |  |  |  | ROZPOCET | [5 empty] | 0 | 0 | 0 | 0 | 0 | 1 | 0 | 16 | 99577991
| Online PSC |  | https://podminky.urs.cz/item/CS_URS_2023_01/767161813 | [14 empty] | Online PSC | 2
| VV |  | "balkon"3,43+1,34*2 |  | 6.11 | [12 empty] | VV | 2 | 2 | True | 0 | ROZPOCET
| VV |  | "terasa 211"1,95*2+10,7 |  | 14.6 | [12 empty] | VV | 2 | 2 | True | 0 | ROZPOCET
| VV |  | Součet |  | 20.71 | [12 empty] | VV | 2 | 4 | True | 1 | ROZPOCET
298 | K | 767161851 | Demontáž zábradlí do suti madel schodišťových | m | 1.5 |  | 0 | CS ÚRS 2023 01 |  | základní |  | 0 | 0 | 0 | 0.003 | 0.0045 | 16 | K | 2 |  |  |  | ROZPOCET | [5 empty] | 0 | 0 | 0 | 0 | 0 | 1 | 0 | 16 | 53639875
| Online PSC |  | https://podminky.urs.cz/item/CS_URS_2023_01/767161851 | [14 empty] | Online PSC | 2
| VV |  | "mč.113 - zádveří"1,5 |  | 1.5 | [12 empty] | VV | 2 | 2 | True | 1 | ROZPOCET
299 | K | 767okz | OK zádveří - d,m dle čv202 vč.konečné povrchové úpravy a kotvení | kg | 251 |  | 0 |  |  | základní |  | 0 | 0 | 0 | 0 | 0 | 16 | K | 2 |  |  |  | ROZPOCET | [5 empty] | 0 | 0 | 0 | 0 | 0 | 1 | 0 | 16 | 1457188645
300 | K | 767z01 | Z01 - AL vstupní dveře 2kř. s nadsvětlíkem, 1600/2650mm - d,m dle popisu ve výpisu výrobků vč.kování, zámku a TI prvku v podlaze pro přerušení tepel.mostu | kus | 1 |  | 0 |  |  | základní |  | 0 | 0 | 0 | 0 | 0 | 16 | K | 2 |  |  |  | ROZPOCET | [5 empty] | 0 | 0 | 0 | 0 | 0 | 1 | 0 | 16 | 1646094318
301 | K | 767z02 | Z02 - AL vstupní dveře 1kř. s nadsvětlíkem, 1150/3500mm - d,m dle popisu ve výpisu výrobků vč.kování, zámku, rohového a rozšiřovacích profilů, varov.pruhů a TI prvku v podlaze pro přerušení tepel.mostu | kus | 1 |  | 0 |  |  | základní |  | 0 | 0 | 0 | 0 | 0 | 16 | K | 2 |  |  |  | ROZPOCET | [5 empty] | 0 | 0 | 0 | 0 | 0 | 1 | 0 | 16 | -1255195604
302 | K | 767z03 | Z03 - AL prosklená stěna,2450/2700+940/3500mm - d,m dle popisu ve výpisu výrobků vč.kování, rozšiřovacích profilů, varov.pruhů a TI prvku v podlaze pro přerušení tepel.mostu | kus | 1 |  | 0 |  |  | základní |  | 0 | 0 | 0 | 0 | 0 | 16 | K | 2 |  |  |  | ROZPOCET | [5 empty] | 0 | 0 | 0 | 0 | 0 | 1 | 0 | 16 | -799506396
303 | K | 767z04 | Z04 - AL venkovní žaluzie, 1700/4000mm,automatické s čidlem i radiov.ovlačem - d,m se zprovozněním dle popisu ve výpisu výrobků vč.kotvení a el.motoru | kus | 2 |  | 0 |  |  | základní |  | 0 | 0 | 0 | 0 | 0 | 16 | K | 2 |  |  |  | ROZPOCET | [5 empty] | 0 | 0 | 0 | 0 | 0 | 1 | 0 | 16 | -478992032
304 | K | 767zabr | Z5,Z6,Z7 - ocelová zábradlí (schodiště Z05, balkon Z06, terasa Z07) - d,m vč.kotvení a konečné povrch.úpravy dle čv111 | kg | 925 |  | 0 |  |  | základní |  | 0 | 0 | 0 | 0 | 0 | 16 | K | 2 |  |  |  | ROZPOCET | [5 empty] | 0 | 0 | 0 | 0 | 0 | 1 | 0 | 16 | 865735082
305 | K | 767z08 | Z08 - nerez madlo schodišťové rovné, dl.1,5m - d,m dle popisu ve výpisu výrobků vč.kotvení | kus | 1 |  | 0 |  |  | základní |  | 0 | 0 | 0 | 0 | 0 | 16 | K | 2 |  |  |  | ROZPOCET | [5 empty] | 0 | 0 | 0 | 0 | 0 | 1 | 0 | 16 | 272911771
306 | K | 767z09 | Z09 - čistící zóna z Pz roštu s rámem, 400/600/33mm - d,m dle popisu ve výpisu výrobků vč.stavební připravenosti (vybeton.otvor v podlaze) | kus | 2 |  | 0 |  |  | základní |  | 0 | 0 | 0 | 0 | 0 | 16 | K | 2 |  |  |  | ROZPOCET | [5 empty] | 0 | 0 | 0 | 0 | 0 | 1 | 0 | 16 | 138120447
307 | K | 767z10 | Z10 - Al elox krycí mřížka 400/300mm se sítí - d,m dle popisu ve výpisu výrobků | kus | 1 |  | 0 |  |  | základní |  | 0 | 0 | 0 | 0 | 0 | 16 | K | 2 |  |  |  | ROZPOCET | [5 empty] | 0 | 0 | 0 | 0 | 0 | 1 | 0 | 16 | 2144995022
308 | K | 767z11 | Z11 - AL elox krycí mřížka pr.160mm se sítí - d,m dle popisu ve výpisu výrobků | kus | 1 |  | 0 |  |  | základní |  | 0 | 0 | 0 | 0 | 0 | 16 | K | 2 |  |  |  | ROZPOCET | [5 empty] | 0 | 0 | 0 | 0 | 0 | 1 | 0 | 16 | 237066377
309 | K | 767z13 | Z13 - ocelový profil pro kotvení žaluzií, plech Z (100+200+300)/100mm tl.3mm - d,m dle popisu ve výpisu výrobků | kus | 18 |  | 0 |  |  | základní |  | 0 | 0 | 0 | 0 | 0 | 16 | K | 2 |  |  |  | ROZPOCET | [5 empty] | 0 | 0 | 0 | 0 | 0 | 1 | 0 | 16 | 929799699
310 | K | 767z14 | Z14 - ocelový profil pro kotvení prosklené stěny, L profil 100/60mm tl.3mm - d,m dle popisu ve výpisu výrobků | kus | 18 |  | 0 |  |  | základní |  | 0 | 0 | 0 | 0 | 0 | 16 | K | 2 |  |  |  | ROZPOCET | [5 empty] | 0 | 0 | 0 | 0 | 0 | 1 | 0 | 16 | 432241907
311 | K | 767dpf | Drobné prvky na fasádě (držáky vlajek, trubka pro anténu) - dmtž, povrch.repase nátěrem, zpětná mtž na KZS tl.140mm | kpl | 1 |  | 0 |  |  | základní |  | 0 | 0 | 0 | 0 | 0 | 16 | K | 2 |  |  |  | ROZPOCET | [5 empty] | 0 | 0 | 0 | 0 | 0 | 1 | 0 | 16 | -553953655
| D | 771 | Podlahy z dlaždic |  |  |  | 0 |  |  |  |  | 0 |  | 0.34684 |  | 0 | 2 | D | 1 |  |  |  | ROZPOCET | [11 empty] | 0
312 | K | 776111112 | Příprava podkladu broušení podlah nového podkladu betonového | m2 | 4.171 |  | 0 | CS ÚRS 2023 01 |  | základní |  | 0 | 0 | 0 | 0 | 0 | 16 | K | 2 |  |  |  | ROZPOCET | [5 empty] | 0 | 0 | 0 | 0 | 0 | 1 | 0 | 16 | 38794778
| Online PSC |  | https://podminky.urs.cz/item/CS_URS_2023_01/776111112 | [14 empty] | Online PSC | 2
313 | K | 771111011 | Příprava podkladu před provedením dlažby vysátí podlah | m2 | 4.171 |  | 0 | CS ÚRS 2023 01 |  | základní |  | 0 | 0 | 0 | 0 | 0 | 16 | K | 2 |  |  |  | ROZPOCET | [5 empty] | 0 | 0 | 0 | 0 | 0 | 1 | 0 | 16 | -991276478
| Online PSC |  | https://podminky.urs.cz/item/CS_URS_2023_01/771111011 | [14 empty] | Online PSC | 2
314 | K | 771121011 | Příprava podkladu před provedením dlažby nátěr penetrační na podlahu | m2 | 4.171 |  | 0 | CS ÚRS 2023 01 |  | základní |  | 0 | 0.0003 | 0.0012513 | 0 | 0 | 16 | K | 2 |  |  |  | ROZPOCET | [5 empty] | 0 | 0 | 0 | 0 | 0 | 1 | 0 | 16 | -959484173
| Online PSC |  | https://podminky.urs.cz/item/CS_URS_2023_01/771121011 | [14 empty] | Online PSC | 2
315 | K | 771574243 | Montáž podlah z dlaždic keramických lepených flexibilním lepidlem maloformátových pro vysoké mechanické zatížení hladkých přes 9 do 12 ks/m2 | m2 | 4.171 |  | 0 | CS ÚRS 2023 01 |  | základní |  | 0 | 0.00689 | 0.028738 | 0 | 0 | 16 | K | 2 |  |  |  | ROZPOCET | [5 empty] | 0 | 0 | 0 | 0 | 0 | 1 | 0 | 16 | 1707844256
| Online PSC |  | https://podminky.urs.cz/item/CS_URS_2023_01/771574243 | [14 empty] | Online PSC | 2
| VV |  | na potěr zádveří | [14 empty] | VV | 2 | 1 | True | 0 | ROZPOCET
| VV |  | předpoklad: plocha s11 ponížená o plochu stupnic - skutečnou výměru odsouhlasí TDI | [14 empty] | VV | 2 | 1 | True | 0 | ROZPOCET
| VV |  | čv103 | [14 empty] | VV | 2 | 1 | True | 0 | ROZPOCET
| VV |  | s11-(1,69+1,059)/2*(4*0,28) |  | 4.171 | [12 empty] | VV | 2 | 2 | True | 0 | ROZPOCET
| VV | kds11 | Mezisoučet |  | 4.171 | [12 empty] | VV | 2 | 3 | True | 0 | ROZPOCET
| VV |  | Součet |  | 4.171 | [12 empty] | VV | 2 | 4 | True | 1 | ROZPOCET
316 | K | 771577111 | Montáž podlah z dlaždic keramických lepených flexibilním lepidlem Příplatek k cenám za plochu do 5 m2 jednotlivě | m2 | 4.171 |  | 0 | CS ÚRS 2023 01 |  | základní |  | 0 | 0 | 0 | 0 | 0 | 16 | K | 2 |  |  |  | ROZPOCET | [5 empty] | 0 | 0 | 0 | 0 | 0 | 1 | 0 | 16 | 1885686781
| Online PSC |  | https://podminky.urs.cz/item/CS_URS_2023_01/771577111 | [14 empty] | Online PSC | 2
317 | K | 771474113 | Montáž soklů z dlaždic keramických lepených flexibilním lepidlem rovných, výšky přes 90 do 120 mm | m | 4.55 |  | 0 | CS ÚRS 2023 01 |  | základní |  | 0 | 0.00058 | 0.002639 | 0 | 0 | 16 | K | 2 |  |  |  | ROZPOCET | [5 empty] | 0 | 0 | 0 | 0 | 0 | 1 | 0 | 16 | -1513325200
| Online PSC |  | https://podminky.urs.cz/item/CS_URS_2023_01/771474113 | [14 empty] | Online PSC | 2
| VV |  | čv103 | [14 empty] | VV | 2 | 1 | True | 0 | ROZPOCET
| VV |  | "113"1,9+2,2-1,05+0,4*2+0,3+0,4 |  | 4.55 | [12 empty] | VV | 2 | 2 | True | 0 | ROZPOCET
| VV | kds | Mezisoučet |  | 4.55 | [12 empty] | VV | 2 | 3 | True | 0 | ROZPOCET
| VV |  | Součet |  | 4.55 | [12 empty] | VV | 2 | 4 | True | 1 | ROZPOCET
318 | K | 771111012 | Příprava podkladu před provedením dlažby vysátí schodišť | m | 12.499 |  | 0 | CS ÚRS 2023 01 |  | základní |  | 0 | 0 | 0 | 0 | 0 | 16 | K | 2 |  |  |  | ROZPOCET | [5 empty] | 0 | 0 | 0 | 0 | 0 | 1 | 0 | 16 | 576874774
| Online PSC |  | https://podminky.urs.cz/item/CS_URS_2023_01/771111012 | [14 empty] | Online PSC | 2
| VV |  | kdst |  | 5.55 | [12 empty] | VV | 2 | 2 | True | 0 | ROZPOCET
| VV |  | kdpst |  | 6.949 | [12 empty] | VV | 2 | 2 | True | 0 | ROZPOCET
| VV |  | Součet |  | 12.499 | [12 empty] | VV | 2 | 4 | True | 1 | ROZPOCET
319 | K | 776121113 | Příprava podkladu penetrace vodou ředitelná schodišť | m2 | 2.666 |  | 0 | CS ÚRS 2023 01 |  | základní |  | 0 | 5e-05 | 0.0001333 | 0 | 0 | 16 | K | 2 |  |  |  | ROZPOCET | [5 empty] | 0 | 0 | 0 | 0 | 0 | 1 | 0 | 16 | -12171718
| Online PSC |  | https://podminky.urs.cz/item/CS_URS_2023_01/776121113 | [14 empty] | Online PSC | 2
| VV |  | "stupnice"kdst*0,28 |  | 1.554 | [12 empty] | VV | 2 | 2 | True | 0 | ROZPOCET
| VV |  | "podstupnice"kdpst*0,16 |  | 1.112 | [12 empty] | VV | 2 | 2 | True | 0 | ROZPOCET
| VV |  | Součet |  | 2.666 | [12 empty] | VV | 2 | 4 | True | 1 | ROZPOCET
320 | K | 771274113 | Montáž obkladů schodišť z dlaždic keramických lepených flexibilním lepidlem stupnic hladkých, šířky přes 250 do 300 mm | m | 5.55 |  | 0 | CS ÚRS 2023 01 |  | základní |  | 0 | 0.00153 | 0.0084915 | 0 | 0 | 16 | K | 2 |  |  |  | ROZPOCET | [5 empty] | 0 | 0 | 0 | 0 | 0 | 1 | 0 | 16 | -502899571
| Online PSC |  | https://podminky.urs.cz/item/CS_URS_2023_01/771274113 | [14 empty] | Online PSC | 2
| VV |  | čv103 | [14 empty] | VV | 2 | 1 | True | 0 | ROZPOCET
| VV |  | "113"1,2+1,3+1,45+1,6 |  | 5.55 | [12 empty] | VV | 2 | 2 | True | 0 | ROZPOCET
| VV | kdst | Mezisoučet |  | 5.55 | [12 empty] | VV | 2 | 3 | True | 0 | ROZPOCET
| VV |  | Součet |  | 5.55 | [12 empty] | VV | 2 | 4 | True | 1 | ROZPOCET
321 | K | 771274232 | Montáž obkladů schodišť z dlaždic keramických lepených flexibilním lepidlem podstupnic hladkých, výšky přes 150 do 200 mm | m | 6.949 |  | 0 | CS ÚRS 2023 01 |  | základní |  | 0 | 0.00102 | 0.007088 | 0 | 0 | 16 | K | 2 |  |  |  | ROZPOCET | [5 empty] | 0 | 0 | 0 | 0 | 0 | 1 | 0 | 16 | 56455222
| Online PSC |  | https://podminky.urs.cz/item/CS_URS_2023_01/771274232 | [14 empty] | Online PSC | 2
| VV |  | čv103 | [14 empty] | VV | 2 | 1 | True | 0 | ROZPOCET
| VV |  | "113"1,059+1,25+1,4+1,55+1,69 |  | 6.949 | [12 empty] | VV | 2 | 2 | True | 0 | ROZPOCET
| VV | kdpst | Mezisoučet |  | 6.949 | [12 empty] | VV | 2 | 3 | True | 0 | ROZPOCET
| VV |  | Součet |  | 6.949 | [12 empty] | VV | 2 | 4 | True | 1 | ROZPOCET
322 | K | 771474133 | Montáž soklů z dlaždic keramických lepených flexibilním lepidlem schodišťových stupňovitých, výšky přes 90 do 120 mm | m | 4.22 |  | 0 | CS ÚRS 2023 01 |  | základní |  | 0 | 0.00058 | 0.0024476 | 0 | 0 | 16 | K | 2 |  |  |  | ROZPOCET | [5 empty] | 0 | 0 | 0 | 0 | 0 | 1 | 0 | 16 | -400849557
| Online PSC |  | https://podminky.urs.cz/item/CS_URS_2023_01/771474133 | [14 empty] | Online PSC | 2
| VV |  | čv103 | [14 empty] | VV | 2 | 1 | True | 0 | ROZPOCET
| VV |  | "113"0,28*4+0,1+1,3+0,1+0,16*5*2 |  | 4.22 | [12 empty] | VV | 2 | 2 | True | 0 | ROZPOCET
| VV | kdssch | Mezisoučet |  | 4.22 | [12 empty] | VV | 2 | 3 | True | 0 | ROZPOCET
| VV |  | Součet |  | 4.22 | [12 empty] | VV | 2 | 4 | True | 1 | ROZPOCET
323 | M | 59761434 | dlažba keramická slinutá hladká do interiéru i exteriéru pro vysoké mechanické namáhání přes 9 do 12ks/m2 | m2 | 8.485 |  | 0 | CS ÚRS 2023 01 |  | základní |  | 0 | 0.0192 | 0.16291 | 0 | 0 | 32 | M | 2 |  |  |  | ROZPOCET | [5 empty] | 0 | 0 | 0 | 0 | 0 | 1 | 0 | 16 | -2105818768
| VV |  | protiskl.R11 zohlednit v ceně!!! | [14 empty] | VV | 2 | 1 | True | 0 | ROZPOCET
| VV |  | kds11 |  | 4.171 | [12 empty] | VV | 2 | 2 | True | 0 | ROZPOCET
| VV |  | "sokl"kds*0,1 |  | 0.455 | [12 empty] | VV | 2 | 2 | True | 0 | ROZPOCET
| VV |  | "stupnice"kdst*0,28 |  | 1.554 | [12 empty] | VV | 2 | 2 | True | 0 | ROZPOCET
| VV |  | "podstupnice"kdpst*0,16 |  | 1.112 | [12 empty] | VV | 2 | 2 | True | 0 | ROZPOCET
| VV |  | "sokl schody"kdssch*0,1 |  | 0.422 | [12 empty] | VV | 2 | 2 | True | 0 | ROZPOCET
| VV |  | Součet |  | 7.714 | [12 empty] | VV | 2 | 4 | True | 1 | ROZPOCET
| VV |  | 7,714*1,1 'Přepočtené koeficientem množství |  | 8.485 | [12 empty] | VV | 2 | 2 | False | 1 | ROZPOCET
324 | K | 771591184 | Podlahy - dokončovací práce pracnější řezání dlaždic keramických rovné | m | 21.269 |  | 0 | CS ÚRS 2023 01 |  | základní |  | 0 | 0 | 0 | 0 | 0 | 16 | K | 2 |  |  |  | ROZPOCET | [5 empty] | 0 | 0 | 0 | 0 | 0 | 1 | 0 | 16 | -2015319359
| Online PSC |  | https://podminky.urs.cz/item/CS_URS_2023_01/771591184 | [14 empty] | Online PSC | 2
| VV |  | "sokl"kds |  | 4.55 | [12 empty] | VV | 2 | 2 | True | 0 | ROZPOCET
| VV |  | "stupnice"kdst |  | 5.55 | [12 empty] | VV | 2 | 2 | True | 0 | ROZPOCET
| VV |  | "podstupnice"kdpst |  | 6.949 | [12 empty] | VV | 2 | 2 | True | 0 | ROZPOCET
| VV |  | "sokl schody"kdssch |  | 4.22 | [12 empty] | VV | 2 | 2 | True | 0 | ROZPOCET
| VV |  | Součet |  | 21.269 | [12 empty] | VV | 2 | 4 | True | 1 | ROZPOCET
325 | K | 771161022 | Příprava podkladu před provedením dlažby montáž profilu ukončujícího profilu pro schodové hrany a ukončení dlažby | m | 6.949 |  | 0 | CS ÚRS 2023 01 |  | základní |  | 0 | 0.00034 | 0.0023627 | 0 | 0 | 16 | K | 2 |  |  |  | ROZPOCET | [5 empty] | 0 | 0 | 0 | 0 | 0 | 1 | 0 | 16 | 1618851429
| Online PSC |  | https://podminky.urs.cz/item/CS_URS_2023_01/771161022 | [14 empty] | Online PSC | 2
| VV |  | kdpst |  | 6.949 | [12 empty] | VV | 2 | 2 | True | 1 | ROZPOCET
326 | M | 59054144 | profil schodový protiskluzový ušlechtilá ocel V2A R10 V6 11x1000mm | m | 7.644 |  | 0 | CS ÚRS 2023 01 |  | základní |  | 0 | 0.0004 | 0.0030576 | 0 | 0 | 32 | M | 2 |  |  |  | ROZPOCET | [5 empty] | 0 | 0 | 0 | 0 | 0 | 1 | 0 | 16 | -904145925
| VV |  | 6,949*1,1 'Přepočtené koeficientem množství |  | 7.644 | [12 empty] | VV | 2 | 2 | False | 1 | ROZPOCET
327 | K | 771121011 | Příprava podkladu před provedením dlažby nátěr penetrační na podlahu | m2 | 4.185 |  | 0 | CS ÚRS 2023 01 |  | základní |  | 0 | 0.0003 | 0.0012555 | 0 | 0 | 16 | K | 2 |  |  |  | ROZPOCET | [5 empty] | 0 | 0 | 0 | 0 | 0 | 1 | 0 | 16 | -1659312207
| Online PSC |  | https://podminky.urs.cz/item/CS_URS_2023_01/771121011 | [14 empty] | Online PSC | 2
328 | K | 771574263 | Montáž podlah z dlaždic keramických lepených flexibilním lepidlem maloformátových pro vysoké mechanické zatížení protiskluzných nebo reliéfních (bezbariérových) přes 9 do 12 ks/m2 | m2 | 4.185 |  | 0 | CS ÚRS 2023 01 |  | základní |  | 0 | 0.00689 | 0.028835 | 0 | 0 | 16 | K | 2 |  |  |  | ROZPOCET | [5 empty] | 0 | 0 | 0 | 0 | 0 | 1 | 0 | 16 | 778048959
| Online PSC |  | https://podminky.urs.cz/item/CS_URS_2023_01/771574263 | [14 empty] | Online PSC | 2
| VV |  | čv104,115 | [14 empty] | VV | 2 | 1 | True | 0 | ROZPOCET
| VV |  | "balkon 210"1,22*3,43 |  | 4.185 | [12 empty] | VV | 2 | 2 | True | 0 | ROZPOCET
| VV |  | Součet |  | 4.185 | [12 empty] | VV | 2 | 4 | True | 1 | ROZPOCET
329 | K | 771474113 | Montáž soklů z dlaždic keramických lepených flexibilním lepidlem rovných, výšky přes 90 do 120 mm | m | 3.43 |  | 0 | CS ÚRS 2023 01 |  | základní |  | 0 | 0.00058 | 0.0019894 | 0 | 0 | 16 | K | 2 |  |  |  | ROZPOCET | [5 empty] | 0 | 0 | 0 | 0 | 0 | 1 | 0 | 16 | 837939715
| Online PSC |  | https://podminky.urs.cz/item/CS_URS_2023_01/771474113 | [14 empty] | Online PSC | 2
| VV |  | čv104,115 | [14 empty] | VV | 2 | 1 | True | 0 | ROZPOCET
| VV |  | "balkon 210"3,43 |  | 3.43 | [12 empty] | VV | 2 | 2 | True | 0 | ROZPOCET
| VV |  | Součet |  | 3.43 | [12 empty] | VV | 2 | 4 | True | 1 | ROZPOCET
330 | M | 59761409 | dlažba keramická slinutá protiskluzná do interiéru i exteriéru pro vysoké mechanické namáhání přes 9 do 12ks/m2 | m2 | 4.981 |  | 0 | CS ÚRS 2023 01 |  | základní |  | 0 | 0.0192 | 0.095635 | 0 | 0 | 32 | M | 2 |  |  |  | ROZPOCET | [5 empty] | 0 | 0 | 0 | 0 | 0 | 1 | 0 | 16 | -1856191995
| VV |  | "balkon 210"1,22*3,43 |  | 4.185 | [12 empty] | VV | 2 | 2 | True | 0 | ROZPOCET
| VV |  | "balkon 210 sokl"0,1*3,43 |  | 0.343 | [12 empty] | VV | 2 | 2 | True | 0 | ROZPOCET
| VV |  | Součet |  | 4.528 | [12 empty] | VV | 2 | 4 | True | 1 | ROZPOCET
| VV |  | 4,528*1,1 'Přepočtené koeficientem množství |  | 4.981 | [12 empty] | VV | 2 | 2 | False | 1 | ROZPOCET
331 | K | 771591184 | Podlahy - dokončovací práce pracnější řezání dlaždic keramických rovné | m | 3.43 |  | 0 | CS ÚRS 2023 01 |  | základní |  | 0 | 0 | 0 | 0 | 0 | 16 | K | 2 |  |  |  | ROZPOCET | [5 empty] | 0 | 0 | 0 | 0 | 0 | 1 | 0 | 16 | -782010585
| Online PSC |  | https://podminky.urs.cz/item/CS_URS_2023_01/771591184 | [14 empty] | Online PSC | 2
| VV |  | "balkon 210 sokl"3,43 |  | 3.43 | [12 empty] | VV | 2 | 2 | True | 1 | ROZPOCET
332 | K | 771lb | Typové plastové profily pro kompletizovanou dodávku pokládky keram.dlažby balkonu (koutová lišta 3,43m a ukončovací profil 5,9m) - d,m dle čv115 | kpl | 1 |  | 0 |  |  | základní |  | 0 | 0 | 0 | 0 | 0 | 16 | K | 2 |  |  |  | ROZPOCET | [5 empty] | 0 | 0 | 0 | 0 | 0 | 1 | 0 | 16 | 1869186228
333 | K | 998771101 | Přesun hmot pro podlahy z dlaždic stanovený z hmotnosti přesunovaného materiálu vodorovná dopravní vzdálenost do 50 m v objektech výšky do 6 m | t | 0.347 |  | 0 | CS ÚRS 2023 01 |  | základní |  | 0 | 0 | 0 | 0 | 0 | 16 | K | 2 |  |  |  | ROZPOCET | [5 empty] | 0 | 0 | 0 | 0 | 0 | 1 | 0 | 16 | 927901516
| Online PSC |  | https://podminky.urs.cz/item/CS_URS_2023_01/998771101 | [14 empty] | Online PSC | 2
| D | 772 | Podlahy z kamene |  |  |  | 0 |  |  |  |  | 0 |  | 0.90058 |  | 0 | 2 | D | 1 |  |  |  | ROZPOCET | [11 empty] | 0
334 | K | 772231313 | Montáž obkladu schodišťových stupňů deskami z tvrdých kamenů kladených do lepidla s přímou nebo zakřivenou výstupní čárou deskami stupnicovými pravoúhlými nebo kosoúhlými, tl. přes 30 do 50 mm | m | 10 |  | 0 | CS ÚRS 2023 01 |  | základní |  | 0 | 0.00392 | 0.0392 | 0 | 0 | 16 | K | 2 |  |  |  | ROZPOCET | [5 empty] | 0 | 0 | 0 | 0 | 0 | 1 | 0 | 16 | 824683294
| Online PSC |  | https://podminky.urs.cz/item/CS_URS_2023_01/772231313 | [14 empty] | Online PSC | 2
| VV |  | čv103 | [14 empty] | VV | 2 | 1 | True | 0 | ROZPOCET
| VV |  | "venk.sch."2*5 |  | 10 | [12 empty] | VV | 2 | 2 | True | 1 | ROZPOCET
335 | K | 772231424 | Montáž obkladu schodišťových stupňů deskami z tvrdých kamenů kladených do lepidla s přímou nebo zakřivenou výstupní čárou deskami podstupnicovými v. do 200 mm, tl. přes 30 do 50 mm | m | 12 |  | 0 | CS ÚRS 2023 01 |  | základní |  | 0 | 0.00245 | 0.0294 | 0 | 0 | 16 | K | 2 |  |  |  | ROZPOCET | [5 empty] | 0 | 0 | 0 | 0 | 0 | 1 | 0 | 16 | 447915637
| Online PSC |  | https://podminky.urs.cz/item/CS_URS_2023_01/772231424 | [14 empty] | Online PSC | 2
| VV |  | čv103 | [14 empty] | VV | 2 | 1 | True | 0 | ROZPOCET
| VV |  | "venk.sch.podstupnice"2*6 |  | 12 | [12 empty] | VV | 2 | 2 | True | 1 | ROZPOCET
336 | K | 772521250 | Kladení dlažby z kamene do lepidla z nejvýše dvou rozdílných druhů pravoúhlých desek nebo dlaždic ve skladbě se pravidelně opakujících, tl. přes 30 do 50 mm | m2 | 2.2 |  | 0 | CS ÚRS 2023 01 |  | základní |  | 0 | 0.0098 | 0.02156 | 0 | 0 | 16 | K | 2 |  |  |  | ROZPOCET | [5 empty] | 0 | 0 | 0 | 0 | 0 | 1 | 0 | 16 | 1668805827
| Online PSC |  | https://podminky.urs.cz/item/CS_URS_2023_01/772521250 | [14 empty] | Online PSC | 2
| VV |  | čv103 | [14 empty] | VV | 2 | 1 | True | 0 | ROZPOCET
| VV |  | "venk.sch.podesta"2*0,8+1,5*0,4 |  | 2.2 | [12 empty] | VV | 2 | 2 | True | 1 | ROZPOCET
337 | M | 58382170 | deska obkladová tryskaná žula tl 40mm do 0,24m2 | m2 | 7.405 |  | 0 | CS ÚRS 2023 01 |  | základní |  | 0 | 0.109 | 0.80715 | 0 | 0 | 32 | M | 2 |  |  |  | ROZPOCET | [5 empty] | 0 | 0 | 0 | 0 | 0 | 1 | 0 | 16 | -1920101075
| VV |  | "venk.sch.stupnice"0,3*2*5 |  | 3 | [12 empty] | VV | 2 | 2 | True | 0 | ROZPOCET
| VV |  | "venk.sch.podstupnice"0,16*2*6 |  | 1.92 | [12 empty] | VV | 2 | 2 | True | 0 | ROZPOCET
| VV |  | "venk.sch.podesta"2*0,8+1,5*0,4 |  | 2.2 | [12 empty] | VV | 2 | 2 | True | 0 | ROZPOCET
| VV |  | Součet |  | 7.12 | [12 empty] | VV | 2 | 4 | True | 1 | ROZPOCET
| VV |  | 7,12*1,04 'Přepočtené koeficientem množství |  | 7.405 | [12 empty] | VV | 2 | 2 | False | 1 | ROZPOCET
338 | K | 772991111 | Dlažby z kamene - ostatní práce penetrace podkladu | m2 | 7.12 |  | 0 | CS ÚRS 2023 01 |  | základní |  | 0 | 0.0003 | 0.002136 | 0 | 0 | 16 | K | 2 |  |  |  | ROZPOCET | [5 empty] | 0 | 0 | 0 | 0 | 0 | 1 | 0 | 16 | -1082336134
| Online PSC |  | https://podminky.urs.cz/item/CS_URS_2023_01/772991111 | [14 empty] | Online PSC | 2
| VV |  | "venk.sch.stupnice"0,3*2*5 |  | 3 | [12 empty] | VV | 2 | 2 | True | 0 | ROZPOCET
| VV |  | "venk.sch.podstupnice"0,16*2*6 |  | 1.92 | [12 empty] | VV | 2 | 2 | True | 0 | ROZPOCET
| VV |  | "venk.sch.podesta"2*0,8+1,5*0,4 |  | 2.2 | [12 empty] | VV | 2 | 2 | True | 0 | ROZPOCET
| VV |  | Součet |  | 7.12 | [12 empty] | VV | 2 | 4 | True | 1 | ROZPOCET
339 | K | 772991421 | Dlažby z kamene - ostatní práce impregnační nátěr včetně základního čištění jednovrstvý | m2 | 7.12 |  | 0 | CS ÚRS 2023 01 |  | základní |  | 0 | 0.00016 | 0.0011392 | 0 | 0 | 16 | K | 2 |  |  |  | ROZPOCET | [5 empty] | 0 | 0 | 0 | 0 | 0 | 1 | 0 | 16 | 130586187
| Online PSC |  | https://podminky.urs.cz/item/CS_URS_2023_01/772991421 | [14 empty] | Online PSC | 2
340 | K | 998772101 | Přesun hmot pro kamenné dlažby, obklady schodišťových stupňů a soklů stanovený z hmotnosti přesunovaného materiálu vodorovná dopravní vzdálenost do 50 m v objektech výšky do 6 m | t | 0.901 |  | 0 | CS ÚRS 2023 01 |  | základní |  | 0 | 0 | 0 | 0 | 0 | 16 | K | 2 |  |  |  | ROZPOCET | [5 empty] | 0 | 0 | 0 | 0 | 0 | 1 | 0 | 16 | -1785714868
| Online PSC |  | https://podminky.urs.cz/item/CS_URS_2023_01/998772101 | [14 empty] | Online PSC | 2
| D | 783 | Dokončovací práce - nátěry |  |  |  | 0 |  |  |  |  | 0 |  | 0.083137 |  | 0 | 2 | D | 1 |  |  |  | ROZPOCET | [11 empty] | 0
341 | K | 783101401 | Příprava podkladu truhlářských konstrukcí před provedením nátěru ometení | m2 | 67.98 |  | 0 | CS ÚRS 2023 01 |  | základní |  | 0 | 0 | 0 | 0 | 0 | 16 | K | 2 |  |  |  | ROZPOCET | [5 empty] | 0 | 0 | 0 | 0 | 0 | 1 | 0 | 16 | -2018946449
| Online PSC |  | https://podminky.urs.cz/item/CS_URS_2023_01/783101401 | [14 empty] | Online PSC | 2
342 | K | 783124101 | Základní nátěr truhlářských konstrukcí jednonásobný akrylátový | m2 | 67.98 |  | 0 | CS ÚRS 2023 01 |  | základní |  | 0 | 0.00017 | 0.011557 | 0 | 0 | 16 | K | 2 |  |  |  | ROZPOCET | [5 empty] | 0 | 0 | 0 | 0 | 0 | 1 | 0 | 16 | 2041482106
| Online PSC |  | https://podminky.urs.cz/item/CS_URS_2023_01/783124101 | [14 empty] | Online PSC | 2
| VV |  | "podbití podhledu střechy - rub + líc"pop*2 |  | 67.98 | [12 empty] | VV | 2 | 2 | True | 1 | ROZPOCET
343 | K | 783128101 | Lazurovací nátěr truhlářských konstrukcí jednonásobný akrylátový | m2 | 101.97 |  | 0 | CS ÚRS 2023 01 |  | základní |  | 0 | 0.00017 | 0.017335 | 0 | 0 | 16 | K | 2 |  |  |  | ROZPOCET | [5 empty] | 0 | 0 | 0 | 0 | 0 | 1 | 0 | 16 | 826322319
| Online PSC |  | https://podminky.urs.cz/item/CS_URS_2023_01/783128101 | [14 empty] | Online PSC | 2
| VV |  | "podbití podhledu střechy - 2x líc + 1x rub"pop*(2+1) |  | 101.97 | [12 empty] | VV | 2 | 2 | True | 1 | ROZPOCET
344 | K | 783801505 | Příprava podkladu omítek před provedením nátěru omytí s odmaštěním a následným opláchnutím | m2 | 15.678 |  | 0 | CS ÚRS 2023 01 |  | základní |  | 0 | 0.003 | 0.047034 | 0 | 0 | 16 | K | 2 |  |  |  | ROZPOCET | [5 empty] | 0 | 0 | 0 | 0 | 0 | 1 | 0 | 16 | -705431107
| Online PSC |  | https://podminky.urs.cz/item/CS_URS_2023_01/783801505 | [14 empty] | Online PSC | 2
345 | K | 783823131 | Penetrační nátěr omítek hladkých omítek hladkých, zrnitých tenkovrstvých nebo štukových stupně členitosti 1 a 2 akrylátový | m2 | 15.678 |  | 0 | CS ÚRS 2023 01 |  | základní |  | 0 | 0.0001 | 0.0015678 | 0 | 0 | 16 | K | 2 |  |  |  | ROZPOCET | [5 empty] | 0 | 0 | 0 | 0 | 0 | 1 | 0 | 16 | 1941893030
| Online PSC |  | https://podminky.urs.cz/item/CS_URS_2023_01/783823131 | [14 empty] | Online PSC | 2
346 | K | 783827121 | Krycí (ochranný ) nátěr omítek jednonásobný hladkých omítek hladkých, zrnitých tenkovrstvých nebo štukových stupně členitosti 1 a 2 akrylátový | m2 | 15.678 |  | 0 | CS ÚRS 2023 01 |  | základní |  | 0 | 0.00036 | 0.0056441 | 0 | 0 | 16 | K | 2 |  |  |  | ROZPOCET | [5 empty] | 0 | 0 | 0 | 0 | 0 | 1 | 0 | 16 | -1811944639
| Online PSC |  | https://podminky.urs.cz/item/CS_URS_2023_01/783827121 | [14 empty] | Online PSC | 2
| VV |  | předběžně v zádveří na stávající fasádu od -0,15 po +2,7 | [14 empty] | VV | 2 | 1 | True | 0 | ROZPOCET
| VV |  | čv103,106 | [14 empty] | VV | 2 | 1 | True | 0 | ROZPOCET
| VV |  | "113"2,85*(1,85+2+1,723)-1,05*2,5+0,4*(1,05+2,5*2) |  | 15.678 | [12 empty] | VV | 2 | 2 | True | 1 | ROZPOCET
| D | 784 | Dokončovací práce - malby a tapety |  |  |  | 0 |  |  |  |  | 0 |  | 0.0027408 |  | 0 | 2 | D | 1 |  |  |  | ROZPOCET | [11 empty] | 0
347 | K | 784171001 | Olepování vnitřních ploch (materiál ve specifikaci) včetně pozdějšího odlepení páskou nebo fólií v místnostech výšky do 3,80 m | m | 10 |  | 0 | CS ÚRS 2023 01 |  | základní |  | 0 | 0 | 0 | 0 | 0 | 16 | K | 2 |  |  |  | ROZPOCET | [5 empty] | 0 | 0 | 0 | 0 | 0 | 1 | 0 | 16 | -2008230730
| Online PSC |  | https://podminky.urs.cz/item/CS_URS_2023_01/784171001 | [14 empty] | Online PSC | 2
| VV |  | předběžná výměra - odsouhlasí TDI | [14 empty] | VV | 2 | 1 | True | 0 | ROZPOCET
| VV |  | "zádveří"10 |  | 10 | [12 empty] | VV | 2 | 2 | True | 0 | ROZPOCET
| VV |  | Součet |  | 10 | [12 empty] | VV | 2 | 4 | True | 1 | ROZPOCET
348 | M | 58124840 | páska malířská z PVC a UV odolná (7 dnů) do š 50mm | m | 10.5 |  | 0 | CS ÚRS 2023 01 |  | základní |  | 0 | 0 | 0 | 0 | 0 | 32 | M | 2 |  |  |  | ROZPOCET | [5 empty] | 0 | 0 | 0 | 0 | 0 | 1 | 0 | 16 | -1778176510
| VV |  | 10*1,05 'Přepočtené koeficientem množství |  | 10.5 | [12 empty] | VV | 2 | 2 | False | 1 | ROZPOCET
349 | K | 784171121 | Zakrytí nemalovaných ploch (materiál ve specifikaci) včetně pozdějšího odkrytí konstrukcí nebo samostatných prvků např. schodišť, nábytku, radiátorů, zábradlí v místnostech výšky do 3,80 | m2 | 15 |  | 0 | CS ÚRS 2023 01 |  | základní |  | 0 | 0 | 0 | 0 | 0 | 16 | K | 2 |  |  |  | ROZPOCET | [5 empty] | 0 | 0 | 0 | 0 | 0 | 1 | 0 | 16 | 137984426
| Online PSC |  | https://podminky.urs.cz/item/CS_URS_2023_01/784171121 | [14 empty] | Online PSC | 2
| VV |  | předběžná výměra - odsouhlasí TDI | [14 empty] | VV | 2 | 1 | True | 0 | ROZPOCET
| VV |  | položka pro zakrytí i podlah, oken, dveří, atd. dle potřeby | [14 empty] | VV | 2 | 1 | True | 0 | ROZPOCET
| VV |  | "zádveří"15 |  | 15 | [12 empty] | VV | 2 | 2 | True | 0 | ROZPOCET
| VV |  | Součet |  | 15 | [12 empty] | VV | 2 | 4 | True | 1 | ROZPOCET
350 | M | 58124844 | fólie pro malířské potřeby zakrývací tl 25µ 4x5m | m2 | 15.75 |  | 0 | CS ÚRS 2023 01 |  | základní |  | 0 | 0 | 0 | 0 | 0 | 32 | M | 2 |  |  |  | ROZPOCET | [5 empty] | 0 | 0 | 0 | 0 | 0 | 1 | 0 | 16 | 1013151867
| VV |  | 15*1,05 'Přepočtené koeficientem množství |  | 15.75 | [12 empty] | VV | 2 | 2 | False | 1 | ROZPOCET
351 | K | 784111001 | Oprášení (ometení) podkladu v místnostech výšky do 3,80 m | m2 | 5.71 |  | 0 | CS ÚRS 2023 01 |  | základní |  | 0 | 0 | 0 | 0 | 0 | 16 | K | 2 |  |  |  | ROZPOCET | [5 empty] | 0 | 0 | 0 | 0 | 0 | 1 | 0 | 16 | 2147072174
| Online PSC |  | https://podminky.urs.cz/item/CS_URS_2023_01/784111001 | [14 empty] | Online PSC | 2
352 | K | 784181121 | Penetrace podkladu jednonásobná hloubková akrylátová bezbarvá v místnostech výšky do 3,80 m | m2 | 5.71 |  | 0 | CS ÚRS 2023 01 |  | základní |  | 0 | 0.0002 | 0.001142 | 0 | 0 | 16 | K | 2 |  |  |  | ROZPOCET | [5 empty] | 0 | 0 | 0 | 0 | 0 | 1 | 0 | 16 | -1785916687
| Online PSC |  | https://podminky.urs.cz/item/CS_URS_2023_01/784181121 | [14 empty] | Online PSC | 2
353 | K | 784211111 | Malby z malířských směsí oděruvzdorných za mokra dvojnásobné, bílé za mokra oděruvzdorné velmi dobře v místnostech výšky do 3,80 m | m2 | 5.71 |  | 0 | CS ÚRS 2023 01 |  | základní |  | 0 | 0.00028 | 0.0015988 | 0 | 0 | 16 | K | 2 |  |  |  | ROZPOCET | [5 empty] | 0 | 0 | 0 | 0 | 0 | 1 | 0 | 16 | 455331912
| Online PSC |  | https://podminky.urs.cz/item/CS_URS_2023_01/784211111 | [14 empty] | Online PSC | 2
| VV |  | čv103 | [14 empty] | VV | 2 | 1 | True | 0 | ROZPOCET
| VV |  | "113-sdk podhled"5,71 |  | 5.71 | [12 empty] | VV | 2 | 2 | True | 1 | ROZPOCET

## 1c - Zpevněné plochy, ter...
[18 empty] | {bb3677a9-a969-4f2a-b75c-ae021ff39034} | [5 empty] | pso | plocha sejmuté ornice | m2 | 162,789 | 2
[18 empty] | 2 | [5 empty] | vj | výkop jam | m3 | 82,032 | 2
| KRYCÍ LIST SOUPISU PRACÍ | [7 empty] | v --- níže se nacházejí doplnkové a pomocné údaje k sestavám --- v | [8 empty] | False | [5 empty] | vr | výkop rýh | m3 | 1,979 | 2
[24 empty] | zz | zásyp zeminou | m3 | 68,74 | 2
Stavba:
Březová nad Svitavou - rekonstrukce budovy dispečinku
Objekt:
D1-01 - Budova dispečinku
Soupis:
1 - Architektonicko-stavební řešení, PBŘ, statika
Úroveň 3:
1c - Zpevněné plochy, terénní úpravy a obkopání objektu s odstraněním kryté terasy se schodištěm
| KSO: |  | 801 61 16 |  |  | CC-CZ:
| Místo: |  |  |  |  | Datum: | 14. 9. 2021
| Zadavatel: |  |  |  |  | IČ:
DIČ:
| Uchazeč: |  |  |  |  | IČ: | Vyplň údaj
|  | Vyplň údaj |  |  |  | DIČ: | Vyplň údaj
| Projektant: |  |  |  |  | IČ: | 27492851
|  | APOLO CZ s.r.o. |  |  |  | DIČ:
| Zpracovatel: |  |  |  |  | IČ:
|  | Ing.Pitra Jiří |  |  |  | DIČ:
Poznámka:
| Cena bez DPH | [5 empty] | 0
|  |  | Základ daně |  |  | Sazba daně | Výše daně
| DPH | základní | 0 |  |  | 21% | 0
|  | snížená | 0 |  |  | 15% | 0
|  | zákl. přenesená | 0 |  |  | 21% | 0
|  | sníž. přenesená | 0 |  |  | 15% | 0
|  | nulová | 0 |  |  | 0% | 0
| Cena s DPH |  |  | v | CZK |  | 0
REKAPITULACE ČLENĚNÍ SOUPISU PRACÍ
Stavba:
Březová nad Svitavou - rekonstrukce budovy dispečinku
Objekt:
D1-01 - Budova dispečinku
Soupis:
1 - Architektonicko-stavební řešení, PBŘ, statika
Úroveň 3:
1c - Zpevněné plochy, terénní úpravy a obkopání objektu s odstraněním kryté terasy se schodištěm
Místo: | [5 empty] | Datum: | 14. 9. 2021
Zadavatel: | [5 empty] | Projektant: | APOLO CZ s.r.o.
Uchazeč: |  |  | Vyplň údaj |  |  | Zpracovatel: | Ing.Pitra Jiří
Kód dílu - Popis | [6 empty] | Cena celkem [CZK]
Náklady stavby celkem | [6 empty] | 0 | [11 empty] | -1
| HSV - Práce a dodávky HSV | [5 empty] | 0
| 1 - Zemní práce | [5 empty] | 0
| 17 - Zemní práce - konstrukce ze zemin | [5 empty] | 0
| 18 - Zemní práce - povrchové úpravy terénu | [5 empty] | 0
| 5 - Komunikace pozemní | [5 empty] | 0
| 57 - Kryty pozemních komunikací letišť a ploch z kameniva nebo živičné | [5 empty] | 0
| 59 - Kryty pozemních komunikací, letišť a ploch dlážděné | [5 empty] | 0
| 91 - Doplňující konstrukce a práce pozemních komunikací, letišť a ploch | [5 empty] | 0
| 96 - Bourání konstrukcí | [5 empty] | 0
| 997 - Přesun sutě | [5 empty] | 0
| 998 - Přesun hmot | [5 empty] | 0
SOUPIS PRACÍ
Stavba:
Březová nad Svitavou - rekonstrukce budovy dispečinku
Objekt:
D1-01 - Budova dispečinku
Soupis:
1 - Architektonicko-stavební řešení, PBŘ, statika
Úroveň 3:
1c - Zpevněné plochy, terénní úpravy a obkopání objektu s odstraněním kryté terasy se schodištěm
Místo: | [5 empty] | Datum: | 14. 9. 2021
Zadavatel: | [5 empty] | Projektant: | APOLO CZ s.r.o.
Uchazeč: |  |  | Vyplň údaj |  |  | Zpracovatel: | Ing.Pitra Jiří
PČ | Typ | Kód | Popis | MJ | Množství | J.cena [CZK] | Cena celkem [CZK] | Cenová soustava |  | DPH | J. Nh [h] | Nh celkem [h] | J. hmotnost [t] | Hmotnost celkem [t] | J. suť [t] | Suť Celkem [t]
Náklady soupisu celkem | [6 empty] | 0 |  |  |  |  | 0 |  | 33.2007 |  | 49.5496 |  | D | -1 | [15 empty] | 0
| D | HSV | Práce a dodávky HSV |  |  |  | 0 |  |  |  |  | 0 |  | 33.2007 |  | 49.5496 | 1 | D | 0 |  |  |  | ROZPOCET | [11 empty] | 0
| D | 1 | Zemní práce |  |  |  | 0 |  |  |  |  | 0 |  | 0.61644 |  | 0 | 1 | D | 1 |  |  |  | ROZPOCET | [11 empty] | 0
1 | K | 121151103 | Sejmutí ornice strojně při souvislé ploše do 100 m2, tl. vrstvy do 200 mm | m2 | 162.789 |  | 0 | CS ÚRS 2023 01 |  | základní |  | 0 | 0 | 0 | 0 | 0 | 4 | K | 2 |  |  |  | ROZPOCET | [5 empty] | 0 | 0 | 0 | 0 | 0 | 1 | 0 | 4 | 1107722698
| Online PSC |  | https://podminky.urs.cz/item/CS_URS_2023_01/121151103 | [14 empty] | Online PSC | 2
| P |  | Poznámka k položce: odvoz na meziskládku do 50m je v ceně | [14 empty] | P | 2
| VV |  | čv103 | [14 empty] | VV | 2 | 1 | True | 0 | ROZPOCET
| VV |  | pro obkop objektu (š.cca 1,4m) | [14 empty] | VV | 2 | 1 | True | 0 | ROZPOCET
| VV |  | (1,4-0,5)*(11,13+14,5+0,6) |  | 23.607 | [12 empty] | VV | 2 | 2 | True | 0 | ROZPOCET
| VV |  | "předběžně pracovní a manipulační plochy staveniště (např.rozšíření kolem zpev.ploch čov a vchodu, atd.)"100 |  | 100 | [12 empty] | VV | 2 | 2 | True | 0 | ROZPOCET
| VV |  | "sejmutí pro dlážděnou plochu kolem čov a vstupu"5,152*8,3+3,8*4,1-1,2*2,1-(4,2*1,4+5,2*1,6+1*1+1,2*1,2) |  | 39.182 | [12 empty] | VV | 2 | 2 | True | 0 | ROZPOCET
| VV | pso | Součet |  | 162.789 | [12 empty] | VV | 2 | 4 | True | 1 | ROZPOCET
2 | K | 131251103 | Hloubení nezapažených jam a zářezů strojně s urovnáním dna do předepsaného profilu a spádu v hornině třídy těžitelnosti I skupiny 3 přes 50 do 100 m3 | m3 | 82.032 |  | 0 | CS ÚRS 2023 01 |  | základní |  | 0 | 0 | 0 | 0 | 0 | 4 | K | 2 |  |  |  | ROZPOCET | [5 empty] | 0 | 0 | 0 | 0 | 0 | 1 | 0 | 4 | -567938052
| Online PSC |  | https://podminky.urs.cz/item/CS_URS_2023_01/131251103 | [14 empty] | Online PSC | 2
| VV |  | obkopání objektu | [14 empty] | VV | 2 | 1 | True | 0 | ROZPOCET
| VV |  | pracovní prostor cca 0,75m + svahování š.cca 0,6m (tj.prům.š.cca 0,3m) | [14 empty] | VV | 2 | 1 | True | 0 | ROZPOCET
| VV |  | čv102 + pohledy | [14 empty] | VV | 2 | 1 | True | 0 | ROZPOCET
| VV |  | SV (prům.UT cca -1,0m) | [14 empty] | VV | 2 | 1 | True | 0 | ROZPOCET
| VV |  | "pod schody"(2,95-1)*(0,75+0,3)*2,1 |  | 4.3 | [12 empty] | VV | 2 | 2 | True | 0 | ROZPOCET
| VV |  | "zeleň"(2,95-1-0,2)*(0,75+0,3)*(10,3+0,75+0,3) |  | 20.856 | [12 empty] | VV | 2 | 2 | True | 0 | ROZPOCET
| VV |  | "asfalt"(2,95-1-0,4)*(0,75+0,3)*(3,85+0,75+0,3) |  | 7.975 | [12 empty] | VV | 2 | 2 | True | 0 | ROZPOCET
| VV |  | Mezisoučet |  | 33.131 | [12 empty] | VV | 2 | 3 | True | 0 | ROZPOCET
| VV |  | JZ (prům.UT asfalt cca -0,8m, prům.UT zeleň -1,05) | [14 empty] | VV | 2 | 1 | True | 0 | ROZPOCET
| VV |  | "zeleň"(1,8-1,05-0,2)*(0,75+0,3)*(0,75+0,3) |  | 0.606 | [12 empty] | VV | 2 | 2 | True | 0 | ROZPOCET
| VV |  | "asfalt"(1,8-0,8-0,4)*(0,75+0,3)*(14,2+0,75+0,3) |  | 9.608 | [12 empty] | VV | 2 | 2 | True | 0 | ROZPOCET
| VV |  | "v místě nového zádveří (pod podlahou 400mm + svahování po vybour.základech)"0,4*1,3*1,5+0,3*1*(1,041+1,79) |  | 1.629 | [12 empty] | VV | 2 | 2 | True | 0 | ROZPOCET
| VV |  | Mezisoučet |  | 11.843 | [12 empty] | VV | 2 | 3 | True | 0 | ROZPOCET
| VV |  | SZ (prům.UT cca -1,05m) | [14 empty] | VV | 2 | 1 | True | 0 | ROZPOCET
| VV |  | "zeleň 1"(2,95-1,05-0,2)*(0,75+0,3)*(10,7+0,6) |  | 20.171 | [12 empty] | VV | 2 | 2 | True | 0 | ROZPOCET
| VV |  | "zeleň 2"(1,8-1,05-0,2)*(0,75+0,3)*1,95 |  | 1.126 | [12 empty] | VV | 2 | 2 | True | 0 | ROZPOCET
| VV |  | Mezisoučet |  | 21.297 | [12 empty] | VV | 2 | 3 | True | 0 | ROZPOCET
| VV |  | JV (prům.UT asfalt 1 cca -0,8m,prům.UT asfalt 2 cca -0,9m) | [14 empty] | VV | 2 | 1 | True | 0 | ROZPOCET
| VV |  | "asfalt 1"(1,8-0,8-0,4)*(0,75+0,3)*(1,042+1,7+1,77+1,716+1,739) |  | 5.019 | [12 empty] | VV | 2 | 2 | True | 0 | ROZPOCET
| VV |  | "asfalt 2"(2,95-0,9-0,4)*(0,75+0,3)*6,2 |  | 10.742 | [12 empty] | VV | 2 | 2 | True | 0 | ROZPOCET
| VV |  | Mezisoučet |  | 15.761 | [12 empty] | VV | 2 | 3 | True | 0 | ROZPOCET
| VV | vj | Součet |  | 82.032 | [12 empty] | VV | 2 | 4 | True | 1 | ROZPOCET
3 | K | 132251103 | Hloubení nezapažených rýh šířky do 800 mm strojně s urovnáním dna do předepsaného profilu a spádu v hornině třídy těžitelnosti I skupiny 3 přes 50 do 100 m3 | m3 | 1.979 |  | 0 | CS ÚRS 2023 01 |  | základní |  | 0 | 0 | 0 | 0 | 0 | 4 | K | 2 |  |  |  | ROZPOCET | [5 empty] | 0 | 0 | 0 | 0 | 0 | 1 | 0 | 4 | -1523209338
| Online PSC |  | https://podminky.urs.cz/item/CS_URS_2023_01/132251103 | [14 empty] | Online PSC | 2
| VV |  | čv102 | [14 empty] | VV | 2 | 1 | True | 0 | ROZPOCET
| VV |  | "zádveří od -1,08 po -2,1"0,5*0,3*(1,041+0,342+1,827+0,3+1,79+0,85) |  | 0.923 | [12 empty] | VV | 2 | 2 | True | 0 | ROZPOCET
| VV |  | "vstup.schodiště - odsouhlasí TDI dle rozměrů odbouraných základů"0,4*1*(1,32*2) |  | 1.056 | [12 empty] | VV | 2 | 2 | True | 0 | ROZPOCET
| VV | vr | Součet |  | 1.979 | [12 empty] | VV | 2 | 4 | True | 1 | ROZPOCET
4 | K | 139001101 | Příplatek k cenám hloubených vykopávek za ztížení vykopávky v blízkosti podzemního vedení nebo výbušnin pro jakoukoliv třídu horniny | m3 | 21.003 |  | 0 | CS ÚRS 2023 01 |  | základní |  | 0 | 0 | 0 | 0 | 0 | 4 | K | 2 |  |  |  | ROZPOCET | [5 empty] | 0 | 0 | 0 | 0 | 0 | 1 | 0 | 4 | -1451647936
| Online PSC |  | https://podminky.urs.cz/item/CS_URS_2023_01/139001101 | [14 empty] | Online PSC | 2
| VV |  | položka pro zohlednění ručních výkopů kolem podzem.vedení a v kontaktu výkopu s objektem | [14 empty] | VV | 2 | 1 | True | 0 | ROZPOCET
| VV |  | "odhad cca 25% výkopu ručně"0,25*(vj+vr) |  | 21.003 | [12 empty] | VV | 2 | 2 | True | 1 | ROZPOCET
5 | K | 119001401 | Dočasné zajištění podzemního potrubí nebo vedení ve výkopišti ve stavu i poloze, ve kterých byla na začátku zemních prací a to s podepřením, vzepřením nebo vyvěšením, případně s ochranným bedněním, se zřízením a odstraněním zajišťovací konstrukce, s opotřebením hmot potrubí ocelového nebo litinového, jmenovité světlosti DN do 200 mm | m | 3 |  | 0 | CS ÚRS 2023 01 |  | základní |  | 0 | 0.00868 | 0.02604 | 0 | 0 | 4 | K | 2 |  |  |  | ROZPOCET | [5 empty] | 0 | 0 | 0 | 0 | 0 | 1 | 0 | 4 | 1687351351
| Online PSC |  | https://podminky.urs.cz/item/CS_URS_2023_01/119001401 | [14 empty] | Online PSC | 2
| VV |  | "odhad plyn,voda"3*1 |  | 3 | [12 empty] | VV | 2 | 2 | True | 1 | ROZPOCET
6 | K | 119001405 | Dočasné zajištění podzemního potrubí nebo vedení ve výkopišti ve stavu i poloze, ve kterých byla na začátku zemních prací a to s podepřením, vzepřením nebo vyvěšením, případně s ochranným bedněním, se zřízením a odstraněním zajišťovací konstrukce, s opotřebením hmot potrubí plastového, jmenovité světlosti DN do 200 mm | m | 6 |  | 0 | CS ÚRS 2023 01 |  | základní |  | 0 | 0.0369 | 0.2214 | 0 | 0 | 4 | K | 2 |  |  |  | ROZPOCET | [5 empty] | 0 | 0 | 0 | 0 | 0 | 1 | 0 | 4 | -60963220
| Online PSC |  | https://podminky.urs.cz/item/CS_URS_2023_01/119001405 | [14 empty] | Online PSC | 2
| VV |  | "odhad kanalizace"6*1 |  | 6 | [12 empty] | VV | 2 | 2 | True | 1 | ROZPOCET
7 | K | 119001421 | Dočasné zajištění podzemního potrubí nebo vedení ve výkopišti ve stavu i poloze, ve kterých byla na začátku zemních prací a to s podepřením, vzepřením nebo vyvěšením, případně s ochranným bedněním, se zřízením a odstraněním zajišťovací konstrukce, s opotřebením hmot kabelů a kabelových tratí z volně ložených kabelů a to do 3 kabelů | m | 10 |  | 0 | CS ÚRS 2023 01 |  | základní |  | 0 | 0.0369 | 0.369 | 0 | 0 | 4 | K | 2 |  |  |  | ROZPOCET | [5 empty] | 0 | 0 | 0 | 0 | 0 | 1 | 0 | 4 | 209240301
| Online PSC |  | https://podminky.urs.cz/item/CS_URS_2023_01/119001421 | [14 empty] | Online PSC | 2
| VV |  | "odhad NN a cetin"2*1+4+4 |  | 10 | [12 empty] | VV | 2 | 2 | True | 1 | ROZPOCET
8 | K | 162251102 | Vodorovné přemístění výkopku nebo sypaniny po suchu na obvyklém dopravním prostředku, bez naložení výkopku, avšak se složením bez rozhrnutí z horniny třídy těžitelnosti I skupiny 1 až 3 na vzdálenost přes 20 do 50 m | m3 | 84.011 |  | 0 | CS ÚRS 2023 01 |  | základní |  | 0 | 0 | 0 | 0 | 0 | 4 | K | 2 |  |  |  | ROZPOCET | [5 empty] | 0 | 0 | 0 | 0 | 0 | 1 | 0 | 4 | 411556159
| Online PSC |  | https://podminky.urs.cz/item/CS_URS_2023_01/162251102 | [14 empty] | Online PSC | 2
| VV |  | "odvoz výkopku na deponii v rámci staveniště"vj+vr |  | 84.011 | [12 empty] | VV | 2 | 2 | True | 1 | ROZPOCET
| D | 17 | Zemní práce - konstrukce ze zemin |  |  |  | 0 |  |  |  |  | 0 |  | 0 |  | 0 | 1 | D | 1 |  |  |  | ROZPOCET | [11 empty] | 0
9 | K | 167151101 | Nakládání, skládání a překládání neulehlého výkopku nebo sypaniny strojně nakládání, množství do 100 m3, z horniny třídy těžitelnosti I, skupiny 1 až 3 | m3 | 68.74 |  | 0 | CS ÚRS 2023 01 |  | základní |  | 0 | 0 | 0 | 0 | 0 | 4 | K | 2 |  |  |  | ROZPOCET | [5 empty] | 0 | 0 | 0 | 0 | 0 | 1 | 0 | 4 | -57480949
| Online PSC |  | https://podminky.urs.cz/item/CS_URS_2023_01/167151101 | [14 empty] | Online PSC | 2
| P |  | Poznámka k položce: naložení na deponii k odvozu na místo zásypu | [14 empty] | P | 2
10 | K | 162251102 | Vodorovné přemístění výkopku nebo sypaniny po suchu na obvyklém dopravním prostředku, bez naložení výkopku, avšak se složením bez rozhrnutí z horniny třídy těžitelnosti I skupiny 1 až 3 na vzdálenost přes 20 do 50 m | m3 | 68.74 |  | 0 | CS ÚRS 2023 01 |  | základní |  | 0 | 0 | 0 | 0 | 0 | 4 | K | 2 |  |  |  | ROZPOCET | [5 empty] | 0 | 0 | 0 | 0 | 0 | 1 | 0 | 4 | 256883685
| Online PSC |  | https://podminky.urs.cz/item/CS_URS_2023_01/162251102 | [14 empty] | Online PSC | 2
11 | K | 174151101 | Zásyp sypaninou z jakékoliv horniny strojně s uložením výkopku ve vrstvách se zhutněním jam, šachet, rýh nebo kolem objektů v těchto vykopávkách | m3 | 68.74 |  | 0 | CS ÚRS 2023 01 |  | základní |  | 0 | 0 | 0 | 0 | 0 | 4 | K | 2 |  |  |  | ROZPOCET | [5 empty] | 0 | 0 | 0 | 0 | 0 | 1 | 0 | 4 | 822024664
| Online PSC |  | https://podminky.urs.cz/item/CS_URS_2023_01/174151101 | [14 empty] | Online PSC | 2
| VV |  | zasypání obkopaného objektu vhodným výkopkem (jíl) | [14 empty] | VV | 2 | 1 | True | 0 | ROZPOCET
| VV |  | pracovní prostor cca 0,75m (ponížení otl.zateplení tj.100 nebo 150mm) + svahování š.cca 0,6m (tj.prům.š.cca 0,3m) | [14 empty] | VV | 2 | 1 | True | 0 | ROZPOCET
| VV |  | z výměry bude odečteno obsypání obnaženého podzemního vedení (uvažováno cca 3m3 ŠP) | [14 empty] | VV | 2 | 1 | True | 0 | ROZPOCET
| VV |  | čv102 + pohledy | [14 empty] | VV | 2 | 1 | True | 0 | ROZPOCET
| VV |  | SV (prům.UT cca -1,0m) | [14 empty] | VV | 2 | 1 | True | 0 | ROZPOCET
| VV |  | "pod schody"(2,95-1)*(0,75+0,3-0,1)*(2,1-0,4*2) |  | 2.408 | [12 empty] | VV | 2 | 2 | True | 0 | ROZPOCET
| VV |  | "zeleň"(2,95-1-0,2)*(0,75+0,3-0,1)*(10,3+0,75+0,3) |  | 18.869 | [12 empty] | VV | 2 | 2 | True | 0 | ROZPOCET
| VV |  | "asfalt"(2,95-1-0,4)*(0,75+0,3-0,1)*(3,85+0,75+0,3) |  | 7.215 | [12 empty] | VV | 2 | 2 | True | 0 | ROZPOCET
| VV |  | Mezisoučet |  | 28.492 | [12 empty] | VV | 2 | 3 | True | 0 | ROZPOCET
| VV |  | JZ (prům.UT asfalt cca -0,8m, prům.UT zeleň -1,05) | [14 empty] | VV | 2 | 1 | True | 0 | ROZPOCET
| VV |  | "zeleň"(1,8-1,05-0,2)*(0,75+0,3)*(0,75+0,3) |  | 0.606 | [12 empty] | VV | 2 | 2 | True | 0 | ROZPOCET
| VV |  | "asfalt"(1,8-0,8-0,4)*(0,75+0,3-0,15)*(14,2+0,75+0,3) |  | 8.235 | [12 empty] | VV | 2 | 2 | True | 0 | ROZPOCET
| VV |  | "v místě nového zádveří (pod podlahou 400mm + svahování po vybour.základech)"0,4*1,3*1,5+0,3*1*(1,041+1,79) |  | 1.629 | [12 empty] | VV | 2 | 2 | True | 0 | ROZPOCET
| VV |  | Mezisoučet |  | 10.47 | [12 empty] | VV | 2 | 3 | True | 0 | ROZPOCET
| VV |  | SZ (prům.UT cca -1,05m) | [14 empty] | VV | 2 | 1 | True | 0 | ROZPOCET
| VV |  | "zeleň 1"(2,95-1,05-0,2)*(0,75+0,3-0,1)*(10,7+0,6) |  | 18.25 | [12 empty] | VV | 2 | 2 | True | 0 | ROZPOCET
| VV |  | "zeleň 2"(1,8-1,05-0,2)*(0,75+0,3-0,1)*1,95 |  | 1.019 | [12 empty] | VV | 2 | 2 | True | 0 | ROZPOCET
| VV |  | Mezisoučet |  | 19.269 | [12 empty] | VV | 2 | 3 | True | 0 | ROZPOCET
| VV |  | JV (prům.UT asfalt 1 cca -0,8m,prům.UT asfalt 2 cca -0,9m) | [14 empty] | VV | 2 | 1 | True | 0 | ROZPOCET
| VV |  | "asfalt 1"(1,8-0,8-0,4)*(0,75+0,3-0,15)*(1,042+1,7+1,77+1,716+1,739) |  | 4.302 | [12 empty] | VV | 2 | 2 | True | 0 | ROZPOCET
| VV |  | "asfalt 2"(2,95-0,9-0,4)*(0,75+0,3-0,15)*6,2 |  | 9.207 | [12 empty] | VV | 2 | 2 | True | 0 | ROZPOCET
| VV |  | Mezisoučet |  | 13.509 | [12 empty] | VV | 2 | 3 | True | 0 | ROZPOCET
| VV |  | "odpočet obsypu obnaženého podzem.vedení"-3 |  | -3 | [12 empty] | VV | 2 | 2 | True | 0 | ROZPOCET
| VV | zz | Součet |  | 68.74 | [12 empty] | VV | 2 | 4 | True | 1 | ROZPOCET
12 | K | 167151101 | Nakládání, skládání a překládání neulehlého výkopku nebo sypaniny strojně nakládání, množství do 100 m3, z horniny třídy těžitelnosti I, skupiny 1 až 3 | m3 | 3 |  | 0 | CS ÚRS 2023 01 |  | základní |  | 0 | 0 | 0 | 0 | 0 | 4 | K | 2 |  |  |  | ROZPOCET | [5 empty] | 0 | 0 | 0 | 0 | 0 | 1 | 0 | 4 | -660051356
| Online PSC |  | https://podminky.urs.cz/item/CS_URS_2023_01/167151101 | [14 empty] | Online PSC | 2
| P |  | Poznámka k položce: naložení ŠP pro dopravu na místo obsypu obnažených podzem.vedení | [14 empty] | P | 2
13 | K | 162251102 | Vodorovné přemístění výkopku nebo sypaniny po suchu na obvyklém dopravním prostředku, bez naložení výkopku, avšak se složením bez rozhrnutí z horniny třídy těžitelnosti I skupiny 1 až 3 na vzdálenost přes 20 do 50 m | m3 | 3 |  | 0 | CS ÚRS 2023 01 |  | základní |  | 0 | 0 | 0 | 0 | 0 | 4 | K | 2 |  |  |  | ROZPOCET | [5 empty] | 0 | 0 | 0 | 0 | 0 | 1 | 0 | 4 | 808024808
| Online PSC |  | https://podminky.urs.cz/item/CS_URS_2023_01/162251102 | [14 empty] | Online PSC | 2
14 | K | 175111101 | Obsypání potrubí ručně sypaninou z vhodných hornin třídy těžitelnosti I a II, skupiny 1 až 4 nebo materiálem připraveným podél výkopu ve vzdálenosti do 3 m od jeho kraje pro jakoukoliv hloubku výkopu a míru zhutnění bez prohození sypaniny | m3 | 3 |  | 0 | CS ÚRS 2023 01 |  | základní |  | 0 | 0 | 0 | 0 | 0 | 4 | K | 2 |  |  |  | ROZPOCET | [5 empty] | 0 | 0 | 0 | 0 | 0 | 1 | 0 | 4 | -2107845396
| Online PSC |  | https://podminky.urs.cz/item/CS_URS_2023_01/175111101 | [14 empty] | Online PSC | 2
| VV |  | "obsyp obnaženého podzem.vedení"3 |  | 3 | [12 empty] | VV | 2 | 2 | True | 1 | ROZPOCET
15 | M | 58337303 | štěrkopísek frakce 0/8 | t | 6 |  | 0 | CS ÚRS 2023 01 |  | základní |  | 0 | 0 | 0 | 0 | 0 | 8 | M | 2 |  |  |  | ROZPOCET | [5 empty] | 0 | 0 | 0 | 0 | 0 | 1 | 0 | 4 | -740338085
| VV |  | 3*2 'Přepočtené koeficientem množství |  | 6 | [12 empty] | VV | 2 | 2 | False | 1 | ROZPOCET
16 | K | 167151101 | Nakládání, skládání a překládání neulehlého výkopku nebo sypaniny strojně nakládání, množství do 100 m3, z horniny třídy těžitelnosti I, skupiny 1 až 3 | m3 | 15.271 |  | 0 | CS ÚRS 2023 01 |  | základní |  | 0 | 0 | 0 | 0 | 0 | 4 | K | 2 |  |  |  | ROZPOCET | [5 empty] | 0 | 0 | 0 | 0 | 0 | 1 | 0 | 4 | 1905432308
| Online PSC |  | https://podminky.urs.cz/item/CS_URS_2023_01/167151101 | [14 empty] | Online PSC | 2
| VV |  | "odvoz zbylého výkopku na skládku"vj+vr-zz |  | 15.271 | [12 empty] | VV | 2 | 2 | True | 1 | ROZPOCET
17 | K | 162751117 | Vodorovné přemístění výkopku nebo sypaniny po suchu na obvyklém dopravním prostředku, bez naložení výkopku, avšak se složením bez rozhrnutí z horniny třídy těžitelnosti I skupiny 1 až 3 na vzdálenost přes 9 000 do 10 000 m | m3 | 15.271 |  | 0 | CS ÚRS 2023 01 |  | základní |  | 0 | 0 | 0 | 0 | 0 | 4 | K | 2 |  |  |  | ROZPOCET | [5 empty] | 0 | 0 | 0 | 0 | 0 | 1 | 0 | 4 | -573144926
| Online PSC |  | https://podminky.urs.cz/item/CS_URS_2023_01/162751117 | [14 empty] | Online PSC | 2
18 | K | 162751119 | Vodorovné přemístění výkopku nebo sypaniny po suchu na obvyklém dopravním prostředku, bez naložení výkopku, avšak se složením bez rozhrnutí z horniny třídy těžitelnosti I skupiny 1 až 3 na vzdálenost Příplatek k ceně za každých dalších i započatých 1 000 m | m3 | 76.355 |  | 0 | CS ÚRS 2023 01 |  | základní |  | 0 | 0 | 0 | 0 | 0 | 4 | K | 2 |  |  |  | ROZPOCET | [5 empty] | 0 | 0 | 0 | 0 | 0 | 1 | 0 | 4 | -869399449
| Online PSC |  | https://podminky.urs.cz/item/CS_URS_2023_01/162751119 | [14 empty] | Online PSC | 2
| VV |  | 15,271*5 'Přepočtené koeficientem množství |  | 76.355 | [12 empty] | VV | 2 | 2 | False | 1 | ROZPOCET
19 | K | 171201231 | Poplatek za uložení stavebního odpadu na recyklační skládce (skládkovné) zeminy a kamení zatříděného do Katalogu odpadů pod kódem 17 05 04 | t | 27.488 |  | 0 | CS ÚRS 2023 01 |  | základní |  | 0 | 0 | 0 | 0 | 0 | 4 | K | 2 |  |  |  | ROZPOCET | [5 empty] | 0 | 0 | 0 | 0 | 0 | 1 | 0 | 4 | 1031853265
| Online PSC |  | https://podminky.urs.cz/item/CS_URS_2023_01/171201231 | [14 empty] | Online PSC | 2
| VV |  | 15,271*1,8 'Přepočtené koeficientem množství |  | 27.488 | [12 empty] | VV | 2 | 2 | False | 1 | ROZPOCET
| D | 18 | Zemní práce - povrchové úpravy terénu |  |  |  | 0 |  |  |  |  | 0 |  | 0.003256 |  | 0 | 1 | D | 1 |  |  |  | ROZPOCET | [11 empty] | 0
20 | K | 181351003 | Rozprostření a urovnání ornice v rovině nebo ve svahu sklonu do 1:5 strojně při souvislé ploše do 100 m2, tl. vrstvy do 200 mm | m2 | 162.789 |  | 0 | CS ÚRS 2023 01 |  | základní |  | 0 | 0 | 0 | 0 | 0 | 4 | K | 2 |  |  |  | ROZPOCET | [5 empty] | 0 | 0 | 0 | 0 | 0 | 1 | 0 | 4 | -1688306079
| Online PSC |  | https://podminky.urs.cz/item/CS_URS_2023_01/181351003 | [14 empty] | Online PSC | 2
| VV |  | ohumusování ploch vrstvou ornice tl.do 200mm | [14 empty] | VV | 2 | 1 | True | 0 | ROZPOCET
| VV |  | bude použita veškerá ornice na staveništi (plocha sejmutí = cca plocha rozprostření) | [14 empty] | VV | 2 | 1 | True | 0 | ROZPOCET
| VV |  | dovoz z deponie do 50m je v ceně položky | [14 empty] | VV | 2 | 1 | True | 0 | ROZPOCET
| VV |  | pso |  | 162.789 | [12 empty] | VV | 2 | 2 | True | 1 | ROZPOCET
21 | K | 181111121 | Plošná úprava terénu v zemině skupiny 1 až 4 s urovnáním povrchu bez doplnění ornice souvislé plochy do 500 m2 při nerovnostech terénu přes 100 do 150 mm v rovině nebo na svahu do 1:5 | m2 | 162.789 |  | 0 | CS ÚRS 2023 01 |  | základní |  | 0 | 0 | 0 | 0 | 0 | 4 | K | 2 |  |  |  | ROZPOCET | [5 empty] | 0 | 0 | 0 | 0 | 0 | 1 | 0 | 4 | -1923967723
| Online PSC |  | https://podminky.urs.cz/item/CS_URS_2023_01/181111121 | [14 empty] | Online PSC | 2
22 | K | 181411131 | Založení trávníku na půdě předem připravené plochy do 1000 m2 výsevem včetně utažení parkového v rovině nebo na svahu do 1:5 | m2 | 162.789 |  | 0 | CS ÚRS 2023 01 |  | základní |  | 0 | 0 | 0 | 0 | 0 | 4 | K | 2 |  |  |  | ROZPOCET | [5 empty] | 0 | 0 | 0 | 0 | 0 | 1 | 0 | 4 | -1297531718
| Online PSC |  | https://podminky.urs.cz/item/CS_URS_2023_01/181411131 | [14 empty] | Online PSC | 2
23 | M | 00572410 | osivo směs travní parková | kg | 3.256 |  | 0 | CS ÚRS 2023 01 |  | základní |  | 0 | 0.001 | 0.003256 | 0 | 0 | 8 | M | 2 |  |  |  | ROZPOCET | [5 empty] | 0 | 0 | 0 | 0 | 0 | 1 | 0 | 4 | 1108920733
| VV |  | 162,789*0,02 'Přepočtené koeficientem množství |  | 3.256 | [12 empty] | VV | 2 | 2 | False | 1 | ROZPOCET
24 | K | 185804312 | Zalití rostlin vodou plochy záhonů jednotlivě přes 20 m2 | m3 | 13.023 |  | 0 | CS ÚRS 2023 01 |  | základní |  | 0 | 0 | 0 | 0 | 0 | 4 | K | 2 |  |  |  | ROZPOCET | [5 empty] | 0 | 0 | 0 | 0 | 0 | 1 | 0 | 4 | 644188993
| Online PSC |  | https://podminky.urs.cz/item/CS_URS_2023_01/185804312 | [14 empty] | Online PSC | 2
| VV |  | 162,789*0,08 'Přepočtené koeficientem množství |  | 13.023 | [12 empty] | VV | 2 | 2 | False | 1 | ROZPOCET
| D | 5 | Komunikace pozemní |  |  |  | 0 |  |  |  |  | 0 |  | 0 |  | 41.4976 | 1 | D | 1 |  |  |  | ROZPOCET | [11 empty] | 0
25 | K | 113106121 | Rozebrání dlažeb komunikací pro pěší s přemístěním hmot na skládku na vzdálenost do 3 m nebo s naložením na dopravní prostředek s ložem z kameniva nebo živice a s jakoukoliv výplní spár ručně z betonových nebo kameninových dlaždic, desek nebo tvarovek | m2 | 15.645 |  | 0 | CS ÚRS 2023 01 |  | základní |  | 0 | 0 | 0 | 0.255 | 3.9895 | 4 | K | 2 |  |  |  | ROZPOCET | [5 empty] | 0 | 0 | 0 | 0 | 0 | 1 | 0 | 4 | 1108770303
| Online PSC |  | https://podminky.urs.cz/item/CS_URS_2023_01/113106121 | [14 empty] | Online PSC | 2
| VV |  | stávající okap.chodník (cca v místě nového S32) | [14 empty] | VV | 2 | 1 | True | 0 | ROZPOCET
| VV |  | "čv103"0,5*(11+12,65+0,6+0,5) |  | 12.375 | [12 empty] | VV | 2 | 2 | True | 0 | ROZPOCET
| VV |  | "u vstup.schodiště"0,5*1,5+1,2*2,1 |  | 3.27 | [12 empty] | VV | 2 | 2 | True | 0 | ROZPOCET
| VV |  | Součet |  | 15.645 | [12 empty] | VV | 2 | 4 | True | 1 | ROZPOCET
26 | K | 113107311 | Odstranění podkladů nebo krytů strojně plochy jednotlivě do 50 m2 s přemístěním hmot na skládku na vzdálenost do 3 m nebo s naložením na dopravní prostředek z kameniva těženého, o tl. vrstvy do 100 mm | m2 | 15.645 |  | 0 | CS ÚRS 2023 01 |  | základní |  | 0 | 0 | 0 | 0.18 | 2.8161 | 4 | K | 2 |  |  |  | ROZPOCET | [5 empty] | 0 | 0 | 0 | 0 | 0 | 1 | 0 | 4 | 1988417871
| Online PSC |  | https://podminky.urs.cz/item/CS_URS_2023_01/113107311 | [14 empty] | Online PSC | 2
27 | K | 113202111 | Vytrhání obrub s vybouráním lože, s přemístěním hmot na skládku na vzdálenost do 3 m nebo s naložením na dopravní prostředek z krajníků nebo obrubníků stojatých | m | 2.7 |  | 0 | CS ÚRS 2023 01 |  | základní |  | 0 | 0 | 0 | 0.205 | 0.5535 | 4 | K | 2 |  |  |  | ROZPOCET | [5 empty] | 0 | 0 | 0 | 0 | 0 | 1 | 0 | 4 | -1526288429
| Online PSC |  | https://podminky.urs.cz/item/CS_URS_2023_01/113202111 | [14 empty] | Online PSC | 2
| VV |  | čv103 | [14 empty] | VV | 2 | 1 | True | 0 | ROZPOCET
| VV |  | "část u vstup.schodiště"1,2 |  | 1.2 | [12 empty] | VV | 2 | 2 | True | 0 | ROZPOCET
| VV |  | "u zakončení asf.komunikace pro obkop obj."1,5 |  | 1.5 | [12 empty] | VV | 2 | 2 | True | 0 | ROZPOCET
| VV |  | Součet |  | 2.7 | [12 empty] | VV | 2 | 4 | True | 1 | ROZPOCET
28 | K | 113204111 | Vytrhání obrub s vybouráním lože, s přemístěním hmot na skládku na vzdálenost do 3 m nebo s naložením na dopravní prostředek záhonových | m | 3.3 |  | 0 | CS ÚRS 2023 01 |  | základní |  | 0 | 0 | 0 | 0.04 | 0.132 | 4 | K | 2 |  |  |  | ROZPOCET | [5 empty] | 0 | 0 | 0 | 0 | 0 | 1 | 0 | 4 | 1244169949
| Online PSC |  | https://podminky.urs.cz/item/CS_URS_2023_01/113204111 | [14 empty] | Online PSC | 2
| VV |  | "u vstup.schodiště"1,2+2,1 |  | 3.3 | [12 empty] | VV | 2 | 2 | True | 1 | ROZPOCET
29 | K | 919735112 | Řezání stávajícího živičného krytu nebo podkladu hloubky přes 50 do 100 mm | m | 38.482 |  | 0 | CS ÚRS 2023 01 |  | základní |  | 0 | 0 | 0 | 0 | 0 | 4 | K | 2 |  |  |  | ROZPOCET | [5 empty] | 0 | 0 | 0 | 0 | 0 | 1 | 0 | 4 | -1085833046
| Online PSC |  | https://podminky.urs.cz/item/CS_URS_2023_01/919735112 | [14 empty] | Online PSC | 2
| VV |  | pro obkop objektu | [14 empty] | VV | 2 | 1 | True | 0 | ROZPOCET
| VV |  | čv103 | [14 empty] | VV | 2 | 1 | True | 0 | ROZPOCET
| VV |  | 2,5+3,883+8,9+1,9+2,85+1,4+1,519+15,53 |  | 38.482 | [12 empty] | VV | 2 | 2 | True | 1 | ROZPOCET
30 | K | 113107342 | Odstranění podkladů nebo krytů strojně plochy jednotlivě do 50 m2 s přemístěním hmot na skládku na vzdálenost do 3 m nebo s naložením na dopravní prostředek živičných, o tl. vrstvy přes 50 do 100 mm | m2 | 51.525 |  | 0 | CS ÚRS 2023 01 |  | základní |  | 0 | 0 | 0 | 0.22 | 11.3355 | 4 | K | 2 |  |  |  | ROZPOCET | [5 empty] | 0 | 0 | 0 | 0 | 0 | 1 | 0 | 4 | -481976637
| Online PSC |  | https://podminky.urs.cz/item/CS_URS_2023_01/113107342 | [14 empty] | Online PSC | 2
| VV |  | čv103 | [14 empty] | VV | 2 | 1 | True | 0 | ROZPOCET
| VV |  | "část u vstup.schodiště pro S31"1,3*(2,5+1,4) |  | 5.07 | [12 empty] | VV | 2 | 2 | True | 0 | ROZPOCET
| VV |  | pro obkop objektu (š.cca 1,4m) | [14 empty] | VV | 2 | 1 | True | 0 | ROZPOCET
| VV |  | 1,4*(3,883+8,9-1,4+1,9+2,85+1,4+1,519+15,53-1,4) |  | 46.455 | [12 empty] | VV | 2 | 2 | True | 0 | ROZPOCET
| VV |  | Součet |  | 51.525 | [12 empty] | VV | 2 | 4 | True | 1 | ROZPOCET
31 | K | 113107323 | Odstranění podkladů nebo krytů strojně plochy jednotlivě do 50 m2 s přemístěním hmot na skládku na vzdálenost do 3 m nebo s naložením na dopravní prostředek z kameniva hrubého drceného, o tl. vrstvy přes 200 do 300 mm | m2 | 51.525 |  | 0 | CS ÚRS 2023 01 |  | základní |  | 0 | 0 | 0 | 0.44 | 22.671 | 4 | K | 2 |  |  |  | ROZPOCET | [5 empty] | 0 | 0 | 0 | 0 | 0 | 1 | 0 | 4 | 458058872
| Online PSC |  | https://podminky.urs.cz/item/CS_URS_2023_01/113107323 | [14 empty] | Online PSC | 2
| D | 57 | Kryty pozemních komunikací letišť a ploch z kameniva nebo živičné |  |  |  | 0 |  |  |  |  | 0 |  | 0.51399 |  | 0 | 1 | D | 1 |  |  |  | ROZPOCET | [11 empty] | 0
32 | K | 181912112 | Úprava pláně vyrovnáním výškových rozdílů ručně v hornině třídy těžitelnosti I skupiny 3 se zhutněním | m2 | 9.708 |  | 0 | CS ÚRS 2023 01 |  | základní |  | 0 | 0 | 0 | 0 | 0 | 4 | K | 2 |  |  |  | ROZPOCET | [5 empty] | 0 | 0 | 0 | 0 | 0 | 1 | 0 | 4 | -889203472
| Online PSC |  | https://podminky.urs.cz/item/CS_URS_2023_01/181912112 | [14 empty] | Online PSC | 2
33 | K | 571908111 | Kryt vymývaným dekoračním kamenivem (kačírkem) tl. 200 mm | m2 | 9.708 |  | 0 | CS ÚRS 2023 01 |  | základní |  | 0 | 0 | 0 | 0 | 0 | 4 | K | 2 |  |  |  | ROZPOCET | [5 empty] | 0 | 0 | 0 | 0 | 0 | 1 | 0 | 4 | 522076297
| Online PSC |  | https://podminky.urs.cz/item/CS_URS_2023_01/571908111 | [14 empty] | Online PSC | 2
| P |  | Poznámka k položce: v ceně je započtena vnitrodoprava do 50m | [14 empty] | P | 2
| VV |  | položka pro skladbu S32 | [14 empty] | VV | 2 | 1 | True | 0 | ROZPOCET
| VV |  | položka obsahuje pouze kačírek tl.50mm + kamenivo drcené 8-16 tl.150mm, tj.celk.tl.200mm!!!! | [14 empty] | VV | 2 | 1 | True | 0 | ROZPOCET
| VV |  | čv103 | [14 empty] | VV | 2 | 1 | True | 0 | ROZPOCET
| VV |  | "s32"0,4*(10,34+12,65+0,6+0,14*2+0,4) |  | 9.708 | [12 empty] | VV | 2 | 2 | True | 1 | ROZPOCET
34 | K | 915491211 | Osazení vodicího proužku z betonových prefabrikovaných desek tl. do 120 mm do lože z cementové malty tl. 20 mm, s vyplněním a zatřením spár cementovou maltou s podkladní vrstvou z betonu prostého tl. 50 až 100 mm šířka proužku 250 mm | m | 4.022 |  | 0 | CS ÚRS 2023 01 |  | základní |  | 0 | 0.08088 | 0.3253 | 0 | 0 | 4 | K | 2 |  |  |  | ROZPOCET | [5 empty] | 0 | 0 | 0 | 0 | 0 | 1 | 0 | 4 | -1715450466
| Online PSC |  | https://podminky.urs.cz/item/CS_URS_2023_01/915491211 | [14 empty] | Online PSC | 2
| VV |  | předpoklad v místě napojení asf.plochy u vstupu do mč.113 | [14 empty] | VV | 2 | 1 | True | 0 | ROZPOCET
| VV |  | čv103 | [14 empty] | VV | 2 | 1 | True | 0 | ROZPOCET
| VV |  | 0,65+0,4+0,972+2 |  | 4.022 | [12 empty] | VV | 2 | 2 | True | 1 | ROZPOCET
35 | M | 59218001 | krajník betonový silniční 500x250x80mm | m | 4.102 |  | 0 | CS ÚRS 2023 01 |  | základní |  | 0 | 0.046 | 0.18869 | 0 | 0 | 8 | M | 2 |  |  |  | ROZPOCET | [5 empty] | 0 | 0 | 0 | 0 | 0 | 1 | 0 | 4 | -1470176747
| VV |  | 4,022*1,02 'Přepočtené koeficientem množství |  | 4.102 | [12 empty] | VV | 2 | 2 | False | 1 | ROZPOCET
36 | K | 181912112 | Úprava pláně vyrovnáním výškových rozdílů ručně v hornině třídy těžitelnosti I skupiny 3 se zhutněním | m2 | 22.549 |  | 0 | CS ÚRS 2023 01 |  | základní |  | 0 | 0 | 0 | 0 | 0 | 4 | K | 2 |  |  |  | ROZPOCET | [5 empty] | 0 | 0 | 0 | 0 | 0 | 1 | 0 | 4 | -707380750
| Online PSC |  | https://podminky.urs.cz/item/CS_URS_2023_01/181912112 | [14 empty] | Online PSC | 2
37 | K | 564751111 | Podklad nebo kryt z kameniva hrubého drceného vel. 32-63 mm s rozprostřením a zhutněním plochy přes 100 m2, po zhutnění tl. 150 mm | m2 | 22.549 |  | 0 | CS ÚRS 2023 01 |  | základní |  | 0 | 0 | 0 | 0 | 0 | 4 | K | 2 |  |  |  | ROZPOCET | [5 empty] | 0 | 0 | 0 | 0 | 0 | 1 | 0 | 4 | -113468407
| Online PSC |  | https://podminky.urs.cz/item/CS_URS_2023_01/564751111 | [14 empty] | Online PSC | 2
38 | K | 564750111 | Podklad nebo kryt z kameniva hrubého drceného vel. 16-32 mm s rozprostřením a zhutněním plochy přes 100 m2, po zhutnění tl. 150 mm | m2 | 22.549 |  | 0 | CS ÚRS 2023 01 |  | základní |  | 0 | 0 | 0 | 0 | 0 | 4 | K | 2 |  |  |  | ROZPOCET | [5 empty] | 0 | 0 | 0 | 0 | 0 | 1 | 0 | 4 | -1122080222
| Online PSC |  | https://podminky.urs.cz/item/CS_URS_2023_01/564750111 | [14 empty] | Online PSC | 2
39 | K | 565145101 | Asfaltový beton vrstva podkladní ACP 16 (obalované kamenivo střednězrnné - OKS) s rozprostřením a zhutněním v pruhu šířky do 1,5 m, po zhutnění tl. 60 mm | m2 | 22.549 |  | 0 | CS ÚRS 2023 01 |  | základní |  | 0 | 0 | 0 | 0 | 0 | 4 | K | 2 |  |  |  | ROZPOCET | [5 empty] | 0 | 0 | 0 | 0 | 0 | 1 | 0 | 4 | -1440308876
| Online PSC |  | https://podminky.urs.cz/item/CS_URS_2023_01/565145101 | [14 empty] | Online PSC | 2
40 | K | 573211112 | Postřik spojovací PS bez posypu kamenivem z asfaltu silničního, v množství 0,70 kg/m2 | m2 | 22.549 |  | 0 | CS ÚRS 2023 01 |  | základní |  | 0 | 0 | 0 | 0 | 0 | 4 | K | 2 |  |  |  | ROZPOCET | [5 empty] | 0 | 0 | 0 | 0 | 0 | 1 | 0 | 4 | 741289247
| Online PSC |  | https://podminky.urs.cz/item/CS_URS_2023_01/573211112 | [14 empty] | Online PSC | 2
41 | K | 577135031 | Asfaltový beton vrstva obrusná ACO 16 (ABH) s rozprostřením a zhutněním z modifikovaného asfaltu v pruhu šířky do 1,5 m, po zhutnění tl. 40 mm | m2 | 22.549 |  | 0 | CS ÚRS 2023 01 |  | základní |  | 0 | 0 | 0 | 0 | 0 | 4 | K | 2 |  |  |  | ROZPOCET | [5 empty] | 0 | 0 | 0 | 0 | 0 | 1 | 0 | 4 | 916627652
| Online PSC |  | https://podminky.urs.cz/item/CS_URS_2023_01/577135031 | [14 empty] | Online PSC | 2
| VV |  | čv103 | [14 empty] | VV | 2 | 1 | True | 0 | ROZPOCET
| VV |  | 0,7*(3,883-0,7+2,029+3,221+3,821+1,8+2,45) |  | 11.553 | [12 empty] | VV | 2 | 2 | True | 0 | ROZPOCET
| VV |  | 0,95*(1,4+0,6)+0,55*0,972 |  | 2.435 | [12 empty] | VV | 2 | 2 | True | 0 | ROZPOCET
| VV |  | 0,7*15,53 |  | 10.871 | [12 empty] | VV | 2 | 2 | True | 0 | ROZPOCET
| VV |  | -3,221*0,5/2 |  | -0.805 | [12 empty] | VV | 2 | 2 | True | 0 | ROZPOCET
| VV |  | -4,3*0,7/2 |  | -1.505 | [12 empty] | VV | 2 | 2 | True | 0 | ROZPOCET
| VV |  | Součet |  | 22.549 | [12 empty] | VV | 2 | 4 | True | 1 | ROZPOCET
| D | 59 | Kryty pozemních komunikací, letišť a ploch dlážděné |  |  |  | 0 |  |  |  |  | 0 |  | 13.6502 |  | 0 | 1 | D | 1 |  |  |  | ROZPOCET | [11 empty] | 0
42 | K | 181912112 | Úprava pláně vyrovnáním výškových rozdílů ručně v hornině třídy těžitelnosti I skupiny 3 se zhutněním | m2 | 56.864 |  | 0 | CS ÚRS 2023 01 |  | základní |  | 0 | 0 | 0 | 0 | 0 | 4 | K | 2 |  |  |  | ROZPOCET | [5 empty] | 0 | 0 | 0 | 0 | 0 | 1 | 0 | 4 | 780530984
| Online PSC |  | https://podminky.urs.cz/item/CS_URS_2023_01/181912112 | [14 empty] | Online PSC | 2
43 | K | 564750111 | Podklad nebo kryt z kameniva hrubého drceného vel. 16-32 mm s rozprostřením a zhutněním plochy přes 100 m2, po zhutnění tl. 150 mm | m2 | 56.864 |  | 0 | CS ÚRS 2023 01 |  | základní |  | 0 | 0 | 0 | 0 | 0 | 4 | K | 2 |  |  |  | ROZPOCET | [5 empty] | 0 | 0 | 0 | 0 | 0 | 1 | 0 | 4 | -1551860785
| Online PSC |  | https://podminky.urs.cz/item/CS_URS_2023_01/564750111 | [14 empty] | Online PSC | 2
44 | K | 596811220 | Kladení dlažby z betonových nebo kameninových dlaždic komunikací pro pěší s vyplněním spár a se smetením přebytečného materiálu na vzdálenost do 3 m s ložem z kameniva těženého tl. do 30 mm velikosti dlaždic přes 0,09 m2 do 0,25 m2, pro plochy do 50 m2 | m2 | 56.864 |  | 0 | CS ÚRS 2023 01 |  | základní |  | 0 | 0.101 | 5.7433 | 0 | 0 | 4 | K | 2 |  |  |  | ROZPOCET | [5 empty] | 0 | 0 | 0 | 0 | 0 | 1 | 0 | 4 | -1032998263
| Online PSC |  | https://podminky.urs.cz/item/CS_URS_2023_01/596811220 | [14 empty] | Online PSC | 2
| VV |  | C03,čv103 - skladba S31 | [14 empty] | VV | 2 | 1 | True | 0 | ROZPOCET
| VV |  | okap.chodník | [14 empty] | VV | 2 | 1 | True | 0 | ROZPOCET
| VV |  | 0,4*(3,09+1+3,4+4,1+1,8+1,8) |  | 6.076 | [12 empty] | VV | 2 | 2 | True | 0 | ROZPOCET
| VV |  | 0,5*3,34 |  | 1.67 | [12 empty] | VV | 2 | 2 | True | 0 | ROZPOCET
| VV |  | 0,4*(6,25+4,5+0,6) |  | 4.54 | [12 empty] | VV | 2 | 2 | True | 0 | ROZPOCET
| VV |  | Mezisoučet |  | 12.286 | [12 empty] | VV | 2 | 3 | True | 0 | ROZPOCET
| VV |  | plocha čov | [14 empty] | VV | 2 | 1 | True | 0 | ROZPOCET
| VV |  | 5,152*8,3+3,6*6,41-(4,2*1,4+5,2*1,6+1*1+1,2*1,2)-2*2,31 |  | 44.578 | [12 empty] | VV | 2 | 2 | True | 0 | ROZPOCET
| VV |  | Mezisoučet |  | 44.578 | [12 empty] | VV | 2 | 3 | True | 0 | ROZPOCET
| VV |  | Součet |  | 56.864 | [12 empty] | VV | 2 | 4 | True | 1 | ROZPOCET
45 | K | 451579777 | Podklad nebo lože pod dlažbu (přídlažbu) Příplatek k cenám za každých dalších i započatých 10 mm tloušťky podkladu nebo lože z kameniva těženého | m2 | 56.864 |  | 0 | CS ÚRS 2023 01 |  | základní |  | 0 | 0 | 0 | 0 | 0 | 4 | K | 2 |  |  |  | ROZPOCET | [5 empty] | 0 | 0 | 0 | 0 | 0 | 1 | 0 | 4 | 1990531110
| Online PSC |  | https://podminky.urs.cz/item/CS_URS_2023_01/451579777 | [14 empty] | Online PSC | 2
46 | M | 59245320 | dlažba plošná betonová 400x400x45mm přírodní | m2 | 58.57 |  | 0 | CS ÚRS 2023 01 |  | základní |  | 0 | 0.135 | 7.907 | 0 | 0 | 8 | M | 2 |  |  |  | ROZPOCET | [5 empty] | 0 | 0 | 0 | 0 | 0 | 1 | 0 | 4 | -1539067157
| VV |  | 56,864*1,03 'Přepočtené koeficientem množství |  | 58.57 | [12 empty] | VV | 2 | 2 | False | 1 | ROZPOCET
| D | 91 | Doplňující konstrukce a práce pozemních komunikací, letišť a ploch |  |  |  | 0 |  |  |  |  | 0 |  | 18.4168 |  | 0 | 1 | D | 1 |  |  |  | ROZPOCET | [11 empty] | 0
47 | K | 916231213 | Osazení chodníkového obrubníku betonového se zřízením lože, s vyplněním a zatřením spár cementovou maltou stojatého s boční opěrou z betonu prostého, do lože z betonu prostého | m | 25.17 |  | 0 | CS ÚRS 2023 01 |  | základní |  | 0 | 0.1295 | 3.2595 | 0 | 0 | 4 | K | 2 |  |  |  | ROZPOCET | [5 empty] | 0 | 0 | 0 | 0 | 0 | 1 | 0 | 4 | 311898486
| Online PSC |  | https://podminky.urs.cz/item/CS_URS_2023_01/916231213 | [14 empty] | Online PSC | 2
| VV |  | čv103-pozn.2 | [14 empty] | VV | 2 | 1 | True | 0 | ROZPOCET
| VV |  | 10,39+12,65+0,14*2+0,4*2+0,6+0,45 |  | 25.17 | [12 empty] | VV | 2 | 2 | True | 0 | ROZPOCET
| VV |  | Součet |  | 25.17 | [12 empty] | VV | 2 | 4 | True | 1 | ROZPOCET
48 | M | 59217002 | obrubník betonový zahradní šedý 1000x50x200mm | m | 25.673 |  | 0 | CS ÚRS 2023 01 |  | základní |  | 0 | 0.024 | 0.61615 | 0 | 0 | 8 | M | 2 |  |  |  | ROZPOCET | [5 empty] | 0 | 0 | 0 | 0 | 0 | 1 | 0 | 4 | 1919654968
| VV |  | 25,17*1,02 'Přepočtené koeficientem množství |  | 25.673 | [12 empty] | VV | 2 | 2 | False | 1 | ROZPOCET
49 | K | 916131213 | Osazení silničního obrubníku betonového se zřízením lože, s vyplněním a zatřením spár cementovou maltou stojatého s boční opěrou z betonu prostého, do lože z betonu prostého | m | 68.383 |  | 0 | CS ÚRS 2023 01 |  | základní |  | 0 | 0.1554 | 10.6267 | 0 | 0 | 4 | K | 2 |  |  |  | ROZPOCET | [5 empty] | 0 | 0 | 0 | 0 | 0 | 1 | 0 | 4 | 723106551
| Online PSC |  | https://podminky.urs.cz/item/CS_URS_2023_01/916131213 | [14 empty] | Online PSC | 2
| VV |  | čv103-pozn.1, C03 | [14 empty] | VV | 2 | 1 | True | 0 | ROZPOCET
| VV |  | "čov"14,71*2+5,152+1,45 |  | 36.022 | [12 empty] | VV | 2 | 2 | True | 0 | ROZPOCET
| VV |  | "budova"(3,19+1,2+3,4+3,821+1,8+2+0,4)+(0,55+9,5+4,5+0,5)+1,5 |  | 32.361 | [12 empty] | VV | 2 | 2 | True | 0 | ROZPOCET
| VV |  | Součet |  | 68.383 | [12 empty] | VV | 2 | 4 | True | 1 | ROZPOCET
50 | M | 59217017 | obrubník betonový chodníkový 1000x100x250mm | m | 69.751 |  | 0 | CS ÚRS 2023 01 |  | základní |  | 0 | 0.05612 | 3.9144 | 0 | 0 | 8 | M | 2 |  |  |  | ROZPOCET | [5 empty] | 0 | 0 | 0 | 0 | 0 | 1 | 0 | 4 | 882365173
| P |  | Poznámka k položce: rozměr je dle čv103-pozn.1 | [14 empty] | P | 2
| VV |  | 68,383*1,02 'Přepočtené koeficientem množství |  | 69.751 | [12 empty] | VV | 2 | 2 | False | 1 | ROZPOCET
51 | K | 916231292 | Osazení chodníkového obrubníku betonového se zřízením lože, s vyplněním a zatřením spár cementovou maltou Příplatek k cenám za řezání obrubníků při osazení do oblouku vnitřního poloměru do 2,5 m | m | 7.9 |  | 0 | CS ÚRS 2023 01 |  | základní |  | 0 | 0 | 0 | 0 | 0 | 4 | K | 2 |  |  |  | ROZPOCET | [5 empty] | 0 | 0 | 0 | 0 | 0 | 1 | 0 | 4 | -928379102
| Online PSC |  | https://podminky.urs.cz/item/CS_URS_2023_01/916231292 | [14 empty] | Online PSC | 2
| VV |  | čv103 | [14 empty] | VV | 2 | 1 | True | 0 | ROZPOCET
| VV |  | "obrubník 100x250x1000mm"3,4+4,5 |  | 7.9 | [12 empty] | VV | 2 | 2 | True | 1 | ROZPOCET
| D | 96 | Bourání konstrukcí |  |  |  | 0 |  |  |  |  | 0 |  | 0 |  | 8.052 | 1 | D | 1 |  |  |  | ROZPOCET | [11 empty] | 0
52 | K | 96zkt | Odstranění zastřešení kryté venkovní terasy podružného vstupu z makrolonu vč.ocel.nosné kce se zábralím, odvozu a likvidace suti dle zkušeností zhotovitele (plocha do cca 7m2) | kpl | 1 |  | 0 |  |  | základní |  | 0 | 0 | 0 | 0 | 0 | 4 | K | 2 |  |  |  | ROZPOCET | [5 empty] | 0 | 0 | 0 | 0 | 0 | 1 | 0 | 4 | 405285669
53 | K | 961044111 | Bourání základů z betonu prostého | m3 | 4.026 |  | 0 | CS ÚRS 2023 01 |  | základní |  | 0 | 0 | 0 | 2 | 8.052 | 4 | K | 2 |  |  |  | ROZPOCET | [5 empty] | 0 | 0 | 0 | 0 | 0 | 1 | 0 | 4 | -1333145780
| Online PSC |  | https://podminky.urs.cz/item/CS_URS_2023_01/961044111 | [14 empty] | Online PSC | 2
| VV |  | položka pro odstranění terasy podružného vstupu se schodištěm vč.základů | [14 empty] | VV | 2 | 1 | True | 0 | ROZPOCET
| VV |  | předpoklad: kce kopíruje cca kci nového zádveří | [14 empty] | VV | 2 | 1 | True | 0 | ROZPOCET
| VV |  | materiál zvolen beton (kompromis mezi případných železobetonem a klasickým zdivem) | [14 empty] | VV | 2 | 1 | True | 0 | ROZPOCET
| VV |  | případný násyp pod podlahou bude odstraněn v rámci obkopu objektu | [14 empty] | VV | 2 | 1 | True | 0 | ROZPOCET
| VV |  | "podlaha"0,4*1,95*1,7 |  | 1.326 | [12 empty] | VV | 2 | 2 | True | 0 | ROZPOCET
| VV |  | "schody"0,25*0,3*1,4*4 |  | 0.42 | [12 empty] | VV | 2 | 2 | True | 0 | ROZPOCET
| VV |  | "zídka a základy"0,3*1,5*(2,7+1,7)+0,3*1*1 |  | 2.28 | [12 empty] | VV | 2 | 2 | True | 0 | ROZPOCET
| VV |  | Součet |  | 4.026 | [12 empty] | VV | 2 | 4 | True | 1 | ROZPOCET
54 | K | 96vsch | Odstranění venkovního vstupního schodiště vč.zábradlí a likvidace suti dle zkušeností zhotovitele | kpl | 1 |  | 0 |  |  | základní |  | 0 | 0 | 0 | 0 | 0 | 4 | K | 2 |  |  |  | ROZPOCET | [5 empty] | 0 | 0 | 0 | 0 | 0 | 1 | 0 | 4 | 302388678
| P |  | Poznámka k položce: Bourané schodiště je ocelové, stupně - na plechu nalepená keramická dlažba, zábradlí ocelové trubkové oboustranné 5x stupeň + podesta, š.cca 2,1m | [14 empty] | P | 2
| D | 997 | Přesun sutě |  |  |  | 0 |  |  |  |  | 0 |  | 0 |  | 0 | 1 | D | 1 |  |  |  | ROZPOCET | [11 empty] | 0
55 | K | 997221551 | Vodorovná doprava suti bez naložení, ale se složením a s hrubým urovnáním ze sypkých materiálů, na vzdálenost do 1 km | t | 49.55 |  | 0 | CS ÚRS 2023 01 |  | základní |  | 0 | 0 | 0 | 0 | 0 | 4 | K | 2 |  |  |  | ROZPOCET | [5 empty] | 0 | 0 | 0 | 0 | 0 | 1 | 0 | 4 | -1928685111
| Online PSC |  | https://podminky.urs.cz/item/CS_URS_2023_01/997221551 | [14 empty] | Online PSC | 2
56 | K | 997221559 | Vodorovná doprava suti bez naložení, ale se složením a s hrubým urovnáním Příplatek k ceně za každý další i započatý 1 km přes 1 km | t | 693.7 |  | 0 | CS ÚRS 2023 01 |  | základní |  | 0 | 0 | 0 | 0 | 0 | 4 | K | 2 |  |  |  | ROZPOCET | [5 empty] | 0 | 0 | 0 | 0 | 0 | 1 | 0 | 4 | -1651438691
| Online PSC |  | https://podminky.urs.cz/item/CS_URS_2023_01/997221559 | [14 empty] | Online PSC | 2
| VV |  | 49,55*14 'Přepočtené koeficientem množství |  | 693.7 | [12 empty] | VV | 2 | 2 | False | 1 | ROZPOCET
57 | K | 997221873 | Poplatek za uložení stavebního odpadu na recyklační skládce (skládkovné) zeminy a kamení zatříděného do Katalogu odpadů pod kódem 17 05 04 | t | 38.214 |  | 0 | CS ÚRS 2023 01 |  | základní |  | 0 | 0 | 0 | 0 | 0 | 4 | K | 2 |  |  |  | ROZPOCET | [5 empty] | 0 | 0 | 0 | 0 | 0 | 1 | 0 | 4 | -732104649
| Online PSC |  | https://podminky.urs.cz/item/CS_URS_2023_01/997221873 | [14 empty] | Online PSC | 2
| P |  | Poznámka k položce: skládkovné za veškerou suť (kamenivo,beton) mimo asfalty | [14 empty] | P | 2
58 | K | 997221875 | Poplatek za uložení stavebního odpadu na recyklační skládce (skládkovné) asfaltového bez obsahu dehtu zatříděného do Katalogu odpadů pod kódem 17 03 02 | t | 11.336 |  | 0 | CS ÚRS 2023 01 |  | základní |  | 0 | 0 | 0 | 0 | 0 | 4 | K | 2 |  |  |  | ROZPOCET | [5 empty] | 0 | 0 | 0 | 0 | 0 | 1 | 0 | 4 | -1754322213
| Online PSC |  | https://podminky.urs.cz/item/CS_URS_2023_01/997221875 | [14 empty] | Online PSC | 2
| D | 998 | Přesun hmot |  |  |  | 0 |  |  |  |  | 0 |  | 0 |  | 0 | 1 | D | 1 |  |  |  | ROZPOCET | [11 empty] | 0
59 | K | 998223011 | Přesun hmot pro pozemní komunikace s krytem dlážděným dopravní vzdálenost do 200 m jakékoliv délky objektu | t | 33.201 |  | 0 | CS ÚRS 2023 01 |  | základní |  | 0 | 0 | 0 | 0 | 0 | 4 | K | 2 |  |  |  | ROZPOCET | [5 empty] | 0 | 0 | 0 | 0 | 0 | 1 | 0 | 4 | -999666018
| Online PSC |  | https://podminky.urs.cz/item/CS_URS_2023_01/998223011 | [14 empty] | Online PSC | 2

## 1 - Vytápění a ZTI
{3ddc8f84-83a2-4d11-a5db-8d0895ee2dc1}
2
| KRYCÍ LIST SOUPISU PRACÍ | [7 empty] | v --- níže se nacházejí doplnkové a pomocné údaje k sestavám --- v | [8 empty] | False
Stavba:
Březová nad Svitavou - rekonstrukce budovy dispečinku
Objekt:
D1-01 - Budova dispečinku
Soupis:
2 - Instalace TZB
Úroveň 3:
1 - Vytápění a ZTI
| KSO: |  |  |  |  | CC-CZ:
| Místo: |  |  |  |  | Datum: | 14. 9. 2021
| Zadavatel: |  |  |  |  | IČ:
DIČ:
| Uchazeč: |  |  |  |  | IČ: | Vyplň údaj
|  | Vyplň údaj |  |  |  | DIČ: | Vyplň údaj
| Projektant: |  |  |  |  | IČ: | 27492851
DIČ:
| Zpracovatel: |  |  |  |  | IČ:
|  | Ing.Pitra Jiří |  |  |  | DIČ:
Poznámka:
| Cena bez DPH | [5 empty] | 0
|  |  | Základ daně |  |  | Sazba daně | Výše daně
| DPH | základní | 0 |  |  | 21% | 0
|  | snížená | 0 |  |  | 15% | 0
|  | zákl. přenesená | 0 |  |  | 21% | 0
|  | sníž. přenesená | 0 |  |  | 15% | 0
|  | nulová | 0 |  |  | 0% | 0
| Cena s DPH |  |  | v | CZK |  | 0
REKAPITULACE ČLENĚNÍ SOUPISU PRACÍ
Stavba:
Březová nad Svitavou - rekonstrukce budovy dispečinku
Objekt:
D1-01 - Budova dispečinku
Soupis:
2 - Instalace TZB
Úroveň 3:
1 - Vytápění a ZTI
Místo: | [5 empty] | Datum: | 14. 9. 2021
Zadavatel: | [5 empty] | Projektant:
Uchazeč: |  |  | Vyplň údaj |  |  | Zpracovatel: | Ing.Pitra Jiří
Kód dílu - Popis | [6 empty] | Cena celkem [CZK]
Náklady stavby celkem | [6 empty] | 0 | [11 empty] | -1
| 722 - Vnitřní vodovod | [5 empty] | 0
| 725 - Zařizovací předměty | [5 empty] | 0
| 731 - Kotelny | [5 empty] | 0
| 732 - Strojovny | [5 empty] | 0
| 733 - Rozvod potrubí | [5 empty] | 0
| 734 - Armatury | [5 empty] | 0
| 735 - Otopná tělesa | [5 empty] | 0
| O - Ostatní náklady | [5 empty] | 0
SOUPIS PRACÍ
Stavba:
Březová nad Svitavou - rekonstrukce budovy dispečinku
Objekt:
D1-01 - Budova dispečinku
Soupis:
2 - Instalace TZB
Úroveň 3:
1 - Vytápění a ZTI
Místo: | [5 empty] | Datum: | 14. 9. 2021
Zadavatel: | [5 empty] | Projektant:
Uchazeč: |  |  | Vyplň údaj |  |  | Zpracovatel: | Ing.Pitra Jiří
PČ | Typ | Kód | Popis | MJ | Množství | J.cena [CZK] | Cena celkem [CZK] | Cenová soustava |  | DPH | J. Nh [h] | Nh celkem [h] | J. hmotnost [t] | Hmotnost celkem [t] | J. suť [t] | Suť Celkem [t]
Náklady soupisu celkem | [6 empty] | 0 |  |  |  |  | 0 |  | 0 |  | 0 |  | D | -1 | [7 empty] | 0
| D | 722 | Vnitřní vodovod |  |  |  | 0 |  |  |  |  | 0 |  | 0 |  | 0 | 2 | D | 0 | ROZPOCET | [6 empty] | 0
1 | K | 722130801R00 | Demontáž potrubí ocelových závitových DN 25 | m | 50 |  | 0 |  |  | základní |  | 0 | 0 | 0 | 0 | 0 | 16 | K | 1 | ROZPOCET | 0 | 0 | 0 | 0 | 0 | 1 | 0 | 16 | 2
2 | K | 722172331R00 | Potrubí z PPR, D 20x3,4 mm, PN 20, vč. zed. výpom. | m | 45 |  | 0 |  |  | základní |  | 0 | 0 | 0 | 0 | 0 | 16 | K | 1 | ROZPOCET | 0 | 0 | 0 | 0 | 0 | 1 | 0 | 16 | 4
3 | K | 722172332R00 | Potrubí z PPR, D 25x4,2 mm, PN 20, vč. zed. výpom. | m | 35 |  | 0 |  |  | základní |  | 0 | 0 | 0 | 0 | 0 | 16 | K | 1 | ROZPOCET | 0 | 0 | 0 | 0 | 0 | 1 | 0 | 16 | 6
4 | K | 722181214RT7 | Izolace návleková tl. stěny 20 mm, vnitřní průměr 22 mm | m | 45 |  | 0 |  |  | základní |  | 0 | 0 | 0 | 0 | 0 | 16 | K | 1 | ROZPOCET | 0 | 0 | 0 | 0 | 0 | 1 | 0 | 16 | 8
5 | K | 722181214RT9 | Izolace návleková tl. stěny 20 mm, vnitřní průměr 28 mm | m | 35 |  | 0 |  |  | základní |  | 0 | 0 | 0 | 0 | 0 | 16 | K | 1 | ROZPOCET | 0 | 0 | 0 | 0 | 0 | 1 | 0 | 16 | 10
6 | K | 722190401R00 | Vyvedení a upevnění výpustek DN 15 | kus | 4 |  | 0 |  |  | základní |  | 0 | 0 | 0 | 0 | 0 | 16 | K | 1 | ROZPOCET | 0 | 0 | 0 | 0 | 0 | 1 | 0 | 16 | 12
7 | K | 722190222R00 | Přípojky vodovodní pro pevné připojení DN 20 | soubor | 1 |  | 0 |  |  | základní |  | 0 | 0 | 0 | 0 | 0 | 16 | K | 1 | ROZPOCET | 0 | 0 | 0 | 0 | 0 | 1 | 0 | 16 | 14
8 | K | 722224111R00 | Kohouty plnicí a vypouštěcí DN 15 | kus | 2 |  | 0 |  |  | základní |  | 0 | 0 | 0 | 0 | 0 | 16 | K | 1 | ROZPOCET | 0 | 0 | 0 | 0 | 0 | 1 | 0 | 16 | 16
9 | K | 722231162R00 | Ventil vod.pojistný pružinový P10-237-616, G 3/4 | kus | 1 |  | 0 |  |  | základní |  | 0 | 0 | 0 | 0 | 0 | 16 | K | 1 | ROZPOCET | 0 | 0 | 0 | 0 | 0 | 1 | 0 | 16 | 18
10 | K | 722237122R00 | Kohout vod.kul.,2xvnitř.záv. DN 20 | kus | 2 |  | 0 |  |  | základní |  | 0 | 0 | 0 | 0 | 0 | 16 | K | 1 | ROZPOCET | 0 | 0 | 0 | 0 | 0 | 1 | 0 | 16 | 20
11 | K | 722237622R00 | Ventil vod.zpět.,2xvnitř.závit DN 20 | kus | 1 |  | 0 |  |  | základní |  | 0 | 0 | 0 | 0 | 0 | 16 | K | 1 | ROZPOCET | 0 | 0 | 0 | 0 | 0 | 1 | 0 | 16 | 22
12 | K | 42610243.AR | Tlaková exp nádoba pro pitnou vodu 18/10, včetně armatury se zajištění průtočnosti nádoby | kus | 1 |  | 0 |  |  | základní |  | 0 | 0 | 0 | 0 | 0 | 16 | K | 1 | ROZPOCET | 0 | 0 | 0 | 0 | 0 | 1 | 0 | 16 | 24
13 | K | 55111867R | mrazuvzdorný ventil plus DN 20, 435 mm, chrom | kus | 1 |  | 0 |  |  | základní |  | 0 | 0 | 0 | 0 | 0 | 16 | K | 1 | ROZPOCET | 0 | 0 | 0 | 0 | 0 | 1 | 0 | 16 | 26
14 | K | 722280106R00 | Tlaková zkouška vodovodního potrubí DN 32 | m | 80 |  | 0 |  |  | základní |  | 0 | 0 | 0 | 0 | 0 | 16 | K | 1 | ROZPOCET | 0 | 0 | 0 | 0 | 0 | 1 | 0 | 16 | 28
15 | K | 722290234R00 | Proplach a dezinfekce vodovod.potrubí DN 80 | m | 80 |  | 0 |  |  | základní |  | 0 | 0 | 0 | 0 | 0 | 16 | K | 1 | ROZPOCET | 0 | 0 | 0 | 0 | 0 | 1 | 0 | 16 | 30
16 | K | 998722102R00 | Přesun hmot pro vnitřní vodovod, výšky do 12 m | t | 0.29 |  | 0 |  |  | základní |  | 0 | 0 | 0 | 0 | 0 | 16 | K | 1 | ROZPOCET | 0 | 0 | 0 | 0 | 0 | 1 | 0 | 16 | 32
| D | 725 | Zařizovací předměty |  |  |  | 0 |  |  |  |  | 0 |  | 0 |  | 0 | 2 | D | 0 | ROZPOCET | [6 empty] | 0
17 | K | 725119205R00 | Montáž klozetových mís normálních | kus | 2 |  | 0 |  |  | základní |  | 0 | 0 | 0 | 0 | 0 | 16 | K | 1 | ROZPOCET | 0 | 0 | 0 | 0 | 0 | 1 | 0 | 16 | 34
18 | K | 725219401R00 | Montáž umyvadel na šrouby do zdiva | soubor | 5 |  | 0 |  |  | základní |  | 0 | 0 | 0 | 0 | 0 | 16 | K | 1 | ROZPOCET | 0 | 0 | 0 | 0 | 0 | 1 | 0 | 16 | 36
19 | K | 725013135R00 | Klozet kombi, nádrž s armat.odpad vodor, bílý | soubor | 2 |  | 0 |  |  | základní |  | 0 | 0 | 0 | 0 | 0 | 16 | K | 1 | ROZPOCET | 0 | 0 | 0 | 0 | 0 | 1 | 0 | 16 | 38
20 | K | 725017122R00 | Umyvadlo na šrouby 55 x 42 cm, bílé | soubor | 3 |  | 0 |  |  | základní |  | 0 | 0 | 0 | 0 | 0 | 16 | K | 1 | ROZPOCET | 0 | 0 | 0 | 0 | 0 | 1 | 0 | 16 | 40
21 | K | 725017331R00 | Umývátko na šrouby 45 x 37 cm, bílé | soubor | 2 |  | 0 |  |  | základní |  | 0 | 0 | 0 | 0 | 0 | 16 | K | 1 | ROZPOCET | 0 | 0 | 0 | 0 | 0 | 1 | 0 | 16 | 42
22 | K | 725249101R00 | Montáž sprchových boxů | soubor | 3 |  | 0 |  |  | základní |  | 0 | 0 | 0 | 0 | 0 | 16 | K | 1 | ROZPOCET | 0 | 0 | 0 | 0 | 0 | 1 | 0 | 16 | 44
23 | K | 725249199R00 | sprchová vanička 800x800x30mm litý mramor, včetně sifonu | soubor | 3 |  | 0 |  |  | základní |  | 0 | 0 | 0 | 0 | 0 | 16 | K | 1 | ROZPOCET | 0 | 0 | 0 | 0 | 0 | 1 | 0 | 16 | 46
| P |  | Poznámka k položce: sprchová vanička 800x800x30mm litý mramor, včetně sifonu a krytu, bílá/aluchrom | [14 empty] | P | 1
24 | K | 725249299R00 | Sprchové dveře šířky 800, matné sklo | soubor | 2 |  | 0 |  |  | základní |  | 0 | 0 | 0 | 0 | 0 | 16 | K | 1 | ROZPOCET | 0 | 0 | 0 | 0 | 0 | 1 | 0 | 16 | 48
| P |  | Poznámka k položce: Sprchové dveře šířky 800, matné sklo, rám stříbrný vysoký lesk 6mm skleněné výplně jsou opatřeny povrchovou úpravou pro efekt rychlého stékání vody | [14 empty] | P | 1
25 | K | 725249399R00 | Sprchový kout 900x900x1900 sklo bezp matné, včetně sifonu | soubor | 1 |  | 0 |  |  | základní |  | 0 | 0 | 0 | 0 | 0 | 16 | K | 1 | ROZPOCET | 0 | 0 | 0 | 0 | 0 | 1 | 0 | 16 | 50
| P |  | Poznámka k položce: Sprchový kout šířky 900, matné sklo, rám stříbrný vysoký lesk 6mm skleněné výplně jsou opatřeny povrchovou úpravou pro efekt rychlého stékání vody | [14 empty] | P | 1
26 | K | 725823121R00 | Baterie umyvadlová stoján. ruční, vč. otvír.odpadu | kus | 5 |  | 0 |  |  | základní |  | 0 | 0 | 0 | 0 | 0 | 16 | K | 1 | ROZPOCET | 0 | 0 | 0 | 0 | 0 | 1 | 0 | 16 | 52
27 | K | 725829201R00 | Montáž baterie umyv.a dřezové nástěnné chromové | kus | 5 |  | 0 |  |  | základní |  | 0 | 0 | 0 | 0 | 0 | 16 | K | 1 | ROZPOCET | 0 | 0 | 0 | 0 | 0 | 1 | 0 | 16 | 54
28 | K | 725845111RT1 | Baterie sprchová nástěnná ruční, bez příslušenství, standardní | kus | 3 |  | 0 |  |  | základní |  | 0 | 0 | 0 | 0 | 0 | 16 | K | 1 | ROZPOCET | 0 | 0 | 0 | 0 | 0 | 1 | 0 | 16 | 56
29 | K | 725845112RT1 | Sprchový souprava ruční sprcha 3-funkční 100mm, hadice 160 cm antibak, tyč s posuvným držákem, chr | kus | 3 |  | 0 |  |  | základní |  | 0 | 0 | 0 | 0 | 0 | 16 | K | 1 | ROZPOCET | 0 | 0 | 0 | 0 | 0 | 1 | 0 | 16 | 58
30 | K | 725849201R00 | Montáž baterií sprchových, pevná výška | kus | 3 |  | 0 |  |  | základní |  | 0 | 0 | 0 | 0 | 0 | 16 | K | 1 | ROZPOCET | 0 | 0 | 0 | 0 | 0 | 1 | 0 | 16 | 60
31 | K | 725860213R00 | Sifon umyvadlový, D 32, 40 mm | kus | 5 |  | 0 |  |  | základní |  | 0 | 0 | 0 | 0 | 0 | 16 | K | 1 | ROZPOCET | 0 | 0 | 0 | 0 | 0 | 1 | 0 | 16 | 62
32 | K | 725869101R00 | Montáž uzávěrek zápach.umyvadlových D 32 | kus | 5 |  | 0 |  |  | základní |  | 0 | 0 | 0 | 0 | 0 | 16 | K | 1 | ROZPOCET | 0 | 0 | 0 | 0 | 0 | 1 | 0 | 16 | 64
33 | K | 998725102R00 | Přesun hmot pro zařizovací předměty, výšky do 12 m | t | 0.16 |  | 0 |  |  | základní |  | 0 | 0 | 0 | 0 | 0 | 16 | K | 1 | ROZPOCET | 0 | 0 | 0 | 0 | 0 | 1 | 0 | 16 | 66
| D | 731 | Kotelny |  |  |  | 0 |  |  |  |  | 0 |  | 0 |  | 0 | 2 | D | 0 | ROZPOCET | [6 empty] | 0
34 | K | 731200831R00 | Demontáž kotlů rychlovyhřívacích bez příp.TUV | kus | 1 |  | 0 |  |  | základní |  | 0 | 0 | 0 | 0 | 0 | 16 | K | 1 | ROZPOCET | 0 | 0 | 0 | 0 | 0 | 1 | 0 | 16 | 68
35 | K | 731391811R00 | Vypouštění vody z kotlů samospádem do 5 m2 | kus | 1 |  | 0 |  |  | základní |  | 0 | 0 | 0 | 0 | 0 | 16 | K | 1 | ROZPOCET | 0 | 0 | 0 | 0 | 0 | 1 | 0 | 16 | 70
36 | K | 731249211R00 | Montáž rychlovyhřívacích agregátů bez TUV | soubor | 1 |  | 0 |  |  | základní |  | 0 | 0 | 0 | 0 | 0 | 16 | K | 1 | ROZPOCET | 0 | 0 | 0 | 0 | 0 | 1 | 0 | 16 | 72
37 | K | 731249111R00 | Uvedení kotle do provozu autoriz technikem | soubor | 1 |  | 0 |  |  | základní |  | 0 | 0 | 0 | 0 | 0 | 16 | K | 1 | ROZPOCET | 0 | 0 | 0 | 0 | 0 | 1 | 0 | 16 | 74
38 | K | 4841767112R | Kotel kondenzační, výkon kotle 5,4-41,0 kW, bez exp. nádoby | kus | 1 |  | 0 |  |  | základní |  | 0 | 0 | 0 | 0 | 0 | 16 | K | 1 | ROZPOCET | 0 | 0 | 0 | 0 | 0 | 1 | 0 | 16 | 76
39 | K | 731412211R00 | Odkouř. koax.svislé 80/125 PP dl.1,5m vč.stř.nást. | sada | 1 |  | 0 |  |  | základní |  | 0 | 0 | 0 | 0 | 0 | 16 | K | 1 | ROZPOCET | 0 | 0 | 0 | 0 | 0 | 1 | 0 | 16 | 78
40 | K | 731412243R00 | Adaptér spalinový 80/125 mm PP | kus | 1 |  | 0 |  |  | základní |  | 0 | 0 | 0 | 0 | 0 | 16 | K | 1 | ROZPOCET | 0 | 0 | 0 | 0 | 0 | 1 | 0 | 16 | 80
41 | K | 731412253R00 | Kus prodlužovací odkouření 80/125 mm PP dl. 2,0 m | kus | 1 |  | 0 |  |  | základní |  | 0 | 0 | 0 | 0 | 0 | 16 | K | 1 | ROZPOCET | 0 | 0 | 0 | 0 | 0 | 1 | 0 | 16 | 82
42 | K | 731412221R00 | Odkouření koaxiální vodorovné 80/125 mm PP dl.1,0m | sada | 2 |  | 0 |  |  | základní |  | 0 | 0 | 0 | 0 | 0 | 16 | K | 1 | ROZPOCET | 0 | 0 | 0 | 0 | 0 | 1 | 0 | 16 | 84
43 | K | 731412271R00 | Průchodka střešní pro šik. stř. s olověným límcem | kus | 1 |  | 0 |  |  | základní |  | 0 | 0 | 0 | 0 | 0 | 16 | K | 1 | ROZPOCET | 0 | 0 | 0 | 0 | 0 | 1 | 0 | 16 | 86
44 | K | 731412269R00 | Otvor revizní 80/125 mm PP | kus | 1 |  | 0 |  |  | základní |  | 0 | 0 | 0 | 0 | 0 | 16 | K | 1 | ROZPOCET | 0 | 0 | 0 | 0 | 0 | 1 | 0 | 16 | 88
45 | K | 731449999R00 | Ekvitermní regulační systém, včetně montáže a nastavení | kus | 1 |  | 0 |  |  | základní |  | 0 | 0 | 0 | 0 | 0 | 16 | K | 1 | ROZPOCET | 0 | 0 | 0 | 0 | 0 | 1 | 0 | 16 | 90
46 | K | 998731102R00 | Přesun hmot pro kotelny, výšky do 12 m | t | 0.06 |  | 0 |  |  | základní |  | 0 | 0 | 0 | 0 | 0 | 16 | K | 1 | ROZPOCET | 0 | 0 | 0 | 0 | 0 | 1 | 0 | 16 | 92
| D | 732 | Strojovny |  |  |  | 0 |  |  |  |  | 0 |  | 0 |  | 0 | 2 | D | 0 | ROZPOCET | [6 empty] | 0
47 | K | 732119193R00 | M. rozdělovačů a sběračů DN 150 (120x120mm) dl 1m | kus | 1 |  | 0 |  |  | základní |  | 0 | 0 | 0 | 0 | 0 | 16 | K | 1 | ROZPOCET | 0 | 0 | 0 | 0 | 0 | 1 | 0 | 16 | 94
48 | K | 732211813R00 | Demontáž ohříváků zásobníkových ležatých do 630 l | kus | 1 |  | 0 |  |  | základní |  | 0 | 0 | 0 | 0 | 0 | 16 | K | 1 | ROZPOCET | 0 | 0 | 0 | 0 | 0 | 1 | 0 | 16 | 96
49 | K | 732111125R00 | Rychlomontážní sada 1 směšovaný, 1 nesměšovaný okruh, rozdělovač | kus | 1 |  | 0 |  |  | základní |  | 0 | 0 | 0 | 0 | 0 | 16 | K | 1 | ROZPOCET | 0 | 0 | 0 | 0 | 0 | 1 | 0 | 16 | 98
| P |  | Poznámka k položce: Rychlomontážní sada 1 směšovaný, 1 nesměšovaný okruh, hydraulický oddělovač/rozdělovač, uzavírací ventily, zpětné klapky, oběhová čerpadla , teploměry, směšovací ventil se servopohonem, teplotní čidla, regulační spínací modul, tepelná izolace, konzole pro montáž na stěnu | [14 empty] | P | 1
50 | K | 732331514R00 | Nádoby expanzní tlak.s memb., 35 l | soubor | 1 |  | 0 |  |  | základní |  | 0 | 0 | 0 | 0 | 0 | 16 | K | 1 | ROZPOCET | 0 | 0 | 0 | 0 | 0 | 1 | 0 | 16 | 100
51 | K | 732219301R00 | Montáž ohříváků vody stojat.kombinovaných do 200 l | soubor | 1 |  | 0 |  |  | základní |  | 0 | 0 | 0 | 0 | 0 | 16 | K | 1 | ROZPOCET | 0 | 0 | 0 | 0 | 0 | 1 | 0 | 16 | 102
52 | K | 484387513R | Ohřívač vody zásob.nepřímotopný objem 196 litrů, plocha výměníku 0,9 m2 | kus | 1 |  | 0 |  |  | základní |  | 0 | 0 | 0 | 0 | 0 | 16 | K | 1 | ROZPOCET | 0 | 0 | 0 | 0 | 0 | 1 | 0 | 16 | 104
53 | K | 43632402R | Změkčovací filtr pro první plnění a doplňování, včetně montáže | kus | 1 |  | 0 |  |  | základní |  | 0 | 0 | 0 | 0 | 0 | 16 | K | 1 | ROZPOCET | 0 | 0 | 0 | 0 | 0 | 1 | 0 | 16 | 106
54 | K | 998732102R00 | Přesun hmot pro strojovny, výšky do 12 m | t | 0.29 |  | 0 |  |  | základní |  | 0 | 0 | 0 | 0 | 0 | 16 | K | 1 | ROZPOCET | 0 | 0 | 0 | 0 | 0 | 1 | 0 | 16 | 108
| D | 733 | Rozvod potrubí |  |  |  | 0 |  |  |  |  | 0 |  | 0 |  | 0 | 2 | D | 0 | ROZPOCET | [6 empty] | 0
55 | K | 733110806R00 | Demontáž potrubí ocelového závitového do DN 15-32 | m | 350 |  | 0 |  |  | základní |  | 0 | 0 | 0 | 0 | 0 | 16 | K | 1 | ROZPOCET | 0 | 0 | 0 | 0 | 0 | 1 | 0 | 16 | 110
56 | K | 733110810R00 | Demontáž potrubí ocelového závitového do DN 50-80 | m | 50 |  | 0 |  |  | základní |  | 0 | 0 | 0 | 0 | 0 | 16 | K | 1 | ROZPOCET | 0 | 0 | 0 | 0 | 0 | 1 | 0 | 16 | 112
57 | K | 733163102R00 | Potrubí z měděných trubek vytápění D 15 x 1,0 mm | m | 155 |  | 0 |  |  | základní |  | 0 | 0 | 0 | 0 | 0 | 16 | K | 1 | ROZPOCET | 0 | 0 | 0 | 0 | 0 | 1 | 0 | 16 | 114
58 | K | 733163103R00 | Potrubí z měděných trubek vytápění D 18 x 1,0 mm | m | 41 |  | 0 |  |  | základní |  | 0 | 0 | 0 | 0 | 0 | 16 | K | 1 | ROZPOCET | 0 | 0 | 0 | 0 | 0 | 1 | 0 | 16 | 116
59 | K | 733163104R00 | Potrubí z měděných trubek vytápění D 22 x 1,0 mm | m | 37 |  | 0 |  |  | základní |  | 0 | 0 | 0 | 0 | 0 | 16 | K | 1 | ROZPOCET | 0 | 0 | 0 | 0 | 0 | 1 | 0 | 16 | 118
60 | K | 733163105R00 | Potrubí z měděných trubek vytápění D 28 x 1,5 mm | m | 55 |  | 0 |  |  | základní |  | 0 | 0 | 0 | 0 | 0 | 16 | K | 1 | ROZPOCET | 0 | 0 | 0 | 0 | 0 | 1 | 0 | 16 | 120
61 | K | 733163106R00 | Potrubí z měděných trubek vytápění D 35 x 1,5 mm | m | 35 |  | 0 |  |  | základní |  | 0 | 0 | 0 | 0 | 0 | 16 | K | 1 | ROZPOCET | 0 | 0 | 0 | 0 | 0 | 1 | 0 | 16 | 122
62 | K | 733167001R00 | Příplatek za zhotovení přípojky Cu 15/1 | kus | 56 |  | 0 |  |  | základní |  | 0 | 0 | 0 | 0 | 0 | 16 | K | 1 | ROZPOCET | 0 | 0 | 0 | 0 | 0 | 1 | 0 | 16 | 124
63 | K | 733190306R00 | Tlaková zkouška Cu potrubí do D 35 | m | 378 |  | 0 |  |  | základní |  | 0 | 0 | 0 | 0 | 0 | 16 | K | 1 | ROZPOCET | 0 | 0 | 0 | 0 | 0 | 1 | 0 | 16 | 126
64 | K | 998733101R00 | Přesun hmot pro rozvody potrubí, výšky do 6 m | t | 0.37 |  | 0 |  |  | základní |  | 0 | 0 | 0 | 0 | 0 | 16 | K | 1 | ROZPOCET | 0 | 0 | 0 | 0 | 0 | 1 | 0 | 16 | 128
| D | 734 | Armatury |  |  |  | 0 |  |  |  |  | 0 |  | 0 |  | 0 | 2 | D | 0 | ROZPOCET | [6 empty] | 0
65 | K | 734200822R00 | Demontáž armatur se 2závity do G 1 | kus | 60 |  | 0 |  |  | základní |  | 0 | 0 | 0 | 0 | 0 | 16 | K | 1 | ROZPOCET | 0 | 0 | 0 | 0 | 0 | 1 | 0 | 16 | 130
66 | K | 734215133R00 | Ventil odvzdušňovací automat. DN 15 | kus | 10 |  | 0 |  |  | základní |  | 0 | 0 | 0 | 0 | 0 | 16 | K | 1 | ROZPOCET | 0 | 0 | 0 | 0 | 0 | 1 | 0 | 16 | 132
67 | K | 734295321R00 | Kohout kul.vypouštěcí,komplet, DN 15 | kus | 20 |  | 0 |  |  | základní |  | 0 | 0 | 0 | 0 | 0 | 16 | K | 1 | ROZPOCET | 0 | 0 | 0 | 0 | 0 | 1 | 0 | 16 | 134
68 | K | 734235132R00 | Kohout kulový s vypouštěním, DN 20 | kus | 2 |  | 0 |  |  | základní |  | 0 | 0 | 0 | 0 | 0 | 16 | K | 1 | ROZPOCET | 0 | 0 | 0 | 0 | 0 | 1 | 0 | 16 | 136
69 | K | 734235133R00 | Kohout kulový s vypouštěním, DN 25 | kus | 1 |  | 0 |  |  | základní |  | 0 | 0 | 0 | 0 | 0 | 16 | K | 1 | ROZPOCET | 0 | 0 | 0 | 0 | 0 | 1 | 0 | 16 | 138
70 | K | 734235122R00 | Kohout kulový,2xvnitřní záv. DN 20 | kus | 1 |  | 0 |  |  | základní |  | 0 | 0 | 0 | 0 | 0 | 16 | K | 1 | ROZPOCET | 0 | 0 | 0 | 0 | 0 | 1 | 0 | 16 | 140
71 | K | 734235123R00 | Kohout kulový,2xvnitřní záv. DN 25 | kus | 1 |  | 0 |  |  | základní |  | 0 | 0 | 0 | 0 | 0 | 16 | K | 1 | ROZPOCET | 0 | 0 | 0 | 0 | 0 | 1 | 0 | 16 | 142
72 | K | 5512001875R | Magnetický filtr , otočný, 1" F x 1" F; 2,13 m3/h, černý | kus | 1 |  | 0 |  |  | základní |  | 0 | 0 | 0 | 0 | 0 | 16 | K | 1 | ROZPOCET | 0 | 0 | 0 | 0 | 0 | 1 | 0 | 16 | 144
73 | K | 734209115R00 | Montáž armatur závitových,se 2závity, G 1 | kus | 1 |  | 0 |  |  | základní |  | 0 | 0 | 0 | 0 | 0 | 16 | K | 1 | ROZPOCET | 0 | 0 | 0 | 0 | 0 | 1 | 0 | 16 | 146
74 | K | 734421160R00 | Tlakoměr deformační 0-10 MPa č. 03322, D 100 | kus | 1 |  | 0 |  |  | základní |  | 0 | 0 | 0 | 0 | 0 | 16 | K | 1 | ROZPOCET | 0 | 0 | 0 | 0 | 0 | 1 | 0 | 16 | 148
75 | K | 734266422R00 | Šroubení uz.dvoutr.s vyp.přímé, DN15 | kus | 28 |  | 0 |  |  | základní |  | 0 | 0 | 0 | 0 | 0 | 16 | K | 1 | ROZPOCET | 0 | 0 | 0 | 0 | 0 | 1 | 0 | 16 | 150
76 | K | 734266772R00 | Šroubení svěrné na měď 15x1 mm - EK | kus | 56 |  | 0 |  |  | základní |  | 0 | 0 | 0 | 0 | 0 | 16 | K | 1 | ROZPOCET | 0 | 0 | 0 | 0 | 0 | 1 | 0 | 16 | 152
77 | K | 55137306.AR | Hlavice termostatická standard | kus | 28 |  | 0 |  |  | základní |  | 0 | 0 | 0 | 0 | 0 | 16 | K | 1 | ROZPOCET | 0 | 0 | 0 | 0 | 0 | 1 | 0 | 16 | 154
78 | K | 734209104R00 | Montáž armatur závitových,s 1závitem, G 3/4 | kus | 28 |  | 0 |  |  | základní |  | 0 | 0 | 0 | 0 | 0 | 16 | K | 1 | ROZPOCET | 0 | 0 | 0 | 0 | 0 | 1 | 0 | 16 | 156
79 | K | 998734101R00 | Přesun hmot pro armatury, výšky do 6 m | t | 0.05 |  | 0 |  |  | základní |  | 0 | 0 | 0 | 0 | 0 | 16 | K | 1 | ROZPOCET | 0 | 0 | 0 | 0 | 0 | 1 | 0 | 16 | 158
| D | 735 | Otopná tělesa |  |  |  | 0 |  |  |  |  | 0 |  | 0 |  | 0 | 2 | D | 0 | ROZPOCET | [6 empty] | 0
80 | K | 735111810R00 | Demontáž těles otopných litinových článkových | m2 | 122 |  | 0 |  |  | základní |  | 0 | 0 | 0 | 0 | 0 | 16 | K | 1 | ROZPOCET | 0 | 0 | 0 | 0 | 0 | 1 | 0 | 16 | 160
81 | K | 735221811R00 | Demontáž registr.z hl.trubek DN 50 do 3 m,1pramen. | kus | 3 |  | 0 |  |  | základní |  | 0 | 0 | 0 | 0 | 0 | 16 | K | 1 | ROZPOCET | 0 | 0 | 0 | 0 | 0 | 1 | 0 | 16 | 162
82 | K | 735157260R00 | Otopná těl.panel. s vest ventilem 11 600/ 400 | kus | 1 |  | 0 |  |  | základní |  | 0 | 0 | 0 | 0 | 0 | 16 | K | 1 | ROZPOCET | 0 | 0 | 0 | 0 | 0 | 1 | 0 | 16 | 164
83 | K | 735157262R00 | Otopná těl.panel. s vest ventilem 11 600/ 600 | kus | 1 |  | 0 |  |  | základní |  | 0 | 0 | 0 | 0 | 0 | 16 | K | 1 | ROZPOCET | 0 | 0 | 0 | 0 | 0 | 1 | 0 | 16 | 166
84 | K | 735157270R00 | Otopná těl.panel. s vest ventilem 11 600/1600 | kus | 1 |  | 0 |  |  | základní |  | 0 | 0 | 0 | 0 | 0 | 16 | K | 1 | ROZPOCET | 0 | 0 | 0 | 0 | 0 | 1 | 0 | 16 | 168
85 | K | 735157565R00 | Otopná těl.panel. s vest ventilem 21 600/ 900 | kus | 1 |  | 0 |  |  | základní |  | 0 | 0 | 0 | 0 | 0 | 16 | K | 1 | ROZPOCET | 0 | 0 | 0 | 0 | 0 | 1 | 0 | 16 | 170
86 | K | 735157569R00 | Otopná těl.panel. s vest ventilem 21 600/1400 | kus | 1 |  | 0 |  |  | základní |  | 0 | 0 | 0 | 0 | 0 | 16 | K | 1 | ROZPOCET | 0 | 0 | 0 | 0 | 0 | 1 | 0 | 16 | 172
87 | K | 735157572R00 | Otopná těl.panel. s vest ventilem 21 600/2000 | kus | 1 |  | 0 |  |  | základní |  | 0 | 0 | 0 | 0 | 0 | 16 | K | 1 | ROZPOCET | 0 | 0 | 0 | 0 | 0 | 1 | 0 | 16 | 174
88 | K | 735157664R00 | Otopná těl.panel. s vest ventilem 22 600/ 800 | kus | 9 |  | 0 |  |  | základní |  | 0 | 0 | 0 | 0 | 0 | 16 | K | 1 | ROZPOCET | 0 | 0 | 0 | 0 | 0 | 1 | 0 | 16 | 176
89 | K | 735157665R00 | Otopná těl.panel. s vest ventilem 22 600/ 900 | kus | 1 |  | 0 |  |  | základní |  | 0 | 0 | 0 | 0 | 0 | 16 | K | 1 | ROZPOCET | 0 | 0 | 0 | 0 | 0 | 1 | 0 | 16 | 178
90 | K | 735157666R00 | Otopná těl.panel. s vest ventilem 22 600/1000 | kus | 1 |  | 0 |  |  | základní |  | 0 | 0 | 0 | 0 | 0 | 16 | K | 1 | ROZPOCET | 0 | 0 | 0 | 0 | 0 | 1 | 0 | 16 | 180
91 | K | 735157669R00 | Otopná těl.panel. s vest ventilem 22 600/1400 | kus | 2 |  | 0 |  |  | základní |  | 0 | 0 | 0 | 0 | 0 | 16 | K | 1 | ROZPOCET | 0 | 0 | 0 | 0 | 0 | 1 | 0 | 16 | 182
92 | K | 735157670R00 | Otopná těl.panel. s vest ventilem 22 600/1600 | kus | 1 |  | 0 |  |  | základní |  | 0 | 0 | 0 | 0 | 0 | 16 | K | 1 | ROZPOCET | 0 | 0 | 0 | 0 | 0 | 1 | 0 | 16 | 184
93 | K | 735157683R00 | Otopná těl.panel. s vest ventilem 22 900/ 700 | kus | 1 |  | 0 |  |  | základní |  | 0 | 0 | 0 | 0 | 0 | 16 | K | 1 | ROZPOCET | 0 | 0 | 0 | 0 | 0 | 1 | 0 | 16 | 186
94 | K | 735157688R00 | Otopná těl.panel. s vest ventilem 22 900/1200 | kus | 1 |  | 0 |  |  | základní |  | 0 | 0 | 0 | 0 | 0 | 16 | K | 1 | ROZPOCET | 0 | 0 | 0 | 0 | 0 | 1 | 0 | 16 | 188
95 | K | 735157761R00 | Otopná těl.panel. s vest ventilem 33 600/ 500 | kus | 3 |  | 0 |  |  | základní |  | 0 | 0 | 0 | 0 | 0 | 16 | K | 1 | ROZPOCET | 0 | 0 | 0 | 0 | 0 | 1 | 0 | 16 | 190
96 | K | 735157768R00 | Otopná těl.panel. s vest ventilem 33 600/1200 | kus | 1 |  | 0 |  |  | základní |  | 0 | 0 | 0 | 0 | 0 | 16 | K | 1 | ROZPOCET | 0 | 0 | 0 | 0 | 0 | 1 | 0 | 16 | 192
97 | K | 735157770R00 | Otopná těl.panel. s vest ventilem 33 600/1600 | kus | 1 |  | 0 |  |  | základní |  | 0 | 0 | 0 | 0 | 0 | 16 | K | 1 | ROZPOCET | 0 | 0 | 0 | 0 | 0 | 1 | 0 | 16 | 194
98 | K | 735157784R00 | Otopná těl.panel. s vest ventilem 33 900/ 800 | kus | 1 |  | 0 |  |  | základní |  | 0 | 0 | 0 | 0 | 0 | 16 | K | 1 | ROZPOCET | 0 | 0 | 0 | 0 | 0 | 1 | 0 | 16 | 196
99 | K | 998735101R00 | Přesun hmot pro otopná tělesa, výšky do 6 m | t | 1.1 |  | 0 |  |  | základní |  | 0 | 0 | 0 | 0 | 0 | 16 | K | 1 | ROZPOCET | 0 | 0 | 0 | 0 | 0 | 1 | 0 | 16 | 198
| D | O | Ostatní náklady |  |  |  | 0 |  |  |  |  | 0 |  | 0 |  | 0 | 1 | D | 0 | ROZPOCET | [6 empty] | 0
100 | K | 005231020R | Individuální a komplexní vyzkoušení | Soubor | 1 |  | 0 |  |  | základní |  | 0 | 0 | 0 | 0 | 0 | 4 | K | 1 | ROZPOCET | 0 | 0 | 0 | 0 | 0 | 1 | 0 | 4 | 200

## 2 - Elektroinstalace
{5c37a53f-8f88-4c30-bbaf-ea712bd0fadd}
2
| KRYCÍ LIST SOUPISU PRACÍ | [7 empty] | v --- níže se nacházejí doplnkové a pomocné údaje k sestavám --- v | [8 empty] | False
Stavba:
Březová nad Svitavou - rekonstrukce budovy dispečinku
Objekt:
D1-01 - Budova dispečinku
Soupis:
2 - Instalace TZB
Úroveň 3:
2 - Elektroinstalace
| KSO: |  |  |  |  | CC-CZ:
| Místo: |  |  |  |  | Datum: | 14. 9. 2021
| Zadavatel: |  |  |  |  | IČ:
DIČ:
| Uchazeč: |  |  |  |  | IČ: | Vyplň údaj
|  | Vyplň údaj |  |  |  | DIČ: | Vyplň údaj
| Projektant: |  |  |  |  | IČ: | 27492851
DIČ:
| Zpracovatel: |  |  |  |  | IČ:
|  | Ing.Pitra Jiří |  |  |  | DIČ:
Poznámka:
| Cena bez DPH | [5 empty] | 0
|  |  | Základ daně |  |  | Sazba daně | Výše daně
| DPH | základní | 0 |  |  | 21% | 0
|  | snížená | 0 |  |  | 15% | 0
|  | zákl. přenesená | 0 |  |  | 21% | 0
|  | sníž. přenesená | 0 |  |  | 15% | 0
|  | nulová | 0 |  |  | 0% | 0
| Cena s DPH |  |  | v | CZK |  | 0
REKAPITULACE ČLENĚNÍ SOUPISU PRACÍ
Stavba:
Březová nad Svitavou - rekonstrukce budovy dispečinku
Objekt:
D1-01 - Budova dispečinku
Soupis:
2 - Instalace TZB
Úroveň 3:
2 - Elektroinstalace
Místo: | [5 empty] | Datum: | 14. 9. 2021
Zadavatel: | [5 empty] | Projektant:
Uchazeč: |  |  | Vyplň údaj |  |  | Zpracovatel: | Ing.Pitra Jiří
Kód dílu - Popis | [6 empty] | Cena celkem [CZK]
Náklady stavby celkem | [6 empty] | 0 | [11 empty] | -1
| D1 - Materiál | [5 empty] | 0
| D2 - Specifikace dodávky | [5 empty] | 0
| D3 - R - stávající | [5 empty] | 0
| D4 - Kabelová skříň | [5 empty] | 0
| D5 - Elektromontáže | [5 empty] | 0
| D1 - Materiál | [5 empty] | 0
| D6 - Průrazy, sekání, stavební výpomoce | [5 empty] | 0
| D7 - Svítidla | [5 empty] | 0
| D8 - Hromosvod, uzemnění | [5 empty] | 0
| D9 - Montáž | [5 empty] | 0
| D2 - Specifikace dodávky | [5 empty] | 0
| D3 - R - stávající | [5 empty] | 0
| D4 - Kabelová skříň | [5 empty] | 0
| D5 - Elektromontáže | [5 empty] | 0
| D1 - Materiál | [5 empty] | 0
| D6 - Průrazy, sekání, stavební výpomoce | [5 empty] | 0
| D7 - Svítidla | [5 empty] | 0
| D8 - Hromosvod, uzemnění | [5 empty] | 0
| D11 - Ostatní náklady | [5 empty] | 0
SOUPIS PRACÍ
Stavba:
Březová nad Svitavou - rekonstrukce budovy dispečinku
Objekt:
D1-01 - Budova dispečinku
Soupis:
2 - Instalace TZB
Úroveň 3:
2 - Elektroinstalace
Místo: | [5 empty] | Datum: | 14. 9. 2021
Zadavatel: | [5 empty] | Projektant:
Uchazeč: |  |  | Vyplň údaj |  |  | Zpracovatel: | Ing.Pitra Jiří
PČ | Typ | Kód | Popis | MJ | Množství | J.cena [CZK] | Cena celkem [CZK] | Cenová soustava |  | DPH | J. Nh [h] | Nh celkem [h] | J. hmotnost [t] | Hmotnost celkem [t] | J. suť [t] | Suť Celkem [t]
Náklady soupisu celkem | [6 empty] | 0 |  |  |  |  | 0 |  | 0 |  | 0 |  | D | -1 | [7 empty] | 0
| D | D1 | Materiál |  |  |  | 0 |  |  |  |  | 0 |  | 0 |  | 0 | 1 | D | 0 | ROZPOCET | [6 empty] | 0
| D | D2 | Specifikace dodávky |  |  |  | 0 |  |  |  |  | 0 |  | 0 |  | 0 | 1 | D | 1 | ROZPOCET | [6 empty] | 0
| D | D3 | R - stávající |  |  |  | 0 |  |  |  |  | 0 |  | 0 |  | 0 | 1 | D | 2 | ROZPOCET | [6 empty] | 0
1 | M | Pol197 | úprava stávajícího rozvaděče | ks | 1 |  | 0 |  |  | základní |  | 0 | 0 | 0 | 0 | 0 | 8 | M | 3 | ROZPOCET | 0 | 0 | 0 | 0 | 0 | 1 | 0 | 4 | 2
2 | M | Pol198 | PROUDOVÝ CHRÁNIČ CHAR."B" S NADPROUDOVOU OCHRANOU OLI-10A/1N /0.03/B | ks | 1 |  | 0 |  |  | základní |  | 0 | 0 | 0 | 0 | 0 | 8 | M | 3 | ROZPOCET | 0 | 0 | 0 | 0 | 0 | 1 | 0 | 4 | 4
| D | D4 | Kabelová skříň |  |  |  | 0 |  |  |  |  | 0 |  | 0 |  | 0 | 1 | D | 2 | ROZPOCET | [6 empty] | 0
3 | M | Pol199 | kab. skříň - SR 402/NVW2, do výklenku, vč. montáže a zapojení | ks | 1 |  | 0 |  |  | základní |  | 0 | 0 | 0 | 0 | 0 | 8 | M | 3 | ROZPOCET | 0 | 0 | 0 | 0 | 0 | 1 | 0 | 4 | 6
4 | M | Pol200 | pojistková vložka PNA2/63AgG | ks | 3 |  | 0 |  |  | základní |  | 0 | 0 | 0 | 0 | 0 | 8 | M | 3 | ROZPOCET | 0 | 0 | 0 | 0 | 0 | 1 | 0 | 4 | 8
5 | M | Pol5 | pojistková vložka PNA2/40AgG | ks | 3 |  | 0 |  |  | základní |  | 0 | 0 | 0 | 0 | 0 | 8 | M | 3 | ROZPOCET | 0 | 0 | 0 | 0 | 0 | 1 | 0 | 4 | 10
| D | D5 | Elektromontáže |  |  |  | 0 |  |  |  |  | 0 |  | 0 |  | 0 | 1 | D | 1 | ROZPOCET | [6 empty] | 0
| D | D1 | Materiál |  |  |  | 0 |  |  |  |  | 0 |  | 0 |  | 0 | 1 | D | 2 | ROZPOCET | [6 empty] | 0
6 | M | Pol6 | KRABICE PŘÍSTROJOVÁ KU68/2-1901 hluboká 42 mm | ks | 2 |  | 0 |  |  | základní |  | 0 | 0 | 0 | 0 | 0 | 8 | M | 3 | ROZPOCET | 0 | 0 | 0 | 0 | 0 | 1 | 0 | 4 | 12
7 | M | Pol7 | KRAB. ODBOČ. S VÍČK. SE SVORK. KO 97 vč. zapoj. | ks | 1 |  | 0 |  |  | základní |  | 0 | 0 | 0 | 0 | 0 | 8 | M | 3 | ROZPOCET | 0 | 0 | 0 | 0 | 0 | 1 | 0 | 4 | 14
8 | M | Pol8 | KRAB. ODBOČ. S VÍČK. SE SVORK. Abox 60, IP 65 | ks | 1 |  | 0 |  |  | základní |  | 0 | 0 | 0 | 0 | 0 | 8 | M | 3 | ROZPOCET | 0 | 0 | 0 | 0 | 0 | 1 | 0 | 4 | 16
9 | M | Pol201 | TRUBKA OHEBÁ ( pod. om. ) 2316/LPE-1 | m | 20 |  | 0 |  |  | základní |  | 0 | 0 | 0 | 0 | 0 | 8 | M | 3 | ROZPOCET | 0 | 0 | 0 | 0 | 0 | 1 | 0 | 4 | 18
10 | M | Pol202 | TRUBKA OHEBÁ ( pod. om. ) 2323/LPE-1 | m | 10 |  | 0 |  |  | základní |  | 0 | 0 | 0 | 0 | 0 | 8 | M | 3 | ROZPOCET | 0 | 0 | 0 | 0 | 0 | 1 | 0 | 4 | 20
11 | M | Pol203 | kabelová chánička dvoupláštová ohebná pr. 110 | m | 3 |  | 0 |  |  | základní |  | 0 | 0 | 0 | 0 | 0 | 8 | M | 3 | ROZPOCET | 0 | 0 | 0 | 0 | 0 | 1 | 0 | 4 | 22
12 | M | Pol204 | tuhá trubka 4025 světle šedá | m | 30 |  | 0 |  |  | základní |  | 0 | 0 | 0 | 0 | 0 | 8 | M | 3 | ROZPOCET | 0 | 0 | 0 | 0 | 0 | 1 | 0 | 4 | 24
13 | M | Pol13 | ohebná trubka 1225HFPP světle šedá | m | 10 |  | 0 |  |  | základní |  | 0 | 0 | 0 | 0 | 0 | 8 | M | 3 | ROZPOCET | 0 | 0 | 0 | 0 | 0 | 1 | 0 | 4 | 26
14 | M | Pol14 | příchytka 25 | ks | 55 |  | 0 |  |  | základní |  | 0 | 0 | 0 | 0 | 0 | 8 | M | 3 | ROZPOCET | 0 | 0 | 0 | 0 | 0 | 1 | 0 | 4 | 28
15 | M | Pol15 | pomocný materiál (upevňovací, spojovací) | kpl | 1 |  | 0 |  |  | základní |  | 0 | 0 | 0 | 0 | 0 | 8 | M | 3 | ROZPOCET | 0 | 0 | 0 | 0 | 0 | 1 | 0 | 4 | 30
16 | M | Pol205 | HMOŽDINKA HM 8 (včetně vrutu) | ks | 55 |  | 0 |  |  | základní |  | 0 | 0 | 0 | 0 | 0 | 8 | M | 3 | ROZPOCET | 0 | 0 | 0 | 0 | 0 | 1 | 0 | 4 | 32
17 | M | Pol206 | HMOŽDINKA HM 10 (včetně vrutu) | ks | 10 |  | 0 |  |  | základní |  | 0 | 0 | 0 | 0 | 0 | 8 | M | 3 | ROZPOCET | 0 | 0 | 0 | 0 | 0 | 1 | 0 | 4 | 34
18 | M | Pol123 | CYKY - O 3 x 1,5 mm2 | m | 75 |  | 0 |  |  | základní |  | 0 | 0 | 0 | 0 | 0 | 8 | M | 3 | ROZPOCET | 0 | 0 | 0 | 0 | 0 | 1 | 0 | 4 | 36
19 | M | Pol124 | CYKY - J 3 x 1,5 mm2 | m | 50 |  | 0 |  |  | základní |  | 0 | 0 | 0 | 0 | 0 | 8 | M | 3 | ROZPOCET | 0 | 0 | 0 | 0 | 0 | 1 | 0 | 4 | 38
20 | M | Pol207 | SYKFY 2 x 3 x 0,5 | m | 5 |  | 0 |  |  | základní |  | 0 | 0 | 0 | 0 | 0 | 8 | M | 3 | ROZPOCET | 0 | 0 | 0 | 0 | 0 | 1 | 0 | 4 | 40
21 | M | Pol126 | vodič H05V-U-6 Z/Ž | m | 20 |  | 0 |  |  | základní |  | 0 | 0 | 0 | 0 | 0 | 8 | M | 3 | ROZPOCET | 0 | 0 | 0 | 0 | 0 | 1 | 0 | 4 | 42
22 | M | Pol23 | svorka AB, v.č. Cu pásek | ks | 4 |  | 0 |  |  | základní |  | 0 | 0 | 0 | 0 | 0 | 8 | M | 3 | ROZPOCET | 0 | 0 | 0 | 0 | 0 | 1 | 0 | 4 | 46
23 | M | Pol127 | VYPÍNAČ pod omítku jednopolový. vyp. (1) - komplet | ks | 1 |  | 0 |  |  | základní |  | 0 | 0 | 0 | 0 | 0 | 8 | M | 3 | ROZPOCET | 0 | 0 | 0 | 0 | 0 | 1 | 0 | 4 | 48
24 | M | Pol128 | VYPÍNAČ pod omítku ovládací tlač. - komplet | ks | 1 |  | 0 |  |  | základní |  | 0 | 0 | 0 | 0 | 0 | 8 | M | 3 | ROZPOCET | 0 | 0 | 0 | 0 | 0 | 1 | 0 | 4 | 50
| D | D6 | Průrazy, sekání, stavební výpomoce |  |  |  | 0 |  |  |  |  | 0 |  | 0 |  | 0 | 1 | D | 2 | ROZPOCET | [6 empty] | 0
25 | M | Pol34 | zapravovací zednické práce | kpl | 1 |  | 0 |  |  | základní |  | 0 | 0 | 0 | 0 | 0 | 8 | M | 3 | ROZPOCET | 0 | 0 | 0 | 0 | 0 | 1 | 0 | 4 | 72
| D | D7 | Svítidla |  |  |  | 0 |  |  |  |  | 0 |  | 0 |  | 0 | 1 | D | 2 | ROZPOCET | [6 empty] | 0
26 | M | Pol209 | pomocný materiál (upevňovací, spojovací) | kpl | 1 |  | 0 |  |  | základní |  | 0 | 0 | 0 | 0 | 0 | 8 | M | 3 | ROZPOCET | 0 | 0 | 0 | 0 | 0 | 1 | 0 | 4 | 76
| D | D8 | Hromosvod, uzemnění |  |  |  | 0 |  |  |  |  | 0 |  | 0 |  | 0 | 1 | D | 2 | ROZPOCET | [6 empty] | 0
27 | M | Pol210 | vedení svodové AlMgSi 8 mm | m | 185 |  | 0 |  |  | základní |  | 0 | 0 | 0 | 0 | 0 | 8 | M | 3 | ROZPOCET | 0 | 0 | 0 | 0 | 0 | 1 | 0 | 4 | 78
28 | M | Pol211 | FeZn-30 x 4 (0,95kg/m), pevně | kg | 75 |  | 0 |  |  | základní |  | 0 | 0 | 0 | 0 | 0 | 8 | M | 3 | ROZPOCET | 0 | 0 | 0 | 0 | 0 | 1 | 0 | 4 | 80
29 | M | Pol212 | FeZn-D10 (0,62kg/m), pevně | kg | 15 |  | 0 |  |  | základní |  | 0 | 0 | 0 | 0 | 0 | 8 | M | 3 | ROZPOCET | 0 | 0 | 0 | 0 | 0 | 1 | 0 | 4 | 82
30 | M | Pol213 | PV 23b - pro plecové střechy, vč. těsnění | ks | 25 |  | 0 |  |  | základní |  | 0 | 0 | 0 | 0 | 0 | 8 | M | 3 | ROZPOCET | 0 | 0 | 0 | 0 | 0 | 1 | 0 | 4 | 84
31 | M | Pol214 | PV 22a - pod střešní krytinu, vč. těsnění | ks | 45 |  | 0 |  |  | základní |  | 0 | 0 | 0 | 0 | 0 | 8 | M | 3 | ROZPOCET | 0 | 0 | 0 | 0 | 0 | 1 | 0 | 4 | 86
32 | M | Pol215 | PV 17, 100 mm, vč. HM 12/100 | ks | 30 |  | 0 |  |  | základní |  | 0 | 0 | 0 | 0 | 0 | 8 | M | 3 | ROZPOCET | 0 | 0 | 0 | 0 | 0 | 1 | 0 | 4 | 88
33 | M | Pol138 | SS spojovací | ks | 95 |  | 0 |  |  | základní |  | 0 | 0 | 0 | 0 | 0 | 8 | M | 3 | ROZPOCET | 0 | 0 | 0 | 0 | 0 | 1 | 0 | 4 | 90
34 | M | Pol139 | SK křížová | ks | 6 |  | 0 |  |  | základní |  | 0 | 0 | 0 | 0 | 0 | 8 | M | 3 | ROZPOCET | 0 | 0 | 0 | 0 | 0 | 1 | 0 | 4 | 92
35 | M | Pol45 | ST nerez pásek okap. svod | ks | 8 |  | 0 |  |  | základní |  | 0 | 0 | 0 | 0 | 0 | 8 | M | 3 | ROZPOCET | 0 | 0 | 0 | 0 | 0 | 1 | 0 | 4 | 94
36 | M | Pol140 | SU universální | ks | 6 |  | 0 |  |  | základní |  | 0 | 0 | 0 | 0 | 0 | 8 | M | 3 | ROZPOCET | 0 | 0 | 0 | 0 | 0 | 1 | 0 | 4 | 96
37 | M | Pol141 | SO okapová | ks | 20 |  | 0 |  |  | základní |  | 0 | 0 | 0 | 0 | 0 | 8 | M | 3 | ROZPOCET | 0 | 0 | 0 | 0 | 0 | 1 | 0 | 4 | 98
38 | M | Pol142 | SZ zkušební | ks | 4 |  | 0 |  |  | základní |  | 0 | 0 | 0 | 0 | 0 | 8 | M | 3 | ROZPOCET | 0 | 0 | 0 | 0 | 0 | 1 | 0 | 4 | 100
39 | M | Pol143 | SR 3b pásek / drát | ks | 14 |  | 0 |  |  | základní |  | 0 | 0 | 0 | 0 | 0 | 8 | M | 3 | ROZPOCET | 0 | 0 | 0 | 0 | 0 | 1 | 0 | 4 | 102
40 | M | Pol144 | SR 2b pásek / pásek | ks | 12 |  | 0 |  |  | základní |  | 0 | 0 | 0 | 0 | 0 | 8 | M | 3 | ROZPOCET | 0 | 0 | 0 | 0 | 0 | 1 | 0 | 4 | 104
41 | M | Pol145 | SP1 připojovací | ks | 3 |  | 0 |  |  | základní |  | 0 | 0 | 0 | 0 | 0 | 8 | M | 3 | ROZPOCET | 0 | 0 | 0 | 0 | 0 | 1 | 0 | 4 | 106
42 | M | Pol146 | OU1,7 ochranný úhelník 1700mm | ks | 4 |  | 0 |  |  | základní |  | 0 | 0 | 0 | 0 | 0 | 8 | M | 3 | ROZPOCET | 0 | 0 | 0 | 0 | 0 | 1 | 0 | 4 | 108
43 | M | Pol216 | DUS držák úhel. na stěnu | ks | 8 |  | 0 |  |  | základní |  | 0 | 0 | 0 | 0 | 0 | 8 | M | 3 | ROZPOCET | 0 | 0 | 0 | 0 | 0 | 1 | 0 | 4 | 110
44 | M | Pol148 | pomocný jímač z drátu AlMgSi 8 mm | ks | 9 |  | 0 |  |  | základní |  | 0 | 0 | 0 | 0 | 0 | 8 | M | 3 | ROZPOCET | 0 | 0 | 0 | 0 | 0 | 1 | 0 | 4 | 112
45 | M | Pol57 | štítek pro označení svodu | ks | 4 |  | 0 |  |  | základní |  | 0 | 0 | 0 | 0 | 0 | 8 | M | 3 | ROZPOCET | 0 | 0 | 0 | 0 | 0 | 1 | 0 | 4 | 118
46 | M | Pol149 | ochranný nátěr spojů (svárů) | m | 20 |  | 0 |  |  | základní |  | 0 | 0 | 0 | 0 | 0 | 8 | M | 3 | ROZPOCET | 0 | 0 | 0 | 0 | 0 | 1 | 0 | 4 | 120
| D | D9 | Montáž |  |  |  | 0 |  |  |  |  | 0 |  | 0 |  | 0 | 1 | D | 0 | ROZPOCET | [6 empty] | 0
| D | D2 | Specifikace dodávky |  |  |  | 0 |  |  |  |  | 0 |  | 0 |  | 0 | 1 | D | 1 | ROZPOCET | [6 empty] | 0
| D | D3 | R - stávající |  |  |  | 0 |  |  |  |  | 0 |  | 0 |  | 0 | 1 | D | 2 | ROZPOCET | [6 empty] | 0
47 | K | Pol217 | úprava stávajícího rozvaděče | ks | 1 |  | 0 |  |  | základní |  | 0 | 0 | 0 | 0 | 0 | 4 | K | 3 | ROZPOCET | 0 | 0 | 0 | 0 | 0 | 1 | 0 | 4 | 122
48 | K | Pol218 | PROUDOVÝ CHRÁNIČ CHAR."B" S NADPROUDOVOU OCHRANOU OLI-10A/1N /0.03/B | ks | 1 |  | 0 |  |  | základní |  | 0 | 0 | 0 | 0 | 0 | 4 | K | 3 | ROZPOCET | 0 | 0 | 0 | 0 | 0 | 1 | 0 | 4 | 124
| D | D4 | Kabelová skříň |  |  |  | 0 |  |  |  |  | 0 |  | 0 |  | 0 | 1 | D | 2 | ROZPOCET | [6 empty] | 0
49 | K | Pol219 | kab. skříň - SR 402/NVW2, do výklenku, vč. montáže a zapojení | ks | 1 |  | 0 |  |  | základní |  | 0 | 0 | 0 | 0 | 0 | 4 | K | 3 | ROZPOCET | 0 | 0 | 0 | 0 | 0 | 1 | 0 | 4 | 126
50 | K | Pol62 | pojistková vložka PNA2/63AgG | ks | 3 |  | 0 |  |  | základní |  | 0 | 0 | 0 | 0 | 0 | 4 | K | 3 | ROZPOCET | 0 | 0 | 0 | 0 | 0 | 1 | 0 | 4 | 128
51 | K | Pol63 | pojistková vložka PNA2/40AgG | ks | 3 |  | 0 |  |  | základní |  | 0 | 0 | 0 | 0 | 0 | 4 | K | 3 | ROZPOCET | 0 | 0 | 0 | 0 | 0 | 1 | 0 | 4 | 130
| D | D5 | Elektromontáže |  |  |  | 0 |  |  |  |  | 0 |  | 0 |  | 0 | 1 | D | 1 | ROZPOCET | [6 empty] | 0
| D | D1 | Materiál |  |  |  | 0 |  |  |  |  | 0 |  | 0 |  | 0 | 1 | D | 2 | ROZPOCET | [6 empty] | 0
52 | K | Pol64 | KRABICE PŘÍSTROJOVÁ KU68/2-1901 hluboká 42 mm | ks | 2 |  | 0 |  |  | základní |  | 0 | 0 | 0 | 0 | 0 | 4 | K | 3 | ROZPOCET | 0 | 0 | 0 | 0 | 0 | 1 | 0 | 4 | 132
53 | K | Pol65 | KRAB. ODBOČ. S VÍČK. SE SVORK. KO 97 vč. zapoj. | ks | 1 |  | 0 |  |  | základní |  | 0 | 0 | 0 | 0 | 0 | 4 | K | 3 | ROZPOCET | 0 | 0 | 0 | 0 | 0 | 1 | 0 | 4 | 134
54 | K | Pol66 | KRAB. ODBOČ. S VÍČK. SE SVORK. Abox 60, IP 65 | ks | 1 |  | 0 |  |  | základní |  | 0 | 0 | 0 | 0 | 0 | 4 | K | 3 | ROZPOCET | 0 | 0 | 0 | 0 | 0 | 1 | 0 | 4 | 136
55 | K | Pol220 | TRUBKA OHEBÁ ( pod. om. ) 2316/LPE-1 | m | 20 |  | 0 |  |  | základní |  | 0 | 0 | 0 | 0 | 0 | 4 | K | 3 | ROZPOCET | 0 | 0 | 0 | 0 | 0 | 1 | 0 | 4 | 138
56 | K | Pol221 | TRUBKA OHEBÁ ( pod. om. ) 2323/LPE-1 | m | 10 |  | 0 |  |  | základní |  | 0 | 0 | 0 | 0 | 0 | 4 | K | 3 | ROZPOCET | 0 | 0 | 0 | 0 | 0 | 1 | 0 | 4 | 140
57 | K | Pol69 | kabelová chánička dvoupláštová ohebná pr. 110 | m | 3 |  | 0 |  |  | základní |  | 0 | 0 | 0 | 0 | 0 | 4 | K | 3 | ROZPOCET | 0 | 0 | 0 | 0 | 0 | 1 | 0 | 4 | 142
58 | K | Pol70 | tuhá trubka 4025 světle šedá | m | 30 |  | 0 |  |  | základní |  | 0 | 0 | 0 | 0 | 0 | 4 | K | 3 | ROZPOCET | 0 | 0 | 0 | 0 | 0 | 1 | 0 | 4 | 144
59 | K | Pol71 | ohebná trubka 1225HFPP světle šedá | m | 10 |  | 0 |  |  | základní |  | 0 | 0 | 0 | 0 | 0 | 4 | K | 3 | ROZPOCET | 0 | 0 | 0 | 0 | 0 | 1 | 0 | 4 | 146
60 | K | Pol72 | příchytka 25 | ks | 55 |  | 0 |  |  | základní |  | 0 | 0 | 0 | 0 | 0 | 4 | K | 3 | ROZPOCET | 0 | 0 | 0 | 0 | 0 | 1 | 0 | 4 | 148
61 | K | Pol73 | pomocný materiál (upevňovací, spojovací) | kpl | 1 |  | 0 |  |  | základní |  | 0 | 0 | 0 | 0 | 0 | 4 | K | 3 | ROZPOCET | 0 | 0 | 0 | 0 | 0 | 1 | 0 | 4 | 150
62 | K | Pol74 | HMOŽDINKA HM 8 (včetně vrutu) | ks | 55 |  | 0 |  |  | základní |  | 0 | 0 | 0 | 0 | 0 | 4 | K | 3 | ROZPOCET | 0 | 0 | 0 | 0 | 0 | 1 | 0 | 4 | 152
63 | K | Pol75 | HMOŽDINKA HM 10 (včetně vrutu) | ks | 10 |  | 0 |  |  | základní |  | 0 | 0 | 0 | 0 | 0 | 4 | K | 3 | ROZPOCET | 0 | 0 | 0 | 0 | 0 | 1 | 0 | 4 | 154
64 | K | Pol153 | CYKY - O 3 x 1,5 mm2 | m | 75 |  | 0 |  |  | základní |  | 0 | 0 | 0 | 0 | 0 | 4 | K | 3 | ROZPOCET | 0 | 0 | 0 | 0 | 0 | 1 | 0 | 4 | 156
65 | K | Pol154 | CYKY - J 3 x 1,5 mm2 | m | 50 |  | 0 |  |  | základní |  | 0 | 0 | 0 | 0 | 0 | 4 | K | 3 | ROZPOCET | 0 | 0 | 0 | 0 | 0 | 1 | 0 | 4 | 158
66 | K | Pol222 | SYKFY 2 x 3 x 0,5 | m | 5 |  | 0 |  |  | základní |  | 0 | 0 | 0 | 0 | 0 | 4 | K | 3 | ROZPOCET | 0 | 0 | 0 | 0 | 0 | 1 | 0 | 4 | 160
67 | K | Pol156 | vodič H05V-U-6 Z/Ž | m | 20 |  | 0 |  |  | základní |  | 0 | 0 | 0 | 0 | 0 | 4 | K | 3 | ROZPOCET | 0 | 0 | 0 | 0 | 0 | 1 | 0 | 4 | 162
68 | K | Pol157 | UKONČENÍ VODIČŮ POSPOJOVÁNÍ Do 6 mm2 - místní pospojování, pevně | ks | 4 |  | 0 |  |  | základní |  | 0 | 0 | 0 | 0 | 0 | 4 | K | 3 | ROZPOCET | 0 | 0 | 0 | 0 | 0 | 1 | 0 | 4 | 164
69 | K | Pol158 | svorka AB, v.č. Cu pásek | ks | 4 |  | 0 |  |  | základní |  | 0 | 0 | 0 | 0 | 0 | 4 | K | 3 | ROZPOCET | 0 | 0 | 0 | 0 | 0 | 1 | 0 | 4 | 166
70 | K | Pol159 | VYPÍNAČ pod omítku jednopolový. vyp. (1) - komplet | ks | 1 |  | 0 |  |  | základní |  | 0 | 0 | 0 | 0 | 0 | 4 | K | 3 | ROZPOCET | 0 | 0 | 0 | 0 | 0 | 1 | 0 | 4 | 168
71 | K | Pol160 | VYPÍNAČ pod omítku ovládací tlač. - komplet | ks | 1 |  | 0 |  |  | základní |  | 0 | 0 | 0 | 0 | 0 | 4 | K | 3 | ROZPOCET | 0 | 0 | 0 | 0 | 0 | 1 | 0 | 4 | 170
72 | K | Pol161 | identifikace stáv. kabelů v areálu, včetně odpojení | hod | 12 |  | 0 |  |  | základní |  | 0 | 0 | 0 | 0 | 0 | 4 | K | 3 | ROZPOCET | 0 | 0 | 0 | 0 | 0 | 1 | 0 | 4 | 172
73 | K | Pol162 | demontáž stáv. kabelových rozvodů a prvků | hod | 8 |  | 0 |  |  | základní |  | 0 | 0 | 0 | 0 | 0 | 4 | K | 3 | ROZPOCET | 0 | 0 | 0 | 0 | 0 | 1 | 0 | 4 | 174
74 | K | Pol163 | demontáž stáv. kabelové skříně | hod | 4 |  | 0 |  |  | základní |  | 0 | 0 | 0 | 0 | 0 | 4 | K | 3 | ROZPOCET | 0 | 0 | 0 | 0 | 0 | 1 | 0 | 4 | 176
75 | K | Pol164 | připojení stáv. kabelů v nové RIS | hod | 5 |  | 0 |  |  | základní |  | 0 | 0 | 0 | 0 | 0 | 4 | K | 3 | ROZPOCET | 0 | 0 | 0 | 0 | 0 | 1 | 0 | 4 | 178
76 | K | Pol165 | zapoj. přívodu rekuperační jednotky - dodá a instaluje dodavatel technologie | hod | 2 |  | 0 |  |  | základní |  | 0 | 0 | 0 | 0 | 0 | 4 | K | 3 | ROZPOCET | 0 | 0 | 0 | 0 | 0 | 1 | 0 | 4 | 180
77 | K | Pol166 | připojení stáv. čidel vlhkosti | ks | 4 |  | 0 |  |  | základní |  | 0 | 0 | 0 | 0 | 0 | 4 | K | 3 | ROZPOCET | 0 | 0 | 0 | 0 | 0 | 1 | 0 | 4 | 182
| D | D6 | Průrazy, sekání, stavební výpomoce |  |  |  | 0 |  |  |  |  | 0 |  | 0 |  | 0 | 1 | D | 2 | ROZPOCET | [6 empty] | 0
78 | K | Pol167 | VYBOURANI OTVORU VE STĚNĚ DO PRUMERU 60mm Stena do 300mm | ks | 5 |  | 0 |  |  | základní |  | 0 | 0 | 0 | 0 | 0 | 4 | K | 3 | ROZPOCET | 0 | 0 | 0 | 0 | 0 | 1 | 0 | 4 | 184
79 | K | Pol168 | VYSEKANI RYH VE ZDIVU - hl. - 30 mm šíře 30 mm | m | 10 |  | 0 |  |  | základní |  | 0 | 0 | 0 | 0 | 0 | 4 | K | 3 | ROZPOCET | 0 | 0 | 0 | 0 | 0 | 1 | 0 | 4 | 186
80 | K | Pol169 | úprava otvoru pro novou kab.skříň | hod | 5 |  | 0 |  |  | základní |  | 0 | 0 | 0 | 0 | 0 | 4 | K | 3 | ROZPOCET | 0 | 0 | 0 | 0 | 0 | 1 | 0 | 4 | 188
81 | K | Pol170 | obezdění otvoru u skříně | hod | 5 |  | 0 |  |  | základní |  | 0 | 0 | 0 | 0 | 0 | 4 | K | 3 | ROZPOCET | 0 | 0 | 0 | 0 | 0 | 1 | 0 | 4 | 190
82 | K | Pol171 | zapravovací zednické práce | kpl | 1 |  | 0 |  |  | základní |  | 0 | 0 | 0 | 0 | 0 | 4 | K | 3 | ROZPOCET | 0 | 0 | 0 | 0 | 0 | 1 | 0 | 4 | 192
| D | D7 | Svítidla |  |  |  | 0 |  |  |  |  | 0 |  | 0 |  | 0 | 1 | D | 2 | ROZPOCET | [6 empty] | 0
83 | M | Pol223 | Dmtž a mtž stáv. LED reflektorů | ks | 4 |  | 0 |  |  | základní |  | 0 | 0 | 0 | 0 | 0 | 8 | M | 3 | ROZPOCET | 0 | 0 | 0 | 0 | 0 | 1 | 0 | 4 | 194
84 | K | Pol224 | pomocný materiál (upevňovací, spojovací) | kpl | 1 |  | 0 |  |  | základní |  | 0 | 0 | 0 | 0 | 0 | 4 | K | 3 | ROZPOCET | 0 | 0 | 0 | 0 | 0 | 1 | 0 | 4 | 196
| D | D8 | Hromosvod, uzemnění |  |  |  | 0 |  |  |  |  | 0 |  | 0 |  | 0 | 1 | D | 2 | ROZPOCET | [6 empty] | 0
85 | K | Pol174 | vedení svodové AlMgSi 8 mm | m | 185 |  | 0 |  |  | základní |  | 0 | 0 | 0 | 0 | 0 | 4 | K | 3 | ROZPOCET | 0 | 0 | 0 | 0 | 0 | 1 | 0 | 4 | 198
86 | K | Pol225 | FeZn-30 x 4 (0,95kg/m), pevně | kg | 75 |  | 0 |  |  | základní |  | 0 | 0 | 0 | 0 | 0 | 4 | K | 3 | ROZPOCET | 0 | 0 | 0 | 0 | 0 | 1 | 0 | 4 | 200
87 | K | Pol226 | FeZn-D10 (0,62kg/m), pevně | kg | 15 |  | 0 |  |  | základní |  | 0 | 0 | 0 | 0 | 0 | 4 | K | 3 | ROZPOCET | 0 | 0 | 0 | 0 | 0 | 1 | 0 | 4 | 202
88 | K | Pol227 | PV 23b - pro plecové střechy, vč. těsnění | ks | 25 |  | 0 |  |  | základní |  | 0 | 0 | 0 | 0 | 0 | 4 | K | 3 | ROZPOCET | 0 | 0 | 0 | 0 | 0 | 1 | 0 | 4 | 204
89 | K | Pol228 | PV 22a - pod střešní krytinu, vč. těsnění | ks | 45 |  | 0 |  |  | základní |  | 0 | 0 | 0 | 0 | 0 | 4 | K | 3 | ROZPOCET | 0 | 0 | 0 | 0 | 0 | 1 | 0 | 4 | 206
90 | K | Pol229 | PV 17, 100 mm, vč. HM 12/100 | ks | 30 |  | 0 |  |  | základní |  | 0 | 0 | 0 | 0 | 0 | 4 | K | 3 | ROZPOCET | 0 | 0 | 0 | 0 | 0 | 1 | 0 | 4 | 208
91 | K | Pol180 | SS spojovací | ks | 95 |  | 0 |  |  | základní |  | 0 | 0 | 0 | 0 | 0 | 4 | K | 3 | ROZPOCET | 0 | 0 | 0 | 0 | 0 | 1 | 0 | 4 | 210
92 | K | Pol181 | SK křížová | ks | 6 |  | 0 |  |  | základní |  | 0 | 0 | 0 | 0 | 0 | 4 | K | 3 | ROZPOCET | 0 | 0 | 0 | 0 | 0 | 1 | 0 | 4 | 212
93 | K | Pol182 | ST nerez pásek okap. svod | ks | 8 |  | 0 |  |  | základní |  | 0 | 0 | 0 | 0 | 0 | 4 | K | 3 | ROZPOCET | 0 | 0 | 0 | 0 | 0 | 1 | 0 | 4 | 214
94 | K | Pol183 | SU universální | ks | 6 |  | 0 |  |  | základní |  | 0 | 0 | 0 | 0 | 0 | 4 | K | 3 | ROZPOCET | 0 | 0 | 0 | 0 | 0 | 1 | 0 | 4 | 216
95 | K | Pol184 | SO okapová | ks | 20 |  | 0 |  |  | základní |  | 0 | 0 | 0 | 0 | 0 | 4 | K | 3 | ROZPOCET | 0 | 0 | 0 | 0 | 0 | 1 | 0 | 4 | 218
96 | K | Pol185 | SZ zkušební | ks | 4 |  | 0 |  |  | základní |  | 0 | 0 | 0 | 0 | 0 | 4 | K | 3 | ROZPOCET | 0 | 0 | 0 | 0 | 0 | 1 | 0 | 4 | 220
97 | K | Pol186 | SR 3b pásek / drát | ks | 14 |  | 0 |  |  | základní |  | 0 | 0 | 0 | 0 | 0 | 4 | K | 3 | ROZPOCET | 0 | 0 | 0 | 0 | 0 | 1 | 0 | 4 | 222
98 | K | Pol187 | SR 2b pásek / pásek | ks | 12 |  | 0 |  |  | základní |  | 0 | 0 | 0 | 0 | 0 | 4 | K | 3 | ROZPOCET | 0 | 0 | 0 | 0 | 0 | 1 | 0 | 4 | 224
99 | K | Pol188 | SP1 připojovací | ks | 3 |  | 0 |  |  | základní |  | 0 | 0 | 0 | 0 | 0 | 4 | K | 3 | ROZPOCET | 0 | 0 | 0 | 0 | 0 | 1 | 0 | 4 | 226
100 | K | Pol189 | OU1,7 ochranný úhelník 1700mm | ks | 4 |  | 0 |  |  | základní |  | 0 | 0 | 0 | 0 | 0 | 4 | K | 3 | ROZPOCET | 0 | 0 | 0 | 0 | 0 | 1 | 0 | 4 | 228
101 | K | Pol111 | DUS držák úhel. na stěnu | ks | 8 |  | 0 |  |  | základní |  | 0 | 0 | 0 | 0 | 0 | 4 | K | 3 | ROZPOCET | 0 | 0 | 0 | 0 | 0 | 1 | 0 | 4 | 230
102 | K | Pol112 | pomocný jímač z drátu AlMgSi 8 mm | ks | 9 |  | 0 |  |  | základní |  | 0 | 0 | 0 | 0 | 0 | 4 | K | 3 | ROZPOCET | 0 | 0 | 0 | 0 | 0 | 1 | 0 | 4 | 232
103 | K | Pol190 | tvarování mont. dílu | ks | 35 |  | 0 |  |  | základní |  | 0 | 0 | 0 | 0 | 0 | 4 | K | 3 | ROZPOCET | 0 | 0 | 0 | 0 | 0 | 1 | 0 | 4 | 234
104 | K | Pol191 | přesun materiálu | kpl | 1 |  | 0 |  |  | základní |  | 0 | 0 | 0 | 0 | 0 | 4 | K | 3 | ROZPOCET | 0 | 0 | 0 | 0 | 0 | 1 | 0 | 4 | 236
105 | K | Pol115 | štítek pro označení svodu | ks | 4 |  | 0 |  |  | základní |  | 0 | 0 | 0 | 0 | 0 | 4 | K | 3 | ROZPOCET | 0 | 0 | 0 | 0 | 0 | 1 | 0 | 4 | 238
106 | K | Pol192 | ochranný nátěr spojů (svárů) | m | 20 |  | 0 |  |  | základní |  | 0 | 0 | 0 | 0 | 0 | 4 | K | 3 | ROZPOCET | 0 | 0 | 0 | 0 | 0 | 1 | 0 | 4 | 240
| D | D11 | Ostatní náklady |  |  |  | 0 |  |  |  |  | 0 |  | 0 |  | 0 | 1 | D | 0 | ROZPOCET | [6 empty] | 0
107 | K | Pol230 | Doprava dodávek (obvykle 3,60%) | kpl | 1 |  | 0 |  |  | základní |  | 0 | 0 | 0 | 0 | 0 | 4 | K | 1 | ROZPOCET | 0 | 0 | 0 | 0 | 0 | 1 | 0 | 4 | 242
108 | K | Pol231 | Přesun dodávek (obvykle 1%) | kpl | 1 |  | 0 |  |  | základní |  | 0 | 0 | 0 | 0 | 0 | 4 | K | 1 | ROZPOCET | 0 | 0 | 0 | 0 | 0 | 1 | 0 | 4 | 244
109 | K | Pol232 | PPV z montáže (obvykle 1-6,00%) | kpl | 1 |  | 0 |  |  | základní |  | 0 | 0 | 0 | 0 | 0 | 4 | K | 1 | ROZPOCET | 0 | 0 | 0 | 0 | 0 | 1 | 0 | 4 | 246
110 | K | Pol196 | Provedení revizních zkoušek dle ČSN 331500 | kpl | 1 |  | 0 |  |  | základní |  | 0 | 0 | 0 | 0 | 0 | 4 | K | 1 | ROZPOCET | 0 | 0 | 0 | 0 | 0 | 1 | 0 | 4 | 248

## 8 - VZT a kanalizace
{aedb342a-0d62-4145-9113-119a28eec7ce}
2
| KRYCÍ LIST SOUPISU PRACÍ | [7 empty] | v --- níže se nacházejí doplnkové a pomocné údaje k sestavám --- v | [8 empty] | False
Stavba:
Březová nad Svitavou - rekonstrukce budovy dispečinku
Objekt:
D1-01 - Budova dispečinku
Soupis:
2 - Instalace TZB
Úroveň 3:
8 - VZT a kanalizace
| KSO: |  |  |  |  | CC-CZ:
| Místo: |  |  |  |  | Datum: | 14. 9. 2021
| Zadavatel: |  |  |  |  | IČ:
DIČ:
| Uchazeč: |  |  |  |  | IČ: | Vyplň údaj
|  | Vyplň údaj |  |  |  | DIČ: | Vyplň údaj
| Projektant: |  |  |  |  | IČ: | 27492851
DIČ:
| Zpracovatel: |  |  |  |  | IČ:
|  | Ing.Pitra Jiří |  |  |  | DIČ:
Poznámka:
| Cena bez DPH | [5 empty] | 0
|  |  | Základ daně |  |  | Sazba daně | Výše daně
| DPH | základní | 0 |  |  | 21% | 0
|  | snížená | 0 |  |  | 15% | 0
|  | zákl. přenesená | 0 |  |  | 21% | 0
|  | sníž. přenesená | 0 |  |  | 15% | 0
|  | nulová | 0 |  |  | 0% | 0
| Cena s DPH |  |  | v | CZK |  | 0
REKAPITULACE ČLENĚNÍ SOUPISU PRACÍ
Stavba:
Březová nad Svitavou - rekonstrukce budovy dispečinku
Objekt:
D1-01 - Budova dispečinku
Soupis:
2 - Instalace TZB
Úroveň 3:
8 - VZT a kanalizace
Místo: | [5 empty] | Datum: | 14. 9. 2021
Zadavatel: | [5 empty] | Projektant:
Uchazeč: |  |  | Vyplň údaj |  |  | Zpracovatel: | Ing.Pitra Jiří
Kód dílu - Popis | [6 empty] | Cena celkem [CZK]
Náklady stavby celkem | [6 empty] | 0 | [11 empty] | -1
| D1 - Svislé a kompletní konstrukce | [5 empty] | 0
| D2 - Upravy povrchů vnitřní | [5 empty] | 0
| D3 - Lešení a stavební výtahy | [5 empty] | 0
| D4 - Přesuny suti a vybouraných hmot | [5 empty] | 0
| D5 - Izolace tepelné | [5 empty] | 0
| D6 - Vnitřní kanalizace | [5 empty] | 0
| D7 - Zařizovací předměty | [5 empty] | 0
| D8 - Vzduchotechnika | [5 empty] | 0
SOUPIS PRACÍ
Stavba:
Březová nad Svitavou - rekonstrukce budovy dispečinku
Objekt:
D1-01 - Budova dispečinku
Soupis:
2 - Instalace TZB
Úroveň 3:
8 - VZT a kanalizace
Místo: | [5 empty] | Datum: | 14. 9. 2021
Zadavatel: | [5 empty] | Projektant:
Uchazeč: |  |  | Vyplň údaj |  |  | Zpracovatel: | Ing.Pitra Jiří
PČ | Typ | Kód | Popis | MJ | Množství | J.cena [CZK] | Cena celkem [CZK] | Cenová soustava |  | DPH | J. Nh [h] | Nh celkem [h] | J. hmotnost [t] | Hmotnost celkem [t] | J. suť [t] | Suť Celkem [t]
Náklady soupisu celkem | [6 empty] | 0 |  |  |  |  | 0 |  | 0 |  | 0 |  | D | -1 | [7 empty] | 0
| D | D1 | Svislé a kompletní konstrukce |  |  |  | 0 |  |  |  |  | 0 |  | 0 |  | 0 | 1 | D | 0 | ROZPOCET | [6 empty] | 0
1 | K | Pol233 | Zazdívka otvorů o ploše do 0,0225 m2 ve zdivu nadzákladovém cihlami pálenými o tloušťce zdi do 300 mm | kus | 7 |  | 0 |  |  | základní |  | 0 | 0 | 0 | 0 | 0 | 4 | K | 1 | ROZPOCET | 0 | 0 | 0 | 0 | 0 | 1 | 0 | 4 | 2
| P |  | Poznámka k položce: včetně pomocného pracovního lešení D1-01-8.b-01 : 7 | [14 empty] | P | 1
2 | K | Pol234 | Zazdívka otvorů o ploše do 0,0225 m2 ve zdivu nadzákladovém cihlami pálenými o tloušťce zdi přes 450 do 600 mm | kus | 1 |  | 0 |  |  | základní |  | 0 | 0 | 0 | 0 | 0 | 4 | K | 1 | ROZPOCET | 0 | 0 | 0 | 0 | 0 | 1 | 0 | 4 | 4
| P |  | Poznámka k položce: včetně pomocného pracovního lešení D1-01-8.b-01 : 1 | [14 empty] | P | 1
3 | K | Pol235 | Zazdívka otvorů o ploše přes 0,0225 m2 do 0,09 m2 ve zdivu nadzákladovém cihlami pálenými o tloušťce zdi do 300 mm | kus | 1 |  | 0 |  |  | základní |  | 0 | 0 | 0 | 0 | 0 | 4 | K | 1 | ROZPOCET | 0 | 0 | 0 | 0 | 0 | 1 | 0 | 4 | 6
| P |  | Poznámka k položce: včetně pomocného pracovního lešení D1-01-8.b-01 : 1 | [14 empty] | P | 1
4 | K | Pol236 | Zazdívka rýh, potrubí, nik (výklenků) nebo kapes tloušťka 65 mm, Prvek zdicí pálený - klasický; funkce: cihla plná; tvar: základní; P; l = 290 mm; w = 140 mm; h = 65 mm; styčná plocha: hladká; kat. zdicíh... | m2 | 1 |  | 0 |  |  | základní |  | 0 | 0 | 0 | 0 | 0 | 4 | K | 1 | ROZPOCET | 0 | 0 | 0 | 0 | 0 | 1 | 0 | 4 | 8
| P |  | Poznámka k položce: z jakéhokoliv druhu pálených cihel, s pomocným lešením výšky do 1,9 m a pro zatížení do 1,5 kPa. D1-01-8.b-01 : 1*0,5*2 | [14 empty] | P | 1
| D | D2 | Upravy povrchů vnitřní |  |  |  | 0 |  |  |  |  | 0 |  | 0 |  | 0 | 1 | D | 0 | ROZPOCET | [6 empty] | 0
5 | K | Pol237 | Omítka stěn z hotových směsí jednovrstvá, vápenocementová, hlazená, tloušťka vrstvy 10 mm, | m2 | 1 |  | 0 |  |  | základní |  | 0 | 0 | 0 | 0 | 0 | 4 | K | 1 | ROZPOCET | 0 | 0 | 0 | 0 | 0 | 1 | 0 | 4 | 10
| P |  | Poznámka k položce: po jednotlivých vrstvách Nanesení omítky, srovnání H-latí, (zavadnutí), navlhčení houbovým hladítkem, úprava povrchu špachtlí. D1-01-8.b-01 : 1 | [14 empty] | P | 1
6 | K | Pol238 | Omítka stěn z hotových směsí vrstva štuková, vápenná, , tloušťka vrstvy 2 mm, | m2 | 1 |  | 0 |  |  | základní |  | 0 | 0 | 0 | 0 | 0 | 4 | K | 1 | ROZPOCET | 0 | 0 | 0 | 0 | 0 | 1 | 0 | 4 | 12
| P |  | Poznámka k položce: po jednotlivých vrstvách D1-01-8.b-01 : 1 | [14 empty] | P | 1
| D | D3 | Lešení a stavební výtahy |  |  |  | 0 |  |  |  |  | 0 |  | 0 |  | 0 | 1 | D | 0 | ROZPOCET | [6 empty] | 0
7 | K | Pol239 | Lešení lehké pracovní pomocné pomocné, o výšce lešeňové podlahy do 1,2 m | m2 | 49 |  | 0 |  |  | základní |  | 0 | 0 | 0 | 0 | 0 | 4 | K | 1 | ROZPOCET | 0 | 0 | 0 | 0 | 0 | 1 | 0 | 4 | 14
| P |  | Poznámka k položce: D1-01-8.b-01 : 25+24 | [14 empty] | P | 1
| D | D4 | Přesuny suti a vybouraných hmot |  |  |  | 0 |  |  |  |  | 0 |  | 0 |  | 0 | 1 | D | 0 | ROZPOCET | [6 empty] | 0
8 | K | Pol240 | Vybourání otvorů ve zdivu cihelném z jakýchkoliv cihel pálených na jakoukoliv maltu vápenou nebo vápenocementovou, plochy do 0,0225 m2, tloušťky do 150 mm | kus | 7 |  | 0 |  |  | základní |  | 0 | 0 | 0 | 0 | 0 | 4 | K | 1 | ROZPOCET | 0 | 0 | 0 | 0 | 0 | 1 | 0 | 4 | 16
| P |  | Poznámka k položce: základovém nebo nadzákladovém, D1-01-8.b-01 : 7 | [14 empty] | P | 1
9 | K | Pol241 | Vybourání otvorů ve zdivu cihelném z jakýchkoliv cihel pálených na jakoukoliv maltu vápenou nebo vápenocementovou, plochy do 0,0225 m2, tloušťky do 600 mm | kus | 1 |  | 0 |  |  | základní |  | 0 | 0 | 0 | 0 | 0 | 4 | K | 1 | ROZPOCET | 0 | 0 | 0 | 0 | 0 | 1 | 0 | 4 | 18
| P |  | Poznámka k položce: základovém nebo nadzákladovém, Včetně pomocného lešení o výšce podlahy do 1900 mm a pro zatížení do 1,5 kPa (150 kg/m2). D1-01-8.b-01 : 1 | [14 empty] | P | 1
10 | K | Pol242 | Vybourání otvorů ve zdivu cihelném z jakýchkoliv cihel pálených na jakoukoliv maltu vápenou nebo vápenocementovou, plochy do 0,09 m2, tloušťky do 150 mm | kus | 1 |  | 0 |  |  | základní |  | 0 | 0 | 0 | 0 | 0 | 4 | K | 1 | ROZPOCET | 0 | 0 | 0 | 0 | 0 | 1 | 0 | 4 | 20
| P |  | Poznámka k položce: základovém nebo nadzákladovém, Včetně pomocného lešení o výšce podlahy do 1900 mm a pro zatížení do 1,5 kPa (150 kg/m2). D1-01-8.b-01 : 1 | [14 empty] | P | 1
11 | K | Pol243 | Vybourání otvorů ve zdivu cihelném z jakýchkoliv cihel pálených na jakoukoliv maltu vápenou nebo vápenocementovou, plochy do 0,25 m2, tloušťky do 750 mm | kus | 2 |  | 0 |  |  | základní |  | 0 | 0 | 0 | 0 | 0 | 4 | K | 1 | ROZPOCET | 0 | 0 | 0 | 0 | 0 | 1 | 0 | 4 | 22
| P |  | Poznámka k položce: základovém nebo nadzákladovém, Včetně pomocného lešení o výšce podlahy do 1900 mm a pro zatížení do 1,5 kPa (150 kg/m2). D1-01-8.b-01 : 2 | [14 empty] | P | 1
12 | K | Pol244 | Vybourání otvorů ve stropech nebo klenbách železobetonových plochy do 0,25 m2, tloušťky do 150 mm | kus | 2 |  | 0 |  |  | základní |  | 0 | 0 | 0 | 0 | 0 | 4 | K | 1 | ROZPOCET | 0 | 0 | 0 | 0 | 0 | 1 | 0 | 4 | 24
| P |  | Poznámka k položce: bez odstranění podlahy a násypu, D1-01-8.b-01 : 2 | [14 empty] | P | 1
13 | K | Pol245 | Vysekání rýh v jakémkoliv zdivu cihelném pro komínové nebo ventilační průduchy do hloubky 300 mm, šířky do 450 mm | m | 2 |  | 0 |  |  | základní |  | 0 | 0 | 0 | 0 | 0 | 4 | K | 1 | ROZPOCET | 0 | 0 | 0 | 0 | 0 | 1 | 0 | 4 | 26
| P |  | Poznámka k položce: Včetně pomocného lešení o výšce podlahy do 1900 mm a pro zatížení do 1,5 kPa (150 kg/m2). D1-01-8.b-01 : 1+1 | [14 empty] | P | 1
14 | K | Pol246 | Poplatek za skládku stavební suti | t | 0.901 |  | 0 |  |  | základní |  | 0 | 0 | 0 | 0 | 0 | 4 | K | 1 | ROZPOCET | 0 | 0 | 0 | 0 | 0 | 1 | 0 | 4 | 28
| P |  | Poznámka k položce: D1-01-8.b-01 : (0,0225*0,15*7+0,0225*0,6*1+0,09*0,15*1+0,25*0,75*2+0,25*0,15*2)*1,8 | [14 empty] | P | 1
15 | K | Pol247 | Svislé přemístění suti k místu nakládky svislé přemístění suti nošením nebo přehazováním k místu nakládky, na výšku do 3,5 m | t | 0.901 |  | 0 |  |  | základní |  | 0 | 0 | 0 | 0 | 0 | 4 | K | 1 | ROZPOCET | 0 | 0 | 0 | 0 | 0 | 1 | 0 | 4 | 30
| P |  | Poznámka k položce: nebo vybouraných hmot nošením nebo přehazováním k místu nakládky přístupnému normálním dopravním prostředkům, S naložením suti nebo vybouraných hmot do dopravního prostředku a na jejich vyložením, popřípadě přeložením na normální dopravní prostředek. D1-01-8.b-01 : 0,90113 | [14 empty] | P | 1
16 | K | Pol248 | Odvoz suti a vybouraných hmot na skládku do 1 km | t | 0.901 |  | 0 |  |  | základní |  | 0 | 0 | 0 | 0 | 0 | 4 | K | 1 | ROZPOCET | 0 | 0 | 0 | 0 | 0 | 1 | 0 | 4 | 32
| P |  | Poznámka k položce: Včetně naložení na dopravní prostředek a složení na skládku, bez poplatku za skládku. D1-01-8.b-01 : 0,90113 | [14 empty] | P | 1
17 | K | Pol249 | Odvoz suti a vybouraných hmot na skládku příplatek za každý další 1 km | t | 13.517 |  | 0 |  |  | základní |  | 0 | 0 | 0 | 0 | 0 | 4 | K | 1 | ROZPOCET | 0 | 0 | 0 | 0 | 0 | 1 | 0 | 4 | 34
| P |  | Poznámka k položce: D1-01-8.b-01 : 0,90113*15 | [14 empty] | P | 1
18 | K | Pol250 | Vodorovné přemístění suti nošením k místu nakládky vodorovné přemístění suti nošením nebo přehozením, na vzdálenost 10 m | t | 0.901 |  | 0 |  |  | základní |  | 0 | 0 | 0 | 0 | 0 | 4 | K | 1 | ROZPOCET | 0 | 0 | 0 | 0 | 0 | 1 | 0 | 4 | 36
| P |  | Poznámka k položce: nebo vybouraných hmot nošením nebo přehazováním k místu nakládky přístupnému normálním dopravním prostředkům do 10 m, S naložením suti nebo vybouraných hmot do dopravního prostředku a na jejich vyložením, popřípadě přeložením na normální dopravní prostředek. D1-01-8.b-01 : 0,90113 | [14 empty] | P | 1
| D | D5 | Izolace tepelné |  |  |  | 0 |  |  |  |  | 0 |  | 0 |  | 0 | 1 | D | 0 | ROZPOCET | [6 empty] | 0
19 | K | Pol251 | Montáž tepelné izolace potrubí a ohybů pásy nebo rohožemi ovinutými kolem potrubí a staženými ocelovým drátem jednovrstvá | m2 | 13 |  | 0 |  |  | základní |  | 0 | 0 | 0 | 0 | 0 | 4 | K | 1 | ROZPOCET | 0 | 0 | 0 | 0 | 0 | 1 | 0 | 4 | 38
| P |  | Poznámka k položce: bez povrchové úpravy Včetně pomocného lešení o výšce podlahy do 1900 mm a pro zatížení do 1,5 kPa. D1-01-8.b-01 : 6,594+6,4056 | [14 empty] | P | 1
20 | K | Pol252 | Izolace tepelné potrubí a ohybů - doplňky obalení jednostranně, hliníkovou fólií | m2 | 7.348 |  | 0 |  |  | základní |  | 0 | 0 | 0 | 0 | 0 | 4 | K | 1 | ROZPOCET | 0 | 0 | 0 | 0 | 0 | 1 | 0 | 4 | 40
| P |  | Poznámka k položce: D1-01-8.b-01 : 7,3476 | [14 empty] | P | 1
21 | K | Pol253 | Montáž tepelné izolace potrubí příplatek za montáž izolačních tvarovek přes DN 80 do DN 110 | kus | 12 |  | 0 |  |  | základní |  | 0 | 0 | 0 | 0 | 0 | 4 | K | 1 | ROZPOCET | 0 | 0 | 0 | 0 | 0 | 1 | 0 | 4 | 42
| P |  | Poznámka k položce: D1-01-8.b-01 : 7+5 | [14 empty] | P | 1
22 | M | Pol254 | rohož, pas izolační parozábrana; pěnový polyetylén; tl. 10,0 mm; součinitel tepelné vodivosti 0,038 W/mK; obj. hmotnost 25,00 kg/m3 | m | 7.348 |  | 0 |  |  | základní |  | 0 | 0 | 0 | 0 | 0 | 8 | M | 1 | ROZPOCET | 0 | 0 | 0 | 0 | 0 | 1 | 0 | 4 | 44
| P |  | Poznámka k položce: D1-01-8.b-01 : 0,18*3,14*13 | [14 empty] | P | 1
23 | M | Pol255 | rohož, pas izolační skružovatelný lamelový; minerální vlákno; tl. 60,0 mm; součinitel tepelné vodivosti 0,040 W/mK; kašírování Al fólie; obj. hmotnost 50,00 kg/m3; hydrofobizováno | m2 | 6.594 |  | 0 |  |  | základní |  | 0 | 0 | 0 | 0 | 0 | 8 | M | 1 | ROZPOCET | 0 | 0 | 0 | 0 | 0 | 1 | 0 | 4 | 46
| P |  | Poznámka k položce: D1-01-8.b-01 : 0,3*3,14*7 | [14 empty] | P | 1
24 | M | Pol256 | rohož, pas izolační skružovatelný lamelový; minerální vlákno; tl. 80,0 mm; součinitel tepelné vodivosti 0,040 W/mK; kašírování Al fólie; obj. hmotnost 50,00 kg/m3; hydrofobizováno | m2 | 6.406 |  | 0 |  |  | základní |  | 0 | 0 | 0 | 0 | 0 | 8 | M | 1 | ROZPOCET | 0 | 0 | 0 | 0 | 0 | 1 | 0 | 4 | 48
| P |  | Poznámka k položce: D1-01-8.b-01 : 0,34*3,14*6 | [14 empty] | P | 1
25 | K | Pol257 | Přesun hmot pro izolace tepelné v objektech výšky do 6 m | t | 0.053 |  | 0 |  |  | základní |  | 0 | 0 | 0 | 0 | 0 | 4 | K | 1 | ROZPOCET | 0 | 0 | 0 | 0 | 0 | 1 | 0 | 4 | 50
| P |  | Poznámka k položce: 50 m vodorovně | [14 empty] | P | 1
| D | D6 | Vnitřní kanalizace |  |  |  | 0 |  |  |  |  | 0 |  | 0 |  | 0 | 1 | D | 0 | ROZPOCET | [6 empty] | 0
26 | K | Pol258 | Opravy odpadního potrubí novodurového vsazení odbočky do potrubí hrdlového, D 110 mm | kus | 1 |  | 0 |  |  | základní |  | 0 | 0 | 0 | 0 | 0 | 4 | K | 1 | ROZPOCET | 0 | 0 | 0 | 0 | 0 | 1 | 0 | 4 | 52
| P |  | Poznámka k položce: Včetně pomocného lešení o výšce podlahy do 1900 mm a pro zatížení do 1,5 kPa. D1-01-8.b-02 : 1 | [14 empty] | P | 1
27 | K | Pol259 | Potrubí HT připojovací vnější průměr D 40 mm, tloušťka stěny 1,8 mm, DN 40 | m | 2 |  | 0 |  |  | základní |  | 0 | 0 | 0 | 0 | 0 | 4 | K | 1 | ROZPOCET | 0 | 0 | 0 | 0 | 0 | 1 | 0 | 4 | 54
| P |  | Poznámka k položce: včetně tvarovek, objímek. Bez zednických výpomocí. Potrubí včetně tvarovek. Bez zednických výpomocí. D1-01-8.b-02 : 2 | [14 empty] | P | 1
28 | K | Pol260 | Potrubí HT připojovací vnější průměr D 50 mm, tloušťka stěny 1,8 mm, DN 50 | m | 2 |  | 0 |  |  | základní |  | 0 | 0 | 0 | 0 | 0 | 4 | K | 1 | ROZPOCET | 0 | 0 | 0 | 0 | 0 | 1 | 0 | 4 | 56
| P |  | Poznámka k položce: včetně tvarovek, objímek. Bez zednických výpomocí. Potrubí včetně tvarovek. Bez zednických výpomocí. D1-01-8.b-02 : 2 | [14 empty] | P | 1
29 | K | Pol261 | Potrubí HT odpadní svislé vnější průměr D 110 mm, tloušťka stěny 2,7 mm, DN 100 | m | 0.5 |  | 0 |  |  | základní |  | 0 | 0 | 0 | 0 | 0 | 4 | K | 1 | ROZPOCET | 0 | 0 | 0 | 0 | 0 | 1 | 0 | 4 | 58
| P |  | Poznámka k položce: včetně tvarovek, objímek. Bez zednických výpomocí. Potrubí včetně tvarovek, objímek a vložek pro tlumení hluku. Bez zednických výpomocí. Včetně zřízení a demontáže pomocného lešení. D1-01-8.b-02 : 0,5 | [14 empty] | P | 1
30 | K | Pol262 | Zřízení přípojek na potrubí D 40 mm, materiál ve specifikaci | kus | 2 |  | 0 |  |  | základní |  | 0 | 0 | 0 | 0 | 0 | 4 | K | 1 | ROZPOCET | 0 | 0 | 0 | 0 | 0 | 1 | 0 | 4 | 60
| P |  | Poznámka k položce: vyvedení a upevnění odpadních výpustek, D1-01-8.b-02 : 2 | [14 empty] | P | 1
31 | K | Pol263 | Zřízení přípojek na potrubí D 50 mm, materiál ve specifikaci | kus | 1 |  | 0 |  |  | základní |  | 0 | 0 | 0 | 0 | 0 | 4 | K | 1 | ROZPOCET | 0 | 0 | 0 | 0 | 0 | 1 | 0 | 4 | 62
| P |  | Poznámka k položce: vyvedení a upevnění odpadních výpustek, D1-01-8.b-02 : 1 | [14 empty] | P | 1
32 | K | Pol264 | Přesun hmot pro vnitřní kanalizaci v objektech výšky do 6 m | t | 0.011 |  | 0 |  |  | základní |  | 0 | 0 | 0 | 0 | 0 | 4 | K | 1 | ROZPOCET | 0 | 0 | 0 | 0 | 0 | 1 | 0 | 4 | 64
| P |  | Poznámka k položce: 50 m vodorovně, měřeno od těžiště půdorysné plochy skládky do těžiště půdorysné plochy objektu | [14 empty] | P | 1
| D | D7 | Zařizovací předměty |  |  |  | 0 |  |  |  |  | 0 |  | 0 |  | 0 | 1 | D | 0 | ROZPOCET | [6 empty] | 0
33 | K | Pol265 | Ventily odpadní pro klimatizační vzduchotechnické jednotky, odvody kondenzátu z komínů, materiál PP, odpad vodorovný; vodní zápach. uzávěrka, D 40 mm, včetnně dodávky materiálu | kus | 2 |  | 0 |  |  | základní |  | 0 | 0 | 0 | 0 | 0 | 4 | K | 1 | ROZPOCET | 0 | 0 | 0 | 0 | 0 | 1 | 0 | 4 | 66
| P |  | Poznámka k položce: D1-01-8.b-02 : 2 | [14 empty] | P | 1
34 | K | Pol266 | Přesun hmot pro zařizovací předměty v objektech výšky do 6 m | t | 0 |  | 0 |  |  | základní |  | 0 | 0 | 0 | 0 | 0 | 4 | K | 1 | ROZPOCET | 0 | 0 | 0 | 0 | 0 | 1 | 0 | 4 | 68
| P |  | Poznámka k položce: vodorovně do 50 m | [14 empty] | P | 1
| D | D8 | Vzduchotechnika |  |  |  | 0 |  |  |  |  | 0 |  | 0 |  | 0 | 1 | D | 0 | ROZPOCET | [6 empty] | 0
35 | K | Pol267 | Montáž tvarovky pro kruhové plechové potrubí do průměru d 100 mm, - oblouku | kus | 26 |  | 0 |  |  | základní |  | 0 | 0 | 0 | 0 | 0 | 4 | K | 1 | ROZPOCET | 0 | 0 | 0 | 0 | 0 | 1 | 0 | 4 | 70
| P |  | Poznámka k položce: D1-01-8.b-01 : 16+10 | [14 empty] | P | 1
36 | K | Pol268 | Montáž tvarovky pro kruhové plechové potrubí do průměru d 200 mm, - oblouku | kus | 22 |  | 0 |  |  | základní |  | 0 | 0 | 0 | 0 | 0 | 4 | K | 1 | ROZPOCET | 0 | 0 | 0 | 0 | 0 | 1 | 0 | 4 | 72
| P |  | Poznámka k položce: D1-01-8.b-01 : 3+7+2+4+4+2 | [14 empty] | P | 1
37 | K | Pol269 | Montáž tvarovky pro kruhové plechové potrubí do průměru d 200 mm, - osového nebo pravoúhlého přechodu | kus | 9 |  | 0 |  |  | základní |  | 0 | 0 | 0 | 0 | 0 | 4 | K | 1 | ROZPOCET | 0 | 0 | 0 | 0 | 0 | 1 | 0 | 4 | 74
| P |  | Poznámka k položce: D1-01-8.b-01 : 2+2+1+4 | [14 empty] | P | 1
38 | K | Pol270 | Montáž tvarovky pro kruhové plechové potrubí do průměru d 200 mm, - jednostranné nebo oboustranné odbočky nebo kalhotového kusu | kus | 12 |  | 0 |  |  | základní |  | 0 | 0 | 0 | 0 | 0 | 4 | K | 1 | ROZPOCET | 0 | 0 | 0 | 0 | 0 | 1 | 0 | 4 | 76
| P |  | Poznámka k položce: D1-01-8.b-01 : 1+1+3+4+1+2 | [14 empty] | P | 1
39 | K | Pol271 | Montáž tvarovky pro kruhové plechové potrubí do průměru d 200 mm, - škrticí nebo zpětné klapky | kus | 3 |  | 0 |  |  | základní |  | 0 | 0 | 0 | 0 | 0 | 4 | K | 1 | ROZPOCET | 0 | 0 | 0 | 0 | 0 | 1 | 0 | 4 | 78
| P |  | Poznámka k položce: D1-01-8.b-01 : 2+1 | [14 empty] | P | 1
40 | K | Pol272 | Montáž tlumiče hluku do kruhového potrubí, , do průměru d 200 mm | kus | 5 |  | 0 |  |  | základní |  | 0 | 0 | 0 | 0 | 0 | 4 | K | 1 | ROZPOCET | 0 | 0 | 0 | 0 | 0 | 1 | 0 | 4 | 80
| P |  | Poznámka k položce: D1-01-8.b-01 : 1+4 | [14 empty] | P | 1
41 | K | Pol273 | Montáž protidešťové žaluzie do kruhového potrubí, do průměru d 300 mm | kus | 2 |  | 0 |  |  | základní |  | 0 | 0 | 0 | 0 | 0 | 4 | K | 1 | ROZPOCET | 0 | 0 | 0 | 0 | 0 | 1 | 0 | 4 | 82
| P |  | Poznámka k položce: D1-01-8.b-01 : 2 | [14 empty] | P | 1
42 | K | Pol274 | Montáž talířového ventilu kruhového, do průměru d 100 mm | kus | 14 |  | 0 |  |  | základní |  | 0 | 0 | 0 | 0 | 0 | 4 | K | 1 | ROZPOCET | 0 | 0 | 0 | 0 | 0 | 1 | 0 | 4 | 84
| P |  | Poznámka k položce: D1-01-8.b-01 : 8+6 | [14 empty] | P | 1
43 | K | Pol275 | Montáž radiálního středotlakého ventilátoru potrubního do čtyřhranného potrubí , nad průřez 1,14 m2, | kus | 1 |  | 0 |  |  | základní |  | 0 | 0 | 0 | 0 | 0 | 4 | K | 1 | ROZPOCET | 0 | 0 | 0 | 0 | 0 | 1 | 0 | 4 | 86
| P |  | Poznámka k položce: D1-01-8.b-01 : 1 | [14 empty] | P | 1
44 | K | Pol276 | Mtž rekuperační jednotky do 1.000 m3/h, včetně dopravy | kus | 1 |  | 0 |  |  | základní |  | 0 | 0 | 0 | 0 | 0 | 4 | K | 1 | ROZPOCET | 0 | 0 | 0 | 0 | 0 | 1 | 0 | 4 | 88
| P |  | Poznámka k položce: D1-01-8.b-01 : 1 | [14 empty] | P | 1
45 | K | Pol277 | Zaregulování výústek, nastavení regulačních klapek pro jednotlivé větve, proškolení obsluhy | kus | 1 |  | 0 |  |  | základní |  | 0 | 0 | 0 | 0 | 0 | 4 | K | 1 | ROZPOCET | 0 | 0 | 0 | 0 | 0 | 1 | 0 | 4 | 90
| P |  | Poznámka k položce: D1-01-8.b-01 : 1 | [14 empty] | P | 1
46 | K | 42495488 | Uložení VZT jednotky na 4 závěsné silentbloky včetně montáže | kus | 1 |  | 0 |  |  | základní |  | 0 | 0 | 0 | 0 | 0 | 4 | K | 1 | ROZPOCET | 0 | 0 | 0 | 0 | 0 | 1 | 0 | 4 | 92
| P |  | Poznámka k položce: D1-01-8.b-01 : 1 | [14 empty] | P | 1
47 | M | Pol278 | Jednotka větrací s rekuperací 370, +300m3/h-200Pa, 300m3/h-200Pa, podstropní, el. předehřev 0,99 kW, el. ohřev 0,5 kW dle podrobné specifikace VZT jednotky, 2x čidlo vlhkosti | kus | 1 |  | 0 |  |  | základní |  | 0 | 0 | 0 | 0 | 0 | 8 | M | 1 | ROZPOCET | 0 | 0 | 0 | 0 | 0 | 1 | 0 | 4 | 1609626312
| P |  | Poznámka k položce: D1-01-8.b-01 : 1 | [14 empty] | P | 1
48 | M | Pol279 | Žaluziová klapka samotížná plastová kruhová DN 160 | kus | 1 |  | 0 |  |  | základní |  | 0 | 0 | 0 | 0 | 0 | 8 | M | 1 | ROZPOCET | 0 | 0 | 0 | 0 | 0 | 1 | 0 | 4 | -1645446033
| P |  | Poznámka k položce: D1-01-8.b-01 : 1 | [14 empty] | P | 1
49 | M | Pol280 | Protidešťová žaluzie pro kruhové potrubí, průměr 200mm | kus | 1 |  | 0 |  |  | základní |  | 0 | 0 | 0 | 0 | 0 | 8 | M | 1 | ROZPOCET | 0 | 0 | 0 | 0 | 0 | 1 | 0 | 4 | -1377430114
| P |  | Poznámka k položce: D1-01-8.b-01 : 1 | [14 empty] | P | 1
50 | M | Pol281 | klapka jednolistá na vzduchotechnické potrubí, plášť klapky bezpřírubový; těsná; mat. pozink.plech; rozměr DN 100 mm; ovládání ruční "R" | kus | 2 |  | 0 |  |  | základní |  | 0 | 0 | 0 | 0 | 0 | 8 | M | 1 | ROZPOCET | 0 | 0 | 0 | 0 | 0 | 1 | 0 | 4 | -567477422
| P |  | Poznámka k položce: D1-01-8.b-01 : 2 | [14 empty] | P | 1
51 | M | Pol282 | klapka jednolistá na vzduchotechnické potrubí, plášť klapky bezpřírubový; těsná; mat. pozink.plech; rozměr DN 125 mm; ovládání ruční "R" | kus | 1 |  | 0 |  |  | základní |  | 0 | 0 | 0 | 0 | 0 | 8 | M | 1 | ROZPOCET | 0 | 0 | 0 | 0 | 0 | 1 | 0 | 4 | -1501949006
| P |  | Poznámka k položce: D1-01-8.b-01 : 1 | [14 empty] | P | 1
52 | M | Pol283 | Talířový ventil přívodní s rámečkem DN 100 | kus | 8 |  | 0 |  |  | základní |  | 0 | 0 | 0 | 0 | 0 | 8 | M | 1 | ROZPOCET | 0 | 0 | 0 | 0 | 0 | 1 | 0 | 4 | 87629296
| P |  | Poznámka k položce: D1-01-8.b-01 : 8 | [14 empty] | P | 1
53 | M | Pol284 | Talířový ventil odvodní s rámečkem DN 100 | kus | 6 |  | 0 |  |  | základní |  | 0 | 0 | 0 | 0 | 0 | 8 | M | 1 | ROZPOCET | 0 | 0 | 0 | 0 | 0 | 1 | 0 | 4 | 1380722462
| P |  | Poznámka k položce: D1-01-8.b-01 : 6 | [14 empty] | P | 1
54 | M | Pol285 | Dveřní mřížka 550x100mm, dřevěná, včetně montáže | kus | 4 |  | 0 |  |  | základní |  | 0 | 0 | 0 | 0 | 0 | 8 | M | 1 | ROZPOCET | 0 | 0 | 0 | 0 | 0 | 1 | 0 | 4 | 760240199
| P |  | Poznámka k položce: D1-01-8.b-01 : 4 | [14 empty] | P | 1
55 | M | Pol286 | trouba do potrubí vzduchotechniky; kruhová; ocelová; povrch pozink; rozměr d = 100, délka 1000 mm; rozsah teplot -40 až 70 °C | kus | 28 |  | 0 |  |  | základní |  | 0 | 0 | 0 | 0 | 0 | 8 | M | 1 | ROZPOCET | 0 | 0 | 0 | 0 | 0 | 1 | 0 | 4 | -1425977389
| P |  | Poznámka k položce: D1-01-8.b-01 : 28 | [14 empty] | P | 1
56 | M | Pol287 | trouba do potrubí vzduchotechniky; kruhová; ocelová; povrch pozink; rozměr d = 125, délka 1000 mm; rozsah teplot -40 až 70 °C | kus | 5 |  | 0 |  |  | základní |  | 0 | 0 | 0 | 0 | 0 | 8 | M | 1 | ROZPOCET | 0 | 0 | 0 | 0 | 0 | 1 | 0 | 4 | -509180487
| P |  | Poznámka k položce: D1-01-8.b-01 : 5 | [14 empty] | P | 1
57 | M | Pol288 | trouba do potrubí vzduchotechniky; kruhová; ocelová; povrch pozink; rozměr d = 160, délka 1000 mm; rozsah teplot -40 až 70 °C | kus | 11 |  | 0 |  |  | základní |  | 0 | 0 | 0 | 0 | 0 | 8 | M | 1 | ROZPOCET | 0 | 0 | 0 | 0 | 0 | 1 | 0 | 4 | 1226300823
| P |  | Poznámka k položce: D1-01-8.b-01 : 11 | [14 empty] | P | 1
58 | M | Pol289 | trouba do potrubí vzduchotechniky; kruhová; ocelová; povrch pozink; rozměr d = 200, délka 1000 mm; rozsah teplot -40 až 70 °C | kus | 1 |  | 0 |  |  | základní |  | 0 | 0 | 0 | 0 | 0 | 8 | M | 1 | ROZPOCET | 0 | 0 | 0 | 0 | 0 | 1 | 0 | 4 | -1693506745
| P |  | Poznámka k položce: D1-01-8.b-01 : 1 | [14 empty] | P | 1
59 | M | Pol290 | tvarovka do potrubí kruhová; oblouk segmentový 90°; d = 100 mm; materiál ocel; povrch pozink; se 3-mi segmenty | kus | 16 |  | 0 |  |  | základní |  | 0 | 0 | 0 | 0 | 0 | 8 | M | 1 | ROZPOCET | 0 | 0 | 0 | 0 | 0 | 1 | 0 | 4 | -911333754
| P |  | Poznámka k položce: 1.28 : 16 | [14 empty] | P | 1
60 | M | Pol291 | tvarovka do potrubí kruhová; oblouk segmentový 90°; d = 125 mm; materiál ocel; povrch pozink; se 4-mi segmenty | kus | 3 |  | 0 |  |  | základní |  | 0 | 0 | 0 | 0 | 0 | 8 | M | 1 | ROZPOCET | 0 | 0 | 0 | 0 | 0 | 1 | 0 | 4 | 396466683
| P |  | Poznámka k položce: 1.31 : 3 | [14 empty] | P | 1
61 | M | Pol292 | tvarovka do potrubí kruhová; oblouk segmentový 90°; d = 160 mm; materiál ocel; povrch pozink; se 4-mi segmenty | kus | 7 |  | 0 |  |  | základní |  | 0 | 0 | 0 | 0 | 0 | 8 | M | 1 | ROZPOCET | 0 | 0 | 0 | 0 | 0 | 1 | 0 | 4 | 751103852
| P |  | Poznámka k položce: 1.22 : 4 1.22, lisovaný s gum. těsněním : 3 | [14 empty] | P | 1
62 | M | Pol293 | tvarovka do potrubí kruhová; oblouk segmentový 90°; d = 200 mm; materiál ocel; povrch pozink; se 4-mi segmenty | kus | 2 |  | 0 |  |  | základní |  | 0 | 0 | 0 | 0 | 0 | 8 | M | 1 | ROZPOCET | 0 | 0 | 0 | 0 | 0 | 1 | 0 | 4 | 957491731
| P |  | Poznámka k položce: 1.25 : 2 | [14 empty] | P | 1
63 | M | Pol294 | tvarovka do potrubí kruhová; oblouk segmentový 45°; d = 100 mm; materiál ocel; povrch pozink; s 2-mi segmenty | kus | 10 |  | 0 |  |  | základní |  | 0 | 0 | 0 | 0 | 0 | 8 | M | 1 | ROZPOCET | 0 | 0 | 0 | 0 | 0 | 1 | 0 | 4 | 516376773
| P |  | Poznámka k položce: 1.27 : 10 | [14 empty] | P | 1
64 | M | Pol295 | tvarovka do potrubí kruhová; oblouk segmentový 45°; d = 125 mm; materiál ocel; povrch pozink; se 3-mi segmenty | kus | 4 |  | 0 |  |  | základní |  | 0 | 0 | 0 | 0 | 0 | 8 | M | 1 | ROZPOCET | 0 | 0 | 0 | 0 | 0 | 1 | 0 | 4 | -1408087255
| P |  | Poznámka k položce: 1.34 : 4 | [14 empty] | P | 1
65 | M | Pol296 | tvarovka do potrubí kruhová; oblouk segmentový 45°; d = 160 mm; materiál ocel; povrch pozink; se 3-mi segmenty | kus | 4 |  | 0 |  |  | základní |  | 0 | 0 | 0 | 0 | 0 | 8 | M | 1 | ROZPOCET | 0 | 0 | 0 | 0 | 0 | 1 | 0 | 4 | 1797449172
| P |  | Poznámka k položce: 1.23 : 4 | [14 empty] | P | 1
66 | M | Pol297 | tvarovka do potrubí kruhová; oblouk segmentový 30°; d = 125 mm; materiál ocel; povrch pozink; s 2-mi segmenty | kus | 2 |  | 0 |  |  | základní |  | 0 | 0 | 0 | 0 | 0 | 8 | M | 1 | ROZPOCET | 0 | 0 | 0 | 0 | 0 | 1 | 0 | 4 | 931715331
| P |  | Poznámka k položce: 1.35 : 2 | [14 empty] | P | 1
67 | M | Pol298 | tvarovka do potrubí kruhová; rozbočka jednostranná T 90°; d = 100 mm, d1=100 mm; materiál ocel; povrch pozink | kus | 1 |  | 0 |  |  | základní |  | 0 | 0 | 0 | 0 | 0 | 8 | M | 1 | ROZPOCET | 0 | 0 | 0 | 0 | 0 | 1 | 0 | 4 | -1007407556
| P |  | Poznámka k položce: 1.33 : 1 | [14 empty] | P | 1
68 | M | Pol299 | tvarovka do potrubí kruhová; rozbočka jednostranná T 90°; d = 125 mm, d1=100 mm; materiál ocel; povrch pozink | kus | 1 |  | 0 |  |  | základní |  | 0 | 0 | 0 | 0 | 0 | 8 | M | 1 | ROZPOCET | 0 | 0 | 0 | 0 | 0 | 1 | 0 | 4 | -55011899
| P |  | Poznámka k položce: 1.30 : 1 | [14 empty] | P | 1
69 | M | Pol300 | Rozbočka T 90 ° d = 160 mm, d1 =100 mm, Pz plech | kus | 3 |  | 0 |  |  | základní |  | 0 | 0 | 0 | 0 | 0 | 8 | M | 1 | ROZPOCET | 0 | 0 | 0 | 0 | 0 | 1 | 0 | 4 | 1337221227
| P |  | Poznámka k položce: 1.26 : 3 | [14 empty] | P | 1
70 | M | Pol301 | Přechod osový d = 125, d1 = 100mm, Pz plech | kus | 2 |  | 0 |  |  | základní |  | 0 | 0 | 0 | 0 | 0 | 8 | M | 1 | ROZPOCET | 0 | 0 | 0 | 0 | 0 | 1 | 0 | 4 | 504770180
| P |  | Poznámka k položce: 1.32 : 2 | [14 empty] | P | 1
71 | M | Pol302 | Přechod osový d = 160, d1 = 125mm, Pz plech | kus | 2 |  | 0 |  |  | základní |  | 0 | 0 | 0 | 0 | 0 | 8 | M | 1 | ROZPOCET | 0 | 0 | 0 | 0 | 0 | 1 | 0 | 4 | -253635998
| P |  | Poznámka k položce: 1.29 : 2 | [14 empty] | P | 1
72 | M | Pol303 | Přechod osový d=200 na d=160, pozinkovaný | kus | 1 |  | 0 |  |  | základní |  | 0 | 0 | 0 | 0 | 0 | 8 | M | 1 | ROZPOCET | 0 | 0 | 0 | 0 | 0 | 1 | 0 | 4 | 2100154740
| P |  | Poznámka k položce: 1.25, lisovaný s gum. těsněním : 1 | [14 empty] | P | 1
73 | M | Pol303 | Přechod osový d=200 na d=160, pozinkovaný | kus | 4 |  | 0 |  |  | základní |  | 0 | 0 | 0 | 0 | 0 | 8 | M | 1 | ROZPOCET | 0 | 0 | 0 | 0 | 0 | 1 | 0 | 4 | -1868402520
| P |  | Poznámka k položce: 1.21 : 4 | [14 empty] | P | 1
74 | M | Pol304 | Odbočka 45° d = 100 mm, d1 = 100 mm, Pz plech | kus | 4 |  | 0 |  |  | základní |  | 0 | 0 | 0 | 0 | 0 | 8 | M | 1 | ROZPOCET | 0 | 0 | 0 | 0 | 0 | 1 | 0 | 4 | 1208055257
| P |  | Poznámka k položce: 1.38 : 4 | [14 empty] | P | 1
75 | M | Pol305 | Odbočka 45° d = 125 mm, d1 = 100 mm, Pz plech | kus | 1 |  | 0 |  |  | základní |  | 0 | 0 | 0 | 0 | 0 | 8 | M | 1 | ROZPOCET | 0 | 0 | 0 | 0 | 0 | 1 | 0 | 4 | -61126546
| P |  | Poznámka k položce: 1.37 : 1 | [14 empty] | P | 1
76 | M | Pol306 | Odbočka 45° d = 160 mm, d1 = 100 mm, Pz plech | kus | 2 |  | 0 |  |  | základní |  | 0 | 0 | 0 | 0 | 0 | 8 | M | 1 | ROZPOCET | 0 | 0 | 0 | 0 | 0 | 1 | 0 | 4 | 419895118
| P |  | Poznámka k položce: 1.36 : 2 | [14 empty] | P | 1
77 | M | Pol307 | Tlumič hluku pro kruhové potrubí, DN 100, délka 900mm | kus | 1 |  | 0 |  |  | základní |  | 0 | 0 | 0 | 0 | 0 | 8 | M | 1 | ROZPOCET | 0 | 0 | 0 | 0 | 0 | 1 | 0 | 4 | -927411400
| P |  | Poznámka k položce: D1-01-8.b-01 : 1 | [14 empty] | P | 1
78 | M | Pol308 | Tlumič hluku pro kruhové potrubí, DN 160, délka 900mm | kus | 4 |  | 0 |  |  | základní |  | 0 | 0 | 0 | 0 | 0 | 8 | M | 1 | ROZPOCET | 0 | 0 | 0 | 0 | 0 | 1 | 0 | 4 | -1328166969
| P |  | Poznámka k položce: D1-01-8.b-01 : 4 | [14 empty] | P | 1
79 | M | Pol309 | Tlumící pružná vložka DN 160 pro kruhové potrubí, včetně montáže | Soubor | 3 |  | 0 |  |  | základní |  | 0 | 0 | 0 | 0 | 0 | 8 | M | 1 | ROZPOCET | 0 | 0 | 0 | 0 | 0 | 1 | 0 | 4 | 242423387
| P |  | Poznámka k položce: D1-01-8.b-01 : 3 | [14 empty] | P | 1
80 | M | Pol310 | Tlumící pružná vložka DN 200 pro kruhové potrubí, včetně montáže | kus | 1 |  | 0 |  |  | základní |  | 0 | 0 | 0 | 0 | 0 | 8 | M | 1 | ROZPOCET | 0 | 0 | 0 | 0 | 0 | 1 | 0 | 4 | 1565320572
| P |  | Poznámka k položce: D1-01-8.b-01 : 1 | [14 empty] | P | 1
81 | K | Pol311 | Zkouška funkčnosti vzduchotechniky měřením, vydání protokolu | kus | 1 |  | 0 |  |  | základní |  | 0 | 0 | 0 | 0 | 0 | 4 | K | 1 | ROZPOCET | 0 | 0 | 0 | 0 | 0 | 1 | 0 | 4 | 162
| P |  | Poznámka k položce: D1-01-8.b-01 : 1 | [14 empty] | P | 1
82 | K | Pol312 | Přesun hmot pro vzduchotechniku v objektech výšky do 6 m | t | 0.619 |  | 0 |  |  | základní |  | 0 | 0 | 0 | 0 | 0 | 4 | K | 1 | ROZPOCET | 0 | 0 | 0 | 0 | 0 | 1 | 0 | 4 | 164
| P |  | Poznámka k položce: vodorovně do 50 m | [14 empty] | P | 1

## 9 - VRN
{aaec1092-6740-4303-acb2-216a4e479303}
2
| KRYCÍ LIST SOUPISU PRACÍ | [7 empty] | v --- níže se nacházejí doplnkové a pomocné údaje k sestavám --- v | [8 empty] | False
Stavba:
Březová nad Svitavou - rekonstrukce budovy dispečinku
Objekt:
D1-01 - Budova dispečinku
Soupis:
9 - VRN
| KSO: |  | 801 61 16 |  |  | CC-CZ:
| Místo: |  |  |  |  | Datum: | 14. 9. 2021
| Zadavatel: |  |  |  |  | IČ:
DIČ:
| Uchazeč: |  |  |  |  | IČ: | Vyplň údaj
|  | Vyplň údaj |  |  |  | DIČ: | Vyplň údaj
| Projektant: |  |  |  |  | IČ: | 27492851
|  | APOLO CZ s.r.o. |  |  |  | DIČ:
| Zpracovatel: |  |  |  |  | IČ:
|  | Ing.Pitra Jiří |  |  |  | DIČ:
Poznámka:
| Cena bez DPH | [5 empty] | 0
|  |  | Základ daně |  |  | Sazba daně | Výše daně
| DPH | základní | 0 |  |  | 21% | 0
|  | snížená | 0 |  |  | 15% | 0
|  | zákl. přenesená | 0 |  |  | 21% | 0
|  | sníž. přenesená | 0 |  |  | 15% | 0
|  | nulová | 0 |  |  | 0% | 0
| Cena s DPH |  |  | v | CZK |  | 0
REKAPITULACE ČLENĚNÍ SOUPISU PRACÍ
Stavba:
Březová nad Svitavou - rekonstrukce budovy dispečinku
Objekt:
D1-01 - Budova dispečinku
Soupis:
9 - VRN
Místo: | [5 empty] | Datum: | 14. 9. 2021
Zadavatel: | [5 empty] | Projektant: | APOLO CZ s.r.o.
Uchazeč: |  |  | Vyplň údaj |  |  | Zpracovatel: | Ing.Pitra Jiří
Kód dílu - Popis | [6 empty] | Cena celkem [CZK]
Náklady stavby celkem | [6 empty] | 0 | [11 empty] | -1
| VRN - Vedlejší rozpočtové náklady | [5 empty] | 0
| VRN1 - Průzkumné, geodetické a projektové práce | [5 empty] | 0
| VRN3 - Zařízení staveniště | [5 empty] | 0
| VRN4 - Inženýrská činnost | [5 empty] | 0
| VRN7 - Provozní vlivy | [5 empty] | 0
SOUPIS PRACÍ
Stavba:
Březová nad Svitavou - rekonstrukce budovy dispečinku
Objekt:
D1-01 - Budova dispečinku
Soupis:
9 - VRN
Místo: | [5 empty] | Datum: | 14. 9. 2021
Zadavatel: | [5 empty] | Projektant: | APOLO CZ s.r.o.
Uchazeč: |  |  | Vyplň údaj |  |  | Zpracovatel: | Ing.Pitra Jiří
PČ | Typ | Kód | Popis | MJ | Množství | J.cena [CZK] | Cena celkem [CZK] | Cenová soustava |  | DPH | J. Nh [h] | Nh celkem [h] | J. hmotnost [t] | Hmotnost celkem [t] | J. suť [t] | Suť Celkem [t]
Náklady soupisu celkem | [6 empty] | 0 |  |  |  |  | 0 |  | 0 |  | 0 |  | D | -1 | [10 empty] | 0
| D | VRN | Vedlejší rozpočtové náklady |  |  |  | 0 |  |  |  |  | 0 |  | 0 |  | 0 | 5 | D | 0 |  |  |  | ROZPOCET | [6 empty] | 0
| D | VRN1 | Průzkumné, geodetické a projektové práce |  |  |  | 0 |  |  |  |  | 0 |  | 0 |  | 0 | 5 | D | 1 |  |  |  | ROZPOCET | [6 empty] | 0
1 | K | 011002000 | Průzkumné práce | … | 1 |  | 0 | CS ÚRS 2023 01 |  | základní |  | 0 | 0 | 0 | 0 | 0 | 1024 | K | 2 |  |  |  | ROZPOCET | 0 | 0 | 0 | 0 | 0 | 1 | 0 | 1024 | -1238562321
| Online PSC |  | https://podminky.urs.cz/item/CS_URS_2023_01/011002000 | [14 empty] | Online PSC | 2
| VV |  | "případné odpojení sítí před bouráním, sondy, vytyčení sítí"1 |  | 1 | [12 empty] | VV | 2 | 2 | True | 1 | ROZPOCET
2 | K | 012203000 | Geodetické práce při provádění stavby | … | 1 |  | 0 | CS ÚRS 2023 01 |  | základní |  | 0 | 0 | 0 | 0 | 0 | 1024 | K | 2 |  |  |  | ROZPOCET | 0 | 0 | 0 | 0 | 0 | 1 | 0 | 1024 | -590917174
| Online PSC |  | https://podminky.urs.cz/item/CS_URS_2023_01/012203000 | [14 empty] | Online PSC | 2
3 | K | 012303000 | Geodetické práce po výstavbě | … | 1 |  | 0 | CS ÚRS 2023 01 |  | základní |  | 0 | 0 | 0 | 0 | 0 | 1024 | K | 2 |  |  |  | ROZPOCET | 0 | 0 | 0 | 0 | 0 | 1 | 0 | 1024 | 1284541962
| Online PSC |  | https://podminky.urs.cz/item/CS_URS_2023_01/012303000 | [14 empty] | Online PSC | 2
4 | K | 013203000 | Dokumentace stavby bez rozlišení | … | 1 |  | 0 | CS ÚRS 2023 01 |  | základní |  | 0 | 0 | 0 | 0 | 0 | 1024 | K | 2 |  |  |  | ROZPOCET | 0 | 0 | 0 | 0 | 0 | 1 | 0 | 1024 | -1580229471
| Online PSC |  | https://podminky.urs.cz/item/CS_URS_2023_01/013203000 | [14 empty] | Online PSC | 2
| VV |  | "dílenská a výrobní dokumentace v potřebném rozsahu pro stavbu, statika např.pro lešení,..."1 |  | 1 | [12 empty] | VV | 2 | 2 | True | 1 | ROZPOCET
| VV |  | Projekt dopravně inženýrských opatření (DIO) dle potřeby stavby | [14 empty] | VV | 2 | 1 | True | 0 | ROZPOCET
| VV |  | PD lešení vč.sítí, kotevní plán na základě statického výpočtu | [14 empty] | VV | 2 | 1 | True | 0 | ROZPOCET
5 | K | 013254000 | Dokumentace skutečného provedení stavby | … | 1 |  | 0 | CS ÚRS 2023 01 |  | základní |  | 0 | 0 | 0 | 0 | 0 | 1024 | K | 2 |  |  |  | ROZPOCET | 0 | 0 | 0 | 0 | 0 | 1 | 0 | 1024 | -2104521391
| Online PSC |  | https://podminky.urs.cz/item/CS_URS_2023_01/013254000 | [14 empty] | Online PSC | 2
6 | K | 013pd | Vícetisky PD pro provedení stavby – pro potřeby zhotovitele | kus | 3 |  | 0 |  |  | základní |  | 0 | 0 | 0 | 0 | 0 | 1024 | K | 2 |  |  |  | ROZPOCET | 0 | 0 | 0 | 0 | 0 | 1 | 0 | 1024 | -1661071343
| D | VRN3 | Zařízení staveniště |  |  |  | 0 |  |  |  |  | 0 |  | 0 |  | 0 | 5 | D | 1 |  |  |  | ROZPOCET | [6 empty] | 0
7 | K | 030001000 | Zařízení staveniště | … | 1 |  | 0 | CS ÚRS 2023 01 |  | základní |  | 0 | 0 | 0 | 0 | 0 | 1024 | K | 2 |  |  |  | ROZPOCET | 0 | 0 | 0 | 0 | 0 | 1 | 0 | 1024 | -1141347130
| Online PSC |  | https://podminky.urs.cz/item/CS_URS_2023_01/030001000 | [14 empty] | Online PSC | 2
| VV |  | "zřízení, provoz a zrušení zs (buňky, wc, stav.výtah případně jeřáb, vše potřebné pro realizaci díla dle uvážení zhotovitele)"1 |  | 1 | [12 empty] | VV | 2 | 2 | True | 0 | ROZPOCET
| VV |  | Zajištění oplocení stavby dle požadavku KooBOZP | [14 empty] | VV | 2 | 1 | True | 0 | ROZPOCET
| VV |  | "ochranné zábralí, oplocení" | [14 empty] | VV | 2 | 1 | True | 0 | ROZPOCET
| VV |  | "dočasná ochrana stávajících kcí, podlah a zařízení proti poškození a znečištění (např. OSB + geotextílie, folie PE)" | [14 empty] | VV | 2 | 1 | True | 0 | ROZPOCET
| VV |  | "oddělení prostor (vstupy a průchody) z důvodu bezpečnosti a prašnosti" | [14 empty] | VV | 2 | 1 | True | 0 | ROZPOCET
| VV |  | Součet |  | 1 | [12 empty] | VV | 2 | 4 | True | 1 | ROZPOCET
| D | VRN4 | Inženýrská činnost |  |  |  | 0 |  |  |  |  | 0 |  | 0 |  | 0 | 5 | D | 1 |  |  |  | ROZPOCET | [6 empty] | 0
8 | K | 043002000 | Zkoušky a ostatní měření | … | 1 |  | 0 | CS ÚRS 2023 01 |  | základní |  | 0 | 0 | 0 | 0 | 0 | 1024 | K | 2 |  |  |  | ROZPOCET | 0 | 0 | 0 | 0 | 0 | 1 | 0 | 1024 | -1462200990
| Online PSC |  | https://podminky.urs.cz/item/CS_URS_2023_01/043002000 | [14 empty] | Online PSC | 2
| VV |  | "všechny potřebné zkoušky a měření pro provedení díla dle SoD a požadavků staveb.úřadu(např. hutnící, odtrhové, únosnosti základové spáry,...)"1 |  | 1 | [12 empty] | VV | 2 | 2 | True | 1 | ROZPOCET
9 | K | 045002000 | Kompletační a koordinační činnost | … | 1 |  | 0 | CS ÚRS 2023 01 |  | základní |  | 0 | 0 | 0 | 0 | 0 | 1024 | K | 2 |  |  |  | ROZPOCET | 0 | 0 | 0 | 0 | 0 | 1 | 0 | 1024 | 1632401860
| Online PSC |  | https://podminky.urs.cz/item/CS_URS_2023_01/045002000 | [14 empty] | Online PSC | 2
| VV |  | "např. koordinace instalací, fotodokumentace stáv.stavu objektu a jeho sledování v průběhu výstavby atd."1 |  | 1 | [12 empty] | VV | 2 | 2 | True | 0 | ROZPOCET
| VV |  | vypracování a předání Kontrolních a zkušebních plánů dle SOD | [14 empty] | VV | 2 | 1 | True | 0 | ROZPOCET
| VV |  | Předání rizik zhotovitele a subdodavatelů KooBOZP | [14 empty] | VV | 2 | 1 | True | 0 | ROZPOCET
| VV |  | Vypracování a aktualizace detailního týdenního HMG | [14 empty] | VV | 2 | 1 | True | 0 | ROZPOCET
| VV |  | dodání všech dokladů dle SOD | [14 empty] | VV | 2 | 1 | True | 0 | ROZPOCET
| VV |  | vzorníky materiálů | [14 empty] | VV | 2 | 1 | True | 0 | ROZPOCET
| VV |  | Součet |  | 1 | [12 empty] | VV | 2 | 4 | True | 1 | ROZPOCET
| D | VRN7 | Provozní vlivy |  |  |  | 0 |  |  |  |  | 0 |  | 0 |  | 0 | 5 | D | 1 |  |  |  | ROZPOCET | [6 empty] | 0
10 | K | 071103000 | Provoz investora | … | 1 |  | 0 | CS ÚRS 2023 01 |  | základní |  | 0 | 0 | 0 | 0 | 0 | 1024 | K | 2 |  |  |  | ROZPOCET | 0 | 0 | 0 | 0 | 0 | 1 | 0 | 1024 | 751299236
| Online PSC |  | https://podminky.urs.cz/item/CS_URS_2023_01/071103000 | [14 empty] | Online PSC | 2
| VV |  | "pokud budou práce probíhat za provozu, mohou z toho vyplývat nějaká omezení (hlučnost, prašnost,...)"1 |  | 1 | [12 empty] | VV | 2 | 2 | True | 1 | ROZPOCET

## Seznam figur
SEZNAM FIGUR
Kód: | 202113
Stavba: | Březová nad Svitavou - rekonstrukce budovy dispečinku
Datum: | 14. 9. 2021
Kód | Popis | MJ | Výměra
D1-01/ 1/ 1a | Vnitřní úpravy
s12 | podlaha S12 | m2 | 89.75
| cena vč.odstranění případných soklíků!!! |  | 0
0
| čv103-1np |  | 0
| dle TZ je předpokládáno v místnostech s novou skladbou S12 se stávající podlahovinou PVC na DT desce |  | 0
| ostatní podlahy v 1np jsou z keram.dlažby, která bude zachována |  | 0
| "S12"5,76+33,1+27,4+23,49 |  | 89.75
s12 | Mezisoučet |  | 89.75
Použití figury:
776201811 | Demontáž lepených povlakových podlah bez podložky ručně | m2 | 192.85
632451455 | Potěr pískocementový tl přes 40 do 50 mm tř. C 20 běžný | m2 | 82.085
762526811 | Demontáž podlah z dřevotřísky, překližky, sololitu tloušťky do 20 mm bez polštářů | m2 | 82.085
771574243 | Montáž podlah keramických pro mechanické zatížení hladkých lepených flexibilním lepidlem přes 9 do 12 ks/m2 | m2 | 89.75
59761434 | dlažba keramická slinutá hladká do interiéru i exteriéru pro vysoké mechanické namáhání přes 9 do 12ks/m2 | m2 | 106.719
s13 | podlaha s13 | m2 | 103.1
| čv104-2np |  | 0
| "S13"11,57+4,46+12,71+4,95+32,07+20,53+16,81 |  | 103.1
s13 | Mezisoučet |  | 103.1
Použití figury:
776201811 | Demontáž lepených povlakových podlah bez podložky ručně | m2 | 192.85
775511810 | Demontáž podlah vlysových přibíjených s lištami přibíjenými do suti | m2 | 103.1
775541161 | Montáž podlah plovoucích ze zaklapávacích vinylových lamel | m2 | 103.1
skd | sokl ker.dlažby | m | 72.665
| cena vč.zakončení soklíku fabionkem z lepidla nebo spárovačky!!! |  | 0
0
| čv103-1np |  | 0
| "107"1,8*2+3,2*2-0,6 |  | 9.4
| "109"5,15*4+4,2*2+1,5*2+0,35*2-3,55*2+0,45*2-0,6-0,9 |  | 25
| "110"4,45*2+6,15*2-1,25+0,15*2 |  | 20.25
| "112"4,75+0,3+1,95+1,6+1,25+1,25+1,6+2,465+4,5-0,9+0,15*2-1,05 |  | 18.015
skd | Mezisoučet |  | 72.665
Použití figury:
771474113 | Montáž soklů z dlaždic keramických rovných flexibilní lepidlo v přes 90 do 120 mm | m | 72.665
771591115 | Podlahy spárování silikonem | m | 87.665
771591184 | Pracnější řezání podlah z dlaždic keramických rovné | m | 72.665
59761434 | dlažba keramická slinutá hladká do interiéru i exteriéru pro vysoké mechanické namáhání přes 9 do 12ks/m2 | m2 | 106.719
soex | sanač.omítka stěn odkopaných z exteriéru | m2 | 75.773
| TZ,čv102,106 |  | 0
| sanace zdiva 1PP interiéru (od -2,8 po -0,4 tj.sv.2,4m) |  | 0
0
| obvodové stěny odkopané z venku (injektáž pouze u podlahy)- hydroizolační omítka není nutná, bude z exteriéru |  | 0
| "007"2,4*2,55-0,8*0,4+0,45*(0,8*2+0,4*2) |  | 6.88
| "006"2,4*1,35-0,35*0,25+0,65*(0,35*2+0,25*2) |  | 3.933
| "005"2,4*(0,15+0,6+4,8+1,65+4,9)-0,8*0,4*2+0,45*(0,8*2+0,4*2)*2 |  | 30.56
| "002"2,4*2,25-0,8*0,4+0,45*(0,8*2+0,4*2) |  | 6.16
| "004"2,4*(5,55+4,95+0,3*2)-0,8*0,4+(0,45+0,35)*(0,8*2+0,4*2) |  | 28.24
soex | Mezisoučet |  | 75.773
Použití figury:
612pn | Vnitřní minerální nátěr na bázi vodního skla, prodyšný na sanační omítky - d,m | m2 | 120.053
soin | sanační omítka stěn neodkopaných | m2 | 44.28
| TZ,čv102,106 |  | 0
| sanace zdiva 1PP interiéru (od -2,8 po -0,4 tj.sv.2,4m) |  | 0
0
| obvodové stěny neodkopané z venku (injektáž u podlahy a u stropu) - hydroizolační omítka je nutná, nelze ji provést z exteriéru |  | 0
| "007"2,4*(4,7+2,55) |  | 17.4
| "001"2,4*(1,85+3,95) |  | 13.92
| "003"2,4*1,95 |  | 4.68
| "004"2,4*3,45 |  | 8.28
soin | Mezisoučet |  | 44.28
Použití figury:
612325131 | Omítka sanační jádrová vnitřních stěn nanášená ručně | m2 | 44.28
612hiom | Hydroizolační omítka tl.15mm zakončená do vodorovného ozubu 3-4mm - d,m | m2 | 44.28
612pn | Vnitřní minerální nátěr na bázi vodního skla, prodyšný na sanační omítky - d,m | m2 | 120.053
D1-01/ 1/ 1b | Venkovní obálka budovy a přístavba zádveří a venkovní schodiště
bnk | bednění na krokve | m2 | 219.888
| bednění na stávající krokve |  | 0
| měřeno dle čv.105 se zakončením u hrany stávajícího zdiva dle čv118,119 |  | 0
| sklon 25st |  | 0
| 7,2*4/2 |  | 14.4
| 1,751*4+(1,751+1,1)/2*0,7 |  | 8.002
| 6,601*4+(6,601+5,9)/2*0,7 |  | 30.779
| 7,2*4/2 |  | 14.4
| (6,601+13,7)/2*4+(13,7+14,4)/2*0,7+2,351*1,45+(2,351+1,65)/2*0,7 |  | 55.246
| 2,6*1,45/2 |  | 1.885
| 2,351*1,45+(2,351+1,65)/2*0,7 |  | 4.809
| (1,751+6,5+2,6)/2*4-2,6*1,45/2+(6,5+5,8)/2*0,7 |  | 24.122
| sklon 62st (vč.33st - zanedbatelné) |  | 0
| 2,4*(16,15-3,53)-1,05*2,76 |  | 27.39
| 2,4*(0,7+5,8) |  | 15.6
| 2,4*(1,1+5) |  | 14.64
| sklon 49st |  | 0
| 0,19*(16,15-3,53-2,76) |  | 1.873
| 0,19*(0,6+4,8) |  | 1.026
| 0,19*5 |  | 0.95
| sklon 20st |  | 0
| 1,35*3,53 |  | 4.766
bnk | Součet |  | 219.888
Použití figury:
762341210 | Montáž bednění střech rovných a šikmých sklonu do 60° z hrubých prken na sraz tl do 32 mm | m2 | 219.888
713151133 | Montáž izolace tepelné střech šikmých kladené volně nad krokve rohoží, pásů, desek sklonu přes 45° do 60° | m2 | 219.888
762083122 | Impregnace řeziva proti dřevokaznému hmyzu, houbám a plísním máčením třída ohrožení 3 a 4 | m3 | 15.503
762395000 | Spojovací prostředky krovů, bednění, laťování, nadstřešních konstrukcí | m3 | 15.063
60511116 | řezivo jehličnaté smrk, borovice š přes 170mm tl 24mm dl 4m | m3 | 14.15
62856001 | pás asfaltový samolepicí modifikovaný SBS tl 2,2mm s vložkou z hliníkové fólie, hliníkové fólie s textilií se spalitelnou fólií nebo jemnozrnným minerálním posypem nebo textilií na horním povrchu | m2 | 256.279
bnps | bednění námětků přesahů střechy | m2 | 33.951
| bednění na námětky přesahu střechy u okapu š.cca 0,8m |  | 0
| 0,8*(17,474-2,76+3,53) |  | 14.595
| 0,8*(3,822) |  | 3.058
| 0,8*(0,65+5,5) |  | 4.92
| 0,8*(8,522) |  | 6.818
| 0,8*(5,7) |  | 4.56
bnps | Mezisoučet |  | 33.951
Použití figury:
762341610 | Montáž bednění štítových okapových říms z hrubých prken tl do 32 mm | m2 | 33.951
762083122 | Impregnace řeziva proti dřevokaznému hmyzu, houbám a plísním máčením třída ohrožení 3 a 4 | m3 | 15.503
762395000 | Spojovací prostředky krovů, bednění, laťování, nadstřešních konstrukcí | m3 | 15.063
60511116 | řezivo jehličnaté smrk, borovice š přes 170mm tl 24mm dl 4m | m3 | 14.15
kdpst | ker dlažba podstupnice | m2 | 6.949
| čv103 |  | 0
| "113"1,059+1,25+1,4+1,55+1,69 |  | 6.949
kdpst | Mezisoučet |  | 6.949
Použití figury:
771274232 | Montáž obkladů podstupnic z dlaždic hladkých keramických flexibilní lepidlo v přes 150 do 200 mm | m | 6.949
771111012 | Vysátí schodiště před pokládkou dlažby | m | 12.499
771161022 | Montáž profilu pro schodové hrany nebo ukončení dlažby | m | 6.949
771591184 | Pracnější řezání podlah z dlaždic keramických rovné | m | 21.269
776121113 | Vodou ředitelná penetrace savého podkladu povlakových podlah schodišťových stupňů | m2 | 2.666
59761434 | dlažba keramická slinutá hladká do interiéru i exteriéru pro vysoké mechanické namáhání přes 9 do 12ks/m2 | m2 | 8.485
kds | ked dlažba sokl | m | 4.55
| čv103 |  | 0
| "113"1,9+2,2-1,05+0,4*2+0,3+0,4 |  | 4.55
kds | Mezisoučet |  | 4.55
Použití figury:
771474113 | Montáž soklů z dlaždic keramických rovných flexibilní lepidlo v přes 90 do 120 mm | m | 4.55
771591184 | Pracnější řezání podlah z dlaždic keramických rovné | m | 21.269
59761434 | dlažba keramická slinutá hladká do interiéru i exteriéru pro vysoké mechanické namáhání přes 9 do 12ks/m2 | m2 | 8.485
kds11 | ker dlažba skl.S11 | m2 | 4.171
| na potěr zádveří |  | 0
| předpoklad: plocha s11 ponížená o plochu stupnic - skutečnou výměru odsouhlasí TDI |  | 0
| čv103 |  | 0
| s11-(1,69+1,059)/2*(4*0,28) |  | 4.171
kds11 | Mezisoučet |  | 4.171
Použití figury:
771574243 | Montáž podlah keramických pro mechanické zatížení hladkých lepených flexibilním lepidlem přes 9 do 12 ks/m2 | m2 | 4.171
59761434 | dlažba keramická slinutá hladká do interiéru i exteriéru pro vysoké mechanické namáhání přes 9 do 12ks/m2 | m2 | 8.485
kdssch | ker dlažba sokl schodiště | m | 4.22
| čv103 |  | 0
| "113"0,28*4+0,1+1,3+0,1+0,16*5*2 |  | 4.22
kdssch | Mezisoučet |  | 4.22
Použití figury:
771474133 | Montáž soklů z dlaždic keramických schodišťových stupňovitých flexibilní lepidlo v přes 90 do 120 mm | m | 4.22
771591184 | Pracnější řezání podlah z dlaždic keramických rovné | m | 21.269
59761434 | dlažba keramická slinutá hladká do interiéru i exteriéru pro vysoké mechanické namáhání přes 9 do 12ks/m2 | m2 | 8.485
kdst | ker dlažba stupnice | m | 5.55
| čv103 |  | 0
| "113"1,2+1,3+1,45+1,6 |  | 5.55
kdst | Mezisoučet |  | 5.55
Použití figury:
771274113 | Montáž obkladů stupnic z dlaždic keramických flexibilní lepidlo š přes 250 do 300 mm | m | 5.55
771111012 | Vysátí schodiště před pokládkou dlažby | m | 12.499
771591184 | Pracnější řezání podlah z dlaždic keramických rovné | m | 21.269
776121113 | Vodou ředitelná penetrace savého podkladu povlakových podlah schodišťových stupňů | m2 | 2.666
59761434 | dlažba keramická slinutá hladká do interiéru i exteriéru pro vysoké mechanické namáhání přes 9 do 12ks/m2 | m2 | 8.485
kzseps140 | KZS EPS tl.140mm nad soklem | m2 | 279.61
| čv103,104,řezy a pohledy |  | 0
| nadsoklový KZS od +-0,0 (výškové kóty měřeny cca z pohledů) |  | 0
0
| sv |  | 0
| "po +4,143"4,143*16,43 |  | 68.069
| "od +4,143 na v.cca 0,5m (nad bedněním přesahu střechy)"0,5*(16,43-2,76) |  | 6.835
| "štít od +4,143"(5,894-4,143)*(2,76+0,5*2)+(6,907-5,894)*2,76/2 |  | 7.982
| "vykýř"1,4*3,3+(2,5*1/2)*2 |  | 7.12
| sz |  | 0
| "po +4,143"4,143*(10,7+0,14*2+0,6) |  | 47.976
| "od +4,143 na v.cca 0,5m (nad bedněním přesahu střechy)"0,5*(10,7+0,14*2+0,6) |  | 5.79
| "od +4,643 po +6,9"(6,9-4,643)*(6,28+3,5)/2 |  | 11.037
| "od +6,9 na v.cca 0,25m (nad bedněním přesahu střechy)"0,25*3,5 |  | 0.875
| "po +3,65"3,65*1,95 |  | 7.118
| jz |  | 0
| "po +3,65"3,65*(0,94+3,9+6,3) |  | 40.661
| "od +4,15 (odečten sokl terasy v.0,5m od +3,65 po +4,15 - obsažen v jiné položce) po +4,65"0,5*10,98 |  | 5.49
| "od +4,65 po +6,9"2,25*(10,98+8,2)/2 |  | 21.578
| "od +6,9 na v.cca 0,25m (nad bedněním přesahu střechy)"0,25*8,2 |  | 2.05
| "zádveří od +2,9 po +4,143"1,243*(1,95+2) |  | 4.91
| "nad apsidou"0,6*3 |  | 1.8
| "od +4,143 na v.cca 0,5m (nad bedněním přesahu střechy)"0,5*(1,95+2+3) |  | 3.475
| "apsida 1"(3,277-2,9)*1,7+3,277*1,7 |  | 6.212
| jv |  | 0
| "apsida 1"3,277*(1,77+1,72) |  | 11.437
| "apsida 2"3,254*2,7 |  | 8.786
| "po +4,143"4,143*10,98-3,277*3-3,254*2,78 |  | 26.613
| "od +4,143 po +4,643"0,5*10,98 |  | 5.49
| "od +4,643 po +6,9"(6,9-4,643)*(10,98+8,2)/2 |  | 21.645
| "od +6,9 na v.cca 0,25m (nad bedněním přesahu střechy)"0,25*8,2 |  | 2.05
0
| odpočet otvorů |  | 0
| sv |  | 0
| -1,52*2,61 |  | -3.967
| -1,47*2,43 |  | -3.572
| -0,92*0,53 |  | -0.488
| -0,57*1,58 |  | -0.901
| -1,47*1,58 |  | -2.323
| -2,27*1,48 |  | -3.36
| sz |  | 0
| -0,97*1,58 |  | -1.533
| -0,47*0,43 |  | -0.202
| -0,97*1,58 |  | -1.533
| -0,82*0,53 |  | -0.435
| -0,57*1,18 |  | -0.673
| jz |  | 0
| -0,46*1,58*5 |  | -3.634
| -0,97*1,58*3 |  | -4.598
| -1,97*1,48 |  | -2.916
| -(1,11*1,48+0,86*(2,08-0,3)) |  | -3.174
| jv |  | 0
| -0,57*1,58*3 |  | -2.702
| -0,53*1,58*3 |  | -2.512
| -(1,41*1,48+0,86*2,08) |  | -3.876
| -2,02*1,48 |  | -2.99
kzseps140 | Součet |  | 279.61
Použití figury:
622211031 | Montáž kontaktního zateplení vnějších stěn lepením a mechanickým kotvením polystyrénových desek do betonu a zdiva tl přes 120 do 160 mm | m2 | 279.61
622251101 | Příplatek k cenám kontaktního zateplení vnějších stěn za zápustnou montáž a použití tepelněizolačních zátek z polystyrenu | m2 | 331.769
622325102 | Oprava vnější vápenocementové hladké omítky složitosti 1 stěn v rozsahu přes 10 do 30 % | m2 | 331.769
622531012 | Tenkovrstvá silikonová zrnitá omítka zrnitost 1,5 mm vnějších stěn | m2 | 321.726
629995101 | Očištění vnějších ploch tlakovou vodou | m2 | 417.851
978015341 | Otlučení (osekání) vnější vápenné nebo vápenocementové omítky stupně členitosti 1 a 2 v rozsahu přes 20 do 30 % | m2 | 331.769
kzseps40 | KZS ostění a nadpraží EPS tl.40mm | m | 123.87
| nad soklem š.200mm |  | 0
| sv |  | 0
| 1,6+2,65*2 |  | 6.9
| 1,55+2,5*2 |  | 6.55
| 0,75*2 |  | 1.5
| 0,65+1,65*2 |  | 3.95
| 1,55+1,65*2 |  | 4.85
| 2,35+1,55*2 |  | 5.45
| sz |  | 0
| 1,05+1,65*2 |  | 4.35
| 0,55+0,5*2 |  | 1.55
| 1,05+1,65*2 |  | 4.35
| 0,9+0,6*2 |  | 2.1
| 0,65+1,25*2 |  | 3.15
| jz |  | 0
| (0,538+1,65*2)*5 |  | 19.19
| (1,05+1,65*2)*3 |  | 13.05
| 2,05+1,55*2 |  | 5.15
| 2,05+2,15*2 |  | 6.35
| jv |  | 0
| (0,65+1,65*2)*3 |  | 11.85
| (0,61+1,65*2)*3 |  | 11.73
| 2,35+2,15*2 |  | 6.65
| 2,1+1,55*2 |  | 5.2
kzseps40 | Mezisoučet |  | 123.87
Použití figury:
622212001 | Montáž kontaktního zateplení vnějšího ostění, nadpraží nebo parapetu hl. špalety do 200 mm lepením desek z polystyrenu tl do 40 mm | m | 133.47
622531012 | Tenkovrstvá silikonová zrnitá omítka zrnitost 1,5 mm vnějších stěn | m2 | 321.726
28375932 | deska EPS 70 fasádní λ=0,039 tl 40mm | m2 | 27.251
kzspodut | KZS pod UT | m2 | 91.268
| položka pro ocenění provedení KZS z XPS pod terénem s využitím 2.vrstvy HI stěrky |  | 0
| ocenit bez ohledu na popis uvedený v popisu položky (zvolena pouze z důvodu cca přibližně odpovídající pracnosti provedení) |  | 0
0
| čv102, řezy a pohledy |  | 0
0
| XPS tl.80mm |  | 0
| sv |  | 0
| "od -1,0 po -2,95"1,95*16,41 |  | 32
| sz |  | 0
| "od -1,05 po -2,95"1,9*(10,88+0,6) |  | 21.812
| "od -1,05 po -1,8"0,75*2,03 |  | 1.523
| jz |  | 0
| "od -0,8 po -1,8"1,0*(0,85+3,54) |  | 4.39
| jv |  | 0
| "od -0,8 po -1,8"1,0*1,122 |  | 1.122
| "od -0,9 po -2,95"2,05*1,1 |  | 2.255
0
| XPS tl.140 |  | 0
| jz |  | 0
| "od -0,8 po -1,8"1,0*(4,171+6,3) |  | 10.471
| jv |  | 0
| "od -0,8 po -1,8"1,0*(1,7+1,77+1,72+1,74) |  | 6.93
| "od -0,9 po -2,95"2,05*(2,6+2,651) |  | 10.765
kzspodut | Součet |  | 91.268
Použití figury:
713131145 | Montáž izolace tepelné stěn a základů lepením bodově rohoží, pásů, dílců, desek | m2 | 91.268
711161222 | Izolace proti zemní vlhkosti nopovou fólií s textilií svislá, nopek v 8,0 mm, tl do 0,6 mm | m2 | 91.268
kzsxps14 | KZS soklu z XPS tl.140mm | m2 | 18.409
| čv102,řezy a pohledy |  | 0
| KZS soklu od UT po +-0,0 |  | 0
0
| XPS tl.140 |  | 0
| jz |  | 0
| "od -0,8"0,8*(4,171+6,3) |  | 8.377
| jv |  | 0
| "od -0,8"0,8*(1,7+1,77+1,72+1,74) |  | 5.544
| "od -0,9"0,9*(2,6+2,651) |  | 4.726
| "odpočet otvorů"-0,72*0,33*1 |  | -0.238
kzsxps14 | Mezisoučet |  | 18.409
Použití figury:
622211031 | Montáž kontaktního zateplení vnějších stěn lepením a mechanickým kotvením polystyrénových desek do betonu a zdiva tl přes 120 do 160 mm | m2 | 18.409
622251101 | Příplatek k cenám kontaktního zateplení vnějších stěn za zápustnou montáž a použití tepelněizolačních zátek z polystyrenu | m2 | 331.769
622325102 | Oprava vnější vápenocementové hladké omítky složitosti 1 stěn v rozsahu přes 10 do 30 % | m2 | 331.769
629995101 | Očištění vnějších ploch tlakovou vodou | m2 | 417.851
978015341 | Otlučení (osekání) vnější vápenné nebo vápenocementové omítky stupně členitosti 1 a 2 v rozsahu přes 20 do 30 % | m2 | 331.769
kzsxps30 | kzs parapety nad soklem budovy XPS tl.30mm | m | 27.67
| nad soklem š.340mm |  | 0
| sv |  | 0
| 1,55 |  | 1.55
| 1 |  | 1
| 0,65 |  | 0.65
| 1,55 |  | 1.55
| 2,35 |  | 2.35
| sz |  | 0
| 1,05 |  | 1.05
| 0,55 |  | 0.55
| 1,05 |  | 1.05
| 0,9 |  | 0.9
| 0,65 |  | 0.65
| jz |  | 0
| (0,538)*5 |  | 2.69
| (1,05)*3 |  | 3.15
| 2,05 |  | 2.05
| 1,15 |  | 1.15
| jv |  | 0
| (0,65)*3 |  | 1.95
| (0,61)*3 |  | 1.83
| 1,45 |  | 1.45
| 2,1 |  | 2.1
kzsxps30 | Mezisoučet |  | 27.67
Použití figury:
622212051 | Montáž kontaktního zateplení vnějšího ostění, nadpraží nebo parapetu hl. špalety do 400 mm lepením desek z polystyrenu tl do 40 mm | m | 32.47
28376438 | deska XPS hrana rovná a strukturovaný povrch 250kPa tl 30mm | m2 | 11.757
59051512 | profil začišťovací s okapnicí PVC s výztužnou tkaninou pro parapet ETICS | m | 33.59
kzsxps80 | KZS soklu XPS tl.80mm | m2 | 33.75
| čv102,řezy a pohledy |  | 0
| KZS soklu od UT po +-0,0 |  | 0
0
| XPS tl.80mm |  | 0
| sv |  | 0
| "od -1,0"1,0*16,41 |  | 16.41
| sz |  | 0
| "od -1,05"1,05*(12,91+0,6) |  | 14.186
| jz |  | 0
| "od -0,8"0,8*(0,85+3,45) |  | 3.44
| jv |  | 0
| "od -0,9"0,9*1,1 |  | 0.99
| "odpočet otvorů"-0,72*0,33*5-0,35*0,25 |  | -1.276
kzsxps80 | Mezisoučet |  | 33.75
Použití figury:
622211011 | Montáž kontaktního zateplení vnějších stěn lepením a mechanickým kotvením polystyrénových desek do betonu a zdiva tl přes 40 do 80 mm | m2 | 33.75
622251101 | Příplatek k cenám kontaktního zateplení vnějších stěn za zápustnou montáž a použití tepelněizolačních zátek z polystyrenu | m2 | 331.769
622325102 | Oprava vnější vápenocementové hladké omítky složitosti 1 stěn v rozsahu přes 10 do 30 % | m2 | 331.769
629995101 | Očištění vnějších ploch tlakovou vodou | m2 | 417.851
978015341 | Otlučení (osekání) vnější vápenné nebo vápenocementové omítky stupně členitosti 1 a 2 v rozsahu přes 20 do 30 % | m2 | 331.769
ms | plocha mansardové střechy | m2 | 269.263
| předpoklad: plošná výměra původní střechy je cca podobná výměře nové střechy |  | 0
| čv105 |  | 0
| "mans.střecha - plocha je cca stejná jako nová"sskl20+sskl25+sskl33+sskl49+sskl62 |  | 269.263
ms | Mezisoučet |  | 269.263
Použití figury:
764001821 | Demontáž krytiny ze svitků nebo tabulí do suti | m2 | 275.087
762342441 | Montáž lišt trojúhelníkových sklonu do 60° | m | 403.895
762395000 | Spojovací prostředky krovů, bednění, laťování, nadstřešních konstrukcí | m3 | 15.063
762kl | Kotvení kontralatí dle dodavatele nadkrokevního systému zateplení střechy - d,m | m | 403.895
765191023 | Montáž pojistné hydroizolační nebo parotěsné kladené ve sklonu přes 20° s lepenými spoji na bednění | m2 | 269.263
60514114 | řezivo jehličnaté lať impregnovaná dl 4 m | m3 | 1.066
opodut | omísta pod ut | m2 | 86.082
| pro sanaci zdiva z exteriéru je uvažováno s otlučením omítky pod úrovní terénu |  | 0
| čv102, řezy a pohledy |  | 0
| sv |  | 0
| "od -1,0 po -2,95"1,95*16,25 |  | 31.688
| sz |  | 0
| "od -1,05 po -2,95"1,9*(10,8+0,6) |  | 21.66
| "od -1,05 po -1,8"0,75*1,95 |  | 1.463
| jz |  | 0
| "od -0,8 po -1,8"1,0*(0,85+4,171+6,3) |  | 11.321
| jv |  | 0
| "od -0,8 po -1,8"1,0*(1,7+1,77+1,72+1,74) |  | 6.93
| "od -0,9 po -2,95"2,05*(2,6+2,651+1,1) |  | 13.02
opodut | Mezisoučet |  | 86.082
Použití figury:
978015391 | Otlučení (osekání) vnější vápenné nebo vápenocementové omítky stupně členitosti 1 a 2 v rozsahu přes 80 do 100 % | m2 | 86.082
622142002 | Potažení vnějších stěn sklovláknitým pletivem | m2 | 90.714
622hioex | Hydroizolační omítka tl.15mm - d,m | m2 | 86.082
629995101 | Očištění vnějších ploch tlakovou vodou | m2 | 417.851
62kp | Kontaktní podhoz pod hydroizolační omítku - d,m | m2 | 86.082
711131821 | Odstranění izolace proti zemní vlhkosti svislé | m2 | 86.082
711192102 | Provedení izolace proti zemní vlhkosti hydroizolační stěrkou svislé na zdivu, 1 vrstva | m2 | 181.428
711phis | Penetrace pod HI bitumenovou stěrku - d,m | m2 | 90.714
711dhis | HI bitumenová stěrka - dodávka | ltr | 508.906
pop | palubkový obklad podhledu přesahu střechy | m2 | 33.99
| čv105,118,119 a řezy A,B,C |  | 0
| uvažováno se š.podbití cca 0,5m |  | 0
| průniky v rozích neodečítány - pokryje to výměru na čílka ve štítech v těchto rozích |  | 0
| "u okapů"0,5*(17,474-2,76+3,822+0,65+0,5+4,75+8,522+4,9+8,522) |  | 23.19
| "u záv.lišty"0,5*((2,4+1,2)*(2+2+2)) |  | 10.8
pop | Mezisoučet |  | 33.99
Použití figury:
766423113 | Montáž obložení podhledů členitých palubkami z měkkého dřeva š přes 80 do 100 mm | m2 | 33.99
766421821 | Demontáž truhlářského obložení podhledů z palubek | m2 | 33.99
766427112 | Montáž podkladového roštu pro obložení podhledů | m | 33.99
783124101 | Základní jednonásobný akrylátový nátěr truhlářských konstrukcí | m2 | 67.98
783128101 | Lazurovací jednonásobný akrylátový nátěr truhlářských konstrukcí | m2 | 101.97
60514114 | řezivo jehličnaté lať impregnovaná dl 4 m | m3 | 0.09
s11 | skladba S11 | m2 | 5.71
| 5,71 |  | 5.71
Použití figury:
271532212 | Podsyp pod základové konstrukce se zhutněním z hrubého kameniva frakce 16 až 32 mm | m3 | 0.571
631311135 | Mazanina tl přes 120 do 240 mm z betonu prostého bez zvýšených nároků na prostředí tř. C 20/25 | m3 | 0.857
631362021 | Výztuž mazanin svařovanými sítěmi Kari | t | 0.054
632481213 | Separační vrstva z PE fólie | m2 | 4.171
711141559 | Provedení izolace proti zemní vlhkosti pásy přitavením vodorovné NAIP | m2 | 5.71
713121111 | Montáž izolace tepelné podlah volně kladenými rohožemi, pásy, dílci, deskami 1 vrstva | m2 | 4.171
771574243 | Montáž podlah keramických pro mechanické zatížení hladkých lepených flexibilním lepidlem přes 9 do 12 ks/m2 | m2 | 4.171
sskl20 | střecha sklon 20st | m2 | 6.354
| sklon 20st |  | 0
| 1,8*3,53 |  | 6.354
sskl20 | Mezisoučet |  | 6.354
Použití figury:
764121411 | Krytina střechy rovné drážkováním ze svitků z Al plechu rš 670 mm sklonu do 30° | m2 | 170.972
712431111 | Provedení povlakové krytiny střech přes 10° do 30° podkladní vrstvy pásy na sucho samolepící | m2 | 334.21
712440831 | Odstranění povlakové krytiny střech přes 10° do 30° z pásů NAIP přitavených v plné ploše jednovrstvé | m2 | 176.796
762083122 | Impregnace řeziva proti dřevokaznému hmyzu, houbám a plísním máčením třída ohrožení 3 a 4 | m3 | 15.503
762341210 | Montáž bednění střech rovných a šikmých sklonu do 60° z hrubých prken na sraz tl do 32 mm | m2 | 269.263
762341811 | Demontáž bednění střech z prken | m2 | 269.263
762395000 | Spojovací prostředky krovů, bednění, laťování, nadstřešních konstrukcí | m3 | 15.063
764001821 | Demontáž krytiny ze svitků nebo tabulí do suti | m2 | 275.087
765192001 | Nouzové (provizorní) zakrytí střechy plachtou | m2 | 538.526
60511116 | řezivo jehličnaté smrk, borovice š přes 170mm tl 24mm dl 4m | m3 | 14.15
62866281 | pás asfaltový samolepicí modifikovaný SBS tl 3,0mm s vložkou ze skleněné tkaniny se spalitelnou fólií nebo jemnozrnným minerálním posypem nebo textilií na horním povrchu | m2 | 319.454
sskl25 | střecha sklon 25st | m2 | 164.618
| materiál AL lakovaný plech!!! |  | 0
| čv105,109,110 |  | 0
| sklon 25st |  | 0
| 8,522*4,7/2 |  | 20.027
| 1,751*4,7 |  | 8.23
| 6,601*4,7 |  | 31.025
| 8,522*4,7/2 |  | 20.027
| (6,601+4,261)*4,7+2,351*2,15 |  | 56.106
| 3,822*2,15/2 |  | 4.109
| 2,351*2,15 |  | 5.055
| ((4,742+1,709+3,822)+1,751)/2*4,7-3,822*2,15 |  | 20.039
sskl25 | Mezisoučet |  | 164.618
Použití figury:
764121411 | Krytina střechy rovné drážkováním ze svitků z Al plechu rš 670 mm sklonu do 30° | m2 | 170.972
712431111 | Provedení povlakové krytiny střech přes 10° do 30° podkladní vrstvy pásy na sucho samolepící | m2 | 334.21
712440831 | Odstranění povlakové krytiny střech přes 10° do 30° z pásů NAIP přitavených v plné ploše jednovrstvé | m2 | 176.796
762083122 | Impregnace řeziva proti dřevokaznému hmyzu, houbám a plísním máčením třída ohrožení 3 a 4 | m3 | 15.503
762341210 | Montáž bednění střech rovných a šikmých sklonu do 60° z hrubých prken na sraz tl do 32 mm | m2 | 269.263
762341811 | Demontáž bednění střech z prken | m2 | 269.263
762395000 | Spojovací prostředky krovů, bednění, laťování, nadstřešních konstrukcí | m3 | 15.063
764001821 | Demontáž krytiny ze svitků nebo tabulí do suti | m2 | 275.087
765192001 | Nouzové (provizorní) zakrytí střechy plachtou | m2 | 538.526
60511116 | řezivo jehličnaté smrk, borovice š přes 170mm tl 24mm dl 4m | m3 | 14.15
62866281 | pás asfaltový samolepicí modifikovaný SBS tl 3,0mm s vložkou ze skleněné tkaniny se spalitelnou fólií nebo jemnozrnným minerálním posypem nebo textilií na horním povrchu | m2 | 319.454
sskl33 | střecha sklon 33st | m2 | 0.66
| sklon 33st |  | 0
| 0,4*1,65 |  | 0.66
sskl33 | Mezisoučet |  | 0.66
Použití figury:
764121413 | Krytina střechy rovné drážkováním ze svitků z Al plechu rš 670 mm sklonu přes 30 do 60° | m2 | 31.156
712631111 | Provedení povlakové krytiny střech přes 30° podkladní vrstvy pásy na sucho samolepící | m2 | 159.77
712640861 | Odstranění povlakové krytiny střech přes 30° do 45° z pásů NAIP přitavených v plné ploše jednovrstvé | m2 | 98.291
762083122 | Impregnace řeziva proti dřevokaznému hmyzu, houbám a plísním máčením třída ohrožení 3 a 4 | m3 | 15.503
762341210 | Montáž bednění střech rovných a šikmých sklonu do 60° z hrubých prken na sraz tl do 32 mm | m2 | 269.263
762341811 | Demontáž bednění střech z prken | m2 | 269.263
762395000 | Spojovací prostředky krovů, bednění, laťování, nadstřešních konstrukcí | m3 | 15.063
764001821 | Demontáž krytiny ze svitků nebo tabulí do suti | m2 | 275.087
765192001 | Nouzové (provizorní) zakrytí střechy plachtou | m2 | 538.526
60511116 | řezivo jehličnaté smrk, borovice š přes 170mm tl 24mm dl 4m | m3 | 14.15
62866281 | pás asfaltový samolepicí modifikovaný SBS tl 3,0mm s vložkou ze skleněné tkaniny se spalitelnou fólií nebo jemnozrnným minerálním posypem nebo textilií na horním povrchu | m2 | 319.454
sskl49 | střecha sklon 49st | m2 | 30.496
| materiál AL lakovaný plech!!! |  | 0
| čv105,109,110 |  | 0
| sklon 49st |  | 0
| 1,2*(6,457+2,372+2,355)+0,8*3,53 |  | 16.245
| 1,2*(0,642+4,742+0,75) |  | 7.361
| 1,2*(0,1+4,892+0,75) |  | 6.89
sskl49 | Mezisoučet |  | 30.496
Použití figury:
764121413 | Krytina střechy rovné drážkováním ze svitků z Al plechu rš 670 mm sklonu přes 30 do 60° | m2 | 31.156
712631111 | Provedení povlakové krytiny střech přes 30° podkladní vrstvy pásy na sucho samolepící | m2 | 159.77
712640861 | Odstranění povlakové krytiny střech přes 30° do 45° z pásů NAIP přitavených v plné ploše jednovrstvé | m2 | 98.291
762083122 | Impregnace řeziva proti dřevokaznému hmyzu, houbám a plísním máčením třída ohrožení 3 a 4 | m3 | 15.503
762341210 | Montáž bednění střech rovných a šikmých sklonu do 60° z hrubých prken na sraz tl do 32 mm | m2 | 269.263
762341811 | Demontáž bednění střech z prken | m2 | 269.263
762395000 | Spojovací prostředky krovů, bednění, laťování, nadstřešních konstrukcí | m3 | 15.063
764001821 | Demontáž krytiny ze svitků nebo tabulí do suti | m2 | 275.087
765192001 | Nouzové (provizorní) zakrytí střechy plachtou | m2 | 538.526
60511116 | řezivo jehličnaté smrk, borovice š přes 170mm tl 24mm dl 4m | m3 | 14.15
62866281 | pás asfaltový samolepicí modifikovaný SBS tl 3,0mm s vložkou ze skleněné tkaniny se spalitelnou fólií nebo jemnozrnným minerálním posypem nebo textilií na horním povrchu | m2 | 319.454
sskl62 | střecha sklon 62st | m2 | 67.135
| materiál AL lakovaný plech!!! |  | 0
| čv105,109,110 |  | 0
| sklon 62st |  | 0
| 2,4*(2,372+2,355+6,457)+1,3*2,76 |  | 30.43
| 2,4*(0,642+0,75+1,709+4,742) |  | 18.823
| 2,4*(0,1+0,75+1,709+4,892) |  | 17.882
sskl62 | Mezisoučet |  | 67.135
Použití figury:
764121415 | Krytina střechy rovné drážkováním ze svitků z Al plechu rš 670 mm sklonu přes 60° | m2 | 67.135
712631111 | Provedení povlakové krytiny střech přes 30° podkladní vrstvy pásy na sucho samolepící | m2 | 159.77
712640861 | Odstranění povlakové krytiny střech přes 30° do 45° z pásů NAIP přitavených v plné ploše jednovrstvé | m2 | 98.291
762083122 | Impregnace řeziva proti dřevokaznému hmyzu, houbám a plísním máčením třída ohrožení 3 a 4 | m3 | 15.503
762341210 | Montáž bednění střech rovných a šikmých sklonu do 60° z hrubých prken na sraz tl do 32 mm | m2 | 269.263
762341811 | Demontáž bednění střech z prken | m2 | 269.263
762395000 | Spojovací prostředky krovů, bednění, laťování, nadstřešních konstrukcí | m3 | 15.063
764001821 | Demontáž krytiny ze svitků nebo tabulí do suti | m2 | 275.087
765192001 | Nouzové (provizorní) zakrytí střechy plachtou | m2 | 538.526
60511116 | řezivo jehličnaté smrk, borovice š přes 170mm tl 24mm dl 4m | m3 | 14.15
62866281 | pás asfaltový samolepicí modifikovaný SBS tl 3,0mm s vložkou ze skleněné tkaniny se spalitelnou fólií nebo jemnozrnným minerálním posypem nebo textilií na horním povrchu | m2 | 319.454
D1-01/ 1/ 1c | Zpevněné plochy, terénní úpravy a obkopání objektu s odstraněním kryté terasy se schodištěm
pso | plocha sejmuté ornice | m2 | 162.789
| čv103 |  | 0
| pro obkop objektu (š.cca 1,4m) |  | 0
| (1,4-0,5)*(11,13+14,5+0,6) |  | 23.607
| "předběžně pracovní a manipulační plochy staveniště (např.rozšíření kolem zpev.ploch čov a vchodu, atd.)"100 |  | 100
| "sejmutí pro dlážděnou plochu kolem čov a vstupu"5,152*8,3+3,8*4,1-1,2*2,1-(4,2*1,4+5,2*1,6+1*1+1,2*1,2) |  | 39.182
pso | Součet |  | 162.789
Použití figury:
121151103 | Sejmutí ornice plochy do 100 m2 tl vrstvy do 200 mm strojně | m2 | 162.789
181351003 | Rozprostření ornice tl vrstvy do 200 mm pl do 100 m2 v rovině nebo ve svahu do 1:5 strojně | m2 | 162.789
vj | výkop jam | m3 | 82.032
| obkopání objektu |  | 0
| pracovní prostor cca 0,75m + svahování š.cca 0,6m (tj.prům.š.cca 0,3m) |  | 0
| čv102 + pohledy |  | 0
0
| SV (prům.UT cca -1,0m) |  | 0
| "pod schody"(2,95-1)*(0,75+0,3)*2,1 |  | 4.3
| "zeleň"(2,95-1-0,2)*(0,75+0,3)*(10,3+0,75+0,3) |  | 20.856
| "asfalt"(2,95-1-0,4)*(0,75+0,3)*(3,85+0,75+0,3) |  | 7.975
| JZ (prům.UT asfalt cca -0,8m, prům.UT zeleň -1,05) |  | 0
| "zeleň"(1,8-1,05-0,2)*(0,75+0,3)*(0,75+0,3) |  | 0.606
| "asfalt"(1,8-0,8-0,4)*(0,75+0,3)*(14,2+0,75+0,3) |  | 9.608
| "v místě nového zádveří (pod podlahou 400mm + svahování po vybour.základech)"0,4*1,3*1,5+0,3*1*(1,041+1,79) |  | 1.629
| SZ (prům.UT cca -1,05m) |  | 0
| "zeleň 1"(2,95-1,05-0,2)*(0,75+0,3)*(10,7+0,6) |  | 20.171
| "zeleň 2"(1,8-1,05-0,2)*(0,75+0,3)*1,95 |  | 1.126
| JV (prům.UT asfalt 1 cca -0,8m,prům.UT asfalt 2 cca -0,9m) |  | 0
| "asfalt 1"(1,8-0,8-0,4)*(0,75+0,3)*(1,042+1,7+1,77+1,716+1,739) |  | 5.019
| "asfalt 2"(2,95-0,9-0,4)*(0,75+0,3)*6,2 |  | 10.742
vj | Součet |  | 82.032
Použití figury:
131251103 | Hloubení jam nezapažených v hornině třídy těžitelnosti I skupiny 3 objem do 100 m3 strojně | m3 | 82.032
139001101 | Příplatek za ztížení vykopávky v blízkosti podzemního vedení | m3 | 21.003
162251102 | Vodorovné přemístění přes 20 do 50 m výkopku/sypaniny z horniny třídy těžitelnosti I skupiny 1 až 3 | m3 | 84.011
167151101 | Nakládání výkopku z hornin třídy těžitelnosti I skupiny 1 až 3 do 100 m3 | m3 | 15.271
vr | výkop rýh | m3 | 1.979
| čv102 |  | 0
| "zádveří od -1,08 po -2,1"0,5*0,3*(1,041+0,342+1,827+0,3+1,79+0,85) |  | 0.923
| "vstup.schodiště - odsouhlasí TDI dle rozměrů odbouraných základů"0,4*1*(1,32*2) |  | 1.056
vr | Součet |  | 1.979
Použití figury:
132251103 | Hloubení rýh nezapažených š do 800 mm v hornině třídy těžitelnosti I skupiny 3 objem do 100 m3 strojně | m3 | 1.979
139001101 | Příplatek za ztížení vykopávky v blízkosti podzemního vedení | m3 | 21.003
162251102 | Vodorovné přemístění přes 20 do 50 m výkopku/sypaniny z horniny třídy těžitelnosti I skupiny 1 až 3 | m3 | 84.011
167151101 | Nakládání výkopku z hornin třídy těžitelnosti I skupiny 1 až 3 do 100 m3 | m3 | 15.271
zz | zásyp zeminou | m3 | 68.74
| zasypání obkopaného objektu vhodným výkopkem (jíl) |  | 0
| pracovní prostor cca 0,75m (ponížení otl.zateplení tj.100 nebo 150mm) + svahování š.cca 0,6m (tj.prům.š.cca 0,3m) |  | 0
| z výměry bude odečteno obsypání obnaženého podzemního vedení (uvažováno cca 3m3 ŠP) |  | 0
| čv102 + pohledy |  | 0
0
| SV (prům.UT cca -1,0m) |  | 0
| "pod schody"(2,95-1)*(0,75+0,3-0,1)*(2,1-0,4*2) |  | 2.408
| "zeleň"(2,95-1-0,2)*(0,75+0,3-0,1)*(10,3+0,75+0,3) |  | 18.869
| "asfalt"(2,95-1-0,4)*(0,75+0,3-0,1)*(3,85+0,75+0,3) |  | 7.215
| JZ (prům.UT asfalt cca -0,8m, prům.UT zeleň -1,05) |  | 0
| "zeleň"(1,8-1,05-0,2)*(0,75+0,3)*(0,75+0,3) |  | 0.606
| "asfalt"(1,8-0,8-0,4)*(0,75+0,3-0,15)*(14,2+0,75+0,3) |  | 8.235
| "v místě nového zádveří (pod podlahou 400mm + svahování po vybour.základech)"0,4*1,3*1,5+0,3*1*(1,041+1,79) |  | 1.629
| SZ (prům.UT cca -1,05m) |  | 0
| "zeleň 1"(2,95-1,05-0,2)*(0,75+0,3-0,1)*(10,7+0,6) |  | 18.25
| "zeleň 2"(1,8-1,05-0,2)*(0,75+0,3-0,1)*1,95 |  | 1.019
| JV (prům.UT asfalt 1 cca -0,8m,prům.UT asfalt 2 cca -0,9m) |  | 0
| "asfalt 1"(1,8-0,8-0,4)*(0,75+0,3-0,15)*(1,042+1,7+1,77+1,716+1,739) |  | 4.302
| "asfalt 2"(2,95-0,9-0,4)*(0,75+0,3-0,15)*6,2 |  | 9.207
| "odpočet obsypu obnaženého podzem.vedení"-3 |  | -3
zz | Součet |  | 68.74
Použití figury:
174151101 | Zásyp jam, šachet rýh nebo kolem objektů sypaninou se zhutněním | m3 | 68.74
167151101 | Nakládání výkopku z hornin třídy těžitelnosti I skupiny 1 až 3 do 100 m3 | m3 | 15.271

## Pokyny pro vyplnění
Struktura údajů, formát souboru a metodika pro zpracování
Struktura
Soubor je složen ze záložky Rekapitulace stavby a záložek s názvem soupisu prací pro jednotlivé objekty ve formátu XLSX. Každá ze záložek přitom obsahuje
ještě samostatné sestavy vymezené orámovaním a nadpisem sestavy.
Rekapitulace stavby obsahuje sestavu Rekapitulace stavby a Rekapitulace objektů stavby a soupisů prací.
V sestavě Rekapitulace stavby jsou uvedeny informace identifikující předmět veřejné zakázky na stavební práce, KSO, CC-CZ, CZ-CPV, CZ-CPA a rekapitulaci
celkové nabídkové ceny uchazeče.
Termínem "uchazeč" (resp. zhotovitel) se myslí "účastník zadávacího řízení" ve smyslu zákona o zadávání veřejných zakázek.
V sestavě Rekapitulace objektů stavby a soupisů prací je uvedena rekapitulace stavebních objektů, inženýrských objektů, provozních souborů,
vedlejších a ostatních nákladů a ostatních nákladů s rekapitulací nabídkové ceny za jednotlivé soupisy prací. Na základě údaje Typ je možné
identifikovat, zda se jedná o objekt nebo soupis prací pro daný objekt:
|  | STA | Stavební objekt pozemní
|  | ING | Stavební objekt inženýrský
|  | PRO | Provozní soubor
|  | VON | Vedlejší a ostatní náklady
|  | OST | Ostatní
|  | Soupis | Soupis prací pro daný typ objektu
Soupis prací pro jednotlivé objekty obsahuje sestavy Krycí list soupisu prací, Rekapitulace členění soupisu prací, Soupis prací. Za soupis prací může být považován
i objekt stavby v případě, že neobsahuje podřízenou zakázku.
Krycí list soupisu obsahuje rekapitulaci informací o předmětu veřejné zakázky ze sestavy Rekapitulace stavby, informaci o zařazení objektu do KSO,
CC-CZ, CZ-CPV, CZ-CPA a rekapitulaci celkové nabídkové ceny uchazeče za aktuální soupis prací.
Rekapitulace členění soupisu prací obsahuje rekapitulaci soupisu prací ve všech úrovních členění soupisu tak, jak byla tato členění použita (např.
stavební díly, funkční díly, případně jiné členění) s rekapitulací nabídkové ceny.
Soupis prací obsahuje položky veškerých stavebních nebo montážních prací, dodávek materiálů a služeb nezbytných pro zhotovení stavebního objektu,
inženýrského objektu, provozního souboru, vedlejších a ostatních nákladů.
Pro položky soupisu prací se zobrazují následující informace:
|  | PČ |  | Pořadové číslo položky v aktuálním soupisu
|  | TYP |  | Typ položky: K - konstrukce, M - materiál, PP - plný popis, PSC - poznámka k souboru cen, P - poznámka k položce, VV - výkaz výměr
|  | Kód |  | Kód položky
|  | Popis |  | Zkrácený popis položky
|  | MJ |  | Měrná jednotka položky
|  | Množství |  | Množství v měrné jednotce
|  | J.cena |  | Jednotková cena položky. Zadaní může obsahovat namísto J.ceny sloupce J.materiál a J.montáž, jejichž součet definuje
J.cenu položky.
|  | Cena celkem |  | Celková cena položky daná jako součin množství a j.ceny
|  | Cenová soustava |  | Příslušnost položky do cenové soustavy
Ke každé položce soupisu prací se na samostatných řádcích může zobrazovat:
Plný popis položky
Poznámka k souboru cen a poznámka zadavatele
Výkaz výměr
Pokud je k řádku výkazu výměr evidovaný údaj ve sloupci Kód, jedná se o definovaný odkaz, na který se může odvolávat výkaz výměr z jiné položky.
Metodika pro zpracování
Jednotlivé sestavy jsou v souboru provázány. Editovatelné pole jsou zvýrazněny žlutým podbarvením, ostatní pole neslouží k editaci a nesmí být jakkoliv
modifikovány.
Uchazeč je pro podání nabídky povinen vyplnit žlutě podbarvená pole:
Pole Uchazeč v sestavě Rekapitulace stavby - zde uchazeč vyplní svůj název (název subjektu)
Pole IČ a DIČ v sestavě Rekapitulace stavby - zde uchazeč vyplní svoje IČ a DIČ
Datum v sestavě Rekapitulace stavby - zde uchazeč vyplní datum vytvoření nabídky
J.cena = jednotková cena v sestavě Soupis prací o maximálním počtu desetinných míst uvedených v poli
- pokud sestavy soupisů prací obsahují pole J.cena, měla by být všechna tato pole vyplněna nenulovými
Poznámka - nepovinný údaj pro položku soupisu
V případě, že sestavy soupisů prací neobsahují pole J.cena, potom ve všech soupisech prací obsahují pole:
- J.materiál - jednotková cena materiálu
- J.montáž - jednotková cena montáže
Uchazeč v tomto případě by měl vyplnit všechna pole J.materiál a pole J.montáž nenulovými kladnými číslicemi. V případech, kdy položka
neobsahuje žádný materiál je přípustné, aby pole J.materiál bylo vyplněno nulou. V případech, kdy položka neobsahuje žádnou montáž je přípustné,
aby pole J.montáž bylo vyplněno nulou. Obě pole - J.materiál, J.Montáž u jedné položky by však neměly být vyplněny nulou.
Rekapitulace stavby
Název |  |  | Povinný |  | Popis | Typ | Max. počet
atributu |  |  | (A/N) |  |  |  | znaků
Kód |  |  | A |  | Kód stavby | String | 20
Stavba |  |  | A |  | Název stavby | String | 120
Místo |  |  | N |  | Místo stavby | String | 50
Datum |  |  | A |  | Datum vykonaného exportu | Date
KSO |  |  | N |  | Klasifikace stavebního objektu | String | 15
CC-CZ |  |  | N |  | Klasifikace stavbeních děl | String | 15
CZ-CPV |  |  | N |  | Společný slovník pro veřejné zakázky | String | 20
CZ-CPA |  |  | N |  | Klasifikace produkce podle činností | String | 20
Zadavatel |  |  | N |  | Zadavatel zadaní | String | 50
IČ |  |  | N |  | IČ zadavatele zadaní | String | 20
DIČ |  |  | N |  | DIČ zadavatele zadaní | String | 20
Uchazeč |  |  | N |  | Uchazeč veřejné zakázky | String | 50
Projektant |  |  | N |  | Projektant | String | 50
Poznámka |  |  | N |  | Poznámka k zadání | String | 255
Sazba DPH |  |  | A |  | Rekapitulace sazeb DPH u položek soupisů | eGSazbaDph
Základna DPH |  |  | A |  | Základna DPH určena součtem celkové ceny z položek soupisů | Double
Hodnota DPH |  |  | A |  | Hodnota DPH | Double
Cena bez DPH |  |  | A |  | Celková cena bez DPH za celou stavbu. Sčítává se ze všech listů. | Double
Cena s DPH |  |  | A |  | Celková cena s DPH za celou stavbu | Double
Rekapitulace objektů stavby a soupisů prací
Název |  |  | Povinný |  | Popis | Typ | Max. počet
atributu |  |  | (A/N) |  |  |  | znaků
Kód |  |  | A |  | Přebírá se z Rekapitulace stavby | String | 20
Stavba |  |  | A |  | Přebírá se z Rekapitulace stavby | String | 120
Místo |  |  | N |  | Přebírá se z Rekapitulace stavby | String | 50
Datum |  |  | A |  | Přebírá se z Rekapitulace stavby | Date
Zadavatel |  |  | N |  | Přebírá se z Rekapitulace stavby | String | 50
Projektant |  |  | N |  | Přebírá se z Rekapitulace stavby | String | 50
Uchazeč |  |  | N |  | Přebírá se z Rekapitulace stavby | String | 50
Kód |  |  | A |  | Kód objektu | String | 20
Objektu, Soupis prací |  |  | A |  | Název objektu | String | 120
Cena bez DPH |  |  | A |  | Cena bez DPH za daný objekt | Double
Cena s DPH |  |  | A |  | Cena spolu s DPH za daný objekt | Double
Typ |  |  | A |  | Typ zakázky | eGTypZakazky
Krycí list soupisu
Název |  |  | Povinný |  | Popis | Typ | Max. počet
atributu |  |  | (A/N) |  |  |  | znaků
Stavba |  |  | A |  | Přebírá se z Rekapitulace stavby | String | 120
Objekt |  |  | A |  | Kód a název objektu | String | 20 + 120
Soupis |  |  | A |  | Kód a název soupisu | String | 20 + 120
KSO |  |  | N |  | Klasifikace stavebního objektu | String | 15
CC-CZ |  |  | N |  | Klasifikace stavbeních děl | String | 15
CZ-CPV |  |  | N |  | Společný slovník pro veřejné zakázky | String | 20
CZ-CPA |  |  | N |  | Klasifikace produkce podle činností | String | 20
Místo |  |  | N |  | Přebírá se z Rekapitulace stavby | String | 50
Zadavatel |  |  | N |  | Přebírá se z Rekapitulace stavby | String | 50
Uchazeč |  |  | N |  | Přebírá se z Rekapitulace stavby | String | 50
Projektant |  |  | N |  | Přebírá se z Rekapitulace stavby | String | 50
Poznámka |  |  | N |  | Poznámka k soupisu prací | String | 255
Sazba DPH |  |  | A |  | Rekapitulace sazeb DPH na položkách aktuálního soupisu | eGSazbaDph
Základna DPH |  |  | A |  | Základna DPH určena součtem celkové ceny z položek aktuálního soupisu | Double
Hodnota DPH |  |  | A |  | Hodnota DPH | Double
Cena bez DPH |  |  | A |  | Cena bez DPH za daný soupis | Double
Cena s DPH |  |  | A |  | Cena s DPH za daný soupis | Double
Rekapitulace členění soupisu prací
Název |  |  | Povinný |  | Popis | Typ | Max. počet
atributu |  |  | (A/N) |  |  |  | znaků
Stavba |  |  | A |  | Přebírá se z Rekapitulace stavby | String | 120
Objekt |  |  | A |  | Kód a název objektu, přebírá se z Krycího listu soupisu | String | 20 + 120
Soupis |  |  | A |  | Kód a název objektu, přebírá se z Krycího listu soupisu | String | 20 + 120
Místo |  |  | N |  | Přebírá se z Rekapitulace stavby | String | 50
Datum |  |  | A |  | Přebírá se z Rekapitulace stavby | Date
Zadavatel |  |  | N |  | Přebírá se z Rekapitulace stavby | String | 50
Projektant |  |  | N |  | Přebírá se z Rekapitulace stavby | String | 50
Uchazeč |  |  | N |  | Přebírá se z Rekapitulace stavby | String | 50
Kód dílu - Popis |  |  | A |  | Kód a název dílu ze soupisu | String | 20 + 100
Cena celkem |  |  | A |  | Cena celkem za díl ze soupisu | Double
Soupis prací
Název |  |  | Povinný |  | Popis | Typ | Max. počet
atributu |  |  | (A/N) |  |  |  | znaků
Stavba |  |  | A |  | Přebírá se z Rekapitulace stavby | String | 120
Objekt |  |  | A |  | Kód a název objektu | String | 20 + 120
Soupis |  |  | A |  | Přebírá se z Krycího listu soupisu | String | 20 + 120
Místo |  |  | N |  | Přebírá se z Krycího listu soupisu | String | 50
Datum |  |  | A |  | Přebírá se z Krycího listu soupisu | Date
Zadavatel |  |  | N |  | Přebírá se z Krycího listu soupisu | String | 50
Projektant |  |  | N |  | Přebírá se z Krycího listu soupisu | String | 50
Uchazeč |  |  | N |  | Přebírá se z Krycího listu soupisu | String | 50
PČ |  |  | A |  | Pořadové číslo položky soupisu | Long
Typ |  |  | A |  | Typ položky soupisu | eGTypPolozky | 1
Kód |  |  | A |  | Kód položky ze soupisu | String | 20
Popis |  |  | A |  | Popis položky ze soupisu | String | 255
MJ |  |  | A |  | Měrná jednotka položky | String | 10
Množství |  |  | A |  | Množství položky soupisu | Double
J.Cena |  |  | A |  | Jednotková cena položky | Double
Cena celkem |  |  | A |  | Cena celkem vyčíslena jako J.Cena * Množství | Double
Cenová soustava |  |  | N |  | Zařazení položky do cenové soustavy | String | 50
p |  |  | N |  | Poznámka položky ze soupisu | Memo
psc |  |  | N |  | Poznámka k souboru cen ze soupisu | Memo
pp |  |  | N |  | Plný popis položky ze soupisu | Memo
vv |  |  | N |  | Výkaz výměr (figura, výraz, výměra) ze soupisu | Text,Text,Double | 20, 150
DPH |  |  | A |  | Sazba DPH pro položku | eGSazbaDPH
Hmotnost |  |  | A |  | Hmotnost položky ze soupisu | Double
Suť |  |  | A |  | Suť položky ze soupisu | Double
Nh |  |  | N |  | Normohodiny položky ze soupisu | Double
Datová věta
Typ věty |  |  | Hodnota |  | Význam
eGSazbaDPH |  |  | základní |  | Základní sazba DPH
|  |  | snížená |  | Snížená sazba DPH
|  |  | nulová |  | Nulová sazba DPH
|  |  | zákl. přenesená |  | Základní sazba DPH přenesená
|  |  | sníž. přenesená |  | Snížená sazba DPH přenesená
eGTypZakazky |  |  | STA |  | Stavební objekt
|  |  | PRO |  | Provozní soubor
|  |  | ING |  | Inženýrský objekt
|  |  | VON |  | Vedlejší a ostatní náklady
|  |  | OST |  | Ostatní náklady
eGTypPolozky |  |  | 1 |  | Položka typu HSV
|  |  | 2 |  | Položka typu PSV
|  |  | 3 |  | Položka typu M
|  |  | 4 |  | Položka typu OST