## Rekapitulace stavby
Export Komplet | [28 empty] | 2.0 | [5 empty] | False | False | {dd0d3b73-f677-484e-b488-8372cc08c427}
[20 empty] | >> skryté sloupce << | [13 empty] | 0,01 | 21
[34 empty] | 0,01 | 15
|  | REKAPITULACE STAVBY | [18 empty] | v --- níže se nacházejí doplnkové a pomocné údaje k sestavám --- v | [11 empty] | Návod na vyplnění | 0,001
|  | Kód: |  |  |  |  | OSSENDORF | [25 empty] | Měnit lze pouze buňky se žlutým podbarvením! 1) na prvním listu Rekapitulace stavby vyplňte v sestavě a) Souhrnný list - údaje o Uchazeči (přenesou se do ostatních sestav i v jiných listech) b) Rekapitulace objektů - potřebné Ostatní náklady 2) na vybraných listech vyplňte v sestavě a) Krycí list - údaje o Uchazeči, pokud se liší od údajů o Uchazeči na Souhrnném listu (údaje se přenesou do ostatních sestav v daném listu) b) Rekapitulace rozpočtu - potřebné Ostatní náklady c) Celkové náklady za stavbu - ceny u položek - množství, pokud má žluté podbarvení - a v případě potřeby poznámku (ta je ve skrytém sloupci) | 0,01
|  | Stavba: |  |  |  |  | Prodloužení tramvajové trati v ulici Merhautova na sídliště Lesná I. etapa - OBJEKTY SÚS | [26 empty] | 0,01
|  | KSO: | [13 empty] | CC-CZ: | [17 empty] | 0,01
|  | Místo: | [13 empty] | Datum: |  | 17. 1. 2023 | [15 empty] | 0,01
0,01
|  | Zadavatel: | [13 empty] | IČ: | [17 empty] | 0,01
[16 empty] | DIČ: | [17 empty] | 0,01
0,01
|  | Uchazeč: | [13 empty] | IČ: |  | Vyplň údaj | [15 empty] | 0,01
|  |  | Vyplň údaj | [12 empty] | DIČ: |  | Vyplň údaj | [15 empty] | 0,01
False
|  | Projektant: | [13 empty] | IČ: | [17 empty] | False
[16 empty] | DIČ: | [17 empty] | True
0,01
|  | Zpracovatel: | [13 empty] | IČ: | [17 empty] | 0,01
[16 empty] | DIČ: | [17 empty] | True
Poznámka:
|  | Cena bez DPH | [13 empty] | 0
[8 empty] | Sazba daně |  |  | Základ daně |  |  |  |  | Výše daně
|  | DPH |  | základní |  |  |  | 21% |  |  | 0 |  |  |  |  | 0
|  |  |  | snížená |  |  |  | 15% |  |  | 0 |  |  |  |  | 0
|  |  |  | zákl. přenesená |  |  |  | 21% |  |  | 0 |  |  |  |  | 0
|  |  |  | sníž. přenesená |  |  |  | 15% |  |  | 0 |  |  |  |  | 0
|  |  |  | nulová |  |  |  | 0% |  |  | 0 |  |  |  |  | 0
|  | Cena s DPH | [6 empty] | v |  |  | CZK |  |  |  | 0
|  | Projektant | [11 empty] | Zpracovatel
|  | Datum a podpis: | [7 empty] | Razítko |  |  |  | Datum a podpis: |  |  | Razítko
|  | Objednavatel | [11 empty] | Uchazeč
|  | Datum a podpis: | [7 empty] | Razítko |  |  |  | Datum a podpis: |  |  | Razítko
REKAPITULACE OBJEKTŮ STAVBY A SOUPISŮ PRACÍ
| Kód: | [6 empty] | OSSENDORF
| Stavba: | [6 empty] | Prodloužení tramvajové trati v ulici Merhautova na sídliště Lesná I. etapa - OBJEKTY SÚS
| Místo: | [13 empty] | Datum: |  | 17. 1. 2023
| Zadavatel: | [13 empty] | Projektant: | [5 empty] | Informatívní údaje z listů zakázek
| Uchazeč: | [13 empty] | Zpracovatel:
| Kód |  |  |  | Popis | [7 empty] | Cena bez DPH [CZK] |  |  |  |  | Cena s DPH [CZK] | Typ |  | z toho Ostat. náklady [CZK] | DPH [CZK] | Normohodiny [h] | DPH základní [CZK] | DPH snížená [CZK] | DPH základní přenesená [CZK] | DPH snížená přenesená [CZK] | Základna DPH základní | Základna DPH snížená | Základna DPH zákl. přenesená | Základna DPH sníž. přenesená | Základna DPH nulová
| Náklady z rozpočtů | [11 empty] | 0 |  |  |  |  | 0 |  |  | 0 | 0 | 0 | 0 | 0 | 0 | 0 | 0 | 0 | 0 | 0 | 0 |  | D | 0 | ###NOIMPORT### | IMPORT | {dd0d3b73-f677-484e-b488-8372cc08c427} | {00000000-0000-0000-0000-000000000000}
|  | SO 000 |  |  |  | Ostatní a vedlejší náklady | [6 empty] | 0 |  |  |  |  | 0 | STA |  | 0 | 0 | 0 | 0 | 0 | 0 | 0 | 0 | 0 | 0 | 0 | 0 |  | D | 1 | ###NOIMPORT### | IMPORT | {4d043e3d-a48f-49e2-ac94-147d54f2aab4} | {dd0d3b73-f677-484e-b488-8372cc08c427} | 0
/ |  |  | Ostatní |  |  |  | náklady | [5 empty] | 0 |  |  |  |  | 0 | Soupis |  | 0 | 0 | 0 | 0 | 0 | 0 | 0 | 0 | 0 | 0 | 0 | 0 |  |  | 2 |  | IMPORT | {f1c4c137-1b4b-432a-83e2-0349c7edc8a2} | {4d043e3d-a48f-49e2-ac94-147d54f2aab4}
/ |  |  | Vedlejší |  |  |  | náklady | [5 empty] | 0 |  |  |  |  | 0 | Soupis |  | 0 | 0 | 0 | 0 | 0 | 0 | 0 | 0 | 0 | 0 | 0 | 0 |  |  | 2 |  | IMPORT | {00eedf86-66bc-4550-a75a-39bacbadf1a3} | {4d043e3d-a48f-49e2-ac94-147d54f2aab4}
/ |  | SO 101 |  |  |  | Silnice III/37915, I. etapa | [6 empty] | 0 |  |  |  |  | 0 | STA |  | 0 | 0 | 0 | 0 | 0 | 0 | 0 | 0 | 0 | 0 | 0 | 0 |  |  | 1 |  | IMPORT | {3b6c783f-46a3-41e1-8ff4-07d4be9796aa} | {dd0d3b73-f677-484e-b488-8372cc08c427} | -1
/ |  | SO 201 |  |  |  | Rekonstrukce mostu ev.č. 37915-2 | [6 empty] | 0 |  |  |  |  | 0 | STA |  | 0 | 0 | 0 | 0 | 0 | 0 | 0 | 0 | 0 | 0 | 0 | 0 |  |  | 1 |  | IMPORT | {00148988-a3d3-4563-a4b6-7c089865464f} | {dd0d3b73-f677-484e-b488-8372cc08c427} | -1
/ |  | SO 301A |  |  |  | Kanalizační přípojky vpustí - SÚS JMK, UV 101-1 | [6 empty] | 0 |  |  |  |  | 0 | STA |  | 0 | 0 | 0 | 0 | 0 | 0 | 0 | 0 | 0 | 0 | 0 | 0 |  |  | 1 |  | IMPORT | {e210283d-be22-4187-b78c-33d8b57bb9f9} | {dd0d3b73-f677-484e-b488-8372cc08c427} | -1
/ |  | SO 301B |  |  |  | Kanalizační přípojky vpustí - SÚS JMK, UV 101-2 | [6 empty] | 0 |  |  |  |  | 0 | STA |  | 0 | 0 | 0 | 0 | 0 | 0 | 0 | 0 | 0 | 0 | 0 | 0 |  |  | 1 |  | IMPORT | {a8d9d9ff-5c20-4a70-90ad-0f19ab7ce4da} | {dd0d3b73-f677-484e-b488-8372cc08c427} | -1
/ |  | SO 665 |  |  |  | Úpravy trakčního vedení železniční trati | [6 empty] | 0 |  |  |  |  | 0 | STA |  | 0 | 0 | 0 | 0 | 0 | 0 | 0 | 0 | 0 | 0 | 0 | 0 |  |  | 1 |  | IMPORT | {083a4209-be5f-4576-8525-364c0a158555} | {dd0d3b73-f677-484e-b488-8372cc08c427} | -1

## Ostatní - náklady
[9 empty] | >> skryté sloupce << | [9 empty] | {f1c4c137-1b4b-432a-83e2-0349c7edc8a2}
-1
| KRYCÍ LIST SOUPISU PRACÍ | [8 empty] | v --- níže se nacházejí doplnkové a pomocné údaje k sestavám --- v | [8 empty] | False
Stavba:
Prodloužení tramvajové trati v ulici Merhautova na sídliště Lesná I. etapa - OBJEKTY SÚS
Objekt:
SO 000 - Ostatní a vedlejší náklady
Soupis:
Ostatní - náklady
| KSO: |  |  |  |  | CC-CZ:
| Místo: |  |  |  |  | Datum: | 17. 1. 2023
| Zadavatel: |  |  |  |  | IČ:
DIČ:
| Uchazeč: |  |  |  |  | IČ: | Vyplň údaj
|  | Vyplň údaj |  |  |  | DIČ: | Vyplň údaj
| Projektant: |  |  |  |  | IČ:
DIČ:
| Zpracovatel: |  |  |  |  | IČ:
DIČ:
Poznámka:
| Cena bez DPH | [5 empty] | 0
|  |  | Základ daně |  |  | Sazba daně | Výše daně
| DPH | základní | 0 |  |  | 21% | 0
|  | snížená | 0 |  |  | 15% | 0
|  | zákl. přenesená | 0 |  |  | 21% | 0
|  | sníž. přenesená | 0 |  |  | 15% | 0
|  | nulová | 0 |  |  | 0% | 0
| Cena s DPH |  |  | v | CZK |  | 0
| Projektant |  |  | Zpracovatel
| Datum a podpis: |  | Razítko | Datum a podpis: |  |  | Razítko
| Objednavatel |  |  | Uchazeč
| Datum a podpis: |  | Razítko | Datum a podpis: |  |  | Razítko
REKAPITULACE ČLENĚNÍ SOUPISU PRACÍ
Stavba:
Prodloužení tramvajové trati v ulici Merhautova na sídliště Lesná I. etapa - OBJEKTY SÚS
Objekt:
SO 000 - Ostatní a vedlejší náklady
Soupis:
Ostatní - náklady
Místo: | [5 empty] | Datum: | 17. 1. 2023
Zadavatel: | [5 empty] | Projektant:
Uchazeč: |  |  | Vyplň údaj |  |  | Zpracovatel:
Kód dílu - Popis | [6 empty] | Cena celkem [CZK]
Náklady ze soupisu prací | [6 empty] | 0 | [12 empty] | -1
| 0 - Všeobecné konstrukce a práce | [5 empty] | 0
SOUPIS PRACÍ
Stavba:
Prodloužení tramvajové trati v ulici Merhautova na sídliště Lesná I. etapa - OBJEKTY SÚS
Objekt:
SO 000 - Ostatní a vedlejší náklady
Soupis:
Ostatní - náklady
Místo: | [5 empty] | Datum: | 17. 1. 2023
Zadavatel: | [5 empty] | Projektant:
Uchazeč: |  |  | Vyplň údaj |  |  | Zpracovatel:
PČ | Typ | Kód | Popis | MJ | Množství | J.cena [CZK] | Cena celkem [CZK] | Cenová soustava |  |  | DPH | J. Nh [h] | Nh celkem [h] | J. hmotnost [t] | Hmotnost celkem [t] | J. suť [t] | Suť Celkem [t]
Náklady soupisu celkem | [6 empty] | 0 | [5 empty] | 0 |  | 0 |  | 0 |  | D | -1 | [7 empty] | 0
| D | 0 | Všeobecné konstrukce a práce |  |  |  | 0 | [5 empty] | 0 |  | 0 |  | 0 | 4 | D | 0 | ROZPOCET | [6 empty] | 0
1 | K | 02943 | OSTATNÍ POŽADAVKY - VYPRACOVÁNÍ RDS | KPL | 1 |  | 0 | 2022_OTSKP |  |  | základní |  | 0 | 0 | 0 | 0 | 0 | 4 | K | 1 | ROZPOCET | 0 | 0 | 0 | 0 | 0 | 1 | 0 | 4 | 947539724
| PP |  | Realizační dokumentace stavby (dále jen RDS) - popsáno v obchodních podmínkách | [15 empty] | PP | 1
| PSC |  | Poznámka k souboru cen: zahrnuje veškeré náklady spojené s objednatelem požadovanými pracemi | [15 empty] | PSC | 1
2 | K | 02944 | OSTAT POŽADAVKY - DOKUMENTACE SKUTEČ PROVEDENÍ V DIGIT FORMĚ | KPL | 1 |  | 0 | 2022_OTSKP |  |  | základní |  | 0 | 0 | 0 | 0 | 0 | 4 | K | 1 | ROZPOCET | 0 | 0 | 0 | 0 | 0 | 1 | 0 | 4 | -1681033564
| PP |  | Dokumentace skutečného provedení stavby (dále jen DSPS) - popsáno v obchodních podmínkách | [15 empty] | PP | 1
| PSC |  | Poznámka k souboru cen: zahrnuje veškeré náklady spojené s objednatelem požadovanými pracemi | [15 empty] | PSC | 1
3 | K | 029113 | OSTATNÍ POŽADAVKY - GEODETICKÉ ZAMĚŘENÍ - CELKY | KPL | 1 |  | 0 | 2022_OTSKP |  |  | základní |  | 0 | 0 | 0 | 0 | 0 | 4 | K | 1 | ROZPOCET | 0 | 0 | 0 | 0 | 0 | 1 | 0 | 4 | -566568567
| PP |  | Geodetické zaměření stavby - popsáno v obchodních podmínkách | [15 empty] | PP | 1
| PSC |  | Poznámka k souboru cen: zahrnuje veškeré náklady spojené s objednatelem požadovanými pracemi | [15 empty] | PSC | 1
4 | K | 02945 | OSTAT POŽADAVKY - GEOMETRICKÝ PLÁN | KPL | 1 |  | 0 | 2022_OTSKP |  |  | základní |  | 0 | 0 | 0 | 0 | 0 | 4 | K | 1 | ROZPOCET | 0 | 0 | 0 | 0 | 0 | 1 | 0 | 4 | 145717342
| PP |  | Geometrické plány - popsáno v obchodních podmínkách | [15 empty] | PP | 1
| PSC |  | Poznámka k souboru cen: položka zahrnuje: - přípravu podkladů, podání žádosti na katastrální úřad - polní práce spojené s vyhotovením geometrického plánu - výpočetní a grafické kancelářské práce - úřední ověření výsledného geometrického plánu | [15 empty] | PSC | 1
5 | K | 02946 | OSTAT POŽADAVKY - FOTODOKUMENTACE | KPL | 1 |  | 0 | 2022_OTSKP |  |  | základní |  | 0 | 0 | 0 | 0 | 0 | 4 | K | 1 | ROZPOCET | 0 | 0 | 0 | 0 | 0 | 1 | 0 | 4 | -1480665554
| PP |  | Fotodokumentace provádění stavby - popsáno v obchodních podmínkách | [15 empty] | PP | 1
| PSC |  | Poznámka k souboru cen: položka zahrnuje: - fotodokumentaci zadavatelem požadovaného děje a konstrukcí v požadovaných časových intervalech - zadavatelem specifikované výstupy (fotografie v papírovém a digitálním formátu) v požadovaném počtu | [15 empty] | PSC | 1

## Vedlejší - náklady
[9 empty] | >> skryté sloupce << | [9 empty] | {00eedf86-66bc-4550-a75a-39bacbadf1a3}
-1
| KRYCÍ LIST SOUPISU PRACÍ | [8 empty] | v --- níže se nacházejí doplnkové a pomocné údaje k sestavám --- v | [8 empty] | False
Stavba:
Prodloužení tramvajové trati v ulici Merhautova na sídliště Lesná I. etapa - OBJEKTY SÚS
Objekt:
SO 000 - Ostatní a vedlejší náklady
Soupis:
Vedlejší - náklady
| KSO: |  |  |  |  | CC-CZ:
| Místo: |  |  |  |  | Datum: | 17. 1. 2023
| Zadavatel: |  |  |  |  | IČ:
DIČ:
| Uchazeč: |  |  |  |  | IČ: | Vyplň údaj
|  | Vyplň údaj |  |  |  | DIČ: | Vyplň údaj
| Projektant: |  |  |  |  | IČ:
DIČ:
| Zpracovatel: |  |  |  |  | IČ:
DIČ:
Poznámka:
| Cena bez DPH | [5 empty] | 0
|  |  | Základ daně |  |  | Sazba daně | Výše daně
| DPH | základní | 0 |  |  | 21% | 0
|  | snížená | 0 |  |  | 15% | 0
|  | zákl. přenesená | 0 |  |  | 21% | 0
|  | sníž. přenesená | 0 |  |  | 15% | 0
|  | nulová | 0 |  |  | 0% | 0
| Cena s DPH |  |  | v | CZK |  | 0
| Projektant |  |  | Zpracovatel
| Datum a podpis: |  | Razítko | Datum a podpis: |  |  | Razítko
| Objednavatel |  |  | Uchazeč
| Datum a podpis: |  | Razítko | Datum a podpis: |  |  | Razítko
REKAPITULACE ČLENĚNÍ SOUPISU PRACÍ
Stavba:
Prodloužení tramvajové trati v ulici Merhautova na sídliště Lesná I. etapa - OBJEKTY SÚS
Objekt:
SO 000 - Ostatní a vedlejší náklady
Soupis:
Vedlejší - náklady
Místo: | [5 empty] | Datum: | 17. 1. 2023
Zadavatel: | [5 empty] | Projektant:
Uchazeč: |  |  | Vyplň údaj |  |  | Zpracovatel:
Kód dílu - Popis | [6 empty] | Cena celkem [CZK]
Náklady ze soupisu prací | [6 empty] | 0 | [12 empty] | -1
| 0 - Všeobecné konstrukce a práce | [5 empty] | 0
SOUPIS PRACÍ
Stavba:
Prodloužení tramvajové trati v ulici Merhautova na sídliště Lesná I. etapa - OBJEKTY SÚS
Objekt:
SO 000 - Ostatní a vedlejší náklady
Soupis:
Vedlejší - náklady
Místo: | [5 empty] | Datum: | 17. 1. 2023
Zadavatel: | [5 empty] | Projektant:
Uchazeč: |  |  | Vyplň údaj |  |  | Zpracovatel:
PČ | Typ | Kód | Popis | MJ | Množství | J.cena [CZK] | Cena celkem [CZK] | Cenová soustava |  |  | DPH | J. Nh [h] | Nh celkem [h] | J. hmotnost [t] | Hmotnost celkem [t] | J. suť [t] | Suť Celkem [t]
Náklady soupisu celkem | [6 empty] | 0 | [5 empty] | 0 |  | 0 |  | 0 |  | D | -1 | [7 empty] | 0
| D | 0 | Všeobecné konstrukce a práce |  |  |  | 0 | [5 empty] | 0 |  | 0 |  | 0 | 4 | D | 0 | ROZPOCET | [6 empty] | 0
1 | K | 00001.R | Vytyčení veškerých inženýrských sítí v prostoru staveniště - popsáno v obchodních podmínkách a v projektové dokumentaci | KPL | 1 |  | 0 | 2022_OTSKP |  |  | základní |  | 0 | 0 | 0 | 0 | 0 | 4 | K | 1 | ROZPOCET | 0 | 0 | 0 | 0 | 0 | 1 | 0 | 4 | -848755631
| PP |  | Vytyčení veškerých inženýrských sítí v prostoru staveniště - popsáno v obchodních podmínkách a v projektové dokumentaci | [15 empty] | PP | 1
2 | K | 00002.R | Vytyčení obvodu prostoru staveniště - popsáno v projektové dokumentaci | KPL | 1 |  | 0 | 2022_OTSKP |  |  | základní |  | 0 | 0 | 0 | 0 | 0 | 4 | K | 1 | ROZPOCET | 0 | 0 | 0 | 0 | 0 | 1 | 0 | 4 | 610028555
| PP |  | Vytyčení obvodu prostoru staveniště - popsáno v projektové dokumentaci | [15 empty] | PP | 1
3 | K | 00004.R | Zajištění povolení k uzavírkám - popsáno v obchodních podmínkách, v zákoně č. 13/1997 Sb., a vyhlášce č. 104/1997 | KPL | 1 |  | 0 | 2022_OTSKP |  |  | základní |  | 0 | 0 | 0 | 0 | 0 | 4 | K | 1 | ROZPOCET | 0 | 0 | 0 | 0 | 0 | 1 | 0 | 4 | 959379482
| PP |  | Zajištění povolení k uzavírkám - popsáno v obchodních podmínkách, v zákoně č. 13/1997 Sb., a vyhlášce č. 104/1997 | [15 empty] | PP | 1
4 | K | 00005.R | Zajištění stanovení, umístění, údržbu, přemístění a odstranění dočasného dopravního značení - popsáno v projektové dokumentaci | KPL | 1 |  | 0 | 2022_OTSKP |  |  | základní |  | 0 | 0 | 0 | 0 | 0 | 4 | K | 1 | ROZPOCET | 0 | 0 | 0 | 0 | 0 | 1 | 0 | 4 | 2071956630
| PP |  | Zajištění stanovení, umístění, údržbu, přemístění a odstranění dočasného dopravního značení - popsáno v projektové dokumentaci | [15 empty] | PP | 1
5 | K | 00006.R | Zajištění povolení zvláštního užívání komunikací - popsáno v obchodních podmínkách, v zákoně č. 13/1997 Sb., a vyhlášce č. 104/1997 | KPL | 1 |  | 0 | 2022_OTSKP |  |  | základní |  | 0 | 0 | 0 | 0 | 0 | 4 | K | 1 | ROZPOCET | 0 | 0 | 0 | 0 | 0 | 1 | 0 | 4 | -1394983581
| PP |  | Zajištění povolení zvláštního užívání komunikací - popsáno v obchodních podmínkách, v zákoně č. 13/1997 Sb., a vyhlášce č. 104/1997 | [15 empty] | PP | 1
6 | K | 00007.R | Zajištění povolení užívání veřejného prostranství - popsáno v obchodních podmínkách | KPL | 1 |  | 0 | 2022_OTSKP |  |  | základní |  | 0 | 0 | 0 | 0 | 0 | 4 | K | 1 | ROZPOCET | 0 | 0 | 0 | 0 | 0 | 1 | 0 | 4 | 2064017767
| PP |  | Zajištění povolení užívání veřejného prostranství - popsáno v obchodních podmínkách | [15 empty] | PP | 1
7 | K | 00008.R | Zajištění přístupů a příjezdů k sousedním nemovitostem - popsáno v obchodních podmínkách, v zákoně č. 13/1997 Sb., a vyhlášce č. 104/1997 | KPL | 1 |  | 0 | 2022_OTSKP |  |  | základní |  | 0 | 0 | 0 | 0 | 0 | 4 | K | 1 | ROZPOCET | 0 | 0 | 0 | 0 | 0 | 1 | 0 | 4 | -1635651478
| PP |  | Zajištění přístupů a příjezdů k sousedním nemovitostem - popsáno v obchodních podmínkách, v zákoně č. 13/1997 Sb., a vyhlášce č. 104/1997 | [15 empty] | PP | 1
8 | K | 00009.R | Hlavní prohlídka silnice prováděná při uvedení stavby do provozu - popsáno v obchodních podmínkách a vyhlášce č. 104/1997 | KPL | 1 |  | 0 | 2022_OTSKP |  |  | základní |  | 0 | 0 | 0 | 0 | 0 | 4 | K | 1 | ROZPOCET | 0 | 0 | 0 | 0 | 0 | 1 | 0 | 4 | -163635385
| PP |  | Hlavní prohlídka silnice prováděná při uvedení stavby do provozu - popsáno v obchodních podmínkách a vyhlášce č. 104/1997 | [15 empty] | PP | 1
9 | K | 00010.R | Hlavní prohlídka mostu prováděná při uvedení stavby do provozu - popsáno v obchodních podmínkách | KPL | 1 |  | 0 | 2022_OTSKP |  |  | základní |  | 0 | 0 | 0 | 0 | 0 | 4 | K | 1 | ROZPOCET | 0 | 0 | 0 | 0 | 0 | 1 | 0 | 4 | 1010307464
| PP |  | vč. vložení do BMS | [15 empty] | PP | 1
10 | K | 00011.R | Ohlašování pohybu třetích osob na staveništi - popsáno v obchodních podmínkách | KPL | 1 |  | 0 | 2022_OTSKP |  |  | základní |  | 0 | 0 | 0 | 0 | 0 | 4 | K | 1 | ROZPOCET | 0 | 0 | 0 | 0 | 0 | 1 | 0 | 4 | -848950505
| PP |  | Ohlašování pohybu třetích osob na staveništi - popsáno v obchodních podmínkách | [15 empty] | PP | 1
11 | K | 00012.R | Mostní listy - popsáno v projektové dokumentaci | KPL | 1 |  | 0 | 2022_OTSKP |  |  | základní |  | 0 | 0 | 0 | 0 | 0 | 4 | K | 1 | ROZPOCET | 0 | 0 | 0 | 0 | 0 | 1 | 0 | 4 | 1741690027
| PP |  | včetně přepočtu zatížitelnosti | [15 empty] | PP | 1
12 | K | 00014.R | Zajištění provedení a výstupů veškerých zkoušek a revizí - popsáno v obchodních podmínkách, technických podmínkách a normách ČSN | KPL | 1 |  | 0 | 2022_OTSKP |  |  | základní |  | 0 | 0 | 0 | 0 | 0 | 4 | K | 1 | ROZPOCET | 0 | 0 | 0 | 0 | 0 | 1 | 0 | 4 | -1782277640
| PP |  | Zajištění provedení a výstupů veškerých zkoušek a revizí - popsáno v obchodních podmínkách, technických podmínkách a normách ČSN | [15 empty] | PP | 1
13 | K | 00015.R | Bezpečnostní opatření - popsáno v projektové dokumentaci | KPL | 1 |  | 0 | 2022_OTSKP |  |  | základní |  | 0 | 0 | 0 | 0 | 0 | 4 | K | 1 | ROZPOCET | 0 | 0 | 0 | 0 | 0 | 1 | 0 | 4 | -1576950105
| PP |  | Bezpečnostní opatření - popsáno v projektové dokumentaci | [15 empty] | PP | 1
14 | K | 00016.R | Výpočet hluku ze stavební činnosti - popsáno v projektové dokumentaci a ve vyhlášce č. 272/2011 | KPL | 1 |  | 0 | 2022_OTSKP |  |  | základní |  | 0 | 0 | 0 | 0 | 0 | 4 | K | 1 | ROZPOCET | 0 | 0 | 0 | 0 | 0 | 1 | 0 | 4 | -47077810
| PP |  | Výpočet hluku ze stavební činnosti - popsáno v projektové dokumentaci a ve vyhlášce č. 272/2011 | [15 empty] | PP | 1
15 | K | 00017.R | Havarijní, povodňový plán - popsáno v projektové dokumentaci a ve vyhl. č. 24/2011 Sb. | KPL | 1 |  | 0 | 2022_OTSKP |  |  | základní |  | 0 | 0 | 0 | 0 | 0 | 4 | K | 1 | ROZPOCET | 0 | 0 | 0 | 0 | 0 | 1 | 0 | 4 | 1661226293
| PP |  | Havarijní, povodňový plán - popsáno v projektové dokumentaci a ve vyhl. č. 24/2011 Sb. | [15 empty] | PP | 1
16 | K | 00018.R | Návrh technologického postupu prací - popsáno v obchodních podmínkách | KPL | 1 |  | 0 | 2022_OTSKP |  |  | základní |  | 0 | 0 | 0 | 0 | 0 | 4 | K | 1 | ROZPOCET | 0 | 0 | 0 | 0 | 0 | 1 | 0 | 4 | -1036588321
| PP |  | Návrh technologického postupu prací - popsáno v obchodních podmínkách | [15 empty] | PP | 1

## SO 101 - Silnice III-3791...
[9 empty] | >> skryté sloupce << | [9 empty] | {3b6c783f-46a3-41e1-8ff4-07d4be9796aa} | [5 empty] | A11 | A11 | 14,988 | 2
[19 empty] | -1 | [5 empty] | A30 | A30 | 4 | 2
| KRYCÍ LIST SOUPISU PRACÍ | [8 empty] | v --- níže se nacházejí doplnkové a pomocné údaje k sestavám --- v | [8 empty] | False | [5 empty] | A31 | A31 | 40 | 2
[25 empty] | B1 | B1 | 62,36 | 2
| Stavba: | [23 empty] | B11 | B11 | 17,155 | 2
|  | Prodloužení tramvajové trati v ulici Merhautova na sídliště Lesná I. etapa - OBJEKTY SÚS | [22 empty] | B15 | B15 | 66,34 | 2
| Objekt: | [23 empty] | B16 | B16 | 9,26 | 2
|  | SO 101 - Silnice III/37915, I. etapa | [22 empty] | B17 | B17 | 31 | 2
[25 empty] | B2 | B2 | 45,01 | 2
| KSO: |  |  |  |  | CC-CZ: | [18 empty] | B20 | B20 | 15 | 2
| Místo: |  |  |  |  | Datum: | 17. 1. 2023 | [17 empty] | B23 | B23 | 66,34 | 2
[25 empty] | B24 | B24 | 66,34 | 2
| Zadavatel: |  |  |  |  | IČ: | [18 empty] | B25 | B25 | 66,34 | 2
[6 empty] | DIČ: | [18 empty] | B26 | B26 | 66,34 | 2
[25 empty] | B27 | B27 | 132,68 | 2
| Uchazeč: |  |  |  |  | IČ: | Vyplň údaj | [17 empty] | B28 | B28 | 66,34 | 2
|  | Vyplň údaj |  |  |  | DIČ: | Vyplň údaj | [17 empty] | B29 | B29 | 66,34 | 2
[25 empty] | B32 | B32 | 8 | 2
| Projektant: |  |  |  |  | IČ: | [18 empty] | B4 | B4 | 17,34 | 2
[6 empty] | DIČ: | [18 empty] | B41 | B41 | 50,83 | 2
[25 empty] | B42 | B42 | 52 | 2
| Zpracovatel: |  |  |  |  | IČ: | [18 empty] | B43 | B43 | 50,83 | 2
[6 empty] | DIČ: | [18 empty] | B44 | B44 | 52 | 2
[25 empty] | B45 | B45 | 50,83 | 2
| Poznámka: | [23 empty] | B46 | B46 | 52 | 2
[25 empty] | B48 | B48 | 34,38 | 2
[25 empty] | B5 | B5 | 82,88 | 2
[25 empty] | B51 | B51 | 22,886 | 2
| Cena bez DPH | [5 empty] | 0 | [17 empty] | B52 | B52 | 205,975 | 2
[25 empty] | B53 | B53 | 0,004 | 2
|  |  | Základ daně |  |  | Sazba daně | Výše daně | [17 empty] | B54 | B54 | 0,036 | 2
| DPH | základní | 0 |  |  | 21% | 0 | [17 empty] | B55 | B55 | 5,185 | 2
|  | snížená | 0 |  |  | 15% | 0 | [17 empty] | B56 | B56 | 3,75 | 2
|  | zákl. přenesená | 0 |  |  | 21% | 0 | [17 empty] | B57 | B57 | 22,886 | 2
|  | sníž. přenesená | 0 |  |  | 15% | 0 | [17 empty] | B58 | B58 | 2,881 | 2
|  | nulová | 0 |  |  | 0% | 0 | [17 empty] | B6 | B6 | 16,98 | 2
[25 empty] | B7 | B7 | 15,439 | 2
| Cena s DPH |  |  | v | CZK |  | 0 | [17 empty] | B8 | B8 | 1,715 | 2
[25 empty] | C1 | C1 | 54,11 | 2
[25 empty] | C15 | C15 | 107,955 | 2
[25 empty] | C2 | C2 | 15,18 | 2
[25 empty] | C27 | C27 | 223,455 | 2
[25 empty] | C28 | C28 | 115,5 | 2
[25 empty] | C29 | C29 | 107,955 | 2
[25 empty] | C42 | C42 | 1,5 | 2
[25 empty] | C44 | C44 | 1,5 | 2
[25 empty] | C46 | C46 | 1,5 | 2
[25 empty] | C48 | C48 | 28,89 | 2
| Projektant |  |  | Zpracovatel | [20 empty] | C51 | C51 | 19,858 | 2
[25 empty] | C52 | C52 | 178,725 | 2
[25 empty] | C55 | C55 | 1,889 | 2
[25 empty] | C57 | C57 | 19,858 | 2
[25 empty] | C58 | C58 | 1,366 | 2
[25 empty] | C7 | C7 | 22,572 | 2
[25 empty] | C8 | C8 | 2,508 | 2
[25 empty] | D15 | D15 | 62,582 | 2
[25 empty] | D2 | D2 | 17,34 | 2
[25 empty] | D27 | D27 | 128,122 | 2
[25 empty] | D28 | D28 | 65,54 | 2
| Datum a podpis: |  | Razítko | Datum a podpis: |  |  | Razítko | [17 empty] | D29 | D29 | 62,582 | 2
[25 empty] | D51 | D51 | 2,469 | 2
[25 empty] | D52 | D52 | 22,222 | 2
[25 empty] | D55 | D55 | 1,889 | 2
| Objednavatel |  |  | Uchazeč | [20 empty] | D58 | D58 | 1,561 | 2
[25 empty] | E51 | E51 | 2,881 | 2
[25 empty] | E52 | E52 | 25,926 | 2
[25 empty] | E58 | E58 | 24,35 | 2
[25 empty] | F51 | F51 | 1,366 | 2
[25 empty] | F52 | F52 | 12,296 | 2
[25 empty] | F58 | F58 | 30,056 | 2
[25 empty] | G51 | G51 | 1,561 | 2
[25 empty] | G52 | G52 | 14,045 | 2
[25 empty] | G58 | G58 | 19,062 | 2
[25 empty] | H51 | H51 | 24,35 | 2
| Datum a podpis: |  | Razítko | Datum a podpis: |  |  | Razítko | [17 empty] | H52 | H52 | 219,146 | 2
[25 empty] | I51 | I51 | 4,539 | 2
[25 empty] | I52 | I52 | 40,849 | 2
[25 empty] | J51 | J51 | 5,185 | 2
[25 empty] | J52 | J52 | 46,662 | 2
[25 empty] | K51 | K51 | 30,056 | 2
REKAPITULACE ČLENĚNÍ SOUPISU PRACÍ | [24 empty] | K52 | K52 | 270,508 | 2
[25 empty] | L51 | L51 | 19,062 | 2
Stavba: | [24 empty] | L52 | L52 | 171,562 | 2
|  | Prodloužení tramvajové trati v ulici Merhautova na sídliště Lesná I. etapa - OBJEKTY SÚS | [22 empty] | M51 | M51 | 1,889 | 2
Objekt: | [24 empty] | M52 | M52 | 17,001 | 2
|  | SO 101 - Silnice III/37915, I. etapa | [22 empty] | N51 | N51 | 1,889 | 2
[25 empty] | N52 | N52 | 17,001 | 2
Místo: | [5 empty] | Datum: | 17. 1. 2023 | [17 empty] | O51 | O51 | 3,75 | 2
[25 empty] | O52 | O52 | 33,75 | 2
Zadavatel: | [5 empty] | Projektant: | [18 empty] | P51 | P51 | 3,75 | 2
Uchazeč: |  |  | Vyplň údaj |  |  | Zpracovatel: | [18 empty] | P52 | P52 | 33,75 | 2
Kód dílu - Popis | [6 empty] | Cena celkem [CZK]
Náklady ze soupisu prací | [6 empty] | 0 | [12 empty] | -1
| 1 - Zemní práce | [5 empty] | 0
| 5 - Komunikace pozemní | [5 empty] | 0
| 9 - Ostatní konstrukce a práce, bourání | [5 empty] | 0
| 997 - Přesun sutě | [5 empty] | 0
| 998 - Přesun hmot | [5 empty] | 0
SOUPIS PRACÍ
Stavba:
Prodloužení tramvajové trati v ulici Merhautova na sídliště Lesná I. etapa - OBJEKTY SÚS
Objekt:
SO 101 - Silnice III/37915, I. etapa
Místo: | [5 empty] | Datum: | 17. 1. 2023
Zadavatel: | [5 empty] | Projektant:
Uchazeč: |  |  | Vyplň údaj |  |  | Zpracovatel:
PČ | Typ | Kód | Popis | MJ | Množství | J.cena [CZK] | Cena celkem [CZK] | Cenová soustava |  |  | DPH | J. Nh [h] | Nh celkem [h] | J. hmotnost [t] | Hmotnost celkem [t] | J. suť [t] | Suť Celkem [t]
Náklady soupisu celkem | [6 empty] | 0 | [5 empty] | 0 |  | 98.0108 |  | 193.1594 |  | D | -1 | [14 empty] | 0
| D | 1 | Zemní práce |  |  |  | 0 | [5 empty] | 0 |  | 64.3052 |  | 176.7399 | 4 | D | 0 |  |  |  | ROZPOCET | [10 empty] | 0
1 | K | 113107163 | Odstranění podkladu z kameniva drceného tl přes 200 do 300 mm strojně pl přes 50 do 200 m2 | M2 | 170.23 |  | 0 | CS ÚRS 2022 02 |  |  | základní |  | 0 | 0 | 0 | 0.44 | 74.9012 | 4 | K | 1 |  |  |  | ROZPOCET |  |  |  |  | 0 | 0 | 0 | 0 | 0 | 1 | 0 | 4 | -1819688102
| PP |  | Odstranění podkladů nebo krytů strojně plochy jednotlivě přes 50 m2 do 200 m2 s přemístěním hmot na skládku na vzdálenost do 20 m nebo s naložením na dopravní prostředek z kameniva hrubého drceného, o tl. vrstvy přes 200 do 300 mm | [15 empty] | PP | 1
| Online PSC |  | https://podminky.urs.cz/item/CS_URS_2022_02/113107163 | [15 empty] | Online PSC | 1
| VV | A1 | "vybourání štěrkových vrstev v tl. 25cm, suť 0,367 t/m2 - Merthautova před mostem" ((10.66+4.52)+38.58) |  | 53.76 | [13 empty] | VV | 1 | 2 | True | 0 | ROZPOCET
| VV | B1 | "vybourání štěrkových vrstev v tl. 25cm, suť 0,367 t/m2 - Seifertova za mostem" ((2.9+14.44)+45.02) |  | 62.36 | [13 empty] | VV | 1 | 2 | True | 0 | ROZPOCET
| VV | C1 | "vybourání štěrkových vrstev v tl. 25cm, suť 0,367 t/m2 - konstrukce v TT" 54.11 |  | 54.11 | [13 empty] | VV | 1 | 2 | True | 0 | ROZPOCET
| VV | D1 | "Celkem: "A1+B1+C1 |  | 170.23 | [13 empty] | VV | 1 | 2 | True | 1 | ROZPOCET
2 | K | 113107181 | Odstranění podkladu živičného tl do 50 mm strojně pl přes 50 do 200 m2 | M2 | 116.11 |  | 0 | CS ÚRS 2022 02 |  |  | základní |  | 0 | 0 | 0 | 0.098 | 11.3788 | 4 | K | 1 |  |  |  | ROZPOCET |  |  |  |  | 0 | 0 | 0 | 0 | 0 | 1 | 0 | 4 | 1564534182
| PP |  | Odstranění podkladů nebo krytů strojně plochy jednotlivě přes 50 m2 do 200 m2 s přemístěním hmot na skládku na vzdálenost do 20 m nebo s naložením na dopravní prostředek živičných, o tl. vrstvy do 50 mm | [15 empty] | PP | 1
| Online PSC |  | https://podminky.urs.cz/item/CS_URS_2022_02/113107181 | [15 empty] | Online PSC | 1
| VV | A2 | "odstranění lit. asf. tl. 4cm, suť 0,064 t/m2 - Merhautova před mostem" (19.75+18.83) |  | 38.58 | [13 empty] | VV | 1 | 2 | True | 0 | ROZPOCET
| VV | B2 | "odstranění lit. asf. tl. 4cm, suť 0,064 t/m2 - Seifertova za mostem" (19.27+25.74) |  | 45.01 | [13 empty] | VV | 1 | 2 | True | 0 | ROZPOCET
| VV | C2 | "vybourání živ. vrstev v tl. 5cm ACP 16+, suť 0,09 t/m2 - Merthautova před mostem" (10.66+4.52) |  | 15.18 | [13 empty] | VV | 1 | 2 | True | 0 | ROZPOCET
| VV | D2 | "vybourání živ. vrstev v tl. 5cm ACP 16+, suť 0,09 t/m2 - Seifertova za mostem" (2.9+14.44) |  | 17.34 | [13 empty] | VV | 1 | 2 | True | 0 | ROZPOCET
| VV | E2 | "Celkem: "A2+B2+C2+D2 |  | 116.11 | [13 empty] | VV | 1 | 2 | True | 1 | ROZPOCET
3 | K | 113107184 | Odstranění podkladu živičného tl přes 150 do 200 mm strojně pl přes 50 do 200 m2 | M2 | 54.11 |  | 0 | CS ÚRS 2022 02 |  |  | základní |  | 0 | 0 | 0 | 0.45 | 24.3495 | 4 | K | 1 |  |  |  | ROZPOCET |  |  |  |  | 0 | 0 | 0 | 0 | 0 | 1 | 0 | 4 | 161330085
| PP |  | Odstranění podkladů nebo krytů strojně plochy jednotlivě přes 50 m2 do 200 m2 s přemístěním hmot na skládku na vzdálenost do 20 m nebo s naložením na dopravní prostředek živičných, o tl. vrstvy přes 150 do 200 mm | [15 empty] | PP | 1
| Online PSC |  | https://podminky.urs.cz/item/CS_URS_2022_02/113107184 | [15 empty] | Online PSC | 1
| VV | A3 | "odstranění asfaltobetonu - zákryt TT v tl. 20cm, suť 0,450 t/m2" 54.11 |  | 54.11 | [13 empty] | VV | 1 | 2 | True | 1 | ROZPOCET
4 | K | 113107331 | Odstranění podkladu z betonu prostého tl přes 100 do 150 mm strojně pl do 50 m2 | M2 | 32.52 |  | 0 | CS ÚRS 2022 02 |  |  | základní |  | 0 | 0 | 0 | 0.325 | 10.569 | 4 | K | 1 |  |  |  | ROZPOCET |  |  |  |  | 0 | 0 | 0 | 0 | 0 | 1 | 0 | 4 | -1813757833
| PP |  | Odstranění podkladů nebo krytů strojně plochy jednotlivě do 50 m2 s přemístěním hmot na skládku na vzdálenost do 3 m nebo s naložením na dopravní prostředek z betonu prostého, o tl. vrstvy přes 100 do 150 mm | [15 empty] | PP | 1
| Online PSC |  | https://podminky.urs.cz/item/CS_URS_2022_02/113107331 | [15 empty] | Online PSC | 1
| VV | A4 | "vybourání stmelených vrstev v t. 14cm, suť 0,299 t/m2 - Merthautova před mostem" (10.66+4.52) |  | 15.18 | [13 empty] | VV | 1 | 2 | True | 0 | ROZPOCET
| VV | B4 | "vybourání stmelených vrstev v t. 14cm, suť 0,299 t/m2 - Seifertova za mostem" (2.9+14.44) |  | 17.34 | [13 empty] | VV | 1 | 2 | True | 0 | ROZPOCET
| VV | C4 | "Celkem: "A4+B4 |  | 32.52 | [13 empty] | VV | 1 | 2 | True | 1 | ROZPOCET
5 | K | 113154124 | Frézování živičného krytu tl 100 mm pruh š přes 0,5 do 1 m pl do 500 m2 bez překážek v trase | M2 | 213.56 |  | 0 | CS ÚRS 2022 02 |  |  | základní |  | 0 | 9e-05 | 0.01922 | 0.23 | 49.1188 | 4 | K | 1 |  |  |  | ROZPOCET |  |  |  |  | 0 | 0 | 0 | 0 | 0 | 1 | 0 | 4 | -521556992
| PP |  | Frézování živičného podkladu nebo krytu s naložením na dopravní prostředek plochy do 500 m2 bez překážek v trase pruhu šířky přes 0,5 m do 1 m, tloušťky vrstvy 100 mm | [15 empty] | PP | 1
| Online PSC |  | https://podminky.urs.cz/item/CS_URS_2022_02/113154124 | [15 empty] | Online PSC | 1
| VV | A5 | "frézování v tl. 10cm, suť 0,230 t/m2 - Merhautova před mostem" (115.5+10.66+4.52) |  | 130.68 | [13 empty] | VV | 1 | 2 | True | 0 | ROZPOCET
| VV | B5 | "frézování v tl. 10cm, suť 0,230 t/m2 - Seifertova za mostem" (2.9+14.44+65.54) |  | 82.88 | [13 empty] | VV | 1 | 2 | True | 0 | ROZPOCET
| VV | C5 | "Celkem: "A5+B5 |  | 213.56 | [13 empty] | VV | 1 | 2 | True | 1 | ROZPOCET
6 | K | 113202111 | Vytrhání obrub krajníků obrubníků stojatých | M | 31.33 |  | 0 | CS ÚRS 2022 02 |  |  | základní |  | 0 | 0 | 0 | 0.205 | 6.4226 | 4 | K | 1 |  |  |  | ROZPOCET |  |  |  |  | 0 | 0 | 0 | 0 | 0 | 1 | 0 | 4 | -1510535618
| PP |  | Vytrhání obrub s vybouráním lože, s přemístěním hmot na skládku na vzdálenost do 3 m nebo s naložením na dopravní prostředek z krajníků nebo obrubníků stojatých | [15 empty] | PP | 1
| Online PSC |  | https://podminky.urs.cz/item/CS_URS_2022_02/113202111 | [15 empty] | Online PSC | 1
| VV |  | ""rozebrání kamenných obrub, očištění a uložen a deponii" | [15 empty] | VV | 1 | 1 | True | 0 | ROZPOCET
| VV | A6 | "Merhautova před mostem" 6.57+7.78 |  | 14.35 | [13 empty] | VV | 1 | 2 | True | 0 | ROZPOCET
| VV | B6 | "Seifetova za mostem" 5.49+11.49 |  | 16.98 | [13 empty] | VV | 1 | 2 | True | 0 | ROZPOCET
| VV | C6 | "Celkem: "A6+B6 |  | 31.33 | [13 empty] | VV | 1 | 2 | True | 1 | ROZPOCET
7 | K | 122251103 | Odkopávky a prokopávky nezapažené v hornině třídy těžitelnosti I skupiny 3 objem do 100 m3 strojně | M3 | 51.5 |  | 0 | CS ÚRS 2022 02 |  |  | základní |  | 0 | 0 | 0 | 0 | 0 | 4 | K | 1 |  |  |  | ROZPOCET |  |  |  |  | 0 | 0 | 0 | 0 | 0 | 1 | 0 | 4 | -373398776
| PP |  | Odkopávky a prokopávky nezapažené strojně v hornině třídy těžitelnosti I skupiny 3 přes 50 do 100 m3 | [15 empty] | PP | 1
| Online PSC |  | https://podminky.urs.cz/item/CS_URS_2022_02/122251103 | [15 empty] | Online PSC | 1
| VV |  | ""odkopávky pro výměnu podloží 90% hor. tř. 3" | [15 empty] | VV | 1 | 1 | True | 0 | ROZPOCET
| VV | A7 | "Merhautova před mostem" (2.36*6.57+1.86*7.78)*0.5*0.9 |  | 13.489 | [13 empty] | VV | 1 | 2 | True | 0 | ROZPOCET
| VV | B7 | "Seifetvoa za mostem" (2.36*5.49+1.86*11.48)*0.5*0.9 |  | 15.439 | [13 empty] | VV | 1 | 2 | True | 0 | ROZPOCET
| VV | C7 | "odkopávky po pláň" 83.6*0.3*0.9 |  | 22.572 | [13 empty] | VV | 1 | 2 | True | 0 | ROZPOCET
| VV | D7 | "Celkem: "A7+B7+C7 |  | 51.5 | [13 empty] | VV | 1 | 2 | True | 1 | ROZPOCET
8 | K | 122351103 | Odkopávky a prokopávky nezapažené v hornině třídy těžitelnosti II skupiny 4 objem do 100 m3 strojně | M3 | 5.722 |  | 0 | CS ÚRS 2022 02 |  |  | základní |  | 0 | 0 | 0 | 0 | 0 | 4 | K | 1 |  |  |  | ROZPOCET |  |  |  |  | 0 | 0 | 0 | 0 | 0 | 1 | 0 | 4 | 719120259
| PP |  | Odkopávky a prokopávky nezapažené strojně v hornině třídy těžitelnosti II skupiny 4 přes 50 do 100 m3 | [15 empty] | PP | 1
| Online PSC |  | https://podminky.urs.cz/item/CS_URS_2022_02/122351103 | [15 empty] | Online PSC | 1
| VV |  | ""odkopávky pro výměnu podloží 10% hor. tř. 4" | [15 empty] | VV | 1 | 1 | True | 0 | ROZPOCET
| VV | A8 | "Merhautova před mostem" (2.36*6.57+1.86*7.78)*0.5*0.1 |  | 1.499 | [13 empty] | VV | 1 | 2 | True | 0 | ROZPOCET
| VV | B8 | "Seifetvoa za mostem" (2.36*5.49+1.86*11.48)*0.5*0.1 |  | 1.715 | [13 empty] | VV | 1 | 2 | True | 0 | ROZPOCET
| VV | C8 | "odkopávky po pláň" 83.6*0.3*0.1 |  | 2.508 | [13 empty] | VV | 1 | 2 | True | 0 | ROZPOCET
| VV | D8 | "Celkem: "A8+B8+C8 |  | 5.722 | [13 empty] | VV | 1 | 2 | True | 1 | ROZPOCET
9 | K | 162751117 | Vodorovné přemístění přes 9 000 do 10000 m výkopku/sypaniny z horniny třídy těžitelnosti I skupiny 1 až 3 | M3 | 51.501 |  | 0 | CS ÚRS 2022 02 |  |  | základní |  | 0 | 0 | 0 | 0 | 0 | 4 | K | 1 |  |  |  | ROZPOCET |  |  |  |  | 0 | 0 | 0 | 0 | 0 | 1 | 0 | 4 | 1144443550
| PP |  | Vodorovné přemístění výkopku nebo sypaniny po suchu na obvyklém dopravním prostředku, bez naložení výkopku, avšak se složením bez rozhrnutí z horniny třídy těžitelnosti I skupiny 1 až 3 na vzdálenost přes 9 000 do 10 000 m | [15 empty] | PP | 1
| Online PSC |  | https://podminky.urs.cz/item/CS_URS_2022_02/162751117 | [15 empty] | Online PSC | 1
| VV | A9 | "odvoz výkopové zeminy na skládku, 90% v hor. tř. 3" 57.223*0.9 |  | 51.501 | [13 empty] | VV | 1 | 2 | True | 1 | ROZPOCET
10 | K | 162751137 | Vodorovné přemístění přes 9 000 do 10000 m výkopku/sypaniny z horniny třídy těžitelnosti II skupiny 4 a 5 | M3 | 5.722 |  | 0 | CS ÚRS 2022 02 |  |  | základní |  | 0 | 0 | 0 | 0 | 0 | 4 | K | 1 |  |  |  | ROZPOCET |  |  |  |  | 0 | 0 | 0 | 0 | 0 | 1 | 0 | 4 | -753212437
| PP |  | Vodorovné přemístění výkopku nebo sypaniny po suchu na obvyklém dopravním prostředku, bez naložení výkopku, avšak se složením bez rozhrnutí z horniny třídy těžitelnosti II skupiny 4 a 5 na vzdálenost přes 9 000 do 10 000 m | [15 empty] | PP | 1
| Online PSC |  | https://podminky.urs.cz/item/CS_URS_2022_02/162751137 | [15 empty] | Online PSC | 1
| VV | A10 | "odvoz výkopové zeminy na skládku, 10% v hor. tř. 4" 57.223*0.1 |  | 5.722 | [13 empty] | VV | 1 | 2 | True | 1 | ROZPOCET
11 | K | 171152111 | Uložení sypaniny z hornin nesoudržných a sypkých do násypů zhutněných v aktivní zóně silnic a dálnic | M3 | 32.143 |  | 0 | CS ÚRS 2022 02 |  |  | základní |  | 0 | 0 | 0 | 0 | 0 | 4 | K | 1 |  |  |  | ROZPOCET |  |  |  |  | 0 | 0 | 0 | 0 | 0 | 1 | 0 | 4 | 828189022
| PP |  | Uložení sypaniny do zhutněných násypů pro silnice, dálnice a letiště s rozprostřením sypaniny ve vrstvách, s hrubým urovnáním a uzavřením povrchu násypu z hornin nesoudržných sypkých v aktivní zóně | [15 empty] | PP | 1
| Online PSC |  | https://podminky.urs.cz/item/CS_URS_2022_02/171152111 | [15 empty] | Online PSC | 1
| VV |  | ""zřízení aktivní zóny z nakupovaných materiálů, hutnění na 100% PS" | [15 empty] | VV | 1 | 1 | True | 0 | ROZPOCET
| VV | A11 | "Merhautova před mostem" (2.36*6.57+1.86*7.78)*0.5 |  | 14.988 | [13 empty] | VV | 1 | 2 | True | 0 | ROZPOCET
| VV | B11 | "Seifertova za mostem" (2.36*5.49+1.86*11.48)*0.5 |  | 17.155 | [13 empty] | VV | 1 | 2 | True | 0 | ROZPOCET
| VV | C11 | "Celkem: "A11+B11 |  | 32.143 | [13 empty] | VV | 1 | 2 | True | 1 | ROZPOCET
12 | M | 58344197 | štěrkodrť frakce 0/63 | T | 64.286 |  | 0 | CS ÚRS 2022 02 |  |  | základní |  | 0 | 1 | 64.286 | 0 | 0 | 8 | M | 1 |  |  |  | ROZPOCET |  |  |  |  | 0 | 0 | 0 | 0 | 0 | 1 | 0 | 4 | 559142681
| PP |  | štěrkodrť frakce 0/63 | [15 empty] | PP | 1
13 | K | 171201231 | Poplatek za uložení zeminy a kamení na recyklační skládce (skládkovné) kód odpadu 17 05 04 | T | 103.001 |  | 0 | CS ÚRS 2022 02 |  |  | základní |  | 0 | 0 | 0 | 0 | 0 | 4 | K | 1 |  |  |  | ROZPOCET |  |  |  |  | 0 | 0 | 0 | 0 | 0 | 1 | 0 | 4 | -246205501
| PP |  | Poplatek za uložení stavebního odpadu na recyklační skládce (skládkovné) zeminy a kamení zatříděného do Katalogu odpadů pod kódem 17 05 04 | [15 empty] | PP | 1
| Online PSC |  | https://podminky.urs.cz/item/CS_URS_2022_02/171201231 | [15 empty] | Online PSC | 1
14 | K | 171251201 | Uložení sypaniny na skládky nebo meziskládky | M3 | 57.223 |  | 0 | CS ÚRS 2022 02 |  |  | základní |  | 0 | 0 | 0 | 0 | 0 | 4 | K | 1 |  |  |  | ROZPOCET |  |  |  |  | 0 | 0 | 0 | 0 | 0 | 1 | 0 | 4 | 1651760615
| PP |  | Uložení sypaniny na skládky nebo meziskládky bez hutnění s upravením uložené sypaniny do předepsaného tvaru | [15 empty] | PP | 1
| Online PSC |  | https://podminky.urs.cz/item/CS_URS_2022_02/171251201 | [15 empty] | Online PSC | 1
15 | K | 181951112 | Úprava pláně v hornině třídy těžitelnosti I skupiny 1 až 3 se zhutněním strojně | M2 | 340.777 |  | 0 | CS ÚRS 2022 02 |  |  | základní |  | 0 | 0 | 0 | 0 | 0 | 4 | K | 1 |  |  |  | ROZPOCET |  |  |  |  | 0 | 0 | 0 | 0 | 0 | 1 | 0 | 4 | 1707692065
| PP |  | Úprava pláně vyrovnáním výškových rozdílů strojně v hornině třídy těžitelnosti I, skupiny 1 až 3 se zhutněním | [15 empty] | PP | 1
| Online PSC |  | https://podminky.urs.cz/item/CS_URS_2022_02/181951112 | [15 empty] | Online PSC | 1
| VV |  | ""hutnění zemní pláně na předepsanou únosnost, viz příloha č. 1 Technická zpráva" | [15 empty] | VV | 1 | 1 | True | 0 | ROZPOCET
| VV |  | ""v konstrukci 1" | [15 empty] | VV | 1 | 1 | True | 0 | ROZPOCET
| VV | A15 | "Merhautova před mostem" 103.9 |  | 103.9 | [13 empty] | VV | 1 | 2 | True | 0 | ROZPOCET
| VV | B15 | "Seifertova za mostem" 66.34 |  | 66.34 | [13 empty] | VV | 1 | 2 | True | 0 | ROZPOCET
| VV |  | ""v konstrukci 4" | [15 empty] | VV | 1 | 1 | True | 0 | ROZPOCET
| VV | C15 | "Merhautova před mostem" 107.955 |  | 107.955 | [13 empty] | VV | 1 | 2 | True | 0 | ROZPOCET
| VV | D15 | "Seifertova za mostem" 62.582 |  | 62.582 | [13 empty] | VV | 1 | 2 | True | 0 | ROZPOCET
| VV | E15 | "Celkem: "A15+B15+C15+D15 |  | 340.777 | [13 empty] | VV | 1 | 2 | True | 1 | ROZPOCET
| D | 5 | Komunikace pozemní |  |  |  | 0 | [5 empty] | 0 |  | 0.00416 |  | 11.2781 | 4 | D | 0 |  |  |  | ROZPOCET | [10 empty] | 0
16 | K | 526001012 | Rozebrání koleje ze žlábkových kolejnic na pražcích s výplní boků kolejnic | M | 18.52 |  | 0 | CS ÚRS 2022 02 |  |  | základní |  | 0 | 0 | 0 | 0.204 | 3.7781 | 4 | K | 1 |  |  |  | ROZPOCET |  |  |  |  | 0 | 0 | 0 | 0 | 0 | 1 | 0 | 4 | -1821587078
| PP |  | Rozebrání koleje ze žlábkových kolejnic na pražcích s výplní boků kolejnic | [15 empty] | PP | 1
| Online PSC |  | https://podminky.urs.cz/item/CS_URS_2022_02/526001012 | [15 empty] | Online PSC | 1
| VV | A16 | "rozebrání kolejnic s výplní boků, suť 0,204 t/m - pravá kolej" 9.26 |  | 9.26 | [13 empty] | VV | 1 | 2 | True | 0 | ROZPOCET
| VV | B16 | "rozebrání kolejnic s výplní boků, suť 0,204 t/m - levá kolej" 9.26 |  | 9.26 | [13 empty] | VV | 1 | 2 | True | 0 | ROZPOCET
| VV | C16 | "Celkem: "A16+B16 |  | 18.52 | [13 empty] | VV | 1 | 2 | True | 1 | ROZPOCET
17 | K | 526992111 | Odstranění podložky pod podkladnici nebo patu kolejnice | KUS | 62 |  | 0 | CS ÚRS 2022 02 |  |  | základní |  | 0 | 0 | 0 | 0 | 0 | 4 | K | 1 |  |  |  | ROZPOCET |  |  |  |  | 0 | 0 | 0 | 0 | 0 | 1 | 0 | 4 | -1889224350
| PP |  | Odstranění drobného kolejiva podložky nebo pásu po rozebrání žlábkové kolejnice podložky pod podkladnici nebo patou kolejnice | [15 empty] | PP | 1
| Online PSC |  | https://podminky.urs.cz/item/CS_URS_2022_02/526992111 | [15 empty] | Online PSC | 1
| VV | A17 | "pravá kolej" 31 |  | 31 | [13 empty] | VV | 1 | 2 | True | 0 | ROZPOCET
| VV | B17 | "levá kolej" 31 |  | 31 | [13 empty] | VV | 1 | 2 | True | 0 | ROZPOCET
| VV | C17 | "Celkem: "A17+B17 |  | 62 | [13 empty] | VV | 1 | 2 | True | 1 | ROZPOCET
18 | K | 526996111 | Odstranění rozchodnice 1435 mm | KUS | 10 |  | 0 | CS ÚRS 2022 02 |  |  | základní |  | 0 | 0 | 0 | 0 | 0 | 4 | K | 1 |  |  |  | ROZPOCET |  |  |  |  | 0 | 0 | 0 | 0 | 0 | 1 | 0 | 4 | 1730145386
| PP |  | Odstranění drobného kolejiva podložky nebo pásu rozchodnice z koleje ze žlábkových kolejnic rozchod 1435 mm | [15 empty] | PP | 1
| Online PSC |  | https://podminky.urs.cz/item/CS_URS_2022_02/526996111 | [15 empty] | Online PSC | 1
19 | K | 526997011 | Odstranění podkladnice | KUS | 62 |  | 0 | CS ÚRS 2022 02 |  |  | základní |  | 0 | 0 | 0 | 0 | 0 | 4 | K | 1 |  |  |  | ROZPOCET |  |  |  |  | 0 | 0 | 0 | 0 | 0 | 1 | 0 | 4 | 676121243
| PP |  | Odstranění drobného kolejiva podložky nebo pásu podkladnice z koleje ze žlábkových kolejnic pro jakýkoliv tvar kolejnice | [15 empty] | PP | 1
| Online PSC |  | https://podminky.urs.cz/item/CS_URS_2022_02/526997011 | [15 empty] | Online PSC | 1
20 | K | 541301112 | Odstranění pražců z betonu předpjatého pod kolejí rozchod 1435 mm | KUS | 30 |  | 0 | CS ÚRS 2022 02 |  |  | základní |  | 0 | 0 | 0 | 0.25 | 7.5 | 4 | K | 1 |  |  |  | ROZPOCET |  |  |  |  | 0 | 0 | 0 | 0 | 0 | 1 | 0 | 4 | -2110837964
| PP |  | Odstranění pražců po rozebrání koleje ze žlábkových kolejnic pod kolejí rozchod 1435 mm betonových předpjatých | [15 empty] | PP | 1
| Online PSC |  | https://podminky.urs.cz/item/CS_URS_2022_02/541301112 | [15 empty] | Online PSC | 1
| VV | A20 | "odstranění pražců, suť 0,250 t/kus - pravá kolej" 15 |  | 15 | [13 empty] | VV | 1 | 2 | True | 0 | ROZPOCET
| VV | B20 | "odstranění pražců, suť 0,250 t/kus - levá kolej" 15 |  | 15 | [13 empty] | VV | 1 | 2 | True | 0 | ROZPOCET
| VV | C20 | "Celkem: "A20+B20 |  | 30 | [13 empty] | VV | 1 | 2 | True | 1 | ROZPOCET
21 | K | 548133111 | Řez příčný žlábkové kolejnice pilou | KUS | 4 |  | 0 | CS ÚRS 2022 02 |  |  | základní |  | 0 | 0 | 0 | 0 | 0 | 4 | K | 1 |  |  |  | ROZPOCET |  |  |  |  | 0 | 0 | 0 | 0 | 0 | 1 | 0 | 4 | -1285092740
| PP |  | Řezání a vrtání řez příčný žlábkové kolejnice pilou | [15 empty] | PP | 1
| Online PSC |  | https://podminky.urs.cz/item/CS_URS_2022_02/548133111 | [15 empty] | Online PSC | 1
22 | K | 548133121 | Řez příčný žlábkové koleje plamenem | KUS | 8 |  | 0 | CS ÚRS 2022 02 |  |  | základní |  | 0 | 0.00052 | 0.00416 | 0 | 0 | 4 | K | 1 |  |  |  | ROZPOCET |  |  |  |  | 0 | 0 | 0 | 0 | 0 | 1 | 0 | 4 | 903687421
| PP |  | Řez příčný žlábkové kolejnice plamenem | [15 empty] | PP | 1
| Online PSC |  | https://podminky.urs.cz/item/CS_URS_2022_02/548133121 | [15 empty] | Online PSC | 1
| VV | A22 | "pro odstranění stávajících kolejnic" 8 |  | 8 | [13 empty] | VV | 1 | 2 | True | 1 | ROZPOCET
23 | K | 564871013 | Podklad ze štěrkodrtě ŠD plochy do 100 m2 tl 270 mm | M2 | 172.54 |  | 0 | CS ÚRS 2022 02 |  |  | základní |  | 0 | 0 | 0 | 0 | 0 | 4 | K | 1 |  |  |  | ROZPOCET |  |  |  |  | 0 | 0 | 0 | 0 | 0 | 1 | 0 | 4 | -930703340
| PP |  | Podklad ze štěrkodrti ŠD s rozprostřením a zhutněním plochy jednotlivě do 100 m2, po zhutnění tl. 270 mm | [15 empty] | PP | 1
| Online PSC |  | https://podminky.urs.cz/item/CS_URS_2022_02/564871013 | [15 empty] | Online PSC | 1
| VV |  | ""vrstva ŠDa fr. 0/63 v tl. 27cm, plochy jednotlivě do 100 m2" | [15 empty] | VV | 1 | 1 | True | 0 | ROZPOCET
| VV |  | ""viz příloha č. 3 vzorové příčné řezy" | [15 empty] | VV | 1 | 1 | True | 0 | ROZPOCET
| VV | A23 | "Merhautova před mostem" 106.2 |  | 106.2 | [13 empty] | VV | 1 | 2 | True | 0 | ROZPOCET
| VV | B23 | "Seifertova za mostem" 66.34 |  | 66.34 | [13 empty] | VV | 1 | 2 | True | 0 | ROZPOCET
| VV | C23 | "Celkem: "A23+B23 |  | 172.54 | [13 empty] | VV | 1 | 2 | True | 1 | ROZPOCET
24 | K | 565135111 | Asfaltový beton vrstva podkladní ACP 16+ (obalované kamenivo OKS) tl 50 mm š do 3 m | M2 | 177.55 |  | 0 | CS ÚRS 2022 02 |  |  | základní |  | 0 | 0 | 0 | 0 | 0 | 4 | K | 1 |  |  |  | ROZPOCET |  |  |  |  | 0 | 0 | 0 | 0 | 0 | 1 | 0 | 4 | 423497486
| PP |  | Asfaltový beton vrstva podkladní ACP 16+ (obalované kamenivo OKS) tl 50 mm š do 3 m | [15 empty] | PP | 1
| Online PSC |  | https://podminky.urs.cz/item/CS_URS_2022_02/565135111 | [15 empty] | Online PSC | 1
| VV |  | ""podkladní vrstva ACP 16+ 50/70 v tl. 50mm" | [15 empty] | VV | 1 | 1 | True | 0 | ROZPOCET
| VV |  | ""viz příloha č. 3 vzorové příčné řezy" | [15 empty] | VV | 1 | 1 | True | 0 | ROZPOCET
| VV | A24 | "Merhautova před mostem" 111.21 |  | 111.21 | [13 empty] | VV | 1 | 2 | True | 0 | ROZPOCET
| VV | B24 | "Seifertova za mostem" 66.34 |  | 66.34 | [13 empty] | VV | 1 | 2 | True | 0 | ROZPOCET
| VV | C24 | "Celkem: "A24+B24 |  | 177.55 | [13 empty] | VV | 1 | 2 | True | 1 | ROZPOCET
25 | K | 567122113 | Podklad ze směsi stmelené cementem SC C 8/10 (KSC I) tl 140 mm | M2 | 173.84 |  | 0 | CS ÚRS 2022 02 |  |  | základní |  | 0 | 0 | 0 | 0 | 0 | 4 | K | 1 |  |  |  | ROZPOCET |  |  |  |  | 0 | 0 | 0 | 0 | 0 | 1 | 0 | 4 | 1958536494
| PP |  | Podklad ze směsi stmelené cementem SC bez dilatačních spár, s rozprostřením a zhutněním SC C 8/10 (KSC I), po zhutnění tl. 140 mm | [15 empty] | PP | 1
| Online PSC |  | https://podminky.urs.cz/item/CS_URS_2022_02/567122113 | [15 empty] | Online PSC | 1
| VV |  | ""směs stmelená cementem v tl. 14cm z C8/10 fr. 0/32" | [15 empty] | VV | 1 | 1 | True | 0 | ROZPOCET
| VV |  | ""viz příloha č. 3 vzorové příčné řezy" | [15 empty] | VV | 1 | 1 | True | 0 | ROZPOCET
| VV | A25 | "Merhautova před mostem" 107.5 |  | 107.5 | [13 empty] | VV | 1 | 2 | True | 0 | ROZPOCET
| VV | B25 | "Seifertova za mostem" 66.34 |  | 66.34 | [13 empty] | VV | 1 | 2 | True | 0 | ROZPOCET
| VV | C25 | "Celkem: "A25+B25 |  | 173.84 | [13 empty] | VV | 1 | 2 | True | 1 | ROZPOCET
26 | K | 573191111 | Postřik infiltrační kationaktivní emulzí v množství 1 kg/m2 | M2 | 177.55 |  | 0 | CS ÚRS 2022 02 |  |  | základní |  | 0 | 0 | 0 | 0 | 0 | 4 | K | 1 |  |  |  | ROZPOCET |  |  |  |  | 0 | 0 | 0 | 0 | 0 | 1 | 0 | 4 | 1844025368
| PP |  | Postřik infiltrační kationaktivní emulzí v množství 1,00 kg/m2 | [15 empty] | PP | 1
| Online PSC |  | https://podminky.urs.cz/item/CS_URS_2022_02/573191111 | [15 empty] | Online PSC | 1
| VV | A26 | "Merhautova před mostem" 111.21 |  | 111.21 | [13 empty] | VV | 1 | 2 | True | 0 | ROZPOCET
| VV | B26 | "Seifertova za mostem" 66.34 |  | 66.34 | [13 empty] | VV | 1 | 2 | True | 0 | ROZPOCET
| VV |  | ""viz příloha č. 3 vzorové příčné řezy" | [15 empty] | VV | 1 | 1 | True | 0 | ROZPOCET
| VV | C26 | "Celkem: "A26+B26 |  | 177.55 | [13 empty] | VV | 1 | 2 | True | 1 | ROZPOCET
27 | K | 573231107 | Postřik živičný spojovací ze silniční emulze v množství 0,40 kg/m2 | M2 | 706.677 |  | 0 | CS ÚRS 2022 02 |  |  | základní |  | 0 | 0 | 0 | 0 | 0 | 4 | K | 1 |  |  |  | ROZPOCET |  |  |  |  | 0 | 0 | 0 | 0 | 0 | 1 | 0 | 4 | -1321288040
| PP |  | Postřik spojovací PS bez posypu kamenivem ze silniční emulze, v množství 0,40 kg/m2 | [15 empty] | PP | 1
| Online PSC |  | https://podminky.urs.cz/item/CS_URS_2022_02/573231107 | [15 empty] | Online PSC | 1
| VV |  | ""viz příloha č. 3 vzorové příčné řezy" | [15 empty] | VV | 1 | 1 | True | 0 | ROZPOCET
| VV |  | ""v konstrukci 1" | [15 empty] | VV | 1 | 1 | True | 0 | ROZPOCET
| VV | A27 | "Merhautova před mostem" 111.21*2 |  | 222.42 | [13 empty] | VV | 1 | 2 | True | 0 | ROZPOCET
| VV | B27 | "Seifertova za mostem" 66.34*2 |  | 132.68 | [13 empty] | VV | 1 | 2 | True | 0 | ROZPOCET
| VV |  | ""v konstrukci 4" | [15 empty] | VV | 1 | 1 | True | 0 | ROZPOCET
| VV | C27 | "Merhautova před mostem" 115.5+107.955 |  | 223.455 | [13 empty] | VV | 1 | 2 | True | 0 | ROZPOCET
| VV | D27 | "Seifertova za mostem" 65.54+62.582 |  | 128.122 | [13 empty] | VV | 1 | 2 | True | 0 | ROZPOCET
| VV | E27 | "Celkem: "A27+B27+C27+D27 |  | 706.677 | [13 empty] | VV | 1 | 2 | True | 1 | ROZPOCET
28 | K | 576133111 | Asfaltový koberec mastixový SMA 8 NH (AKMJ) tl 35 mm š do 3 m | M2 | 358.59 |  | 0 | CS ÚRS 2022 02 |  |  | základní |  | 0 | 0 | 0 | 0 | 0 | 4 | K | 1 |  |  |  | ROZPOCET |  |  |  |  | 0 | 0 | 0 | 0 | 0 | 1 | 0 | 4 | 30908508
| PP |  | Asfaltový koberec mastixový SMA 8 NH (AKMJ) tl 35 mm š do 3 m | [15 empty] | PP | 1
| Online PSC |  | https://podminky.urs.cz/item/CS_URS_2022_02/576133111 | [15 empty] | Online PSC | 1
| VV |  | ""asfaltový koberec mastixový, nízkohlučný SMA 8 NH, PMB 45/100-65 v tl. 35mm" | [15 empty] | VV | 1 | 1 | True | 0 | ROZPOCET
| VV |  | ""viz příloha č. 3 vzorové příčné řezy" | [15 empty] | VV | 1 | 1 | True | 0 | ROZPOCET
| VV |  | ""v konstrukci 1" | [15 empty] | VV | 1 | 1 | True | 0 | ROZPOCET
| VV | A28 | "Merhautova před mostem" 111.21 |  | 111.21 | [13 empty] | VV | 1 | 2 | True | 0 | ROZPOCET
| VV | B28 | "Seifertova za mostem" 66.34 |  | 66.34 | [13 empty] | VV | 1 | 2 | True | 0 | ROZPOCET
| VV |  | ""v konstrukci 4" | [15 empty] | VV | 1 | 1 | True | 0 | ROZPOCET
| VV | C28 | "Merhautova před mostem" 115.5 |  | 115.5 | [13 empty] | VV | 1 | 2 | True | 0 | ROZPOCET
| VV | D28 | "Seifertova za mostem" 65.54 |  | 65.54 | [13 empty] | VV | 1 | 2 | True | 0 | ROZPOCET
| VV | E28 | "Celkem: "A28+B28+C28+D28 |  | 358.59 | [13 empty] | VV | 1 | 2 | True | 1 | ROZPOCET
29 | K | 577165112 | Asfaltový beton vrstva ložní ACL 16+ (ABH) tl 65 mm š do 3 m z nemodifikovaného asfaltu | M2 | 348.087 |  | 0 | CS ÚRS 2022 02 |  |  | základní |  | 0 | 0 | 0 | 0 | 0 | 4 | K | 1 |  |  |  | ROZPOCET |  |  |  |  | 0 | 0 | 0 | 0 | 0 | 1 | 0 | 4 | 859671855
| PP |  | Asfaltový beton vrstva ložní ACL 16+ (ABH) tl 65 mm š do 3 m z nemodifikovaného asfaltu | [15 empty] | PP | 1
| Online PSC |  | https://podminky.urs.cz/item/CS_URS_2022_02/577165112 | [15 empty] | Online PSC | 1
| VV |  | ""ložná vrstva ACL 16+ CRmB 25/55-65 v tl. 65mm" | [15 empty] | VV | 1 | 1 | True | 0 | ROZPOCET
| VV |  | ""viz příloha č. 3 vzorové příčné řezy" | [15 empty] | VV | 1 | 1 | True | 0 | ROZPOCET
| VV |  | ""v konstrukci 1" | [15 empty] | VV | 1 | 1 | True | 0 | ROZPOCET
| VV | A29 | "Merhautova před mostem" 111.21 |  | 111.21 | [13 empty] | VV | 1 | 2 | True | 0 | ROZPOCET
| VV | B29 | "Seifertova za mostem" 66.34 |  | 66.34 | [13 empty] | VV | 1 | 2 | True | 0 | ROZPOCET
| VV |  | ""v konstrukci 4" | [15 empty] | VV | 1 | 1 | True | 0 | ROZPOCET
| VV | C29 | "Merhautova před mostem" 107.955 |  | 107.955 | [13 empty] | VV | 1 | 2 | True | 0 | ROZPOCET
| VV | D29 | "Seifertova za mostem" 62.582 |  | 62.582 | [13 empty] | VV | 1 | 2 | True | 0 | ROZPOCET
| VV | E29 | "Celkem: "A29+B29+C29+D29 |  | 348.087 | [13 empty] | VV | 1 | 2 | True | 1 | ROZPOCET
| D | 9 | Ostatní konstrukce a práce, bourání |  |  |  | 0 | [5 empty] | 0 |  | 33.7014 |  | 5.1414 | 4 | D | 0 |  |  |  | ROZPOCET | [10 empty] | 0
30 | K | 911381114 | Silniční svodidlo betonové jednostranné průběžné délky 2 m výšky 0,8 m | M | 4 |  | 0 | CS ÚRS 2022 02 |  |  | základní |  | 0 | 0.56032 | 2.2413 | 0 | 0 | 4 | K | 1 |  |  |  | ROZPOCET |  |  |  |  | 0 | 0 | 0 | 0 | 0 | 1 | 0 | 4 | 1149175733
| PP |  | Silniční svodidlo betonové jednostranné průběžné délky 2 m, výšky 0,8 m | [15 empty] | PP | 1
| Online PSC |  | https://podminky.urs.cz/item/CS_URS_2022_02/911381114 | [15 empty] | Online PSC | 1
| VV |  | ""viz příloha č. 3 vzorové příčné řezy" | [15 empty] | VV | 1 | 1 | True | 0 | ROZPOCET
| VV | A30 | "svodidlo bet. dodávka A30 montáž" 2*2.0 |  | 4 | [13 empty] | VV | 1 | 2 | True | 1 | ROZPOCET
31 | K | 911381122 | Silniční svodidlo betonové jednostranné průběžné délky 4 m výšky 0,8 m | M | 40 |  | 0 | CS ÚRS 2022 02 |  |  | základní |  | 0 | 0.61266 | 24.5064 | 0 | 0 | 4 | K | 1 |  |  |  | ROZPOCET |  |  |  |  | 0 | 0 | 0 | 0 | 0 | 1 | 0 | 4 | 1020321446
| PP |  | Silniční svodidlo betonové jednostranné průběžné délky 4 m, výšky 0,8 m | [15 empty] | PP | 1
| Online PSC |  | https://podminky.urs.cz/item/CS_URS_2022_02/911381122 | [15 empty] | Online PSC | 1
| VV |  | ""viz příloha č. 3 vzorové příčné řezy" | [15 empty] | VV | 1 | 1 | True | 0 | ROZPOCET
| VV | A31 | "svodidlo bet. dodávka A31 montáž" 10*4.0 |  | 40 | [13 empty] | VV | 1 | 2 | True | 1 | ROZPOCET
32 | K | 911381136 | Silniční svodidlo betonové jednostranné koncové délky 4 m výšky 0,8 m | M | 16 |  | 0 | CS ÚRS 2022 02 |  |  | základní |  | 0 | 0.40766 | 6.5226 | 0 | 0 | 4 | K | 1 |  |  |  | ROZPOCET |  |  |  |  | 0 | 0 | 0 | 0 | 0 | 1 | 0 | 4 | 449375076
| PP |  | Silniční svodidlo betonové jednostranné koncové délky 4 m, výšky 0,8 m | [15 empty] | PP | 1
| Online PSC |  | https://podminky.urs.cz/item/CS_URS_2022_02/911381136 | [15 empty] | Online PSC | 1
| VV | A32 | "svodidlo bet. pravý náběh dl. 4m" 2*4.0 |  | 8 | [13 empty] | VV | 1 | 2 | True | 0 | ROZPOCET
| VV | B32 | "svodidlo bet. levý náběh dl. 4m" 2*4.0 |  | 8 | [13 empty] | VV | 1 | 2 | True | 0 | ROZPOCET
| VV |  | ""viz příloha č. 3 vzorové příčné řezy" | [15 empty] | VV | 1 | 1 | True | 0 | ROZPOCET
| VV | C32 | "Celkem: "A32+B32 |  | 16 | [13 empty] | VV | 1 | 2 | True | 1 | ROZPOCET
33 | K | 911381812 | Odstranění silničního betonového svodidla délky 2 m výšky 0,8 m | M | 9.24 |  | 0 | CS ÚRS 2022 02 |  |  | základní |  | 0 | 0 | 0 | 0.556 | 5.1374 | 4 | K | 1 |  |  |  | ROZPOCET |  |  |  |  | 0 | 0 | 0 | 0 | 0 | 1 | 0 | 4 | 381437084
| PP |  | Odstranění silničního betonového svodidla s naložením na dopravní prostředek délky 2 m, výšky 0,8 m | [15 empty] | PP | 1
| Online PSC |  | https://podminky.urs.cz/item/CS_URS_2022_02/911381812 | [15 empty] | Online PSC | 1
| VV | A33 | "demontáž bet. svodidla - odvoz do skladu SÚS JMK, hmotnost 0,556 t/m" 9.24 |  | 9.24 | [13 empty] | VV | 1 | 2 | True | 1 | ROZPOCET
34 | K | 914111111 | Montáž svislé dopravní značky do velikosti 1 m2 objímkami na sloupek nebo konzolu | KUS | 1 |  | 0 | CS ÚRS 2022 02 |  |  | základní |  | 0 | 0.0007 | 0.0007 | 0 | 0 | 4 | K | 1 |  |  |  | ROZPOCET |  |  |  |  | 0 | 0 | 0 | 0 | 0 | 1 | 0 | 4 | 203672861
| PP |  | Montáž svislé dopravní značky základní velikosti do 1 m2 objímkami na sloupky nebo konzoly | [15 empty] | PP | 1
| Online PSC |  | https://podminky.urs.cz/item/CS_URS_2022_02/914111111 | [15 empty] | Online PSC | 1
| VV |  | ""viz příloha č. 2 situace" | [15 empty] | VV | 1 | 1 | True | 0 | ROZPOCET
| VV | A34 | "zpětná montáž značky A11 na nový sloupek" 1 |  | 1 | [13 empty] | VV | 1 | 2 | True | 1 | ROZPOCET
35 | M | 40445602 | výstražné dopravní značky A1-A30, A33 1000mm retroreflexní | KUS | 1 |  | 0 | CS ÚRS 2022 02 |  |  | základní |  | 0 | 0.005 | 0.005 | 0 | 0 | 8 | M | 1 |  |  |  | ROZPOCET |  |  |  |  | 0 | 0 | 0 | 0 | 0 | 1 | 0 | 4 | -986574622
| PP |  | výstražné dopravní značky A1-A30, A33 1000mm retroreflexní | [15 empty] | PP | 1
| VV | A35 | "značka A11" 1 |  | 1 | [13 empty] | VV | 1 | 2 | True | 1 | ROZPOCET
36 | K | 914511112 | Montáž sloupku dopravních značek délky do 3,5 m s betonovým základem a patkou D 60 mm | KUS | 1 |  | 0 | CS ÚRS 2022 02 |  |  | základní |  | 0 | 0.11241 | 0.11241 | 0 | 0 | 4 | K | 1 |  |  |  | ROZPOCET |  |  |  |  | 0 | 0 | 0 | 0 | 0 | 1 | 0 | 4 | -157475762
| PP |  | Montáž sloupku dopravních značek délky do 3,5 m do hliníkové patky pro sloupek D 60 mm | [15 empty] | PP | 1
| Online PSC |  | https://podminky.urs.cz/item/CS_URS_2022_02/914511112 | [15 empty] | Online PSC | 1
37 | M | 40445225 | sloupek pro dopravní značku Zn D 60mm v 3,5m | KUS | 1 |  | 0 | CS ÚRS 2022 02 |  |  | základní |  | 0 | 0.0061 | 0.0061 | 0 | 0 | 8 | M | 1 |  |  |  | ROZPOCET |  |  |  |  | 0 | 0 | 0 | 0 | 0 | 1 | 0 | 4 | 514246660
| PP |  | sloupek pro dopravní značku Zn D 60mm v 3,5m | [15 empty] | PP | 1
38 | M | 40445240 | patka pro sloupek Al D 60mm | KUS | 1 |  | 0 | CS ÚRS 2022 02 |  |  | základní |  | 0 | 0.003 | 0.003 | 0 | 0 | 8 | M | 1 |  |  |  | ROZPOCET |  |  |  |  | 0 | 0 | 0 | 0 | 0 | 1 | 0 | 4 | -1862503458
| PP |  | patka pro sloupek Al D 60mm | [15 empty] | PP | 1
39 | M | 40445253 | víčko plastové na sloupek D 60mm | KUS | 1 |  | 0 | CS ÚRS 2022 02 |  |  | základní |  | 0 | 0.0001 | 0.0001 | 0 | 0 | 8 | M | 1 |  |  |  | ROZPOCET |  |  |  |  | 0 | 0 | 0 | 0 | 0 | 1 | 0 | 4 | 1359505299
| PP |  | víčko plastové na sloupek D 60mm | [15 empty] | PP | 1
40 | M | 40445256 | svorka upínací na sloupek dopravní značky D 60mm | KUS | 2 |  | 0 | CS ÚRS 2022 02 |  |  | základní |  | 0 | 0.00035 | 0.0007 | 0 | 0 | 8 | M | 1 |  |  |  | ROZPOCET |  |  |  |  | 0 | 0 | 0 | 0 | 0 | 1 | 0 | 4 | 973093320
| PP |  | svorka upínací na sloupek dopravní značky D 60mm | [15 empty] | PP | 1
41 | K | 915111112 | Vodorovné dopravní značení dělící čáry souvislé š 125 mm retroreflexní bílá barva | M | 96.67 |  | 0 | CS ÚRS 2022 02 |  |  | základní |  | 0 | 0.00013 | 0.012567 | 0 | 0 | 4 | K | 1 |  |  |  | ROZPOCET |  |  |  |  | 0 | 0 | 0 | 0 | 0 | 1 | 0 | 4 | -1099806399
| PP |  | Vodorovné dopravní značení stříkané barvou dělící čára šířky 125 mm souvislá bílá retroreflexní | [15 empty] | PP | 1
| Online PSC |  | https://podminky.urs.cz/item/CS_URS_2022_02/915111112 | [15 empty] | Online PSC | 1
| VV |  | ""viz příloha č. 2 situace" | [15 empty] | VV | 1 | 1 | True | 0 | ROZPOCET
| VV | A41 | "V1a" 45.84 |  | 45.84 | [13 empty] | VV | 1 | 2 | True | 0 | ROZPOCET
| VV | B41 | "v11a" 50.83 |  | 50.83 | [13 empty] | VV | 1 | 2 | True | 0 | ROZPOCET
| VV | C41 | "Celkem: "A41+B41 |  | 96.67 | [13 empty] | VV | 1 | 2 | True | 1 | ROZPOCET
42 | K | 915131112 | Vodorovné dopravní značení přechody pro chodce, šipky, symboly retroreflexní bílá barva | M2 | 55.82 |  | 0 | CS ÚRS 2022 02 |  |  | základní |  | 0 | 0.00145 | 0.080939 | 0 | 0 | 4 | K | 1 |  |  |  | ROZPOCET |  |  |  |  | 0 | 0 | 0 | 0 | 0 | 1 | 0 | 4 | 177391392
| PP |  | Vodorovné dopravní značení stříkané barvou přechody pro chodce, šipky, symboly bílé retroreflexní | [15 empty] | PP | 1
| Online PSC |  | https://podminky.urs.cz/item/CS_URS_2022_02/915131112 | [15 empty] | Online PSC | 1
| VV |  | ""viz příloha č. 2 situace" | [15 empty] | VV | 1 | 1 | True | 0 | ROZPOCET
| VV | A42 | "V5" 4.64*0.5 |  | 2.32 | [13 empty] | VV | 1 | 2 | True | 0 | ROZPOCET
| VV | B42 | "V7a" 52 |  | 52 | [13 empty] | VV | 1 | 2 | True | 0 | ROZPOCET
| VV | C42 | "nápisy BUS" 6*0.25 |  | 1.5 | [13 empty] | VV | 1 | 2 | True | 0 | ROZPOCET
| VV | D42 | "Celkem: "A42+B42+C42 |  | 55.82 | [13 empty] | VV | 1 | 2 | True | 1 | ROZPOCET
43 | K | 915211112 | Vodorovné dopravní značení dělící čáry souvislé š 125 mm retroreflexní bílý plast | M | 96.67 |  | 0 | CS ÚRS 2022 02 |  |  | základní |  | 0 | 0.00033 | 0.031901 | 0 | 0 | 4 | K | 1 |  |  |  | ROZPOCET |  |  |  |  | 0 | 0 | 0 | 0 | 0 | 1 | 0 | 4 | -1439709328
| PP |  | Vodorovné dopravní značení stříkaným plastem dělící čára šířky 125 mm souvislá bílá retroreflexní | [15 empty] | PP | 1
| Online PSC |  | https://podminky.urs.cz/item/CS_URS_2022_02/915211112 | [15 empty] | Online PSC | 1
| VV |  | ""viz příloha č. 2 situace" | [15 empty] | VV | 1 | 1 | True | 0 | ROZPOCET
| VV | A43 | "V1a" 45.84 |  | 45.84 | [13 empty] | VV | 1 | 2 | True | 0 | ROZPOCET
| VV | B43 | "v11a" 50.83 |  | 50.83 | [13 empty] | VV | 1 | 2 | True | 0 | ROZPOCET
| VV | C43 | "Celkem: "A43+B43 |  | 96.67 | [13 empty] | VV | 1 | 2 | True | 1 | ROZPOCET
44 | K | 915231112 | Vodorovné dopravní značení přechody pro chodce, šipky, symboly retroreflexní bílý plast | M2 | 55.82 |  | 0 | CS ÚRS 2022 02 |  |  | základní |  | 0 | 0.0026 | 0.14513 | 0 | 0 | 4 | K | 1 |  |  |  | ROZPOCET |  |  |  |  | 0 | 0 | 0 | 0 | 0 | 1 | 0 | 4 | -19101339
| PP |  | Vodorovné dopravní značení stříkaným plastem přechody pro chodce, šipky, symboly nápisy bílé retroreflexní | [15 empty] | PP | 1
| Online PSC |  | https://podminky.urs.cz/item/CS_URS_2022_02/915231112 | [15 empty] | Online PSC | 1
| VV |  | ""viz příloha č. 2 situace" | [15 empty] | VV | 1 | 1 | True | 0 | ROZPOCET
| VV | A44 | "V5" 4.64*0.5 |  | 2.32 | [13 empty] | VV | 1 | 2 | True | 0 | ROZPOCET
| VV | B44 | "V7a" 52 |  | 52 | [13 empty] | VV | 1 | 2 | True | 0 | ROZPOCET
| VV | C44 | "nápisy BUS" 6*0.25 |  | 1.5 | [13 empty] | VV | 1 | 2 | True | 0 | ROZPOCET
| VV | D44 | "Celkem: "A44+B44+C44 |  | 55.82 | [13 empty] | VV | 1 | 2 | True | 1 | ROZPOCET
45 | K | 915611111 | Předznačení vodorovného liniového značení | M | 96.67 |  | 0 | CS ÚRS 2022 02 |  |  | základní |  | 0 | 0 | 0 | 0 | 0 | 4 | K | 1 |  |  |  | ROZPOCET |  |  |  |  | 0 | 0 | 0 | 0 | 0 | 1 | 0 | 4 | -332569811
| PP |  | Předznačení pro vodorovné značení stříkané barvou nebo prováděné z nátěrových hmot liniové dělicí čáry, vodicí proužky | [15 empty] | PP | 1
| Online PSC |  | https://podminky.urs.cz/item/CS_URS_2022_02/915611111 | [15 empty] | Online PSC | 1
| VV | A45 | "V1a" 45.84 |  | 45.84 | [13 empty] | VV | 1 | 2 | True | 0 | ROZPOCET
| VV | B45 | "v11a" 50.83 |  | 50.83 | [13 empty] | VV | 1 | 2 | True | 0 | ROZPOCET
| VV | C45 | "Celkem: "A45+B45 |  | 96.67 | [13 empty] | VV | 1 | 2 | True | 1 | ROZPOCET
46 | K | 915621111 | Předznačení vodorovného plošného značení | M2 | 55.82 |  | 0 | CS ÚRS 2022 02 |  |  | základní |  | 0 | 1e-05 | 0.0005582 | 0 | 0 | 4 | K | 1 |  |  |  | ROZPOCET |  |  |  |  | 0 | 0 | 0 | 0 | 0 | 1 | 0 | 4 | 925245770
| PP |  | Předznačení pro vodorovné značení stříkané barvou nebo prováděné z nátěrových hmot plošné šipky, symboly, nápisy | [15 empty] | PP | 1
| Online PSC |  | https://podminky.urs.cz/item/CS_URS_2022_02/915621111 | [15 empty] | Online PSC | 1
| VV | A46 | "V5" 4.64*0.5 |  | 2.32 | [13 empty] | VV | 1 | 2 | True | 0 | ROZPOCET
| VV | B46 | "V7a" 52 |  | 52 | [13 empty] | VV | 1 | 2 | True | 0 | ROZPOCET
| VV | C46 | "nápisy BUS" 6*0.25 |  | 1.5 | [13 empty] | VV | 1 | 2 | True | 0 | ROZPOCET
| VV | D46 | "Celkem: "A46+B46+C46 |  | 55.82 | [13 empty] | VV | 1 | 2 | True | 1 | ROZPOCET
47 | K | 919122132 | Těsnění spár zálivkou za tepla pro komůrky š 20 mm hl 40 mm s těsnicím profilem | M | 94.27 |  | 0 | CS ÚRS 2022 02 |  |  | základní |  | 0 | 0.00034 | 0.032052 | 0 | 0 | 4 | K | 1 |  |  |  | ROZPOCET |  |  |  |  | 0 | 0 | 0 | 0 | 0 | 1 | 0 | 4 | -1952487352
| PP |  | Utěsnění dilatačních spár zálivkou za tepla v cementobetonovém nebo živičném krytu včetně adhezního nátěru s těsnicím profilem pod zálivkou, pro komůrky šířky 20 mm, hloubky 40 mm | [15 empty] | PP | 1
| Online PSC |  | https://podminky.urs.cz/item/CS_URS_2022_02/919122132 | [15 empty] | Online PSC | 1
| VV | A47 | "asf. modifikovaná zálivka za horka typ N2 vč. adhezního nátěru" 94.27 |  | 94.27 | [13 empty] | VV | 1 | 2 | True | 1 | ROZPOCET
48 | K | 919735111 | Řezání stávajícího živičného krytu hl do 50 mm | M | 94.27 |  | 0 | CS ÚRS 2022 02 |  |  | základní |  | 0 | 0 | 0 | 0 | 0 | 4 | K | 1 |  |  |  | ROZPOCET |  |  |  |  | 0 | 0 | 0 | 0 | 0 | 1 | 0 | 4 | 1420085462
| PP |  | Řezání stávajícího živičného krytu nebo podkladu hloubky do 50 mm | [15 empty] | PP | 1
| Online PSC |  | https://podminky.urs.cz/item/CS_URS_2022_02/919735111 | [15 empty] | Online PSC | 1
| VV | A48 | "řezání asf. krytu v hl. 35mm" 31 |  | 31 | [13 empty] | VV | 1 | 2 | True | 0 | ROZPOCET
| VV | B48 | "řezání asf. krytu podél obrub hl. 20mm - Merhautova před mostem" 34.38 |  | 34.38 | [13 empty] | VV | 1 | 2 | True | 0 | ROZPOCET
| VV | C48 | "řezání asf. krytu podél obrub hl. 20mm -Seifertova za mostem" 28.89 |  | 28.89 | [13 empty] | VV | 1 | 2 | True | 0 | ROZPOCET
| VV | D48 | "Celkem: "A48+B48+C48 |  | 94.27 | [13 empty] | VV | 1 | 2 | True | 1 | ROZPOCET
49 | K | 966006211 | Odstranění svislých dopravních značek ze sloupů, sloupků nebo konzol | KUS | 1 |  | 0 | CS ÚRS 2022 02 |  |  | základní |  | 0 | 0 | 0 | 0.004 | 0.004 | 4 | K | 1 |  |  |  | ROZPOCET |  |  |  |  | 0 | 0 | 0 | 0 | 0 | 1 | 0 | 4 | 1942770041
| PP |  | Odstranění (demontáž) svislých dopravních značek s odklizením materiálu na skládku na vzdálenost do 20 m nebo s naložením na dopravní prostředek ze sloupů, sloupků nebo konzol | [15 empty] | PP | 1
| Online PSC |  | https://podminky.urs.cz/item/CS_URS_2022_02/966006211 | [15 empty] | Online PSC | 1
| VV | A49 | "odstranění značky A11 ze sloupu VO, uložení do skladu pro zpětnou montáž" 1 |  | 1 | [13 empty] | VV | 1 | 2 | True | 1 | ROZPOCET
50 | K | 979024443 | Očištění vybouraných obrubníků a krajníků silničních | M | 31.33 |  | 0 | CS ÚRS 2022 02 |  |  | základní |  | 0 | 0 | 0 | 0 | 0 | 4 | K | 1 |  |  |  | ROZPOCET |  |  |  |  | 0 | 0 | 0 | 0 | 0 | 1 | 0 | 4 | 429219803
| PP |  | Očištění vybouraných prvků komunikací od spojovacího materiálu s odklizením a uložením očištěných hmot a spojovacího materiálu na skládku na vzdálenost do 10 m obrubníků a krajníků, vybouraných z jakéhokoliv lože a s jakoukoliv výplní spár silničních | [15 empty] | PP | 1
| Online PSC |  | https://podminky.urs.cz/item/CS_URS_2022_02/979024443 | [15 empty] | Online PSC | 1
| VV | A50 | "očištění kamenných obrub, uložení na mezideponii" 31.33 |  | 31.33 | [13 empty] | VV | 1 | 2 | True | 1 | ROZPOCET
| D | 997 | Přesun sutě |  |  |  | 0 | [5 empty] | 0 |  | 0 |  | 0 | 4 | D | 0 |  |  |  | ROZPOCET | [10 empty] | 0
51 | K | 997221551 | Vodorovná doprava suti ze sypkých materiálů do 1 km | T | 165.221 |  | 0 | CS ÚRS 2022 02 |  |  | základní |  | 0 | 0 | 0 | 0 | 0 | 4 | K | 1 |  |  |  | ROZPOCET |  |  |  |  | 0 | 0 | 0 | 0 | 0 | 1 | 0 | 4 | -386875199
| PP |  | Vodorovná doprava suti bez naložení, ale se složením a s hrubým urovnáním ze sypkých materiálů, na vzdálenost do 1 km | [15 empty] | PP | 1
| Online PSC |  | https://podminky.urs.cz/item/CS_URS_2022_02/997221551 | [15 empty] | Online PSC | 1
| VV |  | ""odvoz suti na skládku VZD do 10 km" | [15 empty] | VV | 1 | 1 | True | 0 | ROZPOCET
| VV | A51 | "vybourání štěrkových vrstev v tl. 25cm, suť 0,367 t/m2 - Merthautova před mostem" ((10.66+4.52)+38.58)*0.367 |  | 19.73 | [13 empty] | VV | 1 | 2 | True | 0 | ROZPOCET
| VV | B51 | "vybourání štěrkových vrstev v tl. 25cm, suť 0,367 t/m2 - Seifertova za mostem" ((2.9+14.44)+45.02)*0.367 |  | 22.886 | [13 empty] | VV | 1 | 2 | True | 0 | ROZPOCET
| VV | C51 | "vybourání štěrkových vrstev v tl. 25cm, suť 0,367 t/m2 - konstrukce v TT" 54.11*0.367 |  | 19.858 | [13 empty] | VV | 1 | 2 | True | 0 | ROZPOCET
| VV | D51 | "odstranění lit. asf. tl. 4cm, suť 0,064 t/m2 - Merhautova před mostem" (19.75+18.83)*0.064 |  | 2.469 | [13 empty] | VV | 1 | 2 | True | 0 | ROZPOCET
| VV | E51 | "odstranění lit. asf. tl. 4cm, suť 0,064 t/m2 - Seifertova za mostem" (19.27+25.74)*0.064 |  | 2.881 | [13 empty] | VV | 1 | 2 | True | 0 | ROZPOCET
| VV | F51 | "vybourání živ. vrstev v tl. 5cm ACP 16+, suť 0,09 t/m2 - Merthautova před mostem" (10.66+4.52)*0.09 |  | 1.366 | [13 empty] | VV | 1 | 2 | True | 0 | ROZPOCET
| VV | G51 | "vybourání živ. vrstev v tl. 5cm ACP 16+, suť 0,09 t/m2 - Seifertova za mostem" (2.9+14.44)*0.09 |  | 1.561 | [13 empty] | VV | 1 | 2 | True | 0 | ROZPOCET
| VV | H51 | "odstranění asfaltobetonu - zákryt TT v tl. 20cm, suť 0,450 t/m2" 54.11*0.450 |  | 24.35 | [13 empty] | VV | 1 | 2 | True | 0 | ROZPOCET
| VV | I51 | "vybourání stmelených vrstev v t. 14cm, suť 0,299 t/m2 - Merthautova před mostem" (10.66+4.52)*0.299 |  | 4.539 | [13 empty] | VV | 1 | 2 | True | 0 | ROZPOCET
| VV | J51 | "vybourání stmelených vrstev v t. 14cm, suť 0,299 t/m2 - Seifertova za mostem" (2.9+14.44)*0.299 |  | 5.185 | [13 empty] | VV | 1 | 2 | True | 0 | ROZPOCET
| VV | K51 | "frézování v tl. 10cm, suť 0,230 t/m2 - Merhautova před mostem" (115.5+10.66+4.52)*0.230 |  | 30.056 | [13 empty] | VV | 1 | 2 | True | 0 | ROZPOCET
| VV | L51 | "frézování v tl. 10cm, suť 0,230 t/m2 - Seifertova za mostem" (2.9+14.44+65.54)*0.230 |  | 19.062 | [13 empty] | VV | 1 | 2 | True | 0 | ROZPOCET
| VV | M51 | "rozebrání kolejnic s výplní boků, suť 0,204 t/M51 - pravá kolej" 9.26*0.204 |  | 1.889 | [13 empty] | VV | 1 | 2 | True | 0 | ROZPOCET
| VV | N51 | "rozebrání kolejnic s výplní boků, suť 0,204 t/M51 - levá kolej" 9.26*0.204 |  | 1.889 | [13 empty] | VV | 1 | 2 | True | 0 | ROZPOCET
| VV | O51 | "odstranění pražců, suť 0,250 t/kus - pravá kolej" 15 *0.250 |  | 3.75 | [13 empty] | VV | 1 | 2 | True | 0 | ROZPOCET
| VV | P51 | "odstranění pražců, suť 0,250 t/kus - levá kolej" 15 *0.250 |  | 3.75 | [13 empty] | VV | 1 | 2 | True | 0 | ROZPOCET
| VV | Q51 | "Celkem: "A51+B51+C51+D51+E51+F51+G51+H51+I51+J51+K51+L51+M51+N51+O51+P51 |  | 165.221 | [13 empty] | VV | 1 | 2 | True | 1 | ROZPOCET
52 | K | 997221559 | Příplatek ZKD 1 km u vodorovné dopravy suti ze sypkých materiálů | T | 1486.987 |  | 0 | CS ÚRS 2022 02 |  |  | základní |  | 0 | 0 | 0 | 0 | 0 | 4 | K | 1 |  |  |  | ROZPOCET |  |  |  |  | 0 | 0 | 0 | 0 | 0 | 1 | 0 | 4 | -971160088
| PP |  | Vodorovná doprava suti bez naložení, ale se složením a s hrubým urovnáním Příplatek k ceně za každý další i započatý 1 km přes 1 km | [15 empty] | PP | 1
| Online PSC |  | https://podminky.urs.cz/item/CS_URS_2022_02/997221559 | [15 empty] | Online PSC | 1
| VV |  | ""příplatek za zvětšený přesun odvozu suti na skládku VZD do 10 km" | [15 empty] | VV | 1 | 1 | True | 0 | ROZPOCET
| VV | A52 | "vybourání štěrkových vrstev v tl. 25cm, suť 0,367 t/m2 - Merthautova před mostem" ((10.66+4.52)+38.58)*0.367*9 |  | 177.569 | [13 empty] | VV | 1 | 2 | True | 0 | ROZPOCET
| VV | B52 | "vybourání štěrkových vrstev v tl. 25cm, suť 0,367 t/m2 - Seifertova za mostem" ((2.9+14.44)+45.02)*0.367*9 |  | 205.975 | [13 empty] | VV | 1 | 2 | True | 0 | ROZPOCET
| VV | C52 | "vybourání štěrkových vrstev v tl. 25cm, suť 0,367 t/m2 - konstrukce v TT" 54.11*0.367*9 |  | 178.725 | [13 empty] | VV | 1 | 2 | True | 0 | ROZPOCET
| VV | D52 | "odstranění lit. asf. tl. 4cm, suť 0,064 t/m2 - Merhautova před mostem" (19.75+18.83)*0.064*9 |  | 22.222 | [13 empty] | VV | 1 | 2 | True | 0 | ROZPOCET
| VV | E52 | "odstranění lit. asf. tl. 4cm, suť 0,064 t/m2 - Seifertova za mostem" (19.27+25.74)*0.064*9 |  | 25.926 | [13 empty] | VV | 1 | 2 | True | 0 | ROZPOCET
| VV | F52 | "vybourání živ. vrstev v tl. 5cm ACP 16+, suť 0,09 t/m2 - Merthautova před mostem" (10.66+4.52)*0.09*9 |  | 12.296 | [13 empty] | VV | 1 | 2 | True | 0 | ROZPOCET
| VV | G52 | "vybourání živ. vrstev v tl. 5cm ACP 16+, suť 0,09 t/m2 - Seifertova za mostem" (2.9+14.44)*0.09*9 |  | 14.045 | [13 empty] | VV | 1 | 2 | True | 0 | ROZPOCET
| VV | H52 | "odstranění asfaltobetonu - zákryt TT v tl. 20cm, suť 0,450 t/m2" 54.11*0.450*9 |  | 219.146 | [13 empty] | VV | 1 | 2 | True | 0 | ROZPOCET
| VV | I52 | "vybourání stmelených vrstev v t. 14cm, suť 0,299 t/m2 - Merthautova před mostem" (10.66+4.52)*0.299*9 |  | 40.849 | [13 empty] | VV | 1 | 2 | True | 0 | ROZPOCET
| VV | J52 | "vybourání stmelených vrstev v t. 14cm, suť 0,299 t/m2 - Seifertova za mostem" (2.9+14.44)*0.299*9 |  | 46.662 | [13 empty] | VV | 1 | 2 | True | 0 | ROZPOCET
| VV | K52 | "frézování v tl. 10cm, suť 0,230 t/m2 - Merhautova před mostem" (115.5+10.66+4.52)*0.230*9 |  | 270.508 | [13 empty] | VV | 1 | 2 | True | 0 | ROZPOCET
| VV | L52 | "frézování v tl. 10cm, suť 0,230 t/m2 - Seifertova za mostem" (2.9+14.44+65.54)*0.230*9 |  | 171.562 | [13 empty] | VV | 1 | 2 | True | 0 | ROZPOCET
| VV | M52 | "rozebrání kolejnic s výplní boků, suť 0,204 t/M52 - pravá kolej" 9.26*0.204*9 |  | 17.001 | [13 empty] | VV | 1 | 2 | True | 0 | ROZPOCET
| VV | N52 | "rozebrání kolejnic s výplní boků, suť 0,204 t/M52 - levá kolej" 9.26*0.204*9 |  | 17.001 | [13 empty] | VV | 1 | 2 | True | 0 | ROZPOCET
| VV | O52 | "odstranění pražců, suť 0,250 t/kus - pravá kolej" 15 *0.250*9 |  | 33.75 | [13 empty] | VV | 1 | 2 | True | 0 | ROZPOCET
| VV | P52 | "odstranění pražců, suť 0,250 t/kus - levá kolej" 15 *0.250*9 |  | 33.75 | [13 empty] | VV | 1 | 2 | True | 0 | ROZPOCET
| VV | Q52 | "Celkem: "A52+B52+C52+D52+E52+F52+G52+H52+I52+J52+K52+L52+M52+N52+O52+P52 |  | 1486.987 | [13 empty] | VV | 1 | 2 | True | 1 | ROZPOCET
53 | K | 997221571 | Vodorovná doprava vybouraných hmot do 1 km | T | 5.141 |  | 0 | CS ÚRS 2022 02 |  |  | základní |  | 0 | 0 | 0 | 0 | 0 | 4 | K | 1 |  |  |  | ROZPOCET |  |  |  |  | 0 | 0 | 0 | 0 | 0 | 1 | 0 | 4 | -1444259449
| PP |  | Vodorovná doprava vybouraných hmot bez naložení, ale se složením a s hrubým urovnáním na vzdálenost do 1 km | [15 empty] | PP | 1
| Online PSC |  | https://podminky.urs.cz/item/CS_URS_2022_02/997221571 | [15 empty] | Online PSC | 1
| VV |  | ""odvoz vybouraného materiálu do skladu SÚS JMK nebo na skládku do 10km" | [15 empty] | VV | 1 | 1 | True | 0 | ROZPOCET
| VV | A53 | "demontáž bet. svodidla - odvoz do skladu SÚS JMK, hmotnost 0,556 t/m" 9.24*0.556 |  | 5.137 | [13 empty] | VV | 1 | 2 | True | 0 | ROZPOCET
| VV | B53 | "odvoz dopravní značky - bez poplatku, likvidace v režii zhotovitele" 1*0.004 |  | 0.004 | [13 empty] | VV | 1 | 2 | True | 0 | ROZPOCET
| VV | C53 | "Celkem: "A53+B53 |  | 5.141 | [13 empty] | VV | 1 | 2 | True | 1 | ROZPOCET
54 | K | 997221579 | Příplatek ZKD 1 km u vodorovné dopravy vybouraných hmot | T | 46.273 |  | 0 | CS ÚRS 2022 02 |  |  | základní |  | 0 | 0 | 0 | 0 | 0 | 4 | K | 1 |  |  |  | ROZPOCET |  |  |  |  | 0 | 0 | 0 | 0 | 0 | 1 | 0 | 4 | -2147098068
| PP |  | Vodorovná doprava vybouraných hmot bez naložení, ale se složením a s hrubým urovnáním na vzdálenost Příplatek k ceně za každý další i započatý 1 km přes 1 km | [15 empty] | PP | 1
| Online PSC |  | https://podminky.urs.cz/item/CS_URS_2022_02/997221579 | [15 empty] | Online PSC | 1
| VV |  | ""odvoz vybouraného materiálu do skladu SÚS JMK do 10km" | [15 empty] | VV | 1 | 1 | True | 0 | ROZPOCET
| VV | A54 | "demontáž bet. svodidla - odvoz do skladu SÚS JMK, hmotnost 0,556 t/m" 9.24*0.556*9 |  | 46.237 | [13 empty] | VV | 1 | 2 | True | 0 | ROZPOCET
| VV | B54 | "odvoz dopravní značky - bez poplatku, likvidace v režii zhotovitele" 1*0.004*9 |  | 0.036 | [13 empty] | VV | 1 | 2 | True | 0 | ROZPOCET
| VV | C54 | "Celkem: "A54+B54 |  | 46.273 | [13 empty] | VV | 1 | 2 | True | 1 | ROZPOCET
55 | K | 997221861 | Poplatek za uložení stavebního odpadu na recyklační skládce (skládkovné) z prostého betonu pod kódem 17 01 01 | T | 13.502 |  | 0 | CS ÚRS 2022 02 |  |  | základní |  | 0 | 0 | 0 | 0 | 0 | 4 | K | 1 |  |  |  | ROZPOCET |  |  |  |  | 0 | 0 | 0 | 0 | 0 | 1 | 0 | 4 | -946118711
| PP |  | Poplatek za uložení stavebního odpadu na recyklační skládce (skládkovné) z prostého betonu zatříděného do Katalogu odpadů pod kódem 17 01 01 | [15 empty] | PP | 1
| Online PSC |  | https://podminky.urs.cz/item/CS_URS_2022_02/997221861 | [15 empty] | Online PSC | 1
| VV | A55 | "vybourání stmelených vrstev v t. 14cm, suť 0,299 t/m2 - Merthautova před mostem" (10.66+4.52)*0.299 |  | 4.539 | [13 empty] | VV | 1 | 2 | True | 0 | ROZPOCET
| VV | B55 | "vybourání stmelených vrstev v t. 14cm, suť 0,299 t/m2 - Seifertova za mostem" (2.9+14.44)*0.299 |  | 5.185 | [13 empty] | VV | 1 | 2 | True | 0 | ROZPOCET
| VV | C55 | "rozebrání kolejnic s výplní boků, suť 0,204 t/m - pravá kolej" 9.26*0.204 |  | 1.889 | [13 empty] | VV | 1 | 2 | True | 0 | ROZPOCET
| VV | D55 | "rozebrání kolejnic s výplní boků, suť 0,204 t/m - levá kolej" 9.26*0.204 |  | 1.889 | [13 empty] | VV | 1 | 2 | True | 0 | ROZPOCET
| VV | E55 | "Celkem: "A55+B55+C55+D55 |  | 13.502 | [13 empty] | VV | 1 | 2 | True | 1 | ROZPOCET
56 | K | 997221862 | Poplatek za uložení stavebního odpadu na recyklační skládce (skládkovné) z armovaného betonu pod kódem 17 01 01 | T | 7.5 |  | 0 | CS ÚRS 2022 02 |  |  | základní |  | 0 | 0 | 0 | 0 | 0 | 4 | K | 1 |  |  |  | ROZPOCET |  |  |  |  | 0 | 0 | 0 | 0 | 0 | 1 | 0 | 4 | 1095064603
| PP |  | Poplatek za uložení stavebního odpadu na recyklační skládce (skládkovné) z armovaného betonu zatříděného do Katalogu odpadů pod kódem 17 01 01 | [15 empty] | PP | 1
| Online PSC |  | https://podminky.urs.cz/item/CS_URS_2022_02/997221862 | [15 empty] | Online PSC | 1
| VV | A56 | "odstranění pražců, suť 0,250 t/kus - pravá kolej" 15 *0.250 |  | 3.75 | [13 empty] | VV | 1 | 2 | True | 0 | ROZPOCET
| VV | B56 | "odstranění pražců, suť 0,250 t/kus - levá kolej" 15 *0.250 |  | 3.75 | [13 empty] | VV | 1 | 2 | True | 0 | ROZPOCET
| VV | C56 | "Celkem: "A56+B56 |  | 7.5 | [13 empty] | VV | 1 | 2 | True | 1 | ROZPOCET
57 | K | 997221873 | Poplatek za uložení stavebního odpadu na recyklační skládce (skládkovné) zeminy a kamení zatříděného do Katalogu odpadů pod kódem 17 05 04 | T | 62.474 |  | 0 | CS ÚRS 2022 02 |  |  | základní |  | 0 | 0 | 0 | 0 | 0 | 4 | K | 1 |  |  |  | ROZPOCET |  |  |  |  | 0 | 0 | 0 | 0 | 0 | 1 | 0 | 4 | 1229089968
| PP |  | Poplatek za uložení stavebního odpadu na recyklační skládce (skládkovné) zeminy a kamení zatříděného do Katalogu odpadů pod kódem 17 05 04 | [15 empty] | PP | 1
| Online PSC |  | https://podminky.urs.cz/item/CS_URS_2022_02/997221873 | [15 empty] | Online PSC | 1
| VV | A57 | "vybourání štěrkových vrstev v tl. 25cm, suť 0,367 t/m2 - Merthautova před mostem" ((10.66+4.52)+38.58)*0.367 |  | 19.73 | [13 empty] | VV | 1 | 2 | True | 0 | ROZPOCET
| VV | B57 | "vybourání štěrkových vrstev v tl. 25cm, suť 0,367 t/m2 - Seifertova za mostem" ((2.9+14.44)+45.02)*0.367 |  | 22.886 | [13 empty] | VV | 1 | 2 | True | 0 | ROZPOCET
| VV | C57 | "vybourání štěrkových vrstev v tl. 25cm, suť 0,367 t/m2 - konstrukce v TT" 54.11*0.367 |  | 19.858 | [13 empty] | VV | 1 | 2 | True | 0 | ROZPOCET
| VV | D57 | "Celkem: "A57+B57+C57 |  | 62.474 | [13 empty] | VV | 1 | 2 | True | 1 | ROZPOCET
58 | K | 997221875 | Poplatek za uložení stavebního odpadu na recyklační skládce (skládkovné) asfaltového bez obsahu dehtu zatříděného do Katalogu odpadů pod kódem 17 03 02 | T | 81.745 |  | 0 | CS ÚRS 2022 02 |  |  | základní |  | 0 | 0 | 0 | 0 | 0 | 4 | K | 1 |  |  |  | ROZPOCET |  |  |  |  | 0 | 0 | 0 | 0 | 0 | 1 | 0 | 4 | 1175600437
| PP |  | Poplatek za uložení stavebního odpadu na recyklační skládce (skládkovné) asfaltového bez obsahu dehtu zatříděného do Katalogu odpadů pod kódem 17 03 02 | [15 empty] | PP | 1
| Online PSC |  | https://podminky.urs.cz/item/CS_URS_2022_02/997221875 | [15 empty] | Online PSC | 1
| VV | A58 | "odstranění lit. asf. tl. 4cm, suť 0,064 t/m2 - Merhautova před mostem" (19.75+18.83)*0.064 |  | 2.469 | [13 empty] | VV | 1 | 2 | True | 0 | ROZPOCET
| VV | B58 | "odstranění lit. asf. tl. 4cm, suť 0,064 t/m2 - Seifertova za mostem" (19.27+25.74)*0.064 |  | 2.881 | [13 empty] | VV | 1 | 2 | True | 0 | ROZPOCET
| VV | C58 | "vybourání živ. vrstev v tl. 5cm ACP 16+, suť 0,09 t/m2 - Merthautova před mostem" (10.66+4.52)*0.09 |  | 1.366 | [13 empty] | VV | 1 | 2 | True | 0 | ROZPOCET
| VV | D58 | "vybourání živ. vrstev v tl. 5cm ACP 16+, suť 0,09 t/m2 - Seifertova za mostem" (2.9+14.44)*0.09 |  | 1.561 | [13 empty] | VV | 1 | 2 | True | 0 | ROZPOCET
| VV | E58 | "odstranění asfaltobetonu - zákryt TT v tl. 20cm, suť 0,450 t/m2" 54.11*0.450 |  | 24.35 | [13 empty] | VV | 1 | 2 | True | 0 | ROZPOCET
| VV | F58 | "frézování v tl. 10cm, suť 0,230 t/m2 - Merhautova před mostem" (115.5+10.66+4.52)*0.230 |  | 30.056 | [13 empty] | VV | 1 | 2 | True | 0 | ROZPOCET
| VV | G58 | "frézování v tl. 10cm, suť 0,230 t/m2 - Seifertova za mostem" (2.9+14.44+65.54)*0.230 |  | 19.062 | [13 empty] | VV | 1 | 2 | True | 0 | ROZPOCET
| VV | H58 | "Celkem: "A58+B58+C58+D58+E58+F58+G58 |  | 81.745 | [13 empty] | VV | 1 | 2 | True | 1 | ROZPOCET
| D | 998 | Přesun hmot |  |  |  | 0 | [5 empty] | 0 |  | 0 |  | 0 | 4 | D | 0 |  |  |  | ROZPOCET | [10 empty] | 0
59 | K | 998225111 | Přesun hmot pro pozemní komunikace s krytem z kamene, monolitickým betonovým nebo živičným | T | 98.011 |  | 0 | CS ÚRS 2022 02 |  |  | základní |  | 0 | 0 | 0 | 0 | 0 | 4 | K | 1 |  |  |  | ROZPOCET |  |  |  |  | 0 | 0 | 0 | 0 | 0 | 1 | 0 | 4 | -1928788039
| PP |  | Přesun hmot pro komunikace s krytem z kameniva, monolitickým betonovým nebo živičným dopravní vzdálenost do 200 m jakékoliv délky objektu | [15 empty] | PP | 1
| Online PSC |  | https://podminky.urs.cz/item/CS_URS_2022_02/998225111 | [15 empty] | Online PSC | 1

## SO 201 - Rekonstrukce mos...
[9 empty] | >> skryté sloupce << | [9 empty] | {00148988-a3d3-4563-a4b6-7c089865464f} | [5 empty] | A120 | A120 | 63 | 2
[19 empty] | -1 | [5 empty] | A23 | A23 | 68 | 2
| KRYCÍ LIST SOUPISU PRACÍ | [8 empty] | v --- níže se nacházejí doplnkové a pomocné údaje k sestavám --- v | [8 empty] | False | [5 empty] | A27 | A27 | 136 | 2
[25 empty] | A3 | A3 | 30,6 | 2
| Stavba: | [23 empty] | A41 | A41 | 61,23 | 2
|  | Prodloužení tramvajové trati v ulici Merhautova na sídliště Lesná I. etapa - OBJEKTY SÚS | [22 empty] | A45 | A45 | 48,756 | 2
| Objekt: | [23 empty] | A53 | A53 | 72,22 | 2
|  | SO 201 - Rekonstrukce mostu ev.č. 37915-2 | [22 empty] | A71 | A71 | 30 | 2
[25 empty] | A72 | A72 | 30 | 2
| KSO: |  |  |  |  | CC-CZ: | [18 empty] | A86 | A86 | 10,1 | 2
| Místo: |  |  |  |  | Datum: | 17. 1. 2023 | [17 empty] | A91 | A91 | 960 | 2
[25 empty] | A92 | A92 | 1663,8 | 2
| Zadavatel: |  |  |  |  | IČ: | [18 empty] | B105 | B105 | 63,433 | 2
[6 empty] | DIČ: | [18 empty] | B106 | B106 | 570,901 | 2
[25 empty] | B107 | B107 | 130,944 | 2
| Uchazeč: |  |  |  |  | IČ: | Vyplň údaj | [17 empty] | B108 | B108 | 76,369 | 2
|  | Vyplň údaj |  |  |  | DIČ: | Vyplň údaj | [17 empty] | B109 | B109 | 63,433 | 2
[25 empty] | B116 | B116 | 30,976 | 2
| Projektant: |  |  |  |  | IČ: | [18 empty] | B48 | B48 | 99,552 | 2
[6 empty] | DIČ: | [18 empty] | B83 | B83 | 7,32 | 2
[25 empty] | B85 | B85 | 7,32 | 2
| Zpracovatel: |  |  |  |  | IČ: | [18 empty] | B86 | B86 | 8,64 | 2
[6 empty] | DIČ: | [18 empty] | B89 | B89 | 59,52 | 2
[25 empty] | B90 | B90 | 31,82 | 2
| Poznámka: | [23 empty] | C105 | C105 | 6,12 | 2
[25 empty] | C106 | C106 | 85,68 | 2
[25 empty] | C107 | C107 | 96,782 | 2
[25 empty] | C83 | C83 | 3,14 | 2
| Cena bez DPH | [5 empty] | 0 | [17 empty] | C85 | C85 | 31,4 | 2
[25 empty] | C89 | C89 | 43,992 | 2
|  |  | Základ daně |  |  | Sazba daně | Výše daně | [17 empty] | D105 | D105 | 10,519 | 2
| DPH | základní | 0 |  |  | 21% | 0 | [17 empty] | D106 | D106 | 94,671 | 2
|  | snížená | 0 |  |  | 15% | 0 | [17 empty] | D107 | D107 | 168,809 | 2
|  | zákl. přenesená | 0 |  |  | 21% | 0 | [17 empty] | D89 | D89 | 76,731 | 2
|  | sníž. přenesená | 0 |  |  | 15% | 0 | [17 empty] | E105 | E105 | 130,944 | 2
|  | nulová | 0 |  |  | 0% | 0 | [17 empty] | E106 | E106 | 1178,496 | 2
[25 empty] | E107 | E107 | 133,672 | 2
| Cena s DPH |  |  | v | CZK |  | 0 | [17 empty] | E89 | E89 | 60,76 | 2
[25 empty] | F105 | F105 | 96,782 | 2
[25 empty] | F106 | F106 | 871,042 | 2
[25 empty] | G105 | G105 | 168,809 | 2
[25 empty] | G106 | G106 | 1519,278 | 2
[25 empty] | H105 | H105 | 133,672 | 2
[25 empty] | H106 | H106 | 1203,048 | 2
[25 empty] | I105 | I105 | 119,756 | 2
[25 empty] | I106 | I106 | 1077,803 | 2
[25 empty] | J105 | J105 | 76,369 | 2
[25 empty] | J106 | J106 | 687,317 | 2
| Projektant |  |  | Zpracovatel | [20 empty] | K105 | K105 | 8,352 | 2
[25 empty] | K106 | K106 | 116,928 | 2
[25 empty] | L105 | L105 | 12,544 | 2
[25 empty] | L106 | L106 | 112,896 | 2
| Datum a podpis: |  | Razítko | Datum a podpis: |  |  | Razítko
| Objednavatel |  |  | Uchazeč
| Datum a podpis: |  | Razítko | Datum a podpis: |  |  | Razítko
REKAPITULACE ČLENĚNÍ SOUPISU PRACÍ
Stavba:
Prodloužení tramvajové trati v ulici Merhautova na sídliště Lesná I. etapa - OBJEKTY SÚS
Objekt:
SO 201 - Rekonstrukce mostu ev.č. 37915-2
Místo: | [5 empty] | Datum: | 17. 1. 2023
Zadavatel: | [5 empty] | Projektant:
Uchazeč: |  |  | Vyplň údaj |  |  | Zpracovatel:
Kód dílu - Popis | [6 empty] | Cena celkem [CZK]
Náklady ze soupisu prací | [6 empty] | 0 | [12 empty] | -1
| 1 - Zemní práce | [5 empty] | 0
| 2 - Zakládání | [5 empty] | 0
| 22-M - Montáže technologických zařízení pro dopravní stavby | [5 empty] | 0
| 3 - Svislé a kompletní konstrukce | [5 empty] | 0
| 4 - Vodorovné konstrukce | [5 empty] | 0
| 5 - Komunikace pozemní | [5 empty] | 0
| 6 - Úpravy povrchů, podlahy a osazování výplní | [5 empty] | 0
| 711 - Izolace proti vodě, vlhkosti a plynům | [5 empty] | 0
| 713 - Izolace tepelné | [5 empty] | 0
| 764 - Konstrukce klempířské | [5 empty] | 0
| 8 - Trubní vedení | [5 empty] | 0
| 9 - Ostatní konstrukce a práce, bourání | [5 empty] | 0
| 997 - Přesun sutě | [5 empty] | 0
| 998 - Přesun hmot | [5 empty] | 0
SOUPIS PRACÍ
Stavba:
Prodloužení tramvajové trati v ulici Merhautova na sídliště Lesná I. etapa - OBJEKTY SÚS
Objekt:
SO 201 - Rekonstrukce mostu ev.č. 37915-2
Místo: | [5 empty] | Datum: | 17. 1. 2023
Zadavatel: | [5 empty] | Projektant:
Uchazeč: |  |  | Vyplň údaj |  |  | Zpracovatel:
PČ | Typ | Kód | Popis | MJ | Množství | J.cena [CZK] | Cena celkem [CZK] | Cenová soustava |  |  | DPH | J. Nh [h] | Nh celkem [h] | J. hmotnost [t] | Hmotnost celkem [t] | J. suť [t] | Suť Celkem [t]
Náklady soupisu celkem | [6 empty] | 0 | [5 empty] | 0 |  | 200.3796 |  | 864.1502 |  | D | -1 | [14 empty] | 0
| D | 1 | Zemní práce |  |  |  | 0 | [5 empty] | 0 |  | 0.032176 |  | 98.7785 | 4 | D | 0 |  |  |  | ROZPOCET | [10 empty] | 0
1 | K | 113154113 | Frézování živičného krytu tl 50 mm pruh š 0,5 m pl do 500 m2 bez překážek v trase | M2 | 252.8 |  | 0 | CS ÚRS 2022 02 |  |  | základní |  | 0 | 4e-05 | 0.010112 | 0.115 | 29.072 | 4 | K | 1 |  |  |  | ROZPOCET |  |  |  |  | 0 | 0 | 0 | 0 | 0 | 1 | 0 | 4 | 1597822393
| PP |  | Frézování živičného podkladu nebo krytu s naložením na dopravní prostředek plochy do 500 m2 bez překážek v trase pruhu šířky do 0,5 m, tloušťky vrstvy 50 mm | [15 empty] | PP | 1
| Online PSC |  | https://podminky.urs.cz/item/CS_URS_2022_02/113154113 | [15 empty] | Online PSC | 1
| VV | A1 | "odstranění litého asf. na mostě v tl. 5cm, suť 0,115 t/m2" (4.5+3.4)*32 |  | 252.8 | [13 empty] | VV | 1 | 2 | True | 1 | ROZPOCET
2 | K | 113154114 | Frézování živičného krytu tl 100 mm pruh š 0,5 m pl do 500 m2 bez překážek v trase | M2 | 275.798 |  | 0 | CS ÚRS 2022 02 |  |  | základní |  | 0 | 8e-05 | 0.022064 | 0.23 | 63.4335 | 4 | K | 1 |  |  |  | ROZPOCET |  |  |  |  | 0 | 0 | 0 | 0 | 0 | 1 | 0 | 4 | -1118673540
| PP |  | Frézování živičného podkladu nebo krytu s naložením na dopravní prostředek plochy do 500 m2 bez překážek v trase pruhu šířky do 0,5 m, tloušťky vrstvy 100 mm | [15 empty] | PP | 1
| Online PSC |  | https://podminky.urs.cz/item/CS_URS_2022_02/113154114 | [15 empty] | Online PSC | 1
| VV | A2 | "frézování vozovky v tl. cca 20cm po vrstvách 10cm, suť 0,230 t/m2" 9.013*15.3*2 |  | 275.798 | [13 empty] | VV | 1 | 2 | True | 1 | ROZPOCET
3 | K | 113202111 | Vytrhání obrub krajníků obrubníků stojatých | M | 30.6 |  | 0 | CS ÚRS 2022 02 |  |  | základní |  | 0 | 0 | 0 | 0.205 | 6.273 | 4 | K | 1 |  |  |  | ROZPOCET |  |  |  |  | 0 | 0 | 0 | 0 | 0 | 1 | 0 | 4 | 2102626607
| PP |  | Vytrhání obrub s vybouráním lože, s přemístěním hmot na skládku na vzdálenost do 3 m nebo s naložením na dopravní prostředek z krajníků nebo obrubníků stojatých | [15 empty] | PP | 1
| Online PSC |  | https://podminky.urs.cz/item/CS_URS_2022_02/113202111 | [15 empty] | Online PSC | 1
| VV | A3 | "vybourání obrub kamenných, očištění A3 odvoz na skládku SÚS JMK" 30.6 |  | 30.6 | [13 empty] | VV | 1 | 2 | True | 1 | ROZPOCET
4 | K | 121151103 | Sejmutí ornice plochy do 100 m2 tl vrstvy do 200 mm strojně | M2 | 93.252 |  | 0 | CS ÚRS 2022 02 |  |  | základní |  | 0 | 0 | 0 | 0 | 0 | 4 | K | 1 |  |  |  | ROZPOCET |  |  |  |  | 0 | 0 | 0 | 0 | 0 | 1 | 0 | 4 | 1546088399
| PP |  | Sejmutí ornice strojně při souvislé ploše do 100 m2, tl. vrstvy do 200 mm | [15 empty] | PP | 1
| Online PSC |  | https://podminky.urs.cz/item/CS_URS_2022_02/121151103 | [15 empty] | Online PSC | 1
| VV | A4 | "sejmutí ornice v tl. 15cm, uložení v místě stavby" 2.5*1.2*(13.66+17.424) |  | 93.252 | [13 empty] | VV | 1 | 2 | True | 1 | ROZPOCET
5 | K | 122251104 | Odkopávky a prokopávky nezapažené v hornině třídy těžitelnosti I skupiny 3 objem do 500 m3 strojně | M3 | 130.257 |  | 0 | CS ÚRS 2022 02 |  |  | základní |  | 0 | 0 | 0 | 0 | 0 | 4 | K | 1 |  |  |  | ROZPOCET |  |  |  |  | 0 | 0 | 0 | 0 | 0 | 1 | 0 | 4 | -936889530
| PP |  | Odkopávky a prokopávky nezapažené strojně v hornině třídy těžitelnosti I skupiny 3 přes 100 do 500 m3 | [15 empty] | PP | 1
| Online PSC |  | https://podminky.urs.cz/item/CS_URS_2022_02/122251104 | [15 empty] | Online PSC | 1
| VV | A5 | "odkopávky s naložením na dopravní prostředek, 90% v hor. tř. 3" (2*2*2*(17.36-0.8*2)+2.5*1.2*(13.66+17.424)*0.2)*0.9 |  | 130.257 | [13 empty] | VV | 1 | 2 | True | 1 | ROZPOCET
6 | K | 122351104 | Odkopávky a prokopávky nezapažené v hornině třídy těžitelnosti II skupiny 4 objem do 500 m3 strojně | M3 | 14.473 |  | 0 | CS ÚRS 2022 02 |  |  | základní |  | 0 | 0 | 0 | 0 | 0 | 4 | K | 1 |  |  |  | ROZPOCET |  |  |  |  | 0 | 0 | 0 | 0 | 0 | 1 | 0 | 4 | 1502714191
| PP |  | Odkopávky a prokopávky nezapažené strojně v hornině třídy těžitelnosti II skupiny 4 přes 100 do 500 m3 | [15 empty] | PP | 1
| Online PSC |  | https://podminky.urs.cz/item/CS_URS_2022_02/122351104 | [15 empty] | Online PSC | 1
| VV | A6 | "odkopávky s naložením na dopravní prostředek, 10% v hor. tř. 4" (2*2*2*(17.36-0.8*2)+2.5*1.2*(13.66+17.424)*0.2)*0.1 |  | 14.473 | [13 empty] | VV | 1 | 2 | True | 1 | ROZPOCET
7 | K | 162751117 | Vodorovné přemístění přes 9 000 do 10000 m výkopku/sypaniny z horniny třídy těžitelnosti I skupiny 1 až 3 | M3 | 130.257 |  | 0 | CS ÚRS 2022 02 |  |  | základní |  | 0 | 0 | 0 | 0 | 0 | 4 | K | 1 |  |  |  | ROZPOCET |  |  |  |  | 0 | 0 | 0 | 0 | 0 | 1 | 0 | 4 | -1685399942
| PP |  | Vodorovné přemístění výkopku nebo sypaniny po suchu na obvyklém dopravním prostředku, bez naložení výkopku, avšak se složením bez rozhrnutí z horniny třídy těžitelnosti I skupiny 1 až 3 na vzdálenost přes 9 000 do 10 000 m | [15 empty] | PP | 1
| Online PSC |  | https://podminky.urs.cz/item/CS_URS_2022_02/162751117 | [15 empty] | Online PSC | 1
| VV | A7 | "odvozu zeminy z odkopávek na skládku, 90% hor. tř. 3" 144.73*0.9 |  | 130.257 | [13 empty] | VV | 1 | 2 | True | 1 | ROZPOCET
8 | K | 162751137 | Vodorovné přemístění přes 9 000 do 10000 m výkopku/sypaniny z horniny třídy těžitelnosti II skupiny 4 a 5 | M3 | 14.473 |  | 0 | CS ÚRS 2022 02 |  |  | základní |  | 0 | 0 | 0 | 0 | 0 | 4 | K | 1 |  |  |  | ROZPOCET |  |  |  |  | 0 | 0 | 0 | 0 | 0 | 1 | 0 | 4 | 1329669368
| PP |  | Vodorovné přemístění výkopku nebo sypaniny po suchu na obvyklém dopravním prostředku, bez naložení výkopku, avšak se složením bez rozhrnutí z horniny třídy těžitelnosti II skupiny 4 a 5 na vzdálenost přes 9 000 do 10 000 m | [15 empty] | PP | 1
| Online PSC |  | https://podminky.urs.cz/item/CS_URS_2022_02/162751137 | [15 empty] | Online PSC | 1
| VV | A8 | "odvozu zeminy z odkopávek na skládku, 10% hor. tř. 4" 144.73*0.1 |  | 14.473 | [13 empty] | VV | 1 | 2 | True | 1 | ROZPOCET
9 | K | 171201231 | Poplatek za uložení zeminy a kamení na recyklační skládce (skládkovné) kód odpadu 17 05 04 | T | 260.514 |  | 0 | CS ÚRS 2022 02 |  |  | základní |  | 0 | 0 | 0 | 0 | 0 | 4 | K | 1 |  |  |  | ROZPOCET |  |  |  |  | 0 | 0 | 0 | 0 | 0 | 1 | 0 | 4 | 543511607
| PP |  | Poplatek za uložení stavebního odpadu na recyklační skládce (skládkovné) zeminy a kamení zatříděného do Katalogu odpadů pod kódem 17 05 04 | [15 empty] | PP | 1
| Online PSC |  | https://podminky.urs.cz/item/CS_URS_2022_02/171201231 | [15 empty] | Online PSC | 1
10 | K | 171251201 | Uložení sypaniny na skládky nebo meziskládky | M3 | 144.73 |  | 0 | CS ÚRS 2022 02 |  |  | základní |  | 0 | 0 | 0 | 0 | 0 | 4 | K | 1 |  |  |  | ROZPOCET |  |  |  |  | 0 | 0 | 0 | 0 | 0 | 1 | 0 | 4 | -1391420527
| PP |  | Uložení sypaniny na skládky nebo meziskládky bez hutnění s upravením uložené sypaniny do předepsaného tvaru | [15 empty] | PP | 1
| Online PSC |  | https://podminky.urs.cz/item/CS_URS_2022_02/171251201 | [15 empty] | Online PSC | 1
11 | K | 182251101 | Svahování násypů strojně | M2 | 219.332 |  | 0 | CS ÚRS 2022 02 |  |  | základní |  | 0 | 0 | 0 | 0 | 0 | 4 | K | 1 |  |  |  | ROZPOCET |  |  |  |  | 0 | 0 | 0 | 0 | 0 | 1 | 0 | 4 | -506284387
| PP |  | Svahování trvalých svahů do projektovaných profilů strojně s potřebným přemístěním výkopku při svahování násypů v jakékoliv hornině | [15 empty] | PP | 1
| Online PSC |  | https://podminky.urs.cz/item/CS_URS_2022_02/182251101 | [15 empty] | Online PSC | 1
| VV | A11 | "úprava přilehlých svahů" 2*2*2*(17.36-0.8*2)+2.5*1.2*(13.66+17.424) |  | 219.332 | [13 empty] | VV | 1 | 2 | True | 1 | ROZPOCET
| D | 2 | Zakládání |  |  |  | 0 | [5 empty] | 0 |  | 57.1862 |  | 0 | 4 | D | 0 |  |  |  | ROZPOCET | [10 empty] | 0
12 | K | 212312111 | Lože pro trativody z betonu prostého | M3 | 13.646 |  | 0 | CS ÚRS 2022 02 |  |  | základní |  | 0 | 2.301 | 31.3997 | 0 | 0 | 4 | K | 1 |  |  |  | ROZPOCET |  |  |  |  | 0 | 0 | 0 | 0 | 0 | 1 | 0 | 4 | -1926187877
| PP |  | Lože pro trativody z betonu prostého | [15 empty] | PP | 1
| Online PSC |  | https://podminky.urs.cz/item/CS_URS_2022_02/212312111 | [15 empty] | Online PSC | 1
| VV | A12 | "podkladní beton pod drenáž" (31.342+14.017+45.612)*0.15*1 |  | 13.646 | [13 empty] | VV | 1 | 2 | True | 1 | ROZPOCET
13 | K | 212341111 | Obetonování drenážních trub mezerovitým betonem | M3 | 125.536 |  | 0 | CS ÚRS 2022 02 |  |  | základní |  | 0 | 0 | 0 | 0 | 0 | 4 | K | 1 |  |  |  | ROZPOCET |  |  |  |  | 0 | 0 | 0 | 0 | 0 | 1 | 0 | 4 | -518189618
| PP |  | Obetonování drenážních trub mezerovitým betonem | [15 empty] | PP | 1
| Online PSC |  | https://podminky.urs.cz/item/CS_URS_2022_02/212341111 | [15 empty] | Online PSC | 1
| VV | A13 | "obetonování drenáže drenážním betonem" 2*2*2*15.692 |  | 125.536 | [13 empty] | VV | 1 | 2 | True | 1 | ROZPOCET
14 | K | 212752402 | Trativod z drenážních trubek korugovaných PE-HD SN 8 perforace 360° včetně lože otevřený výkop DN 150 pro liniové stavby | M | 90.971 |  | 0 | CS ÚRS 2022 02 |  |  | základní |  | 0 | 0.27411 | 24.9361 | 0 | 0 | 4 | K | 1 |  |  |  | ROZPOCET |  |  |  |  | 0 | 0 | 0 | 0 | 0 | 1 | 0 | 4 | 2134457599
| PP |  | Trativody z drenážních trubek pro liniové stavby a komunikace se zřízením štěrkového lože pod trubky a s jejich obsypem v otevřeném výkopu trubka korugovaná sendvičová PE-HD SN 8 celoperforovaná 360° DN 150 | [15 empty] | PP | 1
| Online PSC |  | https://podminky.urs.cz/item/CS_URS_2022_02/212752402 | [15 empty] | Online PSC | 1
| VV | A14 | "drenáž za rubem opěry vč. obsypu" 31.342+14.017+45.612 |  | 90.971 | [13 empty] | VV | 1 | 2 | True | 1 | ROZPOCET
15 | K | 213141111 | Zřízení vrstvy z geotextilie v rovině nebo ve sklonu do 1:5 š do 3 m | M2 | 471.002 |  | 0 | CS ÚRS 2022 02 |  |  | základní |  | 0 | 0.0001 | 0.0471 | 0 | 0 | 4 | K | 1 |  |  |  | ROZPOCET |  |  |  |  | 0 | 0 | 0 | 0 | 0 | 1 | 0 | 4 | 1177970548
| PP |  | Zřízení vrstvy z geotextilie filtrační, separační, odvodňovací, ochranné, výztužné nebo protierozní v rovině nebo ve sklonu do 1:5, šířky do 3 m | [15 empty] | PP | 1
| Online PSC |  | https://podminky.urs.cz/item/CS_URS_2022_02/213141111 | [15 empty] | Online PSC | 1
| VV | A15 | "geotextilie jako ochrana izolace" 176.102+294.9 |  | 471.002 | [13 empty] | VV | 1 | 2 | True | 1 | ROZPOCET
16 | M | 69311090 | geotextilie netkaná separační, ochranná, filtrační, drenážní PES 800g/m2 | M2 | 557.902 |  | 0 | CS ÚRS 2022 02 |  |  | základní |  | 0 | 0.0008 | 0.44632 | 0 | 0 | 8 | M | 1 |  |  |  | ROZPOCET |  |  |  |  | 0 | 0 | 0 | 0 | 0 | 1 | 0 | 4 | 1356498867
| PP |  | geotextilie netkaná separační, ochranná, filtrační, drenážní PES 800g/m2 | [15 empty] | PP | 1
17 | K | 273362221 | Svařovaný nosný spoj výztuže tupý D prutů do 12 mm | KUS | 1236 |  | 0 | CS ÚRS 2022 02 |  |  | základní |  | 0 | 2e-05 | 0.02472 | 0 | 0 | 4 | K | 1 |  |  |  | ROZPOCET |  |  |  |  | 0 | 0 | 0 | 0 | 0 | 1 | 0 | 4 | -959547953
| PP |  | Spoje nosné betonářské výztuže se zaručenou nebo dobrou svařitelností tupé, prutů průměru do 12 mm | [15 empty] | PP | 1
| Online PSC |  | https://podminky.urs.cz/item/CS_URS_2022_02/273362221 | [15 empty] | Online PSC | 1
| VV | A17 | "Svarové propojení výztuže jako opatření proti bludným proudům" 1236 |  | 1236 | [13 empty] | VV | 1 | 2 | True | 1 | ROZPOCET
18 | K | 275311126 | Základové patky a bloky z betonu prostého C 20/25 | M3 | 1.52 |  | 0 | CS ÚRS 2022 02 |  |  | základní |  | 0 | 0 | 0 | 0 | 0 | 4 | K | 1 |  |  |  | ROZPOCET |  |  |  |  | 0 | 0 | 0 | 0 | 0 | 1 | 0 | 4 | -589853096
| PP |  | Základové konstrukce z betonu prostého patky a bloky ve výkopu nebo na hlavách pilot C 20/25 | [15 empty] | PP | 1
| Online PSC |  | https://podminky.urs.cz/item/CS_URS_2022_02/275311126 | [15 empty] | Online PSC | 1
| VV | A18 | "patky svahu 500/800" 0.5*0.8*2*1.9 |  | 1.52 | [13 empty] | VV | 1 | 2 | True | 1 | ROZPOCET
19 | K | 275321118 | Základové patky a bloky mostních konstrukcí ze ŽB C 30/37 | M3 | 3.2 |  | 0 | CS ÚRS 2022 02 |  |  | základní |  | 0 | 0 | 0 | 0 | 0 | 4 | K | 1 |  |  |  | ROZPOCET |  |  |  |  | 0 | 0 | 0 | 0 | 0 | 1 | 0 | 4 | -1252682149
| PP |  | Základové konstrukce z betonu železového patky a bloky ve výkopu nebo na hlavách pilot C 30/37 | [15 empty] | PP | 1
| Online PSC |  | https://podminky.urs.cz/item/CS_URS_2022_02/275321118 | [15 empty] | Online PSC | 1
| VV | A19 | "betonové základy" 0.8*2*2 |  | 3.2 | [13 empty] | VV | 1 | 2 | True | 1 | ROZPOCET
20 | K | 275361116 | Výztuž základových patek a bloků z betonářské oceli 10 505 | T | 0.32 |  | 0 | CS ÚRS 2022 02 |  |  | základní |  | 0 | 1.0383 | 0.33226 | 0 | 0 | 4 | K | 1 |  |  |  | ROZPOCET |  |  |  |  | 0 | 0 | 0 | 0 | 0 | 1 | 0 | 4 | 854645341
| PP |  | Výztuž základových konstrukcí patek a bloků z betonářské oceli 10 505 (R) nebo BSt 500 | [15 empty] | PP | 1
| Online PSC |  | https://podminky.urs.cz/item/CS_URS_2022_02/275361116 | [15 empty] | Online PSC | 1
| VV | A20 | "výztuž betonových základů" 0.32 |  | 0.32 | [13 empty] | VV | 1 | 2 | True | 1 | ROZPOCET
| D | 22-M | Montáže technologických zařízení pro dopravní stavby |  |  |  | 0 | [5 empty] | 0 |  | 0.00032 |  | 0 | 4 | D | 0 |  |  |  | ROZPOCET | [10 empty] | 0
127 | K | 220111886 | Montáž průrazky včetně připevnění na stožár nebo skříň sdělovacího nebo zabezpečovacího zařízení | KUS | 1 |  | 0 | CS ÚRS 2022 02 |  |  | základní |  | 0 | 0 | 0 | 0 | 0 | 4 | K | 1 |  |  |  | ROZPOCET |  |  |  |  | 0 | 0 | 0 | 0 | 0 | 1 | 0 | 4 | 1413839962
| PP |  | Montáž průrazky včetně připevnění na stožár nebo skříň sdělovacího nebo zabezpečovacího zařízení | [15 empty] | PP | 1
| Online PSC |  | https://podminky.urs.cz/item/CS_URS_2022_02/220111886 | [15 empty] | Online PSC | 1
128 | M | 1132401 | BLESKOJISTKA 500 V | KUS | 1 |  | 0 |  |  |  | základní |  | 0 | 0.00032 | 0.00032 | 0 | 0 | 8 | M | 1 |  |  |  | ROZPOCET |  |  |  |  | 0 | 0 | 0 | 0 | 0 | 1 | 0 | 4 | -131458419
| PP |  | BLESKOJISTKA HGS 100EB | [15 empty] | PP | 1
| D | 3 | Svislé a kompletní konstrukce |  |  |  | 0 | [5 empty] | 0 |  | 38.023 |  | 0 | 4 | D | 0 |  |  |  | ROZPOCET | [10 empty] | 0
21 | K | 317122111 | Osazení říms z ŽB lícních panelů s kotvením délky do 2 m | KUS | 31.045 |  | 0 | CS ÚRS 2022 02 |  |  | základní |  | 0 | 0.01206 | 0.3744 | 0 | 0 | 4 | K | 1 |  |  |  | ROZPOCET |  |  |  |  | 0 | 0 | 0 | 0 | 0 | 1 | 0 | 4 | 1269279490
| PP |  | Osazení říms ze železobetonových lícních panelů do nosné konstrukce mostu, s kotvením délky dílce do 2 m | [15 empty] | PP | 1
| Online PSC |  | https://podminky.urs.cz/item/CS_URS_2022_02/317122111 | [15 empty] | Online PSC | 1
| VV | A21 | "lísní prefabrikáty v. 60cm" 62.09/2 |  | 31.045 | [13 empty] | VV | 1 | 2 | True | 1 | ROZPOCET
22 | M | 59383631 | prefabrikát lícní římsový 1,99x0,60x0,12m | KUS | 31.666 |  | 0 | CS ÚRS 2022 02 |  |  | základní |  | 0 | 0.37 | 11.7164 | 0 | 0 | 8 | M | 1 |  |  |  | ROZPOCET |  |  |  |  | 0 | 0 | 0 | 0 | 0 | 1 | 0 | 4 | -1899911520
| PP |  | prefabrikát lícní římsový 1,99x0,60x0,12m | [15 empty] | PP | 1
23 | K | 317171126 | Kotvení monolitického betonu římsy do mostovky kotvou do vývrtu | KUS | 68 |  | 0 | CS ÚRS 2022 02 |  |  | základní |  | 0 | 0.00132 | 0.08976 | 0 | 0 | 4 | K | 1 |  |  |  | ROZPOCET |  |  |  |  | 0 | 0 | 0 | 0 | 0 | 1 | 0 | 4 | -1429226696
| PP |  | Kotvení monolitického betonu římsy do mostovky kotvou do vývrtu | [15 empty] | PP | 1
| Online PSC |  | https://podminky.urs.cz/item/CS_URS_2022_02/317171126 | [15 empty] | Online PSC | 1
| VV | A23 | "kotvení říms vč. vývrtu pro kotvy A23 zálivky" 2*(15+19) |  | 68 | [13 empty] | VV | 1 | 2 | True | 1 | ROZPOCET
24 | M | 13021206 | matice napínací DIN 1480 ocelová pozinkovaná M24 | KUS | 136 |  | 0 | CS ÚRS 2022 02 |  |  | základní |  | 0 | 0.00172 | 0.23392 | 0 | 0 | 8 | M | 1 |  |  |  | ROZPOCET |  |  |  |  | 0 | 0 | 0 | 0 | 0 | 1 | 0 | 4 | 1350151540
| PP |  | matice napínací DIN 1480 ocelová pozinkovaná M24 | [15 empty] | PP | 1
| VV | A24 | 68*2 |  | 136 | [13 empty] | VV | 1 | 2 | True | 1 | ROZPOCET
25 | M | 54879047 | kotva průvleková pro střední zatížení se šestihrannou hlavou, PZ M24 dl 200mm | KUS | 68 |  | 0 | CS ÚRS 2022 02 |  |  | základní |  | 0 | 0.0009 | 0.0612 | 0 | 0 | 8 | M | 1 |  |  |  | ROZPOCET |  |  |  |  | 0 | 0 | 0 | 0 | 0 | 1 | 0 | 4 | 2007776452
| PP |  | kotva průvleková pro střední zatížení se šestihrannou hlavou, PZ M24 dl 200mm | [15 empty] | PP | 1
26 | M | 54879006 | patrona chemická M24x210mm | KUS | 68 |  | 0 | CS ÚRS 2022 02 |  |  | základní |  | 0 | 0.00014 | 0.00952 | 0 | 0 | 8 | M | 1 |  |  |  | ROZPOCET |  |  |  |  | 0 | 0 | 0 | 0 | 0 | 1 | 0 | 4 | -781549997
| PP |  | patrona chemická M24x210mm | [15 empty] | PP | 1
27 | M | 31120010 | podložka DIN 125-A ZB D 24mm | 100 kus | 1.36 |  | 0 | CS ÚRS 2022 02 |  |  | základní |  | 0 | 0.00323 | 0.0043928 | 0 | 0 | 8 | M | 1 |  |  |  | ROZPOCET |  |  |  |  | 0 | 0 | 0 | 0 | 0 | 1 | 0 | 4 | -481762867
| PP |  | podložka DIN 125-A ZB D 24mm | [15 empty] | PP | 1
| VV | A27 | 68*2 |  | 136 | [13 empty] | VV | 1 | 2 | True | 0 | ROZPOCET
| VV | B27 | A27 * 0.01"Koeficient množství |  | 1.36 | [13 empty] | VV | 1 | 2 | True | 1 | ROZPOCET
28 | K | 317321118 | Mostní římsy ze ŽB C 30/37 | M3 | 41.05 |  | 0 | CS ÚRS 2022 02 |  |  | základní |  | 0 | 0 | 0 | 0 | 0 | 4 | K | 1 |  |  |  | ROZPOCET |  |  |  |  | 0 | 0 | 0 | 0 | 0 | 1 | 0 | 4 | -614374308
| PP |  | Římsy ze železového betonu C 30/37 | [15 empty] | PP | 1
| Online PSC |  | https://podminky.urs.cz/item/CS_URS_2022_02/317321118 | [15 empty] | Online PSC | 1
| VV | A28 | "římsy ze ŽB" 0.36*(1.49*27.39+2.11*34.7) |  | 41.05 | [13 empty] | VV | 1 | 2 | True | 1 | ROZPOCET
29 | K | 317353121 | Bednění mostních říms všech tvarů - zřízení | M2 | 25.637 |  | 0 | CS ÚRS 2022 02 |  |  | základní |  | 0 | 0.04174 | 1.0701 | 0 | 0 | 4 | K | 1 |  |  |  | ROZPOCET |  |  |  |  | 0 | 0 | 0 | 0 | 0 | 1 | 0 | 4 | -1124869727
| PP |  | Bednění mostní římsy zřízení všech tvarů | [15 empty] | PP | 1
| Online PSC |  | https://podminky.urs.cz/item/CS_URS_2022_02/317353121 | [15 empty] | Online PSC | 1
| VV | A29 | 0.37*(34.7+27.39)+2*0.37*(1.45+2.15) |  | 25.637 | [13 empty] | VV | 1 | 2 | True | 1 | ROZPOCET
30 | K | 317353221 | Bednění mostních říms všech tvarů - odstranění | M2 | 25.637 |  | 0 | CS ÚRS 2022 02 |  |  | základní |  | 0 | 2e-05 | 0.00051274 | 0 | 0 | 4 | K | 1 |  |  |  | ROZPOCET |  |  |  |  | 0 | 0 | 0 | 0 | 0 | 1 | 0 | 4 | -1086468381
| PP |  | Bednění mostní římsy odstranění všech tvarů | [15 empty] | PP | 1
| Online PSC |  | https://podminky.urs.cz/item/CS_URS_2022_02/317353221 | [15 empty] | Online PSC | 1
31 | K | 317361116 | Výztuž mostních říms z betonářské oceli 10 505 | T | 6.158 |  | 0 | CS ÚRS 2022 02 |  |  | základní |  | 0 | 1.0488 | 6.4583 | 0 | 0 | 4 | K | 1 |  |  |  | ROZPOCET |  |  |  |  | 0 | 0 | 0 | 0 | 0 | 1 | 0 | 4 | 861201969
| PP |  | Výztuž mostních železobetonových říms z betonářské oceli 10 505 (R) nebo BSt 500 | [15 empty] | PP | 1
| Online PSC |  | https://podminky.urs.cz/item/CS_URS_2022_02/317361116 | [15 empty] | Online PSC | 1
| VV | A31 | "výztuž říms" 41.05*0.15 |  | 6.158 | [13 empty] | VV | 1 | 2 | True | 1 | ROZPOCET
32 | K | 334323118 | Mostní opěry a úložné prahy ze ŽB C 30/37 | M3 | 63.342 |  | 0 | CS ÚRS 2022 02 |  |  | základní |  | 0 | 0 | 0 | 0 | 0 | 4 | K | 1 |  |  |  | ROZPOCET |  |  |  |  | 0 | 0 | 0 | 0 | 0 | 1 | 0 | 4 | 1959255964
| PP |  | Mostní opěry a úložné prahy z betonu železového C 30/37 | [15 empty] | PP | 1
| Online PSC |  | https://podminky.urs.cz/item/CS_URS_2022_02/334323118 | [15 empty] | Online PSC | 1
| VV | A32 | "úložné prahy z ŽB" 0.72*2.5*2*17.595 |  | 63.342 | [13 empty] | VV | 1 | 2 | True | 1 | ROZPOCET
33 | K | 334323218 | Mostní křídla a závěrné zídky ze ŽB C 30/37 | M3 | 53.451 |  | 0 | CS ÚRS 2022 02 |  |  | základní |  | 0 | 0 | 0 | 0 | 0 | 4 | K | 1 |  |  |  | ROZPOCET |  |  |  |  | 0 | 0 | 0 | 0 | 0 | 1 | 0 | 4 | -1072310031
| PP |  | Mostní křídla a závěrné zídky z betonu železového C 30/37 | [15 empty] | PP | 1
| Online PSC |  | https://podminky.urs.cz/item/CS_URS_2022_02/334323218 | [15 empty] | Online PSC | 1
| VV | A33 | "mostní křídla ze ŽB" 0.8*1.8*(5.05+4.94)+(1.8*1.1+0.2*0.9)*(7.24+8.06)+(1.117*2.528+0.21*0.88)*2 |  | 53.451 | [13 empty] | VV | 1 | 2 | True | 1 | ROZPOCET
34 | K | 334351115 | Bednění systémové mostních opěr a úložných prahů z palubek pro ŽB - zřízení | M2 | 57.874 |  | 0 | CS ÚRS 2022 02 |  |  | základní |  | 0 | 0.00388 | 0.22455 | 0 | 0 | 4 | K | 1 |  |  |  | ROZPOCET |  |  |  |  | 0 | 0 | 0 | 0 | 0 | 1 | 0 | 4 | 653534770
| PP |  | Bednění mostních opěr a úložných prahů ze systémového bednění zřízení z palubek, pro železobeton | [15 empty] | PP | 1
| Online PSC |  | https://podminky.urs.cz/item/CS_URS_2022_02/334351115 | [15 empty] | Online PSC | 1
| VV | A34 | 2*2*0.72*(2.5+17.595) |  | 57.874 | [13 empty] | VV | 1 | 2 | True | 1 | ROZPOCET
35 | K | 334351214 | Bednění systémové mostních opěr a úložných prahů z palubek - odstranění | M2 | 57.874 |  | 0 | CS ÚRS 2022 02 |  |  | základní |  | 0 | 4e-05 | 0.002315 | 0 | 0 | 4 | K | 1 |  |  |  | ROZPOCET |  |  |  |  | 0 | 0 | 0 | 0 | 0 | 1 | 0 | 4 | 2134763564
| PP |  | Bednění mostních opěr a úložných prahů ze systémového bednění odstranění z palubek | [15 empty] | PP | 1
| Online PSC |  | https://podminky.urs.cz/item/CS_URS_2022_02/334351214 | [15 empty] | Online PSC | 1
36 | K | 334352112 | Bednění mostních křídel a závěrných zídek ze systémového bednění s výplní z palubek - zřízení | M2 | 87.758 |  | 0 | CS ÚRS 2022 02 |  |  | základní |  | 0 | 0.00374 | 0.32821 | 0 | 0 | 4 | K | 1 |  |  |  | ROZPOCET |  |  |  |  | 0 | 0 | 0 | 0 | 0 | 1 | 0 | 4 | 524481676
| PP |  | Bednění mostních křídel a závěrných zídek ze systémového bednění zřízení z palubek | [15 empty] | PP | 1
| Online PSC |  | https://podminky.urs.cz/item/CS_URS_2022_02/334352112 | [15 empty] | Online PSC | 1
| VV | A36 | 2*1.8*(5.05+4.94)+(2*1.8*0.2+0.9)*(7.24+8.06)+(3.458+3.25+0.208+0.883)*2+2*0.8*1.8+2*1.8*1.1+3.5*1.1+0.9*0.8 |  | 87.758 | [13 empty] | VV | 1 | 2 | True | 1 | ROZPOCET
37 | K | 334352212 | Bednění mostních křídel a závěrných zídek ze systémového bednění s výplní z palubek - odstranění | M2 | 87.758 |  | 0 | CS ÚRS 2022 02 |  |  | základní |  | 0 | 4e-05 | 0.0035103 | 0 | 0 | 4 | K | 1 |  |  |  | ROZPOCET |  |  |  |  | 0 | 0 | 0 | 0 | 0 | 1 | 0 | 4 | -439481906
| PP |  | Bednění mostních křídel a závěrných zídek ze systémového bednění odstranění z palubek | [15 empty] | PP | 1
| Online PSC |  | https://podminky.urs.cz/item/CS_URS_2022_02/334352212 | [15 empty] | Online PSC | 1
38 | K | 334361216 | Výztuž dříků opěr z betonářské oceli 10 505 | T | 9.501 |  | 0 | CS ÚRS 2022 02 |  |  | základní |  | 0 | 1.0385 | 9.8663 | 0 | 0 | 4 | K | 1 |  |  |  | ROZPOCET |  |  |  |  | 0 | 0 | 0 | 0 | 0 | 1 | 0 | 4 | -558859736
| PP |  | Výztuž betonářská mostních konstrukcí opěr, úložných prahů, křídel, závěrných zídek, bloků ložisek, pilířů a sloupů z oceli 10 505 (R) nebo BSt 500 dříků opěr | [15 empty] | PP | 1
| Online PSC |  | https://podminky.urs.cz/item/CS_URS_2022_02/334361216 | [15 empty] | Online PSC | 1
| VV | A38 | "výztuž úložných prahů" 63.342*0.15 |  | 9.501 | [13 empty] | VV | 1 | 2 | True | 1 | ROZPOCET
39 | K | 334361226 | Výztuž křídel, závěrných zdí z betonářské oceli 10 505 | T | 6.681 |  | 0 | CS ÚRS 2022 02 |  |  | základní |  | 0 | 1.0765 | 7.1923 | 0 | 0 | 4 | K | 1 |  |  |  | ROZPOCET |  |  |  |  | 0 | 0 | 0 | 0 | 0 | 1 | 0 | 4 | -212726243
| PP |  | Výztuž betonářská mostních konstrukcí opěr, úložných prahů, křídel, závěrných zídek, bloků ložisek, pilířů a sloupů z oceli 10 505 (R) nebo BSt 500 křídel, závěrných zdí | [15 empty] | PP | 1
| Online PSC |  | https://podminky.urs.cz/item/CS_URS_2022_02/334361226 | [15 empty] | Online PSC | 1
| VV | A39 | "výztuž křídel" 53.451*0.125 |  | 6.681 | [13 empty] | VV | 1 | 2 | True | 1 | ROZPOCET
40 | K | 348171111R | Zábrany proti dotyku z nerezu, kompletní dodávka a montáž | M | 12 |  | 0 |  |  |  | základní |  | 0 | 0.00033 | 0.00396 | 0 | 0 | 4 | K | 1 |  |  |  | ROZPOCET |  |  |  |  | 0 | 0 | 0 | 0 | 0 | 1 | 0 | 4 | -993064448
| PP |  | Zábrany proti dotyku, kompletní dodávka a montáž vč. povrchové úpravy Tahokov, nerez, 20/15-1.5, hm. 2.67 kg/m2 Výpň zábran plná deska duromeru vysokotlakého laminátu (HPL) s oboustranným dekorem, tl. 8 mm Hmotnost zábran - žár. Zn+3x nátěr Ral 7030 - 552 kg | [15 empty] | PP | 1
41 | K | 348171112R | Mostní ocelové zábradlí snímatelné na chemické kotvy - kompletní dodávka a montáž | M | 61.23 |  | 0 |  |  |  | základní |  | 0 | 0.00395 | 0.24186 | 0 | 0 | 4 | K | 1 |  |  |  | ROZPOCET |  |  |  |  | 0 | 0 | 0 | 0 | 0 | 1 | 0 | 4 | 1597514280
| PP |  | Mostní ocelové zábradlí snímatelné na chemické kotvy - kompletní dodávka a montáž Hmotnost zábradlí - žár. Zn+3x nátěr Ral 5010 - 2 755,35 kg | [15 empty] | PP | 1
| VV | A41 | "kompletní dodávka A41 montáž mostního zábradlí vč. povrchové úpravy A41 kotvení A41 podlití patek plastmaltou" 34.35+26.88 |  | 61.23 | [13 empty] | VV | 1 | 2 | True | 1 | ROZPOCET
42 | K | 388995214 | Chránička kabelů z trub HDPE v římse DN 160 | M | 132.18 |  | 0 | CS ÚRS 2022 02 |  |  | základní |  | 0 | 0.00107 | 0.14143 | 0 | 0 | 4 | K | 1 |  |  |  | ROZPOCET |  |  |  |  | 0 | 0 | 0 | 0 | 0 | 1 | 0 | 4 | -1454628638
| PP |  | Chránička kabelů v římse z trub HDPE přes DN 140 do DN 160 | [15 empty] | PP | 1
| Online PSC |  | https://podminky.urs.cz/item/CS_URS_2022_02/388995214 | [15 empty] | Online PSC | 1
| VV | A42 | "chráničky pro kabely v římse DN 136/160" 2*(27.39+34.7)+4*2 |  | 132.18 | [13 empty] | VV | 1 | 2 | True | 1 | ROZPOCET
| D | 4 | Vodorovné konstrukce |  |  |  | 0 | [5 empty] | 0 |  | 38.6325 |  | 0 | 4 | D | 0 |  |  |  | ROZPOCET | [10 empty] | 0
43 | K | 421321108 | Mostní nosné konstrukce deskové přechodové ze ŽB C 30/37 | M3 | 160.218 |  | 0 | CS ÚRS 2022 02 |  |  | základní |  | 0 | 0 | 0 | 0 | 0 | 4 | K | 1 |  |  |  | ROZPOCET |  |  |  |  | 0 | 0 | 0 | 0 | 0 | 1 | 0 | 4 | -787145618
| PP |  | Mostní železobetonové nosné konstrukce deskové nebo klenbové deskové přechodové, z betonu C 30/37 | [15 empty] | PP | 1
| Online PSC |  | https://podminky.urs.cz/item/CS_URS_2022_02/421321108 | [15 empty] | Online PSC | 1
| VV | A43 | "monolitická ŽB mostovka" (0.358+0.207)/2*18.4*10.196+(2.5*2*17.65+(1.1+0.8)*2*1.1)*1.16 |  | 160.218 | [13 empty] | VV | 1 | 2 | True | 1 | ROZPOCET
44 | K | 421361226 | Výztuž ŽB deskového mostu z betonářské oceli 10 505 | T | 24.033 |  | 0 | CS ÚRS 2022 02 |  |  | základní |  | 0 | 1.0493 | 25.2171 | 0 | 0 | 4 | K | 1 |  |  |  | ROZPOCET |  |  |  |  | 0 | 0 | 0 | 0 | 0 | 1 | 0 | 4 | 1260641217
| PP |  | Výztuž deskových konstrukcí z betonářské oceli 10 505 (R) nebo BSt 500 deskového mostu | [15 empty] | PP | 1
| Online PSC |  | https://podminky.urs.cz/item/CS_URS_2022_02/421361226 | [15 empty] | Online PSC | 1
| VV | A44 | "výztuž mostovky" 160.218*0.15 |  | 24.033 | [13 empty] | VV | 1 | 2 | True | 1 | ROZPOCET
45 | K | 423321128 | Mostní nosné konstrukce trámové ze ŽB C 30/37 | M3 | 48.756 |  | 0 | CS ÚRS 2022 02 |  |  | základní |  | 0 | 0 | 0 | 0 | 0 | 4 | K | 1 |  |  |  | ROZPOCET |  |  |  |  | 0 | 0 | 0 | 0 | 0 | 1 | 0 | 4 | 1346204801
| PP |  | Mostní železobetonové nosné konstrukce trámové trámové, z betonu C 30/37 | [15 empty] | PP | 1
| Online PSC |  | https://podminky.urs.cz/item/CS_URS_2022_02/423321128 | [15 empty] | Online PSC | 1
| VV | A45 | "mostní trámové konstrukce prefabrikované, kompletní dodávka A45 montáž" 0.239*12*17 |  | 48.756 | [13 empty] | VV | 1 | 2 | True | 1 | ROZPOCET
46 | K | 423351112 | Bednění desky - zřízení | M2 | 159.736 |  | 0 | CS ÚRS 2022 02 |  |  | základní |  | 0 | 0.00498 | 0.79549 | 0 | 0 | 4 | K | 1 |  |  |  | ROZPOCET |  |  |  |  | 0 | 0 | 0 | 0 | 0 | 1 | 0 | 4 | 41083489
| PP |  | Bednění trámové a komorové konstrukce podhledu potlačení desky zřízení | [15 empty] | PP | 1
| Online PSC |  | https://podminky.urs.cz/item/CS_URS_2022_02/423351112 | [15 empty] | Online PSC | 1
| VV | A46 | (0.21*2+0.63+1.33)*10.2+2*1.5*18.6+15.7*(1.8+2)+4*2.5*2 |  | 159.736 | [13 empty] | VV | 1 | 2 | True | 1 | ROZPOCET
47 | K | 423351212 | Bednění desky - odstranění | M2 | 159.736 |  | 0 | CS ÚRS 2022 02 |  |  | základní |  | 0 | 0 | 0 | 0 | 0 | 4 | K | 1 |  |  |  | ROZPOCET |  |  |  |  | 0 | 0 | 0 | 0 | 0 | 1 | 0 | 4 | -1657877962
| PP |  | Bednění trámové a komorové konstrukce podhledu potlačení desky odstranění | [15 empty] | PP | 1
| Online PSC |  | https://podminky.urs.cz/item/CS_URS_2022_02/423351212 | [15 empty] | Online PSC | 1
48 | K | 423355311 | Ztracené bednění | M2 | 115.075 |  | 0 | CS ÚRS 2022 02 |  |  | základní |  | 0 | 0.02107 | 2.4246 | 0 | 0 | 4 | K | 1 |  |  |  | ROZPOCET |  |  |  |  | 0 | 0 | 0 | 0 | 0 | 1 | 0 | 4 | 235201360
| PP |  | Ztracené bednění říms | [15 empty] | PP | 1
| Online PSC |  | https://podminky.urs.cz/item/CS_URS_2022_02/423355311 | [15 empty] | Online PSC | 1
| VV | A48 | "ztracené bednění říms" 0.25*(34.7+27.39) |  | 15.523 | [13 empty] | VV | 1 | 2 | True | 0 | ROZPOCET
| VV | B48 | "ztracené bednění mostovkové desky" 16*0.61*10.2 |  | 99.552 | [13 empty] | VV | 1 | 2 | True | 0 | ROZPOCET
| VV | C48 | "Celkem: "A48+B48 |  | 115.075 | [13 empty] | VV | 1 | 2 | True | 1 | ROZPOCET
49 | K | 423361216 | Výztuž trámové konstrukce z betonářské oceli 10 505 | T | 7.313 |  | 0 | CS ÚRS 2022 02 |  |  | základní |  | 0 | 1.0592 | 7.7456 | 0 | 0 | 4 | K | 1 |  |  |  | ROZPOCET |  |  |  |  | 0 | 0 | 0 | 0 | 0 | 1 | 0 | 4 | 1258970713
| PP |  | Výztuž trámové a komorové konstrukce z betonářské oceli 10 505 (R) nebo BSt 500 trámové konstrukce | [15 empty] | PP | 1
| Online PSC |  | https://podminky.urs.cz/item/CS_URS_2022_02/423361216 | [15 empty] | Online PSC | 1
| VV | A49 | "výztuž trámových prefabrikátů" 48.756*0.150 |  | 7.313 | [13 empty] | VV | 1 | 2 | True | 1 | ROZPOCET
50 | K | 451315125 | Podkladní nebo výplňová vrstva z betonu C 16/20 tl do 150 mm | M2 | 8.32 |  | 0 | CS ÚRS 2022 02 |  |  | základní |  | 0 | 0 | 0 | 0 | 0 | 4 | K | 1 |  |  |  | ROZPOCET |  |  |  |  | 0 | 0 | 0 | 0 | 0 | 1 | 0 | 4 | 1809670338
| PP |  | Podkladní a výplňové vrstvy z betonu prostého tloušťky do 150 mm, z betonu C 16/20 | [15 empty] | PP | 1
| Online PSC |  | https://podminky.urs.cz/item/CS_URS_2022_02/451315125 | [15 empty] | Online PSC | 1
| VV | A50 | "podkladní beton v tl. 15cm" 3.2*2.6 |  | 8.32 | [13 empty] | VV | 1 | 2 | True | 1 | ROZPOCET
51 | K | 451477121 | Podkladní vrstva plastbetonová drenážní první vrstva tl 20 mm | M2 | 6.688 |  | 0 | CS ÚRS 2022 02 |  |  | základní |  | 0 | 0.05305 | 0.3548 | 0 | 0 | 4 | K | 1 |  |  |  | ROZPOCET |  |  |  |  | 0 | 0 | 0 | 0 | 0 | 1 | 0 | 4 | -2025369946
| PP |  | Podkladní vrstva plastbetonová drenážní, tloušťky do 20 mm první vrstva | [15 empty] | PP | 1
| Online PSC |  | https://podminky.urs.cz/item/CS_URS_2022_02/451477121 | [15 empty] | Online PSC | 1
| VV | A51 | "drenážní plastbeton v tl. 3,5cm" 0.22*2*15.2 |  | 6.688 | [13 empty] | VV | 1 | 2 | True | 1 | ROZPOCET
52 | K | 451477122 | Podkladní vrstva plastbetonová drenážní každá další vrstva tl 20 mm | M2 | 6.688 |  | 0 | CS ÚRS 2022 02 |  |  | základní |  | 0 | 0.05305 | 0.3548 | 0 | 0 | 4 | K | 1 |  |  |  | ROZPOCET |  |  |  |  | 0 | 0 | 0 | 0 | 0 | 1 | 0 | 4 | 329084767
| PP |  | Podkladní vrstva plastbetonová drenážní, tloušťky do 20 mm každá další vrstva | [15 empty] | PP | 1
| Online PSC |  | https://podminky.urs.cz/item/CS_URS_2022_02/451477122 | [15 empty] | Online PSC | 1
| VV | A52 | "drenážní plastbeton v tl. 3,5cm" 0.22*2*15.2 |  | 6.688 | [13 empty] | VV | 1 | 2 | True | 1 | ROZPOCET
53 | K | 452471101 | Podkladní vrstva z polymermalty tl do 10 mm | M2 | 72.22 |  | 0 | CS ÚRS 2022 02 |  |  | základní |  | 0 | 0.02266 | 1.6365 | 0 | 0 | 4 | K | 1 |  |  |  | ROZPOCET |  |  |  |  | 0 | 0 | 0 | 0 | 0 | 1 | 0 | 4 | 902155778
| PP |  | Podkladní vrstva z polymermalty tl do 10 mm | [15 empty] | PP | 1
| Online PSC |  | https://podminky.urs.cz/item/CS_URS_2022_02/452471101 | [15 empty] | Online PSC | 1
| VV | A53 | "polymermalta mezi stávající opěru A53 nový úložný práh tl. 10 mm" 2*15.7*2.3 |  | 72.22 | [13 empty] | VV | 1 | 2 | True | 1 | ROZPOCET
54 | K | 452471131 | Výplňová vrstva z plastmalty | M3 | 0.039 |  | 0 | CS ÚRS 2022 02 |  |  | základní |  | 0 | 2.6559 | 0.10358 | 0 | 0 | 4 | K | 1 |  |  |  | ROZPOCET |  |  |  |  | 0 | 0 | 0 | 0 | 0 | 1 | 0 | 4 | 1109080193
| PP |  | Podkladní a výplňová vrstva z modifikované malty cementové výplňová jakákoliv vrstva | [15 empty] | PP | 1
| Online PSC |  | https://podminky.urs.cz/item/CS_URS_2022_02/452471131 | [15 empty] | Online PSC | 1
| VV | A54 | "podlití podkladnic plastmaltou v tl. 10 mm" 4*0.37*0.01*0.12*15.2/0.7 |  | 0.039 | [13 empty] | VV | 1 | 2 | True | 1 | ROZPOCET
55 | K | 458311131 | Filtrační vrstvy z betonu drenážního hutněného po vrstvách | M3 | 1.155 |  | 0 | CS ÚRS 2022 02 |  |  | základní |  | 0 | 0 | 0 | 0 | 0 | 4 | K | 1 |  |  |  | ROZPOCET |  |  |  |  | 0 | 0 | 0 | 0 | 0 | 1 | 0 | 4 | 1809005243
| PP |  | Výplňové klíny a filtrační vrstvy za opěrou z betonu hutněného po vrstvách filtračního drenážního | [15 empty] | PP | 1
| Online PSC |  | https://podminky.urs.cz/item/CS_URS_2022_02/458311131 | [15 empty] | Online PSC | 1
| VV | A55 | "Drenážní plastbeton pro odvodnění izolace mosotvky" 2*15.2*0.19*0.2 |  | 1.155 | [13 empty] | VV | 1 | 2 | True | 1 | ROZPOCET
56 | K | 465317212 | Dlažba (zpevnění) svahu u mostních opěr tl do 150 mm z betonu prostého C 25/30 | M2 | 48.96 |  | 0 | CS ÚRS 2022 02 |  |  | základní |  | 0 | 0 | 0 | 0 | 0 | 4 | K | 1 |  |  |  | ROZPOCET |  |  |  |  | 0 | 0 | 0 | 0 | 0 | 1 | 0 | 4 | 1545088456
| PP |  | Dlažba (zpevnění) svahu u mostních opěr z betonu tloušťky do 150 mm, z betonu C 25/30 prostého | [15 empty] | PP | 1
| Online PSC |  | https://podminky.urs.cz/item/CS_URS_2022_02/465317212 | [15 empty] | Online PSC | 1
| VV | A56 | "dlažba z kamene vč. lože bet. tl. 15cm" (11+13)*1.2*1.7 |  | 48.96 | [13 empty] | VV | 1 | 2 | True | 1 | ROZPOCET
| D | 5 | Komunikace pozemní |  |  |  | 0 | [5 empty] | 0 |  | 0.039563 |  | 0 | 4 | D | 0 |  |  |  | ROZPOCET | [10 empty] | 0
57 | K | 565165112 | Asfaltový beton vrstva podkladní ACP 16+ (obalované kamenivo OKS) tl 90 mm š do 3 m | M2 | 115.52 |  | 0 | CS ÚRS 2022 02 |  |  | základní |  | 0 | 0 | 0 | 0 | 0 | 4 | K | 1 |  |  |  | ROZPOCET |  |  |  |  | 0 | 0 | 0 | 0 | 0 | 1 | 0 | 4 | -86286645
| PP |  | Asfaltový beton vrstva podkladní ACP 16+ (obalované kamenivo střednězrnné - OKS) s rozprostřením a zhutněním v pruhu šířky přes 1,5 do 3 m, po zhutnění tl. 90 mm | [15 empty] | PP | 1
| Online PSC |  | https://podminky.urs.cz/item/CS_URS_2022_02/565165112 | [15 empty] | Online PSC | 1
58 | K | 573231107 | Postřik živičný spojovací ze silniční emulze v množství 0,40 kg/m2 | M2 | 231.04 |  | 0 | CS ÚRS 2022 02 |  |  | základní |  | 0 | 0 | 0 | 0 | 0 | 4 | K | 1 |  |  |  | ROZPOCET |  |  |  |  | 0 | 0 | 0 | 0 | 0 | 1 | 0 | 4 | 416430864
| PP |  | Postřik spojovací PS bez posypu kamenivem ze silniční emulze, v množství 0,40 kg/m2 | [15 empty] | PP | 1
| Online PSC |  | https://podminky.urs.cz/item/CS_URS_2022_02/573231107 | [15 empty] | Online PSC | 1
| VV | A58 | 2*115.52 |  | 231.04 | [13 empty] | VV | 1 | 2 | True | 1 | ROZPOCET
59 | K | 573231108 | Postřik živičný spojovací ze silniční emulze v množství 0,50 kg/m2 | M2 | 115.52 |  | 0 | CS ÚRS 2022 02 |  |  | základní |  | 0 | 0 | 0 | 0 | 0 | 4 | K | 1 |  |  |  | ROZPOCET |  |  |  |  | 0 | 0 | 0 | 0 | 0 | 1 | 0 | 4 | 1911074285
| PP |  | Postřik spojovací PS bez posypu kamenivem ze silniční emulze, v množství 0,50 kg/m2 | [15 empty] | PP | 1
| Online PSC |  | https://podminky.urs.cz/item/CS_URS_2022_02/573231108 | [15 empty] | Online PSC | 1
| VV | A59 | 1*115.52 |  | 115.52 | [13 empty] | VV | 1 | 2 | True | 1 | ROZPOCET
60 | K | 576133111 | Asfaltový koberec mastixový SMA 8 (AKMJ) tl 35 mm š do 3 m | M2 | 121.6 |  | 0 | CS ÚRS 2022 02 |  |  | základní |  | 0 | 0 | 0 | 0 | 0 | 4 | K | 1 |  |  |  | ROZPOCET |  |  |  |  | 0 | 0 | 0 | 0 | 0 | 1 | 0 | 4 | 818886510
| PP |  | Asfaltový koberec mastixový SMA 8 (AKMJ) s rozprostřením a se zhutněním v pruhu šířky do 3 m, po zhutnění tl. 40 mm | [15 empty] | PP | 1
| Online PSC |  | https://podminky.urs.cz/item/CS_URS_2022_02/576133111 | [15 empty] | Online PSC | 1
61 | K | 577165112 | Asfaltový beton vrstva ložní ACL 16+ (ABH) tl 65 mm š do 3 m z nemodifikovaného asfaltu | M2 | 115.52 |  | 0 | CS ÚRS 2022 02 |  |  | základní |  | 0 | 0 | 0 | 0 | 0 | 4 | K | 1 |  |  |  | ROZPOCET |  |  |  |  | 0 | 0 | 0 | 0 | 0 | 1 | 0 | 4 | 307946374
| PP |  | Asfaltový beton vrstva ložní ACL 16+(ABH) s rozprostřením a zhutněním z nemodifikovaného asfaltu v pruhu šířky do 3 m, po zhutnění tl. 70 mm | [15 empty] | PP | 1
| Online PSC |  | https://podminky.urs.cz/item/CS_URS_2022_02/577165112 | [15 empty] | Online PSC | 1
62 | K | 578133112 | Litý asfalt MA 11 IV (LAS) tl 35 mm š do 3 m z nemodifikovaného asfaltu | M2 | 199.424 |  | 0 | CS ÚRS 2022 02 |  |  | základní |  | 0 | 0 | 0 | 0 | 0 | 4 | K | 1 |  |  |  | ROZPOCET |  |  |  |  | 0 | 0 | 0 | 0 | 0 | 1 | 0 | 4 | -149098450
| PP |  | Litý asfalt MA 11 (LAS) s rozprostřením z nemodifikovaného asfaltu v pruhu šířky do 3 m tl. 35 mm | [15 empty] | PP | 1
| Online PSC |  | https://podminky.urs.cz/item/CS_URS_2022_02/578133112 | [15 empty] | Online PSC | 1
| VV | A62 | "ochrana izolace litým asf. MA 11 IV" (15-2*0.2-4*0.37)*15.2 |  | 199.424 | [13 empty] | VV | 1 | 2 | True | 1 | ROZPOCET
63 | K | 596992122 | Impregnační nátěr betonového povrchu hydrofobní dvojnásobný | M2 | 123.634 |  | 0 | CS ÚRS 2022 02 |  |  | základní |  | 0 | 0.00032 | 0.039563 | 0 | 0 | 4 | K | 1 |  |  |  | ROZPOCET |  |  |  |  | 0 | 0 | 0 | 0 | 0 | 1 | 0 | 4 | -1419957541
| PP |  | Impregnační nátěr betonového povrchu hydrofobní dvojnásobný | [15 empty] | PP | 1
| Online PSC |  | https://podminky.urs.cz/item/CS_URS_2022_02/596992122 | [15 empty] | Online PSC | 1
| VV | A63 | "hydrofobní impregnace říms" 27.39*(0.15+1.45)+34.7*(0.15+2.15) |  | 123.634 | [13 empty] | VV | 1 | 2 | True | 1 | ROZPOCET
| D | 6 | Úpravy povrchů, podlahy a osazování výplní |  |  |  | 0 | [5 empty] | 0 |  | 2.5999 |  | 1.9016 | 4 | D | 0 |  |  |  | ROZPOCET | [10 empty] | 0
64 | K | 622151011 | Sjednocující nátěr omítky | M2 | 84.875 |  | 0 | CS ÚRS 2022 02 |  |  | základní |  | 0 | 0.00025 | 0.021219 | 0 | 0 | 4 | K | 1 |  |  |  | ROZPOCET |  |  |  |  | 0 | 0 | 0 | 0 | 0 | 1 | 0 | 4 | 863869394
| PP |  | Penetrační nátěr vnějších pastovitých tenkovrstvých omítek silikátový paropropustný stěn | [15 empty] | PP | 1
| Online PSC |  | https://podminky.urs.cz/item/CS_URS_2022_02/622151011 | [15 empty] | Online PSC | 1
| VV | A64 | "sanace omítky líce křídel - sjednocující nátěr" (6*9+6.5*9.5/2) |  | 84.875 | [13 empty] | VV | 1 | 2 | True | 1 | ROZPOCET
65 | K | 622335102 | Oprava cementové hladké omítky vnějších stěn v rozsahu přes 10 do 30 % | M2 | 16.975 |  | 0 | CS ÚRS 2022 02 |  |  | základní |  | 0 | 0.01457 | 0.24733 | 0 | 0 | 4 | K | 1 |  |  |  | ROZPOCET |  |  |  |  | 0 | 0 | 0 | 0 | 0 | 1 | 0 | 4 | 928665887
| PP |  | Oprava cementové omítky vnějších ploch hladké stěn, v rozsahu opravované plochy přes 10 do 30% | [15 empty] | PP | 1
| Online PSC |  | https://podminky.urs.cz/item/CS_URS_2022_02/622335102 | [15 empty] | Online PSC | 1
| VV | A65 | "sanace omítky líce křídel - sanace spar cca 20% plochy" (6*9+6.5*9.5/2)*0.2 |  | 16.975 | [13 empty] | VV | 1 | 2 | True | 1 | ROZPOCET
66 | K | 628611102 | Nátěr betonu mostu epoxidový 2x ochranný nepružný OS-B | M2 | 397.424 |  | 0 | CS ÚRS 2022 02 |  |  | základní |  | 0 | 0.00082 | 0.32589 | 0 | 0 | 4 | K | 1 |  |  |  | ROZPOCET |  |  |  |  | 0 | 0 | 0 | 0 | 0 | 1 | 0 | 4 | -498016026
| PP |  | Nátěr mostních betonových konstrukcí epoxidový 2x ochranný nepružný OS-B | [15 empty] | PP | 1
| Online PSC |  | https://podminky.urs.cz/item/CS_URS_2022_02/628611102 | [15 empty] | Online PSC | 1
| VV | A66 | "Nátěr betonu nad tratí proti účinkům výfukových plynů - Ral 7030" 8*(17*2.834+1.5) |  | 397.424 | [13 empty] | VV | 1 | 2 | True | 1 | ROZPOCET
67 | K | 628633111 | Spárování kamenného zdiva mostů aktivovanou maltou spára hl do 40 mm dl do 6 m/m2 | M2 | 6.913 |  | 0 | CS ÚRS 2022 02 |  |  | základní |  | 0 | 0.01162 | 0.080329 | 0 | 0 | 4 | K | 1 |  |  |  | ROZPOCET |  |  |  |  | 0 | 0 | 0 | 0 | 0 | 1 | 0 | 4 | 44963058
| PP |  | Spárování zdiva pilířů, opěr a křídel mostů z lomového kamene aktivovanou maltou, hloubky do 40 mm délka spáry na 1 m2 upravované plochy do 6 m | [15 empty] | PP | 1
| Online PSC |  | https://podminky.urs.cz/item/CS_URS_2022_02/628633111 | [15 empty] | Online PSC | 1
| VV | A67 | "spárování zdiva z kamene cca 10% plochy" ((6*9+6.5*9.5)/2+2*0.45*(6+6.5))*0.1 |  | 6.913 | [13 empty] | VV | 1 | 2 | True | 1 | ROZPOCET
68 | K | 629995211 | Očištění vnějších ploch otryskáním nesušeným křemičitým pískem omítnutého povrchu | M2 | 84.875 |  | 0 | CS ÚRS 2022 02 |  |  | základní |  | 0 | 0.00507 | 0.43032 | 0.005 | 0.42438 | 4 | K | 1 |  |  |  | ROZPOCET |  |  |  |  | 0 | 0 | 0 | 0 | 0 | 1 | 0 | 4 | -1635254495
| PP |  | Očištění vnějších ploch tryskáním křemičitým pískem nesušeným ( metodou torbo tryskání), povrchu omítnutého | [15 empty] | PP | 1
| Online PSC |  | https://podminky.urs.cz/item/CS_URS_2022_02/629995211 | [15 empty] | Online PSC | 1
| VV | A68 | "sanace omítky líce křídel" (6*9+6.5*9.5/2) |  | 84.875 | [13 empty] | VV | 1 | 2 | True | 1 | ROZPOCET
69 | K | 629995213 | Očištění vnějších ploch otryskáním nesušeným křemičitým pískem kamenného tvrdého povrchu | M2 | 69.125 |  | 0 | CS ÚRS 2022 02 |  |  | základní |  | 0 | 0.00607 | 0.41959 | 0.006 | 0.41475 | 4 | K | 1 |  |  |  | ROZPOCET |  |  |  |  | 0 | 0 | 0 | 0 | 0 | 1 | 0 | 4 | 703467773
| PP |  | Očištění vnějších ploch tryskáním křemičitým pískem nesušeným ( metodou torbo tryskání), povrchu kamenného přírodního tvrdého | [15 empty] | PP | 1
| Online PSC |  | https://podminky.urs.cz/item/CS_URS_2022_02/629995213 | [15 empty] | Online PSC | 1
| VV | A69 | "sanace kamene otryskáním" (6*9+6.5*9.5)/2+2*0.45*(6+6.5) |  | 69.125 | [13 empty] | VV | 1 | 2 | True | 1 | ROZPOCET
70 | K | 629995219 | Očištění vnějších ploch otryskáním nesušeným křemičitým pískem betonového povrchu | M2 | 212.5 |  | 0 | CS ÚRS 2022 02 |  |  | základní |  | 0 | 0.00506 | 1.0753 | 0.005 | 1.0625 | 4 | K | 1 |  |  |  | ROZPOCET |  |  |  |  | 0 | 0 | 0 | 0 | 0 | 1 | 0 | 4 | -268416889
| PP |  | Očištění vnějších ploch tryskáním křemičitým pískem nesušeným ( metodou torbo tryskání), povrchu betonového | [15 empty] | PP | 1
| Online PSC |  | https://podminky.urs.cz/item/CS_URS_2022_02/629995219 | [15 empty] | Online PSC | 1
| VV | A70 | "sanace zdiva líce opěr" (6+6.5)*17 |  | 212.5 | [13 empty] | VV | 1 | 2 | True | 1 | ROZPOCET
| D | 711 | Izolace proti vodě, vlhkosti a plynům |  |  |  | 0 | [5 empty] | 0 |  | 1.8079 |  | 0.896 | 4 | D | 0 |  |  |  | ROZPOCET | [10 empty] | 0
111 | K | 711112001 | Provedení izolace proti zemní vlhkosti svislé za studena nátěrem penetračním | M2 | 176.102 |  | 0 | CS ÚRS 2022 02 |  |  | základní |  | 0 | 0 | 0 | 0 | 0 | 4 | K | 1 |  |  |  | ROZPOCET |  |  |  |  | 0 | 0 | 0 | 0 | 0 | 1 | 0 | 4 | 812362329
| PP |  | Provedení izolace proti zemní vlhkosti natěradly a tmely za studena na ploše svislé S nátěrem penetračním | [15 empty] | PP | 1
| Online PSC |  | https://podminky.urs.cz/item/CS_URS_2022_02/711112001 | [15 empty] | Online PSC | 1
| VV | A111 | "penetr. nátěr spodní stavby" 2.14*2*15.65+(2+3.4)*2+(2+2)*(7.2+8.1*1.1)+(2+0.8)*(4.9+5+2*1.1) |  | 176.102 | [13 empty] | VV | 1 | 2 | True | 1 | ROZPOCET
112 | M | 11163150 | lak penetrační asfaltový | T | 0.06 |  | 0 | CS ÚRS 2022 02 |  |  | základní |  | 0 | 1 | 0.06 | 0 | 0 | 8 | M | 1 |  |  |  | ROZPOCET |  |  |  |  | 0 | 0 | 0 | 0 | 0 | 1 | 0 | 4 | -1597098702
| PP |  | lak penetrační asfaltový | [15 empty] | PP | 1
113 | K | 711112002 | Provedení izolace proti zemní vlhkosti svislé za studena lakem asfaltovým | M2 | 4.52 |  | 0 | CS ÚRS 2022 02 |  |  | základní |  | 0 | 0 | 0 | 0 | 0 | 4 | K | 1 |  |  |  | ROZPOCET |  |  |  |  | 0 | 0 | 0 | 0 | 0 | 1 | 0 | 4 | 503360417
| PP |  | Provedení izolace proti zemní vlhkosti natěradly a tmely za studena na ploše svislé S nátěrem lakem asfaltovým | [15 empty] | PP | 1
| Online PSC |  | https://podminky.urs.cz/item/CS_URS_2022_02/711112002 | [15 empty] | Online PSC | 1
| VV | A113 | "izolace spodní stavby proti zemní vlhkosti" 2*(0.8*1.7+0.9) |  | 4.52 | [13 empty] | VV | 1 | 2 | True | 1 | ROZPOCET
114 | M | 11163155 | lak hydroizolační z modifikovaného asfaltu | T | 0.002 |  | 0 | CS ÚRS 2022 02 |  |  | základní |  | 0 | 1 | 0.002 | 0 | 0 | 8 | M | 1 |  |  |  | ROZPOCET |  |  |  |  | 0 | 0 | 0 | 0 | 0 | 1 | 0 | 4 | -535151713
| PP |  | lak hydroizolační z modifikovaného asfaltu | [15 empty] | PP | 1
115 | K | 711131811 | Odstranění izolace proti zemní vlhkosti vodorovné | M2 | 224 |  | 0 | CS ÚRS 2022 02 |  |  | základní |  | 0 | 0 | 0 | 0.004 | 0.896 | 4 | K | 1 |  |  |  | ROZPOCET |  |  |  |  | 0 | 0 | 0 | 0 | 0 | 1 | 0 | 4 | 1279078124
| PP |  | Odstranění izolace proti zemní vlhkosti na ploše vodorovné V | [15 empty] | PP | 1
| Online PSC |  | https://podminky.urs.cz/item/CS_URS_2022_02/711131811 | [15 empty] | Online PSC | 1
| VV | A115 | "odstranění izolace mostovky, suť 0,056 t/m2" 224 |  | 224 | [13 empty] | VV | 1 | 2 | True | 1 | ROZPOCET
116 | K | 711142559 | Provedení izolace proti zemní vlhkosti pásy přitavením svislé NAIP | M2 | 207.078 |  | 0 | CS ÚRS 2022 02 |  |  | základní |  | 0 | 0.0004 | 0.082831 | 0 | 0 | 4 | K | 1 |  |  |  | ROZPOCET |  |  |  |  | 0 | 0 | 0 | 0 | 0 | 1 | 0 | 4 | -815024186
| PP |  | Provedení izolace proti zemní vlhkosti pásy přitavením NAIP na ploše svislé S | [15 empty] | PP | 1
| Online PSC |  | https://podminky.urs.cz/item/CS_URS_2022_02/711142559 | [15 empty] | Online PSC | 1
| VV | A116 | "izolace spodní stavby" 2.14*2*15.65+(2+3.4)*2+(2+2)*(7.2+8.1*1.1)+(2+0.8)*(4.9+5+2*1.1) |  | 176.102 | [13 empty] | VV | 1 | 2 | True | 0 | ROZPOCET
| VV | B116 | "Těsnění spáry spodní stavby - zdvojená izolace NAIP š. 300+500mm, separace" 38.72*0.8 |  | 30.976 | [13 empty] | VV | 1 | 2 | True | 0 | ROZPOCET
| VV | C116 | "Celkem: "A116+B116 |  | 207.078 | [13 empty] | VV | 1 | 2 | True | 1 | ROZPOCET
117 | M | 62832001 | pás asfaltový natavitelný oxidovaný tl 3,5mm typu V60 S35 s vložkou ze skleněné rohože, s jemnozrnným minerálním posypem | M2 | 252.842 |  | 0 | CS ÚRS 2022 02 |  |  | základní |  | 0 | 0.0048 | 1.2136 | 0 | 0 | 8 | M | 1 |  |  |  | ROZPOCET |  |  |  |  | 0 | 0 | 0 | 0 | 0 | 1 | 0 | 4 | 852142931
| PP |  | pás asfaltový natavitelný oxidovaný tl 3,5mm typu V60 S35 s vložkou ze skleněné rohože, s jemnozrnným minerálním posypem | [15 empty] | PP | 1
118 | K | 711331383 | Provedení hydroizolace mostovek pásy na sucho samolepící | M2 | 92.43 |  | 0 | CS ÚRS 2022 02 |  |  | základní |  | 0 | 0 | 0 | 0 | 0 | 4 | K | 1 |  |  |  | ROZPOCET |  |  |  |  | 0 | 0 | 0 | 0 | 0 | 1 | 0 | 4 | -782607709
| PP |  | Provedení izolace mostovek pásy na sucho samolepící asfaltový pás | [15 empty] | PP | 1
| Online PSC |  | https://podminky.urs.cz/item/CS_URS_2022_02/711331383 | [15 empty] | Online PSC | 1
| VV | A118 | "asf. lepenka na mostovku" 2.5*2*17.65+(1.1+0.8)*2*1.1 |  | 92.43 | [13 empty] | VV | 1 | 2 | True | 1 | ROZPOCET
119 | M | 62866281 | pás asfaltový samolepicí modifikovaný SBS tl 3,0mm s vložkou ze skleněné tkaniny se spalitelnou fólií nebo jemnozrnným minerálním posypem nebo textilií na horní | M2 | 107.727 |  | 0 | CS ÚRS 2022 02 |  |  | základní |  | 0 | 0.004 | 0.43091 | 0 | 0 | 8 | M | 1 |  |  |  | ROZPOCET |  |  |  |  | 0 | 0 | 0 | 0 | 0 | 1 | 0 | 4 | 214590594
| PP |  | pás asfaltový samolepicí modifikovaný SBS tl 3,0mm s vložkou ze skleněné tkaniny se spalitelnou fólií nebo jemnozrnným minerálním posypem nebo textilií na horním povrchu | [15 empty] | PP | 1
120 | K | 711491177 | Připevnění doplňků izolace proti vodě nerezovou lištou | M | 63 |  | 0 | CS ÚRS 2022 02 |  |  | základní |  | 0 | 0.00011 | 0.00693 | 0 | 0 | 4 | K | 1 |  |  |  | ROZPOCET |  |  |  |  | 0 | 0 | 0 | 0 | 0 | 1 | 0 | 4 | 1562651187
| PP |  | Provedení doplňků izolace proti vodě textilií připevnění izolace nerezovou lištou | [15 empty] | PP | 1
| Online PSC |  | https://podminky.urs.cz/item/CS_URS_2022_02/711491177 | [15 empty] | Online PSC | 1
| VV | A120 | "Kotvení izolace nerez lištou 5x40mm A120 nerezovými kotvami M10-70, á 300mm, izolační stěrka" 63 |  | 63 | [13 empty] | VV | 1 | 2 | True | 1 | ROZPOCET
121 | M | 28323021 | lišta tvarovací nerezová tvaru L š 12mm | M | 64.26 |  | 0 | CS ÚRS 2022 02 |  |  | základní |  | 0 | 0.00018 | 0.011567 | 0 | 0 | 8 | M | 1 |  |  |  | ROZPOCET |  |  |  |  | 0 | 0 | 0 | 0 | 0 | 1 | 0 | 4 | -786838394
| PP |  | lišta tvarovací nerezová tvaru L š 12mm | [15 empty] | PP | 1
122 | M | 59055015 | kotva průvlaková včetně podložky a matky M10x90mm | SADA | 210 |  | 0 | CS ÚRS 2022 02 |  |  | základní |  | 0 | 0 | 0 | 0 | 0 | 8 | M | 1 |  |  |  | ROZPOCET |  |  |  |  | 0 | 0 | 0 | 0 | 0 | 1 | 0 | 4 | -2040197396
| PP |  | kotva průvlaková včetně podložky a matky M10x90mm | [15 empty] | PP | 1
| VV | A122 | "kotva á 300mm" 63/0.3 |  | 210 | [13 empty] | VV | 1 | 2 | True | 1 | ROZPOCET
123 | K | 998711101 | Přesun hmot tonážní pro izolace proti vodě, vlhkosti a plynům v objektech v do 6 m | T | 1.808 |  | 0 | CS ÚRS 2022 02 |  |  | základní |  | 0 | 0 | 0 | 0 | 0 | 4 | K | 1 |  |  |  | ROZPOCET |  |  |  |  | 0 | 0 | 0 | 0 | 0 | 1 | 0 | 4 | 1853336667
| PP |  | Přesun hmot pro izolace proti vodě, vlhkosti a plynům stanovený z hmotnosti přesunovaného materiálu vodorovná dopravní vzdálenost do 50 m v objektech výšky do 6 m | [15 empty] | PP | 1
| Online PSC |  | https://podminky.urs.cz/item/CS_URS_2022_02/998711101 | [15 empty] | Online PSC | 1
| D | 713 | Izolace tepelné |  |  |  | 0 | [5 empty] | 0 |  | 0.75199 |  | 0 | 4 | D | 0 |  |  |  | ROZPOCET | [10 empty] | 0
124 | K | 713143111R | Hydroizolační systém ze stříkané tvrdé PUR pěny tl 5 mm | M2 | 294.9 |  | 0 |  |  |  | základní |  | 0 | 0.00255 | 0.75199 | 0 | 0 | 4 | K | 1 |  |  |  | ROZPOCET |  |  |  |  | 0 | 0 | 0 | 0 | 0 | 1 | 0 | 4 | 2139813587
| PP |  | Hydroizolační systém ze stříkané tvrdé PUR pěny tl 5 mm | [15 empty] | PP | 1
| VV | A124 | "stříkaná hydroizolace nosné konstrukce tl. 5mm" 18.4*(15.2+2*0.3)+(0.8+1.1)*2*1.1 |  | 294.9 | [13 empty] | VV | 1 | 2 | True | 1 | ROZPOCET
125 | K | 998713101 | Přesun hmot tonážní pro izolace tepelné v objektech v do 6 m | T | 0.752 |  | 0 | CS ÚRS 2022 02 |  |  | základní |  | 0 | 0 | 0 | 0 | 0 | 4 | K | 1 |  |  |  | ROZPOCET |  |  |  |  | 0 | 0 | 0 | 0 | 0 | 1 | 0 | 4 | 1296574447
| PP |  | Přesun hmot pro izolace tepelné stanovený z hmotnosti přesunovaného materiálu vodorovná dopravní vzdálenost do 50 m v objektech výšky do 6 m | [15 empty] | PP | 1
| Online PSC |  | https://podminky.urs.cz/item/CS_URS_2022_02/998713101 | [15 empty] | Online PSC | 1
| D | 764 | Konstrukce klempířské |  |  |  | 0 | [5 empty] | 0 |  | 0.16205 |  | 0 | 4 | D | 0 |  |  |  | ROZPOCET | [10 empty] | 0
126 | K | 764212436 | Oplechování rovné okapové hrany z Pz plechu rš 500 mm | M | 62.09 |  | 0 | CS ÚRS 2022 02 |  |  | základní |  | 0 | 0.00261 | 0.16205 | 0 | 0 | 4 | K | 1 |  |  |  | ROZPOCET |  |  |  |  | 0 | 0 | 0 | 0 | 0 | 1 | 0 | 4 | 400209069
| PP |  | Oplechování střešních prvků z pozinkovaného plechu okapu okapovým plechem střechy rovné rš 500 mm | [15 empty] | PP | 1
| Online PSC |  | https://podminky.urs.cz/item/CS_URS_2022_02/764212436 | [15 empty] | Online PSC | 1
| VV | A126 | "okapnička" 34.7+27.39 |  | 62.09 | [13 empty] | VV | 1 | 2 | True | 1 | ROZPOCET
| D | 8 | Trubní vedení |  |  |  | 0 | [5 empty] | 0 |  | 1.2929 |  | 12.99 | 4 | D | 0 |  |  |  | ROZPOCET | [10 empty] | 0
71 | K | 850421811 | Bourání stávajícího potrubí z trub litinových DN přes 400 do 500 | M | 30 |  | 0 | CS ÚRS 2022 02 |  |  | základní |  | 0 | 0 | 0 | 0.197 | 5.91 | 4 | K | 1 |  |  |  | ROZPOCET |  |  |  |  | 0 | 0 | 0 | 0 | 0 | 1 | 0 | 4 | 309210889
| PP |  | Bourání stávajícího potrubí z trub litinových hrdlových nebo přírubových v otevřeném výkopu DN přes 400 do 500 | [15 empty] | PP | 1
| Online PSC |  | https://podminky.urs.cz/item/CS_URS_2022_02/850421811 | [15 empty] | Online PSC | 1
| VV | A71 | "demolice litinového potrubí DN 500, hmotnost cca 150 kg/m, odvoz A71 likvidace v režii zhotovitele" 30 |  | 30 | [13 empty] | VV | 1 | 2 | True | 1 | ROZPOCET
72 | K | 850441811 | Bourání stávajícího potrubí z trub litinových DN přes 500 do 600 | M | 30 |  | 0 | CS ÚRS 2022 02 |  |  | základní |  | 0 | 0 | 0 | 0.236 | 7.08 | 4 | K | 1 |  |  |  | ROZPOCET |  |  |  |  | 0 | 0 | 0 | 0 | 0 | 1 | 0 | 4 | 730933857
| PP |  | Bourání stávajícího potrubí z trub litinových hrdlových nebo přírubových v otevřeném výkopu DN přes 500 do 600 | [15 empty] | PP | 1
| Online PSC |  | https://podminky.urs.cz/item/CS_URS_2022_02/850441811 | [15 empty] | Online PSC | 1
| VV | A72 | "demolice litinového potrubí DN 600, hmotnost cca 200 kg/m, odvoz A72 likvidace v režii zhotovitele" 30 |  | 30 | [13 empty] | VV | 1 | 2 | True | 1 | ROZPOCET
73 | K | 895111121 | Revizní šachta drenáže | KUS | 1 |  | 0 | CS ÚRS 2022 02 |  |  | základní |  | 0 | 1.2929 | 1.2929 | 0 | 0 | 4 | K | 1 |  |  |  | ROZPOCET |  |  |  |  | 0 | 0 | 0 | 0 | 0 | 1 | 0 | 4 | 1861743187
| PP |  | Revizní šachta drenáže | [15 empty] | PP | 1
| Online PSC |  | https://podminky.urs.cz/item/CS_URS_2022_02/895111121 | [15 empty] | Online PSC | 1
| VV | A73 | "revizní šachta drenáže v rubu opěry 2" 1 |  | 1 | [13 empty] | VV | 1 | 2 | True | 1 | ROZPOCET
| D | 9 | Ostatní konstrukce a práce, bourání |  |  |  | 0 | [5 empty] | 0 |  | 59.8511 |  | 749.5841 | 4 | D | 0 |  |  |  | ROZPOCET | [10 empty] | 0
74 | K | 911381832 | Odstranění městské ochranné betonové zábrany délky 1 m výšky 0,5 m | M | 32 |  | 0 | CS ÚRS 2022 02 |  |  | základní |  | 0 | 0 | 0 | 0.261 | 8.352 | 4 | K | 1 |  |  |  | ROZPOCET |  |  |  |  | 0 | 0 | 0 | 0 | 0 | 1 | 0 | 4 | -291217303
| PP |  | Odstranění městské ochranné zábrany s naložením na dopravní prostředek průběžné nebo koncové délky 1 m, výšky 0,5 m | [15 empty] | PP | 1
| Online PSC |  | https://podminky.urs.cz/item/CS_URS_2022_02/911381832 | [15 empty] | Online PSC | 1
| VV | A74 | "odstranění stáv. bet. svodidel v. 0,5m, odvoz na SÚS, hmotnost 0,261 t/m" 32 |  | 32 | [13 empty] | VV | 1 | 2 | True | 1 | ROZPOCET
75 | K | 914112111 | Tabulka s označením evidenčního čísla mostu | KUS | 2 |  | 0 | CS ÚRS 2022 02 |  |  | základní |  | 0 | 0.08112 | 0.16224 | 0 | 0 | 4 | K | 1 |  |  |  | ROZPOCET |  |  |  |  | 0 | 0 | 0 | 0 | 0 | 1 | 0 | 4 | 1480047893
| PP |  | Tabulka s označením evidenčního čísla mostu na sloupek | [15 empty] | PP | 1
| Online PSC |  | https://podminky.urs.cz/item/CS_URS_2022_02/914112111 | [15 empty] | Online PSC | 1
76 | K | 916231213 | Osazení chodníkového obrubníku betonového stojatého s boční opěrou do lože z betonu prostého | M | 33.6 |  | 0 | CS ÚRS 2022 02 |  |  | základní |  | 0 | 0.1295 | 4.3512 | 0 | 0 | 4 | K | 1 |  |  |  | ROZPOCET |  |  |  |  | 0 | 0 | 0 | 0 | 0 | 1 | 0 | 4 | -783751384
| PP |  | Osazení chodníkového obrubníku betonového se zřízením lože, s vyplněním a zatřením spár cementovou maltou stojatého s boční opěrou z betonu prostého, do lože z betonu prostého | [15 empty] | PP | 1
| Online PSC |  | https://podminky.urs.cz/item/CS_URS_2022_02/916231213 | [15 empty] | Online PSC | 1
| VV | A76 | "obruba kolem kamenné dlažby" 33.6 |  | 33.6 | [13 empty] | VV | 1 | 2 | True | 1 | ROZPOCET
77 | M | 59217017 | obrubník betonový chodníkový 1000x100x250mm | M | 34.272 |  | 0 | CS ÚRS 2022 02 |  |  | základní |  | 0 | 0.05612 | 1.9233 | 0 | 0 | 8 | M | 1 |  |  |  | ROZPOCET |  |  |  |  | 0 | 0 | 0 | 0 | 0 | 1 | 0 | 4 | -1314862904
| PP |  | obrubník betonový chodníkový 1000x100x250mm | [15 empty] | PP | 1
78 | K | 919121212 | Těsnění spár zálivkou za studena pro komůrky š 10 mm hl 20 mm bez těsnicího profilu | M | 62.09 |  | 0 | CS ÚRS 2022 02 |  |  | základní |  | 0 | 0.00022 | 0.01366 | 0 | 0 | 4 | K | 1 |  |  |  | ROZPOCET |  |  |  |  | 0 | 0 | 0 | 0 | 0 | 1 | 0 | 4 | 327082176
| PP |  | Utěsnění dilatačních spár zálivkou za studena v cementobetonovém nebo živičném krytu včetně adhezního nátěru bez těsnicího profilu pod zálivkou, pro komůrky šířky 10 mm, hloubky 20 mm | [15 empty] | PP | 1
| Online PSC |  | https://podminky.urs.cz/item/CS_URS_2022_02/919121212 | [15 empty] | Online PSC | 1
| VV | A78 | "asf. zálivka u obrub říms mostu, vč. adhezního nátěru" 62.09 |  | 62.09 | [13 empty] | VV | 1 | 2 | True | 1 | ROZPOCET
79 | K | 919122111 | Těsnění spár zálivkou za tepla pro komůrky š 10 mm hl 20 mm s těsnicím profilem | M | 62.09 |  | 0 | CS ÚRS 2022 02 |  |  | základní |  | 0 | 5e-05 | 0.0031045 | 0 | 0 | 4 | K | 1 |  |  |  | ROZPOCET |  |  |  |  | 0 | 0 | 0 | 0 | 0 | 1 | 0 | 4 | 498739687
| PP |  | Utěsnění dilatačních spár zálivkou za tepla v cementobetonovém nebo živičném krytu včetně adhezního nátěru s těsnicím profilem pod zálivkou, pro komůrky šířky 10 mm, hloubky 20 mm | [15 empty] | PP | 1
| Online PSC |  | https://podminky.urs.cz/item/CS_URS_2022_02/919122111 | [15 empty] | Online PSC | 1
| VV | A79 | "těsnící tmel ve spáře říms u lícních prefabrikátů 20x10, vč. adhezního nátěru" 62.09 |  | 62.09 | [13 empty] | VV | 1 | 2 | True | 1 | ROZPOCET
80 | K | 919122111.1 | Těsnění spár zálivkou za tepla pro komůrky š 10 mm hl 20 mm s těsnicím profilem | M | 11.15 |  | 0 | CS ÚRS 2022 02 |  |  | základní |  | 0 | 5e-05 | 0.0005575 | 0 | 0 | 4 | K | 1 |  |  |  | ROZPOCET |  |  |  |  | 0 | 0 | 0 | 0 | 0 | 1 | 0 | 4 | 449285034
| PP |  | Utěsnění dilatačních spár zálivkou za tepla v cementobetonovém nebo živičném krytu včetně adhezního nátěru s těsnicím profilem pod zálivkou, pro komůrky šířky 10 mm, hloubky 20 mm | [15 empty] | PP | 1
| Online PSC |  | https://podminky.urs.cz/item/CS_URS_2022_02/919122111.1 | [15 empty] | Online PSC | 1
| VV | A80 | "Těsnící tmel ve smršťovací spáře říms, 20x5, adhezní nátěr" 11.15 |  | 11.15 | [13 empty] | VV | 1 | 2 | True | 1 | ROZPOCET
81 | K | 919122131 | Těsnění spár zálivkou za tepla pro komůrky š 20 mm hl 30 mm s těsnicím profilem | M | 8.64 |  | 0 | CS ÚRS 2022 02 |  |  | základní |  | 0 | 0.00012 | 0.0010368 | 0 | 0 | 4 | K | 1 |  |  |  | ROZPOCET |  |  |  |  | 0 | 0 | 0 | 0 | 0 | 1 | 0 | 4 | -2064025769
| PP |  | Utěsnění dilatačních spár zálivkou za tepla v cementobetonovém nebo živičném krytu včetně adhezního nátěru s těsnicím profilem pod zálivkou, pro komůrky šířky 20 mm, hloubky 30 mm | [15 empty] | PP | 1
| Online PSC |  | https://podminky.urs.cz/item/CS_URS_2022_02/919122131 | [15 empty] | Online PSC | 1
| VV | A81 | "Těsnící tmel v dilatační spáře říms, 20x20, adhezní nátěr" 8.64 |  | 8.64 | [13 empty] | VV | 1 | 2 | True | 1 | ROZPOCET
82 | K | 919131121R | Kotvení úložných prahů a křídel D 16 mm dl 500 mm | KUS | 200 |  | 0 |  |  |  | základní |  | 0 | 0.00204 | 0.408 | 0 | 0 | 4 | K | 1 |  |  |  | ROZPOCET |  |  |  |  | 0 | 0 | 0 | 0 | 0 | 1 | 0 | 4 | 1586401568
| PP |  | Kotvení úložných prahů a křídel D 16 mm dl 500 mm | [15 empty] | PP | 1
83 | K | 931992121 | Výplň dilatačních spár z extrudovaného polystyrénu tl 20 mm | M2 | 13.98 |  | 0 | CS ÚRS 2022 02 |  |  | základní |  | 0 | 0.00063 | 0.0088074 | 0 | 0 | 4 | K | 1 |  |  |  | ROZPOCET |  |  |  |  | 0 | 0 | 0 | 0 | 0 | 1 | 0 | 4 | -1525382966
| PP |  | Výplň dilatačních spár z polystyrenu extrudovaného, tloušťky 20 mm | [15 empty] | PP | 1
| Online PSC |  | https://podminky.urs.cz/item/CS_URS_2022_02/931992121 | [15 empty] | Online PSC | 1
| VV | A83 | "dilatační spáry z polystyrenu" 2*2*(0.8*1.1) |  | 3.52 | [13 empty] | VV | 1 | 2 | True | 0 | ROZPOCET
| VV | B83 | "svislá dilatační spára spodní stavby" 1.95+1.69+1.71+1.97 |  | 7.32 | [13 empty] | VV | 1 | 2 | True | 0 | ROZPOCET
| VV | C83 | "Polystyren na UP 20x100" 3.14 |  | 3.14 | [13 empty] | VV | 1 | 2 | True | 0 | ROZPOCET
| VV | D83 | "Celkem: "A83+B83+C83 |  | 13.98 | [13 empty] | VV | 1 | 2 | True | 1 | ROZPOCET
84 | K | 931994102 | Těsnění dilatační spáry betonové konstrukce povrchovým těsnicím pásem | M | 7.8 |  | 0 | CS ÚRS 2022 02 |  |  | základní |  | 0 | 0.00024 | 0.001872 | 0 | 0 | 4 | K | 1 |  |  |  | ROZPOCET |  |  |  |  | 0 | 0 | 0 | 0 | 0 | 1 | 0 | 4 | 1193143040
| PP |  | Těsnění spáry betonové konstrukce pásy, profily, tmely těsnicím pásem povrchovým, spáry dilatační | [15 empty] | PP | 1
| Online PSC |  | https://podminky.urs.cz/item/CS_URS_2022_02/931994102 | [15 empty] | Online PSC | 1
| VV | A84 | "dilatační spára" 2*1.6+2*2.3 |  | 7.8 | [13 empty] | VV | 1 | 2 | True | 1 | ROZPOCET
85 | K | 931994132 | Těsnění dilatační spáry betonové konstrukce silikonovým tmelem do pl 4,0 cm2 | M | 46.52 |  | 0 | CS ÚRS 2022 02 |  |  | základní |  | 0 | 0.00018 | 0.0083736 | 0 | 0 | 4 | K | 1 |  |  |  | ROZPOCET |  |  |  |  | 0 | 0 | 0 | 0 | 0 | 1 | 0 | 4 | -586630472
| PP |  | Těsnění spáry betonové konstrukce pásy, profily, tmely tmelem silikonovým spáry dilatační do 4,0 cm2 | [15 empty] | PP | 1
| Online PSC |  | https://podminky.urs.cz/item/CS_URS_2022_02/931994132 | [15 empty] | Online PSC | 1
| VV | A85 | "dilatační spára" 2*1.6+2*2.3 |  | 7.8 | [13 empty] | VV | 1 | 2 | True | 0 | ROZPOCET
| VV | B85 | "svislá dilatační spára spodní stavby" 1.95+1.69+1.71+1.97 |  | 7.32 | [13 empty] | VV | 1 | 2 | True | 0 | ROZPOCET
| VV | C85 | "Těsnící tmel v líci UP 20x20" 31.4 |  | 31.4 | [13 empty] | VV | 1 | 2 | True | 0 | ROZPOCET
| VV | D85 | "Celkem: "A85+B85+C85 |  | 46.52 | [13 empty] | VV | 1 | 2 | True | 1 | ROZPOCET
86 | K | 931994161 | Těsnění smrštitelných spár betonové konstrukce těsnicím pásem a polystyrenem | M | 18.74 |  | 0 | CS ÚRS 2022 02 |  |  | základní |  | 0 | 0.00363 | 0.068026 | 0 | 0 | 4 | K | 1 |  |  |  | ROZPOCET |  |  |  |  | 0 | 0 | 0 | 0 | 0 | 1 | 0 | 4 | -1264164534
| PP |  | Těsnění spáry betonové konstrukce pásy, profily, tmely pásem izolačním těsnicím a polystyrenem spáry smrštitelné | [15 empty] | PP | 1
| Online PSC |  | https://podminky.urs.cz/item/CS_URS_2022_02/931994161 | [15 empty] | Online PSC | 1
| VV | A86 | "smršťovací spáry" 2*1.6+3*2.3 |  | 10.1 | [13 empty] | VV | 1 | 2 | True | 0 | ROZPOCET
| VV | B86 | "předtěsnění A86 polystyren 20 v dilatační spáře říms" 8.64 |  | 8.64 | [13 empty] | VV | 1 | 2 | True | 0 | ROZPOCET
| VV | C86 | "Celkem: "A86+B86 |  | 18.74 | [13 empty] | VV | 1 | 2 | True | 1 | ROZPOCET
87 | K | 936171121R | Kovové doplňky mostního vybavení - svorníků a šroubů s matkou do otvorů | KUS | 2 |  | 0 |  |  |  | základní |  | 0 | 0 | 0 | 0 | 0 | 4 | K | 1 |  |  |  | ROZPOCET |  |  |  |  | 0 | 0 | 0 | 0 | 0 | 1 | 0 | 4 | 65000454
| PP |  | Kovové doplňky mostního vybavení - svorníků a šroubů s matkou do otvorů | [15 empty] | PP | 1
| VV | A87 | "Vyvedení výztuže pro měření bludných proudů z nerez oceli A4" 2 |  | 2 | [13 empty] | VV | 1 | 2 | True | 1 | ROZPOCET
88 | K | 936946111 | Ochranné vodivé propojení mostního vybavení - zemnící svod bludných proudů drát pr. 10mm Zn | M | 14 |  | 0 | CS ÚRS 2022 02 |  |  | základní |  | 0 | 6e-05 | 0.00084 | 0 | 0 | 4 | K | 1 |  |  |  | ROZPOCET |  |  |  |  | 0 | 0 | 0 | 0 | 0 | 1 | 0 | 4 | -1069202659
| PP |  | Ochranné vodivé propojení mostního vybavení zemnící svod bludných proudů | [15 empty] | PP | 1
| Online PSC |  | https://podminky.urs.cz/item/CS_URS_2022_02/936946111 | [15 empty] | Online PSC | 1
89 | K | 962041211 | Bourání mostních zdí a pilířů z betonu prostého | M3 | 245.784 |  | 0 | CS ÚRS 2022 02 |  |  | základní |  | 0 | 0.12 | 29.4941 | 2.2 | 540.7248 | 4 | K | 1 |  |  |  | ROZPOCET |  |  |  |  | 0 | 0 | 0 | 0 | 0 | 1 | 0 | 4 | 1897992442
| PP |  | Bourání mostních konstrukcí zdiva a pilířů z prostého betonu | [15 empty] | PP | 1
| Online PSC |  | https://podminky.urs.cz/item/CS_URS_2022_02/962041211 | [15 empty] | Online PSC | 1
| VV | A89 | "bourání bet. zdiva zábradlí, suť 2,2t/m3" (0.25*0.15+3*3.14/4*0.085^2)*(31.626+32.693)+0.2*0.25*0.85*(15+15) |  | 4.781 | [13 empty] | VV | 1 | 2 | True | 0 | ROZPOCET
| VV | B89 | "bourání bet. zdiva říms, suť 2,2t/m3" (0.6*0.4+1.8*0.3+3.6*0.3)*32 |  | 59.52 | [13 empty] | VV | 1 | 2 | True | 0 | ROZPOCET
| VV | C89 | "bourání bet. zdiva křídel, suť 2,2t/m3" 0.8*1.8*(7.24+8.06+2.9+5.05+4.94+2.36) |  | 43.992 | [13 empty] | VV | 1 | 2 | True | 0 | ROZPOCET
| VV | D89 | "bourání bet. zdiva závěrných zdí, suť 2,2t/m3" 1.7*1.3*2*17.36 |  | 76.731 | [13 empty] | VV | 1 | 2 | True | 0 | ROZPOCET
| VV | E89 | "bourání bet. zdiva úložných prahů, suť 2,2t/m3" 2.5*0.7*2*17.36 |  | 60.76 | [13 empty] | VV | 1 | 2 | True | 0 | ROZPOCET
| VV | F89 | "Celkem: "A89+B89+C89+D89+E89 |  | 245.784 | [13 empty] | VV | 1 | 2 | True | 1 | ROZPOCET
90 | K | 963051111 | Bourání mostní nosné konstrukce z ŽB | M3 | 81.718 |  | 0 | CS ÚRS 2022 02 |  |  | základní |  | 0 | 0.12171 | 9.9459 | 2.4 | 196.1232 | 4 | K | 1 |  |  |  | ROZPOCET |  |  |  |  | 0 | 0 | 0 | 0 | 0 | 1 | 0 | 4 | -432774799
| PP |  | Bourání mostních konstrukcí nosných konstrukcí ze železového betonu | [15 empty] | PP | 1
| Online PSC |  | https://podminky.urs.cz/item/CS_URS_2022_02/963051111 | [15 empty] | Online PSC | 1
| VV | A90 | "bourání ŽB nosné kce mostu, suť 2,4 t/m3"(0.45*1+0.224*14.164)*11.8+(0.3*0.75*2*5+0.5*1*2)*2.2 |  | 49.898 | [13 empty] | VV | 1 | 2 | True | 0 | ROZPOCET
| VV | B90 | "bourání ŽB nosné kce lávky, suť 2,4 t/m3" (0.3*1.7+0.07*0.57+0.13*1.15)*2*11.8+0.17*2.4*11.8+2.1*0.5*10 |  | 31.82 | [13 empty] | VV | 1 | 2 | True | 0 | ROZPOCET
| VV | C90 | "Celkem: "A90+B90 |  | 81.718 | [13 empty] | VV | 1 | 2 | True | 1 | ROZPOCET
91 | K | 963071111 | Demontáž ocelových prvků mostů šroubovaných nebo svařovaných do 100 kg | KG | 960 |  | 0 | CS ÚRS 2022 02 |  |  | základní |  | 0 | 0 | 0 | 0.001 | 0.96 | 4 | K | 1 |  |  |  | ROZPOCET |  |  |  |  | 0 | 0 | 0 | 0 | 0 | 1 | 0 | 4 | -837118295
| PP |  | Demontáž ocelových prvků mostních konstrukcí ztužidel, sedel pro centrické uložení mostnic, stoliček, diagonál, svislic, styčníkových plechů, chodníkových konzol, podlahových nosníků, kabelových žlabů a ostatních drobných prvků šroubovaných nebo svařovaných, hmotnosti do 100 kg | [15 empty] | PP | 1
| Online PSC |  | https://podminky.urs.cz/item/CS_URS_2022_02/963071111 | [15 empty] | Online PSC | 1
| VV | A91 | "odstranění ocelových zábran proti dotyku, vč. odvozu A91 likvidace" 40*12*2 |  | 960 | [13 empty] | VV | 1 | 2 | True | 1 | ROZPOCET
92 | K | 963071112 | Demontáž ocelových prvků mostů šroubovaných nebo svařovaných přes 100 kg | KG | 1663.8 |  | 0 | CS ÚRS 2022 02 |  |  | základní |  | 0 | 0 | 0 | 0.001 | 1.6638 | 4 | K | 1 |  |  |  | ROZPOCET |  |  |  |  | 0 | 0 | 0 | 0 | 0 | 1 | 0 | 4 | 307938230
| PP |  | Demontáž ocelových prvků mostních konstrukcí ztužidel, sedel pro centrické uložení mostnic, stoliček, diagonál, svislic, styčníkových plechů, chodníkových konzol, podlahových nosníků, kabelových žlabů a ostatních drobných prvků šroubovaných nebo svařovaných, hmotnosti přes 100 kg | [15 empty] | PP | 1
| Online PSC |  | https://podminky.urs.cz/item/CS_URS_2022_02/963071112 | [15 empty] | Online PSC | 1
| VV | A92 | "odstranění ocelových součástí nosné konstrukce, vč. odvozu A92 likvidace" 141*11.8 |  | 1663.8 | [13 empty] | VV | 1 | 2 | True | 1 | ROZPOCET
93 | K | 977151112 | Jádrové vrty diamantovými korunkami do stavebních materiálů D přes 35 do 40 mm | M | 105.333 |  | 0 | CS ÚRS 2022 02 |  |  | základní |  | 0 | 0.00091 | 0.095853 | 0.0028 | 0.29493 | 4 | K | 1 |  |  |  | ROZPOCET |  |  |  |  | 0 | 0 | 0 | 0 | 0 | 1 | 0 | 4 | 2130520903
| PP |  | Jádrové vrty diamantovými korunkami do stavebních materiálů (železobetonu, betonu, cihel, obkladů, dlažeb, kamene) průměru přes 35 do 40 mm | [15 empty] | PP | 1
| Online PSC |  | https://podminky.urs.cz/item/CS_URS_2022_02/977151112 | [15 empty] | Online PSC | 1
| VV | A93 | "vývrty pro lepení trnů betonářské výztuže D 40mm" (6.1+6.1+8.1+11.3)/0.3 |  | 105.333 | [13 empty] | VV | 1 | 2 | True | 1 | ROZPOCET
94 | K | 977151116 | Jádrové vrty diamantovými korunkami do stavebních materiálů D přes 70 do 80 mm | M | 104.667 |  | 0 | CS ÚRS 2022 02 |  |  | základní |  | 0 | 0.00113 | 0.11827 | 0.011 | 1.1513 | 4 | K | 1 |  |  |  | ROZPOCET |  |  |  |  | 0 | 0 | 0 | 0 | 0 | 1 | 0 | 4 | 588201497
| PP |  | Jádrové vrty diamantovými korunkami do stavebních materiálů (železobetonu, betonu, cihel, obkladů, dlažeb, kamene) průměru přes 70 do 80 mm | [15 empty] | PP | 1
| Online PSC |  | https://podminky.urs.cz/item/CS_URS_2022_02/977151116 | [15 empty] | Online PSC | 1
| VV | A94 | "vývrty pro lepení trnů úložných prahů D 75mm" 2*15.7/0.3*1 |  | 104.667 | [13 empty] | VV | 1 | 2 | True | 1 | ROZPOCET
95 | K | 979024443 | Očištění vybouraných obrubníků a krajníků silničních | M | 30.6 |  | 0 | CS ÚRS 2022 02 |  |  | základní |  | 0 | 0 | 0 | 0 | 0 | 4 | K | 1 |  |  |  | ROZPOCET |  |  |  |  | 0 | 0 | 0 | 0 | 0 | 1 | 0 | 4 | 506415597
| PP |  | Očištění vybouraných prvků komunikací od spojovacího materiálu s odklizením a uložením očištěných hmot a spojovacího materiálu na skládku na vzdálenost do 10 m obrubníků a krajníků, vybouraných z jakéhokoliv lože a s jakoukoliv výplní spár silničních | [15 empty] | PP | 1
| Online PSC |  | https://podminky.urs.cz/item/CS_URS_2022_02/979024443 | [15 empty] | Online PSC | 1
| VV | A95 | "očištění kamenných obrub" 30.6 |  | 30.6 | [13 empty] | VV | 1 | 2 | True | 1 | ROZPOCET
96 | K | 985311112 | Reprofilace stěn cementovou sanační maltou tl přes 10 do 20 mm | M2 | 212.5 |  | 0 | CS ÚRS 2022 02 |  |  | základní |  | 0 | 0.03885 | 8.2556 | 0 | 0 | 4 | K | 1 |  |  |  | ROZPOCET |  |  |  |  | 0 | 0 | 0 | 0 | 0 | 1 | 0 | 4 | 1649180972
| PP |  | Reprofilace betonu sanačními maltami na cementové bázi ručně stěn, tloušťky přes 10 do 20 mm | [15 empty] | PP | 1
| Online PSC |  | https://podminky.urs.cz/item/CS_URS_2022_02/985311112 | [15 empty] | Online PSC | 1
| VV | A96 | "sanace zdiva líce opěr" (6+6.5)*17 |  | 212.5 | [13 empty] | VV | 1 | 2 | True | 0 | ROZPOCET
| VV | B96 | "Celkem: "A96 |  | 212.5 | [13 empty] | VV | 1 | 2 | True | 1 | ROZPOCET
97 | K | 985312112 | Stěrka k vyrovnání betonových ploch stěn tl přes 2 do 3 mm | M2 | 212.5 |  | 0 | CS ÚRS 2022 02 |  |  | základní |  | 0 | 0.00615 | 1.3069 | 0 | 0 | 4 | K | 1 |  |  |  | ROZPOCET |  |  |  |  | 0 | 0 | 0 | 0 | 0 | 1 | 0 | 4 | 87089842
| PP |  | Stěrka k vyrovnání ploch reprofilovaného betonu stěn, tloušťky přes 2 do 3 mm | [15 empty] | PP | 1
| Online PSC |  | https://podminky.urs.cz/item/CS_URS_2022_02/985312112 | [15 empty] | Online PSC | 1
| VV | A97 | "sanace zdiva líce opěr" (6+6.5)*17 |  | 212.5 | [13 empty] | VV | 1 | 2 | True | 0 | ROZPOCET
| VV | B97 | "Celkem: "A97 |  | 212.5 | [13 empty] | VV | 1 | 2 | True | 1 | ROZPOCET
129 | K | 985323112 | Spojovací můstek reprofilovaného betonu na cementové bázi tl 2 mm | m2 | 212.5 |  | 0 | CS ÚRS 2023 01 |  |  | základní |  | 0 | 0.0041 | 0.87125 | 0 | 0 | 512 | K | 1 |  |  |  | ROZPOCET |  |  |  |  | 0 | 0 | 0 | 0 | 0 | 1 | 0 | 512 | -1693384192
| PP |  | Spojovací můstek reprofilovaného betonu na cementové bázi, tloušťky 2 mm | [15 empty] | PP | 1
| Online PSC |  | https://podminky.urs.cz/item/CS_URS_2023_01/985323112 | [15 empty] | Online PSC | 1
| VV |  | ""spojovací můstek s krystalizační přísadou pro zvýšení vodonepropustnosti" | [15 empty] | VV | 1 | 1 | True | 0 | ROZPOCET
| VV |  | "sanace zdiva líce opěr" (6+6.5)*17 |  | 212.5 | [13 empty] | VV | 1 | 2 | True | 0 | ROZPOCET
| VV |  | "Celkem: "A98 |  | 212.5 | [13 empty] | VV | 1 | 2 | True | 1 | ROZPOCET
99 | K | 985324211 | Ochranný akrylátový nátěr betonu dvojnásobný s impregnací (OS-B) | M2 | 212.5 |  | 0 | CS ÚRS 2022 02 |  |  | základní |  | 0 | 0.00109 | 0.23162 | 0 | 0 | 4 | K | 1 |  |  |  | ROZPOCET |  |  |  |  | 0 | 0 | 0 | 0 | 0 | 1 | 0 | 4 | 1407876670
| PP |  | Ochranný nátěr betonu akrylátový dvojnásobný s impregnací (OS-B) | [15 empty] | PP | 1
| Online PSC |  | https://podminky.urs.cz/item/CS_URS_2022_02/985324211 | [15 empty] | Online PSC | 1
| VV | A99 | "sanace zdiva líce opěr - sjednocující nátěr tónovaný" (6+6.5)*17 |  | 212.5 | [13 empty] | VV | 1 | 2 | True | 0 | ROZPOCET
| VV | B99 | "Celkem: "A99 |  | 212.5 | [13 empty] | VV | 1 | 2 | True | 1 | ROZPOCET
100 | K | 985331122 | Dodatečné vlepování betonářské výztuže D 32 mm do cementové aktivované malty včetně vyvrtání otvoru | M | 104.667 |  | 0 | CS ÚRS 2022 02 |  |  | základní |  | 0 | 0.00309 | 0.32342 | 0.003 | 0.314 | 4 | K | 1 |  |  |  | ROZPOCET |  |  |  |  | 0 | 0 | 0 | 0 | 0 | 1 | 0 | 4 | -949017279
| PP |  | Dodatečné vlepování betonářské výztuže včetně vyvrtání a vyčištění otvoru cementovou aktivovanou maltou průměr výztuže 32 mm | [15 empty] | PP | 1
| Online PSC |  | https://podminky.urs.cz/item/CS_URS_2022_02/985331122 | [15 empty] | Online PSC | 1
| VV | A100 | "trny úložných prahů D 32mm vč. polymermalty" 2*15.7/0.3*1 |  | 104.667 | [13 empty] | VV | 1 | 2 | True | 1 | ROZPOCET
101 | M | 13021041 | tyč ocelová kruhová žebírková DIN 488 jakost B500B (10 505) výztuž do betonu D 32mm | T | 1.32 |  | 0 | CS ÚRS 2022 02 |  |  | základní |  | 0 | 1 | 1.32 | 0 | 0 | 8 | M | 1 |  |  |  | ROZPOCET |  |  |  |  | 0 | 0 | 0 | 0 | 0 | 1 | 0 | 4 | -1141652503
| PP |  | tyč ocelová kruhová žebírková DIN 488 jakost B500B (10 505) výztuž do betonu D 32mm | [15 empty] | PP | 1
102 | K | 985562511 | Výztuž stříkaného betonu stěn z kompozitních sítí jednovrstvých D drátu 2,2 mm velikost ok do 100 mm | M2 | 212.5 |  | 0 | CS ÚRS 2022 02 |  |  | základní |  | 0 | 0.00045 | 0.095625 | 0 | 0 | 4 | K | 1 |  |  |  | ROZPOCET |  |  |  |  | 0 | 0 | 0 | 0 | 0 | 1 | 0 | 4 | -1548911646
| PP |  | Výztuž stříkaného betonu z kompozitních sítí velikosti ok do 100 mm jednovrstvých stěn, půměr drátu 2,2 mm | [15 empty] | PP | 1
| Online PSC |  | https://podminky.urs.cz/item/CS_URS_2022_02/985562511 | [15 empty] | Online PSC | 1
| VV | A102 | "sanační síťka - zdiva líce opěr" (6+6.5)*17 |  | 212.5 | [13 empty] | VV | 1 | 2 | True | 1 | ROZPOCET
103 | K | 985564214 | Kotvičky pro výztuž stříkaného betonu hl do 200 mm z oceli D přes 10 do 16 mm do chemické malty | KUS | 850 |  | 0 | CS ÚRS 2022 02 |  |  | základní |  | 0 | 0.00099 | 0.8415 | 0 | 0 | 4 | K | 1 |  |  |  | ROZPOCET |  |  |  |  | 0 | 0 | 0 | 0 | 0 | 1 | 0 | 4 | 1823531837
| PP |  | Kotvičky pro výztuž stříkaného betonu z betonářské oceli do chemické malty, hloubky kotvení do 200 mm, průměru přes 10 do 16 mm | [15 empty] | PP | 1
| Online PSC |  | https://podminky.urs.cz/item/CS_URS_2022_02/985564214 | [15 empty] | Online PSC | 1
| VV | A103 | "kotvičky pro vlepení sanační síťky 4ks/m2" 212.5*4 |  | 850 | [13 empty] | VV | 1 | 2 | True | 1 | ROZPOCET
| D | 997 | Přesun sutě |  |  |  | 0 | [5 empty] | 0 |  | 0 |  | 0 | 4 | D | 0 |  |  |  | ROZPOCET | [10 empty] | 0
104 | K | 997013814 | Poplatek za uložení na skládce (skládkovné) stavebního odpadu izolací kód odpadu 17 06 04 | T | 12.544 |  | 0 | CS ÚRS 2022 02 |  |  | základní |  | 0 | 0 | 0 | 0 | 0 | 4 | K | 1 |  |  |  | ROZPOCET |  |  |  |  | 0 | 0 | 0 | 0 | 0 | 1 | 0 | 4 | 1532222216
| PP |  | Poplatek za uložení stavebního odpadu na skládce (skládkovné) z izolačních materiálů zatříděného do Katalogu odpadů pod kódem 17 06 04 | [15 empty] | PP | 1
| Online PSC |  | https://podminky.urs.cz/item/CS_URS_2022_02/997013814 | [15 empty] | Online PSC | 1
| VV | A104 | "odstranění izolace mostovky, suť 0,056 t/m2" 224*0.056 |  | 12.544 | [13 empty] | VV | 1 | 2 | True | 1 | ROZPOCET
105 | K | 997211511 | Vodorovná doprava suti po suchu na vzdálenost do 1 km | T | 856.372 |  | 0 | CS ÚRS 2022 02 |  |  | základní |  | 0 | 0 | 0 | 0 | 0 | 4 | K | 1 |  |  |  | ROZPOCET |  |  |  |  | 0 | 0 | 0 | 0 | 0 | 1 | 0 | 4 | 406601582
| PP |  | Vodorovná doprava suti nebo vybouraných hmot suti se složením a hrubým urovnáním, na vzdálenost do 1 km | [15 empty] | PP | 1
| Online PSC |  | https://podminky.urs.cz/item/CS_URS_2022_02/997211511 | [15 empty] | Online PSC | 1
| VV |  | ""odvoz suti na skládku VZD do 10 km" | [15 empty] | VV | 1 | 1 | True | 0 | ROZPOCET
| VV | A105 | "odstranění litého asf. na mostě v tl. 5cm, suť 0,115 t/m2" (4.5+3.4)*32*0.115 |  | 29.072 | [13 empty] | VV | 1 | 2 | True | 0 | ROZPOCET
| VV | B105 | "frézování vozovky v tl. cca 20cm po vrstvách 10cm, suť 0,230 t/m2" 9.013*15.3*2*0.230 |  | 63.433 | [13 empty] | VV | 1 | 2 | True | 0 | ROZPOCET
| VV | C105 | "kamenné obruby - odvoz na skládku SÚS JMK" 30.6*0.200 |  | 6.12 | [13 empty] | VV | 1 | 2 | True | 0 | ROZPOCET
| VV | D105 | "bourání bet. zdiva zábradlí, suť 2,2t/m3" ((0.25*0.15+3*3.14/4*0.085^2)*(31.626+32.693)+0.2*0.25*0.85*(15+15))*2.2 |  | 10.519 | [13 empty] | VV | 1 | 2 | True | 0 | ROZPOCET
| VV | E105 | "bourání bet. zdiva říms, suť 2,2t/m3" (0.6*0.4+1.8*0.3+3.6*0.3)*32*2.2 |  | 130.944 | [13 empty] | VV | 1 | 2 | True | 0 | ROZPOCET
| VV | F105 | "bourání bet. zdiva křídel, suť 2,2t/m3" 0.8*1.8*(7.24+8.06+2.9+5.05+4.94+2.36)*2.2 |  | 96.782 | [13 empty] | VV | 1 | 2 | True | 0 | ROZPOCET
| VV | G105 | "bourání bet. zdiva závěrných zdí, suť 2,2t/m3" 1.7*1.3*2*17.36*2.2 |  | 168.809 | [13 empty] | VV | 1 | 2 | True | 0 | ROZPOCET
| VV | H105 | "bourání bet. zdiva úložných prahů, suť 2,2t/m3" 2.5*0.7*2*17.36*2.2 |  | 133.672 | [13 empty] | VV | 1 | 2 | True | 0 | ROZPOCET
| VV | I105 | "bourání ŽB nosné kce mostu, suť 2,4 t/m3"((0.45*1+0.224*14.164)*11.8+(0.3*0.75*2*5+0.5*1*2)*2.2)*2.4 |  | 119.756 | [13 empty] | VV | 1 | 2 | True | 0 | ROZPOCET
| VV | J105 | "bourání ŽB nosné kce lávky, suť 2,4 t/m3" ((0.3*1.7+0.07*0.57+0.13*1.15)*2*11.8+0.17*2.4*11.8+2.1*0.5*10)*2.4 |  | 76.369 | [13 empty] | VV | 1 | 2 | True | 0 | ROZPOCET
| VV | K105 | "odstranění stáv. bet. svodidel v. 0,5m, odvoz na SÚS, hmotnost 0,261 t/m" 32*0.261 |  | 8.352 | [13 empty] | VV | 1 | 2 | True | 0 | ROZPOCET
| VV | L105 | "odstranění izolace mostovky, suť 0,056 t/m2" 224*0.056 |  | 12.544 | [13 empty] | VV | 1 | 2 | True | 0 | ROZPOCET
| VV | M105 | "Celkem: "A105+B105+C105+D105+E105+F105+G105+H105+I105+J105+K105+L105 |  | 856.372 | [13 empty] | VV | 1 | 2 | True | 1 | ROZPOCET
106 | K | 997211519 | Příplatek ZKD 1 km u vodorovné dopravy suti | T | 7779.708 |  | 0 | CS ÚRS 2022 02 |  |  | základní |  | 0 | 0 | 0 | 0 | 0 | 4 | K | 1 |  |  |  | ROZPOCET |  |  |  |  | 0 | 0 | 0 | 0 | 0 | 1 | 0 | 4 | 68787390
| PP |  | Vodorovná doprava suti nebo vybouraných hmot suti se složením a hrubým urovnáním, na vzdálenost Příplatek k ceně za každý další i započatý 1 km přes 1 km | [15 empty] | PP | 1
| Online PSC |  | https://podminky.urs.cz/item/CS_URS_2022_02/997211519 | [15 empty] | Online PSC | 1
| VV |  | ""příplatek za zvětšený odvoz suti na skládku VZD do 10 km" | [15 empty] | VV | 1 | 1 | True | 0 | ROZPOCET
| VV | A106 | "odstranění litého asf. na mostě v tl. 5cm, suť 0,115 t/m2" (4.5+3.4)*32*0.115*9 |  | 261.648 | [13 empty] | VV | 1 | 2 | True | 0 | ROZPOCET
| VV | B106 | "frézování vozovky v tl. cca 20cm po vrstvách 10cm, suť 0,230 t/m2" 9.013*15.3*2*0.230*9 |  | 570.901 | [13 empty] | VV | 1 | 2 | True | 0 | ROZPOCET
| VV | C106 | "kamenné obruby - odvoz na skládku SÚS JMK - 15KM" 30.6*0.200*14 |  | 85.68 | [13 empty] | VV | 1 | 2 | True | 0 | ROZPOCET
| VV | D106 | "bourání bet. zdiva zábradlí, suť 2,2t/m3" ((0.25*0.15+3*3.14/4*0.085^2)*(31.626+32.693)+0.2*0.25*0.85*(15+15))*2.2*9 |  | 94.671 | [13 empty] | VV | 1 | 2 | True | 0 | ROZPOCET
| VV | E106 | "bourání bet. zdiva říms, suť 2,2t/m3" (0.6*0.4+1.8*0.3+3.6*0.3)*32*2.2*9 |  | 1178.496 | [13 empty] | VV | 1 | 2 | True | 0 | ROZPOCET
| VV | F106 | "bourání bet. zdiva křídel, suť 2,2t/m3" 0.8*1.8*(7.24+8.06+2.9+5.05+4.94+2.36)*2.2*9 |  | 871.042 | [13 empty] | VV | 1 | 2 | True | 0 | ROZPOCET
| VV | G106 | "bourání bet. zdiva závěrných zdí, suť 2,2t/m3" 1.7*1.3*2*17.36*2.2*9 |  | 1519.278 | [13 empty] | VV | 1 | 2 | True | 0 | ROZPOCET
| VV | H106 | "bourání bet. zdiva úložných prahů, suť 2,2t/m3" 2.5*0.7*2*17.36*2.2*9 |  | 1203.048 | [13 empty] | VV | 1 | 2 | True | 0 | ROZPOCET
| VV | I106 | "bourání ŽB nosné kce mostu, suť 2,4 t/m3"((0.45*1+0.224*14.164)*11.8+(0.3*0.75*2*5+0.5*1*2)*2.2)*2.4*9 |  | 1077.803 | [13 empty] | VV | 1 | 2 | True | 0 | ROZPOCET
| VV | J106 | "bourání ŽB nosné kce lávky, suť 2,4 t/m3" ((0.3*1.7+0.07*0.57+0.13*1.15)*2*11.8+0.17*2.4*11.8+2.1*0.5*10)*2.4*9 |  | 687.317 | [13 empty] | VV | 1 | 2 | True | 0 | ROZPOCET
| VV | K106 | "odstranění stáv. bet. svodidel v. 0,5m, odvoz na SÚS 15 km, hmotnost 0,261 t/m" 32*0.261*14 |  | 116.928 | [13 empty] | VV | 1 | 2 | True | 0 | ROZPOCET
| VV | L106 | "odstranění izolace mostovky, suť 0,056 t/m2" 224*0.056*9 |  | 112.896 | [13 empty] | VV | 1 | 2 | True | 0 | ROZPOCET
| VV | M106 | "Celkem: "A106+B106+C106+D106+E106+F106+G106+H106+I106+J106+K106+L106 |  | 7779.708 | [13 empty] | VV | 1 | 2 | True | 1 | ROZPOCET
107 | K | 997221861 | Poplatek za uložení stavebního odpadu na recyklační skládce (skládkovné) z prostého betonu pod kódem 17 01 01 | T | 540.726 |  | 0 | CS ÚRS 2022 02 |  |  | základní |  | 0 | 0 | 0 | 0 | 0 | 4 | K | 1 |  |  |  | ROZPOCET |  |  |  |  | 0 | 0 | 0 | 0 | 0 | 1 | 0 | 4 | -912687533
| PP |  | Poplatek za uložení stavebního odpadu na recyklační skládce (skládkovné) z prostého betonu zatříděného do Katalogu odpadů pod kódem 17 01 01 | [15 empty] | PP | 1
| Online PSC |  | https://podminky.urs.cz/item/CS_URS_2022_02/997221861 | [15 empty] | Online PSC | 1
| VV | A107 | "bourání bet. zdiva zábradlí, suť 2,2t/m3" ((0.25*0.15+3*3.14/4*0.085^2)*(31.626+32.693)+0.2*0.25*0.85*(15+15))*2.2 |  | 10.519 | [13 empty] | VV | 1 | 2 | True | 0 | ROZPOCET
| VV | B107 | "bourání bet. zdiva říms, suť 2,2t/m3" (0.6*0.4+1.8*0.3+3.6*0.3)*32*2.2 |  | 130.944 | [13 empty] | VV | 1 | 2 | True | 0 | ROZPOCET
| VV | C107 | "bourání bet. zdiva křídel, suť 2,2t/m3" 0.8*1.8*(7.24+8.06+2.9+5.05+4.94+2.36)*2.2 |  | 96.782 | [13 empty] | VV | 1 | 2 | True | 0 | ROZPOCET
| VV | D107 | "bourání bet. zdiva závěrných zdí, suť 2,2t/m3" 1.7*1.3*2*17.36*2.2 |  | 168.809 | [13 empty] | VV | 1 | 2 | True | 0 | ROZPOCET
| VV | E107 | "bourání bet. zdiva úložných prahů, suť 2,2t/m3" 2.5*0.7*2*17.36*2.2 |  | 133.672 | [13 empty] | VV | 1 | 2 | True | 0 | ROZPOCET
| VV | F107 | "Celkem: "A107+B107+C107+D107+E107 |  | 540.726 | [13 empty] | VV | 1 | 2 | True | 1 | ROZPOCET
108 | K | 997221862 | Poplatek za uložení stavebního odpadu na recyklační skládce (skládkovné) z armovaného betonu pod kódem 17 01 01 | T | 196.125 |  | 0 | CS ÚRS 2022 02 |  |  | základní |  | 0 | 0 | 0 | 0 | 0 | 4 | K | 1 |  |  |  | ROZPOCET |  |  |  |  | 0 | 0 | 0 | 0 | 0 | 1 | 0 | 4 | 1546061562
| PP |  | Poplatek za uložení stavebního odpadu na recyklační skládce (skládkovné) z armovaného betonu zatříděného do Katalogu odpadů pod kódem 17 01 01 | [15 empty] | PP | 1
| Online PSC |  | https://podminky.urs.cz/item/CS_URS_2022_02/997221862 | [15 empty] | Online PSC | 1
| VV | A108 | "bourání ŽB nosné kce mostu, suť 2,4 t/m3"((0.45*1+0.224*14.164)*11.8+(0.3*0.75*2*5+0.5*1*2)*2.2)*2.4 |  | 119.756 | [13 empty] | VV | 1 | 2 | True | 0 | ROZPOCET
| VV | B108 | "bourání ŽB nosné kce lávky, suť 2,4 t/m3" ((0.3*1.7+0.07*0.57+0.13*1.15)*2*11.8+0.17*2.4*11.8+2.1*0.5*10)*2.4 |  | 76.369 | [13 empty] | VV | 1 | 2 | True | 0 | ROZPOCET
| VV | C108 | "Celkem: "A108+B108 |  | 196.125 | [13 empty] | VV | 1 | 2 | True | 1 | ROZPOCET
109 | K | 997221875 | Poplatek za uložení stavebního odpadu na recyklační skládce (skládkovné) asfaltového bez obsahu dehtu zatříděného do Katalogu odpadů pod kódem 17 03 02 | T | 92.505 |  | 0 | CS ÚRS 2022 02 |  |  | základní |  | 0 | 0 | 0 | 0 | 0 | 4 | K | 1 |  |  |  | ROZPOCET |  |  |  |  | 0 | 0 | 0 | 0 | 0 | 1 | 0 | 4 | -1059125116
| PP |  | Poplatek za uložení stavebního odpadu na recyklační skládce (skládkovné) asfaltového bez obsahu dehtu zatříděného do Katalogu odpadů pod kódem 17 03 02 | [15 empty] | PP | 1
| Online PSC |  | https://podminky.urs.cz/item/CS_URS_2022_02/997221875 | [15 empty] | Online PSC | 1
| VV | A109 | "odstranění litého asf. na mostě v tl. 5cm, suť 0,115 t/m2" (4.5+3.4)*32*0.115 |  | 29.072 | [13 empty] | VV | 1 | 2 | True | 0 | ROZPOCET
| VV | B109 | "frézování vozovky v tl. cca 20cm po vrstvách 10cm, suť 0,230 t/m2" 9.013*15.3*2*0.230 |  | 63.433 | [13 empty] | VV | 1 | 2 | True | 0 | ROZPOCET
| VV | C109 | "Celkem: "A109+B109 |  | 92.505 | [13 empty] | VV | 1 | 2 | True | 1 | ROZPOCET
| D | 998 | Přesun hmot |  |  |  | 0 | [5 empty] | 0 |  | 0 |  | 0 | 4 | D | 0 |  |  |  | ROZPOCET | [10 empty] | 0
110 | K | 998212111 | Přesun hmot pro mosty zděné, monolitické betonové nebo ocelové v do 20 m | T | 197.424 |  | 0 | CS ÚRS 2022 02 |  |  | základní |  | 0 | 0 | 0 | 0 | 0 | 4 | K | 1 |  |  |  | ROZPOCET |  |  |  |  | 0 | 0 | 0 | 0 | 0 | 1 | 0 | 4 | -804116630
| PP |  | Přesun hmot pro mosty zděné, betonové monolitické, spřažené ocelobetonové nebo kovové vodorovná dopravní vzdálenost do 100 m výška mostu do 20 m | [15 empty] | PP | 1
| Online PSC |  | https://podminky.urs.cz/item/CS_URS_2022_02/998212111 | [15 empty] | Online PSC | 1

## SO 301A - Kanalizační pří...
[9 empty] | >> skryté sloupce << | [9 empty] | {e210283d-be22-4187-b78c-33d8b57bb9f9}
-1
| KRYCÍ LIST SOUPISU PRACÍ | [8 empty] | v --- níže se nacházejí doplnkové a pomocné údaje k sestavám --- v | [8 empty] | False
Stavba:
Prodloužení tramvajové trati v ulici Merhautova na sídliště Lesná I. etapa - OBJEKTY SÚS
Objekt:
SO 301A - Kanalizační přípojky vpustí - SÚS JMK, UV 101-1
| KSO: |  |  |  |  | CC-CZ:
| Místo: |  |  |  |  | Datum: | 17. 1. 2023
| Zadavatel: |  |  |  |  | IČ:
DIČ:
| Uchazeč: |  |  |  |  | IČ: | Vyplň údaj
|  | Vyplň údaj |  |  |  | DIČ: | Vyplň údaj
| Projektant: |  |  |  |  | IČ:
DIČ:
| Zpracovatel: |  |  |  |  | IČ:
DIČ:
Poznámka:
| Cena bez DPH | [5 empty] | 0
|  |  | Základ daně |  |  | Sazba daně | Výše daně
| DPH | základní | 0 |  |  | 21% | 0
|  | snížená | 0 |  |  | 15% | 0
|  | zákl. přenesená | 0 |  |  | 21% | 0
|  | sníž. přenesená | 0 |  |  | 15% | 0
|  | nulová | 0 |  |  | 0% | 0
| Cena s DPH |  |  | v | CZK |  | 0
| Projektant |  |  | Zpracovatel
| Datum a podpis: |  | Razítko | Datum a podpis: |  |  | Razítko
| Objednavatel |  |  | Uchazeč
| Datum a podpis: |  | Razítko | Datum a podpis: |  |  | Razítko
REKAPITULACE ČLENĚNÍ SOUPISU PRACÍ
Stavba:
Prodloužení tramvajové trati v ulici Merhautova na sídliště Lesná I. etapa - OBJEKTY SÚS
Objekt:
SO 301A - Kanalizační přípojky vpustí - SÚS JMK, UV 101-1
Místo: | [5 empty] | Datum: | 17. 1. 2023
Zadavatel: | [5 empty] | Projektant:
Uchazeč: |  |  | Vyplň údaj |  |  | Zpracovatel:
Kód dílu - Popis | [6 empty] | Cena celkem [CZK]
Náklady ze soupisu prací | [6 empty] | 0 | [12 empty] | -1
| 11 - Přípravné a přidružené práce | [5 empty] | 0
| 13 - Hloubené vykopávky | [5 empty] | 0
| 15 - Roubení | [5 empty] | 0
| 16 - Přemístění výkopku | [5 empty] | 0
| 17 - Konstrukce ze zemin | [5 empty] | 0
| 18 - Povrchové úpravy terénu | [5 empty] | 0
| 45 - Podkladní a vedlejší konstrukce | [5 empty] | 0
| 56 - Podkladní vrstvy komunikací a zpevněných ploch | [5 empty] | 0
| 83 - Potrubí z trub kameninových | [5 empty] | 0
| 89 - Ostatní konstrukce na trubním vedení | [5 empty] | 0
| 91 - Doplňující práce na komunikaci | [5 empty] | 0
| 97 - Prorážení otvorů | [5 empty] | 0
| 99 - Staveništní přesun hmot | [5 empty] | 0
| D96 - Přesuny suti a vybouraných hmot | [5 empty] | 0
SOUPIS PRACÍ
Stavba:
Prodloužení tramvajové trati v ulici Merhautova na sídliště Lesná I. etapa - OBJEKTY SÚS
Objekt:
SO 301A - Kanalizační přípojky vpustí - SÚS JMK, UV 101-1
Místo: | [5 empty] | Datum: | 17. 1. 2023
Zadavatel: | [5 empty] | Projektant:
Uchazeč: |  |  | Vyplň údaj |  |  | Zpracovatel:
PČ | Typ | Kód | Popis | MJ | Množství | J.cena [CZK] | Cena celkem [CZK] | Cenová soustava |  |  | DPH | J. Nh [h] | Nh celkem [h] | J. hmotnost [t] | Hmotnost celkem [t] | J. suť [t] | Suť Celkem [t]
Náklady soupisu celkem | [6 empty] | 0 | [5 empty] | 0 |  | 0 |  | 0 |  | D | -1 | [7 empty] | 0
| D | 11 | Přípravné a přidružené práce |  |  |  | 0 | [5 empty] | 0 |  | 0 |  | 0 | 4 | D | 0 | ROZPOCET | [6 empty] | 0
1 | K | 113107520R00 | Odstranění podkladu pl. 50 m2,kam.drcené tl.20 cm | M2 | 4.94 |  | 0 |  |  |  | základní |  | 0 | 0 | 0 | 0 | 0 | 4 | K | 1 | ROZPOCET | 0 | 0 | 0 | 0 | 0 | 1 | 0 | 4 | -387146474
| PP |  | Odstranění podkladu pl. 50 m2,kam.drcené tl.20 cm | [15 empty] | PP | 1
2 | K | 113107535R00 | Odstranění podkladu pl. 50 m2,kam.drcené tl.35 cm | M2 | 2.78 |  | 0 |  |  |  | základní |  | 0 | 0 | 0 | 0 | 0 | 4 | K | 1 | ROZPOCET | 0 | 0 | 0 | 0 | 0 | 1 | 0 | 4 | 2072845185
| PP |  | Odstranění podkladu pl. 50 m2,kam.drcené tl.35 cm | [15 empty] | PP | 1
3 | K | 113108310R00 | Odstranění asfaltové vrstvy pl. do 50 m2, tl.10 cm | M2 | 4.94 |  | 0 |  |  |  | základní |  | 0 | 0 | 0 | 0 | 0 | 4 | K | 1 | ROZPOCET | 0 | 0 | 0 | 0 | 0 | 1 | 0 | 4 | 2133116949
| PP |  | Odstranění asfaltové vrstvy pl. do 50 m2, tl.10 cm | [15 empty] | PP | 1
4 | K | 113108312R00 | Odstranění asfaltové vrstvy pl. do 50 m2, tl.12 cm | M2 | 2.78 |  | 0 |  |  |  | základní |  | 0 | 0 | 0 | 0 | 0 | 4 | K | 1 | ROZPOCET | 0 | 0 | 0 | 0 | 0 | 1 | 0 | 4 | 2880322
| PP |  | Odstranění asfaltové vrstvy pl. do 50 m2, tl.12 cm | [15 empty] | PP | 1
5 | K | 113202111R00 | Vytrhání obrub obrubníků silničních | M | 2 |  | 0 |  |  |  | základní |  | 0 | 0 | 0 | 0 | 0 | 4 | K | 1 | ROZPOCET | 0 | 0 | 0 | 0 | 0 | 1 | 0 | 4 | 637084784
| PP |  | Vytrhání obrub obrubníků silničních | [15 empty] | PP | 1
6 | K | 115101201R00 | Čerpání vody na výšku do 10 m, přítok do 500 l/min | H | 120 |  | 0 |  |  |  | základní |  | 0 | 0 | 0 | 0 | 0 | 4 | K | 1 | ROZPOCET | 0 | 0 | 0 | 0 | 0 | 1 | 0 | 4 | -710370411
| PP |  | Čerpání vody na výšku do 10 m, přítok do 500 l/min | [15 empty] | PP | 1
7 | K | 115101301R00 | Pohotovost čerp.soupravy, výška 10 m, přítok 500 l | DEN | 5 |  | 0 |  |  |  | základní |  | 0 | 0 | 0 | 0 | 0 | 4 | K | 1 | ROZPOCET | 0 | 0 | 0 | 0 | 0 | 1 | 0 | 4 | -1441037506
| PP |  | Pohotovost čerp.soupravy, výška 10 m, přítok 500 l | [15 empty] | PP | 1
8 | K | 119001411R00 | Dočasné zajištění beton.a plast. potrubí do DN 200 | M | 1 |  | 0 |  |  |  | základní |  | 0 | 0 | 0 | 0 | 0 | 4 | K | 1 | ROZPOCET | 0 | 0 | 0 | 0 | 0 | 1 | 0 | 4 | -341845797
| PP |  | Dočasné zajištění beton.a plast. potrubí do DN 200 | [15 empty] | PP | 1
| D | 13 | Hloubené vykopávky |  |  |  | 0 | [5 empty] | 0 |  | 0 |  | 0 | 4 | D | 0 | ROZPOCET | [6 empty] | 0
9 | K | 130001101R00 | Příplatek za ztížené hloubení v blízkosti vedení | M3 | 7.555 |  | 0 |  |  |  | základní |  | 0 | 0 | 0 | 0 | 0 | 4 | K | 1 | ROZPOCET | 0 | 0 | 0 | 0 | 0 | 1 | 0 | 4 | 1846526597
| PP |  | Příplatek za ztížené hloubení v blízkosti vedení | [15 empty] | PP | 1
10 | K | 132201211R00 | Hloubení rýh š.do 200 cm hor.3 do 100 m3,STROJNĚ | M3 | 10.636 |  | 0 |  |  |  | základní |  | 0 | 0 | 0 | 0 | 0 | 4 | K | 1 | ROZPOCET | 0 | 0 | 0 | 0 | 0 | 1 | 0 | 4 | 415326581
| PP |  | Hloubení rýh š.do 200 cm hor.3 do 100 m3,STROJNĚ | [15 empty] | PP | 1
11 | K | 132201219R00 | Přípl.za lepivost,hloubení rýh 200cm,hor.3,STROJNĚ | M3 | 5.318 |  | 0 |  |  |  | základní |  | 0 | 0 | 0 | 0 | 0 | 4 | K | 1 | ROZPOCET | 0 | 0 | 0 | 0 | 0 | 1 | 0 | 4 | 1153282856
| PP |  | Přípl.za lepivost,hloubení rýh 200cm,hor.3,STROJNĚ | [15 empty] | PP | 1
12 | K | 132301211R00 | Hloubení rýh š.do 200 cm hor.4 do 100 m3, STROJNĚ | M3 | 1.182 |  | 0 |  |  |  | základní |  | 0 | 0 | 0 | 0 | 0 | 4 | K | 1 | ROZPOCET | 0 | 0 | 0 | 0 | 0 | 1 | 0 | 4 | -1644906307
| PP |  | Hloubení rýh š.do 200 cm hor.4 do 100 m3, STROJNĚ | [15 empty] | PP | 1
13 | K | 132301219R00 | Přípl.za lepivost,hloubení rýh 200cm,hor.4,STROJNĚ | M3 | 0.591 |  | 0 |  |  |  | základní |  | 0 | 0 | 0 | 0 | 0 | 4 | K | 1 | ROZPOCET | 0 | 0 | 0 | 0 | 0 | 1 | 0 | 4 | -1118467152
| PP |  | Přípl.za lepivost,hloubení rýh 200cm,hor.4,STROJNĚ | [15 empty] | PP | 1
| D | 15 | Roubení |  |  |  | 0 | [5 empty] | 0 |  | 0 |  | 0 | 4 | D | 0 | ROZPOCET | [6 empty] | 0
14 | K | 151201101R00 | Pažení a rozepření stěn rýh - zátažné - hl. do 2 m | M2 | 16.887 |  | 0 |  |  |  | základní |  | 0 | 0 | 0 | 0 | 0 | 4 | K | 1 | ROZPOCET | 0 | 0 | 0 | 0 | 0 | 1 | 0 | 4 | 554593509
| PP |  | Pažení a rozepření stěn rýh - zátažné - hl. do 2 m | [15 empty] | PP | 1
15 | K | 151201102R00 | Pažení a rozepření stěn rýh - zátažné - hl. do 4 m | M2 | 12.327 |  | 0 |  |  |  | základní |  | 0 | 0 | 0 | 0 | 0 | 4 | K | 1 | ROZPOCET | 0 | 0 | 0 | 0 | 0 | 1 | 0 | 4 | -1194905890
| PP |  | Pažení a rozepření stěn rýh - zátažné - hl. do 4 m | [15 empty] | PP | 1
16 | K | 151201111R00 | Odstranění pažení stěn rýh - zátažné - hl. do 2 m | M2 | 16.887 |  | 0 |  |  |  | základní |  | 0 | 0 | 0 | 0 | 0 | 4 | K | 1 | ROZPOCET | 0 | 0 | 0 | 0 | 0 | 1 | 0 | 4 | -1446206029
| PP |  | Odstranění pažení stěn rýh - zátažné - hl. do 2 m | [15 empty] | PP | 1
17 | K | 151201112R00 | Odstranění pažení stěn rýh - zátažné - hl. do 4 m | M2 | 12.327 |  | 0 |  |  |  | základní |  | 0 | 0 | 0 | 0 | 0 | 4 | K | 1 | ROZPOCET | 0 | 0 | 0 | 0 | 0 | 1 | 0 | 4 | 107481372
| PP |  | Odstranění pažení stěn rýh - zátažné - hl. do 4 m | [15 empty] | PP | 1
| D | 16 | Přemístění výkopku |  |  |  | 0 | [5 empty] | 0 |  | 0 |  | 0 | 4 | D | 0 | ROZPOCET | [6 empty] | 0
18 | K | 161101101R00 | Svislé přemístění výkopku z hor.1-4 do 2,5 m | M3 | 5.909 |  | 0 |  |  |  | základní |  | 0 | 0 | 0 | 0 | 0 | 4 | K | 1 | ROZPOCET | 0 | 0 | 0 | 0 | 0 | 1 | 0 | 4 | -1219138432
| PP |  | Svislé přemístění výkopku z hor.1-4 do 2,5 m | [15 empty] | PP | 1
19 | K | 162301101R00 | Vodorovné přemístění výkopku z hor.1-4 do 500 m | M3 | 6.534 |  | 0 |  |  |  | základní |  | 0 | 0 | 0 | 0 | 0 | 4 | K | 1 | ROZPOCET | 0 | 0 | 0 | 0 | 0 | 1 | 0 | 4 | 109787239
| PP |  | Vodorovné přemístění výkopku z hor.1-4 do 500 m | [15 empty] | PP | 1
20 | K | 162701105R00 | Vodorovné přemístění výkopku z hor.1-4 do 10000 m | M3 | 8.551 |  | 0 |  |  |  | základní |  | 0 | 0 | 0 | 0 | 0 | 4 | K | 1 | ROZPOCET | 0 | 0 | 0 | 0 | 0 | 1 | 0 | 4 | 1802213224
| PP |  | Vodorovné přemístění výkopku z hor.1-4 do 10000 m | [15 empty] | PP | 1
21 | K | 167101101R00 | Nakládání výkopku z hor. 1 ÷ 4 v množství do 100 m3 | M3 | 3.267 |  | 0 |  |  |  | základní |  | 0 | 0 | 0 | 0 | 0 | 4 | K | 1 | ROZPOCET | 0 | 0 | 0 | 0 | 0 | 1 | 0 | 4 | -1893686405
| PP |  | Nakládání výkopku z hor. 1 ÷ 4 v množství do 100 m3 | [15 empty] | PP | 1
22 | K | 199000002R00 | Poplatek za skládku horniny 1- 4, č. dle katal. odpadů 17 05 04 | M3 | 8.551 |  | 0 |  |  |  | základní |  | 0 | 0 | 0 | 0 | 0 | 4 | K | 1 | ROZPOCET | 0 | 0 | 0 | 0 | 0 | 1 | 0 | 4 | -607245443
| PP |  | Poplatek za skládku horniny 1- 4, č. dle katal. odpadů 17 05 04 | [15 empty] | PP | 1
| D | 17 | Konstrukce ze zemin |  |  |  | 0 | [5 empty] | 0 |  | 0 |  | 0 | 4 | D | 0 | ROZPOCET | [6 empty] | 0
23 | K | 174101101R00 | Zásyp jam, rýh, šachet se zhutněním | M3 | 9.019 |  | 0 |  |  |  | základní |  | 0 | 0 | 0 | 0 | 0 | 4 | K | 1 | ROZPOCET | 0 | 0 | 0 | 0 | 0 | 1 | 0 | 4 | -1868884181
| PP |  | Zásyp jam, rýh, šachet se zhutněním | [15 empty] | PP | 1
24 | K | 59691002.AR | Recyklát betonový fr.16 - 32 mm | T | 11.619 |  | 0 |  |  |  | základní |  | 0 | 0 | 0 | 0 | 0 | 4 | K | 1 | ROZPOCET | 0 | 0 | 0 | 0 | 0 | 1 | 0 | 4 | -1141251871
| PP |  | Recyklát betonový fr.16 - 32 mm | [15 empty] | PP | 1
| D | 18 | Povrchové úpravy terénu |  |  |  | 0 | [5 empty] | 0 |  | 0 |  | 0 | 4 | D | 0 | ROZPOCET | [6 empty] | 0
25 | K | 181101102R00 | Úprava pláně v zářezech v hor. 1-4, se zhutněním | M2 | 7.72 |  | 0 |  |  |  | základní |  | 0 | 0 | 0 | 0 | 0 | 4 | K | 1 | ROZPOCET | 0 | 0 | 0 | 0 | 0 | 1 | 0 | 4 | -1871875856
| PP |  | Úprava pláně v zářezech v hor. 1-4, se zhutněním | [15 empty] | PP | 1
| D | 45 | Podkladní a vedlejší konstrukce |  |  |  | 0 | [5 empty] | 0 |  | 0 |  | 0 | 4 | D | 0 | ROZPOCET | [6 empty] | 0
26 | K | 451573111R00 | Lože pod potrubí ze štěrkopísku do 63 mm | M3 | 0.463 |  | 0 |  |  |  | základní |  | 0 | 0 | 0 | 0 | 0 | 4 | K | 1 | ROZPOCET | 0 | 0 | 0 | 0 | 0 | 1 | 0 | 4 | 672780924
| PP |  | Lože pod potrubí ze štěrkopísku do 63 mm | [15 empty] | PP | 1
27 | K | 452111111R00 | Osazení betonových pražců plochy do 250 cm2 | KUS | 10.293 |  | 0 |  |  |  | základní |  | 0 | 0 | 0 | 0 | 0 | 4 | K | 1 | ROZPOCET | 0 | 0 | 0 | 0 | 0 | 1 | 0 | 4 | -1161549258
| PP |  | Osazení betonových pražců plochy do 250 cm2 | [15 empty] | PP | 1
28 | K | 452311131R00 | Desky podkladní pod potrubí z betonu C 12/15 | M3 | 0.494 |  | 0 |  |  |  | základní |  | 0 | 0 | 0 | 0 | 0 | 4 | K | 1 | ROZPOCET | 0 | 0 | 0 | 0 | 0 | 1 | 0 | 4 | -1988041626
| PP |  | Desky podkladní pod potrubí z betonu C 12/15 | [15 empty] | PP | 1
29 | K | 59217002R | Obrubník parkový betonový 100x250x500 mm přírodní | KUS | 5.198 |  | 0 |  |  |  | základní |  | 0 | 0 | 0 | 0 | 0 | 4 | K | 1 | ROZPOCET | 0 | 0 | 0 | 0 | 0 | 1 | 0 | 4 | 127906271
| PP |  | Obrubník parkový betonový 100x250x500 mm přírodní | [15 empty] | PP | 1
| D | 56 | Podkladní vrstvy komunikací a zpevněných ploch |  |  |  | 0 | [5 empty] | 0 |  | 0 |  | 0 | 4 | D | 0 | ROZPOCET | [6 empty] | 0
30 | K | 564112217R00 | Podklad z bet.recyklátu fr.16-32 po zhutn.tl.17 cm | M2 | 2.78 |  | 0 |  |  |  | základní |  | 0 | 0 | 0 | 0 | 0 | 4 | K | 1 | ROZPOCET | 0 | 0 | 0 | 0 | 0 | 1 | 0 | 4 | 423382967
| PP |  | Podklad z bet.recyklátu fr.16-32 po zhutn.tl.17 cm | [15 empty] | PP | 1
31 | K | 564112230R00 | Podklad z bet.recyklátu fr.16-32 po zhutn.tl.30 cm | M2 | 7.72 |  | 0 |  |  |  | základní |  | 0 | 0 | 0 | 0 | 0 | 4 | K | 1 | ROZPOCET | 0 | 0 | 0 | 0 | 0 | 1 | 0 | 4 | 871501115
| PP |  | Podklad z bet.recyklátu fr.16-32 po zhutn.tl.30 cm | [15 empty] | PP | 1
| D | 83 | Potrubí z trub kameninových |  |  |  | 0 | [5 empty] | 0 |  | 0 |  | 0 | 4 | D | 0 | ROZPOCET | [6 empty] | 0
32 | K | 831312121R00 | Montáž trub kameninových, pryž. kroužek, DN 150 | M | 7.72 |  | 0 |  |  |  | základní |  | 0 | 0 | 0 | 0 | 0 | 4 | K | 1 | ROZPOCET | 0 | 0 | 0 | 0 | 0 | 1 | 0 | 4 | 104512090
| PP |  | Montáž trub kameninových, pryž. kroužek, DN 150 | [15 empty] | PP | 1
33 | K | 59710632R | Trouba kameninová hrdlová DN 150, l=1,00 m, FN 34 hrdlo L, spojovací systém F | M | 7.836 |  | 0 |  |  |  | základní |  | 0 | 0 | 0 | 0 | 0 | 4 | K | 1 | ROZPOCET | 0 | 0 | 0 | 0 | 0 | 1 | 0 | 4 | 834939854
| PP |  | Trouba kameninová hrdlová DN 150, l=1,00 m, FN 34 hrdlo L, spojovací systém F | [15 empty] | PP | 1
| D | 89 | Ostatní konstrukce na trubním vedení |  |  |  | 0 | [5 empty] | 0 |  | 0 |  | 0 | 4 | D | 0 | ROZPOCET | [6 empty] | 0
34 | K | 892571111R00 | Zkouška těsnosti kanalizace DN do 200, vodou | M | 7.72 |  | 0 |  |  |  | základní |  | 0 | 0 | 0 | 0 | 0 | 4 | K | 1 | ROZPOCET | 0 | 0 | 0 | 0 | 0 | 1 | 0 | 4 | 1612771850
| PP |  | Zkouška těsnosti kanalizace DN do 200, vodou | [15 empty] | PP | 1
35 | K | 892573111R00 | Zabezpečení konců kanal. potrubí DN do 200, vodou | ÚSEK | 1 |  | 0 |  |  |  | základní |  | 0 | 0 | 0 | 0 | 0 | 4 | K | 1 | ROZPOCET | 0 | 0 | 0 | 0 | 0 | 1 | 0 | 4 | 1871839831
| PP |  | Zabezpečení konců kanal. potrubí DN do 200, vodou | [15 empty] | PP | 1
36 | K | 899623141R00 | Obetonování potrubí nebo zdiva stok betonem C12/15 | M3 | 1.972 |  | 0 |  |  |  | základní |  | 0 | 0 | 0 | 0 | 0 | 4 | K | 1 | ROZPOCET | 0 | 0 | 0 | 0 | 0 | 1 | 0 | 4 | -1156852767
| PP |  | Obetonování potrubí nebo zdiva stok betonem C12/15 | [15 empty] | PP | 1
37 | K | 89-01 | D+M napojení přípojky do stávající revizní šachty | KUS | 1 |  | 0 |  |  |  | základní |  | 0 | 0 | 0 | 0 | 0 | 4 | K | 1 | ROZPOCET | 0 | 0 | 0 | 0 | 0 | 1 | 0 | 4 | 1630305312
| PP |  | D+M napojení přípojky do stávající revizní šachty | [15 empty] | PP | 1
| D | 91 | Doplňující práce na komunikaci |  |  |  | 0 | [5 empty] | 0 |  | 0 |  | 0 | 4 | D | 0 | ROZPOCET | [6 empty] | 0
38 | K | 919735112R00 | Řezání stávajícího živičného krytu tl. 5 - 10 cm | M | 17.44 |  | 0 |  |  |  | základní |  | 0 | 0 | 0 | 0 | 0 | 4 | K | 1 | ROZPOCET | 0 | 0 | 0 | 0 | 0 | 1 | 0 | 4 | -1836568018
| PP |  | Řezání stávajícího živičného krytu tl. 5 - 10 cm | [15 empty] | PP | 1
| D | 97 | Prorážení otvorů |  |  |  | 0 | [5 empty] | 0 |  | 0 |  | 0 | 4 | D | 0 | ROZPOCET | [6 empty] | 0
39 | K | 970241100R00 | Řezání prostého betonu hl. řezu 100 mm | M | 1.287 |  | 0 |  |  |  | základní |  | 0 | 0 | 0 | 0 | 0 | 4 | K | 1 | ROZPOCET | 0 | 0 | 0 | 0 | 0 | 1 | 0 | 4 | 1512789637
| PP |  | Řezání prostého betonu hl. řezu 100 mm | [15 empty] | PP | 1
| D | 99 | Staveništní přesun hmot |  |  |  | 0 | [5 empty] | 0 |  | 0 |  | 0 | 4 | D | 0 | ROZPOCET | [6 empty] | 0
40 | K | 998275101R00 | Přesun hmot, kanalizace kameninové, otevřený výkop | T | 24.683 |  | 0 |  |  |  | základní |  | 0 | 0 | 0 | 0 | 0 | 4 | K | 1 | ROZPOCET | 0 | 0 | 0 | 0 | 0 | 1 | 0 | 4 | 1916069762
| PP |  | Přesun hmot, kanalizace kameninové, otevřený výkop | [15 empty] | PP | 1
| D | D96 | Přesuny suti a vybouraných hmot |  |  |  | 0 | [5 empty] | 0 |  | 0 |  | 0 | 4 | D | 0 | ROZPOCET | [6 empty] | 0
41 | K | 979082213R00 | Vodorovná doprava suti po suchu do 1 km | T | 6.676 |  | 0 |  |  |  | základní |  | 0 | 0 | 0 | 0 | 0 | 4 | K | 1 | ROZPOCET | 0 | 0 | 0 | 0 | 0 | 1 | 0 | 4 | 793820387
| PP |  | Vodorovná doprava suti po suchu do 1 km | [15 empty] | PP | 1
42 | K | 979082219R00 | Příplatek za dopravu suti po suchu za další 1 km | T | 60.08 |  | 0 |  |  |  | základní |  | 0 | 0 | 0 | 0 | 0 | 4 | K | 1 | ROZPOCET | 0 | 0 | 0 | 0 | 0 | 1 | 0 | 4 | 2100917820
| PP |  | Příplatek za dopravu suti po suchu za další 1 km | [15 empty] | PP | 1
43 | K | 979990112R00 | Poplatek za uložení suti - obal. kamenivo, asfalt, skupina odpadu 170302 | T | 1.802 |  | 0 |  |  |  | základní |  | 0 | 0 | 0 | 0 | 0 | 4 | K | 1 | ROZPOCET | 0 | 0 | 0 | 0 | 0 | 1 | 0 | 4 | 1252211521
| PP |  | Poplatek za uložení suti - obal. kamenivo, asfalt, skupina odpadu 170302 | [15 empty] | PP | 1
44 | K | 979999973R00 | Poplatek za uložení, zemina a kamení, (skup.170504) | T | 4.873 |  | 0 |  |  |  | základní |  | 0 | 0 | 0 | 0 | 0 | 4 | K | 1 | ROZPOCET | 0 | 0 | 0 | 0 | 0 | 1 | 0 | 4 | 1331503385
| PP |  | Poplatek za uložení, zemina a kamení, (skup.170504) | [15 empty] | PP | 1

## SO 301B - Kanalizační pří...
[9 empty] | >> skryté sloupce << | [9 empty] | {a8d9d9ff-5c20-4a70-90ad-0f19ab7ce4da}
-1
| KRYCÍ LIST SOUPISU PRACÍ | [8 empty] | v --- níže se nacházejí doplnkové a pomocné údaje k sestavám --- v | [8 empty] | False
Stavba:
Prodloužení tramvajové trati v ulici Merhautova na sídliště Lesná I. etapa - OBJEKTY SÚS
Objekt:
SO 301B - Kanalizační přípojky vpustí - SÚS JMK, UV 101-2
| KSO: |  |  |  |  | CC-CZ:
| Místo: |  |  |  |  | Datum: | 17. 1. 2023
| Zadavatel: |  |  |  |  | IČ:
DIČ:
| Uchazeč: |  |  |  |  | IČ: | Vyplň údaj
|  | Vyplň údaj |  |  |  | DIČ: | Vyplň údaj
| Projektant: |  |  |  |  | IČ:
DIČ:
| Zpracovatel: |  |  |  |  | IČ:
DIČ:
Poznámka:
| Cena bez DPH | [5 empty] | 0
|  |  | Základ daně |  |  | Sazba daně | Výše daně
| DPH | základní | 0 |  |  | 21% | 0
|  | snížená | 0 |  |  | 15% | 0
|  | zákl. přenesená | 0 |  |  | 21% | 0
|  | sníž. přenesená | 0 |  |  | 15% | 0
|  | nulová | 0 |  |  | 0% | 0
| Cena s DPH |  |  | v | CZK |  | 0
| Projektant |  |  | Zpracovatel
| Datum a podpis: |  | Razítko | Datum a podpis: |  |  | Razítko
| Objednavatel |  |  | Uchazeč
| Datum a podpis: |  | Razítko | Datum a podpis: |  |  | Razítko
REKAPITULACE ČLENĚNÍ SOUPISU PRACÍ
Stavba:
Prodloužení tramvajové trati v ulici Merhautova na sídliště Lesná I. etapa - OBJEKTY SÚS
Objekt:
SO 301B - Kanalizační přípojky vpustí - SÚS JMK, UV 101-2
Místo: | [5 empty] | Datum: | 17. 1. 2023
Zadavatel: | [5 empty] | Projektant:
Uchazeč: |  |  | Vyplň údaj |  |  | Zpracovatel:
Kód dílu - Popis | [6 empty] | Cena celkem [CZK]
Náklady ze soupisu prací | [6 empty] | 0 | [12 empty] | -1
| 11 - Přípravné a přidružené práce | [5 empty] | 0
| 13 - Hloubené vykopávky | [5 empty] | 0
| 15 - Roubení | [5 empty] | 0
| 16 - Přemístění výkopku | [5 empty] | 0
| 17 - Konstrukce ze zemin | [5 empty] | 0
| 18 - Povrchové úpravy terénu | [5 empty] | 0
| 45 - Podkladní a vedlejší konstrukce | [5 empty] | 0
| 56 - Podkladní vrstvy komunikací a zpevněných ploch | [5 empty] | 0
| 83 - Potrubí z trub kameninových | [5 empty] | 0
| 89 - Ostatní konstrukce na trubním vedení | [5 empty] | 0
| 91 - Doplňující práce na komunikaci | [5 empty] | 0
| 97 - Prorážení otvorů | [5 empty] | 0
| 99 - Staveništní přesun hmot | [5 empty] | 0
| D96 - Přesuny suti a vybouraných hmot | [5 empty] | 0
SOUPIS PRACÍ
Stavba:
Prodloužení tramvajové trati v ulici Merhautova na sídliště Lesná I. etapa - OBJEKTY SÚS
Objekt:
SO 301B - Kanalizační přípojky vpustí - SÚS JMK, UV 101-2
Místo: | [5 empty] | Datum: | 17. 1. 2023
Zadavatel: | [5 empty] | Projektant:
Uchazeč: |  |  | Vyplň údaj |  |  | Zpracovatel:
PČ | Typ | Kód | Popis | MJ | Množství | J.cena [CZK] | Cena celkem [CZK] | Cenová soustava |  |  | DPH | J. Nh [h] | Nh celkem [h] | J. hmotnost [t] | Hmotnost celkem [t] | J. suť [t] | Suť Celkem [t]
Náklady soupisu celkem | [6 empty] | 0 | [5 empty] | 0 |  | 0 |  | 0 |  | D | -1 | [7 empty] | 0
| D | 11 | Přípravné a přidružené práce |  |  |  | 0 | [5 empty] | 0 |  | 0 |  | 0 | 4 | D | 0 | ROZPOCET | [6 empty] | 0
1 | K | 113107520R00 | Odstranění podkladu pl. 50 m2,kam.drcené tl.20 cm | M2 | 3.51 |  | 0 |  |  |  | základní |  | 0 | 0 | 0 | 0 | 0 | 4 | K | 1 | ROZPOCET | 0 | 0 | 0 | 0 | 0 | 1 | 0 | 4 | 1474894379
| PP |  | Odstranění podkladu pl. 50 m2,kam.drcené tl.20 cm | [15 empty] | PP | 1
2 | K | 113107535R00 | Odstranění podkladu pl. 50 m2,kam.drcené tl.35 cm | M2 | 9.23 |  | 0 |  |  |  | základní |  | 0 | 0 | 0 | 0 | 0 | 4 | K | 1 | ROZPOCET | 0 | 0 | 0 | 0 | 0 | 1 | 0 | 4 | -764059356
| PP |  | Odstranění podkladu pl. 50 m2,kam.drcené tl.35 cm | [15 empty] | PP | 1
3 | K | 113108310R00 | Odstranění asfaltové vrstvy pl. do 50 m2, tl.10 cm | M2 | 3.51 |  | 0 |  |  |  | základní |  | 0 | 0 | 0 | 0 | 0 | 4 | K | 1 | ROZPOCET | 0 | 0 | 0 | 0 | 0 | 1 | 0 | 4 | 1154155167
| PP |  | Odstranění asfaltové vrstvy pl. do 50 m2, tl.10 cm | [15 empty] | PP | 1
4 | K | 113108312R00 | Odstranění asfaltové vrstvy pl. do 50 m2, tl.12 cm | M2 | 9.23 |  | 0 |  |  |  | základní |  | 0 | 0 | 0 | 0 | 0 | 4 | K | 1 | ROZPOCET | 0 | 0 | 0 | 0 | 0 | 1 | 0 | 4 | 1454874600
| PP |  | Odstranění asfaltové vrstvy pl. do 50 m2, tl.12 cm | [15 empty] | PP | 1
5 | K | 113202111R00 | Vytrhání obrub obrubníků silničních | M | 2 |  | 0 |  |  |  | základní |  | 0 | 0 | 0 | 0 | 0 | 4 | K | 1 | ROZPOCET | 0 | 0 | 0 | 0 | 0 | 1 | 0 | 4 | 1283493644
| PP |  | Vytrhání obrub obrubníků silničních | [15 empty] | PP | 1
6 | K | 115101201R00 | Čerpání vody na výšku do 10 m, přítok do 500 l/min | H | 120 |  | 0 |  |  |  | základní |  | 0 | 0 | 0 | 0 | 0 | 4 | K | 1 | ROZPOCET | 0 | 0 | 0 | 0 | 0 | 1 | 0 | 4 | -657779546
| PP |  | Čerpání vody na výšku do 10 m, přítok do 500 l/min | [15 empty] | PP | 1
7 | K | 115101301R00 | Pohotovost čerp.soupravy, výška 10 m, přítok 500 l | DEN | 5 |  | 0 |  |  |  | základní |  | 0 | 0 | 0 | 0 | 0 | 4 | K | 1 | ROZPOCET | 0 | 0 | 0 | 0 | 0 | 1 | 0 | 4 | 984500391
| PP |  | Pohotovost čerp.soupravy, výška 10 m, přítok 500 l | [15 empty] | PP | 1
8 | K | 119001421R00 | Dočasné zajištění kabelů - do počtu 3 kabelů | M | 2 |  | 0 |  |  |  | základní |  | 0 | 0 | 0 | 0 | 0 | 4 | K | 1 | ROZPOCET | 0 | 0 | 0 | 0 | 0 | 1 | 0 | 4 | 565962811
| PP |  | Dočasné zajištění kabelů - do počtu 3 kabelů | [15 empty] | PP | 1
| D | 13 | Hloubené vykopávky |  |  |  | 0 | [5 empty] | 0 |  | 0 |  | 0 | 4 | D | 0 | ROZPOCET | [6 empty] | 0
9 | K | 130001101R00 | Příplatek za ztížené hloubení v blízkosti vedení | M3 | 8.437 |  | 0 |  |  |  | základní |  | 0 | 0 | 0 | 0 | 0 | 4 | K | 1 | ROZPOCET | 0 | 0 | 0 | 0 | 0 | 1 | 0 | 4 | -910295908
| PP |  | Příplatek za ztížené hloubení v blízkosti vedení | [15 empty] | PP | 1
10 | K | 132201211R00 | Hloubení rýh š.do 200 cm hor.3 do 100 m3,STROJNĚ | M3 | 15.989 |  | 0 |  |  |  | základní |  | 0 | 0 | 0 | 0 | 0 | 4 | K | 1 | ROZPOCET | 0 | 0 | 0 | 0 | 0 | 1 | 0 | 4 | -2003662440
| PP |  | Hloubení rýh š.do 200 cm hor.3 do 100 m3,STROJNĚ | [15 empty] | PP | 1
11 | K | 132201219R00 | Přípl.za lepivost,hloubení rýh 200cm,hor.3,STROJNĚ | M3 | 7.994 |  | 0 |  |  |  | základní |  | 0 | 0 | 0 | 0 | 0 | 4 | K | 1 | ROZPOCET | 0 | 0 | 0 | 0 | 0 | 1 | 0 | 4 | -60717842
| PP |  | Přípl.za lepivost,hloubení rýh 200cm,hor.3,STROJNĚ | [15 empty] | PP | 1
12 | K | 132301211R00 | Hloubení rýh š.do 200 cm hor.4 do 100 m3, STROJNĚ | M3 | 1.777 |  | 0 |  |  |  | základní |  | 0 | 0 | 0 | 0 | 0 | 4 | K | 1 | ROZPOCET | 0 | 0 | 0 | 0 | 0 | 1 | 0 | 4 | -1711596928
| PP |  | Hloubení rýh š.do 200 cm hor.4 do 100 m3, STROJNĚ | [15 empty] | PP | 1
13 | K | 132301219R00 | Přípl.za lepivost,hloubení rýh 200cm,hor.4,STROJNĚ | M3 | 0.888 |  | 0 |  |  |  | základní |  | 0 | 0 | 0 | 0 | 0 | 4 | K | 1 | ROZPOCET | 0 | 0 | 0 | 0 | 0 | 1 | 0 | 4 | 1832666784
| PP |  | Přípl.za lepivost,hloubení rýh 200cm,hor.4,STROJNĚ | [15 empty] | PP | 1
| D | 15 | Roubení |  |  |  | 0 | [5 empty] | 0 |  | 0 |  | 0 | 4 | D | 0 | ROZPOCET | [6 empty] | 0
14 | K | 151201101R00 | Pažení a rozepření stěn rýh - zátažné - hl. do 2 m | M2 | 32.542 |  | 0 |  |  |  | základní |  | 0 | 0 | 0 | 0 | 0 | 4 | K | 1 | ROZPOCET | 0 | 0 | 0 | 0 | 0 | 1 | 0 | 4 | -2030378731
| PP |  | Pažení a rozepření stěn rýh - zátažné - hl. do 2 m | [15 empty] | PP | 1
15 | K | 151201102R00 | Pažení a rozepření stěn rýh - zátažné - hl. do 4 m | M2 | 13.771 |  | 0 |  |  |  | základní |  | 0 | 0 | 0 | 0 | 0 | 4 | K | 1 | ROZPOCET | 0 | 0 | 0 | 0 | 0 | 1 | 0 | 4 | 594063922
| PP |  | Pažení a rozepření stěn rýh - zátažné - hl. do 4 m | [15 empty] | PP | 1
16 | K | 151201111R00 | Odstranění pažení stěn rýh - zátažné - hl. do 2 m | M2 | 32.542 |  | 0 |  |  |  | základní |  | 0 | 0 | 0 | 0 | 0 | 4 | K | 1 | ROZPOCET | 0 | 0 | 0 | 0 | 0 | 1 | 0 | 4 | 865434115
| PP |  | Odstranění pažení stěn rýh - zátažné - hl. do 2 m | [15 empty] | PP | 1
17 | K | 151201112R00 | Odstranění pažení stěn rýh - zátažné - hl. do 4 m | M2 | 13.771 |  | 0 |  |  |  | základní |  | 0 | 0 | 0 | 0 | 0 | 4 | K | 1 | ROZPOCET | 0 | 0 | 0 | 0 | 0 | 1 | 0 | 4 | 688565470
| PP |  | Odstranění pažení stěn rýh - zátažné - hl. do 4 m | [15 empty] | PP | 1
| D | 16 | Přemístění výkopku |  |  |  | 0 | [5 empty] | 0 |  | 0 |  | 0 | 4 | D | 0 | ROZPOCET | [6 empty] | 0
18 | K | 161101101R00 | Svislé přemístění výkopku z hor.1-4 do 2,5 m | M3 | 8.883 |  | 0 |  |  |  | základní |  | 0 | 0 | 0 | 0 | 0 | 4 | K | 1 | ROZPOCET | 0 | 0 | 0 | 0 | 0 | 1 | 0 | 4 | 2111374736
| PP |  | Svislé přemístění výkopku z hor.1-4 do 2,5 m | [15 empty] | PP | 1
19 | K | 162301101R00 | Vodorovné přemístění výkopku z hor.1-4 do 500 m | M3 | 10.783 |  | 0 |  |  |  | základní |  | 0 | 0 | 0 | 0 | 0 | 4 | K | 1 | ROZPOCET | 0 | 0 | 0 | 0 | 0 | 1 | 0 | 4 | 651778669
| PP |  | Vodorovné přemístění výkopku z hor.1-4 do 500 m | [15 empty] | PP | 1
20 | K | 162701105R00 | Vodorovné přemístění výkopku z hor.1-4 do 10000 m | M3 | 12.373 |  | 0 |  |  |  | základní |  | 0 | 0 | 0 | 0 | 0 | 4 | K | 1 | ROZPOCET | 0 | 0 | 0 | 0 | 0 | 1 | 0 | 4 | 51483597
| PP |  | Vodorovné přemístění výkopku z hor.1-4 do 10000 m | [15 empty] | PP | 1
21 | K | 167101101R00 | Nakládání výkopku z hor. 1 ÷ 4 v množství do 100 m3 | M3 | 5.392 |  | 0 |  |  |  | základní |  | 0 | 0 | 0 | 0 | 0 | 4 | K | 1 | ROZPOCET | 0 | 0 | 0 | 0 | 0 | 1 | 0 | 4 | -757625252
| PP |  | Nakládání výkopku z hor. 1 ÷ 4 v množství do 100 m3 | [15 empty] | PP | 1
22 | K | 199000002R00 | Poplatek za skládku horniny 1- 4, č. dle katal. odpadů 17 05 04 | M3 | 12.373 |  | 0 |  |  |  | základní |  | 0 | 0 | 0 | 0 | 0 | 4 | K | 1 | ROZPOCET | 0 | 0 | 0 | 0 | 0 | 1 | 0 | 4 | -1049896870
| PP |  | Poplatek za skládku horniny 1- 4, č. dle katal. odpadů 17 05 04 | [15 empty] | PP | 1
| D | 17 | Konstrukce ze zemin |  |  |  | 0 | [5 empty] | 0 |  | 0 |  | 0 | 4 | D | 0 | ROZPOCET | [6 empty] | 0
23 | K | 174101101R00 | Zásyp jam, rýh, šachet se zhutněním | M3 | 13.145 |  | 0 |  |  |  | základní |  | 0 | 0 | 0 | 0 | 0 | 4 | K | 1 | ROZPOCET | 0 | 0 | 0 | 0 | 0 | 1 | 0 | 4 | -182399900
| PP |  | Zásyp jam, rýh, šachet se zhutněním | [15 empty] | PP | 1
24 | K | 59691002.AR | Recyklát betonový fr.16 - 32 mm | T | 15.056 |  | 0 |  |  |  | základní |  | 0 | 0 | 0 | 0 | 0 | 4 | K | 1 | ROZPOCET | 0 | 0 | 0 | 0 | 0 | 1 | 0 | 4 | 1948368342
| PP |  | Recyklát betonový fr.16 - 32 mm | [15 empty] | PP | 1
| D | 18 | Povrchové úpravy terénu |  |  |  | 0 | [5 empty] | 0 |  | 0 |  | 0 | 4 | D | 0 | ROZPOCET | [6 empty] | 0
25 | K | 181101102R00 | Úprava pláně v zářezech v hor. 1-4, se zhutněním | M2 | 12.74 |  | 0 |  |  |  | základní |  | 0 | 0 | 0 | 0 | 0 | 4 | K | 1 | ROZPOCET | 0 | 0 | 0 | 0 | 0 | 1 | 0 | 4 | 566586426
| PP |  | Úprava pláně v zářezech v hor. 1-4, se zhutněním | [15 empty] | PP | 1
| D | 45 | Podkladní a vedlejší konstrukce |  |  |  | 0 | [5 empty] | 0 |  | 0 |  | 0 | 4 | D | 0 | ROZPOCET | [6 empty] | 0
26 | K | 451573111R00 | Lože pod potrubí ze štěrkopísku do 63 mm | M3 | 0.764 |  | 0 |  |  |  | základní |  | 0 | 0 | 0 | 0 | 0 | 4 | K | 1 | ROZPOCET | 0 | 0 | 0 | 0 | 0 | 1 | 0 | 4 | 1291578397
| PP |  | Lože pod potrubí ze štěrkopísku do 63 mm | [15 empty] | PP | 1
27 | K | 452111111R00 | Osazení betonových pražců plochy do 250 cm2 | KUS | 16.987 |  | 0 |  |  |  | základní |  | 0 | 0 | 0 | 0 | 0 | 4 | K | 1 | ROZPOCET | 0 | 0 | 0 | 0 | 0 | 1 | 0 | 4 | 623831172
| PP |  | Osazení betonových pražců plochy do 250 cm2 | [15 empty] | PP | 1
28 | K | 452311131R00 | Desky podkladní pod potrubí z betonu C 12/15 | M3 | 0.815 |  | 0 |  |  |  | základní |  | 0 | 0 | 0 | 0 | 0 | 4 | K | 1 | ROZPOCET | 0 | 0 | 0 | 0 | 0 | 1 | 0 | 4 | -926948437
| PP |  | Desky podkladní pod potrubí z betonu C 12/15 | [15 empty] | PP | 1
29 | K | 59217002R | Obrubník parkový betonový 100x250x500 mm přírodní | KUS | 8.578 |  | 0 |  |  |  | základní |  | 0 | 0 | 0 | 0 | 0 | 4 | K | 1 | ROZPOCET | 0 | 0 | 0 | 0 | 0 | 1 | 0 | 4 | 254973916
| PP |  | Obrubník parkový betonový 100x250x500 mm přírodní | [15 empty] | PP | 1
| D | 56 | Podkladní vrstvy komunikací a zpevněných ploch |  |  |  | 0 | [5 empty] | 0 |  | 0 |  | 0 | 4 | D | 0 | ROZPOCET | [6 empty] | 0
30 | K | 564112217R00 | Podklad z bet.recyklátu fr.16-32 po zhutn.tl.17 cm | M2 | 9.23 |  | 0 |  |  |  | základní |  | 0 | 0 | 0 | 0 | 0 | 4 | K | 1 | ROZPOCET | 0 | 0 | 0 | 0 | 0 | 1 | 0 | 4 | 1279042822
| PP |  | Podklad z bet.recyklátu fr.16-32 po zhutn.tl.17 cm | [15 empty] | PP | 1
31 | K | 564112230R00 | Podklad z bet.recyklátu fr.16-32 po zhutn.tl.30 cm | M2 | 12.74 |  | 0 |  |  |  | základní |  | 0 | 0 | 0 | 0 | 0 | 4 | K | 1 | ROZPOCET | 0 | 0 | 0 | 0 | 0 | 1 | 0 | 4 | 221068260
| PP |  | Podklad z bet.recyklátu fr.16-32 po zhutn.tl.30 cm | [15 empty] | PP | 1
| D | 83 | Potrubí z trub kameninových |  |  |  | 0 | [5 empty] | 0 |  | 0 |  | 0 | 4 | D | 0 | ROZPOCET | [6 empty] | 0
32 | K | 831312121R00 | Montáž trub kameninových, pryž. kroužek, DN 150 | M | 12.74 |  | 0 |  |  |  | základní |  | 0 | 0 | 0 | 0 | 0 | 4 | K | 1 | ROZPOCET | 0 | 0 | 0 | 0 | 0 | 1 | 0 | 4 | 1105144177
| PP |  | Montáž trub kameninových, pryž. kroužek, DN 150 | [15 empty] | PP | 1
33 | K | 59710632R | Trouba kameninová hrdlová DN 150, l=1,00 m, FN 34 hrdlo L, spojovací systém F | M | 12.931 |  | 0 |  |  |  | základní |  | 0 | 0 | 0 | 0 | 0 | 4 | K | 1 | ROZPOCET | 0 | 0 | 0 | 0 | 0 | 1 | 0 | 4 | 321805160
| PP |  | Trouba kameninová hrdlová DN 150, l=1,00 m, FN 34 hrdlo L, spojovací systém F | [15 empty] | PP | 1
| D | 89 | Ostatní konstrukce na trubním vedení |  |  |  | 0 | [5 empty] | 0 |  | 0 |  | 0 | 4 | D | 0 | ROZPOCET | [6 empty] | 0
34 | K | 892571111R00 | Zkouška těsnosti kanalizace DN do 200, vodou | M | 12.74 |  | 0 |  |  |  | základní |  | 0 | 0 | 0 | 0 | 0 | 4 | K | 1 | ROZPOCET | 0 | 0 | 0 | 0 | 0 | 1 | 0 | 4 | -303939628
| PP |  | Zkouška těsnosti kanalizace DN do 200, vodou | [15 empty] | PP | 1
35 | K | 892573111R00 | Zabezpečení konců kanal. potrubí DN do 200, vodou | ÚSEK | 1 |  | 0 |  |  |  | základní |  | 0 | 0 | 0 | 0 | 0 | 4 | K | 1 | ROZPOCET | 0 | 0 | 0 | 0 | 0 | 1 | 0 | 4 | -1005429809
| PP |  | Zabezpečení konců kanal. potrubí DN do 200, vodou | [15 empty] | PP | 1
36 | K | 899623141R00 | Obetonování potrubí nebo zdiva stok betonem C12/15 | M3 | 3.255 |  | 0 |  |  |  | základní |  | 0 | 0 | 0 | 0 | 0 | 4 | K | 1 | ROZPOCET | 0 | 0 | 0 | 0 | 0 | 1 | 0 | 4 | -351051633
| PP |  | Obetonování potrubí nebo zdiva stok betonem C12/15 | [15 empty] | PP | 1
37 | K | 89-01 | D+M napojení přípojky do stávající revizní šachty | KUS | 1 |  | 0 |  |  |  | základní |  | 0 | 0 | 0 | 0 | 0 | 4 | K | 1 | ROZPOCET | 0 | 0 | 0 | 0 | 0 | 1 | 0 | 4 | 597422273
| PP |  | D+M napojení přípojky do stávající revizní šachty | [15 empty] | PP | 1
| D | 91 | Doplňující práce na komunikaci |  |  |  | 0 | [5 empty] | 0 |  | 0 |  | 0 | 4 | D | 0 | ROZPOCET | [6 empty] | 0
38 | K | 919735112R00 | Řezání stávajícího živičného krytu tl. 5 - 10 cm | M | 27.48 |  | 0 |  |  |  | základní |  | 0 | 0 | 0 | 0 | 0 | 4 | K | 1 | ROZPOCET | 0 | 0 | 0 | 0 | 0 | 1 | 0 | 4 | 1583712227
| PP |  | Řezání stávajícího živičného krytu tl. 5 - 10 cm | [15 empty] | PP | 1
| D | 97 | Prorážení otvorů |  |  |  | 0 | [5 empty] | 0 |  | 0 |  | 0 | 4 | D | 0 | ROZPOCET | [6 empty] | 0
39 | K | 970241100R00 | Řezání prostého betonu hl. řezu 100 mm | M | 2.123 |  | 0 |  |  |  | základní |  | 0 | 0 | 0 | 0 | 0 | 4 | K | 1 | ROZPOCET | 0 | 0 | 0 | 0 | 0 | 1 | 0 | 4 | -236042982
| PP |  | Řezání prostého betonu hl. řezu 100 mm | [15 empty] | PP | 1
| D | 99 | Staveništní přesun hmot |  |  |  | 0 | [5 empty] | 0 |  | 0 |  | 0 | 4 | D | 0 | ROZPOCET | [6 empty] | 0
40 | K | 998275101R00 | Přesun hmot, kanalizace kameninové, otevřený výkop | T | 38.218 |  | 0 |  |  |  | základní |  | 0 | 0 | 0 | 0 | 0 | 4 | K | 1 | ROZPOCET | 0 | 0 | 0 | 0 | 0 | 1 | 0 | 4 | -1478488323
| PP |  | Přesun hmot, kanalizace kameninové, otevřený výkop | [15 empty] | PP | 1
| D | D96 | Přesuny suti a vybouraných hmot |  |  |  | 0 | [5 empty] | 0 |  | 0 |  | 0 | 4 | D | 0 | ROZPOCET | [6 empty] | 0
41 | K | 979082213R00 | Vodorovná doprava suti po suchu do 1 km | T | 12.401 |  | 0 |  |  |  | základní |  | 0 | 0 | 0 | 0 | 0 | 4 | K | 1 | ROZPOCET | 0 | 0 | 0 | 0 | 0 | 1 | 0 | 4 | -276178281
| PP |  | Vodorovná doprava suti po suchu do 1 km | [15 empty] | PP | 1
42 | K | 979082219R00 | Příplatek za dopravu suti po suchu za další 1 km | T | 111.613 |  | 0 |  |  |  | základní |  | 0 | 0 | 0 | 0 | 0 | 4 | K | 1 | ROZPOCET | 0 | 0 | 0 | 0 | 0 | 1 | 0 | 4 | 1933735490
| PP |  | Příplatek za dopravu suti po suchu za další 1 km | [15 empty] | PP | 1
43 | K | 979990112R00 | Poplatek za uložení suti - obal. kamenivo, asfalt, skupina odpadu 170302 | T | 3.1 |  | 0 |  |  |  | základní |  | 0 | 0 | 0 | 0 | 0 | 4 | K | 1 | ROZPOCET | 0 | 0 | 0 | 0 | 0 | 1 | 0 | 4 | 1255177786
| PP |  | Poplatek za uložení suti - obal. kamenivo, asfalt, skupina odpadu 170302 | [15 empty] | PP | 1
44 | K | 979999973R00 | Poplatek za uložení, zemina a kamení, (skup.170504) | T | 9.301 |  | 0 |  |  |  | základní |  | 0 | 0 | 0 | 0 | 0 | 4 | K | 1 | ROZPOCET | 0 | 0 | 0 | 0 | 0 | 1 | 0 | 4 | 1539456171
| PP |  | Poplatek za uložení, zemina a kamení, (skup.170504) | [15 empty] | PP | 1

## SO 665 - Úpravy trakčního...
[9 empty] | >> skryté sloupce << | [9 empty] | {083a4209-be5f-4576-8525-364c0a158555}
-1
| KRYCÍ LIST SOUPISU PRACÍ | [8 empty] | v --- níže se nacházejí doplnkové a pomocné údaje k sestavám --- v | [8 empty] | False
Stavba:
Prodloužení tramvajové trati v ulici Merhautova na sídliště Lesná I. etapa - OBJEKTY SÚS
Objekt:
SO 665 - Úpravy trakčního vedení železniční trati
| KSO: |  |  |  |  | CC-CZ:
| Místo: |  |  |  |  | Datum: | 17. 1. 2023
| Zadavatel: |  |  |  |  | IČ:
DIČ:
| Uchazeč: |  |  |  |  | IČ: | Vyplň údaj
|  | Vyplň údaj |  |  |  | DIČ: | Vyplň údaj
| Projektant: |  |  |  |  | IČ:
DIČ:
| Zpracovatel: |  |  |  |  | IČ:
DIČ:
Poznámka:
| Cena bez DPH | [5 empty] | 0
|  |  | Základ daně |  |  | Sazba daně | Výše daně
| DPH | základní | 0 |  |  | 21% | 0
|  | snížená | 0 |  |  | 15% | 0
|  | zákl. přenesená | 0 |  |  | 21% | 0
|  | sníž. přenesená | 0 |  |  | 15% | 0
|  | nulová | 0 |  |  | 0% | 0
| Cena s DPH |  |  | v | CZK |  | 0
| Projektant |  |  | Zpracovatel
| Datum a podpis: |  | Razítko | Datum a podpis: |  |  | Razítko
| Objednavatel |  |  | Uchazeč
| Datum a podpis: |  | Razítko | Datum a podpis: |  |  | Razítko
REKAPITULACE ČLENĚNÍ SOUPISU PRACÍ
Stavba:
Prodloužení tramvajové trati v ulici Merhautova na sídliště Lesná I. etapa - OBJEKTY SÚS
Objekt:
SO 665 - Úpravy trakčního vedení železniční trati
Místo: | [5 empty] | Datum: | 17. 1. 2023
Zadavatel: | [5 empty] | Projektant:
Uchazeč: |  |  | Vyplň údaj |  |  | Zpracovatel:
Kód dílu - Popis | [6 empty] | Cena celkem [CZK]
Náklady ze soupisu prací | [6 empty] | 0 | [12 empty] | -1
| 74C - vodiče TV | [5 empty] | 0
| 74F - různé TV | [5 empty] | 0
| 74F4 - Demontáže (TV) | [5 empty] | 0
| 990 - Poplatky za skládky | [5 empty] | 0
SOUPIS PRACÍ
Stavba:
Prodloužení tramvajové trati v ulici Merhautova na sídliště Lesná I. etapa - OBJEKTY SÚS
Objekt:
SO 665 - Úpravy trakčního vedení železniční trati
Místo: | [5 empty] | Datum: | 17. 1. 2023
Zadavatel: | [5 empty] | Projektant:
Uchazeč: |  |  | Vyplň údaj |  |  | Zpracovatel:
PČ | Typ | Kód | Popis | MJ | Množství | J.cena [CZK] | Cena celkem [CZK] | Cenová soustava |  |  | DPH | J. Nh [h] | Nh celkem [h] | J. hmotnost [t] | Hmotnost celkem [t] | J. suť [t] | Suť Celkem [t]
Náklady soupisu celkem | [6 empty] | 0 | [5 empty] | 0 |  | 0 |  | 0 |  | D | -1 | [7 empty] | 0
| D | 74C | vodiče TV |  |  |  | 0 | [5 empty] | 0 |  | 0 |  | 0 | 4 | D | 0 | ROZPOCET | [6 empty] | 0
1 | K | 74C313 | VĚŠÁK TROLEJE POHYBLIVÝ S PROUDOVÝM PROPOJENÍM | KUS | 116 |  | 0 |  |  |  | základní |  | 0 | 0 | 0 | 0 | 0 | 4 | K | 1 | ROZPOCET | 0 | 0 | 0 | 0 | 0 | 1 | 0 | 4 | 554350397
| PP |  | VĚŠÁK TROLEJE POHYBLIVÝ S PROUDOVÝM PROPOJENÍM | [15 empty] | PP | 1
2 | K | 74C321 | SPOJKA LAN A TROLEJÍ NEIZOLOVANÁ | KUS | 4 |  | 0 |  |  |  | základní |  | 0 | 0 | 0 | 0 | 0 | 4 | K | 1 | ROZPOCET | 0 | 0 | 0 | 0 | 0 | 1 | 0 | 4 | 193837876
| PP |  | SPOJKA LAN A TROLEJÍ NEIZOLOVANÁ | [15 empty] | PP | 1
3 | K | 74C323 | SPOJKA TROLEJÍ SJÍZDNÁ | KUS | 2 |  | 0 |  |  |  | základní |  | 0 | 0 | 0 | 0 | 0 | 4 | K | 1 | ROZPOCET | 0 | 0 | 0 | 0 | 0 | 1 | 0 | 4 | -601618763
| PP |  | SPOJKA TROLEJÍ SJÍZDNÁ | [15 empty] | PP | 1
4 | K | 74C331 | DĚLIČ V TROLEJI VČETNĚ TABULKY | KUS | 8 |  | 0 |  |  |  | základní |  | 0 | 0 | 0 | 0 | 0 | 4 | K | 1 | ROZPOCET | 0 | 0 | 0 | 0 | 0 | 1 | 0 | 4 | -563240057
| PP |  | DĚLIČ V TROLEJI VČETNĚ TABULKY | [15 empty] | PP | 1
5 | K | 74C571 | TAŽENÍ NOSNÉHO LANA 50 MM2 BZ, FE | M | 120 |  | 0 |  |  |  | základní |  | 0 | 0 | 0 | 0 | 0 | 4 | K | 1 | ROZPOCET | 0 | 0 | 0 | 0 | 0 | 1 | 0 | 4 | 2083966703
| PP |  | TAŽENÍ NOSNÉHO LANA 50 MM2 BZ, FE | [15 empty] | PP | 1
6 | K | 74C582 | TAŽENÍ TROLEJE 100 MM2 CU | M | 636 |  | 0 |  |  |  | základní |  | 0 | 0 | 0 | 0 | 0 | 4 | K | 1 | ROZPOCET | 0 | 0 | 0 | 0 | 0 | 1 | 0 | 4 | -952253261
| PP |  | TAŽENÍ TROLEJE 100 MM2 CU | [15 empty] | PP | 1
7 | K | 74C591 | VÝŠKOVÁ REGULACE TROLEJE | M | 831 |  | 0 |  |  |  | základní |  | 0 | 0 | 0 | 0 | 0 | 4 | K | 1 | ROZPOCET | 0 | 0 | 0 | 0 | 0 | 1 | 0 | 4 | -2014378504
| PP |  | VÝŠKOVÁ REGULACE TROLEJE | [15 empty] | PP | 1
8 | K | 74C596 | ZAJIŠTĚNÍ KOTVENÍ NL A TR VŠECH SESTAV | KUS | 3 |  | 0 |  |  |  | základní |  | 0 | 0 | 0 | 0 | 0 | 4 | K | 1 | ROZPOCET | 0 | 0 | 0 | 0 | 0 | 1 | 0 | 4 | 1416417529
| PP |  | ZAJIŠTĚNÍ KOTVENÍ NL A TR VŠECH SESTAV | [15 empty] | PP | 1
9 | K | 74C5A1 | DEFINITIVNÍ REGULACE POHYBLIVÉHO KOTVENÍ TROLEJE | KUS | 3 |  | 0 |  |  |  | základní |  | 0 | 0 | 0 | 0 | 0 | 4 | K | 1 | ROZPOCET | 0 | 0 | 0 | 0 | 0 | 1 | 0 | 4 | -344441075
| PP |  | DEFINITIVNÍ REGULACE POHYBLIVÉHO KOTVENÍ TROLEJE | [15 empty] | PP | 1
10 | K | 74C5A2 | DEFINITIVNÍ REGULACE POHYBLIVÉHO KOTVENÍ NOSNÉHO LANA | KUS | 3 |  | 0 |  |  |  | základní |  | 0 | 0 | 0 | 0 | 0 | 4 | K | 1 | ROZPOCET | 0 | 0 | 0 | 0 | 0 | 1 | 0 | 4 | 1553956912
| PP |  | DEFINITIVNÍ REGULACE POHYBLIVÉHO KOTVENÍ NOSNÉHO LANA | [15 empty] | PP | 1
11 | K | 74C621 | KOTVENÍ 1-3 LAN ZV, NV, OV S JEDNODUCHÝMI IZOLÁTORY | KUS | 6 |  | 0 |  |  |  | základní |  | 0 | 0 | 0 | 0 | 0 | 4 | K | 1 | ROZPOCET | 0 | 0 | 0 | 0 | 0 | 1 | 0 | 4 | 1275701486
| PP |  | KOTVENÍ 1-3 LAN ZV, NV, OV S JEDNODUCHÝMI IZOLÁTORY | [15 empty] | PP | 1
12 | K | 74C622 | KOTVENÍ 1-3 LAN ZV, NV, OV SE ZDVOJENÝMI IZOLÁTORY | KUS | 2 |  | 0 |  |  |  | základní |  | 0 | 0 | 0 | 0 | 0 | 4 | K | 1 | ROZPOCET | 0 | 0 | 0 | 0 | 0 | 1 | 0 | 4 | -1972074075
| PP |  | KOTVENÍ 1-3 LAN ZV, NV, OV SE ZDVOJENÝMI IZOLÁTORY | [15 empty] | PP | 1
13 | K | 74C633 | PŘIPEVNĚNÍ KONZOLY ZV, NV, OV PRO SVISLÝ ZÁVĚS PŘEPONKY NA STOŽÁR | KUS | 1 |  | 0 |  |  |  | základní |  | 0 | 0 | 0 | 0 | 0 | 4 | K | 1 | ROZPOCET | 0 | 0 | 0 | 0 | 0 | 1 | 0 | 4 | 970598202
| PP |  | PŘIPEVNĚNÍ KONZOLY ZV, NV, OV PRO SVISLÝ ZÁVĚS PŘEPONKY NA STOŽÁR | [15 empty] | PP | 1
14 | K | 74C641 | SVISLÝ ZÁVĚS 1-2 LAN ZV, NV, OV | KUS | 1 |  | 0 |  |  |  | základní |  | 0 | 0 | 0 | 0 | 0 | 4 | K | 1 | ROZPOCET | 0 | 0 | 0 | 0 | 0 | 1 | 0 | 4 | 1206334367
| PP |  | SVISLÝ ZÁVĚS 1-2 LAN ZV, NV, OV | [15 empty] | PP | 1
15 | K | 74C652 | PROUDOVÉ SPOJENÍ DVOU LAN ZV, NV, OV | KUS | 1 |  | 0 |  |  |  | základní |  | 0 | 0 | 0 | 0 | 0 | 4 | K | 1 | ROZPOCET | 0 | 0 | 0 | 0 | 0 | 1 | 0 | 4 | 1255656743
| PP |  | PROUDOVÉ SPOJENÍ DVOU LAN ZV, NV, OV | [15 empty] | PP | 1
16 | K | 74C655 | PŘIPOJENÍ ZV, NV, OV 1-2 LANA NA TV | KUS | 1 |  | 0 |  |  |  | základní |  | 0 | 0 | 0 | 0 | 0 | 4 | K | 1 | ROZPOCET | 0 | 0 | 0 | 0 | 0 | 1 | 0 | 4 | 68488505
| PP |  | PŘIPOJENÍ ZV, NV, OV 1-2 LANA NA TV | [15 empty] | PP | 1
17 | K | 74C733 | PROUDOVÉ PROPOJENÍ SESTAV TV | KUS | 4 |  | 0 |  |  |  | základní |  | 0 | 0 | 0 | 0 | 0 | 4 | K | 1 | ROZPOCET | 0 | 0 | 0 | 0 | 0 | 1 | 0 | 4 | -323015863
| PP |  | PROUDOVÉ PROPOJENÍ SESTAV TV | [15 empty] | PP | 1
18 | K | 74C742 | PŘIPEVNĚNÍ KOTEVNÍ LIŠTY NAPÁJECÍHO PŘEVĚSU SE 2-4 TŘMENY NA STOŽÁR TV | KUS | 1 |  | 0 |  |  |  | základní |  | 0 | 0 | 0 | 0 | 0 | 4 | K | 1 | ROZPOCET | 0 | 0 | 0 | 0 | 0 | 1 | 0 | 4 | -1370499716
| PP |  | PŘIPEVNĚNÍ KOTEVNÍ LIŠTY NAPÁJECÍHO PŘEVĚSU SE 2-4 TŘMENY NA STOŽÁR TV | [15 empty] | PP | 1
19 | K | 74C793 | RUČNÍ TAŽENÍ LANA NAPÁJECÍCH PŘEVĚSŮ 120 MM2 CU | M | 280 |  | 0 |  |  |  | základní |  | 0 | 0 | 0 | 0 | 0 | 4 | K | 1 | ROZPOCET | 0 | 0 | 0 | 0 | 0 | 1 | 0 | 4 | -1952233696
| PP |  | RUČNÍ TAŽENÍ LANA NAPÁJECÍCH PŘEVĚSŮ 120 MM2 CU | [15 empty] | PP | 1
20 | K | R74C916 | PŘIPOJENÍ ČÁSTI NEUTRÁLNÍHO POLE TV PŘES ZKRATOVACÍ SOUPRACU PO STOŽÁRU KE KOLEJI | KUS | 2 |  | 0 |  |  |  | základní |  | 0 | 0 | 0 | 0 | 0 | 4 | K | 1 | ROZPOCET | 0 | 0 | 0 | 0 | 0 | 1 | 0 | 4 | -1387402672
| PP |  | PŘIPOJENÍ ČÁSTI NEUTRÁLNÍHO POLE TV PŘES ZKRATOVACÍ SOUPRACU PO STOŽÁRU KE KOLEJI | [15 empty] | PP | 1
21 | K | 74C964 | PŘIPEVNĚNÍ NÁVĚSTNÍHO ŠTÍTU DO SESTAVY TV | KUS | 12 |  | 0 |  |  |  | základní |  | 0 | 0 | 0 | 0 | 0 | 4 | K | 1 | ROZPOCET | 0 | 0 | 0 | 0 | 0 | 1 | 0 | 4 | 1485798345
| PP |  | PŘIPEVNĚNÍ NÁVĚSTNÍHO ŠTÍTU DO SESTAVY TV | [15 empty] | PP | 1
22 | K | 74C971 | POSPOJOVÁNÍ VODIVÝCH KONSTRUKCÍ PROUDOVOU PROPOJKOU | KUS | 4 |  | 0 |  |  |  | základní |  | 0 | 0 | 0 | 0 | 0 | 4 | K | 1 | ROZPOCET | 0 | 0 | 0 | 0 | 0 | 1 | 0 | 4 | 644974182
| PP |  | POSPOJOVÁNÍ VODIVÝCH KONSTRUKCÍ PROUDOVOU PROPOJKOU | [15 empty] | PP | 1
23 | K | 74C973 | ÚPRAVY STÁVAJÍCÍHO TV - PROVIZORNÍ STAVY ZA 100 M ZPROVOZŇOVANÉ SKUPINY | KUS | 9 |  | 0 |  |  |  | základní |  | 0 | 0 | 0 | 0 | 0 | 4 | K | 1 | ROZPOCET | 0 | 0 | 0 | 0 | 0 | 1 | 0 | 4 | -417530718
| PP |  | ÚPRAVY STÁVAJÍCÍHO TV - PROVIZORNÍ STAVY ZA 100 M ZPROVOZŇOVANÉ SKUPINY | [15 empty] | PP | 1
24 | K | 74CF11 | TAŽNÉ HNACÍ VOZIDLO K PRACOVNÍM SOUPRAVÁM (PRO VODIČE - MONTÁŽ) | HOD | 82 |  | 0 |  |  |  | základní |  | 0 | 0 | 0 | 0 | 0 | 4 | K | 1 | ROZPOCET | 0 | 0 | 0 | 0 | 0 | 1 | 0 | 4 | 84627332
| PP |  | TAŽNÉ HNACÍ VOZIDLO K PRACOVNÍM SOUPRAVÁM (PRO VODIČE - MONTÁŽ) | [15 empty] | PP | 1
| D | 74F | různé TV |  |  |  | 0 | [5 empty] | 0 |  | 0 |  | 0 | 4 | D | 0 | ROZPOCET | [6 empty] | 0
25 | K | 74F312 | MĚŘENÍ PARAMETRŮ TV STATICKÉ | KM | 1 |  | 0 |  |  |  | základní |  | 0 | 0 | 0 | 0 | 0 | 4 | K | 1 | ROZPOCET | 0 | 0 | 0 | 0 | 0 | 1 | 0 | 4 | 1347917793
| PP |  | MĚŘENÍ PARAMETRŮ TV STATICKÉ | [15 empty] | PP | 1
26 | K | 74F313 | MĚŘENÍ ELEKTRICKÝCH VLASTNOSTÍ TV | KUS | 2 |  | 0 |  |  |  | základní |  | 0 | 0 | 0 | 0 | 0 | 4 | K | 1 | ROZPOCET | 0 | 0 | 0 | 0 | 0 | 1 | 0 | 4 | -1648612820
| PP |  | MĚŘENÍ ELEKTRICKÝCH VLASTNOSTÍ TV | [15 empty] | PP | 1
27 | K | 74F314 | MĚŘENÍ DOTYKOVÉHO NAPĚTÍ U VODIVÉ KONSTRUKCE | KUS | 6 |  | 0 |  |  |  | základní |  | 0 | 0 | 0 | 0 | 0 | 4 | K | 1 | ROZPOCET | 0 | 0 | 0 | 0 | 0 | 1 | 0 | 4 | -1995310191
| PP |  | MĚŘENÍ DOTYKOVÉHO NAPĚTÍ U VODIVÉ KONSTRUKCE | [15 empty] | PP | 1
28 | K | 74F321 | PROTOKOL ZPŮSOBILOSTI | KUS | 1 |  | 0 |  |  |  | základní |  | 0 | 0 | 0 | 0 | 0 | 4 | K | 1 | ROZPOCET | 0 | 0 | 0 | 0 | 0 | 1 | 0 | 4 | 1132477702
| PP |  | PROTOKOL ZPŮSOBILOSTI | [15 empty] | PP | 1
29 | K | 74F322 | REVIZNÍ ZPRÁVA | KUS | 1 |  | 0 |  |  |  | základní |  | 0 | 0 | 0 | 0 | 0 | 4 | K | 1 | ROZPOCET | 0 | 0 | 0 | 0 | 0 | 1 | 0 | 4 | -1989977942
| PP |  | REVIZNÍ ZPRÁVA | [15 empty] | PP | 1
30 | K | 74F323 | PROTOKOL UTZ | KUS | 1 |  | 0 |  |  |  | základní |  | 0 | 0 | 0 | 0 | 0 | 4 | K | 1 | ROZPOCET | 0 | 0 | 0 | 0 | 0 | 1 | 0 | 4 | -577473885
| PP |  | PROTOKOL UTZ | [15 empty] | PP | 1
31 | K | 74F331 | TECHNICKÁ POMOC PŘI VÝSTAVBĚ TV | HOD | 17 |  | 0 |  |  |  | základní |  | 0 | 0 | 0 | 0 | 0 | 4 | K | 1 | ROZPOCET | 0 | 0 | 0 | 0 | 0 | 1 | 0 | 4 | -981698553
| PP |  | TECHNICKÁ POMOC PŘI VÝSTAVBĚ TV | [15 empty] | PP | 1
32 | K | 74F332 | VÝKON ORGANIZAČNÍCH JEDNOTEK SPRÁVCE | HOD | 28 |  | 0 |  |  |  | základní |  | 0 | 0 | 0 | 0 | 0 | 4 | K | 1 | ROZPOCET | 0 | 0 | 0 | 0 | 0 | 1 | 0 | 4 | -389106919
| PP |  | VÝKON ORGANIZAČNÍCH JEDNOTEK SPRÁVCE | [15 empty] | PP | 1
| D | 74F4 | Demontáže (TV) |  |  |  | 0 | [5 empty] | 0 |  | 0 |  | 0 | 4 | D | 0 | ROZPOCET | [6 empty] | 0
33 | K | 74F437 | DEMONTÁŽ KONZOL ZV NEBO OV VČETNĚ ZÁVĚSŮ | KUS | 1 |  | 0 |  |  |  | základní |  | 0 | 0 | 0 | 0 | 0 | 4 | K | 1 | ROZPOCET | 0 | 0 | 0 | 0 | 0 | 1 | 0 | 4 | -1764418678
| PP |  | DEMONTÁŽ KONZOL ZV NEBO OV VČETNĚ ZÁVĚSŮ | [15 empty] | PP | 1
34 | K | 74F441 | DEMONTÁŽ DĚLIČŮ | KUS | 8 |  | 0 |  |  |  | základní |  | 0 | 0 | 0 | 0 | 0 | 4 | K | 1 | ROZPOCET | 0 | 0 | 0 | 0 | 0 | 1 | 0 | 4 | -45103527
| PP |  | DEMONTÁŽ DĚLIČŮ | [15 empty] | PP | 1
35 | K | 74F445 | DEMONTÁŽ KOTVENÍ ZV, OV, NV VČETNĚ PŘIPEVŇOVACÍCH LIŠT | KUS | 8 |  | 0 |  |  |  | základní |  | 0 | 0 | 0 | 0 | 0 | 4 | K | 1 | ROZPOCET | 0 | 0 | 0 | 0 | 0 | 1 | 0 | 4 | -373644602
| PP |  | DEMONTÁŽ KOTVENÍ ZV, OV, NV VČETNĚ PŘIPEVŇOVACÍCH LIŠT | [15 empty] | PP | 1
36 | K | 74F447 | DEMONTÁŽ KOTEVNÍ LIŠTY PŘEVĚSU NEBO SVODU Z ODPOJOVAČE | KUS | 1 |  | 0 |  |  |  | základní |  | 0 | 0 | 0 | 0 | 0 | 4 | K | 1 | ROZPOCET | 0 | 0 | 0 | 0 | 0 | 1 | 0 | 4 | -1985723711
| PP |  | DEMONTÁŽ KOTEVNÍ LIŠTY PŘEVĚSU NEBO SVODU Z ODPOJOVAČE | [15 empty] | PP | 1
37 | K | 74F455 | DEMONTÁŽ VĚŠÁKŮ TROLEJE | KUS | 116 |  | 0 |  |  |  | základní |  | 0 | 0 | 0 | 0 | 0 | 4 | K | 1 | ROZPOCET | 0 | 0 | 0 | 0 | 0 | 1 | 0 | 4 | -1320248464
| PP |  | DEMONTÁŽ VĚŠÁKŮ TROLEJE | [15 empty] | PP | 1
38 | K | 74F456 | DEMONTÁŽ PROUDOVÝCH PROPOJENÍ PODÉLNÝCH A PŘÍČNÝCH | KUS | 6 |  | 0 |  |  |  | základní |  | 0 | 0 | 0 | 0 | 0 | 4 | K | 1 | ROZPOCET | 0 | 0 | 0 | 0 | 0 | 1 | 0 | 4 | 1308338076
| PP |  | DEMONTÁŽ PROUDOVÝCH PROPOJENÍ PODÉLNÝCH A PŘÍČNÝCH | [15 empty] | PP | 1
39 | K | R74F461 | DEMONTÁŽ ZAZKRATOVÁNÍ SESTAVY TV V NEUTRÁLNÍCH ÚSEKU PŘES ZKRATOVACÍ SOUPRAVU | KUS | 2 |  | 0 |  |  |  | základní |  | 0 | 0 | 0 | 0 | 0 | 4 | K | 1 | ROZPOCET | 0 | 0 | 0 | 0 | 0 | 1 | 0 | 4 | 124370055
| PP |  | DEMONTÁŽ ZAZKRATOVÁNÍ SESTAVY TV V NEUTRÁLNÍCH ÚSEKU PŘES ZKRATOVACÍ SOUPRAVU | [15 empty] | PP | 1
40 | K | 74F463 | DEMONTÁŽ NÁVĚSTÍ PRO ELEKTRICKÝ PROVOZ | KUS | 12 |  | 0 |  |  |  | základní |  | 0 | 0 | 0 | 0 | 0 | 4 | K | 1 | ROZPOCET | 0 | 0 | 0 | 0 | 0 | 1 | 0 | 4 | 1318434235
| PP |  | DEMONTÁŽ NÁVĚSTÍ PRO ELEKTRICKÝ PROVOZ | [15 empty] | PP | 1
41 | K | 74F465 | DEMONTÁŽ TROLEJE VČETNĚ NÁSTAVKŮ STOČENÍM NA BUBEN | M | 636 |  | 0 |  |  |  | základní |  | 0 | 0 | 0 | 0 | 0 | 4 | K | 1 | ROZPOCET | 0 | 0 | 0 | 0 | 0 | 1 | 0 | 4 | -1236752390
| PP |  | DEMONTÁŽ TROLEJE VČETNĚ NÁSTAVKŮ STOČENÍM NA BUBEN | [15 empty] | PP | 1
42 | K | 74F467 | DEMONTÁŽ LAN NOSNÝCH VČETNĚ NÁSTAVKŮ STOČENÍM NA BUBEN | M | 120 |  | 0 |  |  |  | základní |  | 0 | 0 | 0 | 0 | 0 | 4 | K | 1 | ROZPOCET | 0 | 0 | 0 | 0 | 0 | 1 | 0 | 4 | -1825386532
| PP |  | DEMONTÁŽ LAN NOSNÝCH VČETNĚ NÁSTAVKŮ STOČENÍM NA BUBEN | [15 empty] | PP | 1
43 | K | 74F469 | DEMONTÁŽ LAN ZV, NV, OV STOČENÍM NA BUBEN | M | 280 |  | 0 |  |  |  | základní |  | 0 | 0 | 0 | 0 | 0 | 4 | K | 1 | ROZPOCET | 0 | 0 | 0 | 0 | 0 | 1 | 0 | 4 | -983117793
| PP |  | DEMONTÁŽ LAN ZV, NV, OV STOČENÍM NA BUBEN | [15 empty] | PP | 1
44 | K | 74F492 | DEMONTÁŽ - ODVOZ (NA LIKVIDACI ODPADŮ NEBO JINÉ URČENÉ MÍSTO) | tkm | 120 |  | 0 |  |  |  | základní |  | 0 | 0 | 0 | 0 | 0 | 4 | K | 1 | ROZPOCET | 0 | 0 | 0 | 0 | 0 | 1 | 0 | 4 | -122650055
| PP |  | DEMONTÁŽ - ODVOZ (NA LIKVIDACI ODPADŮ NEBO JINÉ URČENÉ MÍSTO) | [15 empty] | PP | 1
45 | K | 74EF11 | HNACÍ KOLEJOVÁ VOZIDLA DEMONTÁŽNÍCH SOUPRAV PRO PRÁCE NA TV | HOD | 11 |  | 0 |  |  |  | základní |  | 0 | 0 | 0 | 0 | 0 | 4 | K | 1 | ROZPOCET | 0 | 0 | 0 | 0 | 0 | 1 | 0 | 4 | 1332210021
| PP |  | HNACÍ KOLEJOVÁ VOZIDLA DEMONTÁŽNÍCH SOUPRAV PRO PRÁCE NA TV | [15 empty] | PP | 1
| D | 990 | Poplatky za skládky |  |  |  | 0 | [5 empty] | 0 |  | 0 |  | 0 | 4 | D | 0 | ROZPOCET | [6 empty] | 0
46 | K | 015270 | POPLATKY ZA LIKVIDACŮ ODPADŮ NEKONTAMINOVANÝCH - 17 01 03 IZOLÁTORY PORCELÁNOVÉ | T | 1 |  | 0 |  |  |  | základní |  | 0 | 0 | 0 | 0 | 0 | 4 | K | 1 | ROZPOCET | 0 | 0 | 0 | 0 | 0 | 1 | 0 | 4 | -415311188
| PP |  | POPLATKY ZA LIKVIDACŮ ODPADŮ NEKONTAMINOVANÝCH - 17 01 03 IZOLÁTORY PORCELÁNOVÉ | [15 empty] | PP | 1
47 | K | 015310 | POPLATKY ZA LIKVIDACŮ ODPADŮ NEKONTAMINOVANÝCH - 16 02 14 ELEKTROŠROT (VYŘAZENÁ EL. ZAŘÍZENÍ A PŘÍSTR. - AL, CU A VZ. KOVY) | T | 3 |  | 0 |  |  |  | základní |  | 0 | 0 | 0 | 0 | 0 | 4 | K | 1 | ROZPOCET | 0 | 0 | 0 | 0 | 0 | 1 | 0 | 4 | -1341566774
| PP |  | POPLATKY ZA LIKVIDACŮ ODPADŮ NEKONTAMINOVANÝCH - 16 02 14 ELEKTROŠROT (VYŘAZENÁ EL. ZAŘÍZENÍ A PŘÍSTR. - AL, CU A VZ. KOVY) | [15 empty] | PP | 1

## Seznam figur
SEZNAM FIGUR
Kód: | OSSENDORF
Stavba: | Prodloužení tramvajové trati v ulici Merhautova na sídliště Lesná I. etapa - OBJEKTY SÚS
Datum: | 17. 1. 2023
Kód | Popis | MJ | Výměra
SO 101 | Silnice III/37915, I. etapa
A1 | A1 |  | 53.76
A1 | "vybourání štěrkových vrstev v tl. 25cm, suť 0,367 t/m2 - Merthautova před mostem" ((10.66+4.52)+38.58) |  | 53.76
Použití figury:
113107163 | Odstranění podkladu z kameniva drceného tl přes 200 do 300 mm strojně pl přes 50 do 200 m2 | M2 | 170.23
A10 | A10 |  | 5.722
A10 | "odvoz výkopové zeminy na skládku, 10% v hor. tř. 4" 57.223*0.1 |  | 5.722
A11 | A11 |  | 14.988
| ""zřízení aktivní zóny z nakupovaných materiálů, hutnění na 100% PS" |  | 0
A11 | "Merhautova před mostem" (2.36*6.57+1.86*7.78)*0.5 |  | 14.988
Použití figury:
171152111 | Uložení sypaniny z hornin nesoudržných a sypkých do násypů zhutněných v aktivní zóně silnic a dálnic | M3 | 32.143
A15 | A15 |  | 103.9
| ""hutnění zemní pláně na předepsanou únosnost, viz příloha č. 1 Technická zpráva" |  | 0
| ""v konstrukci 1" |  | 0
A15 | "Merhautova před mostem" 103.9 |  | 103.9
Použití figury:
181951112 | Úprava pláně v hornině třídy těžitelnosti I skupiny 1 až 3 se zhutněním strojně | M2 | 340.777
A16 | A16 |  | 9.26
A16 | "rozebrání kolejnic s výplní boků, suť 0,204 t/m - pravá kolej" 9.26 |  | 9.26
Použití figury:
526001012 | Rozebrání koleje ze žlábkových kolejnic na pražcích s výplní boků kolejnic | M | 18.52
A17 | A17 |  | 31
A17 | "pravá kolej" 31 |  | 31
Použití figury:
526992111 | Odstranění podložky pod podkladnici nebo patu kolejnice | KUS | 62
A2 | A2 |  | 38.58
A2 | "odstranění lit. asf. tl. 4cm, suť 0,064 t/m2 - Merhautova před mostem" (19.75+18.83) |  | 38.58
Použití figury:
113107181 | Odstranění podkladu živičného tl do 50 mm strojně pl přes 50 do 200 m2 | M2 | 116.11
A20 | A20 |  | 15
A20 | "odstranění pražců, suť 0,250 t/kus - pravá kolej" 15 |  | 15
Použití figury:
541301112 | Odstranění pražců z betonu předpjatého pod kolejí rozchod 1435 mm | KUS | 30
A22 | A22 |  | 8
A22 | "pro odstranění stávajících kolejnic" 8 |  | 8
A23 | A23 |  | 106.2
| ""vrstva ŠDa fr. 0/63 v tl. 27cm, plochy jednotlivě do 100 m2" |  | 0
| ""viz příloha č. 3 vzorové příčné řezy" |  | 0
A23 | "Merhautova před mostem" 106.2 |  | 106.2
Použití figury:
564871013 | Podklad ze štěrkodrtě ŠD plochy do 100 m2 tl 270 mm | M2 | 172.54
A24 | A24 |  | 111.21
| ""podkladní vrstva ACP 16+ 50/70 v tl. 50mm" |  | 0
| ""viz příloha č. 3 vzorové příčné řezy" |  | 0
A24 | "Merhautova před mostem" 111.21 |  | 111.21
Použití figury:
565135111 | Asfaltový beton vrstva podkladní ACP 16+ (obalované kamenivo OKS) tl 50 mm š do 3 m | M2 | 177.55
A25 | A25 |  | 107.5
| ""směs stmelená cementem v tl. 14cm z C8/10 fr. 0/32" |  | 0
| ""viz příloha č. 3 vzorové příčné řezy" |  | 0
A25 | "Merhautova před mostem" 107.5 |  | 107.5
Použití figury:
567122113 | Podklad ze směsi stmelené cementem SC C 8/10 (KSC I) tl 140 mm | M2 | 173.84
A26 | A26 |  | 111.21
A26 | "Merhautova před mostem" 111.21 |  | 111.21
Použití figury:
573191111 | Postřik infiltrační kationaktivní emulzí v množství 1 kg/m2 | M2 | 177.55
A27 | A27 |  | 222.42
| ""viz příloha č. 3 vzorové příčné řezy" |  | 0
| ""v konstrukci 1" |  | 0
A27 | "Merhautova před mostem" 111.21*2 |  | 222.42
Použití figury:
573231107 | Postřik živičný spojovací ze silniční emulze v množství 0,40 kg/m2 | M2 | 706.677
A28 | A28 |  | 111.21
| ""asfaltový koberec mastixový, nízkohlučný SMA 8 NH, PMB 45/100-65 v tl. 35mm" |  | 0
| ""viz příloha č. 3 vzorové příčné řezy" |  | 0
| ""v konstrukci 1" |  | 0
A28 | "Merhautova před mostem" 111.21 |  | 111.21
Použití figury:
576133111 | Asfaltový koberec mastixový SMA 8 NH (AKMJ) tl 35 mm š do 3 m | M2 | 358.59
A29 | A29 |  | 111.21
| ""ložná vrstva ACL 16+ CRmB 25/55-65 v tl. 65mm" |  | 0
| ""viz příloha č. 3 vzorové příčné řezy" |  | 0
| ""v konstrukci 1" |  | 0
A29 | "Merhautova před mostem" 111.21 |  | 111.21
Použití figury:
577165112 | Asfaltový beton vrstva ložní ACL 16+ (ABH) tl 65 mm š do 3 m z nemodifikovaného asfaltu | M2 | 348.087
A3 | A3 |  | 54.11
A3 | "odstranění asfaltobetonu - zákryt TT v tl. 20cm, suť 0,450 t/m2" 54.11 |  | 54.11
A30 | A30 |  | 4
| ""viz příloha č. 3 vzorové příčné řezy" |  | 0
A30 | "svodidlo bet. dodávka A30 montáž" 2*2.0 |  | 4
A31 | A31 |  | 40
| ""viz příloha č. 3 vzorové příčné řezy" |  | 0
A31 | "svodidlo bet. dodávka A31 montáž" 10*4.0 |  | 40
A32 | A32 |  | 8
A32 | "svodidlo bet. pravý náběh dl. 4m" 2*4.0 |  | 8
Použití figury:
911381136 | Silniční svodidlo betonové jednostranné koncové délky 4 m výšky 0,8 m | M | 16
A33 | A33 |  | 9.24
A33 | "demontáž bet. svodidla - odvoz do skladu SÚS JMK, hmotnost 0,556 t/m" 9.24 |  | 9.24
A34 | A34 |  | 1
| ""viz příloha č. 2 situace" |  | 0
A34 | "zpětná montáž značky A11 na nový sloupek" 1 |  | 1
A35 | A35 |  | 1
A35 | "značka A11" 1 |  | 1
A4 | A4 |  | 15.18
A4 | "vybourání stmelených vrstev v t. 14cm, suť 0,299 t/m2 - Merthautova před mostem" (10.66+4.52) |  | 15.18
Použití figury:
113107331 | Odstranění podkladu z betonu prostého tl přes 100 do 150 mm strojně pl do 50 m2 | M2 | 32.52
A41 | A41 |  | 45.84
| ""viz příloha č. 2 situace" |  | 0
A41 | "V1a" 45.84 |  | 45.84
Použití figury:
915111112 | Vodorovné dopravní značení dělící čáry souvislé š 125 mm retroreflexní bílá barva | M | 96.67
A42 | A42 |  | 2.32
| ""viz příloha č. 2 situace" |  | 0
A42 | "V5" 4.64*0.5 |  | 2.32
Použití figury:
915131112 | Vodorovné dopravní značení přechody pro chodce, šipky, symboly retroreflexní bílá barva | M2 | 55.82
A43 | A43 |  | 45.84
| ""viz příloha č. 2 situace" |  | 0
A43 | "V1a" 45.84 |  | 45.84
Použití figury:
915211112 | Vodorovné dopravní značení dělící čáry souvislé š 125 mm retroreflexní bílý plast | M | 96.67
A44 | A44 |  | 2.32
| ""viz příloha č. 2 situace" |  | 0
A44 | "V5" 4.64*0.5 |  | 2.32
Použití figury:
915231112 | Vodorovné dopravní značení přechody pro chodce, šipky, symboly retroreflexní bílý plast | M2 | 55.82
A45 | A45 |  | 45.84
A45 | "V1a" 45.84 |  | 45.84
Použití figury:
915611111 | Předznačení vodorovného liniového značení | M | 96.67
A46 | A46 |  | 2.32
A46 | "V5" 4.64*0.5 |  | 2.32
Použití figury:
915621111 | Předznačení vodorovného plošného značení | M2 | 55.82
A47 | A47 |  | 94.27
A47 | "asf. modifikovaná zálivka za horka typ N2 vč. adhezního nátěru" 94.27 |  | 94.27
A48 | A48 |  | 31
A48 | "řezání asf. krytu v hl. 35mm" 31 |  | 31
Použití figury:
919735111 | Řezání stávajícího živičného krytu hl do 50 mm | M | 94.27
A49 | A49 |  | 1
A49 | "odstranění značky A11 ze sloupu VO, uložení do skladu pro zpětnou montáž" 1 |  | 1
A5 | A5 |  | 130.68
A5 | "frézování v tl. 10cm, suť 0,230 t/m2 - Merhautova před mostem" (115.5+10.66+4.52) |  | 130.68
Použití figury:
113154124 | Frézování živičného krytu tl 100 mm pruh š přes 0,5 do 1 m pl do 500 m2 bez překážek v trase | M2 | 213.56
A50 | A50 |  | 31.33
A50 | "očištění kamenných obrub, uložení na mezideponii" 31.33 |  | 31.33
A51 | A51 |  | 19.73
| ""odvoz suti na skládku VZD do 10 km" |  | 0
A51 | "vybourání štěrkových vrstev v tl. 25cm, suť 0,367 t/m2 - Merthautova před mostem" ((10.66+4.52)+38.58)*0.367 |  | 19.73
Použití figury:
997221551 | Vodorovná doprava suti ze sypkých materiálů do 1 km | T | 165.221
A52 | A52 |  | 177.569
| ""příplatek za zvětšený přesun odvozu suti na skládku VZD do 10 km" |  | 0
A52 | "vybourání štěrkových vrstev v tl. 25cm, suť 0,367 t/m2 - Merthautova před mostem" ((10.66+4.52)+38.58)*0.367*9 |  | 177.569
Použití figury:
997221559 | Příplatek ZKD 1 km u vodorovné dopravy suti ze sypkých materiálů | T | 1486.987
A53 | A53 |  | 5.137
| ""odvoz vybouraného materiálu do skladu SÚS JMK nebo na skládku do 10km" |  | 0
A53 | "demontáž bet. svodidla - odvoz do skladu SÚS JMK, hmotnost 0,556 t/m" 9.24*0.556 |  | 5.137
Použití figury:
997221571 | Vodorovná doprava vybouraných hmot do 1 km | T | 5.141
A54 | A54 |  | 46.237
| ""odvoz vybouraného materiálu do skladu SÚS JMK do 10km" |  | 0
A54 | "demontáž bet. svodidla - odvoz do skladu SÚS JMK, hmotnost 0,556 t/m" 9.24*0.556*9 |  | 46.237
Použití figury:
997221579 | Příplatek ZKD 1 km u vodorovné dopravy vybouraných hmot | T | 46.273
A55 | A55 |  | 4.539
A55 | "vybourání stmelených vrstev v t. 14cm, suť 0,299 t/m2 - Merthautova před mostem" (10.66+4.52)*0.299 |  | 4.539
Použití figury:
997221861 | Poplatek za uložení stavebního odpadu na recyklační skládce (skládkovné) z prostého betonu pod kódem 17 01 01 | T | 13.502
A56 | A56 |  | 3.75
A56 | "odstranění pražců, suť 0,250 t/kus - pravá kolej" 15 *0.250 |  | 3.75
Použití figury:
997221862 | Poplatek za uložení stavebního odpadu na recyklační skládce (skládkovné) z armovaného betonu pod kódem 17 01 01 | T | 7.5
A57 | A57 |  | 19.73
A57 | "vybourání štěrkových vrstev v tl. 25cm, suť 0,367 t/m2 - Merthautova před mostem" ((10.66+4.52)+38.58)*0.367 |  | 19.73
Použití figury:
997221873 | Poplatek za uložení stavebního odpadu na recyklační skládce (skládkovné) zeminy a kamení zatříděného do Katalogu odpadů pod kódem 17 05 04 | T | 62.474
A58 | A58 |  | 2.469
A58 | "odstranění lit. asf. tl. 4cm, suť 0,064 t/m2 - Merhautova před mostem" (19.75+18.83)*0.064 |  | 2.469
Použití figury:
997221875 | Poplatek za uložení stavebního odpadu na recyklační skládce (skládkovné) asfaltového bez obsahu dehtu zatříděného do Katalogu odpadů pod kódem 17 03 02 | T | 81.745
A6 | A6 |  | 14.35
| ""rozebrání kamenných obrub, očištění a uložen a deponii" |  | 0
A6 | "Merhautova před mostem" 6.57+7.78 |  | 14.35
Použití figury:
113202111 | Vytrhání obrub krajníků obrubníků stojatých | M | 31.33
A7 | A7 |  | 13.489
| ""odkopávky pro výměnu podloží 90% hor. tř. 3" |  | 0
A7 | "Merhautova před mostem" (2.36*6.57+1.86*7.78)*0.5*0.9 |  | 13.489
Použití figury:
122251103 | Odkopávky a prokopávky nezapažené v hornině třídy těžitelnosti I skupiny 3 objem do 100 m3 strojně | M3 | 51.5
A8 | A8 |  | 1.499
| ""odkopávky pro výměnu podloží 10% hor. tř. 4" |  | 0
A8 | "Merhautova před mostem" (2.36*6.57+1.86*7.78)*0.5*0.1 |  | 1.499
Použití figury:
122351103 | Odkopávky a prokopávky nezapažené v hornině třídy těžitelnosti II skupiny 4 objem do 100 m3 strojně | M3 | 5.722
A9 | A9 |  | 51.501
A9 | "odvoz výkopové zeminy na skládku, 90% v hor. tř. 3" 57.223*0.9 |  | 51.501
B1 | B1 |  | 62.36
B1 | "vybourání štěrkových vrstev v tl. 25cm, suť 0,367 t/m2 - Seifertova za mostem" ((2.9+14.44)+45.02) |  | 62.36
Použití figury:
113107163 | Odstranění podkladu z kameniva drceného tl přes 200 do 300 mm strojně pl přes 50 do 200 m2 | M2 | 170.23
B11 | B11 |  | 17.155
B11 | "Seifertova za mostem" (2.36*5.49+1.86*11.48)*0.5 |  | 17.155
Použití figury:
171152111 | Uložení sypaniny z hornin nesoudržných a sypkých do násypů zhutněných v aktivní zóně silnic a dálnic | M3 | 32.143
B15 | B15 |  | 66.34
B15 | "Seifertova za mostem" 66.34 |  | 66.34
Použití figury:
181951112 | Úprava pláně v hornině třídy těžitelnosti I skupiny 1 až 3 se zhutněním strojně | M2 | 340.777
B16 | B16 |  | 9.26
B16 | "rozebrání kolejnic s výplní boků, suť 0,204 t/m - levá kolej" 9.26 |  | 9.26
Použití figury:
526001012 | Rozebrání koleje ze žlábkových kolejnic na pražcích s výplní boků kolejnic | M | 18.52
B17 | B17 |  | 31
B17 | "levá kolej" 31 |  | 31
Použití figury:
526992111 | Odstranění podložky pod podkladnici nebo patu kolejnice | KUS | 62
B2 | B2 |  | 45.01
B2 | "odstranění lit. asf. tl. 4cm, suť 0,064 t/m2 - Seifertova za mostem" (19.27+25.74) |  | 45.01
Použití figury:
113107181 | Odstranění podkladu živičného tl do 50 mm strojně pl přes 50 do 200 m2 | M2 | 116.11
B20 | B20 |  | 15
B20 | "odstranění pražců, suť 0,250 t/kus - levá kolej" 15 |  | 15
Použití figury:
541301112 | Odstranění pražců z betonu předpjatého pod kolejí rozchod 1435 mm | KUS | 30
B23 | B23 |  | 66.34
B23 | "Seifertova za mostem" 66.34 |  | 66.34
Použití figury:
564871013 | Podklad ze štěrkodrtě ŠD plochy do 100 m2 tl 270 mm | M2 | 172.54
B24 | B24 |  | 66.34
B24 | "Seifertova za mostem" 66.34 |  | 66.34
Použití figury:
565135111 | Asfaltový beton vrstva podkladní ACP 16+ (obalované kamenivo OKS) tl 50 mm š do 3 m | M2 | 177.55
B25 | B25 |  | 66.34
B25 | "Seifertova za mostem" 66.34 |  | 66.34
Použití figury:
567122113 | Podklad ze směsi stmelené cementem SC C 8/10 (KSC I) tl 140 mm | M2 | 173.84
B26 | B26 |  | 66.34
B26 | "Seifertova za mostem" 66.34 |  | 66.34
Použití figury:
573191111 | Postřik infiltrační kationaktivní emulzí v množství 1 kg/m2 | M2 | 177.55
B27 | B27 |  | 132.68
B27 | "Seifertova za mostem" 66.34*2 |  | 132.68
Použití figury:
573231107 | Postřik živičný spojovací ze silniční emulze v množství 0,40 kg/m2 | M2 | 706.677
B28 | B28 |  | 66.34
B28 | "Seifertova za mostem" 66.34 |  | 66.34
Použití figury:
576133111 | Asfaltový koberec mastixový SMA 8 NH (AKMJ) tl 35 mm š do 3 m | M2 | 358.59
B29 | B29 |  | 66.34
B29 | "Seifertova za mostem" 66.34 |  | 66.34
Použití figury:
577165112 | Asfaltový beton vrstva ložní ACL 16+ (ABH) tl 65 mm š do 3 m z nemodifikovaného asfaltu | M2 | 348.087
B32 | B32 |  | 8
B32 | "svodidlo bet. levý náběh dl. 4m" 2*4.0 |  | 8
Použití figury:
911381136 | Silniční svodidlo betonové jednostranné koncové délky 4 m výšky 0,8 m | M | 16
B4 | B4 |  | 17.34
B4 | "vybourání stmelených vrstev v t. 14cm, suť 0,299 t/m2 - Seifertova za mostem" (2.9+14.44) |  | 17.34
Použití figury:
113107331 | Odstranění podkladu z betonu prostého tl přes 100 do 150 mm strojně pl do 50 m2 | M2 | 32.52
B41 | B41 |  | 50.83
B41 | "v11a" 50.83 |  | 50.83
Použití figury:
915111112 | Vodorovné dopravní značení dělící čáry souvislé š 125 mm retroreflexní bílá barva | M | 96.67
B42 | B42 |  | 52
B42 | "V7a" 52 |  | 52
Použití figury:
915131112 | Vodorovné dopravní značení přechody pro chodce, šipky, symboly retroreflexní bílá barva | M2 | 55.82
B43 | B43 |  | 50.83
B43 | "v11a" 50.83 |  | 50.83
Použití figury:
915211112 | Vodorovné dopravní značení dělící čáry souvislé š 125 mm retroreflexní bílý plast | M | 96.67
B44 | B44 |  | 52
B44 | "V7a" 52 |  | 52
Použití figury:
915231112 | Vodorovné dopravní značení přechody pro chodce, šipky, symboly retroreflexní bílý plast | M2 | 55.82
B45 | B45 |  | 50.83
B45 | "v11a" 50.83 |  | 50.83
Použití figury:
915611111 | Předznačení vodorovného liniového značení | M | 96.67
B46 | B46 |  | 52
B46 | "V7a" 52 |  | 52
Použití figury:
915621111 | Předznačení vodorovného plošného značení | M2 | 55.82
B48 | B48 |  | 34.38
B48 | "řezání asf. krytu podél obrub hl. 20mm - Merhautova před mostem" 34.38 |  | 34.38
Použití figury:
919735111 | Řezání stávajícího živičného krytu hl do 50 mm | M | 94.27
B5 | B5 |  | 82.88
B5 | "frézování v tl. 10cm, suť 0,230 t/m2 - Seifertova za mostem" (2.9+14.44+65.54) |  | 82.88
Použití figury:
113154124 | Frézování živičného krytu tl 100 mm pruh š přes 0,5 do 1 m pl do 500 m2 bez překážek v trase | M2 | 213.56
B51 | B51 |  | 22.886
B51 | "vybourání štěrkových vrstev v tl. 25cm, suť 0,367 t/m2 - Seifertova za mostem" ((2.9+14.44)+45.02)*0.367 |  | 22.886
Použití figury:
997221551 | Vodorovná doprava suti ze sypkých materiálů do 1 km | T | 165.221
B52 | B52 |  | 205.975
B52 | "vybourání štěrkových vrstev v tl. 25cm, suť 0,367 t/m2 - Seifertova za mostem" ((2.9+14.44)+45.02)*0.367*9 |  | 205.975
Použití figury:
997221559 | Příplatek ZKD 1 km u vodorovné dopravy suti ze sypkých materiálů | T | 1486.987
B53 | B53 |  | 0.004
B53 | "odvoz dopravní značky - bez poplatku, likvidace v režii zhotovitele" 1*0.004 |  | 0.004
Použití figury:
997221571 | Vodorovná doprava vybouraných hmot do 1 km | T | 5.141
B54 | B54 |  | 0.036
B54 | "odvoz dopravní značky - bez poplatku, likvidace v režii zhotovitele" 1*0.004*9 |  | 0.036
Použití figury:
997221579 | Příplatek ZKD 1 km u vodorovné dopravy vybouraných hmot | T | 46.273
B55 | B55 |  | 5.185
B55 | "vybourání stmelených vrstev v t. 14cm, suť 0,299 t/m2 - Seifertova za mostem" (2.9+14.44)*0.299 |  | 5.185
Použití figury:
997221861 | Poplatek za uložení stavebního odpadu na recyklační skládce (skládkovné) z prostého betonu pod kódem 17 01 01 | T | 13.502
B56 | B56 |  | 3.75
B56 | "odstranění pražců, suť 0,250 t/kus - levá kolej" 15 *0.250 |  | 3.75
Použití figury:
997221862 | Poplatek za uložení stavebního odpadu na recyklační skládce (skládkovné) z armovaného betonu pod kódem 17 01 01 | T | 7.5
B57 | B57 |  | 22.886
B57 | "vybourání štěrkových vrstev v tl. 25cm, suť 0,367 t/m2 - Seifertova za mostem" ((2.9+14.44)+45.02)*0.367 |  | 22.886
Použití figury:
997221873 | Poplatek za uložení stavebního odpadu na recyklační skládce (skládkovné) zeminy a kamení zatříděného do Katalogu odpadů pod kódem 17 05 04 | T | 62.474
B58 | B58 |  | 2.881
B58 | "odstranění lit. asf. tl. 4cm, suť 0,064 t/m2 - Seifertova za mostem" (19.27+25.74)*0.064 |  | 2.881
Použití figury:
997221875 | Poplatek za uložení stavebního odpadu na recyklační skládce (skládkovné) asfaltového bez obsahu dehtu zatříděného do Katalogu odpadů pod kódem 17 03 02 | T | 81.745
B6 | B6 |  | 16.98
B6 | "Seifetova za mostem" 5.49+11.49 |  | 16.98
Použití figury:
113202111 | Vytrhání obrub krajníků obrubníků stojatých | M | 31.33
B7 | B7 |  | 15.439
B7 | "Seifetvoa za mostem" (2.36*5.49+1.86*11.48)*0.5*0.9 |  | 15.439
Použití figury:
122251103 | Odkopávky a prokopávky nezapažené v hornině třídy těžitelnosti I skupiny 3 objem do 100 m3 strojně | M3 | 51.5
B8 | B8 |  | 1.715
B8 | "Seifetvoa za mostem" (2.36*5.49+1.86*11.48)*0.5*0.1 |  | 1.715
Použití figury:
122351103 | Odkopávky a prokopávky nezapažené v hornině třídy těžitelnosti II skupiny 4 objem do 100 m3 strojně | M3 | 5.722
C1 | C1 |  | 54.11
C1 | "vybourání štěrkových vrstev v tl. 25cm, suť 0,367 t/m2 - konstrukce v TT" 54.11 |  | 54.11
Použití figury:
113107163 | Odstranění podkladu z kameniva drceného tl přes 200 do 300 mm strojně pl přes 50 do 200 m2 | M2 | 170.23
C11 | C11 |  | 32.143
C11 | "Celkem: "A11+B11 |  | 32.143
C15 | C15 |  | 107.955
| ""v konstrukci 4" |  | 0
C15 | "Merhautova před mostem" 107.955 |  | 107.955
Použití figury:
181951112 | Úprava pláně v hornině třídy těžitelnosti I skupiny 1 až 3 se zhutněním strojně | M2 | 340.777
C16 | C16 |  | 18.52
C16 | "Celkem: "A16+B16 |  | 18.52
C17 | C17 |  | 62
C17 | "Celkem: "A17+B17 |  | 62
C2 | C2 |  | 15.18
C2 | "vybourání živ. vrstev v tl. 5cm ACP 16+, suť 0,09 t/m2 - Merthautova před mostem" (10.66+4.52) |  | 15.18
Použití figury:
113107181 | Odstranění podkladu živičného tl do 50 mm strojně pl přes 50 do 200 m2 | M2 | 116.11
C20 | C20 |  | 30
C20 | "Celkem: "A20+B20 |  | 30
C23 | C23 |  | 172.54
C23 | "Celkem: "A23+B23 |  | 172.54
C24 | C24 |  | 177.55
C24 | "Celkem: "A24+B24 |  | 177.55
C25 | C25 |  | 173.84
C25 | "Celkem: "A25+B25 |  | 173.84
C26 | C26 |  | 177.55
| ""viz příloha č. 3 vzorové příčné řezy" |  | 0
C26 | "Celkem: "A26+B26 |  | 177.55
C27 | C27 |  | 223.455
| ""v konstrukci 4" |  | 0
C27 | "Merhautova před mostem" 115.5+107.955 |  | 223.455
Použití figury:
573231107 | Postřik živičný spojovací ze silniční emulze v množství 0,40 kg/m2 | M2 | 706.677
C28 | C28 |  | 115.5
| ""v konstrukci 4" |  | 0
C28 | "Merhautova před mostem" 115.5 |  | 115.5
Použití figury:
576133111 | Asfaltový koberec mastixový SMA 8 NH (AKMJ) tl 35 mm š do 3 m | M2 | 358.59
C29 | C29 |  | 107.955
| ""v konstrukci 4" |  | 0
C29 | "Merhautova před mostem" 107.955 |  | 107.955
Použití figury:
577165112 | Asfaltový beton vrstva ložní ACL 16+ (ABH) tl 65 mm š do 3 m z nemodifikovaného asfaltu | M2 | 348.087
C32 | C32 |  | 16
| ""viz příloha č. 3 vzorové příčné řezy" |  | 0
C32 | "Celkem: "A32+B32 |  | 16
C4 | C4 |  | 32.52
C4 | "Celkem: "A4+B4 |  | 32.52
C41 | C41 |  | 96.67
C41 | "Celkem: "A41+B41 |  | 96.67
C42 | C42 |  | 1.5
C42 | "nápisy BUS" 6*0.25 |  | 1.5
Použití figury:
915131112 | Vodorovné dopravní značení přechody pro chodce, šipky, symboly retroreflexní bílá barva | M2 | 55.82
C43 | C43 |  | 96.67
C43 | "Celkem: "A43+B43 |  | 96.67
C44 | C44 |  | 1.5
C44 | "nápisy BUS" 6*0.25 |  | 1.5
Použití figury:
915231112 | Vodorovné dopravní značení přechody pro chodce, šipky, symboly retroreflexní bílý plast | M2 | 55.82
C45 | C45 |  | 96.67
C45 | "Celkem: "A45+B45 |  | 96.67
C46 | C46 |  | 1.5
C46 | "nápisy BUS" 6*0.25 |  | 1.5
Použití figury:
915621111 | Předznačení vodorovného plošného značení | M2 | 55.82
C48 | C48 |  | 28.89
C48 | "řezání asf. krytu podél obrub hl. 20mm -Seifertova za mostem" 28.89 |  | 28.89
Použití figury:
919735111 | Řezání stávajícího živičného krytu hl do 50 mm | M | 94.27
C5 | C5 |  | 213.56
C5 | "Celkem: "A5+B5 |  | 213.56
C51 | C51 |  | 19.858
C51 | "vybourání štěrkových vrstev v tl. 25cm, suť 0,367 t/m2 - konstrukce v TT" 54.11*0.367 |  | 19.858
Použití figury:
997221551 | Vodorovná doprava suti ze sypkých materiálů do 1 km | T | 165.221
C52 | C52 |  | 178.725
C52 | "vybourání štěrkových vrstev v tl. 25cm, suť 0,367 t/m2 - konstrukce v TT" 54.11*0.367*9 |  | 178.725
Použití figury:
997221559 | Příplatek ZKD 1 km u vodorovné dopravy suti ze sypkých materiálů | T | 1486.987
C53 | C53 |  | 5.141
C53 | "Celkem: "A53+B53 |  | 5.141
C54 | C54 |  | 46.273
C54 | "Celkem: "A54+B54 |  | 46.273
C55 | C55 |  | 1.889
C55 | "rozebrání kolejnic s výplní boků, suť 0,204 t/m - pravá kolej" 9.26*0.204 |  | 1.889
Použití figury:
997221861 | Poplatek za uložení stavebního odpadu na recyklační skládce (skládkovné) z prostého betonu pod kódem 17 01 01 | T | 13.502
C56 | C56 |  | 7.5
C56 | "Celkem: "A56+B56 |  | 7.5
C57 | C57 |  | 19.858
C57 | "vybourání štěrkových vrstev v tl. 25cm, suť 0,367 t/m2 - konstrukce v TT" 54.11*0.367 |  | 19.858
Použití figury:
997221873 | Poplatek za uložení stavebního odpadu na recyklační skládce (skládkovné) zeminy a kamení zatříděného do Katalogu odpadů pod kódem 17 05 04 | T | 62.474
C58 | C58 |  | 1.366
C58 | "vybourání živ. vrstev v tl. 5cm ACP 16+, suť 0,09 t/m2 - Merthautova před mostem" (10.66+4.52)*0.09 |  | 1.366
Použití figury:
997221875 | Poplatek za uložení stavebního odpadu na recyklační skládce (skládkovné) asfaltového bez obsahu dehtu zatříděného do Katalogu odpadů pod kódem 17 03 02 | T | 81.745
C6 | C6 |  | 31.33
C6 | "Celkem: "A6+B6 |  | 31.33
C7 | C7 |  | 22.572
C7 | "odkopávky po pláň" 83.6*0.3*0.9 |  | 22.572
Použití figury:
122251103 | Odkopávky a prokopávky nezapažené v hornině třídy těžitelnosti I skupiny 3 objem do 100 m3 strojně | M3 | 51.5
C8 | C8 |  | 2.508
C8 | "odkopávky po pláň" 83.6*0.3*0.1 |  | 2.508
Použití figury:
122351103 | Odkopávky a prokopávky nezapažené v hornině třídy těžitelnosti II skupiny 4 objem do 100 m3 strojně | M3 | 5.722
D1 | D1 |  | 170.23
D1 | "Celkem: "A1+B1+C1 |  | 170.23
D15 | D15 |  | 62.582
D15 | "Seifertova za mostem" 62.582 |  | 62.582
Použití figury:
181951112 | Úprava pláně v hornině třídy těžitelnosti I skupiny 1 až 3 se zhutněním strojně | M2 | 340.777
D2 | D2 |  | 17.34
D2 | "vybourání živ. vrstev v tl. 5cm ACP 16+, suť 0,09 t/m2 - Seifertova za mostem" (2.9+14.44) |  | 17.34
Použití figury:
113107181 | Odstranění podkladu živičného tl do 50 mm strojně pl přes 50 do 200 m2 | M2 | 116.11
D27 | D27 |  | 128.122
D27 | "Seifertova za mostem" 65.54+62.582 |  | 128.122
Použití figury:
573231107 | Postřik živičný spojovací ze silniční emulze v množství 0,40 kg/m2 | M2 | 706.677
D28 | D28 |  | 65.54
D28 | "Seifertova za mostem" 65.54 |  | 65.54
Použití figury:
576133111 | Asfaltový koberec mastixový SMA 8 NH (AKMJ) tl 35 mm š do 3 m | M2 | 358.59
D29 | D29 |  | 62.582
D29 | "Seifertova za mostem" 62.582 |  | 62.582
Použití figury:
577165112 | Asfaltový beton vrstva ložní ACL 16+ (ABH) tl 65 mm š do 3 m z nemodifikovaného asfaltu | M2 | 348.087
D42 | D42 |  | 55.82
D42 | "Celkem: "A42+B42+C42 |  | 55.82
D44 | D44 |  | 55.82
D44 | "Celkem: "A44+B44+C44 |  | 55.82
D46 | D46 |  | 55.82
D46 | "Celkem: "A46+B46+C46 |  | 55.82
D48 | D48 |  | 94.27
D48 | "Celkem: "A48+B48+C48 |  | 94.27
D51 | D51 |  | 2.469
D51 | "odstranění lit. asf. tl. 4cm, suť 0,064 t/m2 - Merhautova před mostem" (19.75+18.83)*0.064 |  | 2.469
Použití figury:
997221551 | Vodorovná doprava suti ze sypkých materiálů do 1 km | T | 165.221
D52 | D52 |  | 22.222
D52 | "odstranění lit. asf. tl. 4cm, suť 0,064 t/m2 - Merhautova před mostem" (19.75+18.83)*0.064*9 |  | 22.222
Použití figury:
997221559 | Příplatek ZKD 1 km u vodorovné dopravy suti ze sypkých materiálů | T | 1486.987
D55 | D55 |  | 1.889
D55 | "rozebrání kolejnic s výplní boků, suť 0,204 t/m - levá kolej" 9.26*0.204 |  | 1.889
Použití figury:
997221861 | Poplatek za uložení stavebního odpadu na recyklační skládce (skládkovné) z prostého betonu pod kódem 17 01 01 | T | 13.502
D57 | D57 |  | 62.474
D57 | "Celkem: "A57+B57+C57 |  | 62.474
D58 | D58 |  | 1.561
D58 | "vybourání živ. vrstev v tl. 5cm ACP 16+, suť 0,09 t/m2 - Seifertova za mostem" (2.9+14.44)*0.09 |  | 1.561
Použití figury:
997221875 | Poplatek za uložení stavebního odpadu na recyklační skládce (skládkovné) asfaltového bez obsahu dehtu zatříděného do Katalogu odpadů pod kódem 17 03 02 | T | 81.745
D7 | D7 |  | 51.5
D7 | "Celkem: "A7+B7+C7 |  | 51.5
D8 | D8 |  | 5.722
D8 | "Celkem: "A8+B8+C8 |  | 5.722
E15 | E15 |  | 340.777
E15 | "Celkem: "A15+B15+C15+D15 |  | 340.777
E2 | E2 |  | 116.11
E2 | "Celkem: "A2+B2+C2+D2 |  | 116.11
E27 | E27 |  | 706.677
E27 | "Celkem: "A27+B27+C27+D27 |  | 706.677
E28 | E28 |  | 358.59
E28 | "Celkem: "A28+B28+C28+D28 |  | 358.59
E29 | E29 |  | 348.087
E29 | "Celkem: "A29+B29+C29+D29 |  | 348.087
E51 | E51 |  | 2.881
E51 | "odstranění lit. asf. tl. 4cm, suť 0,064 t/m2 - Seifertova za mostem" (19.27+25.74)*0.064 |  | 2.881
Použití figury:
997221551 | Vodorovná doprava suti ze sypkých materiálů do 1 km | T | 165.221
E52 | E52 |  | 25.926
E52 | "odstranění lit. asf. tl. 4cm, suť 0,064 t/m2 - Seifertova za mostem" (19.27+25.74)*0.064*9 |  | 25.926
Použití figury:
997221559 | Příplatek ZKD 1 km u vodorovné dopravy suti ze sypkých materiálů | T | 1486.987
E55 | E55 |  | 13.502
E55 | "Celkem: "A55+B55+C55+D55 |  | 13.502
E58 | E58 |  | 24.35
E58 | "odstranění asfaltobetonu - zákryt TT v tl. 20cm, suť 0,450 t/m2" 54.11*0.450 |  | 24.35
Použití figury:
997221875 | Poplatek za uložení stavebního odpadu na recyklační skládce (skládkovné) asfaltového bez obsahu dehtu zatříděného do Katalogu odpadů pod kódem 17 03 02 | T | 81.745
F51 | F51 |  | 1.366
F51 | "vybourání živ. vrstev v tl. 5cm ACP 16+, suť 0,09 t/m2 - Merthautova před mostem" (10.66+4.52)*0.09 |  | 1.366
Použití figury:
997221551 | Vodorovná doprava suti ze sypkých materiálů do 1 km | T | 165.221
F52 | F52 |  | 12.296
F52 | "vybourání živ. vrstev v tl. 5cm ACP 16+, suť 0,09 t/m2 - Merthautova před mostem" (10.66+4.52)*0.09*9 |  | 12.296
Použití figury:
997221559 | Příplatek ZKD 1 km u vodorovné dopravy suti ze sypkých materiálů | T | 1486.987
F58 | F58 |  | 30.056
F58 | "frézování v tl. 10cm, suť 0,230 t/m2 - Merhautova před mostem" (115.5+10.66+4.52)*0.230 |  | 30.056
Použití figury:
997221875 | Poplatek za uložení stavebního odpadu na recyklační skládce (skládkovné) asfaltového bez obsahu dehtu zatříděného do Katalogu odpadů pod kódem 17 03 02 | T | 81.745
G51 | G51 |  | 1.561
G51 | "vybourání živ. vrstev v tl. 5cm ACP 16+, suť 0,09 t/m2 - Seifertova za mostem" (2.9+14.44)*0.09 |  | 1.561
Použití figury:
997221551 | Vodorovná doprava suti ze sypkých materiálů do 1 km | T | 165.221
G52 | G52 |  | 14.045
G52 | "vybourání živ. vrstev v tl. 5cm ACP 16+, suť 0,09 t/m2 - Seifertova za mostem" (2.9+14.44)*0.09*9 |  | 14.045
Použití figury:
997221559 | Příplatek ZKD 1 km u vodorovné dopravy suti ze sypkých materiálů | T | 1486.987
G58 | G58 |  | 19.062
G58 | "frézování v tl. 10cm, suť 0,230 t/m2 - Seifertova za mostem" (2.9+14.44+65.54)*0.230 |  | 19.062
Použití figury:
997221875 | Poplatek za uložení stavebního odpadu na recyklační skládce (skládkovné) asfaltového bez obsahu dehtu zatříděného do Katalogu odpadů pod kódem 17 03 02 | T | 81.745
H51 | H51 |  | 24.35
H51 | "odstranění asfaltobetonu - zákryt TT v tl. 20cm, suť 0,450 t/m2" 54.11*0.450 |  | 24.35
Použití figury:
997221551 | Vodorovná doprava suti ze sypkých materiálů do 1 km | T | 165.221
H52 | H52 |  | 219.146
H52 | "odstranění asfaltobetonu - zákryt TT v tl. 20cm, suť 0,450 t/m2" 54.11*0.450*9 |  | 219.146
Použití figury:
997221559 | Příplatek ZKD 1 km u vodorovné dopravy suti ze sypkých materiálů | T | 1486.987
H58 | H58 |  | 81.745
H58 | "Celkem: "A58+B58+C58+D58+E58+F58+G58 |  | 81.745
I51 | I51 |  | 4.539
I51 | "vybourání stmelených vrstev v t. 14cm, suť 0,299 t/m2 - Merthautova před mostem" (10.66+4.52)*0.299 |  | 4.539
Použití figury:
997221551 | Vodorovná doprava suti ze sypkých materiálů do 1 km | T | 165.221
I52 | I52 |  | 40.849
I52 | "vybourání stmelených vrstev v t. 14cm, suť 0,299 t/m2 - Merthautova před mostem" (10.66+4.52)*0.299*9 |  | 40.849
Použití figury:
997221559 | Příplatek ZKD 1 km u vodorovné dopravy suti ze sypkých materiálů | T | 1486.987
J51 | J51 |  | 5.185
J51 | "vybourání stmelených vrstev v t. 14cm, suť 0,299 t/m2 - Seifertova za mostem" (2.9+14.44)*0.299 |  | 5.185
Použití figury:
997221551 | Vodorovná doprava suti ze sypkých materiálů do 1 km | T | 165.221
J52 | J52 |  | 46.662
J52 | "vybourání stmelených vrstev v t. 14cm, suť 0,299 t/m2 - Seifertova za mostem" (2.9+14.44)*0.299*9 |  | 46.662
Použití figury:
997221559 | Příplatek ZKD 1 km u vodorovné dopravy suti ze sypkých materiálů | T | 1486.987
K51 | K51 |  | 30.056
K51 | "frézování v tl. 10cm, suť 0,230 t/m2 - Merhautova před mostem" (115.5+10.66+4.52)*0.230 |  | 30.056
Použití figury:
997221551 | Vodorovná doprava suti ze sypkých materiálů do 1 km | T | 165.221
K52 | K52 |  | 270.508
K52 | "frézování v tl. 10cm, suť 0,230 t/m2 - Merhautova před mostem" (115.5+10.66+4.52)*0.230*9 |  | 270.508
Použití figury:
997221559 | Příplatek ZKD 1 km u vodorovné dopravy suti ze sypkých materiálů | T | 1486.987
L51 | L51 |  | 19.062
L51 | "frézování v tl. 10cm, suť 0,230 t/m2 - Seifertova za mostem" (2.9+14.44+65.54)*0.230 |  | 19.062
Použití figury:
997221551 | Vodorovná doprava suti ze sypkých materiálů do 1 km | T | 165.221
L52 | L52 |  | 171.562
L52 | "frézování v tl. 10cm, suť 0,230 t/m2 - Seifertova za mostem" (2.9+14.44+65.54)*0.230*9 |  | 171.562
Použití figury:
997221559 | Příplatek ZKD 1 km u vodorovné dopravy suti ze sypkých materiálů | T | 1486.987
M51 | M51 |  | 1.889
M51 | "rozebrání kolejnic s výplní boků, suť 0,204 t/M51 - pravá kolej" 9.26*0.204 |  | 1.889
Použití figury:
997221551 | Vodorovná doprava suti ze sypkých materiálů do 1 km | T | 165.221
M52 | M52 |  | 17.001
M52 | "rozebrání kolejnic s výplní boků, suť 0,204 t/M52 - pravá kolej" 9.26*0.204*9 |  | 17.001
Použití figury:
997221559 | Příplatek ZKD 1 km u vodorovné dopravy suti ze sypkých materiálů | T | 1486.987
N51 | N51 |  | 1.889
N51 | "rozebrání kolejnic s výplní boků, suť 0,204 t/M51 - levá kolej" 9.26*0.204 |  | 1.889
Použití figury:
997221551 | Vodorovná doprava suti ze sypkých materiálů do 1 km | T | 165.221
N52 | N52 |  | 17.001
N52 | "rozebrání kolejnic s výplní boků, suť 0,204 t/M52 - levá kolej" 9.26*0.204*9 |  | 17.001
Použití figury:
997221559 | Příplatek ZKD 1 km u vodorovné dopravy suti ze sypkých materiálů | T | 1486.987
O51 | O51 |  | 3.75
O51 | "odstranění pražců, suť 0,250 t/kus - pravá kolej" 15 *0.250 |  | 3.75
Použití figury:
997221551 | Vodorovná doprava suti ze sypkých materiálů do 1 km | T | 165.221
O52 | O52 |  | 33.75
O52 | "odstranění pražců, suť 0,250 t/kus - pravá kolej" 15 *0.250*9 |  | 33.75
Použití figury:
997221559 | Příplatek ZKD 1 km u vodorovné dopravy suti ze sypkých materiálů | T | 1486.987
P51 | P51 |  | 3.75
P51 | "odstranění pražců, suť 0,250 t/kus - levá kolej" 15 *0.250 |  | 3.75
Použití figury:
997221551 | Vodorovná doprava suti ze sypkých materiálů do 1 km | T | 165.221
P52 | P52 |  | 33.75
P52 | "odstranění pražců, suť 0,250 t/kus - levá kolej" 15 *0.250*9 |  | 33.75
Použití figury:
997221559 | Příplatek ZKD 1 km u vodorovné dopravy suti ze sypkých materiálů | T | 1486.987
Q51 | Q51 |  | 165.221
Q51 | "Celkem: "A51+B51+C51+D51+E51+F51+G51+H51+I51+J51+K51+L51+M51+N51+O51+P51 |  | 165.221
Q52 | Q52 |  | 1486.987
Q52 | "Celkem: "A52+B52+C52+D52+E52+F52+G52+H52+I52+J52+K52+L52+M52+N52+O52+P52 |  | 1486.987
SO 201 | Rekonstrukce mostu ev.č. 37915-2
A1 | A1 |  | 252.8
A1 | "odstranění litého asf. na mostě v tl. 5cm, suť 0,115 t/m2" (4.5+3.4)*32 |  | 252.8
A100 | A100 |  | 104.667
A100 | "trny úložných prahů D 32mm vč. polymermalty" 2*15.7/0.3*1 |  | 104.667
A102 | A102 |  | 212.5
A102 | "sanační síťka - zdiva líce opěr" (6+6.5)*17 |  | 212.5
A103 | A103 |  | 850
A103 | "kotvičky pro vlepení sanační síťky 4ks/m2" 212.5*4 |  | 850
A104 | A104 |  | 12.544
A104 | "odstranění izolace mostovky, suť 0,056 t/m2" 224*0.056 |  | 12.544
A105 | A105 |  | 29.072
| ""odvoz suti na skládku VZD do 10 km" |  | 0
A105 | "odstranění litého asf. na mostě v tl. 5cm, suť 0,115 t/m2" (4.5+3.4)*32*0.115 |  | 29.072
Použití figury:
997211511 | Vodorovná doprava suti po suchu na vzdálenost do 1 km | T | 856.372
A106 | A106 |  | 261.648
| ""příplatek za zvětšený odvoz suti na skládku VZD do 10 km" |  | 0
A106 | "odstranění litého asf. na mostě v tl. 5cm, suť 0,115 t/m2" (4.5+3.4)*32*0.115*9 |  | 261.648
Použití figury:
997211519 | Příplatek ZKD 1 km u vodorovné dopravy suti | T | 7779.708
A107 | A107 |  | 10.519
A107 | "bourání bet. zdiva zábradlí, suť 2,2t/m3" ((0.25*0.15+3*3.14/4*0.085^2)*(31.626+32.693)+0.2*0.25*0.85*(15+15))*2.2 |  | 10.519
Použití figury:
997221861 | Poplatek za uložení stavebního odpadu na recyklační skládce (skládkovné) z prostého betonu pod kódem 17 01 01 | T | 540.726
A108 | A108 |  | 119.756
A108 | "bourání ŽB nosné kce mostu, suť 2,4 t/m3"((0.45*1+0.224*14.164)*11.8+(0.3*0.75*2*5+0.5*1*2)*2.2)*2.4 |  | 119.756
Použití figury:
997221862 | Poplatek za uložení stavebního odpadu na recyklační skládce (skládkovné) z armovaného betonu pod kódem 17 01 01 | T | 196.125
A109 | A109 |  | 29.072
A109 | "odstranění litého asf. na mostě v tl. 5cm, suť 0,115 t/m2" (4.5+3.4)*32*0.115 |  | 29.072
Použití figury:
997221875 | Poplatek za uložení stavebního odpadu na recyklační skládce (skládkovné) asfaltového bez obsahu dehtu zatříděného do Katalogu odpadů pod kódem 17 03 02 | T | 92.505
A11 | A11 |  | 219.332
A11 | "úprava přilehlých svahů" 2*2*2*(17.36-0.8*2)+2.5*1.2*(13.66+17.424) |  | 219.332
A111 | A111 |  | 176.102
A111 | "penetr. nátěr spodní stavby" 2.14*2*15.65+(2+3.4)*2+(2+2)*(7.2+8.1*1.1)+(2+0.8)*(4.9+5+2*1.1) |  | 176.102
A113 | A113 |  | 4.52
A113 | "izolace spodní stavby proti zemní vlhkosti" 2*(0.8*1.7+0.9) |  | 4.52
A115 | A115 |  | 224
A115 | "odstranění izolace mostovky, suť 0,056 t/m2" 224 |  | 224
A116 | A116 |  | 176.102
A116 | "izolace spodní stavby" 2.14*2*15.65+(2+3.4)*2+(2+2)*(7.2+8.1*1.1)+(2+0.8)*(4.9+5+2*1.1) |  | 176.102
Použití figury:
711142559 | Provedení izolace proti zemní vlhkosti pásy přitavením svislé NAIP | M2 | 207.078
A118 | A118 |  | 92.43
A118 | "asf. lepenka na mostovku" 2.5*2*17.65+(1.1+0.8)*2*1.1 |  | 92.43
A12 | A12 |  | 13.646
A12 | "podkladní beton pod drenáž" (31.342+14.017+45.612)*0.15*1 |  | 13.646
A120 | A120 |  | 63
A120 | "Kotvení izolace nerez lištou 5x40mm A120 nerezovými kotvami M10-70, á 300mm, izolační stěrka" 63 |  | 63
A122 | A122 |  | 210
A122 | "kotva á 300mm" 63/0.3 |  | 210
A124 | A124 |  | 294.9
A124 | "stříkaná hydroizolace nosné konstrukce tl. 5mm" 18.4*(15.2+2*0.3)+(0.8+1.1)*2*1.1 |  | 294.9
A126 | A126 |  | 62.09
A126 | "okapnička" 34.7+27.39 |  | 62.09
A13 | A13 |  | 125.536
A13 | "obetonování drenáže drenážním betonem" 2*2*2*15.692 |  | 125.536
A14 | A14 |  | 90.971
A14 | "drenáž za rubem opěry vč. obsypu" 31.342+14.017+45.612 |  | 90.971
A15 | A15 |  | 471.002
A15 | "geotextilie jako ochrana izolace" 176.102+294.9 |  | 471.002
A17 | A17 |  | 1236
A17 | "Svarové propojení výztuže jako opatření proti bludným proudům" 1236 |  | 1236
A18 | A18 |  | 1.52
A18 | "patky svahu 500/800" 0.5*0.8*2*1.9 |  | 1.52
A19 | A19 |  | 3.2
A19 | "betonové základy" 0.8*2*2 |  | 3.2
A2 | A2 |  | 275.798
A2 | "frézování vozovky v tl. cca 20cm po vrstvách 10cm, suť 0,230 t/m2" 9.013*15.3*2 |  | 275.798
A20 | A20 |  | 0.32
A20 | "výztuž betonových základů" 0.32 |  | 0.32
A21 | A21 |  | 31.045
A21 | "lísní prefabrikáty v. 60cm" 62.09/2 |  | 31.045
A23 | A23 |  | 68
A23 | "kotvení říms vč. vývrtu pro kotvy A23 zálivky" 2*(15+19) |  | 68
A24 | A24 |  | 136
A24 | 68*2 |  | 136
A27 | A27 |  | 136
A27 | 68*2 |  | 136
Použití figury:
31120010 | podložka DIN 125-A ZB D 24mm | 100 kus | 1.36
A28 | A28 |  | 41.05
A28 | "římsy ze ŽB" 0.36*(1.49*27.39+2.11*34.7) |  | 41.05
A29 | A29 |  | 25.637
A29 | 0.37*(34.7+27.39)+2*0.37*(1.45+2.15) |  | 25.637
A3 | A3 |  | 30.6
A3 | "vybourání obrub kamenných, očištění A3 odvoz na skládku SÚS JMK" 30.6 |  | 30.6
A31 | A31 |  | 6.158
A31 | "výztuž říms" 41.05*0.15 |  | 6.158
A32 | A32 |  | 63.342
A32 | "úložné prahy z ŽB" 0.72*2.5*2*17.595 |  | 63.342
A33 | A33 |  | 53.451
A33 | "mostní křídla ze ŽB" 0.8*1.8*(5.05+4.94)+(1.8*1.1+0.2*0.9)*(7.24+8.06)+(1.117*2.528+0.21*0.88)*2 |  | 53.451
A34 | A34 |  | 57.874
A34 | 2*2*0.72*(2.5+17.595) |  | 57.874
A36 | A36 |  | 87.758
A36 | 2*1.8*(5.05+4.94)+(2*1.8*0.2+0.9)*(7.24+8.06)+(3.458+3.25+0.208+0.883)*2+2*0.8*1.8+2*1.8*1.1+3.5*1.1+0.9*0.8 |  | 87.758
A38 | A38 |  | 9.501
A38 | "výztuž úložných prahů" 63.342*0.15 |  | 9.501
A39 | A39 |  | 6.681
A39 | "výztuž křídel" 53.451*0.125 |  | 6.681
A4 | A4 |  | 93.252
A4 | "sejmutí ornice v tl. 15cm, uložení v místě stavby" 2.5*1.2*(13.66+17.424) |  | 93.252
A41 | A41 |  | 61.23
A41 | "kompletní dodávka A41 montáž mostního zábradlí vč. povrchové úpravy A41 kotvení A41 podlití patek plastmaltou" 34.35+26.88 |  | 61.23
A42 | A42 |  | 132.18
A42 | "chráničky pro kabely v římse DN 136/160" 2*(27.39+34.7)+4*2 |  | 132.18
A43 | A43 |  | 160.218
A43 | "monolitická ŽB mostovka" (0.358+0.207)/2*18.4*10.196+(2.5*2*17.65+(1.1+0.8)*2*1.1)*1.16 |  | 160.218
A44 | A44 |  | 24.033
A44 | "výztuž mostovky" 160.218*0.15 |  | 24.033
A45 | A45 |  | 48.756
A45 | "mostní trámové konstrukce prefabrikované, kompletní dodávka A45 montáž" 0.239*12*17 |  | 48.756
A46 | A46 |  | 159.736
A46 | (0.21*2+0.63+1.33)*10.2+2*1.5*18.6+15.7*(1.8+2)+4*2.5*2 |  | 159.736
A48 | A48 |  | 15.523
A48 | "ztracené bednění říms" 0.25*(34.7+27.39) |  | 15.523
Použití figury:
423355311 | Ztracené bednění | M2 | 115.075
A49 | A49 |  | 7.313
A49 | "výztuž trámových prefabrikátů" 48.756*0.150 |  | 7.313
A5 | A5 |  | 130.257
A5 | "odkopávky s naložením na dopravní prostředek, 90% v hor. tř. 3" (2*2*2*(17.36-0.8*2)+2.5*1.2*(13.66+17.424)*0.2)*0.9 |  | 130.257
A50 | A50 |  | 8.32
A50 | "podkladní beton v tl. 15cm" 3.2*2.6 |  | 8.32
A51 | A51 |  | 6.688
A51 | "drenážní plastbeton v tl. 3,5cm" 0.22*2*15.2 |  | 6.688
A52 | A52 |  | 6.688
A52 | "drenážní plastbeton v tl. 3,5cm" 0.22*2*15.2 |  | 6.688
A53 | A53 |  | 72.22
A53 | "polymermalta mezi stávající opěru A53 nový úložný práh tl. 10 mm" 2*15.7*2.3 |  | 72.22
A54 | A54 |  | 0.039
A54 | "podlití podkladnic plastmaltou v tl. 10 mm" 4*0.37*0.01*0.12*15.2/0.7 |  | 0.039
A55 | A55 |  | 1.155
A55 | "Drenážní plastbeton pro odvodnění izolace mosotvky" 2*15.2*0.19*0.2 |  | 1.155
A56 | A56 |  | 48.96
A56 | "dlažba z kamene vč. lože bet. tl. 15cm" (11+13)*1.2*1.7 |  | 48.96
A58 | A58 |  | 231.04
A58 | 2*115.52 |  | 231.04
A59 | A59 |  | 115.52
A59 | 1*115.52 |  | 115.52
A6 | A6 |  | 14.473
A6 | "odkopávky s naložením na dopravní prostředek, 10% v hor. tř. 4" (2*2*2*(17.36-0.8*2)+2.5*1.2*(13.66+17.424)*0.2)*0.1 |  | 14.473
A62 | A62 |  | 199.424
A62 | "ochrana izolace litým asf. MA 11 IV" (15-2*0.2-4*0.37)*15.2 |  | 199.424
A63 | A63 |  | 123.634
A63 | "hydrofobní impregnace říms" 27.39*(0.15+1.45)+34.7*(0.15+2.15) |  | 123.634
A64 | A64 |  | 84.875
A64 | "sanace omítky líce křídel - sjednocující nátěr" (6*9+6.5*9.5/2) |  | 84.875
A65 | A65 |  | 16.975
A65 | "sanace omítky líce křídel - sanace spar cca 20% plochy" (6*9+6.5*9.5/2)*0.2 |  | 16.975
A66 | A66 |  | 397.424
A66 | "Nátěr betonu nad tratí proti účinkům výfukových plynů - Ral 7030" 8*(17*2.834+1.5) |  | 397.424
A67 | A67 |  | 6.913
A67 | "spárování zdiva z kamene cca 10% plochy" ((6*9+6.5*9.5)/2+2*0.45*(6+6.5))*0.1 |  | 6.913
A68 | A68 |  | 84.875
A68 | "sanace omítky líce křídel" (6*9+6.5*9.5/2) |  | 84.875
A69 | A69 |  | 69.125
A69 | "sanace kamene otryskáním" (6*9+6.5*9.5)/2+2*0.45*(6+6.5) |  | 69.125
A7 | A7 |  | 130.257
A7 | "odvozu zeminy z odkopávek na skládku, 90% hor. tř. 3" 144.73*0.9 |  | 130.257
A70 | A70 |  | 212.5
A70 | "sanace zdiva líce opěr" (6+6.5)*17 |  | 212.5
A71 | A71 |  | 30
A71 | "demolice litinového potrubí DN 500, hmotnost cca 150 kg/m, odvoz A71 likvidace v režii zhotovitele" 30 |  | 30
A72 | A72 |  | 30
A72 | "demolice litinového potrubí DN 600, hmotnost cca 200 kg/m, odvoz A72 likvidace v režii zhotovitele" 30 |  | 30
A73 | A73 |  | 1
A73 | "revizní šachta drenáže v rubu opěry 2" 1 |  | 1
A74 | A74 |  | 32
A74 | "odstranění stáv. bet. svodidel v. 0,5m, odvoz na SÚS, hmotnost 0,261 t/m" 32 |  | 32
A76 | A76 |  | 33.6
A76 | "obruba kolem kamenné dlažby" 33.6 |  | 33.6
A78 | A78 |  | 62.09
A78 | "asf. zálivka u obrub říms mostu, vč. adhezního nátěru" 62.09 |  | 62.09
A79 | A79 |  | 62.09
A79 | "těsnící tmel ve spáře říms u lícních prefabrikátů 20x10, vč. adhezního nátěru" 62.09 |  | 62.09
A8 | A8 |  | 14.473
A8 | "odvozu zeminy z odkopávek na skládku, 10% hor. tř. 4" 144.73*0.1 |  | 14.473
A80 | A80 |  | 11.15
A80 | "Těsnící tmel ve smršťovací spáře říms, 20x5, adhezní nátěr" 11.15 |  | 11.15
A81 | A81 |  | 8.64
A81 | "Těsnící tmel v dilatační spáře říms, 20x20, adhezní nátěr" 8.64 |  | 8.64
A83 | A83 |  | 3.52
A83 | "dilatační spáry z polystyrenu" 2*2*(0.8*1.1) |  | 3.52
Použití figury:
931992121 | Výplň dilatačních spár z extrudovaného polystyrénu tl 20 mm | M2 | 13.98
A84 | A84 |  | 7.8
A84 | "dilatační spára" 2*1.6+2*2.3 |  | 7.8
A85 | A85 |  | 7.8
A85 | "dilatační spára" 2*1.6+2*2.3 |  | 7.8
Použití figury:
931994132 | Těsnění dilatační spáry betonové konstrukce silikonovým tmelem do pl 4,0 cm2 | M | 46.52
A86 | A86 |  | 10.1
A86 | "smršťovací spáry" 2*1.6+3*2.3 |  | 10.1
Použití figury:
931994161 | Těsnění smrštitelných spár betonové konstrukce těsnicím pásem a polystyrenem | M | 18.74
A87 | A87 |  | 2
A87 | "Vyvedení výztuže pro měření bludných proudů z nerez oceli A4" 2 |  | 2
A89 | A89 |  | 4.781
A89 | "bourání bet. zdiva zábradlí, suť 2,2t/m3" (0.25*0.15+3*3.14/4*0.085^2)*(31.626+32.693)+0.2*0.25*0.85*(15+15) |  | 4.781
Použití figury:
962041211 | Bourání mostních zdí a pilířů z betonu prostého | M3 | 245.784
A90 | A90 |  | 49.898
A90 | "bourání ŽB nosné kce mostu, suť 2,4 t/m3"(0.45*1+0.224*14.164)*11.8+(0.3*0.75*2*5+0.5*1*2)*2.2 |  | 49.898
Použití figury:
963051111 | Bourání mostní nosné konstrukce z ŽB | M3 | 81.718
A91 | A91 |  | 960
A91 | "odstranění ocelových zábran proti dotyku, vč. odvozu A91 likvidace" 40*12*2 |  | 960
A92 | A92 |  | 1663.8
A92 | "odstranění ocelových součástí nosné konstrukce, vč. odvozu A92 likvidace" 141*11.8 |  | 1663.8
A93 | A93 |  | 105.333
A93 | "vývrty pro lepení trnů betonářské výztuže D 40mm" (6.1+6.1+8.1+11.3)/0.3 |  | 105.333
A94 | A94 |  | 104.667
A94 | "vývrty pro lepení trnů úložných prahů D 75mm" 2*15.7/0.3*1 |  | 104.667
A95 | A95 |  | 30.6
A95 | "očištění kamenných obrub" 30.6 |  | 30.6
A96 | A96 |  | 212.5
A96 | "sanace zdiva líce opěr" (6+6.5)*17 |  | 212.5
Použití figury:
985311112 | Reprofilace stěn cementovou sanační maltou tl přes 10 do 20 mm | M2 | 212.5
A97 | A97 |  | 212.5
A97 | "sanace zdiva líce opěr" (6+6.5)*17 |  | 212.5
Použití figury:
985312112 | Stěrka k vyrovnání betonových ploch stěn tl přes 2 do 3 mm | M2 | 212.5
A98 | A98 |  | 212.5
| ""spojovací můstek s krystalizační přísadou pro zvýšení vodonepropustnosti" |  | 0
A98 | "sanace zdiva líce opěr" (6+6.5)*17 |  | 212.5
Použití figury:
985323112 | Spojovací můstek reprofilovaného betonu na cementové bázi tl 2 mm | m2 | 212.5
A99 | A99 |  | 212.5
A99 | "sanace zdiva líce opěr - sjednocující nátěr tónovaný" (6+6.5)*17 |  | 212.5
Použití figury:
985324211 | Ochranný akrylátový nátěr betonu dvojnásobný s impregnací (OS-B) | M2 | 212.5
B105 | B105 |  | 63.433
B105 | "frézování vozovky v tl. cca 20cm po vrstvách 10cm, suť 0,230 t/m2" 9.013*15.3*2*0.230 |  | 63.433
Použití figury:
997211511 | Vodorovná doprava suti po suchu na vzdálenost do 1 km | T | 856.372
B106 | B106 |  | 570.901
B106 | "frézování vozovky v tl. cca 20cm po vrstvách 10cm, suť 0,230 t/m2" 9.013*15.3*2*0.230*9 |  | 570.901
Použití figury:
997211519 | Příplatek ZKD 1 km u vodorovné dopravy suti | T | 7779.708
B107 | B107 |  | 130.944
B107 | "bourání bet. zdiva říms, suť 2,2t/m3" (0.6*0.4+1.8*0.3+3.6*0.3)*32*2.2 |  | 130.944
Použití figury:
997221861 | Poplatek za uložení stavebního odpadu na recyklační skládce (skládkovné) z prostého betonu pod kódem 17 01 01 | T | 540.726
B108 | B108 |  | 76.369
B108 | "bourání ŽB nosné kce lávky, suť 2,4 t/m3" ((0.3*1.7+0.07*0.57+0.13*1.15)*2*11.8+0.17*2.4*11.8+2.1*0.5*10)*2.4 |  | 76.369
Použití figury:
997221862 | Poplatek za uložení stavebního odpadu na recyklační skládce (skládkovné) z armovaného betonu pod kódem 17 01 01 | T | 196.125
B109 | B109 |  | 63.433
B109 | "frézování vozovky v tl. cca 20cm po vrstvách 10cm, suť 0,230 t/m2" 9.013*15.3*2*0.230 |  | 63.433
Použití figury:
997221875 | Poplatek za uložení stavebního odpadu na recyklační skládce (skládkovné) asfaltového bez obsahu dehtu zatříděného do Katalogu odpadů pod kódem 17 03 02 | T | 92.505
B116 | B116 |  | 30.976
B116 | "Těsnění spáry spodní stavby - zdvojená izolace NAIP š. 300+500mm, separace" 38.72*0.8 |  | 30.976
Použití figury:
711142559 | Provedení izolace proti zemní vlhkosti pásy přitavením svislé NAIP | M2 | 207.078
B27 | B27 |  | 1.36
B27 | A27 * 0.01"Koeficient množství |  | 1.36
B48 | B48 |  | 99.552
B48 | "ztracené bednění mostovkové desky" 16*0.61*10.2 |  | 99.552
Použití figury:
423355311 | Ztracené bednění | M2 | 115.075
B83 | B83 |  | 7.32
B83 | "svislá dilatační spára spodní stavby" 1.95+1.69+1.71+1.97 |  | 7.32
Použití figury:
931992121 | Výplň dilatačních spár z extrudovaného polystyrénu tl 20 mm | M2 | 13.98
B85 | B85 |  | 7.32
B85 | "svislá dilatační spára spodní stavby" 1.95+1.69+1.71+1.97 |  | 7.32
Použití figury:
931994132 | Těsnění dilatační spáry betonové konstrukce silikonovým tmelem do pl 4,0 cm2 | M | 46.52
B86 | B86 |  | 8.64
B86 | "předtěsnění A86 polystyren 20 v dilatační spáře říms" 8.64 |  | 8.64
Použití figury:
931994161 | Těsnění smrštitelných spár betonové konstrukce těsnicím pásem a polystyrenem | M | 18.74
B89 | B89 |  | 59.52
B89 | "bourání bet. zdiva říms, suť 2,2t/m3" (0.6*0.4+1.8*0.3+3.6*0.3)*32 |  | 59.52
Použití figury:
962041211 | Bourání mostních zdí a pilířů z betonu prostého | M3 | 245.784
B90 | B90 |  | 31.82
B90 | "bourání ŽB nosné kce lávky, suť 2,4 t/m3" (0.3*1.7+0.07*0.57+0.13*1.15)*2*11.8+0.17*2.4*11.8+2.1*0.5*10 |  | 31.82
Použití figury:
963051111 | Bourání mostní nosné konstrukce z ŽB | M3 | 81.718
B96 | B96 |  | 212.5
B96 | "Celkem: "A96 |  | 212.5
B97 | B97 |  | 212.5
B97 | "Celkem: "A97 |  | 212.5
B98 | B98 |  | 212.5
B98 | "Celkem: "A98 |  | 212.5
B99 | B99 |  | 212.5
B99 | "Celkem: "A99 |  | 212.5
C105 | C105 |  | 6.12
C105 | "kamenné obruby - odvoz na skládku SÚS JMK" 30.6*0.200 |  | 6.12
Použití figury:
997211511 | Vodorovná doprava suti po suchu na vzdálenost do 1 km | T | 856.372
C106 | C106 |  | 85.68
C106 | "kamenné obruby - odvoz na skládku SÚS JMK - 15KM" 30.6*0.200*14 |  | 85.68
Použití figury:
997211519 | Příplatek ZKD 1 km u vodorovné dopravy suti | T | 7779.708
C107 | C107 |  | 96.782
C107 | "bourání bet. zdiva křídel, suť 2,2t/m3" 0.8*1.8*(7.24+8.06+2.9+5.05+4.94+2.36)*2.2 |  | 96.782
Použití figury:
997221861 | Poplatek za uložení stavebního odpadu na recyklační skládce (skládkovné) z prostého betonu pod kódem 17 01 01 | T | 540.726
C108 | C108 |  | 196.125
C108 | "Celkem: "A108+B108 |  | 196.125
C109 | C109 |  | 92.505
C109 | "Celkem: "A109+B109 |  | 92.505
C116 | C116 |  | 207.078
C116 | "Celkem: "A116+B116 |  | 207.078
C48 | C48 |  | 115.075
C48 | "Celkem: "A48+B48 |  | 115.075
C83 | C83 |  | 3.14
C83 | "Polystyren na UP 20x100" 3.14 |  | 3.14
Použití figury:
931992121 | Výplň dilatačních spár z extrudovaného polystyrénu tl 20 mm | M2 | 13.98
C85 | C85 |  | 31.4
C85 | "Těsnící tmel v líci UP 20x20" 31.4 |  | 31.4
Použití figury:
931994132 | Těsnění dilatační spáry betonové konstrukce silikonovým tmelem do pl 4,0 cm2 | M | 46.52
C86 | C86 |  | 18.74
C86 | "Celkem: "A86+B86 |  | 18.74
C89 | C89 |  | 43.992
C89 | "bourání bet. zdiva křídel, suť 2,2t/m3" 0.8*1.8*(7.24+8.06+2.9+5.05+4.94+2.36) |  | 43.992
Použití figury:
962041211 | Bourání mostních zdí a pilířů z betonu prostého | M3 | 245.784
C90 | C90 |  | 81.718
C90 | "Celkem: "A90+B90 |  | 81.718
D105 | D105 |  | 10.519
D105 | "bourání bet. zdiva zábradlí, suť 2,2t/m3" ((0.25*0.15+3*3.14/4*0.085^2)*(31.626+32.693)+0.2*0.25*0.85*(15+15))*2.2 |  | 10.519
Použití figury:
997211511 | Vodorovná doprava suti po suchu na vzdálenost do 1 km | T | 856.372
D106 | D106 |  | 94.671
D106 | "bourání bet. zdiva zábradlí, suť 2,2t/m3" ((0.25*0.15+3*3.14/4*0.085^2)*(31.626+32.693)+0.2*0.25*0.85*(15+15))*2.2*9 |  | 94.671
Použití figury:
997211519 | Příplatek ZKD 1 km u vodorovné dopravy suti | T | 7779.708
D107 | D107 |  | 168.809
D107 | "bourání bet. zdiva závěrných zdí, suť 2,2t/m3" 1.7*1.3*2*17.36*2.2 |  | 168.809
Použití figury:
997221861 | Poplatek za uložení stavebního odpadu na recyklační skládce (skládkovné) z prostého betonu pod kódem 17 01 01 | T | 540.726
D83 | D83 |  | 13.98
D83 | "Celkem: "A83+B83+C83 |  | 13.98
D85 | D85 |  | 46.52
D85 | "Celkem: "A85+B85+C85 |  | 46.52
D89 | D89 |  | 76.731
D89 | "bourání bet. zdiva závěrných zdí, suť 2,2t/m3" 1.7*1.3*2*17.36 |  | 76.731
Použití figury:
962041211 | Bourání mostních zdí a pilířů z betonu prostého | M3 | 245.784
E105 | E105 |  | 130.944
E105 | "bourání bet. zdiva říms, suť 2,2t/m3" (0.6*0.4+1.8*0.3+3.6*0.3)*32*2.2 |  | 130.944
Použití figury:
997211511 | Vodorovná doprava suti po suchu na vzdálenost do 1 km | T | 856.372
E106 | E106 |  | 1178.496
E106 | "bourání bet. zdiva říms, suť 2,2t/m3" (0.6*0.4+1.8*0.3+3.6*0.3)*32*2.2*9 |  | 1178.496
Použití figury:
997211519 | Příplatek ZKD 1 km u vodorovné dopravy suti | T | 7779.708
E107 | E107 |  | 133.672
E107 | "bourání bet. zdiva úložných prahů, suť 2,2t/m3" 2.5*0.7*2*17.36*2.2 |  | 133.672
Použití figury:
997221861 | Poplatek za uložení stavebního odpadu na recyklační skládce (skládkovné) z prostého betonu pod kódem 17 01 01 | T | 540.726
E89 | E89 |  | 60.76
E89 | "bourání bet. zdiva úložných prahů, suť 2,2t/m3" 2.5*0.7*2*17.36 |  | 60.76
Použití figury:
962041211 | Bourání mostních zdí a pilířů z betonu prostého | M3 | 245.784
F105 | F105 |  | 96.782
F105 | "bourání bet. zdiva křídel, suť 2,2t/m3" 0.8*1.8*(7.24+8.06+2.9+5.05+4.94+2.36)*2.2 |  | 96.782
Použití figury:
997211511 | Vodorovná doprava suti po suchu na vzdálenost do 1 km | T | 856.372
F106 | F106 |  | 871.042
F106 | "bourání bet. zdiva křídel, suť 2,2t/m3" 0.8*1.8*(7.24+8.06+2.9+5.05+4.94+2.36)*2.2*9 |  | 871.042
Použití figury:
997211519 | Příplatek ZKD 1 km u vodorovné dopravy suti | T | 7779.708
F107 | F107 |  | 540.726
F107 | "Celkem: "A107+B107+C107+D107+E107 |  | 540.726
F89 | F89 |  | 245.784
F89 | "Celkem: "A89+B89+C89+D89+E89 |  | 245.784
G105 | G105 |  | 168.809
G105 | "bourání bet. zdiva závěrných zdí, suť 2,2t/m3" 1.7*1.3*2*17.36*2.2 |  | 168.809
Použití figury:
997211511 | Vodorovná doprava suti po suchu na vzdálenost do 1 km | T | 856.372
G106 | G106 |  | 1519.278
G106 | "bourání bet. zdiva závěrných zdí, suť 2,2t/m3" 1.7*1.3*2*17.36*2.2*9 |  | 1519.278
Použití figury:
997211519 | Příplatek ZKD 1 km u vodorovné dopravy suti | T | 7779.708
H105 | H105 |  | 133.672
H105 | "bourání bet. zdiva úložných prahů, suť 2,2t/m3" 2.5*0.7*2*17.36*2.2 |  | 133.672
Použití figury:
997211511 | Vodorovná doprava suti po suchu na vzdálenost do 1 km | T | 856.372
H106 | H106 |  | 1203.048
H106 | "bourání bet. zdiva úložných prahů, suť 2,2t/m3" 2.5*0.7*2*17.36*2.2*9 |  | 1203.048
Použití figury:
997211519 | Příplatek ZKD 1 km u vodorovné dopravy suti | T | 7779.708
I105 | I105 |  | 119.756
I105 | "bourání ŽB nosné kce mostu, suť 2,4 t/m3"((0.45*1+0.224*14.164)*11.8+(0.3*0.75*2*5+0.5*1*2)*2.2)*2.4 |  | 119.756
Použití figury:
997211511 | Vodorovná doprava suti po suchu na vzdálenost do 1 km | T | 856.372
I106 | I106 |  | 1077.803
I106 | "bourání ŽB nosné kce mostu, suť 2,4 t/m3"((0.45*1+0.224*14.164)*11.8+(0.3*0.75*2*5+0.5*1*2)*2.2)*2.4*9 |  | 1077.803
Použití figury:
997211519 | Příplatek ZKD 1 km u vodorovné dopravy suti | T | 7779.708
J105 | J105 |  | 76.369
J105 | "bourání ŽB nosné kce lávky, suť 2,4 t/m3" ((0.3*1.7+0.07*0.57+0.13*1.15)*2*11.8+0.17*2.4*11.8+2.1*0.5*10)*2.4 |  | 76.369
Použití figury:
997211511 | Vodorovná doprava suti po suchu na vzdálenost do 1 km | T | 856.372
J106 | J106 |  | 687.317
J106 | "bourání ŽB nosné kce lávky, suť 2,4 t/m3" ((0.3*1.7+0.07*0.57+0.13*1.15)*2*11.8+0.17*2.4*11.8+2.1*0.5*10)*2.4*9 |  | 687.317
Použití figury:
997211519 | Příplatek ZKD 1 km u vodorovné dopravy suti | T | 7779.708
K105 | K105 |  | 8.352
K105 | "odstranění stáv. bet. svodidel v. 0,5m, odvoz na SÚS, hmotnost 0,261 t/m" 32*0.261 |  | 8.352
Použití figury:
997211511 | Vodorovná doprava suti po suchu na vzdálenost do 1 km | T | 856.372
K106 | K106 |  | 116.928
K106 | "odstranění stáv. bet. svodidel v. 0,5m, odvoz na SÚS 15 km, hmotnost 0,261 t/m" 32*0.261*14 |  | 116.928
Použití figury:
997211519 | Příplatek ZKD 1 km u vodorovné dopravy suti | T | 7779.708
L105 | L105 |  | 12.544
L105 | "odstranění izolace mostovky, suť 0,056 t/m2" 224*0.056 |  | 12.544
Použití figury:
997211511 | Vodorovná doprava suti po suchu na vzdálenost do 1 km | T | 856.372
L106 | L106 |  | 112.896
L106 | "odstranění izolace mostovky, suť 0,056 t/m2" 224*0.056*9 |  | 112.896
Použití figury:
997211519 | Příplatek ZKD 1 km u vodorovné dopravy suti | T | 7779.708
M105 | M105 |  | 856.372
M105 | "Celkem: "A105+B105+C105+D105+E105+F105+G105+H105+I105+J105+K105+L105 |  | 856.372
M106 | M106 |  | 7779.708
M106 | "Celkem: "A106+B106+C106+D106+E106+F106+G106+H106+I106+J106+K106+L106 |  | 7779.708