## SSZ
Pozice | Název | Měrná jednotka | Počet | Cena dodávky jednotková | Montáž% | Cena montáže jednotková | Cena dodávky celkem | Cena montáže celkem | Rabat % | Cena dodávky jednotková | Cena dodávky celkem | Koeficient | Cena dodávky jednotková | Montáž% | Cena montáže jednotková | Cena dodávky celkem | Cena montáže celkem
Poz. číslo | Název | Měrná jednotka | Počet
Zařízení č. 1 - Větrání sociálního zázemí
1.01 | Diagonální ventilátor do kruhového potrubí DN 160 | ks | 2 |  | 0 | 0 | 0 | 0
V=500m3/h, p= 150 Pa
vč. zpětné klapky,
1.02 | Protidešťová žaluzie samočinná , RAL dle ARCH | ks | 2 |  | 0 | 0 | 0 | 0
d 200mm
1.03 | Talířový ventil vč. zděře | ks | 26 |  | 0 | 0 | 0 | 0
d 125mm
1.04 | Ohebná hadice protihluková | bm | 5 |  | 0 | 0 | 0 | 0
d 160mm
1.05 | Ohebná hadice | bm | 50 |  | 0 | 0 | 0 | 0
d 125mm
1.06 | Kruhové potrubí SPIRO do průměru: | bm | 24 |  | 0 | 0 | 0 | 0
d 160mm
| Celkem: | [5 empty] | 0 | 0
Montážní, těsnící a spojovací materiál, izolace, demontáže
| Montážní, těsnící a spojvací materiál | kpl | 1 |  | 0 | 0 | 0 | 0
| Doprava | kpl | 1 |  | 0 | 0 | 0 | 0
| Zaregulování zařízení | kpl | 1 |  | 0 | 0 | 0 | 0
| Předávací dokumentace, skutečné provedení stavby | kpl | 1 |  | 0 | 0 | 0 | 0
| Celkem: | [5 empty] | 0 | 0
[7 empty] | 0 | 0
| Projekční cena | [5 empty] | 0 | Kč
Cena je bez DPH