## Stavba
#RTSROZP# | Soupis stavebních prací, dodávek a služeb
| Stavba: |  | DRLY/N042 | OPRAVA SOCIÁLNÍCH ZAŘÍZENÍ V OBJEKTU TUŘANSKÁ 12, BRNO
| Zadavatel | [5 empty] | IČO:
DIČ:
| Projektant: | [5 empty] | IČO:
DIČ:
| Zhotovitel: | [5 empty] | IČO:
DIČ:
Vypracoval:
| Rozpis ceny | [6 empty] | Celkem
HSV | HSV | [6 empty] | 0
PSV | PSV | [6 empty] | 0
MON | MON | [6 empty] | 0
VN | Vedlejší náklady | [6 empty] | 0
ON | Ostatní náklady | [6 empty] | 0
| Celkem | [6 empty] | 0
Rekapitulace daní
0 | Základ pro sníženou DPH |  |  | 15 | % | 0 |  |  | CZK
0 | Snížená DPH |  |  | 15 | % | 0 |  |  | CZK
0 | Základ pro základní DPH |  |  | 21 | % | 0 |  |  | CZK
0 | Základní DPH |  |  | 21 | % | 0 |  |  | CZK
0 | Zaokrouhlení |  |  |  |  | 0 |  |  | CZK
| Cena celkem bez DPH |  |  |  |  | 0 |  |  | CZK
0 | Cena celkem s DPH |  |  |  |  | 0 |  |  | CZK
|  | v |  |  | dne
|  |  | Za zhotovitele |  |  |  | Za objednatele
Rekapitulace dílčích částí
#CASTI>> | Číslo | Název |  |  | Základ pro sníženou DPH | Základ pro základní DPH | DPH celkem | Cena celkem | %
1 | Stavba |  |  |  | 0 | 0 | 0 | 0
2 |  | Ostatní a vedlejší náklady |  |  | 0 | 0 | 0 | 0
3 | 00 | VEDLEJŠÍ A OSTATNÍ NÁKLADY |  |  | 0 | 0 | 0 | 0
2 |  | Stavební objekt |  |  |  |  | 0
2 | SO 01 | OPRAVA SOCIÁLNÍCH ZAŘÍZENÍ V OBJEKTU TUŘANSKÁ 12, BRNO |  |  | 0 | 0 | 0 | 0
3 | D1-SA | STAVEBNÍ A ARCHITEKTONICKÉ ŘEŠENÍ |  |  | 0 | 0 | 0 | 0
3 | D2-ÚT | TECHNIKA PROSTŘEDÍ STAVEB - ÚSTŘEDNÍ VYTÁPĚNÍ |  |  | 0 | 0 | 0 | 0
3 | D3-VZT | TECHNIKA PROSTŘEDÍ STAVEB - VZDUCHOTECHNIKA |  |  | 0 | 0 | 0 | 0
3 | D4-ZTI | TECHNIKA PROSTŘEDÍ STAVEB - ZDRAVOTNĚTECHNICKÉ INSTALACE |  |  | 0 | 0 | 0 | 0
3 | D5-EL | TECHNIKA PROSTŘEDÍ STAVEB - ELEKTROINSTALACE |  |  | 0 | 0 | 0 | 0
| Celkem za stavbu |  |  |  | 0 | 0 | 0 | 0 | 0
#POPS | Popis stavby: DRLY/N042 - OPRAVA SOCIÁLNÍCH ZAŘÍZENÍ V OBJEKTU TUŘANSKÁ 12, BRNO
#POPO | Popis objektu: SO 00 - VEDLEJŠÍ A OSTATNÍ NÁKLADY
#POPR | Popis rozpočtu: 00 - VEDLEJŠÍ A OSTATNÍ NÁKLADY
#POPO | Popis objektu: SO 01 - OPRAVA SOCIÁLNÍCH ZAŘÍZENÍ V OBJEKTU TUŘANSKÁ 12, BRNO
#POPR | Popis rozpočtu: D1-SA - STAVEBNÍ A ARCHITEKTONICKÉ ŘEŠENÍ
#POPR | Popis rozpočtu: D2-ÚT - TECHNIKA PROSTŘEDÍ STAVEB - ÚSTŘEDNÍ VYTÁPĚNÍ
#POPR | Popis rozpočtu: D3-VZT - TECHNIKA PROSTŘEDÍ STAVEB - VZDUCHOTECHNIKA
#POPR | Popis rozpočtu: D4-ZTI - TECHNIKA PROSTŘEDÍ STAVEB - ZDRAVOTNĚTECHNICKÉ INSTALACE
#POPR | Popis rozpočtu: D5-EL - TECHNIKA PROSTŘEDÍ STAVEB - ELEKTROINSTALACE
Rekapitulace dílů
| Číslo | Název |  |  | Typ dílu |  |  | Celkem | %
| 00 | Poznámka - NENACEŇOVAT !!! |  |  | HSV |  |  | 0
| 1 | Zemní práce |  |  | HSV |  |  | 0
| 3 | Svislé a kompletní konstrukce |  |  | HSV |  |  | 0
| 4 | Vodorovné konstrukce |  |  | HSV |  |  | 0
| 61 | Úpravy povrchů vnitřní |  |  | HSV |  |  | 0
| 63 | Podlahy a podlahové konstrukce |  |  | HSV |  |  | 0
| 94 | Lešení a stavební výtahy |  |  | HSV |  |  | 0
| 95 | Dokončovací konstrukce na pozemních stavbách |  |  | HSV |  |  | 0
| 96 | Bourání konstrukcí |  |  | HSV |  |  | 0
| 99 | Staveništní přesun hmot |  |  | HSV |  |  | 0
| 711 | Izolace proti vodě |  |  | PSV |  |  | 0
| 713 | Izolace tepelné |  |  | PSV |  |  | 0
| 766 | Konstrukce truhlářské |  |  | PSV |  |  | 0
| 767 | Konstrukce zámečnické |  |  | PSV |  |  | 0
| 767_P | Podhledy skládané |  |  | PSV |  |  | 0
| 771 | Podlahy z dlaždic a obklady |  |  | PSV |  |  | 0
| 781 | Obklady keramické |  |  | PSV |  |  | 0
| 784 | Malby |  |  | PSV |  |  | 0
| 799 | Ostatní |  |  | PSV |  |  | 0
| M-SPD | Samostatné části PD |  |  | MON |  |  | 0
| D96 | Přesuny suti a vybouraných hmot |  |  | PSU |  |  | 0
| VN | Vedlejší náklady |  |  | VN |  |  | 0
| ON | Ostatní náklady |  |  | ON |  |  | 0
| Cena celkem | [6 empty] | 0 | 0
Note on D11: Název
Note on D12: Ulice
Note on D13: PSČ
Note on E13: Místo
Note on I11: IČO
Note on I12: DIČ

## VzorPolozky (hidden)
Položkový rozpočet
S:
O:
R:

## SO 00 00 Naklady
Soupis vedlejších a ostatních nákladů | [26 empty] | #TypZaznamu#
S: | DRLY/N042 | OPRAVA SOCIÁLNÍCH ZAŘÍZENÍ V OBJEKTU TUŘANSKÁ 12, BRNO | [24 empty] | STA
O: | SO 00 | VEDLEJŠÍ A OSTATNÍ NÁKLADY | [21 empty] | NAK |  |  | OBJ
R: | 00 | VEDLEJŠÍ A OSTATNÍ NÁKLADY | [24 empty] | ROZ
P.č. | Číslo položky | Název položky | MJ | Množství | Cena / MJ | Celkem | Dodávka | Dodávka celk. | Montáž | Montáž celk. | DPH | Cena s DPH | Hmotnost / MJ | Hmotnost celk.(t) | Dem. hmotnost / MJ | Dem. hmotnost celk.(t) | Ceník | Cen. soustava / platnost | Cenová úroveň | Nhod / MJ | Nhod celk. | Dodavatel | Typ položky
Díl: | VN | Vedlejší náklady |  |  |  | 0 |  | 0 |  | 0 |  | 0 |  | 0 |  | 0 |  |  |  |  | 0 | [5 empty] | DIL
1 | 005121010R | Vybudování zařízení staveniště | sada | 1 |  | 0 |  | 0 |  | 0 | 21 | 0 | 0 | 0 | 0 | 0 |  | RTS 23/ I | Indiv | 0 | 0 |  | VRN |  |  |  | POL99_8
|  | Náklady spojené s případným vypracováním projektové dokumentace zařízení staveniště, zřízením přípojek energií k objektům zařízení staveniště, vybudování případných měřících odběrných míst a zřízení, případná příprava území pro objekty zařízení staveniště a vlastní vybudování objektů zařízení staveniště. | [24 empty] | POP | Náklady spojené s případným vypracováním projektové dokumentace zařízení staveniště, zřízením přípojek energií k objektům zařízení staveniště, vybudování případných měřících odběrných míst a zřízení, případná příprava území pro objekty zařízení staveniště a vlastní vybudování objektů zařízení staveniště.
SPU
2 | 005121020R | Provoz zařízení staveniště | sada | 1 |  | 0 |  | 0 |  | 0 | 21 | 0 | 0 | 0 | 0 | 0 |  | RTS 23/ I | Indiv | 0 | 0 |  | VRN |  |  |  | POL99_8
|  | Náklady na vybavení objektů zařízení staveniště, ostraha staveniště, náklady na energie spotřebované dodavatelem v rámci provozu zařízení staveniště, náklady na potřebný úklid v prostorách zařízení staveniště, náklady na nutnou údržbu a opravy na objektech zařízení staveniště a na přípojkách energií. | [24 empty] | POP | Náklady na vybavení objektů zařízení staveniště, ostraha staveniště, náklady na energie spotřebované dodavatelem v rámci provozu zařízení staveniště, náklady na potřebný úklid v prostorách zařízení staveniště, náklady na nutnou údržbu a opravy na objektech zařízení staveniště a na přípojkách energií.
SPU
3 | 005121030R | Odstranění zařízení staveniště | sada | 1 |  | 0 |  | 0 |  | 0 | 21 | 0 | 0 | 0 | 0 | 0 |  | RTS 23/ I | Indiv | 0 | 0 |  | VRN |  |  |  | POL99_8
|  | Odstranění objektů zařízení staveniště včetně přípojek energií a jejich odvoz. Položka zahrnuje i náklady na úpravu povrchů po odstranění zařízení staveniště a úklid ploch, na kterých bylo zařízení staveniště provozováno. | [24 empty] | POP | Odstranění objektů zařízení staveniště včetně přípojek energií a jejich odvoz. Položka zahrnuje i náklady na úpravu povrchů po odstranění zařízení staveniště a úklid ploch, na kterých bylo zařízení staveniště provozováno.
SPU
Díl: | ON | Ostatní náklady |  |  |  | 0 |  | 0 |  | 0 |  | 0 |  | 0 |  | 0 |  |  |  |  | 0 | [5 empty] | DIL
4 | 005211080R | Bezpečnostní a hygienická opatření na staveništi | sada | 1 |  | 0 |  | 0 |  | 0 | 21 | 0 | 0 | 0 | 0 | 0 |  | RTS 23/ I | Indiv | 0 | 0 |  | VRN |  |  |  | POL99_8
|  | Náklady na ochranu staveniště před vstupem nepovolaných osob, včetně příslušného značení, náklady na oplocení staveniště či na jeho osvětlení, náklady na vypracování potřebné dokumentace pro provoz staveniště z hlediska požární ochrany (požární řád a poplachová směrnice) a z hlediska provozu staveniště (provozně dopravní řád), náklady na oplocení, osvětlení, označení výkopu, náklady na nepřetržitou ostrahu staveniště. | [24 empty] | POP | Náklady na ochranu staveniště před vstupem nepovolaných osob, včetně příslušného značení, náklady na oplocení staveniště či na jeho osvětlení, náklady na vypracování potřebné dokumentace pro provoz staveniště z hlediska požární ochrany (požární řád a poplachová směrnice) a z hlediska provozu staveniště (provozně dopravní řád), náklady na oplocení, osvětlení, označení výkopu, náklady na nepřetržitou ostrahu staveniště.
SPU
5 | 005241010R | Dokumentace skutečného provedení | sada | 1 |  | 0 |  | 0 |  | 0 | 21 | 0 | 0 | 0 | 0 | 0 |  | RTS 23/ I | Indiv | 0 | 0 |  | VRN |  |  |  | POL99_8
|  | Náklady na vyhotovení dokumentace skutečného provedení stavby a její předání objednateli v požadované formě a požadovaném počtu. | [24 empty] | POP | Náklady na vyhotovení dokumentace skutečného provedení stavby a její předání objednateli v požadované formě a požadovaném počtu.
SPU
6 | ON_10 | Dodatečný stavebně - technický průzkum | hod | 10 |  | 0 |  | 0 |  | 0 | 21 | 0 | 0 | 0 | 0 | 0 |  | Vlastní | Indiv | 0 | 0 |  | VRN |  |  |  | POL99_8
SPU
7 | ON_11 | Výrobní a dílenská dokumentace | sada | 1 |  | 0 |  | 0 |  | 0 | 21 | 0 | 0 | 0 | 0 | 0 |  | Vlastní | Indiv | 0 | 0 |  | VRN |  |  |  | POL99_8
SPU
[25 empty] | 15 | 21 | DPH
| Celkem |  |  |  |  | 0 | [18 empty] | 0 | 0 | SUM
END
Note on S6: Jedná se o informaci, zda se jedná o položku, která je do rozpočtu zadána z cenové soustavy RTS, nebo vlastní.
Note on T6: Jedná se o název CÚ, která je zadána u položky rozpočtu

## SO 01 D1-SA Pol
Položkový soupis prací a dodávek | [26 empty] | #TypZaznamu#
S: | DRLY/N042 | OPRAVA SOCIÁLNÍCH ZAŘÍZENÍ V OBJEKTU TUŘANSKÁ 12, BRNO | [24 empty] | STA
O: | SO 01 | OPRAVA SOCIÁLNÍCH ZAŘÍZENÍ V OBJEKTU TUŘANSKÁ 12, BRNO | [21 empty] | STA |  |  | OBJ
R: | D1-SA | STAVEBNÍ A ARCHITEKTONICKÉ ŘEŠENÍ | [24 empty] | ROZ
P.č. | Číslo položky | Název položky | MJ | Množství | Cena / MJ | Celkem | Dodávka | Dodávka celk. | Montáž | Montáž celk. | DPH | Cena s DPH | Hmotnost / MJ | Hmotnost celk.(t) | Dem. hmotnost / MJ | Dem. hmotnost celk.(t) | Ceník | Cen. soustava / platnost | Cenová úroveň | Nhod / MJ | Nhod celk. | Dodavatel | Typ položky
Díl: | 00 | Poznámka - NENACEŇOVAT !!! |  |  |  | 0 |  | 0 |  | 0 |  | 0 |  | 0 |  | 0 |  |  |  |  | 0 | [5 empty] | DIL
1 | 00 | Poznámka - NENACEŇOVAT !!! |  | 0 |  | 0 |  | 0 |  | 0 | 21 | 0 | 0 | 0 | 0 | 0 |  | Vlastní | Indiv | 0 | 0 |  | Práce |  |  |  | POL1_
|  | POLOŽKY VLASTNÍ VYTVOŘENY INDIVIDIULNÍ KALKULACÍ DLE OBOROVÉHO KALKULAČNÍHO VZORCE S NASTAVENÍM REŽIÍ A MÍRY ZISKU DLE RTS S INDIVIDUÁLNÍMI VSTUPY MATERIÁLŮ A VÝKONŮ, KTERÉ NEOBSAHUJÍ KMENOVÉ POLOŽKY CENÍKŮ RTS. : | [24 empty] | VV | 0
|  | Platí pro celou stavbu : | [24 empty] | VV | 0
|  | a) veškeré položky na přípomoce, dopravu, montáž, zpevněné montážní plochy, atd... zahrnout do jednotlivých jednotkových cen. : | [24 empty] | VV | 0
|  | b) součásti prací jsou veškeré zkoušky, potřebná měření, inspekce, uvedení zařízení do provozu, zaškolení obsluhy, provozní řády, manuály a revize v českém jazyce. Za komplexní vyzkoušení se považuje bezporuchový provoz po dobu minimálně 96 hod. : | [24 empty] | VV | 0
|  | c) součástí dodávky je zpracování veškeré dílenské dokumentace a dokumentace skutečného provedení : | [24 empty] | VV | 0
|  | d) součástí dodávky je kompletní dokladová část díla nutná k získání kolaudačního souhlasu stavby : | [24 empty] | VV | 0
|  | e) v rozsahu prací zhotovitele jsou rovněž jakékoliv prvky, zařízení, práce a pomocné materiály, neuvedené v tomto soupisu výkonů, které jsou ale nezbytně nutné k dodání, instalaci , dokončení a provozování díla, včetně ztratného a prořezů : | [24 empty] | VV | 0
|  | f) součástí dodávky jsou veškerá geodetická měření jako například vytyčení konstrukcí, kontrolní měření, zaměření skutečného stavu apod. : | [24 empty] | VV | 0
|  | g) součástí dodávky jsou i náklady na případná opatření související s ochranou stávajících sítí, komunikací či staveb : | [24 empty] | VV | 0
|  | h) součástí jednotkových cen jsou i vícenáklady související s výstavbou v zimním období, průběžný úklid staveniště a přilehlých komunikací, likvidaci odpadů, dočasná dopravní omezení atd. : | [24 empty] | VV | 0
|  | h)pokud se v dokumentaci vyskytují obchodní názvy, jedná se pouze o vymezení minimálních požadovaných standardů výrobku, technologie či materiálu a zadavatel připouští použití i jiného, kvalitativně či technologicky obdobného řešení, které splňuje minimál : | [24 empty] | VV | 0
|  | Nedílnou součástí výkazu výměr ( slepého rozpočtu ) je projektová dokumentace !! : | [24 empty] | VV | 0
|  | Zpracovatel nabídky je povinen prověřit specifikace a výměry uvedené ve výkazu výměr. : | [24 empty] | VV | 0
|  | V případě zjištěných : | [24 empty] | VV | 0
|  | rozdílů má na tyto rozdíly upozornit ve lhůtě pro podání nabídek : | [24 empty] | VV | 0
|  | prostřednictvím žádosti o dodatečné informace k zadávacím podmínkám. Následné změny výměr v průběhu realizace nebudou akceptovány. : | [24 empty] | VV | 0
|  | Pokud je ve výkazu výměr uveden konkrétní výrobek, je možné jej po odsouhlasení objednatelem nahradit výrobkem prokazatelně obdobného standardu nebo standardu vyššího : | [24 empty] | VV | 0
SPU
Díl: | 1 | Zemní práce |  |  |  | 0 |  | 0 |  | 0 |  | 0 |  | 0 |  | 0 |  |  |  |  | 11.72 | [5 empty] | DIL
2 | 139601103R00 | Ruční výkop jam, rýh a šachet v hornině 4 | m3 | 1.5597 |  | 0 |  | 0 |  | 0 | 21 | 0 | 0 | 0 | 0 | 0 | 800-1 | RTS 23/ I | RTS 23/ I | 4.655 | 7.26 |  | Práce |  |  |  | POL1_
|  | s přehozením na vzdálenost do 5 m nebo s naložením na ruční dopravní prostředek | [24 empty] | SPI
|  | D1-SA 02, D1--SA 03 : | [24 empty] | VV | 0
|  | (6,35*4,82+1,175*0,5)*0,05 |  | 1.5597 | [22 empty] | VV | 0
SPU
3 | 162701105R00 | Vodorovné přemístění výkopku z horniny 1 až 4, na vzdálenost přes 9 000 do 10 000 m | m3 | 1.5597 |  | 0 |  | 0 |  | 0 | 21 | 0 | 0 | 0 | 0 | 0 | 800-1 | RTS 23/ I | RTS 23/ I | 0.01 | 0.02 |  | Práce |  |  |  | POL1_
|  | po suchu, bez naložení výkopku, avšak se složením bez rozhrnutí, zpáteční cesta vozidla. | [24 empty] | SPI
|  | D1-SA 02, D1--SA 03 : | [24 empty] | VV | 0
|  | (6,35*4,82+1,175*0,5)*0,05 |  | 1.5597 | [22 empty] | VV | 0
SPU
4 | 162701109R00 | Vodorovné přemístění výkopku příplatek k ceně za každých dalších i započatých 1 000 m přes 10 000 m z horniny 1 až 4 | m3 | 15.5973 |  | 0 |  | 0 |  | 0 | 21 | 0 | 0 | 0 | 0 | 0 | 800-1 | RTS 23/ I | RTS 23/ I | 0 | 0 |  | Práce |  |  |  | POL1_
|  | po suchu, bez naložení výkopku, avšak se složením bez rozhrnutí, zpáteční cesta vozidla. | [24 empty] | SPI
|  | D1-SA 02, D1--SA 03 : | [24 empty] | VV | 0
|  | (6,35*4,82+1,175*0,5)*0,05*10 |  | 15.5973 | [22 empty] | VV | 0
SPU
5 | 167101101R00 | Nakládání, skládání, překládání neulehlého výkopku nakládání výkopku do 100 m3, z horniny 1 až 4 | m3 | 1.5597 |  | 0 |  | 0 |  | 0 | 21 | 0 | 0 | 0 | 0 | 0 | 800-1 | RTS 23/ I | RTS 23/ I | 0.65 | 1.01 |  | Práce |  |  |  | POL1_
|  | D1-SA 02, D1--SA 03 : | [24 empty] | VV | 0
|  | (6,35*4,82+1,175*0,5)*0,05 |  | 1.5597 | [22 empty] | VV | 0
SPU
6 | 181201102R00 | Úprava pláně v násypech v hornině 1 až 4, se zhutněním | m2 | 31.1945 |  | 0 |  | 0 |  | 0 | 21 | 0 | 0 | 0 | 0 | 0 | 800-1 | RTS 23/ I | RTS 23/ I | 0.02 | 0.62 |  | Práce |  |  |  | POL1_
|  | vyrovnání výškových rozdílů, plochy vodorovné a plochy do sklonu 1 : 5, | [24 empty] | SPI
|  | D1-SA 02, D1--SA 03 : | [24 empty] | VV | 0
|  | (6,35*4,82+1,175*0,5) |  | 31.1945 | [22 empty] | VV | 0
SPU
7 | 182001111R00 | Plošná úprava terénu při nerovnostech terénu přes 50 do 100 mm, v rovině nebo na svahu do 1:5 | m2 | 31.1945 |  | 0 |  | 0 |  | 0 | 21 | 0 | 0 | 0 | 0 | 0 | 823-1 | RTS 23/ I | RTS 23/ I | 0.09 | 2.81 |  | Práce |  |  |  | POL1_
|  | s urovnáním povrchu, bez doplnění ornice, v hornině 1 až 4, | [24 empty] | SPI
|  | D1-SA 02, D1--SA 03 : | [24 empty] | VV | 0
|  | (6,35*4,82+1,175*0,5) |  | 31.1945 | [22 empty] | VV | 0
SPU
8 | 199000002R00 | Poplatky za skládku horniny 1- 4, skupina 17 05 04 z Katalogu odpadů | m3 | 1.5597 |  | 0 |  | 0 |  | 0 | 21 | 0 | 0 | 0 | 0 | 0 | 800-1 | RTS 23/ I | RTS 23/ I | 0 | 0 |  | Práce |  |  |  | POL1_
|  | D1-SA 02, D1--SA 03 : | [24 empty] | VV | 0
|  | (6,35*4,82+1,175*0,5)*0,05 |  | 1.5597 | [22 empty] | VV | 0
SPU
Díl: | 3 | Svislé a kompletní konstrukce |  |  |  | 0 |  | 0 |  | 0 |  | 0 |  | 16.32 |  | 0 |  |  |  |  | 132.9 | [5 empty] | DIL
9 | 317121047RT2 | Překlady pórobetonové nenosné délky 1240 mm, šířky 100 mm, výšky 249 mm | kus | 6 |  | 0 |  | 0 |  | 0 | 21 | 0 | 0.02651 | 0.16 | 0 | 0 | 801-1 | RTS 23/ I | RTS 23/ I | 0.24 | 1.44 |  | Práce |  |  |  | POL1_
|  | D1-SA 06, D1--SA 08 : | [24 empty] | VV | 0
|  | 3 |  | 3 | [22 empty] | VV | 0
|  | D1-SA 07, D1--SA 08 : | [24 empty] | VV | 0
|  | 3 |  | 3 | [22 empty] | VV | 0
SPU
10 | 342255024R00 | Příčky z cihel a tvárnic nepálených příčky z příčkovek pórobetonových tloušťky 100 mm | m2 | 102.4281 |  | 0 |  | 0 |  | 0 | 21 | 0 | 0.07471 | 7.65 | 0 | 0 | 801-1 | RTS 23/ I | RTS 23/ I | 0.53 | 54.29 |  | Práce |  |  |  | POL1_1
|  | včetně pomocného lešení | [24 empty] | SPI
|  | D1-SA 06, D1--SA 08 : | [24 empty] | VV | 0
|  | 4,43*(2,0+3,22+1,6+4,25+1,9) |  | 57.4571 | [22 empty] | VV | 0
|  | -(0,8*2,0*2+0,7*2,0) |  | -4.6 | [22 empty] | VV | 0
|  | D1-SA 07, D1--SA 08 : | [24 empty] | VV | 0
|  | 3,9*(3,22+1,6+2,0+4,25+2,82) |  | 54.171 | [22 empty] | VV | 0
|  | -(0,8*2,0*2+0,7*2,0) |  | -4.6 | [22 empty] | VV | 0
SPU
11 | 342948111R00 | Kotvení příček ke konstrukci kotvami na hmoždinky | m | 41.65 |  | 0 |  | 0 |  | 0 | 21 | 0 | 0.00102 | 0.04 | 0 | 0 | 801-1 | RTS 23/ I | RTS 23/ I | 0.36 | 14.99 |  | Práce |  |  |  | POL1_
|  | Včetně dodávky kotev a spojovacího materiálu. | [24 empty] | SPI
|  | Včetně dodávky kotev i spojovacího materiálu. | [24 empty] | POP
|  | D1-SA 06, D1--SA 08 : | [24 empty] | VV | 0
|  | 4,43*5 |  | 22.15 | [22 empty] | VV | 0
|  | D1-SA 07, D1--SA 08 : | [24 empty] | VV | 0
|  | 3,9*5 |  | 19.5 | [22 empty] | VV | 0
SPU
12 | 346275115R00 | Přizdívky a obezdívky z desek pórobetonových tloušťky 150 mm | m2 | 22.89 |  | 0 |  | 0 |  | 0 | 21 | 0 | 0.15931 | 3.65 | 0 | 0 | 801-1 | RTS 23/ I | RTS 23/ I | 0.7 | 16.02 |  | Práce |  |  |  | POL1_
|  | s pomocným lešením o výšce podlahy do 1900 mm a pro zatížení do 1,5 kPa. | [24 empty] | SPI
|  | D1-SA 06, D1--SA 08 : | [24 empty] | VV | 0
|  | 1,2*(1,175+0,8+2,0+4,25+1,9) |  | 12.15 | [22 empty] | VV | 0
|  | D1-SA 07, D1--SA 08 : | [24 empty] | VV | 0
|  | 1,2*(0,8+1,9+2,0+4,25) |  | 10.74 | [22 empty] | VV | 0
SPU
13 | 380932113R00 | Vlepení výztuže do vrtu v betonu průměr výztuže 8 mm | m | 21 |  | 0 |  | 0 |  | 0 | 21 | 0 | 6e-05 | 0 | 0 | 0 | 801-4 | RTS 23/ I | RTS 23/ I | 1.1 | 23.1 |  | Práce |  |  |  | POL1_
|  | Vyvrtání otvoru v betonu, dvojnásobné vyfouknutí prachu z otvoru, dvojnásobné protažení kartáčkem, opět dvojnásobné vyfouknutí, vyplnění otvoru chemickou maltou do 2/3 hloubky otvoru a zasunutí betonářské oceli. Včetně dodávky chemické malty. Bez dodávky výztuže. | [24 empty] | SPI |  | Vyvrtání otvoru v betonu, dvojnásobné vyfouknutí prachu z otvoru, dvojnásobné protažení kartáčkem, opět dvojnásobné vyfouknutí, vyplnění otvoru chemickou maltou do 2/3 hloubky otvoru a zasunutí betonářské oceli. Včetně dodávky chemické malty. Bez dodávky výztuže.
|  | D1--SA 10 : | [24 empty] | VV | 0
|  | 0,3*70 |  | 21 | [22 empty] | VV | 0
SPU
14 | 346244371RT9 | Zazdívka rýh, potrubí, kapes cihlami po uvolnění zhlaví, s použitím suché maltové směsi | ks | 20 |  | 0 |  | 0 |  | 0 | 21 | 0 | 0.24105 | 4.82 | 0 | 0 |  | Vlastní | Indiv | 1.153 | 23.06 |  | Práce |  |  |  | POL1_
|  | D1-SA 03, D1--SA 04 : | [24 empty] | VV | 0
|  | 10*2 |  | 20 | [22 empty] | VV | 0
SPU
15 | 38_01x | Úprava zdiva pro závěsné WC | ks | 16 |  | 0 |  | 0 |  | 0 | 21 | 0 | 0 | 0 | 0 | 0 |  | Vlastní | Indiv | 0 | 0 |  | Práce |  |  |  | POL1_
|  | D1-SA 06, D1--SA 08 : | [24 empty] | VV | 0
|  | 8 |  | 8 | [22 empty] | VV | 0
|  | D1-SA 07, D1--SA 08 : | [24 empty] | VV | 0
|  | 8 |  | 8 | [22 empty] | VV | 0
SPU
Díl: | 4 | Vodorovné konstrukce |  |  |  | 0 |  | 0 |  | 0 |  | 0 |  | 8.66 |  | 0 |  |  |  |  | 46.09 | [5 empty] | DIL
16 | 411321414R00 | Beton stropů železový stropů deskových, desek plochých střech, desek balkónových, desek hřibových stropů včetně hlavic hřibových sloupů, železový (bez výztuže) třídy C 25/30 | m3 | 2.4486 |  | 0 |  | 0 |  | 0 | 21 | 0 | 2.5251 | 6.18 | 0 | 0 | 801-1 | RTS 23/ I | RTS 23/ I | 0.99 | 2.42 |  | Práce |  |  |  | POL1_
|  | D1--SA 10 : | [24 empty] | VV | 0
|  | 6,35*4,82*(0,06+0,04/2) |  | 2.4486 | [22 empty] | VV | 0
SPU
17 | 411354171R00 | Podpěrná konstrukce bednění stropů do 5 kPa, zřízení | m2 | 30.607 |  | 0 |  | 0 |  | 0 | 21 | 0 | 0.00227 | 0.07 | 0 | 0 | 801-1 | RTS 23/ I | RTS 23/ I | 0.386 | 11.81 |  | Práce |  |  |  | POL1_
|  | výšky do 4 m se zesílením dna bednění podle hodnoty zatížení betonovou směsí a výztuží. Bez pomocného lešení. | [24 empty] | SPI |  | výšky do 4 m se zesílením dna bednění podle hodnoty zatížení betonovou směsí a výztuží. Bez pomocného lešení.
|  | D1--SA 10 : | [24 empty] | VV | 0
|  | 6,35*4,82 |  | 30.607 | [22 empty] | VV | 0
SPU
18 | 411354172R00 | Podpěrná konstrukce bednění stropů do 5 kPa, odstranění | m2 | 30.607 |  | 0 |  | 0 |  | 0 | 21 | 0 | 0 | 0 | 0 | 0 | 801-1 | RTS 23/ I | RTS 23/ I | 0.13 | 3.98 |  | Práce |  |  |  | POL1_
|  | výšky do 4 m se zesílením dna bednění podle hodnoty zatížení betonovou směsí a výztuží. Bez pomocného lešení. | [24 empty] | SPI |  | výšky do 4 m se zesílením dna bednění podle hodnoty zatížení betonovou směsí a výztuží. Bez pomocného lešení.
|  | D1--SA 10 : | [24 empty] | VV | 0
|  | 6,35*4,82 |  | 30.607 | [22 empty] | VV | 0
SPU
19 | 411361821R00 | Výztuž stropů z betonářské oceli 10 505(R) | t | 0.0084 |  | 0 |  | 0 |  | 0 | 21 | 0 | 1.0214 | 0.01 | 0 | 0 | 801-1 | RTS 23/ I | RTS 23/ I | 26.616 | 0.22 |  | Práce |  |  |  | POL1_
|  | prostě uložených, vetknutých i spojitých, deskových, trámových (žebrových, kazetových), s keramickými a jinými vložkami, konzolových nebo balkónových, hřibových včetně hlavic hřibových sloupů, plochých střech a pro zavěšení železobetonových podhledů. Včetně distančních prvků. | [24 empty] | SPI |  | prostě uložených, vetknutých i spojitých, deskových, trámových (žebrových, kazetových), s keramickými a jinými vložkami, konzolových nebo balkónových, hřibových včetně hlavic hřibových sloupů, plochých střech a pro zavěšení železobetonových podhledů. Včetně distančních prvků.
|  | D1--SA 10 : | [24 empty] | VV | 0
|  | 0,3*70*0,4/1000 |  | 0.0084 | [22 empty] | VV | 0
SPU
20 | 411361921RT4 | Výztuž stropů ze svařovaných sítí průměr drátu 6 mm, velikost oka 100 / 100 mm | t | 0.178 |  | 0 |  | 0 |  | 0 | 21 | 0 | 1.0455 | 0.19 | 0 | 0 | 801-1 | RTS 23/ I | RTS 23/ I | 15.211 | 2.71 |  | Práce |  |  |  | POL1_
|  | prostě uložených, vetknutých i spojitých, deskových, trámových (žebrových, kazetových), s keramickými a jinými vložkami, konzolových nebo balkónových, hřibových včetně hlavic hřibových sloupů, plochých střech a pro zavěšení železobetonových podhledů. Včetně distančních prvků. | [24 empty] | SPI |  | prostě uložených, vetknutých i spojitých, deskových, trámových (žebrových, kazetových), s keramickými a jinými vložkami, konzolových nebo balkónových, hřibových včetně hlavic hřibových sloupů, plochých střech a pro zavěšení železobetonových podhledů. Včetně distančních prvků.
|  | D1--SA 10 : | [24 empty] | VV | 0
|  | 178,0/1000 |  | 0.178 | [22 empty] | VV | 0
SPU
21 | 413232221RT2 | Zazdívka zhlaví jakýmikoliv cihlami pálenými válcovaných nosníků výšky přes 150 do 300 mm | kus | 14 |  | 0 |  | 0 |  | 0 | 21 | 0 | 0.0544 | 0.76 | 0 | 0 | 801-4 | RTS 23/ I | RTS 23/ I | 0.29 | 4.06 |  | Práce |  |  |  | POL1_
|  | D1--SA 10 : | [24 empty] | VV | 0
|  | 14 |  | 14 | [22 empty] | VV | 0
SPU
22 | 413941123RT5 | Osazení ocelových válcovaných nosníků ve stropech profil I, 200 mm | t | 0.97202 |  | 0 |  | 0 |  | 0 | 21 | 0 | 1.0966 | 1.07 | 0 | 0 | 801-1 | RTS 23/ I | RTS 23/ I | 16.58 | 16.12 |  | Práce |  |  |  | POL1_
|  | I , IE, U , UE nebo L | [24 empty] | SPI
|  | D1--SA 10 : | [24 empty] | VV | 0
|  | vč. povrchové úpravy na stupeň agresivity C2 : | [24 empty] | VV | 0
|  | 972,02/1000 |  | 0.97202 | [22 empty] | VV | 0
SPU
23 | 411354251RCC | Bednění stropů plech pozink - parametry dle PD | m2 | 36.73 |  | 0 |  | 0 |  | 0 | 21 | 0 | 0.01037 | 0.38 | 0 | 0 |  | Vlastní | Indiv | 0.13 | 4.77 |  | Práce |  |  |  | POL1_
|  | D1--SA 10 : | [24 empty] | VV | 0
|  | 36,73 |  | 36.73 | [22 empty] | VV | 0
SPU
Díl: | 61 | Úpravy povrchů vnitřní |  |  |  | 0 |  | 0 |  | 0 |  | 0 |  | 10.05 |  | 0 |  |  |  |  | 282.32 | [5 empty] | DIL
24 | 611421133R00 | Omítky vnitřní stropů vápenné, vápenocementové omítky vnitřní vápenné, vápenocementové stropů rovných štukové | m2 | 0.71088 |  | 0 |  | 0 |  | 0 | 21 | 0 | 0.05123 | 0.04 | 0 | 0 | 801-1 | RTS 23/ I | RTS 23/ I | 0.908 | 0.65 |  | Práce |  |  |  | POL1_
|  | s pomocným lešením o výšce podlahy do 1900 mm a pro zatížení do 1,5 kPa, | [24 empty] | SPI
|  | D1-SA 06, D1--SA 08 : | [24 empty] | VV | 0
|  | 1,21*0,5*1,175 |  | 0.71088 | [22 empty] | VV | 0
SPU
25 | 611481211RT2 | Vyztužení vnitřních omítek stropů sklotextilní síťovinou s dodávkou síťoviny a stěrkového tmelu | m2 | 0.71088 |  | 0 |  | 0 |  | 0 | 21 | 0 | 0.00411 | 0 | 0 | 0 | 801-1 | RTS 23/ I | RTS 23/ I | 0.484 | 0.34 |  | Práce |  |  |  | POL1_
|  | s pomocným lešením o výšce podlahy do 1900 mm a pro zatížení do 1,5 kPa, | [24 empty] | SPI
|  | D1-SA 06, D1--SA 08 : | [24 empty] | VV | 0
|  | 1,21*0,5*1,175 |  | 0.71088 | [22 empty] | VV | 0
SPU
26 | 612409991RT2 | Začištění omítek kolem oken, dveří a obkladů apod. s použitím suché maltové směsi | m | 44.16 |  | 0 |  | 0 |  | 0 | 21 | 0 | 0.00238 | 0.11 | 0 | 0 | 801-4 | RTS 23/ I | RTS 23/ I | 0.18 | 7.95 |  | Práce |  |  |  | POL1_1
|  | D1-SA 06, D1--SA 08 : | [24 empty] | VV | 0
|  | 2*(2,0*2*2+0,8*2)*1,15 |  | 22.08 | [22 empty] | VV | 0
|  | D1-SA 07, D1--SA 08 : | [24 empty] | VV | 0
|  | 2*(2,0*2*2+0,8*2)*1,15 |  | 22.08 | [22 empty] | VV | 0
SPU
27 | 612421637R00 | Omítky vnitřní stěn vápenné nebo vápenocementové v podlaží i ve schodišti štukové | m2 | 82.8469 |  | 0 |  | 0 |  | 0 | 21 | 0 | 0.04766 | 3.95 | 0 | 0 | 801-1 | RTS 23/ I | RTS 23/ I | 0.84 | 69.59 |  | Práce |  |  |  | POL1_
|  | D1-SA 06, D1--SA 08 : | [24 empty] | VV | 0
|  | 109 : | [24 empty] | VV | 0
|  | (4,28-2,1)*(1,9+2,45) |  | 9.483 | [22 empty] | VV | 0
|  | -0,9*1,0 |  | -0.9 | [22 empty] | VV | 0
|  | 109a : | [24 empty] | VV | 0
|  | SZ : | [24 empty] | VV | 0
|  | (4,28-2,1)*1,7 |  | 3.706 | [22 empty] | VV | 0
|  | 109b : | [24 empty] | VV | 0
|  | SZ : | [24 empty] | VV | 0
|  | (4,28-2,1)*(4,25+2,82) |  | 15.4126 | [22 empty] | VV | 0
|  | -(0,9*1,0+0,6*0,5*3) |  | -1.8 | [22 empty] | VV | 0
|  | 111 : | [24 empty] | VV | 0
|  | SZ : | [24 empty] | VV | 0
|  | (4,28-2,1)*(0,5*2+2,0+1,175+0,29) |  | 9.7337 | [22 empty] | VV | 0
|  | 111a : | [24 empty] | VV | 0
|  | SZ : | [24 empty] | VV | 0
|  | (4,28-2,1)*(3,22+2,0) |  | 11.3796 | [22 empty] | VV | 0
|  | -0,6*0,5*2 |  | -0.6 | [22 empty] | VV | 0
|  | D1-SA 07, D1--SA 08 : | [24 empty] | VV | 0
|  | 215 : | [24 empty] | VV | 0
|  | SZ : | [24 empty] | VV | 0
|  | (3,9-2,1)*(1,9+2,45) |  | 7.83 | [22 empty] | VV | 0
|  | -0,9*1,0 |  | -0.9 | [22 empty] | VV | 0
|  | 215a : | [24 empty] | VV | 0
|  | SZ : | [24 empty] | VV | 0
|  | (3,9-2,1)*1,7 |  | 3.06 | [22 empty] | VV | 0
|  | 215b : | [24 empty] | VV | 0
|  | SZ : | [24 empty] | VV | 0
|  | (3,9-2,1)*(2,82+4,25) |  | 12.726 | [22 empty] | VV | 0
|  | -(0,9*1,0+0,6*0,5*4) |  | -2.1 | [22 empty] | VV | 0
|  | 216 : | [24 empty] | VV | 0
|  | SZ : | [24 empty] | VV | 0
|  | (3,9-2,1)*(1,9+2,0) |  | 7.02 | [22 empty] | VV | 0
|  | 216a : | [24 empty] | VV | 0
|  | SZ : | [24 empty] | VV | 0
|  | (3,9-2,1)*(3,22+2,0) |  | 9.396 | [22 empty] | VV | 0
|  | -0,6*0,5*2 |  | -0.6 | [22 empty] | VV | 0
SPU
28 | 612425931RT2 | Omítka vápenná vnitřního ostění omítkou štukovou | m2 | 8.1 |  | 0 |  | 0 |  | 0 | 21 | 0 | 0.03491 | 0.28 | 0 | 0 | 801-4 | RTS 23/ I | RTS 23/ I | 1.1842 | 9.59 |  | Práce |  |  |  | POL1_
|  | okenního nebo dveřního, z pomocného pracovního lešení o výšce podlahy do 1900 mm a pro zatížení do 1,5 kPa, | [24 empty] | SPI |  | okenního nebo dveřního, z pomocného pracovního lešení o výšce podlahy do 1900 mm a pro zatížení do 1,5 kPa,
|  | D1-SA 06, D1--SA 08 : | [24 empty] | VV | 0
|  | 109 : | [24 empty] | VV | 0
|  | 0,27*(0,9+1,0*2) |  | 0.783 | [22 empty] | VV | 0
|  | 109b : | [24 empty] | VV | 0
|  | SZ : | [24 empty] | VV | 0
|  | 0,27*(0,9+1,0*2+0,6*5+0,5*3*2) |  | 2.403 | [22 empty] | VV | 0
|  | 111a : | [24 empty] | VV | 0
|  | SZ : | [24 empty] | VV | 0
|  | 0,27*(0,6*2+0,5*2*2) |  | 0.864 | [22 empty] | VV | 0
|  | D1-SA 07, D1--SA 08 : | [24 empty] | VV | 0
|  | 215 : | [24 empty] | VV | 0
|  | SZ : | [24 empty] | VV | 0
|  | 0,27*(0,9+1,0*2) |  | 0.783 | [22 empty] | VV | 0
|  | 215b : | [24 empty] | VV | 0
|  | SZ : | [24 empty] | VV | 0
|  | 0,27*(0,9+1,0*2+0,6*5+0,5*3*2) |  | 2.403 | [22 empty] | VV | 0
|  | 216a : | [24 empty] | VV | 0
|  | SZ : | [24 empty] | VV | 0
|  | 0,27*(0,6*2+0,5*2*2) |  | 0.864 | [22 empty] | VV | 0
SPU
29 | 612451121R00 | Omítky vnitřního zdiva cementové hladké | m2 | 88.4545 |  | 0 |  | 0 |  | 0 | 21 | 0 | 0.04558 | 4.03 | 0 | 0 | 801-1 | RTS 23/ I | RTS 23/ I | 0.61 | 53.96 |  | Práce |  |  |  | POL1_
|  | v podlaží i ve schodišti, zdiva cihelného, kamenného, smíšeného nebo betonového | [24 empty] | SPI
|  | pod obklad na stávajícím zdivu : | [24 empty] | VV | 0
|  | D1-SA 06, D1--SA 08 : | [24 empty] | VV | 0
|  | 109 : | [24 empty] | VV | 0
|  | SZ : | [24 empty] | VV | 0
|  | 2,1*(1,9+2,45) |  | 9.135 | [22 empty] | VV | 0
|  | -0,9*1,05 |  | -0.945 | [22 empty] | VV | 0
|  | -0,8*2,0 |  | -1.6 | [22 empty] | VV | 0
|  | parapet : | [24 empty] | VV | 0
|  | 0,27*0,9 |  | 0.243 | [22 empty] | VV | 0
|  | ostění : | [24 empty] | VV | 0
|  | 0,27*1,05*2 |  | 0.567 | [22 empty] | VV | 0
|  | 109a : | [24 empty] | VV | 0
|  | SZ : | [24 empty] | VV | 0
|  | 2,1*1,7 |  | 3.57 | [22 empty] | VV | 0
|  | 109b : | [24 empty] | VV | 0
|  | SZ : | [24 empty] | VV | 0
|  | 2,1*(4,25+2,82) |  | 14.847 | [22 empty] | VV | 0
|  | -(0,9*1,05+0,6*0,7*3) |  | -2.205 | [22 empty] | VV | 0
|  | -0,8*2,0 |  | -1.6 | [22 empty] | VV | 0
|  | parapet : | [24 empty] | VV | 0
|  | 0,27*(0,9+0,6*3) |  | 0.729 | [22 empty] | VV | 0
|  | ostění : | [24 empty] | VV | 0
|  | 0,27*(1,05*2+0,7*6) |  | 1.701 | [22 empty] | VV | 0
|  | 111 : | [24 empty] | VV | 0
|  | SZ : | [24 empty] | VV | 0
|  | 2,1*(0,5*2+2,0+1,175+0,29) |  | 9.3765 | [22 empty] | VV | 0
|  | -0,8*2,0 |  | -1.6 | [22 empty] | VV | 0
|  | 111a : | [24 empty] | VV | 0
|  | SZ : | [24 empty] | VV | 0
|  | 2,1*(3,22+2,0) |  | 10.962 | [22 empty] | VV | 0
|  | -0,6*0,7*2 |  | -0.84 | [22 empty] | VV | 0
|  | parapet : | [24 empty] | VV | 0
|  | 0,27*0,6*2 |  | 0.324 | [22 empty] | VV | 0
|  | ostění : | [24 empty] | VV | 0
|  | 0,27*1,7*4 |  | 1.836 | [22 empty] | VV | 0
|  | D1-SA 07, D1--SA 08 : | [24 empty] | VV | 0
|  | 215 : | [24 empty] | VV | 0
|  | SZ : | [24 empty] | VV | 0
|  | 2,1*(1,9+2,45) |  | 9.135 | [22 empty] | VV | 0
|  | -0,9*1,05 |  | -0.945 | [22 empty] | VV | 0
|  | parapet : | [24 empty] | VV | 0
|  | 0,27*0,9 |  | 0.243 | [22 empty] | VV | 0
|  | ostění : | [24 empty] | VV | 0
|  | 0,27*(1,05*2) |  | 0.567 | [22 empty] | VV | 0
|  | 215a : | [24 empty] | VV | 0
|  | SZ : | [24 empty] | VV | 0
|  | 2,1*1,7 |  | 3.57 | [22 empty] | VV | 0
|  | 215b : | [24 empty] | VV | 0
|  | SZ : | [24 empty] | VV | 0
|  | 2,1*(2,82+4,25) |  | 14.847 | [22 empty] | VV | 0
|  | -(0,9*1,05+0,6*0,7*4) |  | -2.625 | [22 empty] | VV | 0
|  | parapet : | [24 empty] | VV | 0
|  | 0,27*(0,9+0,6*4) |  | 0.891 | [22 empty] | VV | 0
|  | ostění : | [24 empty] | VV | 0
|  | 0,27*(1,05*2+0,7*2*4) |  | 2.079 | [22 empty] | VV | 0
|  | 216 : | [24 empty] | VV | 0
|  | SZ : | [24 empty] | VV | 0
|  | 2,1*(1,9+2,0) |  | 8.19 | [22 empty] | VV | 0
|  | -0,8*2,0 |  | -1.6 | [22 empty] | VV | 0
|  | 216a : | [24 empty] | VV | 0
|  | SZ : | [24 empty] | VV | 0
|  | 2,1*(3,22+2,0) |  | 10.962 | [22 empty] | VV | 0
|  | -0,8*2,0 |  | -1.6 | [22 empty] | VV | 0
|  | -0,6*0,7*2 |  | -0.84 | [22 empty] | VV | 0
|  | parapet : | [24 empty] | VV | 0
|  | 0,27*0,6*2 |  | 0.324 | [22 empty] | VV | 0
|  | ostění : | [24 empty] | VV | 0
|  | 0,27*0,7*2*2 |  | 0.756 | [22 empty] | VV | 0
SPU
30 | 612471413R00 | Tenkovrstvá úprava stěn aktivovaným štukem malta vápenocementová s disperzní přísadou | m2 | 111.2248 |  | 0 |  | 0 |  | 0 | 21 | 0 | 0.00658 | 0.73 | 0 | 0 | 801-1 | RTS 23/ I | RTS 23/ I | 0.32 | 35.59 |  | Práce |  |  |  | POL1_
|  | na rovném povrchu vnitřních stěn, pilířů, svislých panelových konstrukcí, s nejnutnějším obroušením podkladu (pemzou apod.) a oprášením, | [24 empty] | SPI |  | na rovném povrchu vnitřních stěn, pilířů, svislých panelových konstrukcí, s nejnutnějším obroušením podkladu (pemzou apod.) a oprášením,
|  | D1-SA 06, D1--SA 08 : | [24 empty] | VV | 0
|  | 109 : | [24 empty] | VV | 0
|  | NZ : | [24 empty] | VV | 0
|  | (4,28-2,1)*(1,9+2,45) |  | 9.483 | [22 empty] | VV | 0
|  | 109a : | [24 empty] | VV | 0
|  | NZ : | [24 empty] | VV | 0
|  | (4,28-2,1)*(1,9*2+1,7) |  | 11.99 | [22 empty] | VV | 0
|  | 109b : | [24 empty] | VV | 0
|  | NZ : | [24 empty] | VV | 0
|  | (4,28-2,1)*(4,25+2,82) |  | 15.4126 | [22 empty] | VV | 0
|  | 111 : | [24 empty] | VV | 0
|  | NZ : | [24 empty] | VV | 0
|  | (4,28-2,1)*(1,5+2,0) |  | 7.63 | [22 empty] | VV | 0
|  | 111a : | [24 empty] | VV | 0
|  | NZ : | [24 empty] | VV | 0
|  | (4,28-2,1)*(3,22+2,0) |  | 11.3796 | [22 empty] | VV | 0
|  | D1-SA 07, D1--SA 08 : | [24 empty] | VV | 0
|  | 215 : | [24 empty] | VV | 0
|  | NZ : | [24 empty] | VV | 0
|  | (4,28-2,1)*(1,9+2,45) |  | 9.483 | [22 empty] | VV | 0
|  | 215a : | [24 empty] | VV | 0
|  | NZ : | [24 empty] | VV | 0
|  | (4,28-2,1)*(1,9*2+1,7) |  | 11.99 | [22 empty] | VV | 0
|  | 215b : | [24 empty] | VV | 0
|  | NZ : | [24 empty] | VV | 0
|  | 2,1*(2,82+4,25) |  | 14.847 | [22 empty] | VV | 0
|  | 216 : | [24 empty] | VV | 0
|  | NZ : | [24 empty] | VV | 0
|  | (4,28-2,1)*(1,5+2,0) |  | 7.63 | [22 empty] | VV | 0
|  | 216a : | [24 empty] | VV | 0
|  | NZ : | [24 empty] | VV | 0
|  | (4,28-2,1)*(2,0+3,22) |  | 11.3796 | [22 empty] | VV | 0
SPU
31 | 612481211RT2 | Vyztužení povrchu vnitřních stěn sklotextilní síťovinou s dodávkou síťoviny a stěrkového tmelu | m2 | 223.2975 |  | 0 |  | 0 |  | 0 | 21 | 0 | 0.00367 | 0.82 | 0 | 0 | 801-1 | RTS 23/ I | RTS 23/ I | 0.36 | 80.39 |  | Práce |  |  |  | POL1_
|  | výměra - viz položka 612421637R00 : | [24 empty] | VV | 0
|  | na cca 10-ti% plochy : | [24 empty] | VV | 0
|  | 82,8469/100*10 |  | 8.2847 | [22 empty] | VV | 0
|  | D1-SA 06, D1--SA 08 : | [24 empty] | VV | 0
|  | 109 : | [24 empty] | VV | 0
|  | 0,27*(0,9+1,0*2) |  | 0.783 | [22 empty] | VV | 0
|  | 109b : | [24 empty] | VV | 0
|  | SZ : | [24 empty] | VV | 0
|  | 0,27*(0,9+1,0*2+0,6*5+0,5*3*2) |  | 2.403 | [22 empty] | VV | 0
|  | 111a : | [24 empty] | VV | 0
|  | SZ : | [24 empty] | VV | 0
|  | 0,27*(0,6*2+0,5*2*2) |  | 0.864 | [22 empty] | VV | 0
|  | D1-SA 07, D1--SA 08 : | [24 empty] | VV | 0
|  | 215 : | [24 empty] | VV | 0
|  | SZ : | [24 empty] | VV | 0
|  | 0,27*(0,9+1,0*2) |  | 0.783 | [22 empty] | VV | 0
|  | 215b : | [24 empty] | VV | 0
|  | SZ : | [24 empty] | VV | 0
|  | 0,27*(0,9+1,0*2+0,6*5+0,5*3*2) |  | 2.403 | [22 empty] | VV | 0
|  | 216a : | [24 empty] | VV | 0
|  | SZ : | [24 empty] | VV | 0
|  | 0,27*(0,6*2+0,5*2*2) |  | 0.864 | [22 empty] | VV | 0
|  | výměra - viz položka 612471413R00 : | [24 empty] | VV | 0
|  | 111,2248 |  | 111.2248 | [22 empty] | VV | 0
|  | D1-SA 06, D1--SA 08 : | [24 empty] | VV | 0
|  | 109 : | [24 empty] | VV | 0
|  | NZ : | [24 empty] | VV | 0
|  | 2,1*(1,9+2,45) |  | 9.135 | [22 empty] | VV | 0
|  | -(0,7*2,0+0,8*2,0) |  | -3 | [22 empty] | VV | 0
|  | 109a : | [24 empty] | VV | 0
|  | NZ : | [24 empty] | VV | 0
|  | 2,1*(1,9*2+1,7) |  | 11.55 | [22 empty] | VV | 0
|  | -(0,7*2,0) |  | -1.4 | [22 empty] | VV | 0
|  | 109b : | [24 empty] | VV | 0
|  | NZ : | [24 empty] | VV | 0
|  | 2,1*(4,25+2,82) |  | 14.847 | [22 empty] | VV | 0
|  | -(0,8*2,0) |  | -1.6 | [22 empty] | VV | 0
|  | 111 : | [24 empty] | VV | 0
|  | NZ : | [24 empty] | VV | 0
|  | 2,1*(1,5+2,0) |  | 7.35 | [22 empty] | VV | 0
|  | (0,8*2,0) |  | 1.6 | [22 empty] | VV | 0
|  | 111a : | [24 empty] | VV | 0
|  | NZ : | [24 empty] | VV | 0
|  | 2,1*(3,22+2,0) |  | 10.962 | [22 empty] | VV | 0
|  | -0,8*2,0 |  | -1.6 | [22 empty] | VV | 0
|  | D1-SA 07, D1--SA 08 : | [24 empty] | VV | 0
|  | 215 : | [24 empty] | VV | 0
|  | NZ : | [24 empty] | VV | 0
|  | 2,1*(1,9+2,45) |  | 9.135 | [22 empty] | VV | 0
|  | -(0,7*2,0+0,8*2,0) |  | -3 | [22 empty] | VV | 0
|  | 215a : | [24 empty] | VV | 0
|  | NZ : | [24 empty] | VV | 0
|  | 2,1*(1,9*2+1,7) |  | 11.55 | [22 empty] | VV | 0
|  | -(0,7*2,0) |  | -1.4 | [22 empty] | VV | 0
|  | 215b : | [24 empty] | VV | 0
|  | NZ : | [24 empty] | VV | 0
|  | 2,1*(2,82+4,25) |  | 14.847 | [22 empty] | VV | 0
|  | -(0,8*2,0) |  | -1.6 | [22 empty] | VV | 0
|  | 216 : | [24 empty] | VV | 0
|  | NZ : | [24 empty] | VV | 0
|  | 2,1*(1,5+2,0) |  | 7.35 | [22 empty] | VV | 0
|  | -(0,8*2,0) |  | -1.6 | [22 empty] | VV | 0
|  | 216a : | [24 empty] | VV | 0
|  | NZ : | [24 empty] | VV | 0
|  | 2,1*(2,0+3,22) |  | 10.962 | [22 empty] | VV | 0
|  | (0,8*2,0) |  | 1.6 | [22 empty] | VV | 0
SPU
32 | 613473115Rss | Příplatek za zabudované rohovníky | m2 | 202.1717 |  | 0 |  | 0 |  | 0 | 21 | 0 | 0.00046 | 0.09 | 0 | 0 |  | Vlastní | Indiv | 0.12 | 24.26 |  | Práce |  |  |  | POL1_1
|  | výměra - viz položka 612421637R00 : | [24 empty] | VV | 0
|  | 82,8469 |  | 82.8469 | [22 empty] | VV | 0
|  | výměra - viz položka 612471413R00 : | [24 empty] | VV | 0
|  | 111,2248 |  | 111.2248 | [22 empty] | VV | 0
|  | D1-SA 06, D1--SA 08 : | [24 empty] | VV | 0
|  | 109 : | [24 empty] | VV | 0
|  | 0,27*(0,9+1,0*2) |  | 0.783 | [22 empty] | VV | 0
|  | 109b : | [24 empty] | VV | 0
|  | SZ : | [24 empty] | VV | 0
|  | 0,27*(0,9+1,0*2+0,6*5+0,5*3*2) |  | 2.403 | [22 empty] | VV | 0
|  | 111a : | [24 empty] | VV | 0
|  | SZ : | [24 empty] | VV | 0
|  | 0,27*(0,6*2+0,5*2*2) |  | 0.864 | [22 empty] | VV | 0
|  | D1-SA 07, D1--SA 08 : | [24 empty] | VV | 0
|  | 215 : | [24 empty] | VV | 0
|  | SZ : | [24 empty] | VV | 0
|  | 0,27*(0,9+1,0*2) |  | 0.783 | [22 empty] | VV | 0
|  | 215b : | [24 empty] | VV | 0
|  | SZ : | [24 empty] | VV | 0
|  | 0,27*(0,9+1,0*2+0,6*5+0,5*3*2) |  | 2.403 | [22 empty] | VV | 0
|  | 216a : | [24 empty] | VV | 0
|  | SZ : | [24 empty] | VV | 0
|  | 0,27*(0,6*2+0,5*2*2) |  | 0.864 | [22 empty] | VV | 0
SPU
Díl: | 63 | Podlahy a podlahové konstrukce |  |  |  | 0 |  | 0 |  | 0 |  | 0 |  | 16.03 |  | 0 |  |  |  |  | 22.73 | [5 empty] | DIL
33 | 631312621R00 | Mazanina z betonu prostého tl. přes 50 do 80 mm třídy C 20/25, | m3 | 2.0237 |  | 0 |  | 0 |  | 0 | 21 | 0 | 2.525 | 5.11 | 0 | 0 | 801-1 | RTS 23/ I | RTS 23/ I | 3.213 | 6.5 |  | Práce |  |  |  | POL1_
|  | (z kameniva) hlazená dřevěným hladítkem | [24 empty] | SPI
|  | Včetně vytvoření dilatačních spár, bez zaplnění. | [24 empty] | POP
|  | D1-SA 06, D1--SA 08 : | [24 empty] | VV | 0
|  | (4,66+3,23+11,99+3,59+5,44)*0,07 |  | 2.0237 | [22 empty] | VV | 0
SPU
34 | 631313621R00 | Mazanina z betonu prostého tl. přes 80 do 120 mm třídy C 20/25, | m3 | 3.1195 |  | 0 |  | 0 |  | 0 | 21 | 0 | 2.525 | 7.88 | 0 | 0 | 801-1 | RTS 23/ I | RTS 23/ I | 2.58 | 8.05 |  | Práce |  |  |  | POL1_
|  | (z kameniva) hlazená dřevěným hladítkem | [24 empty] | SPI
|  | Včetně vytvoření dilatačních spár, bez zaplnění. | [24 empty] | POP
|  | D1-SA 06, D1--SA 08 : | [24 empty] | VV | 0
|  | (6,35*4,82+1,175*0,5)*0,1 |  | 3.1195 | [22 empty] | VV | 0
SPU
35 | 631319171R00 | Příplatek za stržení povrchu tloušťka mazaniny do 80 mm | m3 | 2.0237 |  | 0 |  | 0 |  | 0 | 21 | 0 | 0 | 0 | 0 | 0 | 801-1 | RTS 23/ I | RTS 23/ I | 0.82 | 1.66 |  | Práce |  |  |  | POL1_
|  | spodní vrstvy mazaniny latí před vložením výztuže nebo pletiva pro tloušťku obou vrstev mazaniny | [24 empty] | SPI
|  | D1-SA 06, D1--SA 08 : | [24 empty] | VV | 0
|  | (4,66+3,23+11,99+3,59+5,44)*0,07 |  | 2.0237 | [22 empty] | VV | 0
SPU
36 | 631319173R00 | Příplatek za stržení povrchu tloušťka mazaniny od 80 mm do 120 mm | m3 | 3.1195 |  | 0 |  | 0 |  | 0 | 21 | 0 | 0 | 0 | 0 | 0 | 801-1 | RTS 23/ I | RTS 23/ I | 0.41 | 1.28 |  | Práce |  |  |  | POL1_1
|  | spodní vrstvy mazaniny latí před vložením výztuže nebo pletiva pro tloušťku obou vrstev mazaniny | [24 empty] | SPI
|  | D1-SA 06, D1--SA 08 : | [24 empty] | VV | 0
|  | (6,35*4,82+1,175*0,5)*0,1 |  | 3.1195 | [22 empty] | VV | 0
SPU
37 | 631361921RT1 | Výztuž mazanin z betonů a z lehkých betonů ze svařovaných sítí průměr drátu 4 mm, velikost oka 100/100 mm | t | 0.15619 |  | 0 |  | 0 |  | 0 | 21 | 0 | 1.0662 | 0.17 | 0 | 0 | 801-1 | RTS 23/ I | RTS 23/ I | 15.23 | 2.38 |  | Práce |  |  |  | POL1_
|  | včetně distančních prvků | [24 empty] | SPI
|  | D1-SA 06, D1--SA 08 : | [24 empty] | VV | 0
|  | (4,66+3,23+11,99+3,59+5,44)*1,999*1,3/1000 |  | 0.07513 | [22 empty] | VV | 0
|  | D1-SA 06, D1--SA 08 : | [24 empty] | VV | 0
|  | (6,35*4,82+1,175*0,5)*1,999*1,3/1000 |  | 0.08107 | [22 empty] | VV | 0
SPU
38 | 631571001R00 | Násyp pod podlahy z kameniva z kameniva z kameniva těženého 0-4 pro zpevnění podkladu | m3 | 1.5597 |  | 0 |  | 0 |  | 0 | 21 | 0 | 1.837 | 2.87 | 0 | 0 | 801-1 | RTS 23/ I | RTS 23/ I | 1.836 | 2.86 |  | Práce |  |  |  | POL1_
|  | pod mazaniny a dlažby, popř. na plochých střechách, vodorovný nebo ve spádu, s udusáním a urovnáním povrchu, | [24 empty] | SPI |  | pod mazaniny a dlažby, popř. na plochých střechách, vodorovný nebo ve spádu, s udusáním a urovnáním povrchu,
|  | D1-SA 06, D1--SA 08 : | [24 empty] | VV | 0
|  | (6,35*4,82+1,175*0,5)*0,05 |  | 1.5597 | [22 empty] | VV | 0
SPU
Díl: | 94 | Lešení a stavební výtahy |  |  |  | 0 |  | 0 |  | 0 |  | 0 |  | 0.37 |  | 0 |  |  |  |  | 15.29 | [5 empty] | DIL
39 | 941955004R00 | Lešení lehké pracovní pomocné pomocné, o výšce lešeňové podlahy přes 2,5 do 3,5 m | m2 | 58.82 |  | 0 |  | 0 |  | 0 | 21 | 0 | 0.00635 | 0.37 | 0 | 0 | 800-3 | RTS 23/ I | RTS 23/ I | 0.26 | 15.29 |  | Práce |  |  |  | POL1_1
|  | D1-SA 06, D1--SA 08 : | [24 empty] | VV | 0
|  | (4,66+3,23+11,99+3,59+5,44) |  | 28.91 | [22 empty] | VV | 0
|  | D1-SA 07, D1--SA 08 : | [24 empty] | VV | 0
|  | (4,66+3,23+11,99+3,59+6,44) |  | 29.91 | [22 empty] | VV | 0
SPU
Díl: | 95 | Dokončovací konstrukce na pozemních stavbách |  |  |  | 0 |  | 0 |  | 0 |  | 0 |  | 0 |  | 0 |  |  |  |  | 18.23 | [5 empty] | DIL
40 | 952901111R00 | Vyčištění budov a ostatních objektů budov bytové nebo občanské výstavby - zametení a umytí podlah, dlažeb, obkladů, schodů v místnostech, chodbách a schodištích, vyčištění a umytí oken, dveří s rámy, zárubněmi, umytí a vyčištění jiných zasklených a natíraných ploch a zařizovacích předmětů před předáním do užívání světlá výška podlaží do 4 m | m2 | 58.82 |  | 0 |  | 0 |  | 0 | 21 | 0 | 4e-05 | 0 | 0 | 0 | 801-1 | RTS 23/ I | RTS 23/ I | 0.31 | 18.23 |  | Práce |  |  |  | POL1_
|  | D1-SA 06, D1--SA 08 : | [24 empty] | VV | 0
|  | (4,66+3,23+11,99+3,59+5,44) |  | 28.91 | [22 empty] | VV | 0
|  | D1-SA 07, D1--SA 08 : | [24 empty] | VV | 0
|  | (4,66+3,23+11,99+3,59+6,44) |  | 29.91 | [22 empty] | VV | 0
SPU
41 | 95-O | Ochrana stávajících vnitřních prostor, vybavení a výplní otvorů, folií | m2 | 117.64 |  | 0 |  | 0 |  | 0 | 21 | 0 | 0 | 0 | 0 | 0 |  | Vlastní | Indiv | 0 | 0 |  | Práce |  |  |  | POL1_
|  | D1-SA 06, D1--SA 08 : | [24 empty] | VV | 0
|  | (4,66+3,23+11,99+3,59+5,44)*2 |  | 57.82 | [22 empty] | VV | 0
|  | D1-SA 07, D1--SA 08 : | [24 empty] | VV | 0
|  | (4,66+3,23+11,99+3,59+6,44)*2 |  | 59.82 | [22 empty] | VV | 0
SPU
42 | 95-01 | Zednické výpomoci pro řemesla ( nezahrnuté v rozpočtech profesí a samostaných položkách ) | hod | 50 |  | 0 |  | 0 |  | 0 | 21 | 0 | 0 | 0 | 0 | 0 |  | Vlastní | Indiv | 0 | 0 |  | HZS |  |  |  | POL10_
SPU
43 | 95-02 | Práce malého rozsahu, nevyrozpočtovatelné detaily | hod | 50 |  | 0 |  | 0 |  | 0 | 21 | 0 | 0 | 0 | 0 | 0 |  | Vlastní | Indiv | 0 | 0 |  | HZS |  |  |  | POL10_
SPU
44 | 95-02m | Práce malého rozsahu, nevyrozpočtovatelné detaily - materiál | ks | 1 |  | 0 |  | 0 |  | 0 | 21 | 0 | 0 | 0 | 0 | 0 |  | Vlastní | Indiv | 0 | 0 |  | HZS |  |  |  | POL10_
SPU
Díl: | 96 | Bourání konstrukcí |  |  |  | 0 |  | 0 |  | 0 |  | 0 |  | 0.13 |  | 76.05 |  |  |  |  | 265.65 | [5 empty] | DIL
45 | 962031123R00 | Bourání příček z cihel pálených děrovaných, tloušťky 80 mm | m2 | 40.7085 |  | 0 |  | 0 |  | 0 | 21 | 0 | 0.00067 | 0.03 | 0.154 | 6.27 | 801-3 | RTS 23/ I | RTS 23/ I | 0.21 | 8.55 |  | Práce |  |  |  | POL1_
|  | nebo vybourání otvorů průřezové plochy přes 4 m2 v příčkách, včetně pomocného lešení o výšce podlahy do 1900 mm a pro zatížení do 1,5 kPa (150 kg/m2), | [24 empty] | SPI |  | nebo vybourání otvorů průřezové plochy přes 4 m2 v příčkách, včetně pomocného lešení o výšce podlahy do 1900 mm a pro zatížení do 1,5 kPa (150 kg/m2),
|  | bourání cihelných kcí kalkulovat vč. překladů, věnců, omítek, KZS, obkladů atd.. : | [24 empty] | VV | 0
|  | D1--SA 03 : | [24 empty] | VV | 0
|  | 2,1*(1,38*2+3,18+2,98-1,17+1,32*2) |  | 21.819 | [22 empty] | VV | 0
|  | -0,7*2,0*5 |  | -7 | [22 empty] | VV | 0
|  | 2,55*1,75 |  | 4.4625 | [22 empty] | VV | 0
|  | -0,7*2,0 |  | -1.4 | [22 empty] | VV | 0
|  | D1-SA 02 : | [24 empty] | VV | 0
|  | 2,1*(3,18+1,32*2+1,39*2+2,02) |  | 22.302 | [22 empty] | VV | 0
|  | -0,7*2,0*5 |  | -7 | [22 empty] | VV | 0
|  | 2,55*1,75*2 |  | 8.925 | [22 empty] | VV | 0
|  | -0,7*2,0 |  | -1.4 | [22 empty] | VV | 0
SPU
46 | 962032231R00 | Bourání zdiva nadzákladového z cihel pálených nebo vápenopískových, na maltu vápenou nebo vápenocementovou | m3 | 13.86 |  | 0 |  | 0 |  | 0 | 21 | 0 | 0.00128 | 0.02 | 1.8 | 24.95 | 801-3 | RTS 23/ I | RTS 23/ I | 1.52 | 21.07 |  | Práce |  |  |  | POL1_
|  | nebo vybourání otvorů průřezové plochy přes 4 m2 ve zdivu nadzákladovém, včetně pomocného lešení o výšce podlahy do 1900 mm a pro zatížení do 1,5 kPa (150 kg/m2) | [24 empty] | SPI |  | nebo vybourání otvorů průřezové plochy přes 4 m2 ve zdivu nadzákladovém, včetně pomocného lešení o výšce podlahy do 1900 mm a pro zatížení do 1,5 kPa (150 kg/m2)
|  | bourání cihelných kcí kalkulovat vč. překladů, věnců, omítek, KZS, obkladů atd.. : | [24 empty] | VV | 0
|  | D1-SA 02 : | [24 empty] | VV | 0
|  | 0,19*4,14*(2,02+2,18+0,1+0,9+0,1+3,07+0,88) |  | 7.276 | [22 empty] | VV | 0
|  | -0,19*(0,88*2,1+0,7*2,0+0,8*2,0+0,56*0,52*2) |  | -1.0318 | [22 empty] | VV | 0
|  | D1-SA 03 : | [24 empty] | VV | 0
|  | 0,19*3,9*(1,38+0,1+1,4+0,19+1,75+2,18+0,1+0,9+0,19+2,98) |  | 8.277 | [22 empty] | VV | 0
|  | -0,19*(0,56*0,5+0,8*2,0*2) |  | -0.6612 | [22 empty] | VV | 0
SPU
47 | 962084131R00 | Bourání zdiva příček deskových a sádrových potažených rabicovým pletivem nebo bez pletiva, sádrokartonových bez kovové konstrukce, tloušťky do 100 mm | m2 | 1.256 |  | 0 |  | 0 |  | 0 | 21 | 0 | 0.00067 | 0 | 0.1 | 0.13 | 801-3 | RTS 23/ I | RTS 23/ I | 0.358 | 0.45 |  | Práce |  |  |  | POL1_
|  | nebo vybourání otvorů jakýchkoliv rozměrů, včetně pomocného lešení o výšce podlahy do 1900 mm a pro zatížení do 1,5 kPa (150 kg/m2), | [24 empty] | SPI |  | nebo vybourání otvorů jakýchkoliv rozměrů, včetně pomocného lešení o výšce podlahy do 1900 mm a pro zatížení do 1,5 kPa (150 kg/m2),
|  | bourání cihelných kcí kalkulovat vč. překladů, věnců, omítek, KZS, obkladů atd.. : | [24 empty] | VV | 0
|  | D1-SA 03 : | [24 empty] | VV | 0
|  | 2,1*1,36 |  | 2.856 | [22 empty] | VV | 0
|  | -0,8*2,0 |  | -1.6 | [22 empty] | VV | 0
SPU
48 | 963051113R00 | Bourání železobetonových stropů deskových tloušťky přes 80 mm | m3 | 0.485 |  | 0 |  | 0 |  | 0 | 21 | 0 | 0.00666 | 0 | 2.4 | 1.16 | 801-3 | RTS 23/ I | RTS 23/ I | 6.72 | 3.26 |  | Práce |  |  |  | POL1_
|  | včetně pomocného lešení o výšce podlahy do 1900 mm a pro zatížení do 1,5 kPa (150 kg/m2), | [24 empty] | SPI
|  | D1-SA 02 : | [24 empty] | VV | 0
|  | 0,1*2,5*1,94 |  | 0.485 | [22 empty] | VV | 0
SPU
49 | 964061341R00 | Uvolnění zhlaví trámu ze zdiva cihelného, o průřezu zhlaví přes 0,05m2 | kus | 20 |  | 0 |  | 0 |  | 0 | 21 | 0 | 0.00162 | 0.03 | 0.054 | 1.08 | 801-3 | RTS 23/ I | RTS 23/ I | 1.131 | 22.62 |  | Práce |  |  |  | POL1_
|  | při jeho výměně pro jakoukoliv délku uložení, včetně pomocného lešení o výšce podlahy do 1900 mm a pro zatížení do 1,5 kPa (150 kg/m2), | [24 empty] | SPI |  | při jeho výměně pro jakoukoliv délku uložení, včetně pomocného lešení o výšce podlahy do 1900 mm a pro zatížení do 1,5 kPa (150 kg/m2),
|  | D1-SA 03, D1--SA 04 : | [24 empty] | VV | 0
|  | 10*2 |  | 20 | [22 empty] | VV | 0
SPU
50 | 965042141R00 | Bourání podkladů pod dlažby nebo litých celistvých dlažeb a mazanin betonových nebo z litého asfaltu, tloušťky do 100 mm, plochy přes 4 m2 | m3 | 9.2996 |  | 0 |  | 0 |  | 0 | 21 | 0 | 0 | 0 | 2.2 | 20.46 | 801-3 | RTS 23/ I | RTS 23/ I | 7.2 | 66.96 |  | Práce |  |  |  | POL1_
|  | D1-SA 02, D1--SA 04 : | [24 empty] | VV | 0
|  | (6,35*4,82+1,175*0,5)*0,1*2 |  | 6.2389 | [22 empty] | VV | 0
|  | D1-SA 03, D1--SA 04 : | [24 empty] | VV | 0
|  | 6,35*4,82*0,1 |  | 3.0607 | [22 empty] | VV | 0
SPU
51 | 965049111RT1 | Bourání podkladů pod dlažby nebo litých celistvých dlažeb a mazanin příplatek za bourání mazanin vyztužených svařovanou sítí, tloušťky do 100 mm | m3 | 3.1195 |  | 0 |  | 0 |  | 0 | 21 | 0 | 0 | 0 | 0 | 0 | 801-3 | RTS 23/ I | RTS 23/ I | 4.83 | 15.07 |  | Práce |  |  |  | POL1_1
|  | D1-SA 02, D1--SA 04 : | [24 empty] | VV | 0
|  | (6,35*4,82+1,175*0,5)*0,1 |  | 3.1195 | [22 empty] | VV | 0
SPU
52 | 965081713R00 | Bourání podlah z keramických dlaždic, tloušťky do 10 mm, plochy přes 1 m2 | m2 | 61.4402 |  | 0 |  | 0 |  | 0 | 21 | 0 | 0 | 0 | 0.02 | 1.23 | 801-3 | RTS 23/ I | RTS 23/ I | 0.15 | 9.22 |  | Práce |  |  |  | POL1_
|  | bez podkladního lože, s jakoukoliv výplní spár | [24 empty] | SPI
|  | D1-SA 03 : | [24 empty] | VV | 0
|  | 1,38*(1,15+0,88+0,95) |  | 4.1124 | [22 empty] | VV | 0
|  | 1,4*3,18 |  | 4.452 | [22 empty] | VV | 0
|  | 1,75*(2,18+0,9) |  | 5.39 | [22 empty] | VV | 0
|  | 1,08*2,88 |  | 3.1104 | [22 empty] | VV | 0
|  | 1,32*(0,85+0,95) |  | 2.376 | [22 empty] | VV | 0
|  | 1,91*1,46 |  | 2.7886 | [22 empty] | VV | 0
|  | 1,75*(2,18+0,9+2,98) |  | 10.605 | [22 empty] | VV | 0
|  | D1-SA 02 : | [24 empty] | VV | 0
|  | 1,32*(1,06+0,93+0,99) |  | 3.9336 | [22 empty] | VV | 0
|  | 1,46*3,18 |  | 4.6428 | [22 empty] | VV | 0
|  | 0,5*1,175 |  | 0.5875 | [22 empty] | VV | 0
|  | 1,75*(2,18+0,9+3,07) |  | 10.7625 | [22 empty] | VV | 0
|  | 1,68*2,88 |  | 4.8384 | [22 empty] | VV | 0
|  | 1,49*0,88 |  | 1.3112 | [22 empty] | VV | 0
|  | 1,39*(0,91+0,91) |  | 2.5298 | [22 empty] | VV | 0
SPU
53 | 965082923R00 | Odstranění násypu pod podlahami a ochranného na střechách tloušťky do 100 mm, plochy přes 2 m2 | m3 | 3.0607 |  | 0 |  | 0 |  | 0 | 21 | 0 | 0 | 0 | 1.4 | 4.28 | 801-3 | RTS 23/ I | RTS 23/ I | 1.257 | 3.85 |  | Práce |  |  |  | POL1_
|  | D1-SA 03, D1--SA 04 : | [24 empty] | VV | 0
|  | 6,35*4,82*0,1 |  | 3.0607 | [22 empty] | VV | 0
SPU
54 | 968061125R00 | Vyvěšení nebo zavěšení dřevěných křídel dveří, plochy do 2 m2 | kus | 16 |  | 0 |  | 0 |  | 0 | 21 | 0 | 0 | 0 | 0 | 0 | 801-3 | RTS 23/ I | RTS 23/ I | 0.05 | 0.8 |  | Práce |  |  |  | POL1_
|  | oken, dveří a vrat, s uložením a opětovným zavěšením po provedení stavebních změn, | [24 empty] | SPI
|  | D1-SA 02 : | [24 empty] | VV | 0
|  | 8 |  | 8 | [22 empty] | VV | 0
|  | D1-SA 03 : | [24 empty] | VV | 0
|  | 8 |  | 8 | [22 empty] | VV | 0
SPU
55 | 968072455R00 | Vybourání a vyjmutí kovových rámů a rolet rámů, včetně pomocného lešení o výšce podlahy do 1900 mm a pro zatížení do 1,5 kPa (150 kg/m2) dveřních zárubní, plochy do 2 m2 | m2 | 23.4 |  | 0 |  | 0 |  | 0 | 21 | 0 | 0.00117 | 0.03 | 0.076 | 1.78 | 801-3 | RTS 23/ I | RTS 23/ I | 0.94 | 22 |  | Práce |  |  |  | POL1_
|  | D1-SA 02 : | [24 empty] | VV | 0
|  | 0,7*2,0*7+0,8*2,0 |  | 11.4 | [22 empty] | VV | 0
|  | D1-SA 03 : | [24 empty] | VV | 0
|  | 0,7*2,0*5+0,8*2,0*2+0,9*2,0 |  | 12 | [22 empty] | VV | 0
SPU
56 | 968096002R00 | Vybourání vnitřních parapetů plastových, šířky do 50 cm, | m | 10.8 |  | 0 |  | 0 |  | 0 | 21 | 0 | 0 | 0 | 0.01383 | 0.15 | 801-3 | RTS 23/ I | RTS 23/ I | 0.12 | 1.3 |  | Práce |  |  |  | POL1_
|  | D1-SA 02 : | [24 empty] | VV | 0
|  | 0,6*6+0,9*2 |  | 5.4 | [22 empty] | VV | 0
|  | D1-SA 03 : | [24 empty] | VV | 0
|  | 0,6*6+0,9*2 |  | 5.4 | [22 empty] | VV | 0
SPU
57 | 973031325R00 | Vysekání v cihelném zdivu výklenků a kapes kapes na jakoukoliv maltu vápennou nebo vápenocementovou, plochy do 0,1 m2, hloubky do 300 mm | kus | 14 |  | 0 |  | 0 |  | 0 | 21 | 0 | 0.00049 | 0.01 | 0.031 | 0.43 | 801-3 | RTS 23/ I | RTS 23/ I | 0.772 | 10.81 |  | Práce |  |  |  | POL1_
|  | Včetně pomocného lešení o výšce podlahy do 1900 mm a pro zatížení do 1,5 kPa (150 kg/m2). | [24 empty] | POP
|  | D1--SA 10 : | [24 empty] | VV | 0
|  | 14 |  | 14 | [22 empty] | VV | 0
SPU
58 | 978011191R00 | Otlučení omítek vápenných nebo vápenocementových vnitřních s vyškrabáním spár, s očištěním zdiva stropů, v rozsahu do 100 % | m2 | 0.71088 |  | 0 |  | 0 |  | 0 | 21 | 0 | 0 | 0 | 0.05 | 0.04 | 801-3 | RTS 23/ I | RTS 23/ I | 0.33 | 0.23 |  | Práce |  |  |  | POL1_
|  | D1-SA 06, D1--SA 08 : | [24 empty] | VV | 0
|  | 1,21*0,5*1,175 |  | 0.71088 | [22 empty] | VV | 0
SPU
59 | 978013191R00 | Otlučení omítek vápenných nebo vápenocementových vnitřních s vyškrabáním spár, s očištěním zdiva stěn, v rozsahu do 100 % | m2 | 113.2674 |  | 0 |  | 0 |  | 0 | 21 | 0 | 0 | 0 | 0.046 | 5.21 | 801-3 | RTS 23/ I | RTS 23/ I | 0.26 | 29.45 |  | Práce |  |  |  | POL1_
|  | D1-SA 02 : | [24 empty] | VV | 0
|  | (3,83-1,35)*(2,18+0,5*2+1,75+1,46+1,32*2+1,06+0,93+0,99+1,39+1,68+2,68+1,75+3,07+0,9) |  | 58.2304 | [22 empty] | VV | 0
|  | -(0,6*1,2*5+0,9*2,1*2) |  | -7.38 | [22 empty] | VV | 0
|  | -(0,8*0,65*2) |  | -1.04 | [22 empty] | VV | 0
|  | ostění : | [24 empty] | VV | 0
|  | 0,27*(0,6*2*5+0,9*2+2,1*4+1,2*2*5) |  | 7.614 | [22 empty] | VV | 0
|  | D1-SA 03 : | [24 empty] | VV | 0
|  | (3,9-1,2)*(2,18+1,75+1,4+1,38+1,15+0,88+0,95+1,17+0,85+0,95+1,32+0,25+0,9+0,31+1,75+2,98+0,9) |  | 56.889 | [22 empty] | VV | 0
|  | -(0,6*1,2*5+0,9*2,1*2) |  | -7.38 | [22 empty] | VV | 0
|  | -(0,8*0,8*2) |  | -1.28 | [22 empty] | VV | 0
|  | ostění : | [24 empty] | VV | 0
|  | 0,27*(0,6*2*5+0,9*2+2,1*4+1,2*2*5) |  | 7.614 | [22 empty] | VV | 0
SPU
60 | 978059521R00 | Odsekání a odebrání obkladů stěn z obkládaček vnitřních z jakýchkoliv materiálů, plochy do 2 m2 | m2 | 52.902 |  | 0 |  | 0 |  | 0 | 21 | 0 | 0 | 0 | 0.068 | 3.6 | 801-3 | RTS 23/ I | RTS 23/ I | 0.48 | 25.39 |  | Práce |  |  |  | POL1_
|  | včetně otlučení podkladní omítky až na zdivo, | [24 empty] | SPI
|  | D1-SA 02 : | [24 empty] | VV | 0
|  | 1,35*(2,18+0,5*2+1,75+1,46+1,32*2+1,06+0,93+0,99+1,39+1,68+2,68+1,75+3,07+0,9) |  | 31.698 | [22 empty] | VV | 0
|  | -0,8*1,35*2 |  | -2.16 | [22 empty] | VV | 0
|  | D1-SA 03 : | [24 empty] | VV | 0
|  | 1,2*(2,18+1,75+1,4+1,38+1,15+0,88+0,95+1,17+0,85+0,95+1,32+0,25+0,9+0,31+1,75+2,98+0,9) |  | 25.284 | [22 empty] | VV | 0
|  | -0,8*1,2*2 |  | -1.92 | [22 empty] | VV | 0
SPU
61 | 711140102R00 | Odstranění izolace proti vodě - pásy přitavením vodorovné, 2 vrstvy | m2 | 35.8737 |  | 0 |  | 0 |  | 0 | 21 | 0 | 0 | 0 | 0.00974 | 0.35 | 800-711 | RTS 23/ I | RTS 23/ I | 0.04 | 1.43 |  | Práce |  |  |  | POL1_
|  | D1-SA 02, D1--SA 04 : | [24 empty] | VV | 0
|  | (6,35*4,82+1,175*0,5)*1,15 |  | 35.8737 | [22 empty] | VV | 0
SPU
62 | 762822850R00 | Demontáž stropnic z řeziva průřezové plochy přes 540 cm2 | m | 51.2 |  | 0 |  | 0 |  | 0 | 21 | 0 | 0.00016 | 0.01 | 0.045 | 2.3 | 800-762 | RTS 23/ I | RTS 23/ I | 0.246 | 12.6 |  | Práce |  |  |  | POL1_
|  | D1-SA 03, D1--SA 04 : | [24 empty] | VV | 0
|  | 10*5,12 |  | 51.2 | [22 empty] | VV | 0
SPU
63 | 762841812R00 | Demontáž podbití stropů a střech do 60° z prken tl. do 35 mm s omítkou | m2 | 30.607 |  | 0 |  | 0 |  | 0 | 21 | 0 | 0.00016 | 0 | 0.064 | 1.96 | 800-762 | RTS 23/ I | RTS 23/ I | 0.266 | 8.14 |  | Práce |  |  |  | POL1_
|  | D1-SA 03, D1--SA 04 : | [24 empty] | VV | 0
|  | 6,35*4,82 |  | 30.607 | [22 empty] | VV | 0
SPU
64 | 762811891R00 | Demontáž záklopů z hrubých prken tl. do 5,0 cm | m2 | 30.607 |  | 0 |  | 0 |  | 0 | 21 | 0 | 0 | 0 | 0.022 | 0.67 |  | Vlastní | Indiv | 0.08 | 2.45 |  | Práce |  |  |  | POL1_
|  | D1-SA 03, D1--SA 04 : | [24 empty] | VV | 0
|  | 6,35*4,82 |  | 30.607 | [22 empty] | VV | 0
SPU
65 | 96-02 | Bourací práce malého rozsahu, nevyrozpočtovatelné detaily | hod | 50 |  | 0 |  | 0 |  | 0 | 21 | 0 | 0 | 0 | 0 | 0 |  | Vlastní | Indiv | 0 | 0 |  | HZS |  |  |  | POL10_
SPU
Díl: | 99 | Staveništní přesun hmot |  |  |  | 0 |  | 0 |  | 0 |  | 0 |  | 0 |  | 0 |  |  |  |  | 97.54 | [5 empty] | DIL
66 | 999281108R00 | Přesun hmot pro opravy a údržbu objektů pro opravy a údržbu dosavadních objektů včetně vnějších plášťů výšky do 12 m, | t | 51.5531 |  | 0 |  | 0 |  | 0 | 21 | 0 | 0 | 0 | 0 | 0 | 801-4 | RTS 23/ I | RTS 23/ I | 1.892 | 97.54 |  | Přesun hmot |  |  |  | POL7_
|  | oborů 801, 803, 811 a 812 | [24 empty] | SPI
|  | Hmotnosti z položek s pořadovými čísly: : | [24 empty] | VV | 0
|  | 9,10,11,12,13,14,16,17,19,20,21,22,23,24,25,26,27,28,29,30,31,32,33,34,37,38,39,40,45,46,47,48,49, : | [24 empty] | VV | 0
|  | 55,57,62,63, : | [24 empty] | VV | 0
|  | Součet: : 51,55306 |  | 51.5531 | [22 empty] | VV | 0
SPU
Díl: | 711 | Izolace proti vodě |  |  |  | 0 |  | 0 |  | 0 |  | 0 |  | 0.64 |  | 0 |  |  |  |  | 0 | [5 empty] | DIL
67 | 711140014RAD | Izolace proti vodě asfalt. pásy přitavením vodorovná 2 x penetrace izolačním asfaltovým lakem, 1 x pás izolační z oxidovaného asfaltu natavitelný s minerálním posypem tl. 4 mm vložka skelná rohož, | m2 | 35.8737 |  | 0 |  | 0 |  | 0 | 21 | 0 | 0.00592 | 0.21 | 0 | 0 | AP-PSV | RTS 23/ I | RTS 23/ I | 0 | 0 |  | Agregovaná položka |  |  |  | POL2_
|  | D1-SA 06, D1--SA 08 : | [24 empty] | VV | 0
|  | (6,35*4,82+1,175*0,5)*1,15 |  | 35.8737 | [22 empty] | VV | 0
SPU
68 | 711210020RAA | Izolace stěrkové hydroizolační těsnicí hmotou , dvousložkovou pružnou izolací, proti vlhkosti, včetně těsnicího pásu do spoje podlaha-stěna | m2 | 114.0627 |  | 0 |  | 0 |  | 0 | 21 | 0 | 0.00378 | 0.43 | 0 | 0 | AP-PSV | RTS 23/ I | RTS 23/ I | 0 | 0 |  | Agregovaná položka |  |  |  | POL2_
|  | Nanesení hydroizolační stěrky ve dvou vrstvách. Vlepení těsnicí pásky do spoje podlaha-stěna, přitlačení a uhlazení, přetažení pásky další vrstvou izolační stěrky. | [24 empty] | POP |  | Nanesení hydroizolační stěrky ve dvou vrstvách. Vlepení těsnicí pásky do spoje podlaha-stěna, přitlačení a uhlazení, přetažení pásky další vrstvou izolační stěrky.
|  | D1-SA 06, D1--SA 08 : | [24 empty] | VV | 0
|  | (4,66+3,23+11,99+3,59+5,44) |  | 28.91 | [22 empty] | VV | 0
|  | D1-SA 07, D1--SA 08 : | [24 empty] | VV | 0
|  | (4,66+3,23+11,99+3,59+6,44) |  | 29.91 | [22 empty] | VV | 0
|  | za obkladem - cca 30% plochy : | [24 empty] | VV | 0
|  | výměra - viz položka 781415013RTX : | [24 empty] | VV | 0
|  | 184,1425/100*30 |  | 55.2428 | [22 empty] | VV | 0
SPU
Díl: | 713 | Izolace tepelné |  |  |  | 0 |  | 0 |  | 0 |  | 0 |  | 0.04 |  | 0 |  |  |  |  | 6.12 | [5 empty] | DIL
69 | 713121111R00 | Montáž tepelné izolace podlah jednovrstvá, bez dodávky materiálu | m2 | 28.91 |  | 0 |  | 0 |  | 0 | 21 | 0 | 0 | 0 | 0 | 0 | 800-713 | RTS 23/ I | RTS 23/ I | 0.08 | 2.31 |  | Práce |  |  |  | POL1_
|  | D1-SA 06, D1--SA 08 : | [24 empty] | VV | 0
|  | (4,66+3,23+11,99+3,59+5,44) |  | 28.91 | [22 empty] | VV | 0
SPU
70 | 713191100RT9 | Izolace tepelné běžných konstrukcí - doplňky položení separační fólie, včetně dodávky PE fólie | m2 | 28.91 |  | 0 |  | 0 |  | 0 | 21 | 0 | 1e-05 | 0 | 0 | 0 | 800-713 | RTS 23/ I | RTS 23/ I | 0.07 | 2.02 |  | Práce |  |  |  | POL1_
|  | D1-SA 06, D1--SA 08 : | [24 empty] | VV | 0
|  | (4,66+3,23+11,99+3,59+5,44) |  | 28.91 | [22 empty] | VV | 0
SPU
71 | 713191221R00 | Izolace tepelné běžných konstrukcí - doplňky obložení stěn pásky 100 mm, včetně dodávky materiálu | m | 44.68 |  | 0 |  | 0 |  | 0 | 21 | 0 | 4e-05 | 0 | 0 | 0 | 800-713 | RTS 23/ I | RTS 23/ I | 0.04 | 1.79 |  | Práce |  |  |  | POL1_
|  | D1-SA 06, D1--SA 08 : | [24 empty] | VV | 0
|  | (3,22+2,0+2,0+1,5+0,5+1,7+2,45+4,25+2,82+1,9)*2 |  | 44.68 | [22 empty] | VV | 0
SPU
72 | 28375766.AR | Výrobek izolační pro budovy z pěnového polystyrenu (EPS) tvar: deska; OH = 20 kg/m3; lambda = 0,037 W/(m.K); pevnost v tlaku CS 100 kPa; RtF: E | m3 | 1.7693 |  | 0 |  | 0 |  | 0 | 21 | 0 | 0.02 | 0.04 | 0 | 0 | SPCM | RTS 23/ I | RTS 23/ I | 0 | 0 |  | Specifikace |  |  |  | POL3_
|  | D1-SA 06, D1--SA 08 : | [24 empty] | VV | 0
|  | (4,66+3,23+11,99+3,59+5,44)*0,06*1,02 |  | 1.7693 | [22 empty] | VV | 0
SPU
73 | 998713202R00 | Přesun hmot pro izolace tepelné v objektech výšky do 12 m | % |  |  | 0 |  | 0 |  | 0 | 21 | 0 | 0 | 0 | 0 | 0 | 800-713 | RTS 23/ I | RTS 23/ I | 0 | 0 |  | Přesun hmot |  |  |  | POL7_
|  | 50 m vodorovně | [24 empty] | SPI
SPU
Díl: | 766 | Konstrukce truhlářské |  |  |  | 0 |  | 0 |  | 0 |  | 0 |  | 0 |  | 0.36 |  |  |  |  | 0 | [5 empty] | DIL
74 | 01/T | D + M dveřního křídla 800*1970mm plné, větrací mřížka, kompletně dle výkresu SA12 | ks | 2 |  | 0 |  | 0 |  | 0 | 21 | 0 | 0 | 0 | 0.037 | 0.07 |  | Vlastní | Indiv | 0 | 0 |  | Práce |  |  |  | POL1_1
SPU
75 | 02/T | D + M dveřního křídla 800*1970mm plné, větrací mřížka, kompletně dle výkresu SA12 | ks | 6 |  | 0 |  | 0 |  | 0 | 21 | 0 | 0 | 0 | 0.037 | 0.22 |  | Vlastní | Indiv | 0 | 0 |  | Práce |  |  |  | POL1_1
SPU
76 | 03/T | D + M dveřního křídla 700*1970mm plné, kompletně dle výkresu SA12 | ks | 2 |  | 0 |  | 0 |  | 0 | 21 | 0 | 0 | 0 | 0.037 | 0.07 |  | Vlastní | Indiv | 0 | 0 |  | Práce |  |  |  | POL1_1
SPU
77 | 998766202R00 | Přesun hmot pro konstrukce truhlářské v objektech výšky do 12 m | % |  |  | 0 |  | 0 |  | 0 | 21 | 0 | 0 | 0 | 0 | 0 | 800-766 | RTS 23/ I | RTS 23/ I | 0 | 0 |  | Přesun hmot |  |  |  | POL7_
|  | 50 m vodorovně | [24 empty] | SPI
SPU
Díl: | 767 | Konstrukce zámečnické |  |  |  | 0 |  | 0 |  | 0 |  | 0 |  | 0 |  | 0.36 |  |  |  |  | 0 | [5 empty] | DIL
78 | 01/Z | D + M zárubeň ocelová 800/1970, kompletně dle SA12 | ks | 2 |  | 0 |  | 0 |  | 0 | 21 | 0 | 0 | 0 | 0.037 | 0.07 |  | Vlastní | Indiv | 0 | 0 |  | Práce |  |  |  | POL1_1
SPU
79 | 02/Z | D + M zárubeň ocelová 800/1970, kompletně dle SA12 | ks | 6 |  | 0 |  | 0 |  | 0 | 21 | 0 | 0 | 0 | 0.037 | 0.22 |  | Vlastní | Indiv | 0 | 0 |  | Práce |  |  |  | POL1_1
SPU
80 | 03/Z | D + M zárubeň ocelová 700/1970, kompletně dle SA12 | ks | 2 |  | 0 |  | 0 |  | 0 | 21 | 0 | 0 | 0 | 0.037 | 0.07 |  | Vlastní | Indiv | 0 | 0 |  | Práce |  |  |  | POL1_1
SPU
81 | 998767202R00 | Přesun hmot pro kovové stavební doplňk. konstrukce v objektech výšky do 12 m | % |  |  | 0 |  | 0 |  | 0 | 21 | 0 | 0 | 0 | 0 | 0 | 800-767 | RTS 23/ I | RTS 23/ I | 0 | 0 |  | Přesun hmot |  |  |  | POL7_
|  | 50 m vodorovně | [24 empty] | SPI
SPU
Díl: | 767_P | Podhledy skládané |  |  |  | 0 |  | 0 |  | 0 |  | 0 |  | 0 |  | 0 |  |  |  |  | 51.17 | [5 empty] | DIL
82 | 767584502R00 | Montáž podhledů lamelových a kazetových Montáž podhledů z kazet včetně montáže nosného roštu na ocelovou konstrukci, rozměry kazet 600 mm x 600 mm, bez určení výměry | m2 | 58.82 |  | 0 |  | 0 |  | 0 | 21 | 0 | 6e-05 | 0 | 0 | 0 | 800-767 | RTS 23/ I | RTS 23/ I | 0.87 | 51.17 |  | Práce |  |  |  | POL1_7
|  | vč. dodávky nosného roštu : | [24 empty] | VV | 0
|  | D1-SA 06, D1--SA 08 : | [24 empty] | VV | 0
|  | (4,66+3,23+11,99+3,59+5,44) |  | 28.91 | [22 empty] | VV | 0
|  | D1-SA 07, D1--SA 08 : | [24 empty] | VV | 0
|  | (4,66+3,23+11,99+3,59+6,44) |  | 29.91 | [22 empty] | VV | 0
SPU
83 | 595959601C | Kazeta 600/600 | m2 | 67.643 |  | 0 |  | 0 |  | 0 | 21 | 0 | 0 | 0 | 0 | 0 |  | Vlastní | Indiv | 0 | 0 |  | Práce |  |  |  | POL1_7
|  | vč. dodávky nosného roštu : | [24 empty] | VV | 0
|  | D1-SA 06, D1--SA 08 : | [24 empty] | VV | 0
|  | (4,66+3,23+11,99+3,59+5,44)*1,15 |  | 33.2465 | [22 empty] | VV | 0
|  | D1-SA 07, D1--SA 08 : | [24 empty] | VV | 0
|  | (4,66+3,23+11,99+3,59+6,44)*1,15 |  | 34.3965 | [22 empty] | VV | 0
SPU
84 | 767264098RT2 | Příplatek k podhledům kazetovým za plochu do 10 m2, pro plochy 2 - 5 m2 | m2 | 22.96 |  | 0 |  | 0 |  | 0 | 21 | 0 | 0 | 0 | 0 | 0 |  | Vlastní | Indiv | 0 | 0 |  | Práce |  |  |  | POL1_7
|  | D1-SA 06, D1--SA 08 : | [24 empty] | VV | 0
|  | (4,66+3,23+3,59) |  | 11.48 | [22 empty] | VV | 0
|  | D1-SA 07, D1--SA 08 : | [24 empty] | VV | 0
|  | (4,66+3,23+3,59) |  | 11.48 | [22 empty] | VV | 0
SPU
85 | 767264098RT3 | Příplatek k podhledům kazetovým za plochu do 10 m2, pro plochy 5 - 10 m2 | m2 | 11.88 |  | 0 |  | 0 |  | 0 | 21 | 0 | 0 | 0 | 0 | 0 |  | Vlastní | Indiv | 0 | 0 |  | Práce |  |  |  | POL1_7
|  | D1-SA 06, D1--SA 08 : | [24 empty] | VV | 0
|  | (5,44) |  | 5.44 | [22 empty] | VV | 0
|  | D1-SA 07, D1--SA 08 : | [24 empty] | VV | 0
|  | (6,44) |  | 6.44 | [22 empty] | VV | 0
SPU
86 | 998767202R00 | Přesun hmot pro kovové stavební doplňk. konstrukce v objektech výšky do 12 m | % |  |  | 0 |  | 0 |  | 0 | 21 | 0 | 0 | 0 | 0 | 0 | 800-767 | RTS 23/ I | RTS 23/ I | 0 | 0 |  | Přesun hmot |  |  |  | POL7_
|  | 50 m vodorovně | [24 empty] | SPI
SPU
Díl: | 771 | Podlahy z dlaždic a obklady |  |  |  | 0 |  | 0 |  | 0 |  | 0 |  | 1.19 |  | 0 |  |  |  |  | 82.84 | [5 empty] | DIL
87 | 771101210RT2 | Příprava podkladu pod dlažby penetrace podkladu pod dlažby | m2 | 58.82 |  | 0 |  | 0 |  | 0 | 21 | 0 | 0.00011 | 0.01 | 0 | 0 | 800-771 | RTS 23/ I | RTS 23/ I | 0.05 | 2.94 |  | Práce |  |  |  | POL1_
|  | D1-SA 06, D1--SA 08 : | [24 empty] | VV | 0
|  | (4,66+3,23+11,99+3,59+5,44) |  | 28.91 | [22 empty] | VV | 0
|  | D1-SA 07, D1--SA 08 : | [24 empty] | VV | 0
|  | (4,66+3,23+11,99+3,59+6,44) |  | 29.91 | [22 empty] | VV | 0
SPU
88 | 771575118RU6 | Montáž podlah vnitřních z dlaždic keramických 600 x 600 mm, režných nebo glazovaných, hladkých, kladených do flexibilního tmele | m2 | 58.82 |  | 0 |  | 0 |  | 0 | 21 | 0 | 0.00378 | 0.22 | 0 | 0 | 800-771 | RTS 23/ I | RTS 23/ I | 1.3466 | 79.21 |  | Práce |  |  |  | POL1_
|  | D1-SA 06, D1--SA 08 : | [24 empty] | VV | 0
|  | (4,66+3,23+11,99+3,59+5,44) |  | 28.91 | [22 empty] | VV | 0
|  | D1-SA 07, D1--SA 08 : | [24 empty] | VV | 0
|  | (4,66+3,23+11,99+3,59+6,44) |  | 29.91 | [22 empty] | VV | 0
SPU
89 | 771579791R00 | Montáž obkladů vnitřních z dlaždic keramických Příplatek za plochu podlah keram. do 5 m2 jednotl. | m2 | 22.96 |  | 0 |  | 0 |  | 0 | 21 | 0 | 0 | 0 | 0 | 0 | 800-771 | RTS 23/ I | Indiv | 0.03 | 0.69 |  | Práce |  |  |  | POL1_
|  | D1-SA 06, D1--SA 08 : | [24 empty] | VV | 0
|  | (4,66+3,23+3,59) |  | 11.48 | [22 empty] | VV | 0
|  | D1-SA 07, D1--SA 08 : | [24 empty] | VV | 0
|  | (4,66+3,23+3,59) |  | 11.48 | [22 empty] | VV | 0
SPU
90 | 597623600 | Dlaždice 600/600 - specifikace dle TZ | m2 | 67.643 |  | 0 |  | 0 |  | 0 | 21 | 0 | 0.0142 | 0.96 | 0 | 0 |  | Vlastní | Indiv | 0 | 0 |  | Specifikace |  |  |  | POL3_
|  | D1-SA 06, D1--SA 08 : | [24 empty] | VV | 0
|  | (4,66+3,23+11,99+3,59+5,44)*1,15 |  | 33.2465 | [22 empty] | VV | 0
|  | D1-SA 07, D1--SA 08 : | [24 empty] | VV | 0
|  | (4,66+3,23+11,99+3,59+6,44)*1,15 |  | 34.3965 | [22 empty] | VV | 0
SPU
91 | 998771202R00 | Přesun hmot pro podlahy z dlaždic, výšky do 12 m | % |  |  | 0 |  | 0 |  | 0 | 21 | 0 | 0 | 0 | 0 | 0 |  | RTS 23/ I | Indiv | 0 | 0 |  | Přesun hmot |  |  |  | POL7_
SPU
Díl: | 781 | Obklady keramické |  |  |  | 0 |  | 0 |  | 0 |  | 0 |  | 2.8 |  | 0 |  |  |  |  | 240.3 | [5 empty] | DIL
92 | 771578011R00 | Montáž podlah vnitřních z dlaždic keramických Zvláštní úpravy spár spára podlaha-stěna silikonem | m | 60.767 |  | 0 |  | 0 |  | 0 | 21 | 0 | 4e-05 | 0 | 0 | 0 | 800-771 | RTS 23/ I | RTS 23/ I | 0 | 0 |  | Práce |  |  |  | POL1_7
|  | výměra - viz položka 781415013RTX : | [24 empty] | VV | 0
|  | 184,1425*0,33 |  | 60.767 | [22 empty] | VV | 0
SPU
93 | 781491001RT1 | Lišty k obkladům bez dodávky materiálu | m | 207.06 |  | 0 |  | 0 |  | 0 | 21 | 0 | 0 | 0 | 0 | 0 | 800-771 | RTS 23/ I | RTS 23/ I | 0.12 | 24.85 |  | Práce |  |  |  | POL1_
|  | odměřeno kreslícím programem : | [24 empty] | VV | 0
|  | 1. NP : | [24 empty] | VV | 0
|  | 105,13 |  | 105.13 | [22 empty] | VV | 0
|  | 2. np : | [24 empty] | VV | 0
|  | 101,93 |  | 101.93 | [22 empty] | VV | 0
SPU
94 | 781415013RTX | Montáž obkladů stěn, porovin., do tmele, rozměr obkladu dle PD - 600/300, vč. tmele a spár.hmoty | m2 | 184.1425 |  | 0 |  | 0 |  | 0 | 21 | 0 | 0.0029 | 0.53 | 0 | 0 |  | Vlastní | Indiv | 1.17 | 215.45 |  | Práce |  |  |  | POL1_
|  | D1-SA 06, D1--SA 08 : | [24 empty] | VV | 0
|  | 109 : | [24 empty] | VV | 0
|  | SZ : | [24 empty] | VV | 0
|  | 2,1*(1,9+2,45) |  | 9.135 | [22 empty] | VV | 0
|  | -0,9*1,05 |  | -0.945 | [22 empty] | VV | 0
|  | -0,8*2,0 |  | -1.6 | [22 empty] | VV | 0
|  | parapet : | [24 empty] | VV | 0
|  | 0,27*0,9 |  | 0.243 | [22 empty] | VV | 0
|  | ostění : | [24 empty] | VV | 0
|  | 0,27*1,05*2 |  | 0.567 | [22 empty] | VV | 0
|  | NZ : | [24 empty] | VV | 0
|  | 2,1*(1,9+2,45) |  | 9.135 | [22 empty] | VV | 0
|  | -(0,7*2,0+0,8*2,0) |  | -3 | [22 empty] | VV | 0
|  | 109a : | [24 empty] | VV | 0
|  | SZ : | [24 empty] | VV | 0
|  | 2,1*1,7 |  | 3.57 | [22 empty] | VV | 0
|  | NZ : | [24 empty] | VV | 0
|  | 2,1*(1,9*2+1,7) |  | 11.55 | [22 empty] | VV | 0
|  | -(0,7*2,0) |  | -1.4 | [22 empty] | VV | 0
|  | 109b : | [24 empty] | VV | 0
|  | SZ : | [24 empty] | VV | 0
|  | 2,1*(4,25+2,82) |  | 14.847 | [22 empty] | VV | 0
|  | -(0,9*1,05+0,6*0,7*3) |  | -2.205 | [22 empty] | VV | 0
|  | -0,8*2,0 |  | -1.6 | [22 empty] | VV | 0
|  | parapet : | [24 empty] | VV | 0
|  | 0,27*(0,9+0,6*3) |  | 0.729 | [22 empty] | VV | 0
|  | ostění : | [24 empty] | VV | 0
|  | 0,27*(1,05*2+0,7*6) |  | 1.701 | [22 empty] | VV | 0
|  | NZ : | [24 empty] | VV | 0
|  | 2,1*(4,25+2,82) |  | 14.847 | [22 empty] | VV | 0
|  | -(0,8*2,0) |  | -1.6 | [22 empty] | VV | 0
|  | 111 : | [24 empty] | VV | 0
|  | SZ : | [24 empty] | VV | 0
|  | 2,1*(0,5*2+2,0+1,175+0,29) |  | 9.3765 | [22 empty] | VV | 0
|  | -0,8*2,0 |  | -1.6 | [22 empty] | VV | 0
|  | NZ : | [24 empty] | VV | 0
|  | 2,1*(1,5+2,0) |  | 7.35 | [22 empty] | VV | 0
|  | (0,8*2,0) |  | 1.6 | [22 empty] | VV | 0
|  | 111a : | [24 empty] | VV | 0
|  | SZ : | [24 empty] | VV | 0
|  | 2,1*(3,22+2,0) |  | 10.962 | [22 empty] | VV | 0
|  | -0,6*0,7*2 |  | -0.84 | [22 empty] | VV | 0
|  | parapet : | [24 empty] | VV | 0
|  | 0,27*0,6*2 |  | 0.324 | [22 empty] | VV | 0
|  | ostění : | [24 empty] | VV | 0
|  | 0,27*1,7*4 |  | 1.836 | [22 empty] | VV | 0
|  | NZ : | [24 empty] | VV | 0
|  | 2,1*(3,22+2,0) |  | 10.962 | [22 empty] | VV | 0
|  | -0,8*2,0 |  | -1.6 | [22 empty] | VV | 0
|  | D1-SA 07, D1--SA 08 : | [24 empty] | VV | 0
|  | 215 : | [24 empty] | VV | 0
|  | SZ : | [24 empty] | VV | 0
|  | 2,1*(1,9+2,45) |  | 9.135 | [22 empty] | VV | 0
|  | -0,9*1,05 |  | -0.945 | [22 empty] | VV | 0
|  | parapet : | [24 empty] | VV | 0
|  | 0,27*0,9 |  | 0.243 | [22 empty] | VV | 0
|  | ostění : | [24 empty] | VV | 0
|  | 0,27*(1,05*2) |  | 0.567 | [22 empty] | VV | 0
|  | NZ : | [24 empty] | VV | 0
|  | 2,1*(1,9+2,45) |  | 9.135 | [22 empty] | VV | 0
|  | -(0,7*2,0+0,8*2,0) |  | -3 | [22 empty] | VV | 0
|  | 215a : | [24 empty] | VV | 0
|  | SZ : | [24 empty] | VV | 0
|  | 2,1*1,7 |  | 3.57 | [22 empty] | VV | 0
|  | NZ : | [24 empty] | VV | 0
|  | 2,1*(1,9*2+1,7) |  | 11.55 | [22 empty] | VV | 0
|  | -(0,7*2,0) |  | -1.4 | [22 empty] | VV | 0
|  | 215b : | [24 empty] | VV | 0
|  | SZ : | [24 empty] | VV | 0
|  | 2,1*(2,82+4,25) |  | 14.847 | [22 empty] | VV | 0
|  | -(0,9*1,05+0,6*0,7*4) |  | -2.625 | [22 empty] | VV | 0
|  | parapet : | [24 empty] | VV | 0
|  | 0,27*(0,9+0,6*4) |  | 0.891 | [22 empty] | VV | 0
|  | ostění : | [24 empty] | VV | 0
|  | 0,27*(1,05*2+0,7*2*4) |  | 2.079 | [22 empty] | VV | 0
|  | NZ : | [24 empty] | VV | 0
|  | 2,1*(2,82+4,25) |  | 14.847 | [22 empty] | VV | 0
|  | -(0,8*2,0) |  | -1.6 | [22 empty] | VV | 0
|  | 216 : | [24 empty] | VV | 0
|  | SZ : | [24 empty] | VV | 0
|  | 2,1*(1,9+2,0) |  | 8.19 | [22 empty] | VV | 0
|  | -0,8*2,0 |  | -1.6 | [22 empty] | VV | 0
|  | NZ : | [24 empty] | VV | 0
|  | 2,1*(1,5+2,0) |  | 7.35 | [22 empty] | VV | 0
|  | -(0,8*2,0) |  | -1.6 | [22 empty] | VV | 0
|  | 216a : | [24 empty] | VV | 0
|  | SZ : | [24 empty] | VV | 0
|  | 2,1*(3,22+2,0) |  | 10.962 | [22 empty] | VV | 0
|  | -0,8*2,0 |  | -1.6 | [22 empty] | VV | 0
|  | -0,6*0,7*2 |  | -0.84 | [22 empty] | VV | 0
|  | parapet : | [24 empty] | VV | 0
|  | 0,27*0,6*2 |  | 0.324 | [22 empty] | VV | 0
|  | ostění : | [24 empty] | VV | 0
|  | 0,27*0,7*2*2 |  | 0.756 | [22 empty] | VV | 0
|  | NZ : | [24 empty] | VV | 0
|  | 2,1*(2,0+3,22) |  | 10.962 | [22 empty] | VV | 0
|  | (0,8*2,0) |  | 1.6 | [22 empty] | VV | 0
SPU
95 | 59760102.NX | Lišta Al na obklad ukončovací , vnitřní | m | 238.119 |  | 0 |  | 0 |  | 0 | 21 | 0 | 0.00022 | 0.05 | 0 | 0 |  | Vlastní | Indiv | 0 | 0 |  | Specifikace |  |  |  | POL3_
|  | odměřeno kreslícím programem : | [24 empty] | VV | 0
|  | 1. NP : | [24 empty] | VV | 0
|  | 105,13*1,15 |  | 120.8995 | [22 empty] | VV | 0
|  | 2. np : | [24 empty] | VV | 0
|  | 101,93*1,15 |  | 117.2195 | [22 empty] | VV | 0
SPU
96 | 597813565XZ | Obkládačka - - specifikace dle TZ | m2 | 211.7639 |  | 0 |  | 0 |  | 0 | 21 | 0 | 0.0105 | 2.22 | 0 | 0 |  | Vlastní | Indiv | 0 | 0 |  | Specifikace |  |  |  | POL3_
|  | výměra - viz položka 781415013RTX : | [24 empty] | VV | 0
|  | 184,1425*1,15 |  | 211.7639 | [22 empty] | VV | 0
SPU
97 | 998781202R00 | Přesun hmot pro obklady keramické v objektech výšky do 12 m | % |  |  | 0 |  | 0 |  | 0 | 21 | 0 | 0 | 0 | 0 | 0 | 800-771 | RTS 23/ I | RTS 23/ I | 0 | 0 |  | Přesun hmot |  |  |  | POL7_
SPU
Díl: | 784 | Malby |  |  |  | 0 |  | 0 |  | 0 |  | 0 |  | 0.1 |  | 0 |  |  |  |  | 0 | [5 empty] | DIL
98 | 784450020RA0 | Malby z malířských směsí disperzní, penetrace jednonásobná, malba dvojnásobná, bílá | m2 | 209.7826 |  | 0 |  | 0 |  | 0 | 21 | 0 | 0.00032 | 0.07 | 0 | 0 | AP-PSV | RTS 23/ I | RTS 23/ I | 0 | 0 |  | Agregovaná položka |  |  |  | POL2_
|  | D1-SA 06, D1--SA 08 : | [24 empty] | VV | 0
|  | 1,21*0,5*1,175 |  | 0.71088 | [22 empty] | VV | 0
|  | D1-SA 06, D1--SA 08 : | [24 empty] | VV | 0
|  | 109 : | [24 empty] | VV | 0
|  | (4,28-2,1)*(1,9+2,45) |  | 9.483 | [22 empty] | VV | 0
|  | 109a : | [24 empty] | VV | 0
|  | SZ : | [24 empty] | VV | 0
|  | (4,28-2,1)*1,7 |  | 3.706 | [22 empty] | VV | 0
|  | 109b : | [24 empty] | VV | 0
|  | SZ : | [24 empty] | VV | 0
|  | (4,28-2,1)*(4,25+2,82) |  | 15.4126 | [22 empty] | VV | 0
|  | 111 : | [24 empty] | VV | 0
|  | SZ : | [24 empty] | VV | 0
|  | (4,28-2,1)*(0,5*2+2,0+1,175+0,29) |  | 9.7337 | [22 empty] | VV | 0
|  | 111a : | [24 empty] | VV | 0
|  | SZ : | [24 empty] | VV | 0
|  | (4,28-2,1)*(3,22+2,0) |  | 11.3796 | [22 empty] | VV | 0
|  | D1-SA 07, D1--SA 08 : | [24 empty] | VV | 0
|  | 215 : | [24 empty] | VV | 0
|  | SZ : | [24 empty] | VV | 0
|  | (3,9-2,1)*(1,9+2,45) |  | 7.83 | [22 empty] | VV | 0
|  | 215a : | [24 empty] | VV | 0
|  | SZ : | [24 empty] | VV | 0
|  | (3,9-2,1)*1,7 |  | 3.06 | [22 empty] | VV | 0
|  | 215b : | [24 empty] | VV | 0
|  | SZ : | [24 empty] | VV | 0
|  | (3,9-2,1)*(2,82+4,25) |  | 12.726 | [22 empty] | VV | 0
|  | 216 : | [24 empty] | VV | 0
|  | SZ : | [24 empty] | VV | 0
|  | (3,9-2,1)*(1,9+2,0) |  | 7.02 | [22 empty] | VV | 0
|  | 216a : | [24 empty] | VV | 0
|  | SZ : | [24 empty] | VV | 0
|  | (3,9-2,1)*(3,22+2,0) |  | 9.396 | [22 empty] | VV | 0
|  | D1-SA 06, D1--SA 08 : | [24 empty] | VV | 0
|  | 109 : | [24 empty] | VV | 0
|  | 0,27*(0,9+1,0*2) |  | 0.783 | [22 empty] | VV | 0
|  | 109b : | [24 empty] | VV | 0
|  | SZ : | [24 empty] | VV | 0
|  | 0,27*(0,9+1,0*2+0,6*5+0,5*3*2) |  | 2.403 | [22 empty] | VV | 0
|  | 111a : | [24 empty] | VV | 0
|  | SZ : | [24 empty] | VV | 0
|  | 0,27*(0,6*2+0,5*2*2) |  | 0.864 | [22 empty] | VV | 0
|  | D1-SA 07, D1--SA 08 : | [24 empty] | VV | 0
|  | 215 : | [24 empty] | VV | 0
|  | SZ : | [24 empty] | VV | 0
|  | 0,27*(0,9+1,0*2) |  | 0.783 | [22 empty] | VV | 0
|  | 215b : | [24 empty] | VV | 0
|  | SZ : | [24 empty] | VV | 0
|  | 0,27*(0,9+1,0*2+0,6*5+0,5*3*2) |  | 2.403 | [22 empty] | VV | 0
|  | 216a : | [24 empty] | VV | 0
|  | SZ : | [24 empty] | VV | 0
|  | 0,27*(0,6*2+0,5*2*2) |  | 0.864 | [22 empty] | VV | 0
|  | D1-SA 06, D1--SA 08 : | [24 empty] | VV | 0
|  | 109 : | [24 empty] | VV | 0
|  | NZ : | [24 empty] | VV | 0
|  | (4,28-2,1)*(1,9+2,45) |  | 9.483 | [22 empty] | VV | 0
|  | 109a : | [24 empty] | VV | 0
|  | NZ : | [24 empty] | VV | 0
|  | (4,28-2,1)*(1,9*2+1,7) |  | 11.99 | [22 empty] | VV | 0
|  | 109b : | [24 empty] | VV | 0
|  | NZ : | [24 empty] | VV | 0
|  | (4,28-2,1)*(4,25+2,82) |  | 15.4126 | [22 empty] | VV | 0
|  | 111 : | [24 empty] | VV | 0
|  | NZ : | [24 empty] | VV | 0
|  | (4,28-2,1)*(1,5+2,0) |  | 7.63 | [22 empty] | VV | 0
|  | 111a : | [24 empty] | VV | 0
|  | NZ : | [24 empty] | VV | 0
|  | (4,28-2,1)*(3,22+2,0) |  | 11.3796 | [22 empty] | VV | 0
|  | D1-SA 07, D1--SA 08 : | [24 empty] | VV | 0
|  | 215 : | [24 empty] | VV | 0
|  | NZ : | [24 empty] | VV | 0
|  | (4,28-2,1)*(1,9+2,45) |  | 9.483 | [22 empty] | VV | 0
|  | 215a : | [24 empty] | VV | 0
|  | NZ : | [24 empty] | VV | 0
|  | (4,28-2,1)*(1,9*2+1,7) |  | 11.99 | [22 empty] | VV | 0
|  | 215b : | [24 empty] | VV | 0
|  | NZ : | [24 empty] | VV | 0
|  | 2,1*(2,82+4,25) |  | 14.847 | [22 empty] | VV | 0
|  | 216 : | [24 empty] | VV | 0
|  | NZ : | [24 empty] | VV | 0
|  | (4,28-2,1)*(1,5+2,0) |  | 7.63 | [22 empty] | VV | 0
|  | 216a : | [24 empty] | VV | 0
|  | NZ : | [24 empty] | VV | 0
|  | (4,28-2,1)*(2,0+3,22) |  | 11.3796 | [22 empty] | VV | 0
SPU
99 | 784950030RAA | Oprava maleb z malířských směsí | m2 | 100 |  | 0 |  | 0 |  | 0 | 21 | 0 | 0.00026 | 0.03 | 0 | 0 | AP-PSV | RTS 23/ I | RTS 23/ I | 0 | 0 |  | Agregovaná položka |  |  |  | POL2_
|  | Oškrabání, jednonásobné mydlení, částečné vyhlazení malířskou masou jednonásobné, malba dvojnásobná, bez pačokování, jednobarevná s bílým stropem. | [24 empty] | SPI |  | Oškrabání, jednonásobné mydlení, částečné vyhlazení malířskou masou jednonásobné, malba dvojnásobná, bez pačokování, jednobarevná s bílým stropem.
|  | dotčené prostory - chodba : | [24 empty] | VV | 0
|  | bude upřesněno dle rozsahu poškození : | [24 empty] | VV | 0
|  | 100 |  | 100 | [22 empty] | VV | 0
SPU
Díl: | 799 | Ostatní |  |  |  | 0 |  | 0 |  | 0 |  | 0 |  | 0 |  | 3.03 |  |  |  |  | 0 | [5 empty] | DIL
100 | S/01 | D + M sestava montovaných přepážek, kompletně dle výkresu SA12 | ks | 2 |  | 0 |  | 0 |  | 0 | 21 | 0 | 0 | 0 | 0.037 | 0.07 |  | Vlastní | Indiv | 0 | 0 |  | Práce |  |  |  | POL1_1
SPU
101 | S/02 | D + M sestava montovaných přepážek, kompletně dle výkresu SA12 | ks | 2 |  | 0 |  | 0 |  | 0 | 21 | 0 | 0 | 0 | 0.037 | 0.07 |  | Vlastní | Indiv | 0 | 0 |  | Práce |  |  |  | POL1_1
SPU
102 | S/03 | D + M sestava montovaných přepážek, kompletně dle výkresu SA12 | ks | 2 |  | 0 |  | 0 |  | 0 | 21 | 0 | 0 | 0 | 0.037 | 0.07 |  | Vlastní | Indiv | 0 | 0 |  | Práce |  |  |  | POL1_1
SPU
103 | S/04 | D + M sestava montovaných přepážek, kompletně dle výkresu SA12 | ks | 2 |  | 0 |  | 0 |  | 0 | 21 | 0 | 0 | 0 | 0.037 | 0.07 |  | Vlastní | Indiv | 0 | 0 |  | Práce |  |  |  | POL1_1
SPU
104 | S/05 | D + M zásobník na tekuté mýdlo - nástěnný, kompletně dle výkresu SA12 | ks | 10 |  | 0 |  | 0 |  | 0 | 21 | 0 | 0 | 0 | 0.037 | 0.37 |  | Vlastní | Indiv | 0 | 0 |  | Práce |  |  |  | POL1_1
SPU
105 | S/06 | D + M držák na toaletní papír - nástěnný, kompletně dle výkresu SA12 | ks | 14 |  | 0 |  | 0 |  | 0 | 21 | 0 | 0 | 0 | 0.037 | 0.52 |  | Vlastní | Indiv | 0 | 0 |  | Práce |  |  |  | POL1_1
SPU
106 | S/07 | D + M odpadkový koš, s poklopem, nášlapný, kompletně dle výkresu SA12 | ks | 10 |  | 0 |  | 0 |  | 0 | 21 | 0 | 0 | 0 | 0.037 | 0.37 |  | Vlastní | Indiv | 0 | 0 |  | Práce |  |  |  | POL1_1
SPU
107 | S/08 | D + M dvojháček na oděvy, kompletně dle výkresu SA12 | ks | 14 |  | 0 |  | 0 |  | 0 | 21 | 0 | 0 | 0 | 0.037 | 0.52 |  | Vlastní | Indiv | 0 | 0 |  | Práce |  |  |  | POL1_1
SPU
108 | S/09 | D + M WC štětka, kompletně dle výkresu SA12 | ks | 14 |  | 0 |  | 0 |  | 0 | 21 | 0 | 0 | 0 | 0.037 | 0.52 |  | Vlastní | Indiv | 0 | 0 |  | Práce |  |  |  | POL1_1
SPU
109 | S/10 | D + M Zrcadlo nástěnné 600/1000, kompletně dle výkresu SA12 | ks | 8 |  | 0 |  | 0 |  | 0 | 21 | 0 | 0 | 0 | 0.037 | 0.3 |  | Vlastní | Indiv | 0 | 0 |  | Práce |  |  |  | POL1_1
SPU
110 | S/11 | D + M Prostupová plastová střešní taška, kompletně dle výkresu SA12 | ks | 4 |  | 0 |  | 0 |  | 0 | 21 | 0 | 0 | 0 | 0.037 | 0.15 |  | Vlastní | Indiv | 0 | 0 |  | Práce |  |  |  | POL1_1
SPU
Díl: | D96 | Přesuny suti a vybouraných hmot |  |  |  | 0 |  | 0 |  | 0 |  | 0 |  | 0 |  | 0 |  |  |  |  | 178.32 | [5 empty] | DIL
111 | 979086112R00 | Vodorovná doprava suti a vybouraných hmot nakládání nebo překládání suti a vybouraných hmot na dopravní prostředek při vodorovné dopravě, , | t | 79.8242 |  | 0 |  | 0 |  | 0 | 21 | 0 | 0 | 0 | 0 | 0 | 832-1 | RTS 23/ I | RTS 23/ I | 0.277 | 22.11 |  | Přesun suti |  |  |  | POL8_
|  | bez naložení, s vyložením a hrubým urovnáním | [24 empty] | SPI
|  | Včetně: | [24 empty] | POP
|  | - při vodorovné dopravě po suchu : přepravy za ztížených provozních podmínek, | [24 empty] | POP
|  | - při vodorovné dopravě po vodě : vyložení na hromady na suchu nebo na přeložení na dopravní prostředek na suchu do 15 m vodorovně a současně do 4 m svisle, | [24 empty] | POP |  | - při vodorovné dopravě po vodě : vyložení na hromady na suchu nebo na přeložení na dopravní prostředek na suchu do 15 m vodorovně a současně do 4 m svisle,
|  | - při nakládání nebo překládání : dopravy do 15 m vodorovně a současně do 4 m svisle. | [24 empty] | POP
|  | Demontážní hmotnosti z položek s pořadovými čísly: : | [24 empty] | VV | 0
|  | 45,46,47,48,49,50,52,53,55,56,57,58,59,60,61,62,63,64,74,75,76,78,79,80,100,101,102,103,104,105,106, : | [24 empty] | VV | 0
|  | 107,108,109,110, : | [24 empty] | VV | 0
|  | Součet: : 79,82424 |  | 79.8242 | [22 empty] | VV | 0
SPU
112 | 979081111R00 | Odvoz suti a vybouraných hmot na skládku do 1 km | t | 79.8242 |  | 0 |  | 0 |  | 0 | 21 | 0 | 0 | 0 | 0 | 0 | 801-3 | RTS 23/ I | RTS 23/ I | 0.49 | 39.11 |  | Přesun suti |  |  |  | POL8_
|  | Včetně naložení na dopravní prostředek a složení na skládku, bez poplatku za skládku. | [24 empty] | POP
|  | Demontážní hmotnosti z položek s pořadovými čísly: : | [24 empty] | VV | 0
|  | 45,46,47,48,49,50,52,53,55,56,57,58,59,60,61,62,63,64,74,75,76,78,79,80,100,101,102,103,104,105,106, : | [24 empty] | VV | 0
|  | 107,108,109,110, : | [24 empty] | VV | 0
|  | Součet: : 79,82424 |  | 79.8242 | [22 empty] | VV | 0
SPU
113 | 979081121R00 | Odvoz suti a vybouraných hmot na skládku příplatek za každý další 1 km | t | 718.4182 |  | 0 |  | 0 |  | 0 | 21 | 0 | 0 | 0 | 0 | 0 | 801-3 | RTS 23/ I | RTS 23/ I | 0 | 0 |  | Přesun suti |  |  |  | POL8_
|  | Demontážní hmotnosti z položek s pořadovými čísly: : | [24 empty] | VV | 0
|  | 45,46,47,48,49,50,52,53,55,56,57,58,59,60,61,62,63,64,74,75,76,78,79,80,100,101,102,103,104,105,106, : | [24 empty] | VV | 0
|  | 107,108,109,110, : | [24 empty] | VV | 0
|  | Součet: : 718,41817 |  | 718.4182 | [22 empty] | VV | 0
SPU
114 | 979082111R00 | Vnitrostaveništní doprava suti a vybouraných hmot do 10 m | t | 79.8242 |  | 0 |  | 0 |  | 0 | 21 | 0 | 0 | 0 | 0 | 0 | 801-3 | RTS 23/ I | RTS 23/ I | 0.942 | 75.19 |  | Přesun suti |  |  |  | POL8_
|  | Včetně případného složení na staveništní deponii. | [24 empty] | POP
|  | Demontážní hmotnosti z položek s pořadovými čísly: : | [24 empty] | VV | 0
|  | 45,46,47,48,49,50,52,53,55,56,57,58,59,60,61,62,63,64,74,75,76,78,79,80,100,101,102,103,104,105,106, : | [24 empty] | VV | 0
|  | 107,108,109,110, : | [24 empty] | VV | 0
|  | Součet: : 79,82424 |  | 79.8242 | [22 empty] | VV | 0
SPU
115 | 979082121R00 | Vnitrostaveništní doprava suti a vybouraných hmot příplatek k ceně za každých dalších 5 m | t | 399.1212 |  | 0 |  | 0 |  | 0 | 21 | 0 | 0 | 0 | 0 | 0 | 801-3 | RTS 23/ I | RTS 23/ I | 0.105 | 41.91 |  | Přesun suti |  |  |  | POL8_
|  | Demontážní hmotnosti z položek s pořadovými čísly: : | [24 empty] | VV | 0
|  | 45,46,47,48,49,50,52,53,55,56,57,58,59,60,61,62,63,64,74,75,76,78,79,80,100,101,102,103,104,105,106, : | [24 empty] | VV | 0
|  | 107,108,109,110, : | [24 empty] | VV | 0
|  | Součet: : 399,12120 |  | 399.1212 | [22 empty] | VV | 0
SPU
116 | 979990107R00 | Poplatek za skládku za uložení, směs betonu, cihel a dřeva, , skupina 17 09 04 z Katalogu odpadů | t | 79.8242 |  | 0 |  | 0 |  | 0 | 21 | 0 | 0 | 0 | 0 | 0 | 801-3 | RTS 23/ I | RTS 23/ I | 0 | 0 |  | Přesun suti |  |  |  | POL8_
|  | Demontážní hmotnosti z položek s pořadovými čísly: : | [24 empty] | VV | 0
|  | 45,46,47,48,49,50,52,53,55,56,57,58,59,60,61,62,63,64,74,75,76,78,79,80,100,101,102,103,104,105,106, : | [24 empty] | VV | 0
|  | 107,108,109,110, : | [24 empty] | VV | 0
|  | Součet: : 79,82424 |  | 79.8242 | [22 empty] | VV | 0
SPU
[25 empty] | 15 | 21 | DPH
| Celkem |  |  |  |  | 0 | [18 empty] | 0 | 0 | SUM
END
Note on S6: Jedná se o informaci, zda se jedná o položku, která je do rozpočtu zadána z cenové soustavy RTS, nebo vlastní.
Note on T6: Jedná se o název CÚ, která je zadána u položky rozpočtu

## SO 01 D2-ÚT Pol
Položkový soupis prací a dodávek | [26 empty] | #TypZaznamu#
S: | DRLY/N042 | OPRAVA SOCIÁLNÍCH ZAŘÍZENÍ V OBJEKTU TUŘANSKÁ 12, BRNO | [24 empty] | STA
O: | SO 01 | OPRAVA SOCIÁLNÍCH ZAŘÍZENÍ V OBJEKTU TUŘANSKÁ 12, BRNO | [21 empty] | STA |  |  | OBJ
R: | D2-ÚT | TECHNIKA PROSTŘEDÍ STAVEB - ÚSTŘEDNÍ VYTÁPĚNÍ | [24 empty] | ROZ
P.č. | Číslo položky | Název položky | MJ | Množství | Cena / MJ | Celkem | Dodávka | Dodávka celk. | Montáž | Montáž celk. | DPH | Cena s DPH | Hmotnost / MJ | Hmotnost celk.(t) | Dem. hmotnost / MJ | Dem. hmotnost celk.(t) | Ceník | Cen. soustava / platnost | Cenová úroveň | Nhod / MJ | Nhod celk. | Dodavatel | Typ položky
Díl: | M-SPD | Samostatné části PD |  |  |  | 0 |  | 0 |  | 0 |  | 0 |  | 0 |  | 0 |  |  |  |  | 0 | [5 empty] | DIL
1 | 01.4.1 | ÚSTŘEDNÍ VYTÁPĚNÍ - VIZ SAMOSTATNÁ ČÁST PD | ROZPOČET | 1 |  | 0 |  | 0 |  | 0 | 21 | 0 | 0 | 0 | 0 | 0 |  | Vlastní | Indiv | 0 | 0 |  | Práce |  |  |  | POL1_
SPU
[25 empty] | 15 | 21 | DPH
| Celkem |  |  |  |  | 0 | [18 empty] | 0 | 0 | SUM
END
Note on S6: Jedná se o informaci, zda se jedná o položku, která je do rozpočtu zadána z cenové soustavy RTS, nebo vlastní.
Note on T6: Jedná se o název CÚ, která je zadána u položky rozpočtu

## SO 01 D3-VZT Pol
Položkový soupis prací a dodávek | [26 empty] | #TypZaznamu#
S: | DRLY/N042 | OPRAVA SOCIÁLNÍCH ZAŘÍZENÍ V OBJEKTU TUŘANSKÁ 12, BRNO | [24 empty] | STA
O: | SO 01 | OPRAVA SOCIÁLNÍCH ZAŘÍZENÍ V OBJEKTU TUŘANSKÁ 12, BRNO | [21 empty] | STA |  |  | OBJ
R: | D3-VZT | TECHNIKA PROSTŘEDÍ STAVEB - VZDUCHOTECHNIKA | [24 empty] | ROZ
P.č. | Číslo položky | Název položky | MJ | Množství | Cena / MJ | Celkem | Dodávka | Dodávka celk. | Montáž | Montáž celk. | DPH | Cena s DPH | Hmotnost / MJ | Hmotnost celk.(t) | Dem. hmotnost / MJ | Dem. hmotnost celk.(t) | Ceník | Cen. soustava / platnost | Cenová úroveň | Nhod / MJ | Nhod celk. | Dodavatel | Typ položky
Díl: | M-SPD | Samostatné části PD |  |  |  | 0 |  | 0 |  | 0 |  | 0 |  | 0 |  | 0 |  |  |  |  | 0 | [5 empty] | DIL
1 | 01.4.2 | VZDUCHOTECHNIKA, CHLAZENÍ - VIZ SAMOSTATNÁ ČÁST PD | ROZPOČET | 1 |  | 0 |  | 0 |  | 0 | 21 | 0 | 0 | 0 | 0 | 0 |  | Vlastní | Indiv | 0 | 0 |  | Práce |  |  |  | POL1_
SPU
[25 empty] | 15 | 21 | DPH
| Celkem |  |  |  |  | 0 | [18 empty] | 0 | 0 | SUM
END
Note on S6: Jedná se o informaci, zda se jedná o položku, která je do rozpočtu zadána z cenové soustavy RTS, nebo vlastní.
Note on T6: Jedná se o název CÚ, která je zadána u položky rozpočtu

## SO 01 D4-ZTI Pol
Položkový soupis prací a dodávek | [26 empty] | #TypZaznamu#
S: | DRLY/N042 | OPRAVA SOCIÁLNÍCH ZAŘÍZENÍ V OBJEKTU TUŘANSKÁ 12, BRNO | [24 empty] | STA
O: | SO 01 | OPRAVA SOCIÁLNÍCH ZAŘÍZENÍ V OBJEKTU TUŘANSKÁ 12, BRNO | [21 empty] | STA |  |  | OBJ
R: | D4-ZTI | TECHNIKA PROSTŘEDÍ STAVEB - ZDRAVOTNĚTECHNICKÉ INSTALACE | [24 empty] | ROZ
P.č. | Číslo položky | Název položky | MJ | Množství | Cena / MJ | Celkem | Dodávka | Dodávka celk. | Montáž | Montáž celk. | DPH | Cena s DPH | Hmotnost / MJ | Hmotnost celk.(t) | Dem. hmotnost / MJ | Dem. hmotnost celk.(t) | Ceník | Cen. soustava / platnost | Cenová úroveň | Nhod / MJ | Nhod celk. | Dodavatel | Typ položky
Díl: | M-SPD | Samostatné části PD |  |  |  | 0 |  | 0 |  | 0 |  | 0 |  | 0 |  | 0 |  |  |  |  | 0 | [5 empty] | DIL
1 | 01.4.3 | ZDRAVOTECHNICKÉ INSTALACE - VIZ SAMOSTATNÁ ČÁST PD | ROZPOČET | 1 |  | 0 |  | 0 |  | 0 | 21 | 0 | 0 | 0 | 0 | 0 |  | Vlastní | Indiv | 0 | 0 |  | Práce |  |  |  | POL1_
SPU
[25 empty] | 15 | 21 | DPH
| Celkem |  |  |  |  | 0 | [18 empty] | 0 | 0 | SUM
END
Note on S6: Jedná se o informaci, zda se jedná o položku, která je do rozpočtu zadána z cenové soustavy RTS, nebo vlastní.
Note on T6: Jedná se o název CÚ, která je zadána u položky rozpočtu

## SO 01 D5-EL Pol
Položkový soupis prací a dodávek | [26 empty] | #TypZaznamu#
S: | DRLY/N042 | OPRAVA SOCIÁLNÍCH ZAŘÍZENÍ V OBJEKTU TUŘANSKÁ 12, BRNO | [24 empty] | STA
O: | SO 01 | OPRAVA SOCIÁLNÍCH ZAŘÍZENÍ V OBJEKTU TUŘANSKÁ 12, BRNO | [21 empty] | STA |  |  | OBJ
R: | D5-EL | TECHNIKA PROSTŘEDÍ STAVEB - ELEKTROINSTALACE | [24 empty] | ROZ
P.č. | Číslo položky | Název položky | MJ | Množství | Cena / MJ | Celkem | Dodávka | Dodávka celk. | Montáž | Montáž celk. | DPH | Cena s DPH | Hmotnost / MJ | Hmotnost celk.(t) | Dem. hmotnost / MJ | Dem. hmotnost celk.(t) | Ceník | Cen. soustava / platnost | Cenová úroveň | Nhod / MJ | Nhod celk. | Dodavatel | Typ položky
Díl: | M-SPD | Samostatné části PD |  |  |  | 0 |  | 0 |  | 0 |  | 0 |  | 0 |  | 0 |  |  |  |  | 0 | [5 empty] | DIL
1 | 01.4.4 | TECHNIKA PROSTŘEDÍ STAVEB - ELEKTRONSTALACE, VIZ SAMOSTATNÁ ČÁST PD | ROZPOČET | 1 |  | 0 |  | 0 |  | 0 | 21 | 0 | 0 | 0 | 0 | 0 |  | Vlastní | Indiv | 0 | 0 |  | Práce |  |  |  | POL1_
SPU
[25 empty] | 15 | 21 | DPH
| Celkem |  |  |  |  | 0 | [18 empty] | 0 | 0 | SUM
END
Note on S6: Jedná se o informaci, zda se jedná o položku, která je do rozpočtu zadána z cenové soustavy RTS, nebo vlastní.
Note on T6: Jedná se o název CÚ, která je zadána u položky rozpočtu