## Rekapitulace stavby
Export Komplet | [27 empty] | 2.0 | ZAMOK |  |  |  |  | False | False | {122a156a-a5a0-490d-9e49-1e210e990e3c}
[33 empty] | 0,1 | 21
[33 empty] | 1 | 15
|  | REKAPITULACE STAVBY | [17 empty] | v --- níže se nacházejí doplnkové a pomocné údaje k sestavám --- v | [11 empty] | Návod na vyplnění | 0,01
|  | Kód: |  |  |  |  | 177176-1 | [24 empty] | Měnit lze pouze buňky se žlutým podbarvením! 1) na prvním listu Rekapitulace stavby vyplňte v sestavě a) Souhrnný list - údaje o Uchazeči (přenesou se do ostatních sestav i v jiných listech) b) Rekapitulace objektů - potřebné Ostatní náklady 2) na vybraných listech vyplňte v sestavě a) Krycí list - údaje o Uchazeči, pokud se liší od údajů o Uchazeči na Souhrnném listu (údaje se přenesou do ostatních sestav v daném listu) b) Rekapitulace rozpočtu - potřebné Ostatní náklady c) Celkové náklady za stavbu - ceny u položek - množství, pokud má žluté podbarvení - a v případě potřeby poznámku (ta je ve skrytém sloupci) | 0,1
|  | Stavba: |  |  |  |  | Revitalizace Staré Ponávky - část 1 | [25 empty] | 0,1
|  | KSO: | [13 empty] | CC-CZ: | [16 empty] | 0,1
|  | Místo: |  |  |  |  | Brno-Komárov | [8 empty] | Datum: |  | 25. 9. 2018 | [14 empty] | 0,1
0,1
|  | Zadavatel: | [13 empty] | IČ: |  | 44992785 | [14 empty] | 0,1
|  |  | Statutární město Brno | [12 empty] | DIČ: | [16 empty] | 0,1
0,1
|  | Uchazeč: | [13 empty] | IČ: |  | Vyplň údaj | [14 empty] | 0,1
|  |  | Vyplň údaj | [12 empty] | DIČ: |  | Vyplň údaj | [14 empty] | 0,1
False
|  | Projektant: | [13 empty] | IČ: |  | 46344942 | [14 empty] | False
|  |  | GEOtest, a.s. | [12 empty] | DIČ: |  | CZ46344942 | [14 empty] | True
1
|  | Zpracovatel: | [13 empty] | IČ: | [16 empty] | 0,1
[16 empty] | DIČ: | [16 empty] | True
Poznámka:
|  | Náklady z rozpočtů | [13 empty] | 0
|  | Ostatní náklady ze souhrnného listu | [13 empty] | 0
|  | Cena bez DPH | [13 empty] | 0
[8 empty] | Sazba daně |  |  | Základ daně |  |  |  |  | Výše daně
|  | DPH |  | základní |  |  |  | 21% |  |  | 0 |  |  |  |  | 0
|  |  |  | snížená |  |  |  | 15% |  |  | 0 |  |  |  |  | 0
|  |  |  | zákl. přenesená |  |  |  | 21% |  |  | 0 |  |  |  |  | 0
|  |  |  | sníž. přenesená |  |  |  | 15% |  |  | 0 |  |  |  |  | 0
|  |  |  | nulová |  |  |  | 0% |  |  | 0 |  |  |  |  | 0
|  | Cena s DPH | [6 empty] | v |  |  | CZK |  |  |  | 0
|  | Projektant | [11 empty] | Zpracovatel
|  | Datum a podpis: | [7 empty] | Razítko |  |  |  | Datum a podpis: |  |  | Razítko
|  | Objednavatel | [11 empty] | Uchazeč
|  | Datum a podpis: | [7 empty] | Razítko |  |  |  | Datum a podpis: |  |  | Razítko
REKAPITULACE OBJEKTŮ STAVBY A SOUPISŮ PRACÍ
| Kód: | [6 empty] | 177176-1
| Stavba: | [6 empty] | Revitalizace Staré Ponávky - část 1
| Místo: | [6 empty] | Brno-Komárov | [6 empty] | Datum: |  | 25. 9. 2018
| Zadavatel: | [6 empty] | Statutární město Brno | [6 empty] | Projektant: |  | GEOtest, a.s. |  |  | Informatívní údaje z listů zakázek
| Uchazeč: | [13 empty] | Zpracovatel:
| Kód |  |  |  | Popis | [7 empty] | Cena bez DPH [CZK] |  |  |  |  | Cena s DPH [CZK] | Typ | z toho Ostat. náklady [CZK] | DPH [CZK] | Normohodiny [h] | DPH základní [CZK] | DPH snížená [CZK] | DPH základní přenesená [CZK] | DPH snížená přenesená [CZK] | Základna DPH základní | Základna DPH snížená | Základna DPH zákl. přenesená | Základna DPH sníž. přenesená | Základna DPH nulová
| 1) Náklady z rozpočtů | [11 empty] | 0 |  |  |  |  | 0 |  | 0 | 0 | 0 | 0 | 0 | 0 | 0 | 0 | 0 | 0 | 0 | 0 |  | D | 0 | ###NOIMPORT### | IMPORT | {122a156a-a5a0-490d-9e49-1e210e990e3c} | {00000000-0000-0000-0000-000000000000}
/ |  | 177176-1.1 |  |  |  | SO 01 – Ponávka v km 0,048 – 0,399 | [6 empty] | 0 |  |  |  |  | 0 | STA | 0 | 0 | 0 | 0 | 0 | 0 | 0 | 0 | 0 | 0 | 0 | 0 |  |  | 1 |  | IMPORT | {6b7da5ae-ee98-427d-9d4f-b4a65c799199} | {122a156a-a5a0-490d-9e49-1e210e990e3c} | [13 empty] | 2
/ |  | 177176-1.3 |  |  |  | Vedlejší a ostatní náklady | [6 empty] | 0 |  |  |  |  | 0 | STA | 0 | 0 | 0 | 0 | 0 | 0 | 0 | 0 | 0 | 0 | 0 | 0 |  |  | 1 |  | IMPORT | {c76f6e9d-f579-4754-a3e5-f46556d8035c} | {122a156a-a5a0-490d-9e49-1e210e990e3c} | [13 empty] | 2
| 2) Ostatní náklady ze souhrnného listu | [11 empty] | 0 |  |  |  |  | 0 |  | Procent. zadání [% nákladů rozpočtu] | Zařazení nákladů | DPH | DPH [CZK]
|  | Ostatní náklady | [10 empty] | 0 |  |  |  |  | 0 |  | 0% | stavební čast | základní | 0 | [12 empty] | OSTATNENAKLADY |  |  | 0 | 0 | 0 | 0 | 0 | 0 | 0 | 0 | 0 | 0 | 1 | 1 | x
|  | Vyplň vlastní | [10 empty] | 0 |  |  |  |  | 0 |  | 0% | stavební čast | základní | 0 | [12 empty] | OSTATNENAKLADYVLASTNE |  |  | 0 | 0 | 0 | 0 | 0 | 0 | 0 | 0 | 0 | 0 | 1 | 1
|  | Vyplň vlastní | [10 empty] | 0 |  |  |  |  | 0 |  | 0% | stavební čast | základní | 0 | [12 empty] | OSTATNENAKLADYVLASTNE |  |  | 0 | 0 | 0 | 0 | 0 | 0 | 0 | 0 | 0 | 0 | 1 | 1
|  | Vyplň vlastní | [10 empty] | 0 |  |  |  |  | 0 |  | 0% | stavební čast | základní | 0 | [12 empty] | OSTATNENAKLADYVLASTNE |  |  | 0 | 0 | 0 | 0 | 0 | 0 | 0 | 0 | 0 | 0 | 1 | 1
| Celkové náklady za stavbu 1) + 2) | [11 empty] | 0 |  |  |  |  | 0

## 177176-1.1 - SO 01 – Poná...
{6b7da5ae-ee98-427d-9d4f-b4a65c799199}
2
| KRYCÍ LIST SOUPISU PRACÍ | [7 empty] | v --- níže se nacházejí doplnkové a pomocné údaje k sestavám --- v | [8 empty] | False
Stavba:
Revitalizace Staré Ponávky - část 1
Objekt:
177176-1.1 - SO 01 – Ponávka v km 0,048 – 0,399
| KSO: |  |  |  |  | CC-CZ:
| Místo: |  | Brno-Komárov |  |  | Datum: | 25. 9. 2018
| Zadavatel: |  |  |  |  | IČ: | 44992785
|  | Statutární město Brno |  |  |  | DIČ:
| Uchazeč: |  |  |  |  | IČ: | Vyplň údaj
|  | Vyplň údaj |  |  |  | DIČ: | Vyplň údaj
| Projektant: |  |  |  |  | IČ: | 46344942
|  | GEOtest, a.s. |  |  |  | DIČ: | CZ46344942
| Zpracovatel: |  |  |  |  | IČ:
DIČ:
Poznámka:
| Náklady z rozpočtu | [5 empty] | 0
| Ostatní náklady | [5 empty] | 0
| Cena bez DPH | [5 empty] | 0
|  |  | Základ daně |  |  | Sazba daně | Výše daně
| DPH | základní | 0 |  |  | 21% | 0
|  | snížená | 0 |  |  | 15% | 0
|  | zákl. přenesená | 0 |  |  | 21% | 0
|  | sníž. přenesená | 0 |  |  | 15% | 0
|  | nulová | 0 |  |  | 0% | 0
| Cena s DPH |  |  | v | CZK |  | 0
| Projektant |  |  | Zpracovatel
| Datum a podpis: |  | Razítko | Datum a podpis: |  |  | Razítko
| Objednavatel |  |  | Uchazeč
| Datum a podpis: |  | Razítko | Datum a podpis: |  |  | Razítko
REKAPITULACE ČLENĚNÍ SOUPISU PRACÍ
Stavba:
Revitalizace Staré Ponávky - část 1
Objekt:
177176-1.1 - SO 01 – Ponávka v km 0,048 – 0,399
Místo: |  |  | Brno-Komárov |  |  | Datum: | 25. 9. 2018
Zadavatel: |  |  | Statutární město Brno |  |  | Projektant: | GEOtest, a.s.
Uchazeč: |  |  | Vyplň údaj |  |  | Zpracovatel:
Kód dílu - Popis | [6 empty] | Cena celkem [CZK]
1) Náklady ze soupisu prací | [6 empty] | 0 | [11 empty] | -1
| HSV - Práce a dodávky HSV | [5 empty] | 0
| 1 - Zemní práce | [5 empty] | 0
| 4 - Vodorovné konstrukce | [5 empty] | 0
| 998 - Přesun hmot | [5 empty] | 0
2) Ostatní náklady | [6 empty] | 0 |  |  | DPH
| Zařízení staveniště | [5 empty] | 0 |  |  | základní | [12 empty] | VRN | 0 | 0 | 0 | 0 | 0 | 1
| Projektové práce | [5 empty] | 0 |  |  | základní | [12 empty] | VRN | 0 | 0 | 0 | 0 | 0 | 1
| Územní vlivy | [5 empty] | 0 |  |  | základní | [12 empty] | VRN | 0 | 0 | 0 | 0 | 0 | 1
| Provozní vlivy | [5 empty] | 0 |  |  | základní | [12 empty] | VRN | 0 | 0 | 0 | 0 | 0 | 1
| Jiné VRN | [5 empty] | 0 |  |  | základní | [12 empty] | VRN | 0 | 0 | 0 | 0 | 0 | 1
| Kompletační činnost | [5 empty] | 0 |  |  | základní | [12 empty] | KOMPLETACNA | 0 | 0 | 0 | 0 | 0 | 1
Celkové náklady za stavbu 1) + 2) | [6 empty] | 0
SOUPIS PRACÍ
Stavba:
Revitalizace Staré Ponávky - část 1
Objekt:
177176-1.1 - SO 01 – Ponávka v km 0,048 – 0,399
Místo: |  |  | Brno-Komárov |  |  | Datum: | 25. 9. 2018
Zadavatel: |  |  | Statutární město Brno |  |  | Projektant: | GEOtest, a.s.
Uchazeč: |  |  | Vyplň údaj |  |  | Zpracovatel:
PČ | Typ | Kód | Popis | MJ | Množství | J.cena [CZK] | Cena celkem [CZK] | Cenová soustava |  | DPH | J. Nh [h] | Nh celkem [h] | J. hmotnost [t] | Hmotnost celkem [t] | J. suť [t] | Suť Celkem [t]
Náklady soupisu celkem | [6 empty] | 0 |  |  |  |  | 0 |  | 2621.7077 |  | 0 |  | D | -1 | [10 empty] | 0
| D | HSV | Práce a dodávky HSV |  |  |  | 0 |  |  |  |  | 0 |  | 2621.7077 |  | 0 | 1 | D | 0 |  |  |  | ROZPOCET | [6 empty] | 0
| D | 1 | Zemní práce |  |  |  | 0 |  |  |  |  | 0 |  | 5.8429 |  | 0 | 1 | D | 1 |  |  |  | ROZPOCET | [6 empty] | 0
1 | K | 1111011021R | Příplatek za použití přípravku Roundup Biaktiv, 7 % | l | 13.27 |  | 0 |  |  | základní |  | 0 | 0 | 0 | 0 | 0 | 4 | K | 2 |  |  |  | ROZPOCET | 0 | 0 | 0 | 0 | 0 | 1 | 0 | 4 | -549673128
| PP |  | Příplatek za použití přípravku Roundup Biaktiv, 7 % | [14 empty] | PP | 2
| PSC |  | Poznámka k souboru cen: 1. Ceny nelze použít pro plochy, pro něž se oceňuje odstranění křovin cenami souboru 111 20-11 Odstranění křovin a stromů s odstraněním kořenů. 2. Travinami se rozumějí také všechny zemědělské plodiny apod. Vinná réva, chmel, maliní apod. se považují za křoviny. 3. V ceně jsou započteny i náklady na případné nutné přemístění a uložení travin a rákosu na hromady na vzdálenost do 50 m. 4. Množství jednotek se určí samostatně za každý objekt v ha půdorysné plochy, z níž má být travina odstraněna najednou. | [14 empty] | PSC | 2
| P |  | Poznámka k položce: Dávkování 9 l/ha - bude dodrženo dávkování a technologický postup výrobce!!! | [14 empty] | P | 2
| VV |  | (9,0*((6,8+7,2)*351,0/10000))*3 "likvidace křídlatky přípravkem Roundup Biaktiv, koncentrace 7 %; aplikace bude provedena 3x" |  | 13.27 | [12 empty] | VV | 2 | 2 | True | 1 | ROZPOCET
2 | K | 111151103 | Odstranění travin z celkové plochy přes 500 m2 strojně | m2 | 4914 |  | 0 | CS ÚRS 2020 01 |  | základní |  | 0 | 0 | 0 | 0 | 0 | 4 | K | 2 |  |  |  | ROZPOCET | 0 | 0 | 0 | 0 | 0 | 1 | 0 | 4 | -2137609983
| PP |  | Odstranění travin a rákosu strojně travin, při celkové ploše přes 500 m2 | [14 empty] | PP | 2
| PSC |  | Poznámka k souboru cen: 1. Ceny nelze použít pro plochy, pro něž se oceňuje odstranění křovin cenami souboru 111 2 Odstranění křovin a stromů s odstraněním kořenů. 2. Travinami se rozumějí také všechny zemědělské plodiny kromě vinné révy, chmele, maliní apod., tyto se považují za křoviny. 3. V cenách jsou započteny i náklady na případné nutné přemístění a uložení porostu na hromady na vzdálenost do 50 m nebo naložení na dopravní prostředek. 4. Množství jednotek se určí samostatně za každý objekt v m2 půdorysné plochy, z níž má být porost odstraněn. | [14 empty] | PSC | 2
| VV |  | (6,8+7,2)*351,0 "likvidace křídlatky přípravkem Roundup Biaktiv, koncentrace 7 %" |  | 4914 | [12 empty] | VV | 2 | 2 | True | 1 | ROZPOCET
3 | K | 111251103 | Odstranění křovin a stromů průměru kmene do 100 mm i s kořeny sklonu terénu do 1:5 z celkové plochy přes 500 m2 strojně | m2 | 2281.5 |  | 0 | CS ÚRS 2020 01 |  | základní |  | 0 | 0 | 0 | 0 | 0 | 4 | K | 2 |  |  |  | ROZPOCET | 0 | 0 | 0 | 0 | 0 | 1 | 0 | 4 | 689709744
| PP |  | Odstranění křovin a stromů s odstraněním kořenů strojně průměru kmene do 100 mm v rovině nebo ve svahu sklonu terénu do 1:5, při celkové ploše přes 500 m2 | [14 empty] | PP | 2
| PSC |  | Poznámka k souboru cen: 1. V ceně jsou započteny i náklady na případné nutné odklizení křovin a stromů na hromady na vzdálenost do 50 m, nebo naložení na dopravní prostředek. 2. Průměr kmenů stromů (křovin) se měří 0,15 m nad přilehlým terénem. 3. Množství jednotek se určí samostatně za každý objekt v m2 plochy rovné součtu půdorysných ploch omezených obalovými křivkami korun jednotlivých stromů a křovin, popř. skupin stromů a křovin, jejichž koruny se půdorysně překrývají. Jestliže by byl zmíněný součet ploch větší než půdorysná plocha staveniště, počítá se pouze s plochou staveniště. | [14 empty] | PSC | 2
| VV |  | (6,3+6,7)*351,0/2 "křoviny budou odstraňovány z poloviny výměry břehů, jedná se o předpoklad projektanta" |  | 2281.5 | [12 empty] | VV | 2 | 2 | True | 1 | ROZPOCET
4 | K | 111251222 | Prořezávky listnaté výšky do 5 m do 50 kusů | ar | 11.41 |  | 0 | CS ÚRS 2020 01 |  | základní |  | 0 | 0 | 0 | 0 | 0 | 4 | K | 2 |  |  |  | ROZPOCET | 0 | 0 | 0 | 0 | 0 | 1 | 0 | 4 | 965689229
| PP |  | Prořezávka listnatých porostů výběrem dřevin výšky do 5 m, s ponecháním nehroubí na místě, při hustotě porostu do 50 kusů | [14 empty] | PP | 2
| PSC |  | Poznámka k souboru cen: 1. Ceny lze použít při provádění prací v rovině i ve svahu. | [14 empty] | PSC | 2
| VV |  | (6,3+6,7)*351,0/4/100 "stromy budou prořezávány na 1/4 plochy svahů, jedná se o předpoklad projektanta" |  | 11.41 | [12 empty] | VV | 2 | 2 | True | 1 | ROZPOCET
5 | K | 1150011R | Převedení vody dle zvolené technologie dodavatele po celou dobu výstavby vč. čerpání vody | soubor | 1 |  | 0 |  |  | základní |  | 0 | 0 | 0 | 0 | 0 | 4 | K | 2 |  |  |  | ROZPOCET | 0 | 0 | 0 | 0 | 0 | 1 | 0 | 4 | 1849357354
| PP |  | Převedení vody dle zvolené technologie dodavatele po celou dobu výstavby vč. čerpání vody | [14 empty] | PP | 2
| P |  | Poznámka k položce: Zajištění převedení vody pro celou stavbu. Předpoklad stavebních prací, které nelze realizovat v tekoucí vodě: - záhozová patka v km 0,048 - 0,399 Položka zahrnuje čerpání vody, záložní zdroj čerpání, zbudování jílových hrázek pro zahrazení toku při použití převáděcího potrubí, podpůrné konstrukce potrubí atd. - čerpání do výšky až 10 m s průměrným přítokem do 1000 l/min - pohotovostní čerpací soustavy dimenzovanou na požadovanou čerpací výšku a průtok - včetně zbudování zemních hrázek ze zemin vhodných do hrázek a dostatečně těsnících, jímkovaní, soustředění převáděné vody, rozebrání hrázek - včetně dodávky , montáže a demontáže odvodňovacího potrubí o průměru dle zvolené technologie zhotovitele | [14 empty] | P | 2
6 | K | 131151704 | Hloubení jam v hornině třídy těžitelnosti I, skupiny 1 a 2 objem přes 100 m3 strojně pro LTM | m3 | 176.38 |  | 0 | CS ÚRS 2020 01 |  | základní |  | 0 | 0 | 0 | 0 | 0 | 4 | K | 2 |  |  |  | ROZPOCET | 0 | 0 | 0 | 0 | 0 | 1 | 0 | 4 | 489776727
| PP |  | Hloubení jam a zářezů pro lesnicko-technické meliorace strojně zapažených i nezapažených s urovnáním dna do předepsaného profilu a spádu v hornině třídy těžitelnosti I skupiny 1 a 2 přes 100 m3 | [14 empty] | PP | 2
| PSC |  | Poznámka k souboru cen: 1. Ceny lze použít pro hloubení jam ve stržích a jam pro základy pro příčná a podélná zpevnění dna a břehů pod obrysem výkopu pro koryta vodotečí při lesnicko-technických melioracích (LTM) zejména vykopávky pro konstrukce těles, stupňů, boků, předprahů, prahů, podháněk, výhonů a pro základy zdí, dlažeb, rovnanin, plůtků a hatí 2. V cenách jsou započteny i náklady na případné nutné přemístění výkopku ve výkopišti a na přehození výkopku na přilehlém terénu na vzdálenost do 3 m od okraje jámy nebo naložení na dopravní prostředek. | [14 empty] | PSC | 2
| VV |  | "kamenné úrovňové pasy; 1,20 m2 - průřezová plocha patky; 0,8 m hloubka pasu; 2,0 m délka pasu" | [14 empty] | VV | 2 | 1 | True | 0 | ROZPOCET
| VV |  | (2*1,2+0,8*5,7)*2,0 "pas v km 0,048; 5,7 m šířka pasu mezi patkami" |  | 13.92 | [12 empty] | VV | 2 | 2 | True | 0 | ROZPOCET
| VV |  | (2*1,2+0,8*5,9)*2,0 "pas v km 0,065; 5,9 m šířka pasu mezi patkami" |  | 14.24 | [12 empty] | VV | 2 | 2 | True | 0 | ROZPOCET
| VV |  | (2*1,2+0,8*5,9)*2,0 "pas v km 0,085; 5,9 m šířka pasu mezi patkami" |  | 14.24 | [12 empty] | VV | 2 | 2 | True | 0 | ROZPOCET
| VV |  | (2*1,2+0,8*4,9)*2,0 "pas v km 0,105; 4,9 m šířka pasu mezi patkami" |  | 12.64 | [12 empty] | VV | 2 | 2 | True | 0 | ROZPOCET
| VV |  | (2*1,2+0,8*3,9)*2,0 "pas v km 0,125; 3,9 m šířka pasu mezi patkami" |  | 11.04 | [12 empty] | VV | 2 | 2 | True | 0 | ROZPOCET
| VV |  | (2*1,2+0,8*4,5)*2,0 "pas v km 0,145; 4,5 m šířka pasu mezi patkami" |  | 12 | [12 empty] | VV | 2 | 2 | True | 0 | ROZPOCET
| VV |  | (2*1,2+0,8*4,1)*2,0 "pas v km 0,165; 4,1 m šířka pasu mezi patkami" |  | 11.36 | [12 empty] | VV | 2 | 2 | True | 0 | ROZPOCET
| VV |  | (2*1,2+0,8*4,1)*2,0 "pas v km 0,185; 4,1 m šířka pasu mezi patkami" |  | 11.36 | [12 empty] | VV | 2 | 2 | True | 0 | ROZPOCET
| VV |  | (2*1,2+0,8*3,2)*2,0 "pas v km 0,205; 3,2 m šířka pasu mezi patkami" |  | 9.92 | [12 empty] | VV | 2 | 2 | True | 0 | ROZPOCET
| VV |  | (2*1,2+0,8*4,2)*2,0 "pas v km 0,225; 4,2 m šířka pasu mezi patkami" |  | 11.52 | [12 empty] | VV | 2 | 2 | True | 0 | ROZPOCET
| VV |  | (2*1,2+0,8*4,6)*2,0 "pas v km 0,245; 4,6 m šířka pasu mezi patkami" |  | 12.16 | [12 empty] | VV | 2 | 2 | True | 0 | ROZPOCET
| VV |  | (2*1,2+0,8*4,0)*2,0 "pas v km 0,265; 4,0 m šířka pasu mezi patkami" |  | 11.2 | [12 empty] | VV | 2 | 2 | True | 0 | ROZPOCET
| VV |  | (2*1,2+0,8*4,1)*2,0 "pas v km 0,285; 4,1 m šířka pasu mezi patkami" |  | 11.36 | [12 empty] | VV | 2 | 2 | True | 0 | ROZPOCET
| VV |  | (2*1,2+0,8*4,6)*2,0 "pas v km 0,305; 4,6 m šířka pasu mezi patkami" |  | 12.16 | [12 empty] | VV | 2 | 2 | True | 0 | ROZPOCET
| VV |  | (2*1,2+0,8*5,4)*2,0 "pas v km 0,325; 5,4 m šířka pasu mezi patkami" |  | 13.44 | [12 empty] | VV | 2 | 2 | True | 0 | ROZPOCET
| VV |  | (2*1,2+0,8*4,9)*2,0 "pas v km 0,345; 4,9 m šířka pasu mezi patkami" |  | 12.64 | [12 empty] | VV | 2 | 2 | True | 0 | ROZPOCET
| VV |  | (2*1,2+0,8*5,2)*2,0 "pas v km 0,365; 5,2 m šířka pasu mezi patkami" |  | 13.12 | [12 empty] | VV | 2 | 2 | True | 0 | ROZPOCET
| VV |  | (2*1,2+0,8*4,6)*2,0 "pas v km 0,385; 4,6 m šířka pasu mezi patkami" |  | 12.16 | [12 empty] | VV | 2 | 2 | True | 0 | ROZPOCET
| VV |  | Mezisoučet |  | 220.48 | [12 empty] | VV | 2 | 3 | True | 0 | ROZPOCET
| VV |  | 220,48*0,8 "80 % v hornině 1 a 2" |  | 176.38 | [12 empty] | VV | 2 | 2 | True | 1 | ROZPOCET
7 | K | 131151791 | Příplatek za hloubení jam v tekoucí vodě pro LTM v hornině třídy těžitelnosti I, skupiny 1 a 2 | m3 | 176.38 |  | 0 | CS ÚRS 2020 01 |  | základní |  | 0 | 0 | 0 | 0 | 0 | 4 | K | 2 |  |  |  | ROZPOCET | 0 | 0 | 0 | 0 | 0 | 1 | 0 | 4 | 454645137
| PP |  | Hloubení jam a zářezů pro lesnicko-technické meliorace strojně zapažených i nezapažených s urovnáním dna do předepsaného profilu a spádu Příplatek k cenám za hloubení jam v tekoucí vodě při lesnicko-technických melioracích (LTM) pro jakékoliv množství vykopávky v hornině třídy těžitelnosti I skupiny 1 a 2 | [14 empty] | PP | 2
| PSC |  | Poznámka k souboru cen: 1. Ceny lze použít pro hloubení jam ve stržích a jam pro základy pro příčná a podélná zpevnění dna a břehů pod obrysem výkopu pro koryta vodotečí při lesnicko-technických melioracích (LTM) zejména vykopávky pro konstrukce těles, stupňů, boků, předprahů, prahů, podháněk, výhonů a pro základy zdí, dlažeb, rovnanin, plůtků a hatí 2. V cenách jsou započteny i náklady na případné nutné přemístění výkopku ve výkopišti a na přehození výkopku na přilehlém terénu na vzdálenost do 3 m od okraje jámy nebo naložení na dopravní prostředek. | [14 empty] | PSC | 2
8 | K | 131251704 | Hloubení jam v hornině třídy těžitelnosti I, skupiny 3 objem přes 100 m3 strojně pro LTM | m3 | 44.1 |  | 0 | CS ÚRS 2020 01 |  | základní |  | 0 | 0 | 0 | 0 | 0 | 4 | K | 2 |  |  |  | ROZPOCET | 0 | 0 | 0 | 0 | 0 | 1 | 0 | 4 | 1572741009
| PP |  | Hloubení jam a zářezů pro lesnicko-technické meliorace strojně zapažených i nezapažených s urovnáním dna do předepsaného profilu a spádu v hornině třídy těžitelnosti I skupiny 3 přes 100 m3 | [14 empty] | PP | 2
| PSC |  | Poznámka k souboru cen: 1. Ceny lze použít pro hloubení jam ve stržích a jam pro základy pro příčná a podélná zpevnění dna a břehů pod obrysem výkopu pro koryta vodotečí při lesnicko-technických melioracích (LTM) zejména vykopávky pro konstrukce těles, stupňů, boků, předprahů, prahů, podháněk, výhonů a pro základy zdí, dlažeb, rovnanin, plůtků a hatí 2. V cenách jsou započteny i náklady na případné nutné přemístění výkopku ve výkopišti a na přehození výkopku na přilehlém terénu na vzdálenost do 3 m od okraje jámy nebo naložení na dopravní prostředek. | [14 empty] | PSC | 2
| VV |  | 220,48*0,2 "20 % v hornině 3" |  | 44.1 | [12 empty] | VV | 2 | 2 | True | 1 | ROZPOCET
9 | K | 131251791 | Příplatek za hloubení jam v tekoucí vodě pro LTM v hornině třídy těžitelnosti I, skupiny 3 | m3 | 44.1 |  | 0 | CS ÚRS 2020 01 |  | základní |  | 0 | 0 | 0 | 0 | 0 | 4 | K | 2 |  |  |  | ROZPOCET | 0 | 0 | 0 | 0 | 0 | 1 | 0 | 4 | -558737422
| PP |  | Hloubení jam a zářezů pro lesnicko-technické meliorace strojně zapažených i nezapažených s urovnáním dna do předepsaného profilu a spádu Příplatek k cenám za hloubení jam v tekoucí vodě při lesnicko-technických melioracích (LTM) pro jakékoliv množství vykopávky v hornině třídy těžitelnosti I skupiny 3 | [14 empty] | PP | 2
| PSC |  | Poznámka k souboru cen: 1. Ceny lze použít pro hloubení jam ve stržích a jam pro základy pro příčná a podélná zpevnění dna a břehů pod obrysem výkopu pro koryta vodotečí při lesnicko-technických melioracích (LTM) zejména vykopávky pro konstrukce těles, stupňů, boků, předprahů, prahů, podháněk, výhonů a pro základy zdí, dlažeb, rovnanin, plůtků a hatí 2. V cenách jsou započteny i náklady na případné nutné přemístění výkopku ve výkopišti a na přehození výkopku na přilehlém terénu na vzdálenost do 3 m od okraje jámy nebo naložení na dopravní prostředek. | [14 empty] | PSC | 2
10 | K | 132151805 | Hloubení rýh š do 2000 mm v hornině třídy těžitelnosti I, skupiny 1 a 2 objem do 1000 m3 pro LTM | m3 | 696.38 |  | 0 | CS ÚRS 2020 01 |  | základní |  | 0 | 0 | 0 | 0 | 0 | 4 | K | 2 |  |  |  | ROZPOCET | 0 | 0 | 0 | 0 | 0 | 1 | 0 | 4 | -705160508
| PP |  | Hloubení rýh šířky přes 800 do 2 000 mm pro lesnicko-technické meliorace strojně zapažených i nezapažených, s urovnáním dna do předepsaného profilu a spádu v hornině třídy těžitelnosti I skupiny 1 a 2 přes 500 do 1 000 m3 | [14 empty] | PP | 2
| PSC |  | Poznámka k souboru cen: 1. V cenách jsou započteny i náklady na případné nutné přemístění výkopku ve výkopišti na vzdálenost do 3 m a na přehození výkopku na přilehlém terénu na vzdálenost do 3 m od osy rýhy nebo naložení na dopravní prostředek. | [14 empty] | PSC | 2
| VV |  | 1,24*2*351,0*0,8 "levá a pravá patka v km 0,048 - 0,351; 1,24 m2 - průřezová plocha patky; 80 % v hornině 1 a 2" |  | 696.38 | [12 empty] | VV | 2 | 2 | True | 1 | ROZPOCET
11 | K | 132151891 | Příplatek za hloubení rýh pod vodou š do 2000 mm pro LTM v hornině třídy těžitelnosti I, skupiny 1 a 2 | m3 | 696.38 |  | 0 | CS ÚRS 2020 01 |  | základní |  | 0 | 0 | 0 | 0 | 0 | 4 | K | 2 |  |  |  | ROZPOCET | 0 | 0 | 0 | 0 | 0 | 1 | 0 | 4 | -1170818216
| PP |  | Hloubení rýh šířky přes 800 do 2 000 mm pro lesnicko-technické meliorace strojně zapažených i nezapažených, s urovnáním dna do předepsaného profilu a spádu Příplatek k cenám za hloubení rýh v tekoucí vodě při lesnicko-technických melioracích (LTM) v hornině třídy těžitelnosti I skupiny 1 a 2 | [14 empty] | PP | 2
| PSC |  | Poznámka k souboru cen: 1. V cenách jsou započteny i náklady na případné nutné přemístění výkopku ve výkopišti na vzdálenost do 3 m a na přehození výkopku na přilehlém terénu na vzdálenost do 3 m od osy rýhy nebo naložení na dopravní prostředek. | [14 empty] | PSC | 2
12 | K | 132251805 | Hloubení rýh š do 2000 mm v hornině třídy těžitelnosti I, skupiny 3 objem do 1000 m3 pro LTM | m3 | 174.1 |  | 0 | CS ÚRS 2020 01 |  | základní |  | 0 | 0 | 0 | 0 | 0 | 4 | K | 2 |  |  |  | ROZPOCET | 0 | 0 | 0 | 0 | 0 | 1 | 0 | 4 | -1908124871
| PP |  | Hloubení rýh šířky přes 800 do 2 000 mm pro lesnicko-technické meliorace strojně zapažených i nezapažených, s urovnáním dna do předepsaného profilu a spádu v hornině třídy těžitelnosti I skupiny 3 přes 500 do 1 000 m3 | [14 empty] | PP | 2
| PSC |  | Poznámka k souboru cen: 1. V cenách jsou započteny i náklady na případné nutné přemístění výkopku ve výkopišti na vzdálenost do 3 m a na přehození výkopku na přilehlém terénu na vzdálenost do 3 m od osy rýhy nebo naložení na dopravní prostředek. | [14 empty] | PSC | 2
| VV |  | 1,24*2*351,0*0,2 "levá a pravá patka v km 0,048 - 0,399; 1,24 m2 - průřezová plocha patky; 20 % v hornině 3" |  | 174.1 | [12 empty] | VV | 2 | 2 | True | 1 | ROZPOCET
13 | K | 132251891 | Příplatek za hloubení rýh pod vodou š do 2000 mm pro LTM v hornině třídy těžitelnosti I, skupiny 3 | m3 | 174.1 |  | 0 | CS ÚRS 2020 01 |  | základní |  | 0 | 0 | 0 | 0 | 0 | 4 | K | 2 |  |  |  | ROZPOCET | 0 | 0 | 0 | 0 | 0 | 1 | 0 | 4 | -1214749000
| PP |  | Hloubení rýh šířky přes 800 do 2 000 mm pro lesnicko-technické meliorace strojně zapažených i nezapažených, s urovnáním dna do předepsaného profilu a spádu Příplatek k cenám za hloubení rýh v tekoucí vodě při lesnicko-technických melioracích (LTM) v hornině třídy těžitelnosti I skupiny 3 | [14 empty] | PP | 2
| PSC |  | Poznámka k souboru cen: 1. V cenách jsou započteny i náklady na případné nutné přemístění výkopku ve výkopišti na vzdálenost do 3 m a na přehození výkopku na přilehlém terénu na vzdálenost do 3 m od osy rýhy nebo naložení na dopravní prostředek. | [14 empty] | PSC | 2
14 | K | 162551108 | Vodorovné přemístění do 3000 m výkopku/sypaniny z horniny třídy těžitelnosti I, skupiny 1 až 3 | m3 | 1090.96 |  | 0 | CS ÚRS 2020 01 |  | základní |  | 0 | 0 | 0 | 0 | 0 | 4 | K | 2 |  |  |  | ROZPOCET | 0 | 0 | 0 | 0 | 0 | 1 | 0 | 4 | -957865630
| PP |  | Vodorovné přemístění výkopku nebo sypaniny po suchu na obvyklém dopravním prostředku, bez naložení výkopku, avšak se složením bez rozhrnutí z horniny třídy těžitelnosti I skupiny 1 až 3 na vzdálenost přes 2 500 do 3 000 m | [14 empty] | PP | 2
| PSC |  | Poznámka k souboru cen: 1. Přemísťuje-li se výkopek z dočasných skládek vzdálených do 50 m, neoceňuje se nakládání výkopku, i když se provádí. Toto ustanovení neplatí, vylučuje-li projekt použití dozeru. 2. Ceny nelze použít, předepisuje-li projekt přemístit výkopek na místo nepřístupné obvyklým dopravním prostředkům; toto přemístění se oceňuje individuálně. | [14 empty] | PSC | 2
| VV |  | 176,38 "hloubení jam v hornině 1 a 2" |  | 176.38 | [12 empty] | VV | 2 | 2 | True | 0 | ROZPOCET
| VV |  | 44,10 "hloubení jam v hornině 3" |  | 44.1 | [12 empty] | VV | 2 | 2 | True | 0 | ROZPOCET
| VV |  | 696,38 "hloubení rýh v hornině 1 a 2" |  | 696.38 | [12 empty] | VV | 2 | 2 | True | 0 | ROZPOCET
| VV |  | 174,10 "hloubení rýh v hornině 3" |  | 174.1 | [12 empty] | VV | 2 | 2 | True | 0 | ROZPOCET
| VV |  | Součet |  | 1090.96 | [12 empty] | VV | 2 | 4 | True | 1 | ROZPOCET
15 | K | 171201104R | Likvidace přebytků zeminy v souladu se zákonem O odpadech č 185/2001 Sb. v platném znění. | m3 | 1090.96 |  | 0 |  |  | základní |  | 0 | 0 | 0 | 0 | 0 | 4 | K | 2 |  |  |  | ROZPOCET | 0 | 0 | 0 | 0 | 0 | 1 | 0 | 4 | 938049501
| PP |  | Likvidace přebytků zeminy v souladu se zákonem O odpadech č 185/2001 Sb. v platném znění. | [14 empty] | PP | 2
| P |  | Poznámka k položce: Součástí položky jsou přesuny, doprava a potřebná manipulace se zeminou, včetně případných poplatků za uložení na skládku. Předpokládaná odvozní vzdálenost na skládku v Černovicích jsou 3 km. | [14 empty] | P | 2
| VV |  | 176,38 "hloubení jam v hornině 1 a 2" |  | 176.38 | [12 empty] | VV | 2 | 2 | True | 0 | ROZPOCET
| VV |  | 44,10 "hloubení jam v hornině 3" |  | 44.1 | [12 empty] | VV | 2 | 2 | True | 0 | ROZPOCET
| VV |  | 696,38 "hloubení rýh v hornině 1 a 2" |  | 696.38 | [12 empty] | VV | 2 | 2 | True | 0 | ROZPOCET
| VV |  | 174,10 "hloubení rýh v hornině 3" |  | 174.1 | [12 empty] | VV | 2 | 2 | True | 0 | ROZPOCET
| VV |  | Součet |  | 1090.96 | [12 empty] | VV | 2 | 4 | True | 1 | ROZPOCET
16 | K | 171201106R | Kompletní likvidace dřevních zbytků, větví a pařezů v souladu se zákonem O odpadech č 185/2001 Sb. v platném znění. | m3 | 20 |  | 0 |  |  | základní |  | 0 | 0 | 0 | 0 | 0 | 4 | K | 2 |  |  |  | ROZPOCET | 0 | 0 | 0 | 0 | 0 | 1 | 0 | 4 | 1567458338
| PP |  | Kompletní likvidace dřevních zbytků, větví a pařezů v souladu se zákonem O odpadech č 185/2001 Sb. v platném znění. | [14 empty] | PP | 2
| P |  | Poznámka k položce: Poznámka k položce: - likvidace větví listnatých stromů a keřů štěpkováním, rozřezání a odvoz kmenů na místo bezpečného uložení (v případě potřeby) - seřezání pařezů do úrovně přilehlého terénu včetně likvidace zbytků (včetně starých pařezů) - trvalá likvidace pařezů v souladu s platnými právními předpisy (odvoz pařezů na skládku včetně poplatku za skládku) - součástí je také možná doprava, potřebná manipulace a poplatky za uložení na skládku | [14 empty] | P | 2
| VV |  | 20,0 "jedná se o odhad projektanta" |  | 20 | [12 empty] | VV | 2 | 2 | True | 1 | ROZPOCET
17 | K | 181151331 | Plošná úprava terénu přes 500 m2 zemina tř 1 až 4 nerovnosti do 200 mm v rovinně a svahu do 1:5 | m2 | 392 |  | 0 | CS ÚRS 2020 01 |  | základní |  | 0 | 0 | 0 | 0 | 0 | 4 | K | 2 |  |  |  | ROZPOCET | 0 | 0 | 0 | 0 | 0 | 1 | 0 | 4 | 1011600442
| PP |  | Plošná úprava terénu v zemině tř. 1 až 4 s urovnáním povrchu bez doplnění ornice souvislé plochy přes 500 m2 při nerovnostech terénu přes 150 do 200 mm v rovině nebo na svahu do 1:5 | [14 empty] | PP | 2
| PSC |  | Poznámka k souboru cen: 1. Ceny jsou určeny pro vyrovnání nerovností neupraveného rostlého nebo ulehlého terénu. 2. Ceny lze použít pro vyrovnání terénu při zakládání trávníku. 3. V cenách nejsou započteny náklady na hutnění, tyto náklady se oceňují cenami souboru cen 215 90-1.. Zhutnění podloží pod násypy z rostlé horniny tř. 1 až 4 katalogu 800-1 Zemní práce. 4. V cenách o sklonu svahu přes 1:1 jsou uvažovány podmínky pro svahy běžně schůdné; bez použití lezeckých technik. V případě použití lezeckých technik se tyto náklady oceňují individuálně. | [14 empty] | PSC | 2
| VV |  | 95,0 "úprava po mezideponii na parcele 981/1" |  | 95 | [12 empty] | VV | 2 | 2 | True | 0 | ROZPOCET
| VV |  | 297,0 "úprava terénu po mezideponii na parcele 279/2" |  | 297 | [12 empty] | VV | 2 | 2 | True | 0 | ROZPOCET
| VV |  | Součet |  | 392 | [12 empty] | VV | 2 | 4 | True | 1 | ROZPOCET
18 | K | 181951111 | Úprava pláně v hornině třídy těžitelnosti I, skupiny 1 až 3 bez zhutnění | m2 | 239.6 |  | 0 | CS ÚRS 2020 01 |  | základní |  | 0 | 0 | 0 | 0 | 0 | 4 | K | 2 |  |  |  | ROZPOCET | 0 | 0 | 0 | 0 | 0 | 1 | 0 | 4 | 1773631514
| PP |  | Úprava pláně vyrovnáním výškových rozdílů strojně v hornině třídy těžitelnosti I, skupiny 1 až 3 bez zhutnění | [14 empty] | PP | 2
| PSC |  | Poznámka k souboru cen: 1. Ceny jsou určeny pro urovnání všech nově zřizovaných ploch (v zářezech i na násypech) vodorovných nebo ve sklonu do 1:5 pod zpevnění ploch jakéhokoliv druhu, pod humusování, (ne však pro plochy zásypu rýh pro podzemní vedení), drnování apod. a dále, předepíše-li projekt urovnání pláně z jiného důvodu. 2. Ceny nelze použít pro urovnání lavic šířky do 3 m přerušujících svahy, pro urovnání dna silničních a železničních příkopů pro jakoukoliv šířku dna; toto urovnání se oceňuje cenami souboru cen 182 Svahování. 3. Urovnání ploch ve sklonu přes 1 : 5 se oceňuje cenami souboru cen 182 Svahování trvalých svahů do projektovaných profilů strojně. 4. Ceny se zhutněním jsou určeny pro jakoukoliv míru zhutnění. | [14 empty] | PSC | 2
| VV |  | (6,2+1,5)*2,0 "pas v km 0,048; 5,7 m šířka pasu mezi patkami ve dně" |  | 15.4 | [12 empty] | VV | 2 | 2 | True | 0 | ROZPOCET
| VV |  | (6,4+1,5)*2,0 "pas v km 0,065; 5,9 m šířka pasu mezi patkami ve dně" |  | 15.8 | [12 empty] | VV | 2 | 2 | True | 0 | ROZPOCET
| VV |  | (6,4+1,5)*2,0 "pas v km 0,085; 5,9 m šířka pasu mezi patkami ve dně" |  | 15.8 | [12 empty] | VV | 2 | 2 | True | 0 | ROZPOCET
| VV |  | (5,4+1,5)*2,0 "pas v km 0,105; 4,9 m šířka pasu mezi patkami ve dně" |  | 13.8 | [12 empty] | VV | 2 | 2 | True | 0 | ROZPOCET
| VV |  | (4,4+1,5)*2,0 "pas v km 0,125; 3,9 m šířka pasu mezi patkami ve dně" |  | 11.8 | [12 empty] | VV | 2 | 2 | True | 0 | ROZPOCET
| VV |  | (5,0+1,5)*2,0 "pas v km 0,145; 4,5 m šířka pasu mezi patkami ve dně" |  | 13 | [12 empty] | VV | 2 | 2 | True | 0 | ROZPOCET
| VV |  | (4,6+1,5)*2,0 "pas v km 0,165; 4,1 m šířka pasu mezi patkami ve dně" |  | 12.2 | [12 empty] | VV | 2 | 2 | True | 0 | ROZPOCET
| VV |  | (4,6+1,5)*2,0 "pas v km 0,185; 4,1 m šířka pasu mezi patkami ve dně" |  | 12.2 | [12 empty] | VV | 2 | 2 | True | 0 | ROZPOCET
| VV |  | (3,7+1,5)*2,0 "pas v km 0,205; 3,2 m šířka pasu mezi patkami ve dně" |  | 10.4 | [12 empty] | VV | 2 | 2 | True | 0 | ROZPOCET
| VV |  | (4,7+1,5)*2,0 "pas v km 0,225; 4,2 m šířka pasu mezi patkami ve dně" |  | 12.4 | [12 empty] | VV | 2 | 2 | True | 0 | ROZPOCET
| VV |  | (5,1+1,5)*2,0 "pas v km 0,245; 4,6 m šířka pasu mezi patkami ve dně" |  | 13.2 | [12 empty] | VV | 2 | 2 | True | 0 | ROZPOCET
| VV |  | (4,5+1,5)*2,0 "pas v km 0,265; 4,0 m šířka pasu mezi patkami ve dně" |  | 12 | [12 empty] | VV | 2 | 2 | True | 0 | ROZPOCET
| VV |  | (4,6+1,5)*2,0 "pas v km 0,285; 4,1 m šířka pasu mezi patkami ve dně" |  | 12.2 | [12 empty] | VV | 2 | 2 | True | 0 | ROZPOCET
| VV |  | (5,1+1,5)*2,0 "pas v km 0,305; 4,6 m šířka pasu mezi patkami ve dně" |  | 13.2 | [12 empty] | VV | 2 | 2 | True | 0 | ROZPOCET
| VV |  | (5,9+1,5)*2,0 "pas v km 0,325; 5,4 m šířka pasu mezi patkami ve dně" |  | 14.8 | [12 empty] | VV | 2 | 2 | True | 0 | ROZPOCET
| VV |  | (5,4+1,5)*2,0 "pas v km 0,345; 4,9 m šířka pasu mezi patkami ve dně" |  | 13.8 | [12 empty] | VV | 2 | 2 | True | 0 | ROZPOCET
| VV |  | (5,7+1,5)*2,0 "pas v km 0,365; 5,2 m šířka pasu mezi patkami ve dně" |  | 14.4 | [12 empty] | VV | 2 | 2 | True | 0 | ROZPOCET
| VV |  | (5,1+1,5)*2,0 "pas v km 0,385; 4,6 m šířka pasu mezi patkami ve dně" |  | 13.2 | [12 empty] | VV | 2 | 2 | True | 0 | ROZPOCET
| VV |  | Součet |  | 239.6 | [12 empty] | VV | 2 | 4 | True | 1 | ROZPOCET
19 | K | 182151111 | Svahování v zářezech v hornině třídy těžitelnosti I, skupiny 1 až 3 | m2 | 36.62 |  | 0 | CS ÚRS 2020 01 |  | základní |  | 0 | 0 | 0 | 0 | 0 | 4 | K | 2 |  |  |  | ROZPOCET | 0 | 0 | 0 | 0 | 0 | 1 | 0 | 4 | 1549869647
| PP |  | Svahování trvalých svahů do projektovaných profilů strojně s potřebným přemístěním výkopku při svahování v zářezech v hornině třídy těžitelnosti I, skupiny 1 až 3 | [14 empty] | PP | 2
| PSC |  | Poznámka k souboru cen: 1. Ceny jsou určeny pro svahování všech nově zřizovaných ploch výkopů nebo násypů ve sklonu přes 1:5. 2. Úprava ploch vodorovných nebo ve sklonu do 1 : 5 se oceňuje cenami souboru cen 181 Úprava pláně vyrovnáním výškových rozdílů strojně. | [14 empty] | PSC | 2
| VV |  | "pasy v km 0,048; 0,065; 0,085; 0,105; 0,125; 0,145; 0,165; 0,185; 0,205; 0,225; 0,245; 0,265; 0,285; 0,305; 0,325; 0,345; 0,365; 0,385" | [14 empty] | VV | 2 | 1 | True | 0 | ROZPOCET
| VV |  | (0,5+0,5)*2,0*18 "18 ks" |  | 36 | [12 empty] | VV | 2 | 2 | True | 0 | ROZPOCET
| VV |  | (0,89+0,89)*0,351 "levá a pravá patka ve dně v km 0,048 - 0,399" |  | 0.62 | [12 empty] | VV | 2 | 2 | True | 0 | ROZPOCET
| VV |  | Součet |  | 36.62 | [12 empty] | VV | 2 | 4 | True | 1 | ROZPOCET
20 | K | 183405211 | Výsev trávníku hydroosevem na ornici | m2 | 4563 |  | 0 | CS ÚRS 2020 01 |  | základní |  | 0 | 0.00127 | 5.795 | 0 | 0 | 4 | K | 2 |  |  |  | ROZPOCET | 0 | 0 | 0 | 0 | 0 | 1 | 0 | 4 | -1255249808
| PP |  | Výsev trávníku hydroosevem na ornici | [14 empty] | PP | 2
| PSC |  | Poznámka k souboru cen: 1. V cenách jsou započteny náklady potřebné pro provedení hydroosevu, s výjimkou travního semene. 2. V cenách nejsou započteny náklady na: a) dodání travního semene, toto se oceňuje ve specifikaci, b) zálivku; tato se oceňuje cenami části C02 souboru cen 185 80-43 Zalití rostlin vodou, c) pokosení; toto se oceňuje cenami části C02 souboru cen 111 10-41 Pokosení trávníku. | [14 empty] | PSC | 2
| P |  | Poznámka k položce: Místo hydroosevu může být použita sejmutá ornice z objektu SO02 Cyklostezka. | [14 empty] | P | 2
| VV |  | (6,3+6,7)*351,0 |  | 4563 | [12 empty] | VV | 2 | 2 | True | 1 | ROZPOCET
21 | M | 00572471 | RAKOVEC – květnatá louka do vlhka | kg | 13.69 |  | 0 |  |  | základní |  | 0 | 0.001 | 0.01369 | 0 | 0 | 8 | M | 2 |  |  |  | ROZPOCET | 0 | 0 | 0 | 0 | 0 | 1 | 0 | 4 | 10484524
| PP |  | RAKOVEC – květnatá louka do vlhka - obsahuje 52 rostlinných druhů. | [14 empty] | PP | 2
| P |  | Poznámka k položce: Obsahuje 52 rostlinných druhů. Směs je vhodná do vlhčích a zastíněných míst, jako je okolí vodotečí, louky s vyšší hladinou spodní vody nebo podrost stromů v lesoparcích. Směs má pomalejší počáteční vývoj a některé druhy bylin, jako např. Primula nebo Geranium se na stanovišti objeví až s odstupem více let od výsevu. Složení: Trávy 70%: Psineček veliký (Agrostis gigantea) 3%, Psineček obecný (Agrostis capillaris) 5%, Psárka luční (Alopecurus pratensis) 6%, Poháňka hřebenitá (Cynosurus cristatus) 6%, Metlice trsnatá (Deschampsia caespitosa) 3%, Kostřava luční (Festuca pratensis) 2%, Kostřava červená trsnatá (Festuca rubra commutata) 5%, Kostřava červená dlouze výběžkatá (Festuca rubra rubra) 10%, Kostřava červená výběžkatá (Festuca rubra trichophylla) 5%, Medyněk vlnatý (Holcus lanatus) 2%, Jílek vytrvalý (Lolium perenne) 2%, Bojínek luční (Phleum pratense) 1%, Lipnice hajní (Poa nemoralis) 10%, Lipnice bahenní (Poa palustris) 7%, Lipnice luční (Poa pratensis) 3%. Byliny 27,6%: Andělika lesní (Angelica sylvestris) 0,3%, Kerblík lesní (Anthriscus sylvestris) 0,6%, Orlíček planý (Aquilegia vulgaris) 0,2%, Jaramnka větší (Astrantia major) 0,5%, Bukvice lékařská (Betonica officinalis) 1,1%, Rdesno hadí kořen(Bistorta major) 0,1%, Kmín kořenný (Carum carvi) 1%, Chrpa luční (Centaurea jacea) 1,3%, Škarda dvouletá (Crepis biennis) 0,1%, Mrkev obecná (Daucus carota) 1,2%, Hvozdík pyšný (Dianthus superbus sylvestris) 0,1%, Svízel bílý (Galium album) 1,5%, Kakost pyrenejský (Geranium pyrenaicum) 0,2%, Kuklík potočný (Geum rivale) 0,1%, Kuklík městský (Geum urbanum) 0,7%, Chrastavec rolní (Knautia arvensis) 1,7%, Kopretina bílá (Leucanthemum vulgare) 4,5%, Kohoutek luční(Lychnis flos-cuculi) 2,2%, Kyprej vrbice (Lythrum salicaria) 0,8%, Máta dlouholistá (Mentha longifolia) 0,1%, Pomněnka lesní (Myosotis sylvatica) 1,5%, Bedrník větší (Pimpinella major) 1%, Jitrocel kopinatý (Plantago lanceolata) 0,6%, Prvosenka jarní (Primula veris) 0,2%, Černohlávek obecný (Prunella vulgaris) 1,3%, Pryskyřník prudký (Ranunculus acris) 0,8%, Krvavec toten (Sanguisorba officinalis) 0,7%, Mydlice lékařská (Saponaria officinalis) 0,2%, Starček vodní (Senecio aquaticus) 0,3%, Silenka dvoudomá (Silene dioica) 0,4%, Kozí brada východní (Tragopogon pratensis) 1%, Rozrazil dvoulistý(Veronica longifolia) 1,3%. Jeteloviny 2,4%: Hrachor černý (Lathyrus niger) 0,7%, Hrachor luční (Lathyrus pratensis) 0,2%, Štírovník růžkatý (Lotus corniculatus) 1%, Jetel nachový (Trifolium incarnatum) 0,4%, Jetel luční (Trifolium pratense) 0,1%. Doporučený výsevek: 4–6 g/m2. | [14 empty] | P | 2
| VV |  | 2281,5*0,006 'Přepočtené koeficientem množství |  | 13.69 | [12 empty] | VV | 2 | 2 | False | 1 | ROZPOCET
22 | M | 00572473 | KORIDOR – bylinná rekultivační směs | kg | 34.22 |  | 0 |  |  | základní |  | 0 | 0.001 | 0.03422 | 0 | 0 | 8 | M | 2 |  |  |  | ROZPOCET | 0 | 0 | 0 | 0 | 0 | 1 | 0 | 4 | 8339251
| PP |  | KORIDOR – bylinná rekultivační směs - obsahuje 21 rostlinných druhů. | [14 empty] | PP | 2
| P |  | Poznámka k položce: Obsahuje 21 rostlinných druhů. Směs je určena k ozelenění náspů, výsypek a méně úrodných, lidskou činností poznamenaných extenzivních stanovišť. Dobré výsledky směs prokázala při použití na erozí ohrožených lokalitách. Složení: Trávy 68%: Psineček obecný (Agrostis capillaris) 1%, Kostřava červená dlouze výběžkatá (Festuca rubra rubra) 5%, Kostřava červená výběžkatá (Festuca rubra trichophylla) 5%, Kostřava drsnolistá (Festuca trachyphylla) 15%, Jílek mnohokvětý jednoletý (Lolium multiflorum) 13%, Jílek vytrvalý (Lolium perenne) 17%, Lipnice luční (Poa pratensis) 6%. Byliny 10,5%: Řebříček obecný (Achillea millefolium) 0,8%, Kopretina bílá (Leucanthemum vulgare) 0,7%, Mák vlčí(Papaver rhoeas) 0,1%, Svazenka vratičolistá (Phacelia tanacefolia) 6%, Jitrocel kopinatý (Plantago lanceolata) 2%, Krvavec menší (Sanguisorba minor) 0,9%. Jeteloviny 21,5%: Úročník bolhoj (Anthyllis vulneraria) 1%, Štírovník růžkatý (Lotus corniculatus) 5%, Tolice dětelová(Medicago lupulina) 2%, Komonice bílá (Melilotus alba) 0,3%, Vičenec ligrus (Onobrychis viciifolia) 2,7%, Čičorka pestrá(Securigera varia) 2,5%, Jetel plazivý (Trifolium repens) 5%, Vikev panonská (Vicia pannonica) 3%. Doporučený výsevek: 10–15 g/m2. | [14 empty] | P | 2
| VV |  | 2281,5*0,015 'Přepočtené koeficientem množství |  | 34.22 | [12 empty] | VV | 2 | 2 | False | 1 | ROZPOCET
| D | 4 | Vodorovné konstrukce |  |  |  | 0 |  |  |  |  | 0 |  | 2615.8648 |  | 0 | 1 | D | 1 |  |  |  | ROZPOCET | [6 empty] | 0
23 | K | 457971130R | Zřízení vrstvy z kokosové mulčovací a protierozní rohože o sklonu přes 10° do 45° š přes 1,2 do 2,0 m | m2 | 4563 |  | 0 |  |  | základní |  | 0 | 0.04 | 182.52 | 0 | 0 | 4 | K | 2 |  |  |  | ROZPOCET | 0 | 0 | 0 | 0 | 0 | 1 | 0 | 4 | -445831844
| PP |  | Zřízení vrstvy z kokosové mulčovací a protierozní rohože s přesahem bez připevnění k podkladu, s potřebným dočasným zatěžováním včetně zakotvení okraje o sklonu přes 10° do 45°, šířky geotextilie přes 1,2 do 2,0 m | [14 empty] | PP | 2
| PSC |  | Poznámka k souboru cen: 1. Ceny jsou určeny pro ukládání geotextilií jakéhokoliv druhu a obchodní značky. 2. Ceny neplatí pro zřízení břehového opevnění perforovanou fólií z umělých hmot. Tyto práce se oceňují cenami souboru cen 469 15-11 Zřízení břehového opevnění perforovanou fólií. 3. Plocha se stanoví v m2 rozvinuté pohledové plochy, na níž má být uložena geotextilie. Při vícevrstvové konstrukci se takto zjištěná plocha u cen -1111 až 1122 násobí počtem vrstev. 4. V cenách nejsou započteny náklady na dodávku geotextilií; tyto se oceňují ve specifikaci. Ztratné, které kryje i náklady na nezbytný technologický přesah geotextilií, lze dohodnout u pásů šířky do 3 m ve výši 20 %, u pásů šířky přes 3 do 7,5 m ve výši 8 %. | [14 empty] | PSC | 2
| VV |  | (6,3+6,7)*351,0 |  | 4563 | [12 empty] | VV | 2 | 2 | True | 1 | ROZPOCET
24 | M | 69311280R | kokosová geotextilie 400 g/m2 | m2 | 5475.6 |  | 0 |  |  | základní |  | 0 | 0.045 | 246.402 | 0 | 0 | 8 | M | 2 |  |  |  | ROZPOCET | 0 | 0 | 0 | 0 | 0 | 1 | 0 | 4 | 160672595
| PP |  | kokosová geotextilie 400 g/m2 | [14 empty] | PP | 2
| VV |  | 4563,00*1,2 "20 % na překryv jednotlivých pásů" |  | 5475.6 | [12 empty] | VV | 2 | 2 | True | 1 | ROZPOCET
25 | K | 457979124R | Příplatek za připevnění kokosové mulčovací a protierozní rohože k podkladu o sklonu přes 10° do 45° 4 skoby na 1 m2 | m2 | 4563 |  | 0 |  |  | základní |  | 0 | 0.00038 | 1.7339 | 0 | 0 | 4 | K | 2 |  |  |  | ROZPOCET | 0 | 0 | 0 | 0 | 0 | 1 | 0 | 4 | 85933302
| PP |  | Zřízení vrstvy z kokosové mulčovací a protierozní rohože s přesahem Příplatek k cenám za připevnění rohože k podkladu skobami z oceli, plastu nebo dřeva o sklonu přes 10° do 45°, při počtu skob na 1 m2 plochy 4 ks | [14 empty] | PP | 2
| PSC |  | Poznámka k souboru cen: 1. Ceny jsou určeny pro ukládání geotextilií jakéhokoliv druhu a obchodní značky. 2. Ceny neplatí pro zřízení břehového opevnění perforovanou fólií z umělých hmot. Tyto práce se oceňují cenami souboru cen 469 15-11 Zřízení břehového opevnění perforovanou fólií. 3. Plocha se stanoví v m2 rozvinuté pohledové plochy, na níž má být uložena geotextilie. Při vícevrstvové konstrukci se takto zjištěná plocha u cen -1111 až 1122 násobí počtem vrstev. 4. V cenách nejsou započteny náklady na dodávku geotextilií; tyto se oceňují ve specifikaci. Ztratné, které kryje i náklady na nezbytný technologický přesah geotextilií, lze dohodnout u pásů šířky do 3 m ve výši 20 %, u pásů šířky přes 3 do 7,5 m ve výši 8 %. | [14 empty] | PSC | 2
| P |  | Poznámka k položce: Ocelová, plastová nebo dřevěná kotvící skoba pro ukotvení rohoží, textilií a fólií. | [14 empty] | P | 2
26 | M | 69311059R | dřevěný fixační kolík pro ukotvení rohoží, textilií a fólií dl 30 cm | kus | 18252 |  | 0 |  |  | základní |  | 0 | 3e-05 | 0.54756 | 0 | 0 | 8 | M | 2 |  |  |  | ROZPOCET | 0 | 0 | 0 | 0 | 0 | 1 | 0 | 4 | 226695211
| PP |  | dřevěný fixační kolík pro ukotvení rohoží, textilií a fólií dl 30 cm | [14 empty] | PP | 2
| VV |  | 4563,00*4 "budou použity 4 kolíky na 1 m2" |  | 18252 | [12 empty] | VV | 2 | 2 | True | 1 | ROZPOCET
27 | K | 457979125R | Příplatek za připevnění kokosové mulčovací a protierozní rohože k podkladu o sklonu přes 45° 6 skob na 1 m2 | m2 | 1471.95 |  | 0 |  |  | základní |  | 0 | 0.00038 | 0.55934 | 0 | 0 | 4 | K | 2 |  |  |  | ROZPOCET | 0 | 0 | 0 | 0 | 0 | 1 | 0 | 4 | -2029720331
| PP |  | Zřízení vrstvy z kokosové mulčovací a protierozní rohože s přesahem Příplatek k cenám za připevnění rohože k podkladu skobami z oceli, plastu nebo dřeva o sklonu přes 45°, při počtu skob na 1 m2 plochy 6 ks | [14 empty] | PP | 2
| PSC |  | Poznámka k souboru cen: 1. Ceny jsou určeny pro ukládání geotextilií jakéhokoliv druhu a obchodní značky. 2. Ceny neplatí pro zřízení břehového opevnění perforovanou fólií z umělých hmot. Tyto práce se oceňují cenami souboru cen 469 15-11 Zřízení břehového opevnění perforovanou fólií. 3. Plocha se stanoví v m2 rozvinuté pohledové plochy, na níž má být uložena geotextilie. Při vícevrstvové konstrukci se takto zjištěná plocha u cen -1111 až 1122 násobí počtem vrstev. 4. V cenách nejsou započteny náklady na dodávku geotextilií; tyto se oceňují ve specifikaci. Ztratné, které kryje i náklady na nezbytný technologický přesah geotextilií, lze dohodnout u pásů šířky do 3 m ve výši 20 %, u pásů šířky přes 3 do 7,5 m ve výši 8 %. | [14 empty] | PSC | 2
| P |  | Poznámka k položce: Ocelová, plastová nebo dřevěná kotvící skoba pro ukotvení rohoží, textilií a fólií. | [14 empty] | P | 2
28 | K | 462513161 | Zához z lomového kamene záhozového hmotnost kamenů do 500 kg bez výplně | m3 | 1090.96 |  | 0 | CS ÚRS 2020 01 |  | základní |  | 0 | 2.002 | 2184.1019 | 0 | 0 | 4 | K | 2 |  |  |  | ROZPOCET | 0 | 0 | 0 | 0 | 0 | 1 | 0 | 4 | -206004389
| PP |  | Zához z lomového kamene neupraveného provedený ze břehu nebo z lešení, do sucha nebo do vody záhozového, hmotnost jednotlivých kamenů přes 200 do 500 kg bez výplně mezer | [14 empty] | PP | 2
| PSC |  | Poznámka k souboru cen: 1. V příplatcích jsou započteny náklady na urovnání líce záhozu do projektovaného profilu. | [14 empty] | PSC | 2
| P |  | Poznámka k položce: 80 % hmotnost 200–500 kg; 20 % hmotnost 80–200 kg; min rozměr kamene 50 cm | [14 empty] | P | 2
| VV |  | 1,24*351,0*2 "záhozová patka v levé a pravé patě koryta Ponávky; 1,24 m2 průřezová plocha patky; 80 % hmotnost 200–500 kg; 20 % hmotnost 80–200 kg" |  | 870.48 | [12 empty] | VV | 2 | 2 | True | 0 | ROZPOCET
| VV |  | "kamenné úrovňové pasy; 1,20 m2 - průřezová plocha patky; 0,8 m hloubka pasu; 2,0 m délka pasu" | [14 empty] | VV | 2 | 1 | True | 0 | ROZPOCET
| VV |  | (2*1,2+0,8*5,7)*2,0 "pas v km 0,048; 5,7 m šířka pasu mezi patkami" |  | 13.92 | [12 empty] | VV | 2 | 2 | True | 0 | ROZPOCET
| VV |  | (2*1,2+0,8*5,9)*2,0 "pas v km 0,065; 5,9 m šířka pasu mezi patkami" |  | 14.24 | [12 empty] | VV | 2 | 2 | True | 0 | ROZPOCET
| VV |  | (2*1,2+0,8*5,9)*2,0 "pas v km 0,085; 5,9 m šířka pasu mezi patkami" |  | 14.24 | [12 empty] | VV | 2 | 2 | True | 0 | ROZPOCET
| VV |  | (2*1,2+0,8*4,9)*2,0 "pas v km 0,105; 4,9 m šířka pasu mezi patkami" |  | 12.64 | [12 empty] | VV | 2 | 2 | True | 0 | ROZPOCET
| VV |  | (2*1,2+0,8*3,9)*2,0 "pas v km 0,125; 3,9 m šířka pasu mezi patkami" |  | 11.04 | [12 empty] | VV | 2 | 2 | True | 0 | ROZPOCET
| VV |  | (2*1,2+0,8*4,5)*2,0 "pas v km 0,145; 4,5 m šířka pasu mezi patkami" |  | 12 | [12 empty] | VV | 2 | 2 | True | 0 | ROZPOCET
| VV |  | (2*1,2+0,8*4,1)*2,0 "pas v km 0,165; 4,1 m šířka pasu mezi patkami" |  | 11.36 | [12 empty] | VV | 2 | 2 | True | 0 | ROZPOCET
| VV |  | (2*1,2+0,8*4,1)*2,0 "pas v km 0,185; 4,1 m šířka pasu mezi patkami" |  | 11.36 | [12 empty] | VV | 2 | 2 | True | 0 | ROZPOCET
| VV |  | (2*1,2+0,8*3,2)*2,0 "pas v km 0,205; 3,2 m šířka pasu mezi patkami" |  | 9.92 | [12 empty] | VV | 2 | 2 | True | 0 | ROZPOCET
| VV |  | (2*1,2+0,8*4,2)*2,0 "pas v km 0,225; 4,2 m šířka pasu mezi patkami" |  | 11.52 | [12 empty] | VV | 2 | 2 | True | 0 | ROZPOCET
| VV |  | (2*1,2+0,8*4,6)*2,0 "pas v km 0,245; 4,6 m šířka pasu mezi patkami" |  | 12.16 | [12 empty] | VV | 2 | 2 | True | 0 | ROZPOCET
| VV |  | (2*1,2+0,8*4,0)*2,0 "pas v km 0,265; 4,0 m šířka pasu mezi patkami" |  | 11.2 | [12 empty] | VV | 2 | 2 | True | 0 | ROZPOCET
| VV |  | (2*1,2+0,8*4,1)*2,0 "pas v km 0,285; 4,1 m šířka pasu mezi patkami" |  | 11.36 | [12 empty] | VV | 2 | 2 | True | 0 | ROZPOCET
| VV |  | (2*1,2+0,8*4,6)*2,0 "pas v km 0,305; 4,6 m šířka pasu mezi patkami" |  | 12.16 | [12 empty] | VV | 2 | 2 | True | 0 | ROZPOCET
| VV |  | (2*1,2+0,8*5,4)*2,0 "pas v km 0,325; 5,4 m šířka pasu mezi patkami" |  | 13.44 | [12 empty] | VV | 2 | 2 | True | 0 | ROZPOCET
| VV |  | (2*1,2+0,8*4,9)*2,0 "pas v km 0,345; 4,9 m šířka pasu mezi patkami" |  | 12.64 | [12 empty] | VV | 2 | 2 | True | 0 | ROZPOCET
| VV |  | (2*1,2+0,8*5,2)*2,0 "pas v km 0,365; 5,2 m šířka pasu mezi patkami" |  | 13.12 | [12 empty] | VV | 2 | 2 | True | 0 | ROZPOCET
| VV |  | (2*1,2+0,8*4,6)*2,0 "pas v km 0,385; 4,6 m šířka pasu mezi patkami" |  | 12.16 | [12 empty] | VV | 2 | 2 | True | 0 | ROZPOCET
| VV |  | Součet |  | 1090.96 | [12 empty] | VV | 2 | 4 | True | 1 | ROZPOCET
29 | K | 462513169 | Příplatek za urovnání líce záhozu z lomového kamene záhozového do 500 kg | m2 | 912.6 |  | 0 | CS ÚRS 2020 01 |  | základní |  | 0 | 0 | 0 | 0 | 0 | 4 | K | 2 |  |  |  | ROZPOCET | 0 | 0 | 0 | 0 | 0 | 1 | 0 | 4 | -150929276
| PP |  | Zához z lomového kamene neupraveného provedený ze břehu nebo z lešení, do sucha nebo do vody záhozového, hmotnost jednotlivých kamenů přes 200 do 500 kg Příplatek k ceně za urovnání líce záhozu | [14 empty] | PP | 2
| PSC |  | Poznámka k souboru cen: 1. V příplatcích jsou započteny náklady na urovnání líce záhozu do projektovaného profilu. | [14 empty] | PSC | 2
| VV |  | (0,5+0,8)*351,0*2 "urovnání líce: 0,5 m šikmá výška; 0,8 m ve dně" |  | 912.6 | [12 empty] | VV | 2 | 2 | True | 1 | ROZPOCET
| D | 998 | Přesun hmot |  |  |  | 0 |  |  |  |  | 0 |  | 0 |  | 0 | 1 | D | 1 |  |  |  | ROZPOCET | [6 empty] | 0
30 | K | 998312011 | Přesun hmot pro sanace území, hrazení a úpravy bystřin | t | 2621.71 |  | 0 | CS ÚRS 2020 01 |  | základní |  | 0 | 0 | 0 | 0 | 0 | 4 | K | 2 |  |  |  | ROZPOCET | 0 | 0 | 0 | 0 | 0 | 1 | 0 | 4 | -979685068
| PP |  | Přesun hmot pro sanace území, hrazení a úpravy bystřin jakéhokoliv rozsahu pro dopravní vzdálenost 50 m | [14 empty] | PP | 2
| PSC |  | Poznámka k souboru cen: 1. Ceny jsou určeny pro opevnění svahu nebo dna. 2. Ceny neplatí pro břehové a ochranné porosty, tento přesun se oceňuje cenou 998 31-5011 Břehové a ochranné porosty. | [14 empty] | PSC | 2
31 | K | 998312093 | Příplatek k přesunu hmot pro sanace území, hrazení a úpravy bystřin za zvětšený přesun do 500 m | t | 1310.86 |  | 0 | CS ÚRS 2020 01 |  | základní |  | 0 | 0 | 0 | 0 | 0 | 4 | K | 2 |  |  |  | ROZPOCET | 0 | 0 | 0 | 0 | 0 | 1 | 0 | 4 | -1553122805
| PP |  | Přesun hmot pro sanace území, hrazení a úpravy bystřin Příplatek k ceně za zvětšený přesun přes vymezenou největší dopravní vzdálenost do 500 m | [14 empty] | PP | 2
| PSC |  | Poznámka k souboru cen: 1. Ceny jsou určeny pro opevnění svahu nebo dna. 2. Ceny neplatí pro břehové a ochranné porosty, tento přesun se oceňuje cenou 998 31-5011 Břehové a ochranné porosty. | [14 empty] | PSC | 2
| VV |  | 2621,71/2 "příplatek za ztížený přístup v korytě ve výši 50 %" |  | 1310.86 | [12 empty] | VV | 2 | 2 | True | 1 | ROZPOCET

## 177176-1.3 - Vedlejší a o...
{c76f6e9d-f579-4754-a3e5-f46556d8035c}
2
| KRYCÍ LIST SOUPISU PRACÍ | [7 empty] | v --- níže se nacházejí doplnkové a pomocné údaje k sestavám --- v | [8 empty] | False
Stavba:
Revitalizace Staré Ponávky - část 1
Objekt:
177176-1.3 - Vedlejší a ostatní náklady
| KSO: |  |  |  |  | CC-CZ:
| Místo: |  | Brno-Komárov |  |  | Datum: | 25. 9. 2018
| Zadavatel: |  |  |  |  | IČ: | 44992785
|  | Statutární město Brno |  |  |  | DIČ:
| Uchazeč: |  |  |  |  | IČ: | Vyplň údaj
|  | Vyplň údaj |  |  |  | DIČ: | Vyplň údaj
| Projektant: |  |  |  |  | IČ: | 46344942
|  | GEOtest, a.s. |  |  |  | DIČ: | CZ46344942
| Zpracovatel: |  |  |  |  | IČ:
DIČ:
Poznámka:
| Náklady z rozpočtu | [5 empty] | 0
| Ostatní náklady | [5 empty] | 0
| Cena bez DPH | [5 empty] | 0
|  |  | Základ daně |  |  | Sazba daně | Výše daně
| DPH | základní | 0 |  |  | 21% | 0
|  | snížená | 0 |  |  | 15% | 0
|  | zákl. přenesená | 0 |  |  | 21% | 0
|  | sníž. přenesená | 0 |  |  | 15% | 0
|  | nulová | 0 |  |  | 0% | 0
| Cena s DPH |  |  | v | CZK |  | 0
| Projektant |  |  | Zpracovatel
| Datum a podpis: |  | Razítko | Datum a podpis: |  |  | Razítko
| Objednavatel |  |  | Uchazeč
| Datum a podpis: |  | Razítko | Datum a podpis: |  |  | Razítko
REKAPITULACE ČLENĚNÍ SOUPISU PRACÍ
Stavba:
Revitalizace Staré Ponávky - část 1
Objekt:
177176-1.3 - Vedlejší a ostatní náklady
Místo: |  |  | Brno-Komárov |  |  | Datum: | 25. 9. 2018
Zadavatel: |  |  | Statutární město Brno |  |  | Projektant: | GEOtest, a.s.
Uchazeč: |  |  | Vyplň údaj |  |  | Zpracovatel:
Kód dílu - Popis | [6 empty] | Cena celkem [CZK]
1) Náklady ze soupisu prací | [6 empty] | 0 | [11 empty] | -1
| OST - Ostatní | [5 empty] | 0
| VRN - Vedlejší rozpočtové náklady | [5 empty] | 0
2) Ostatní náklady | [6 empty] | 0 |  |  | DPH
| Zařízení staveniště | [5 empty] | 0 |  |  | základní | [9 empty] | VRN | 0 | 0 | 0 | 0 | 0 | 1
| Projektové práce | [5 empty] | 0 |  |  | základní | [9 empty] | VRN | 0 | 0 | 0 | 0 | 0 | 1
| Územní vlivy | [5 empty] | 0 |  |  | základní | [9 empty] | VRN | 0 | 0 | 0 | 0 | 0 | 1
| Provozní vlivy | [5 empty] | 0 |  |  | základní | [9 empty] | VRN | 0 | 0 | 0 | 0 | 0 | 1
| Jiné VRN | [5 empty] | 0 |  |  | základní | [9 empty] | VRN | 0 | 0 | 0 | 0 | 0 | 1
| Kompletační činnost | [5 empty] | 0 |  |  | základní | [9 empty] | KOMPLETACNA | 0 | 0 | 0 | 0 | 0 | 1
Celkové náklady za stavbu 1) + 2) | [6 empty] | 0
SOUPIS PRACÍ
Stavba:
Revitalizace Staré Ponávky - část 1
Objekt:
177176-1.3 - Vedlejší a ostatní náklady
Místo: |  |  | Brno-Komárov |  |  | Datum: | 25. 9. 2018
Zadavatel: |  |  | Statutární město Brno |  |  | Projektant: | GEOtest, a.s.
Uchazeč: |  |  | Vyplň údaj |  |  | Zpracovatel:
PČ | Typ | Kód | Popis | MJ | Množství | J.cena [CZK] | Cena celkem [CZK] | Cenová soustava |  | DPH | J. Nh [h] | Nh celkem [h] | J. hmotnost [t] | Hmotnost celkem [t] | J. suť [t] | Suť Celkem [t]
Náklady soupisu celkem | [6 empty] | 0 |  |  |  |  | 0 |  | 0 |  | 0 |  | D | -1 | [7 empty] | 0
| D | OST | Ostatní |  |  |  | 0 |  |  |  |  | 0 |  | 0 |  | 0 | 4 | D | 0 | ROZPOCET | [6 empty] | 0
1 | K | 800800001 | Náklady spojené se zajištěním a realizací prací | soubor | 1 |  | 0 |  |  | základní |  | 0 | 0 | 0 | 0 | 0 | 512 | K | 1 | ROZPOCET | 0 | 0 | 0 | 0 | 0 | 1 | 0 | 512 | 845880680
| PP |  | Náklady spojené se zajištěním a realizací prací | [14 empty] | PP | 1
| P |  | Poznámka k položce: Projednání a zřízení sjezdů a sjezdu do koryta a uvedení všech povrchů do původního stavu a jejich protokolární předání. | [14 empty] | P | 1
2 | K | 800800008 | Protokolární předání stavbou dotčených pozemků a komunikací, uvedených do původního stavu, zpět jejich vlastníkům | soubor | 1 |  | 0 |  |  | základní |  | 0 | 0 | 0 | 0 | 0 | 512 | K | 1 | ROZPOCET | 0 | 0 | 0 | 0 | 0 | 1 | 0 | 512 | 312705230
| PP |  | Protokolární předání stavbou dotčených pozemků a komunikací, uvedených do původního stavu, zpět jejich vlastníkům | [14 empty] | PP | 1
3 | K | 800800010 | Zajištění informační tabule "Bezpečnostní upozornění" vč. veškerého montážního materiálu a osazení, 2 ks | soubor | 1 |  | 0 |  |  | základní |  | 0 | 0 | 0 | 0 | 0 | 512 | K | 1 | ROZPOCET | 0 | 0 | 0 | 0 | 0 | 1 | 0 | 512 | -189838544
| PP |  | Zajištění informační tabule "Bezpečnostní upozornění" vč. veškerého montážního materiálu a osazení, 2 ks | [14 empty] | PP | 1
4 | K | 800800013 | Zajištění norných stěn, vč. jejich zřízení, údržby a odstranění | soubor | 1 |  | 0 |  |  | základní |  | 0 | 0 | 0 | 0 | 0 | 512 | K | 1 | ROZPOCET | 0 | 0 | 0 | 0 | 0 | 1 | 0 | 512 | -229936163
| PP |  | Zajištění provedení opatření vyplývajících z povodňového a havarijního plánu | [14 empty] | PP | 1
5 | K | 800800015 | Zajištění a zabezpečení staveniště, zřízení a likvidace zařízení staveniště, včetně případných přípojek, přístupů, deponií apod. | soubor | 1 |  | 0 |  |  | základní |  | 0 | 0 | 0 | 0 | 0 | 512 | K | 1 | ROZPOCET | 0 | 0 | 0 | 0 | 0 | 1 | 0 | 512 | 1162001989
| PP |  | Zajištění a zabezpečení staveniště, zřízení a likvidace zařízení staveniště, včetně případných přípojek, přístupů a sjezdů do koryta toku, deponií apod. | [14 empty] | PP | 1
| P |  | Poznámka k položce: vč. odpadů ze zařízení staveniště | [14 empty] | P | 1
| D | VRN | Vedlejší rozpočtové náklady |  |  |  | 0 |  |  |  |  | 0 |  | 0 |  | 0 | 5 | D | 0 | ROZPOCET | [6 empty] | 0
6 | K | 01 R | Vytyčení inženýrských sítí a zařízení, včetně zajištění případné aktualizace vyjádření správců sítí, která pozbudou platnosti v období mezi předáním staveniště a vytyčením sítí | soubor | 1 |  | 0 |  |  | základní |  | 0 | 0 | 0 | 0 | 0 | 4 | K | 1 | ROZPOCET | 0 | 0 | 0 | 0 | 0 | 1 | 0 | 4 | 1699209456
| PP |  | Vytyčení inženýrských sítí a zařízení, včetně zajištění případné aktualizace vyjádření správců sítí, která pozbudou platnosti v období mezi předáním staveniště a vytyčením sítí | [14 empty] | PP | 1
| P |  | Poznámka k položce: Vytyčení inženýrských sítí a zařízení, včetně zajištění případné aktualizace vyjádření správců sítí, která pozbudou platnosti v období mezi předáním staveniště a vytyčením sítí. Zajištění všech nezbytných opatření, jimiž bude předejito porušení jakékoliv inženýrské sítě během výstavby. | [14 empty] | P | 1
7 | K | 03 R | Vytyčení stavby (případně pozemků nebo provedení jiných geodetických prací) odborně způsobilou osobou v oboru zeměměřictví. | soubor | 1 |  | 0 |  |  | základní |  | 0 | 0 | 0 | 0 | 0 | 4 | K | 1 | ROZPOCET | 0 | 0 | 0 | 0 | 0 | 1 | 0 | 4 | 1286850013
| PP |  | Vytyčení stavby (případně pozemků nebo provedení jiných geodetických prací) odborně způsobilou osobou v oboru zeměměřictví. | [14 empty] | PP | 1
8 | K | 05 R | Zajištění umístění štítku o povolení stavby a stejnopisu oznámení o zahájení prací oblastnímu inspektorátu práce na viditelném místě u vstupu na staveniště. | soubor | 1 |  | 0 |  |  | základní |  | 0 | 0 | 0 | 0 | 0 | 4 | K | 1 | ROZPOCET | 0 | 0 | 0 | 0 | 0 | 1 | 0 | 4 | -1465324706
| PP |  | Zajištění umístění štítku o povolení stavby a stejnopisu oznámení o zahájení prací oblastnímu inspektorátu práce na viditelném místě u vstupu na staveniště. | [14 empty] | PP | 1
9 | K | 10 R | Zajištění slovení rybí obsádky a raků k tomu oprávněnou osobou, včetně pořízení protokolu a zajištění oznámení zahájení prací na vodním toku příslušnému uživateli rybářského revíru. | soubor | 1 |  | 0 |  |  | základní |  | 0 | 0 | 0 | 0 | 0 | 4 | K | 1 | ROZPOCET | 0 | 0 | 0 | 0 | 0 | 1 | 0 | 4 | 996429253
| PP |  | Zajištění slovení rybí obsádky (pstruhů) k tomu oprávněnou osobou, včetně pořízení protokolu a zajištění oznámení zahájení prací na vodním toku příslušnému uživateli rybářského revíru. | [14 empty] | PP | 1
10 | K | 13 R | Zpracování a předání dokumentace skut. provedení stavby (3 paré + 1 v el. formě) objednateli a zaměření skut. provedení stavby – geodetická část dokumentace (3 paré + 1 v el. formě) v rozsahu odpovídajícím příslušným právním předpisům. | soubor | 1 |  | 0 |  |  | základní |  | 0 | 0 | 0 | 0 | 0 | 4 | K | 1 | ROZPOCET | 0 | 0 | 0 | 0 | 0 | 1 | 0 | 4 | 1950374751
| PP |  | Zpracování a předání dokumentace skut. provedení stavby (3 paré + 1 v el. formě) objednateli a zaměření skut. provedení stavby – geodetická část dokumentace (3 paré + 1 v el. formě) v rozsahu odpovídajícím příslušným právním předpisům. | [14 empty] | PP | 1
| P |  | Poznámka k položce: Zpracování a předání dokumentace skutečného provedení stavby (3 paré + 1 v elektronické formě) objednateli a zaměření skutečného provedení stavby – geodetická část dokumentace (3 paré + 1 v elektronické formě) v rozsahu odpovídajícím příslušným právním předpisům, zaměření bude obsahovat polohopisné a výškopisné zaměření pro celou stavbu. Pořízení fotodokumentace stavby. | [14 empty] | P | 1
11 | K | 14 R | Vyhotovení číselníků pokácené dřevní hmoty a její protokolární předání vlastníkům. | soubor | 1 |  | 0 |  |  | základní |  | 0 | 0 | 0 | 0 | 0 | 4 | K | 1 | ROZPOCET | 0 | 0 | 0 | 0 | 0 | 1 | 0 | 4 | 95370447
| PP |  | Vyhotovení číselníků pokácené dřevní hmoty a její protokolární předání vlastníkům. | [14 empty] | PP | 1
12 | K | 17 R | Aktualizace (přizpůsobení) plánu bezpečnosti a ochrany zdraví při práci. | soubor | 1 |  | 0 |  |  | základní |  | 0 | 0 | 0 | 0 | 0 | 4 | K | 1 | ROZPOCET | 0 | 0 | 0 | 0 | 0 | 1 | 0 | 4 | 12234949
| PP |  | Aktualizace (přizpůsobení) plánu bezpečnosti a ochrany zdraví při práci. | [14 empty] | PP | 1
13 | K | 18 R | Aktualizace havarijního plánu. | kus | 1 |  | 0 |  |  | základní |  | 0 | 0 | 0 | 0 | 0 | 4 | K | 1 | ROZPOCET | 0 | 0 | 0 | 0 | 0 | 1 | 0 | 4 | 1622327908
| PP |  | Aktualizace havarijního plánu. | [14 empty] | PP | 1
14 | K | 19 R | Provedení opatření vyplývajících z havarijního plánu. | soubor | 1 |  | 0 |  |  | základní |  | 0 | 0 | 0 | 0 | 0 | 4 | K | 1 | ROZPOCET | 0 | 0 | 0 | 0 | 0 | 1 | 0 | 4 | -1129335204
| PP |  | Provedení opatření vyplývajících z havarijního plánu. | [14 empty] | PP | 1
15 | K | 24 R | Průběžné denní čištění a údržba dotčených komunikací průběhu stavby | soubor | 1 |  | 0 |  |  | základní |  | 0 | 0 | 0 | 0 | 0 | 1024 | K | 1 | ROZPOCET | 0 | 0 | 0 | 0 | 0 | 1 | 0 | 1024 | 7939810
| PP |  | Průběžné denní čištění a údržba dotčených komunikací průběhu stavby | [14 empty] | PP | 1
| P |  | Poznámka k položce: Čištění komunikace (výjezd ze stavby na státní komunikaci) | [14 empty] | P | 1
16 | K | 26 R | Ochrana kmenů a náběhů stromů v prostoru staveniště | soubor | 1 |  | 0 |  |  | základní |  | 0 | 0 | 0 | 0 | 0 | 1024 | K | 1 | ROZPOCET | 0 | 0 | 0 | 0 | 0 | 1 | 0 | 1024 | -392337375
| PP |  | Ochrana kmenů a náběhů stromů v prostoru staveniště | [14 empty] | PP | 1
| P |  | Poznámka k položce: "Ochrana kmenů a náběhů stromů na ploše staveniště dočasným prkeným obedněním. V případě průběžně přemísťované ochrany je uvažováno s 20 kusy stromů průměru 20 - 90 cm. V ceně kompletní dodávka a montáž. Stromy budou nejprve obaleny geotextilií nebo jinou tkaninou a následně zřízeno obednění exponovaných částí kmene a kořenových náběhů prkny min. tl. 25 mm na výšku min. 2,5 m (dle zavětvení a podmínek). Uchycení bude provedeno ovázáním např. drátem, provazem případně jiným způsobem nepoškozující kmen." | [14 empty] | P | 1