## Rekapitulace stavby
Export Komplet | [28 empty] | 2.0 | [5 empty] | False | False | {c76b2143-e2eb-4f4f-9020-08db2ff392fe}
[20 empty] | >> skryté sloupce << | [13 empty] | 0,01 | 21
[34 empty] | 0,01 | 15
|  | REKAPITULACE STAVBY | [18 empty] | v --- níže se nacházejí doplnkové a pomocné údaje k sestavám --- v | [11 empty] | Návod na vyplnění | 0,001
|  | Kód: |  |  |  |  | CO9-R | [25 empty] | Měnit lze pouze buňky se žlutým podbarvením! 1) na prvním listu Rekapitulace stavby vyplňte v sestavě a) Souhrnný list - údaje o Uchazeči (přenesou se do ostatních sestav i v jiných listech) b) Rekapitulace objektů - potřebné Ostatní náklady 2) na vybraných listech vyplňte v sestavě a) Krycí list - údaje o Uchazeči, pokud se liší od údajů o Uchazeči na Souhrnném listu (údaje se přenesou do ostatních sestav v daném listu) b) Rekapitulace rozpočtu - potřebné Ostatní náklady c) Celkové náklady za stavbu - ceny u položek - množství, pokud má žluté podbarvení - a v případě potřeby poznámku (ta je ve skrytém sloupci) | 0,01
|  | Stavba: |  |  |  |  | Brno, Bratří Mrštíků - rekonstrukce kanalizace | [26 empty] | 0,01
|  | KSO: | [13 empty] | CC-CZ: | [17 empty] | 0,01
|  | Místo: | [13 empty] | Datum: |  | 15. 5. 2020 | [15 empty] | 0,01
0,01
|  | Zadavatel: | [13 empty] | IČ: | [17 empty] | 0,01
[16 empty] | DIČ: | [17 empty] | 0,01
0,01
|  | Uchazeč: | [13 empty] | IČ: |  | Vyplň údaj | [15 empty] | 0,01
|  |  | Vyplň údaj | [12 empty] | DIČ: |  | Vyplň údaj | [15 empty] | 0,01
False
|  | Projektant: | [13 empty] | IČ: | [17 empty] | False
[16 empty] | DIČ: | [17 empty] | True
1
|  | Zpracovatel: | [13 empty] | IČ: | [17 empty] | 1
[16 empty] | DIČ: | [17 empty] | True
Poznámka:
|  | Náklady z rozpočtů | [13 empty] | 0
|  | Ostatní náklady ze souhrnného listu | [13 empty] | 0
|  | Cena bez DPH | [13 empty] | 0
[8 empty] | Sazba daně |  |  | Základ daně |  |  |  |  | Výše daně
|  | DPH |  | základní |  |  |  | 21% |  |  | 0 |  |  |  |  | 0
|  |  |  | snížená |  |  |  | 15% |  |  | 0 |  |  |  |  | 0
|  |  |  | zákl. přenesená |  |  |  | 21% |  |  | 0 |  |  |  |  | 0
|  |  |  | sníž. přenesená |  |  |  | 15% |  |  | 0 |  |  |  |  | 0
|  |  |  | nulová |  |  |  | 0% |  |  | 0 |  |  |  |  | 0
|  | Cena s DPH | [6 empty] | v |  |  | CZK |  |  |  | 0
|  | Projektant | [11 empty] | Zpracovatel
|  | Datum a podpis: | [7 empty] | Razítko |  |  |  | Datum a podpis: |  |  | Razítko
|  | Objednavatel | [11 empty] | Uchazeč
|  | Datum a podpis: | [7 empty] | Razítko |  |  |  | Datum a podpis: |  |  | Razítko
REKAPITULACE OBJEKTŮ STAVBY A SOUPISŮ PRACÍ
| Kód: | [6 empty] | CO9-R
| Stavba: | [6 empty] | Brno, Bratří Mrštíků - rekonstrukce kanalizace
| Místo: | [13 empty] | Datum: |  | 15. 5. 2020
| Zadavatel: | [13 empty] | Projektant: | [5 empty] | Informatívní údaje z listů zakázek
| Uchazeč: | [13 empty] | Zpracovatel:
| Kód |  |  |  | Popis | [7 empty] | Cena bez DPH [CZK] |  |  |  |  | Cena s DPH [CZK] | Typ |  | z toho Ostat. náklady [CZK] | DPH [CZK] | Normohodiny [h] | DPH základní [CZK] | DPH snížená [CZK] | DPH základní přenesená [CZK] | DPH snížená přenesená [CZK] | Základna DPH základní | Základna DPH snížená | Základna DPH zákl. přenesená | Základna DPH sníž. přenesená | Základna DPH nulová
| Náklady z rozpočtů | [11 empty] | 0 |  |  |  |  | 0 |  |  | 0 | 0 | 0 | 0 | 0 | 0 | 0 | 0 | 0 | 0 | 0 | 0 |  | D | 0 | ###NOIMPORT### | IMPORT | {c76b2143-e2eb-4f4f-9020-08db2ff392fe} | {00000000-0000-0000-0000-000000000000}
/ |  | PS 01 |  |  |  | Přeložka plynovodu | [6 empty] | 0 |  |  |  |  | 0 | STA |  | 0 | 0 | 0 | 0 | 0 | 0 | 0 | 0 | 0 | 0 | 0 | 0 |  |  | 1 |  | IMPORT | {dcbe8819-91eb-4c43-b376-0d1d1c85637f} | {c76b2143-e2eb-4f4f-9020-08db2ff392fe} | [13 empty] | 2
/ |  | PS 02 |  |  |  | Přeložka plynovodních přípojek | [6 empty] | 0 |  |  |  |  | 0 | STA |  | 0 | 0 | 0 | 0 | 0 | 0 | 0 | 0 | 0 | 0 | 0 | 0 |  |  | 1 |  | IMPORT | {e73b398b-7e17-4d8d-bd4d-9e3d077547c8} | {c76b2143-e2eb-4f4f-9020-08db2ff392fe} | [13 empty] | 2
/ |  | SO 01,1 |  |  |  | Kanalizace jednotná | [6 empty] | 0 |  |  |  |  | 0 | STA |  | 0 | 0 | 0 | 0 | 0 | 0 | 0 | 0 | 0 | 0 | 0 | 0 |  |  | 1 |  | IMPORT | {8e84ce20-0012-45ac-8633-a58598a24c9d} | {c76b2143-e2eb-4f4f-9020-08db2ff392fe} | [13 empty] | 2
/ |  | SO 01,2 |  |  |  | Kanalizace dešťová | [6 empty] | 0 |  |  |  |  | 0 | STA |  | 0 | 0 | 0 | 0 | 0 | 0 | 0 | 0 | 0 | 0 | 0 | 0 |  |  | 1 |  | IMPORT | {1bc732db-f63a-491a-b09a-4ba92c5fb58d} | {c76b2143-e2eb-4f4f-9020-08db2ff392fe} | [13 empty] | 2
/ |  | SO 03 |  |  |  | Náhradní zásobování vodou | [6 empty] | 0 |  |  |  |  | 0 | STA |  | 0 | 0 | 0 | 0 | 0 | 0 | 0 | 0 | 0 | 0 | 0 | 0 |  |  | 1 |  | IMPORT | {d3961733-cf87-4b4f-961f-54b63be769fb} | {c76b2143-e2eb-4f4f-9020-08db2ff392fe} | [13 empty] | 2
/ |  | SO 02 |  |  |  | Kanalizační přípojky | [6 empty] | 0 |  |  |  |  | 0 | STA |  | 0 | 0 | 0 | 0 | 0 | 0 | 0 | 0 | 0 | 0 | 0 | 0 |  |  | 1 |  | IMPORT | {9ecaa26f-d19f-43bf-9586-b9d90d88a69a} | {c76b2143-e2eb-4f4f-9020-08db2ff392fe} | [13 empty] | 2
/ |  | SO90 |  |  |  | Ostatní rozpočtové náklady | [6 empty] | 0 |  |  |  |  | 0 | STA |  | 0 | 0 | 0 | 0 | 0 | 0 | 0 | 0 | 0 | 0 | 0 | 0 |  |  | 1 |  | IMPORT | {6de3fa1f-af1a-46ea-ba0a-967e53f62e8b} | {c76b2143-e2eb-4f4f-9020-08db2ff392fe} | [13 empty] | 2
[21 empty] | Procent. zadání [% nákladů rozpočtu] | Zařazení nákladů | DPH | DPH [CZK]
[21 empty] | 0% | stavební čast | základní | 0 | [12 empty] | OSTATNENAKLADY |  |  | 0 | 0 | 0 | 0 | 0 | 0 | 0 | 0 | 0 | 0 | 1 | 1 | x
[21 empty] | 0% | stavební čast | základní | 0 | [12 empty] | OSTATNENAKLADYVLASTNE |  |  | 0 | 0 | 0 | 0 | 0 | 0 | 0 | 0 | 0 | 0 | 1 | 1 | x
[21 empty] | 0% | stavební čast | základní | 0 | [12 empty] | OSTATNENAKLADYVLASTNE |  |  | 0 | 0 | 0 | 0 | 0 | 0 | 0 | 0 | 0 | 0 | 1 | 1 | x
[21 empty] | 0% | stavební čast | základní | 0 | [12 empty] | OSTATNENAKLADYVLASTNE |  |  | 0 | 0 | 0 | 0 | 0 | 0 | 0 | 0 | 0 | 0 | 1 | 1 | x
| Celkové náklady za stavbu | [11 empty] | 0 |  |  |  |  | 0

## PS 01 - Přeložka plynovodu
[9 empty] | >> skryté sloupce << | [9 empty] | {dcbe8819-91eb-4c43-b376-0d1d1c85637f}
2
| KRYCÍ LIST SOUPISU PRACÍ | [8 empty] | v --- níže se nacházejí doplnkové a pomocné údaje k sestavám --- v | [8 empty] | False
Stavba:
Brno, Bratří Mrštíků - rekonstrukce kanalizace
Objekt:
PS 01 - Přeložka plynovodu
| KSO: |  |  |  |  | CC-CZ:
| Místo: |  |  |  |  | Datum: | 15. 5. 2020
| Zadavatel: |  |  |  |  | IČ:
DIČ:
| Uchazeč: |  |  |  |  | IČ: | Vyplň údaj
|  | Vyplň údaj |  |  |  | DIČ: | Vyplň údaj
| Projektant: |  |  |  |  | IČ:
DIČ:
| Zpracovatel: |  |  |  |  | IČ:
DIČ:
Poznámka:
| Náklady z rozpočtu | [5 empty] | 0
| Ostatní náklady | [5 empty] | 0
| Cena bez DPH | [5 empty] | 0
|  |  | Základ daně |  |  | Sazba daně | Výše daně
| DPH | základní | 0 |  |  | 21% | 0
|  | snížená | 0 |  |  | 15% | 0
|  | zákl. přenesená | 0 |  |  | 21% | 0
|  | sníž. přenesená | 0 |  |  | 15% | 0
|  | nulová | 0 |  |  | 0% | 0
| Cena s DPH |  |  | v | CZK |  | 0
| Projektant |  |  | Zpracovatel
| Datum a podpis: |  | Razítko | Datum a podpis: |  |  | Razítko
| Objednavatel |  |  | Uchazeč
| Datum a podpis: |  | Razítko | Datum a podpis: |  |  | Razítko
REKAPITULACE ČLENĚNÍ SOUPISU PRACÍ
Stavba:
Brno, Bratří Mrštíků - rekonstrukce kanalizace
Objekt:
PS 01 - Přeložka plynovodu
Místo: | [5 empty] | Datum: | 15. 5. 2020
Zadavatel: | [5 empty] | Projektant:
Uchazeč: |  |  | Vyplň údaj |  |  | Zpracovatel:
Kód dílu - Popis | [6 empty] | Cena celkem [CZK]
Náklady ze soupisu prací | [6 empty] | 0 | [12 empty] | -1
| HSV - Práce a dodávky HSV | [5 empty] | 0
| 1 - Zemní práce | [5 empty] | 0
| 4 - Vodorovné konstrukce | [5 empty] | 0
| 5 - Komunikace | [5 empty] | 0
| 998 - Přesun hmot | [5 empty] | 0
| M - Práce a dodávky M | [5 empty] | 0
| 21-M - Elektromontáže | [5 empty] | 0
| 23-M - Montáže potrubí | [5 empty] | 0
| 46-M - Zemní práce při extr.mont.pracích | [5 empty] | 0
DPH
[11 empty] | základní | [12 empty] | VRN | 0 | 0 | 0 | 0 | 0 | 1
[11 empty] | základní | [12 empty] | VRN | 0 | 0 | 0 | 0 | 0 | 1
[11 empty] | základní | [12 empty] | VRN | 0 | 0 | 0 | 0 | 0 | 1
[11 empty] | základní | [12 empty] | VRN | 0 | 0 | 0 | 0 | 0 | 1
[11 empty] | základní | [12 empty] | VRN | 0 | 0 | 0 | 0 | 0 | 1
[11 empty] | základní | [12 empty] | KOMPLETACNA | 0 | 0 | 0 | 0 | 0 | 1
Celkové náklady za stavbu | [6 empty] | 0
SOUPIS PRACÍ
Stavba:
Brno, Bratří Mrštíků - rekonstrukce kanalizace
Objekt:
PS 01 - Přeložka plynovodu
Místo: | [5 empty] | Datum: | 15. 5. 2020
Zadavatel: | [5 empty] | Projektant:
Uchazeč: |  |  | Vyplň údaj |  |  | Zpracovatel:
PČ | Typ | Kód | Popis | MJ | Množství | J.cena [CZK] | Cena celkem [CZK] | Cenová soustava |  |  | DPH | J. Nh [h] | Nh celkem [h] | J. hmotnost [t] | Hmotnost celkem [t] | J. suť [t] | Suť Celkem [t]
Náklady soupisu celkem | [6 empty] | 0 | [5 empty] | 0 |  | 188.8153 |  | 148.259 |  | D | -1 | [10 empty] | 0
| D | HSV | Práce a dodávky HSV |  |  |  | 0 | [5 empty] | 0 |  | 188.5426 |  | 148.259 | 1 | D | 0 |  |  |  | ROZPOCET | [6 empty] | 0
| D | 1 | Zemní práce |  |  |  | 0 | [5 empty] | 0 |  | 0.8833 |  | 0 | 1 | D | 1 |  |  |  | ROZPOCET | [6 empty] | 0
1 | K | 11510121.III | Čerpání deštových vod, včetně všech souvisejích výkonu a potřebného materiálu | den | 10 |  | 0 |  |  |  | základní |  | 0 | 0 | 0 | 0 | 0 | 4 | K | 2 |  |  |  | ROZPOCET | 0 | 0 | 0 | 0 | 0 | 1 | 0 | 4 | 2068557458
| VV |  | Množství: 2,0 l/s Doba čerpání: 10 pracovních dnů nepřetržitě Dopravní výška: 5 m | [15 empty] | VV | 2 | 1 | True | 0 | ROZPOCET
| VV |  | 10 |  | 10 | [13 empty] | VV | 2 | 2 | True | 1 | ROZPOCET
2 | K | 119001401 | Dočasné zajištění sítí | m | 19 |  | 0 |  |  |  | základní |  | 0 | 0 | 0 | 0 | 0 | 4 | K | 2 |  |  |  | ROZPOCET | 0 | 0 | 0 | 0 | 0 | 1 | 0 | 4 | 2
| VV |  | "Voda" 19 |  | 19 | [13 empty] | VV | 2 | 2 | True | 0 | ROZPOCET
| VV |  | Součet |  | 19 | [13 empty] | VV | 2 | 4 | True | 1 | ROZPOCET
3 | K | 119001421 | Dočasné zajištění kabelů a kabelových tratí ze 3 volně ložených kabelů | m | 4 |  | 0 | CS ÚRS 2020 01 |  |  | základní |  | 0 | 0.0369 | 0.1476 | 0 | 0 | 4 | K | 2 |  |  |  | ROZPOCET | 0 | 0 | 0 | 0 | 0 | 1 | 0 | 4 | 4
| VV |  | 4 |  | 4 | [13 empty] | VV | 2 | 2 | True | 1 | ROZPOCET
4 | K | 460490011 | Krytí kabelů výstražnou fólií šířky 20 cm | m | 4 |  | 0 | CS ÚRS 2020 01 |  |  | základní |  | 0 | 6e-05 | 0.00024 | 0 | 0 | 64 | K | 2 |  |  |  | ROZPOCET | 0 | 0 | 0 | 0 | 0 | 1 | 0 | 64 | 682588889
| VV |  | 4 |  | 4 | [13 empty] | VV | 2 | 2 | True | 1 | ROZPOCET
5 | K | 460510203 | Kanály do rýhy neasfaltované z prefabrikovaných betonových žlabů rozměrů 23x18,5/13x13 cm | m | 4 |  | 0 | CS ÚRS 2020 01 |  |  | základní |  | 0 | 0.0792 | 0.3168 | 0 | 0 | 64 | K | 2 |  |  |  | ROZPOCET | 0 | 0 | 0 | 0 | 0 | 1 | 0 | 64 | 1653337199
| VV |  | 4 |  | 4 | [13 empty] | VV | 2 | 2 | True | 1 | ROZPOCET
6 | K | 139001101 | Příplatek za ztížení vykopávky v blízkosti podzemního vedení | m3 | 47 |  | 0 | CS ÚRS 2020 01 |  |  | základní |  | 0 | 0 | 0 | 0 | 0 | 4 | K | 2 |  |  |  | ROZPOCET | 0 | 0 | 0 | 0 | 0 | 1 | 0 | 4 | -1232525471
| VV |  | "Křížení sítí" (19+4)*1*1 |  | 23 | [13 empty] | VV | 2 | 2 | True | 0 | ROZPOCET
| VV |  | "napojení" 2*2*2*1,5 |  | 12 | [13 empty] | VV | 2 | 2 | True | 0 | ROZPOCET
| VV |  | "BU" 2*4*1,5 |  | 12 | [13 empty] | VV | 2 | 2 | True | 0 | ROZPOCET
| VV |  | Součet |  | 47 | [13 empty] | VV | 2 | 4 | True | 1 | ROZPOCET
7 | K | 132254204 | Hloubení zapažených rýh š do 2000 mm v hornině třídy těžitelnosti I, skupiny 3 objem do 500 m3, včetně svislého přemístění do 4m, lepivosti | m3 | 117.096 |  | 0 | CS ÚRS 2020 01 |  |  | základní |  | 0 | 0 | 0 | 0 | 0 | 4 | K | 2 |  |  |  | ROZPOCET | 0 | 0 | 0 | 0 | 0 | 1 | 0 | 4 | 2022564065
| VV |  | " napojení" 2*2*2*1,5 |  | 12 | [13 empty] | VV | 2 | 2 | True | 0 | ROZPOCET
| VV |  | "BU" 2*4*1,5 |  | 12 | [13 empty] | VV | 2 | 2 | True | 0 | ROZPOCET
| VV |  | "Potrubí" 158*0,8*0,9 |  | 113.76 | [13 empty] | VV | 2 | 2 | True | 0 | ROZPOCET
| VV |  | Součet |  | 137.76 | [13 empty] | VV | 2 | 4 | True | 0 | ROZPOCET
| VV |  | "85%"137,76*0,85 |  | 117.096 | [13 empty] | VV | 2 | 2 | True | 1 | ROZPOCET
8 | K | 132354204 | Hloubení zapažených rýh š do 2000 mm v hornině třídy těžitelnosti II, skupiny 4 objem do 500 m3, včetně svislého přemístění do 4m, lepivosti | m3 | 20.664 |  | 0 | CS ÚRS 2020 01 |  |  | základní |  | 0 | 0 | 0 | 0 | 0 | 4 | K | 2 |  |  |  | ROZPOCET | 0 | 0 | 0 | 0 | 0 | 1 | 0 | 4 | -262791484
| VV |  | "15%"137,76*0,15 |  | 20.664 | [13 empty] | VV | 2 | 2 | True | 1 | ROZPOCET
9 | K | 151101101 | Zřízení příložného pažení a rozepření stěn rýh hl do 2 m | m2 | 498.4 |  | 0 | CS ÚRS 2020 01 |  |  | základní |  | 0 | 0.00084 | 0.41866 | 0 | 0 | 4 | K | 2 |  |  |  | ROZPOCET | 0 | 0 | 0 | 0 | 0 | 1 | 0 | 4 | 12
| VV |  | "napojení" 2*4*2*2 |  | 32 | [13 empty] | VV | 2 | 2 | True | 0 | ROZPOCET
| VV |  | " BU" (2+4)*2*2 |  | 24 | [13 empty] | VV | 2 | 2 | True | 0 | ROZPOCET
| VV |  | "Potrubí" 158*1,4*2 |  | 442.4 | [13 empty] | VV | 2 | 2 | True | 0 | ROZPOCET
| VV |  | Součet |  | 498.4 | [13 empty] | VV | 2 | 4 | True | 1 | ROZPOCET
10 | K | 151101111 | Odstranění příložného pažení a rozepření stěn rýh hl do 2 m | m2 | 498.4 |  | 0 | CS ÚRS 2020 01 |  |  | základní |  | 0 | 0 | 0 | 0 | 0 | 4 | K | 2 |  |  |  | ROZPOCET | 0 | 0 | 0 | 0 | 0 | 1 | 0 | 4 | 14
11 | K | 162751117 | Vodorovné přemístění do 10000 m výkopku/sypaniny z horniny třídy těžitelnosti I, skupiny 1 až 3 | m3 | 117.096 |  | 0 | CS ÚRS 2020 01 |  |  | základní |  | 0 | 0 | 0 | 0 | 0 | 4 | K | 2 |  |  |  | ROZPOCET | 0 | 0 | 0 | 0 | 0 | 1 | 0 | 4 | 848221846
| VV |  | 117,096 |  | 117.096 | [13 empty] | VV | 2 | 2 | True | 1 | ROZPOCET
12 | K | 162751137 | Vodorovné přemístění do 10000 m výkopku/sypaniny z horniny třídy těžitelnosti II, skupiny 4 a 5 | m3 | 20.664 |  | 0 | CS ÚRS 2020 01 |  |  | základní |  | 0 | 0 | 0 | 0 | 0 | 4 | K | 2 |  |  |  | ROZPOCET | 0 | 0 | 0 | 0 | 0 | 1 | 0 | 4 | -2041016806
| VV |  | 20,664 |  | 20.664 | [13 empty] | VV | 2 | 2 | True | 1 | ROZPOCET
13 | K | 171251201 | Uložení sypaniny na skládky nebo meziskládky | m3 | 137.76 |  | 0 | CS ÚRS 2020 01 |  |  | základní |  | 0 | 0 | 0 | 0 | 0 | 4 | K | 2 |  |  |  | ROZPOCET | 0 | 0 | 0 | 0 | 0 | 1 | 0 | 4 | 1353086102
| VV |  | 137,76 |  | 137.76 | [13 empty] | VV | 2 | 2 | True | 1 | ROZPOCET
14 | K | 202010101 | Poplatek za skládku zeminy v tř. 1 - 4 | m3 | 68.88 |  | 0 |  |  |  | základní |  | 0 | 0 | 0 | 0 | 0 | 4 | K | 2 |  |  |  | ROZPOCET | 0 | 0 | 0 | 0 | 0 | 1 | 0 | 4 | -2005074177
| VV |  | "50%"137,76*0,5 |  | 68.88 | [13 empty] | VV | 2 | 2 | True | 1 | ROZPOCET
15 | K | 202010103 | Poplatek za skládku "navážky" | m3 | 68.88 |  | 0 |  |  |  | základní |  | 0 | 0 | 0 | 0 | 0 | 4 | K | 2 |  |  |  | ROZPOCET | 0 | 0 | 0 | 0 | 0 | 1 | 0 | 4 | 1510445701
| VV |  | "50%"137,76*0,5 |  | 68.88 | [13 empty] | VV | 2 | 2 | True | 1 | ROZPOCET
16 | K | 174101101 | Zásyp jam, šachet rýh nebo kolem objektů sypaninou se zhutněním | m3 | 68.24 |  | 0 | CS ÚRS 2020 01 |  |  | základní |  | 0 | 0 | 0 | 0 | 0 | 4 | K | 2 |  |  |  | ROZPOCET | 0 | 0 | 0 | 0 | 0 | 1 | 0 | 4 | 22
| VV |  | "Výkop" 137,76 |  | 137.76 | [13 empty] | VV | 2 | 2 | True | 0 | ROZPOCET
| VV |  | "Obsyp" -56,88 |  | -56.88 | [13 empty] | VV | 2 | 2 | True | 0 | ROZPOCET
| VV |  | "Lože" -12,64 |  | -12.64 | [13 empty] | VV | 2 | 2 | True | 0 | ROZPOCET
| VV |  | Součet |  | 68.24 | [13 empty] | VV | 2 | 4 | True | 1 | ROZPOCET
17 | M | 583441720 | štěrkodrť frakce 0-32 | t | 141.871 |  | 0 |  |  |  | základní |  | 0 | 0 | 0 | 0 | 0 | 8 | M | 2 |  |  |  | ROZPOCET | 0 | 0 | 0 | 0 | 0 | 1 | 0 | 4 | -1419390691
| VV |  | 68,24*1,1*1,05*1,8 |  | 141.871 | [13 empty] | VV | 2 | 2 | True | 1 | ROZPOCET
18 | K | 175111101 | Obsypání potrubí ručně sypaninou bez prohození, uloženou do 3 m | m3 | 56.88 |  | 0 | CS ÚRS 2020 01 |  |  | základní |  | 0 | 0 | 0 | 0 | 0 | 4 | K | 2 |  |  |  | ROZPOCET | 0 | 0 | 0 | 0 | 0 | 1 | 0 | 4 | 26
| VV |  | 158*0,8*0,45 |  | 56.88 | [13 empty] | VV | 2 | 2 | True | 0 | ROZPOCET
| VV |  | Součet |  | 56.88 | [13 empty] | VV | 2 | 4 | True | 1 | ROZPOCET
19 | M | 58331351 | kamenivo těžené drobné frakce 0/4 | t | 118.254 |  | 0 | CS ÚRS 2020 01 |  |  | základní |  | 0 | 0 | 0 | 0 | 0 | 8 | M | 2 |  |  |  | ROZPOCET | 0 | 0 | 0 | 0 | 0 | 1 | 0 | 4 | 675378849
| VV |  | 56,88*1,1*1,05*1,8 |  | 118.254 | [13 empty] | VV | 2 | 2 | True | 0 | ROZPOCET
| VV |  | Součet |  | 118.254 | [13 empty] | VV | 2 | 4 | True | 1 | ROZPOCET
20 | K | 167151111 | Nakládání výkopku z hornin třídy těžitelnosti I, skupiny 1 až 3 přes 100 m3 | m3 | 144.513 |  | 0 | CS ÚRS 2020 01 |  |  | základní |  | 0 | 0 | 0 | 0 | 0 | 4 | K | 2 |  |  |  | ROZPOCET | 0 | 0 | 0 | 0 | 0 | 1 | 0 | 4 | 1284020844
| VV |  | 68,24*1,1*1,05 |  | 78.817 | [13 empty] | VV | 2 | 2 | True | 0 | ROZPOCET
| VV |  | 56,88*1,1*1,05 |  | 65.696 | [13 empty] | VV | 2 | 2 | True | 0 | ROZPOCET
| VV |  | Součet |  | 144.513 | [13 empty] | VV | 2 | 4 | True | 1 | ROZPOCET
21 | K | 162351103 | Vodorovné přemístění do 500 m výkopku/sypaniny z horniny třídy těžitelnosti I, skupiny 1 až 3 | m3 | 144.513 |  | 0 | CS ÚRS 2020 01 |  |  | základní |  | 0 | 0 | 0 | 0 | 0 | 4 | K | 2 |  |  |  | ROZPOCET | 0 | 0 | 0 | 0 | 0 | 1 | 0 | 4 | 836426690
| VV |  | 144,513 |  | 144.513 | [13 empty] | VV | 2 | 2 | True | 1 | ROZPOCET
| D | 4 | Vodorovné konstrukce |  |  |  | 0 | [5 empty] | 0 |  | 23.8993 |  | 0 | 1 | D | 1 |  |  |  | ROZPOCET | [6 empty] | 0
22 | K | 451572111 | Lože pod potrubí otevřený výkop z kameniva drobného těženého | m3 | 12.64 |  | 0 | CS ÚRS 2020 01 |  |  | základní |  | 0 | 1.8908 | 23.8993 | 0 | 0 | 4 | K | 2 |  |  |  | ROZPOCET | 0 | 0 | 0 | 0 | 0 | 1 | 0 | 4 | 40
| VV |  | 158*0,8*0,1 |  | 12.64 | [13 empty] | VV | 2 | 2 | True | 0 | ROZPOCET
| VV |  | Součet |  | 12.64 | [13 empty] | VV | 2 | 4 | True | 1 | ROZPOCET
| D | 5 | Komunikace |  |  |  | 0 | [5 empty] | 0 |  | 163.76 |  | 148.259 | 1 | D | 1 |  |  |  | ROZPOCET | [6 empty] | 0
23 | K | 113107163 | Odstranění podkladu pl přes 50 do 200 m2 z kameniva drceného tl 300 mm | m2 | 142.4 |  | 0 |  |  |  | základní |  | 0 | 0 | 0 | 0.44 | 62.656 | 4 | K | 2 |  |  |  | ROZPOCET | 0 | 0 | 0 | 0 | 0 | 1 | 0 | 4 | 42
| VV |  | " napojení" 2*2*2 |  | 8 | [13 empty] | VV | 2 | 2 | True | 0 | ROZPOCET
| VV |  | "BU" 2*4 |  | 8 | [13 empty] | VV | 2 | 2 | True | 0 | ROZPOCET
| VV |  | "Potrubí" 158*0,8 |  | 126.4 | [13 empty] | VV | 2 | 2 | True | 0 | ROZPOCET
| VV |  | Součet |  | 142.4 | [13 empty] | VV | 2 | 4 | True | 1 | ROZPOCET
24 | K | 113107171 | Odstranění podkladu pl přes 50 do 200 m2 zkameniva stmeleného cementem tl 150 mm | m2 | 167 |  | 0 |  |  |  | základní |  | 0 | 0 | 0 | 0.325 | 54.275 | 4 | K | 2 |  |  |  | ROZPOCET | 0 | 0 | 0 | 0 | 0 | 1 | 0 | 4 | 44
| VV |  | 167 |  | 167 | [13 empty] | VV | 2 | 2 | True | 1 | ROZPOCET
25 | K | 113107182 | Odstranění podkladu pl přes 50 do 200 m2 živičných tl 100 mm | m2 | 142.4 |  | 0 |  |  |  | základní |  | 0 | 0 | 0 | 0.22 | 31.328 | 4 | K | 2 |  |  |  | ROZPOCET | 0 | 0 | 0 | 0 | 0 | 1 | 0 | 4 | 46
26 | K | 564871130 | Zásyp ze štěrkodrtě ŠD tl. 500 mm | m2 | 142.4 |  | 0 |  |  |  | základní |  | 0 | 1.15 | 163.76 | 0 | 0 | 4 | K | 2 |  |  |  | ROZPOCET | 0 | 0 | 0 | 0 | 0 | 1 | 0 | 4 | 48
27 | K | 919735112 | Řezání stávajícího živičného krytu hl do 100 mm | m | 344 |  | 0 | CS ÚRS 2020 01 |  |  | základní |  | 0 | 0 | 0 | 0 | 0 | 4 | K | 2 |  |  |  | ROZPOCET | 0 | 0 | 0 | 0 | 0 | 1 | 0 | 4 | 50
| VV |  | "potrubí" 158*2 |  | 316 | [13 empty] | VV | 2 | 2 | True | 0 | ROZPOCET
| VV |  | "jámy" 2*4*2+(2+4)*2 |  | 28 | [13 empty] | VV | 2 | 2 | True | 0 | ROZPOCET
| VV |  | Součet |  | 344 | [13 empty] | VV | 2 | 4 | True | 1 | ROZPOCET
28 | K | 997221561 | Vodorovná doprava suti z kusových materiálů do 1 km | t | 148.259 |  | 0 | CS ÚRS 2020 01 |  |  | základní |  | 0 | 0 | 0 | 0 | 0 | 4 | K | 2 |  |  |  | ROZPOCET | 0 | 0 | 0 | 0 | 0 | 1 | 0 | 4 | 618565468
29 | K | 997221569 | Příplatek ZKD 1 km u vodorovné dopravy suti z kusových materiálů | t | 1334.331 |  | 0 | CS ÚRS 2020 01 |  |  | základní |  | 0 | 0 | 0 | 0 | 0 | 4 | K | 2 |  |  |  | ROZPOCET | 0 | 0 | 0 | 0 | 0 | 1 | 0 | 4 | 550373054
| VV |  | 148,259*9 'Přepočtené koeficientem množství |  | 1334.331 | [13 empty] | VV | 2 | 2 | False | 1 | ROZPOCET
30 | K | 201917904 | Poplatek za skládku suti s příměsí | t | 116.931 |  | 0 |  |  |  | základní |  | 0 | 0 | 0 | 0 | 0 | 4 | K | 2 |  |  |  | ROZPOCET | 0 | 0 | 0 | 0 | 0 | 1 | 0 | 4 | -507562652
| VV |  | 148,259-31,328 |  | 116.931 | [13 empty] | VV | 2 | 2 | True | 0 | ROZPOCET
| VV |  | Součet |  | 116.931 | [13 empty] | VV | 2 | 4 | True | 1 | ROZPOCET
31 | K | 2019170302 | Poplatek za skládku živice | t | 31.328 |  | 0 |  |  |  | základní |  | 0 | 0 | 0 | 0 | 0 | 4 | K | 2 |  |  |  | ROZPOCET | 0 | 0 | 0 | 0 | 0 | 1 | 0 | 4 | 49949869
| VV |  | 31,328 |  | 31.328 | [13 empty] | VV | 2 | 2 | True | 1 | ROZPOCET
| D | 998 | Přesun hmot |  |  |  | 0 | [5 empty] | 0 |  | 0 |  | 0 | 1 | D | 1 |  |  |  | ROZPOCET | [6 empty] | 0
32 | K | 998225111 | Přesun hmot pro pozemní komunikace s krytem z kamene, monolitickým betonovým nebo živičným | t | 188.498 |  | 0 | CS ÚRS 2020 01 |  |  | základní |  | 0 | 0 | 0 | 0 | 0 | 4 | K | 2 |  |  |  | ROZPOCET | 0 | 0 | 0 | 0 | 0 | 1 | 0 | 4 | -201198168
| D | M | Práce a dodávky M |  |  |  | 0 | [5 empty] | 0 |  | 0.27266 |  | 0 | 3 | D | 0 |  |  |  | ROZPOCET | [6 empty] | 0
| D | 21-M | Elektromontáže |  |  |  | 0 | [5 empty] | 0 |  | 0.27266 |  | 0 | 3 | D | 1 |  |  |  | ROZPOCET | [6 empty] | 0
33 | K | 210040512 | Ukončení vodičů svorkováním | kus | 2 |  | 0 |  |  |  | základní |  | 0 | 0 | 0 | 0 | 0 | 64 | K | 2 |  |  |  | ROZPOCET | 0 | 0 | 0 | 0 | 0 | 1 | 0 | 64 | 62
| VV |  | "Do poklopu - ukončení vodiče" 2 |  | 2 | [13 empty] | VV | 2 | 2 | True | 0 | ROZPOCET
| VV |  | Součet |  | 2 | [13 empty] | VV | 2 | 4 | True | 1 | ROZPOCET
34 | K | 210292041 | Přezkoušení okruhu s prozvoněním | kus | 1 |  | 0 |  |  |  | základní |  | 0 | 0 | 0 | 0 | 0 | 64 | K | 2 |  |  |  | ROZPOCET | 0 | 0 | 0 | 0 | 0 | 1 | 0 | 64 | 64
35 | K | 210800525 | Montáž měděných vodičů CY, HO5V, HO7V, NYY, YY 2,5 mm2 uložených volně | m | 160 |  | 0 |  |  |  | základní |  | 0 | 0 | 0 | 0 | 0 | 64 | K | 2 |  |  |  | ROZPOCET | 0 | 0 | 0 | 0 | 0 | 1 | 0 | 64 | 66
| VV |  | "Potrubí" 157 |  | 157 | [13 empty] | VV | 2 | 2 | True | 0 | ROZPOCET
| VV |  | "Ukončení vodiče do poklopu" 2*1,5 |  | 3 | [13 empty] | VV | 2 | 2 | True | 0 | ROZPOCET
| VV |  | Součet |  | 160 | [13 empty] | VV | 2 | 4 | True | 1 | ROZPOCET
36 | M | 341408240 | vodič silový s Cu jádrem CY H07 V-U 2,50 mm2 | m | 160 |  | 0 |  |  |  | základní |  | 0 | 0 | 0 | 0 | 0 | 256 | M | 2 |  |  |  | ROZPOCET | 0 | 0 | 0 | 0 | 0 | 1 | 0 | 64 | 68
37 | K | 899401112 | Osazení poklopů litinových šoupátkových | kus | 2 |  | 0 |  |  |  | základní |  | 0 | 0.12303 | 0.24606 | 0 | 0 | 4 | K | 2 |  |  |  | ROZPOCET | 0 | 0 | 0 | 0 | 0 | 1 | 0 | 4 | 1884092134
| VV |  | 2 |  | 2 | [13 empty] | VV | 2 | 2 | True | 1 | ROZPOCET
38 | M | 422913520 r | poklop litinový typ 504-šoupátkový, včetně podkladní desky | kus | 2 |  | 0 |  |  |  | základní |  | 0 | 0.0133 | 0.0266 | 0 | 0 | 8 | M | 2 |  |  |  | ROZPOCET | 0 | 0 | 0 | 0 | 0 | 1 | 0 | 4 | -1449380556
| VV |  | 2 |  | 2 | [13 empty] | VV | 2 | 2 | True | 1 | ROZPOCET
| D | 23-M | Montáže potrubí |  |  |  | 0 | [5 empty] | 0 |  | 0 |  | 0 | 3 | D | 1 |  |  |  | ROZPOCET | [6 empty] | 0
39 | K | 230023088 | Montáž trubní díly přivařovací DN 150 | kus | 1 |  | 0 |  |  |  | základní |  | 0 | 0 | 0 | 0 | 0 | 64 | K | 2 |  |  |  | ROZPOCET | 0 | 0 | 0 | 0 | 0 | 1 | 0 | 64 | 76
| VV |  | 1 |  | 1 | [13 empty] | VV | 2 | 2 | True | 1 | ROZPOCET
40 | M | 552838580 | dno klenuté DN 150 | kus | 1.01 |  | 0 |  |  |  | základní |  | 0 | 0 | 0 | 0 | 0 | 256 | M | 2 |  |  |  | ROZPOCET | 0 | 0 | 0 | 0 | 0 | 1 | 0 | 64 | 78
| VV |  | 1*1,01 |  | 1.01 | [13 empty] | VV | 2 | 2 | True | 0 | ROZPOCET
| VV |  | Součet |  | 1.01 | [13 empty] | VV | 2 | 4 | True | 1 | ROZPOCET
41 | K | 230201125 | Montáž trubních dílů přivařovacích DN 150 | kus | 2 |  | 0 |  |  |  | základní |  | 0 | 0 | 0 | 0 | 0 | 64 | K | 2 |  |  |  | ROZPOCET | 0 | 0 | 0 | 0 | 0 | 1 | 0 | 64 | 80
| VV |  | 2 |  | 2 | [13 empty] | VV | 2 | 2 | True | 1 | ROZPOCET
42 | M | 286-SCH150 | Spojka SCHUCK - přesuvka SMU DN 150 | kus | 2 |  | 0 |  |  |  | základní |  | 0 | 0 | 0 | 0 | 0 | 256 | M | 2 |  |  |  | ROZPOCET | 0 | 0 | 0 | 0 | 0 | 1 | 0 | 64 | 82
43 | K | 230080473 | Demontáž řez potrubí DN 150 | kus | 106 |  | 0 |  |  |  | základní |  | 0 | 0 | 0 | 0 | 0 | 64 | K | 2 |  |  |  | ROZPOCET | 0 | 0 | 0 | 0 | 0 | 1 | 0 | 64 | 84
| VV |  | "Zaslepení" 1 |  | 1 | [13 empty] | VV | 2 | 2 | True | 0 | ROZPOCET
| VV |  | "Demontáž" 105 |  | 105 | [13 empty] | VV | 2 | 2 | True | 0 | ROZPOCET
| VV |  | Součet |  | 106 | [13 empty] | VV | 2 | 4 | True | 1 | ROZPOCET
44 | K | 230082087 | Demontáž potrubí DN 150 vč.odvozu do šrotu | kus | 105 |  | 0 |  |  |  | základní |  | 0 | 0 | 0 | 0 | 0 | 64 | K | 2 |  |  |  | ROZPOCET | 0 | 0 | 0 | 0 | 0 | 1 | 0 | 64 | 86
45 | K | 230120042 | Čištění potrubí profukováním nebo proplachováním DN 40 | m | 124 |  | 0 | CS ÚRS 2020 01 |  |  | základní |  | 0 | 0 | 0 | 0 | 0 | 64 | K | 2 |  |  |  | ROZPOCET | 0 | 0 | 0 | 0 | 0 | 1 | 0 | 64 | 88
| VV |  | "Stávající potrubí - odplynění" 62 |  | 62 | [13 empty] | VV | 2 | 2 | True | 0 | ROZPOCET
| VV |  | "Stávající potrubí - odvzdušnění" 62 |  | 62 | [13 empty] | VV | 2 | 2 | True | 0 | ROZPOCET
| VV |  | Součet |  | 124 | [13 empty] | VV | 2 | 4 | True | 1 | ROZPOCET
46 | K | 230120048 | Čištění potrubí profukováním nebo proplachováním DN 150 | m | 436 |  | 0 | CS ÚRS 2020 01 |  |  | základní |  | 0 | 0 | 0 | 0 | 0 | 64 | K | 2 |  |  |  | ROZPOCET | 0 | 0 | 0 | 0 | 0 | 1 | 0 | 64 | 90
| VV |  | "Stávající potrubí - odplynění" 158+60 |  | 218 | [13 empty] | VV | 2 | 2 | True | 0 | ROZPOCET
| VV |  | "Stávající potrubí - odvzdušnění" 60 |  | 60 | [13 empty] | VV | 2 | 2 | True | 0 | ROZPOCET
| VV |  | "Nové potrubí - odvzdušnění" 158 |  | 158 | [13 empty] | VV | 2 | 2 | True | 0 | ROZPOCET
| VV |  | Součet |  | 436 | [13 empty] | VV | 2 | 4 | True | 1 | ROZPOCET
47 | K | 230205125 | Montáž potrubí plastového svařovaného na tupo nebo elektrospojkou D 160 mm, tl. stěny 9,1 mm | m | 158 |  | 0 |  |  |  | základní |  | 0 | 0 | 0 | 0 | 0 | 64 | K | 2 |  |  |  | ROZPOCET | 0 | 0 | 0 | 0 | 0 | 1 | 0 | 64 | 92
48 | M | 286139480 | potrubí plynovodní ROBUST PIPE z PE 100+, SDR 17, 160 x 9,5 mm | m | 160.37 |  | 0 |  |  |  | základní |  | 0 | 0 | 0 | 0 | 0 | 256 | M | 2 |  |  |  | ROZPOCET | 0 | 0 | 0 | 0 | 0 | 1 | 0 | 64 | 94
| VV |  | 158*1,015 |  | 160.37 | [13 empty] | VV | 2 | 2 | True | 0 | ROZPOCET
| VV |  | Součet |  | 160.37 | [13 empty] | VV | 2 | 4 | True | 1 | ROZPOCET
49 | M | -286612671 | Elektrotvarovka - objímka bez dorazu PE 100 SDR 11 d 160 | kus | 4.06 |  | 0 |  |  |  | základní |  | 0 | 0 | 0 | 0 | 0 | 256 | M | 2 |  |  |  | ROZPOCET | 0 | 0 | 0 | 0 | 0 | 1 | 0 | 64 | 96
| VV |  | 4*1,015 |  | 4.06 | [13 empty] | VV | 2 | 2 | True | 0 | ROZPOCET
| VV |  | Součet |  | 4.06 | [13 empty] | VV | 2 | 4 | True | 1 | ROZPOCET
50 | K | 230201311 | Montáž elektrotvarovky na PE potrubí D 160 mm, tl. stěny 9,1 mm | kus | 2 |  | 0 |  |  |  | základní |  | 0 | 0 | 0 | 0 | 0 | 64 | K | 2 |  |  |  | ROZPOCET | 0 | 0 | 0 | 0 | 0 | 1 | 0 | 64 | 98
| VV |  | 2 |  | 2 | [13 empty] | VV | 2 | 2 | True | 1 | ROZPOCET
51 | M | -286612787 | Elektrotvarovka - přechodový kus PE/ocel PE 100 SDR 11 d 160/DN 150 | kus | 2.03 |  | 0 |  |  |  | základní |  | 0 | 0 | 0 | 0 | 0 | 256 | M | 2 |  |  |  | ROZPOCET | 0 | 0 | 0 | 0 | 0 | 1 | 0 | 64 | 100
| VV |  | 2*1,015 |  | 2.03 | [13 empty] | VV | 2 | 2 | True | 0 | ROZPOCET
| VV |  | Součet |  | 2.03 | [13 empty] | VV | 2 | 4 | True | 1 | ROZPOCET
52 | K | 230205411 | Montáž trubního dílu PE potrubí svařovaného na tupo nebo elektrospojkou D 160 mm, tl. stěny 9,1 mm | kus | 6 |  | 0 |  |  |  | základní |  | 0 | 0 | 0 | 0 | 0 | 64 | K | 2 |  |  |  | ROZPOCET | 0 | 0 | 0 | 0 | 0 | 1 | 0 | 64 | 102
53 | M | -286391605517 | Tvarovka na tupo - PE 100 SDR 17,6 T-kus 90° d 160 | kus | 1.015 |  | 0 |  |  |  | základní |  | 0 | 0 | 0 | 0 | 0 | 256 | M | 2 |  |  |  | ROZPOCET | 0 | 0 | 0 | 0 | 0 | 1 | 0 | 64 | 104
| VV |  | 1*1,015 |  | 1.015 | [13 empty] | VV | 2 | 2 | True | 0 | ROZPOCET
| VV |  | Součet |  | 1.015 | [13 empty] | VV | 2 | 4 | True | 1 | ROZPOCET
54 | M | -286581609517 | Tvarovka na tupo - PE 100 SDR 17,6 T-kus reduk. d 160/90 | kus | 1.015 |  | 0 |  |  |  | základní |  | 0 | 0 | 0 | 0 | 0 | 256 | M | 2 |  |  |  | ROZPOCET | 0 | 0 | 0 | 0 | 0 | 1 | 0 | 64 | 106
| VV |  | 1*1,015 |  | 1.015 | [13 empty] | VV | 2 | 2 | True | 0 | ROZPOCET
| VV |  | Součet |  | 1.015 | [13 empty] | VV | 2 | 4 | True | 1 | ROZPOCET
55 | M | -286131646517 | Tvarovka na tupo - PE 100 SDR 17,6 koleno d 160/45° | kus | 2.03 |  | 0 |  |  |  | základní |  | 0 | 0 | 0 | 0 | 0 | 256 | M | 2 |  |  |  | ROZPOCET | 0 | 0 | 0 | 0 | 0 | 1 | 0 | 64 | 108
| VV |  | 2*1,015 |  | 2.03 | [13 empty] | VV | 2 | 2 | True | 0 | ROZPOCET
| VV |  | Součet |  | 2.03 | [13 empty] | VV | 2 | 4 | True | 1 | ROZPOCET
56 | M | -286671608517 | Tvarovka na tupo - PE 100 SDR 17,6 záslepka d 160 | kus | 2.03 |  | 0 |  |  |  | základní |  | 0 | 0 | 0 | 0 | 0 | 256 | M | 2 |  |  |  | ROZPOCET | 0 | 0 | 0 | 0 | 0 | 1 | 0 | 64 | 110
| VV |  | 2*1,015 |  | 2.03 | [13 empty] | VV | 2 | 2 | True | 0 | ROZPOCET
| VV |  | Součet |  | 2.03 | [13 empty] | VV | 2 | 4 | True | 1 | ROZPOCET
57 | K | 230191037 | Uložení chráničky do výkopu d 225 | m | 18.5 |  | 0 |  |  |  | základní |  | 0 | 0 | 0 | 0 | 0 | 64 | K | 2 |  |  |  | ROZPOCET | 0 | 0 | 0 | 0 | 0 | 1 | 0 | 64 | 112
| VV |  | 6+5*2,5 |  | 18.5 | [13 empty] | VV | 2 | 2 | True | 0 | ROZPOCET
| VV |  | Součet |  | 18.5 | [13 empty] | VV | 2 | 4 | True | 1 | ROZPOCET
58 | M | 286139720 | trubka ochranná pro plyn PEHD 225 x 8,6 mm | m | 20.35 |  | 0 |  |  |  | základní |  | 0 | 0 | 0 | 0 | 0 | 256 | M | 2 |  |  |  | ROZPOCET | 0 | 0 | 0 | 0 | 0 | 1 | 0 | 64 | 114
| VV |  | 18,5*1,1 |  | 20.35 | [13 empty] | VV | 2 | 2 | True | 0 | ROZPOCET
| VV |  | Součet |  | 20.35 | [13 empty] | VV | 2 | 4 | True | 1 | ROZPOCET
59 | K | 230200120 | Nasunutí potrubní sekce dn 160 chráničky dn 225 vč.vystředění a uzavření chráničky | m | 18.5 |  | 0 |  |  |  | základní |  | 0 | 0 | 0 | 0 | 0 | 64 | K | 2 |  |  |  | ROZPOCET | 0 | 0 | 0 | 0 | 0 | 1 | 0 | 64 | 116
60 | K | 230200312 | Jednostranné přerušení průtoku plynu za použití 2 balonu v ocelovém potrubí DN do 200 mm | kus | 1 |  | 0 |  |  |  | základní |  | 0 | 0 | 0 | 0 | 0 | 64 | K | 2 |  |  |  | ROZPOCET | 0 | 0 | 0 | 0 | 0 | 1 | 0 | 64 | 118
| VV |  | "Balonový uzávěr OC 2x150" 1 |  | 1 | [13 empty] | VV | 2 | 2 | True | 0 | ROZPOCET
| VV |  | Součet |  | 1 | [13 empty] | VV | 2 | 4 | True | 1 | ROZPOCET
61 | M | 288-510-1116-000 | Ocelová tvarovka navařovací - balonovací hrdlo PN 16 | kus | 2.02 |  | 0 |  |  |  | základní |  | 0 | 0 | 0 | 0 | 0 | 256 | M | 2 |  |  |  | ROZPOCET | 0 | 0 | 0 | 0 | 0 | 1 | 0 | 64 | 120
| VV |  | "Balonový uzávěr OC 2x150" 2*1,01 |  | 2.02 | [13 empty] | VV | 2 | 2 | True | 0 | ROZPOCET
| VV |  | Součet |  | 2.02 | [13 empty] | VV | 2 | 4 | True | 1 | ROZPOCET
62 | K | 230200332 | Opětovné jednostranné přerušení průtoku plynu za použití 2 balonů v ocelovém potrubí DN do 200 mm | kus | 1 |  | 0 |  |  |  | základní |  | 0 | 0 | 0 | 0 | 0 | 64 | K | 2 |  |  |  | ROZPOCET | 0 | 0 | 0 | 0 | 0 | 1 | 0 | 64 | 122
63 | K | 230200322 | Jednostranné přerušení průtoku plynu za použití 2 balonů v plastovém potrubí DN do 200 mm | kus | 1 |  | 0 |  |  |  | základní |  | 0 | 0 | 0 | 0 | 0 | 64 | K | 2 |  |  |  | ROZPOCET | 0 | 0 | 0 | 0 | 0 | 1 | 0 | 64 | 124
64 | M | -286612752 | Elektrotvarovka - balonovací tvarovka PE 100 SDR 11 d 160 | kus | 2.02 |  | 0 |  |  |  | základní |  | 0 | 0 | 0 | 0 | 0 | 256 | M | 2 |  |  |  | ROZPOCET | 0 | 0 | 0 | 0 | 0 | 1 | 0 | 64 | 126
| VV |  | "Balonový uzávěr PE 2x160" 1*2*1,01 |  | 2.02 | [13 empty] | VV | 2 | 2 | True | 0 | ROZPOCET
| VV |  | Součet |  | 2.02 | [13 empty] | VV | 2 | 4 | True | 1 | ROZPOCET
65 | K | 230230020 | Hlavní tlaková zkouška vzduchem 0,6 MPa DN 150 | m | 158 |  | 0 | CS ÚRS 2020 01 |  |  | základní |  | 0 | 0 | 0 | 0 | 0 | 64 | K | 2 |  |  |  | ROZPOCET | 0 | 0 | 0 | 0 | 0 | 1 | 0 | 64 | 128
66 | K | PC-izolace01 | Oprava izolace ocel.potrubí v místě napojení | kus | 4 |  | 0 |  |  |  | základní |  | 0 | 0 | 0 | 0 | 0 | 64 | K | 2 |  |  |  | ROZPOCET | 0 | 0 | 0 | 0 | 0 | 1 | 0 | 64 | 130
| VV |  | "Napojení na stáv.potrubí" 2 |  | 2 | [13 empty] | VV | 2 | 2 | True | 0 | ROZPOCET
| VV |  | "BU OC 2x150" 1*2 |  | 2 | [13 empty] | VV | 2 | 2 | True | 0 | ROZPOCET
| VV |  | Součet |  | 4 | [13 empty] | VV | 2 | 4 | True | 1 | ROZPOCET
67 | K | PC-izolace02 | Kontrola izolace ocel.potrubí v místě napojení elektrojiskrovým defektoskopem | kus | 4 |  | 0 |  |  |  | základní |  | 0 | 0 | 0 | 0 | 0 | 64 | K | 2 |  |  |  | ROZPOCET | 0 | 0 | 0 | 0 | 0 | 1 | 0 | 64 | 132
68 | K | PC-nátěr | Polyuretanový nátěr armatur, spojky schuck - nátěr protegol | kus | 2 |  | 0 |  |  |  | základní |  | 0 | 0 | 0 | 0 | 0 | 64 | K | 2 |  |  |  | ROZPOCET | 0 | 0 | 0 | 0 | 0 | 1 | 0 | 64 | 134
| VV |  | "Spojka SCHUCK" 2 |  | 2 | [13 empty] | VV | 2 | 2 | True | 0 | ROZPOCET
| VV |  | Součet |  | 2 | [13 empty] | VV | 2 | 4 | True | 1 | ROZPOCET
69 | K | PC-propoj | Propojovací práce | hod | 48 |  | 0 |  |  |  | základní |  | 0 | 0 | 0 | 0 | 0 | 64 | K | 2 |  |  |  | ROZPOCET | 0 | 0 | 0 | 0 | 0 | 1 | 0 | 64 | 136
| VV |  | "propoj č.1 - 2x8 hod" 2*8 |  | 16 | [13 empty] | VV | 2 | 2 | True | 0 | ROZPOCET
| VV |  | "propoj č.2 - 2x8 hod" 2*8 |  | 16 | [13 empty] | VV | 2 | 2 | True | 0 | ROZPOCET
| VV |  | "propoj č.3 - 2x8 hod" 2*8 |  | 16 | [13 empty] | VV | 2 | 2 | True | 0 | ROZPOCET
| VV |  | Součet |  | 48 | [13 empty] | VV | 2 | 4 | True | 1 | ROZPOCET
70 | K | PC-revize | Revize plynovodu, včetně vyhotovení revizní zpráy | kus | 1 |  | 0 |  |  |  | základní |  | 0 | 0 | 0 | 0 | 0 | 64 | K | 2 |  |  |  | ROZPOCET | 0 | 0 | 0 | 0 | 0 | 1 | 0 | 64 | 138
71 | K | PC-zaměření | Geodetické zaměření skutečného provedení, včetně vyhotovení v tištěnné podobě | m | 158 |  | 0 |  |  |  | základní |  | 0 | 0 | 0 | 0 | 0 | 64 | K | 2 |  |  |  | ROZPOCET | 0 | 0 | 0 | 0 | 0 | 1 | 0 | 64 | 140
| D | 46-M | Zemní práce při extr.mont.pracích |  |  |  | 0 | [5 empty] | 0 |  | 0 |  | 0 | 3 | D | 1 |  |  |  | ROZPOCET | [6 empty] | 0
72 | K | 460490013 | Krytí výstražnou fólií šířky 34 cm - montáž | m | 158 |  | 0 |  |  |  | základní |  | 0 | 0 | 0 | 0 | 0 | 64 | K | 2 |  |  |  | ROZPOCET | 0 | 0 | 0 | 0 | 0 | 1 | 0 | 64 | 142
73 | M | 460PC | Výstražná folie š. 300 mm - plyn | m | 158 |  | 0 |  |  |  | základní |  | 0 | 0 | 0 | 0 | 0 | 256 | M | 2 |  |  |  | ROZPOCET | 0 | 0 | 0 | 0 | 0 | 1 | 0 | 64 | 144

## PS 02 - Přeložka plynovod...
[9 empty] | >> skryté sloupce << | [9 empty] | {e73b398b-7e17-4d8d-bd4d-9e3d077547c8}
2
| KRYCÍ LIST SOUPISU PRACÍ | [8 empty] | v --- níže se nacházejí doplnkové a pomocné údaje k sestavám --- v | [8 empty] | False
Stavba:
Brno, Bratří Mrštíků - rekonstrukce kanalizace
Objekt:
PS 02 - Přeložka plynovodních přípojek
| KSO: |  |  |  |  | CC-CZ:
| Místo: |  |  |  |  | Datum: | 15. 5. 2020
| Zadavatel: |  |  |  |  | IČ:
DIČ:
| Uchazeč: |  |  |  |  | IČ: | Vyplň údaj
|  | Vyplň údaj |  |  |  | DIČ: | Vyplň údaj
| Projektant: |  |  |  |  | IČ:
DIČ:
| Zpracovatel: |  |  |  |  | IČ:
DIČ:
Poznámka:
| Náklady z rozpočtu | [5 empty] | 0
| Ostatní náklady | [5 empty] | 0
| Cena bez DPH | [5 empty] | 0
|  |  | Základ daně |  |  | Sazba daně | Výše daně
| DPH | základní | 0 |  |  | 21% | 0
|  | snížená | 0 |  |  | 15% | 0
|  | zákl. přenesená | 0 |  |  | 21% | 0
|  | sníž. přenesená | 0 |  |  | 15% | 0
|  | nulová | 0 |  |  | 0% | 0
| Cena s DPH |  |  | v | CZK |  | 0
| Projektant |  |  | Zpracovatel
| Datum a podpis: |  | Razítko | Datum a podpis: |  |  | Razítko
| Objednavatel |  |  | Uchazeč
| Datum a podpis: |  | Razítko | Datum a podpis: |  |  | Razítko
REKAPITULACE ČLENĚNÍ SOUPISU PRACÍ
Stavba:
Brno, Bratří Mrštíků - rekonstrukce kanalizace
Objekt:
PS 02 - Přeložka plynovodních přípojek
Místo: | [5 empty] | Datum: | 15. 5. 2020
Zadavatel: | [5 empty] | Projektant:
Uchazeč: |  |  | Vyplň údaj |  |  | Zpracovatel:
Kód dílu - Popis | [6 empty] | Cena celkem [CZK]
Náklady ze soupisu prací | [6 empty] | 0 | [12 empty] | -1
| HSV - Práce a dodávky HSV | [5 empty] | 0
| 1 - Zemní práce | [5 empty] | 0
| 4 - Vodorovné konstrukce | [5 empty] | 0
| 5 - Komunikace | [5 empty] | 0
| 998 - Přesun hmot | [5 empty] | 0
| M - Práce a dodávky M | [5 empty] | 0
| 21-M - Elektromontáže | [5 empty] | 0
| 23-M - Montáže potrubí | [5 empty] | 0
| 46-M - Zemní práce při extr.mont.pracích | [5 empty] | 0
DPH
[11 empty] | základní | [12 empty] | VRN | 0 | 0 | 0 | 0 | 0 | 1
[11 empty] | základní | [12 empty] | VRN | 0 | 0 | 0 | 0 | 0 | 1
[11 empty] | základní | [12 empty] | VRN | 0 | 0 | 0 | 0 | 0 | 1
[11 empty] | základní | [12 empty] | VRN | 0 | 0 | 0 | 0 | 0 | 1
[11 empty] | základní | [12 empty] | VRN | 0 | 0 | 0 | 0 | 0 | 1
[11 empty] | základní | [12 empty] | KOMPLETACNA | 0 | 0 | 0 | 0 | 0 | 1
Celkové náklady za stavbu | [6 empty] | 0
SOUPIS PRACÍ
Stavba:
Brno, Bratří Mrštíků - rekonstrukce kanalizace
Objekt:
PS 02 - Přeložka plynovodních přípojek
Místo: | [5 empty] | Datum: | 15. 5. 2020
Zadavatel: | [5 empty] | Projektant:
Uchazeč: |  |  | Vyplň údaj |  |  | Zpracovatel:
PČ | Typ | Kód | Popis | MJ | Množství | J.cena [CZK] | Cena celkem [CZK] | Cenová soustava |  |  | DPH | J. Nh [h] | Nh celkem [h] | J. hmotnost [t] | Hmotnost celkem [t] | J. suť [t] | Suť Celkem [t]
Náklady soupisu celkem | [6 empty] | 0 | [5 empty] | 0 |  | 73.2607 |  | 52.2136 |  | D | -1 | [10 empty] | 0
| D | HSV | Práce a dodávky HSV |  |  |  | 0 | [5 empty] | 0 |  | 73.2607 |  | 52.2136 | 1 | D | 0 |  |  |  | ROZPOCET | [6 empty] | 0
| D | 1 | Zemní práce |  |  |  | 0 | [5 empty] | 0 |  | 0.92928 |  | 0 | 1 | D | 1 |  |  |  | ROZPOCET | [6 empty] | 0
1 | K | 11510121.III | Čerpání deštových vod, včetně všech souvisejích výkonu a potřebného materiálu | den | 10 |  | 0 |  |  |  | základní |  | 0 | 0 | 0 | 0 | 0 | 4 | K | 2 |  |  |  | ROZPOCET | 0 | 0 | 0 | 0 | 0 | 1 | 0 | 4 | 656245439
| VV |  | Množství: 2,0 l/s Doba čerpání: 10 pracovních dnů nepřetržitě Dopravní výška: 5 m | [15 empty] | VV | 2 | 1 | True | 0 | ROZPOCET
| VV |  | 10 |  | 10 | [13 empty] | VV | 2 | 2 | True | 1 | ROZPOCET
2 | K | 119001401 | Dočasné zajištění sítí | m | 29 |  | 0 |  |  |  | základní |  | 0 | 0 | 0 | 0 | 0 | 4 | K | 2 |  |  |  | ROZPOCET | 0 | 0 | 0 | 0 | 0 | 1 | 0 | 4 | 2
| VV |  | "Voda" 29 |  | 29 | [13 empty] | VV | 2 | 2 | True | 0 | ROZPOCET
| VV |  | Součet |  | 29 | [13 empty] | VV | 2 | 4 | True | 1 | ROZPOCET
3 | K | 119001421 | Dočasné zajištění kabelů a kabelových tratí ze 3 volně ložených kabelů | m | 8 |  | 0 | CS ÚRS 2020 01 |  |  | základní |  | 0 | 0.0369 | 0.2952 | 0 | 0 | 4 | K | 2 |  |  |  | ROZPOCET | 0 | 0 | 0 | 0 | 0 | 1 | 0 | 4 | 4
4 | K | 460490011 | Krytí kabelů výstražnou fólií šířky 20 cm | m | 8 |  | 0 | CS ÚRS 2020 01 |  |  | základní |  | 0 | 6e-05 | 0.00048 | 0 | 0 | 64 | K | 2 |  |  |  | ROZPOCET | 0 | 0 | 0 | 0 | 0 | 1 | 0 | 64 | -1387499114
| VV |  | 8 |  | 8 | [13 empty] | VV | 2 | 2 | True | 1 | ROZPOCET
5 | K | 460510203 | Kanály do rýhy neasfaltované z prefabrikovaných betonových žlabů rozměrů 23x18,5/13x13 cm | m | 8 |  | 0 | CS ÚRS 2020 01 |  |  | základní |  | 0 | 0.0792 | 0.6336 | 0 | 0 | 64 | K | 2 |  |  |  | ROZPOCET | 0 | 0 | 0 | 0 | 0 | 1 | 0 | 64 | 1951262178
| VV |  | 8 |  | 8 | [13 empty] | VV | 2 | 2 | True | 1 | ROZPOCET
6 | K | 132212212 | Hloubení rýh š do 2000 mm v nesoudržných horninách třídy těžitelnosti I, skupiny 3 ručně, včetně svislého přemístění, lepivost | m3 | 34.843 |  | 0 | CS ÚRS 2020 01 |  |  | základní |  | 0 | 0 | 0 | 0 | 0 | 4 | K | 2 |  |  |  | ROZPOCET | 0 | 0 | 0 | 0 | 0 | 1 | 0 | 4 | -2012491896
| VV |  | "Výkop - asfalt" (69,9+1,3-7)*0,8*(1,2-0,5) |  | 35.952 | [13 empty] | VV | 2 | 2 | True | 0 | ROZPOCET
| VV |  | "Výkop - dlažba" 7*0,8*(1,2-0,3) |  | 5.04 | [13 empty] | VV | 2 | 2 | True | 0 | ROZPOCET
| VV |  | Součet |  | 40.992 | [13 empty] | VV | 2 | 4 | True | 0 | ROZPOCET
| VV |  | "85%"40,992*0,85 |  | 34.843 | [13 empty] | VV | 2 | 2 | True | 1 | ROZPOCET
7 | K | 132312212 | Hloubení rýh š do 2000 mm v nesoudržných horninách třídy těžitelnosti II, skupiny 4 ručně, včetně svislého přemístění, lepivost | m3 | 6.149 |  | 0 | CS ÚRS 2020 01 |  |  | základní |  | 0 | 0 | 0 | 0 | 0 | 4 | K | 2 |  |  |  | ROZPOCET | 0 | 0 | 0 | 0 | 0 | 1 | 0 | 4 | 2021140933
| VV |  | "15%"40,992*0,15 |  | 6.149 | [13 empty] | VV | 2 | 2 | True | 1 | ROZPOCET
8 | K | 162751117 | Vodorovné přemístění do 10000 m výkopku/sypaniny z horniny třídy těžitelnosti I, skupiny 1 až 3 | m3 | 34.843 |  | 0 | CS ÚRS 2020 01 |  |  | základní |  | 0 | 0 | 0 | 0 | 0 | 4 | K | 2 |  |  |  | ROZPOCET | 0 | 0 | 0 | 0 | 0 | 1 | 0 | 4 | 464777205
| VV |  | 34,843 |  | 34.843 | [13 empty] | VV | 2 | 2 | True | 1 | ROZPOCET
9 | K | 162751137 | Vodorovné přemístění do 10000 m výkopku/sypaniny z horniny třídy těžitelnosti II, skupiny 4 a 5 | m3 | 6.149 |  | 0 | CS ÚRS 2020 01 |  |  | základní |  | 0 | 0 | 0 | 0 | 0 | 4 | K | 2 |  |  |  | ROZPOCET | 0 | 0 | 0 | 0 | 0 | 1 | 0 | 4 | -1863994103
| VV |  | 6,149 |  | 6.149 | [13 empty] | VV | 2 | 2 | True | 1 | ROZPOCET
10 | K | 171251201 | Uložení sypaniny na skládky nebo meziskládky | m3 | 40.992 |  | 0 | CS ÚRS 2020 01 |  |  | základní |  | 0 | 0 | 0 | 0 | 0 | 4 | K | 2 |  |  |  | ROZPOCET | 0 | 0 | 0 | 0 | 0 | 1 | 0 | 4 | 143469717
| VV |  | 34,843+6,149 |  | 40.992 | [13 empty] | VV | 2 | 2 | True | 0 | ROZPOCET
| VV |  | Součet |  | 40.992 | [13 empty] | VV | 2 | 4 | True | 1 | ROZPOCET
11 | K | 202010101 | Poplatek za skládku zeminy v tř. 1 - 4 | m3 | 20.496 |  | 0 |  |  |  | základní |  | 0 | 0 | 0 | 0 | 0 | 4 | K | 2 |  |  |  | ROZPOCET | 0 | 0 | 0 | 0 | 0 | 1 | 0 | 4 | -1155274494
| VV |  | "50%"40,992*0,5 |  | 20.496 | [13 empty] | VV | 2 | 2 | True | 1 | ROZPOCET
12 | K | 202010103 | Poplatek za skládku "navážky" | m3 | 20.496 |  | 0 |  |  |  | základní |  | 0 | 0 | 0 | 0 | 0 | 4 | K | 2 |  |  |  | ROZPOCET | 0 | 0 | 0 | 0 | 0 | 1 | 0 | 4 | 957658525
| VV |  | "50%"40,992*0,5 |  | 20.496 | [13 empty] | VV | 2 | 2 | True | 1 | ROZPOCET
13 | K | 174101101 | Zásyp jam, šachet rýh nebo kolem objektů sypaninou se zhutněním | m3 | 15.392 |  | 0 | CS ÚRS 2020 01 |  |  | základní |  | 0 | 0 | 0 | 0 | 0 | 4 | K | 2 |  |  |  | ROZPOCET | 0 | 0 | 0 | 0 | 0 | 1 | 0 | 4 | 14
| VV |  | "Výkop" 40,992 |  | 40.992 | [13 empty] | VV | 2 | 2 | True | 0 | ROZPOCET
| VV |  | "Obsyp" -19,904 |  | -19.904 | [13 empty] | VV | 2 | 2 | True | 0 | ROZPOCET
| VV |  | "Lože" -5,696 |  | -5.696 | [13 empty] | VV | 2 | 2 | True | 0 | ROZPOCET
| VV |  | Součet |  | 15.392 | [13 empty] | VV | 2 | 4 | True | 1 | ROZPOCET
14 | M | 583441720 | štěrkodrť frakce 0-32 | t | 32 |  | 0 |  |  |  | základní |  | 0 | 0 | 0 | 0 | 0 | 8 | M | 2 |  |  |  | ROZPOCET | 0 | 0 | 0 | 0 | 0 | 1 | 0 | 4 | -732718266
| VV |  | 15,392*1,1*1,05*1,8 |  | 32 | [13 empty] | VV | 2 | 2 | True | 0 | ROZPOCET
| VV |  | Součet |  | 32 | [13 empty] | VV | 2 | 4 | True | 1 | ROZPOCET
15 | K | 175111101 | Obsypání potrubí ručně sypaninou bez prohození, uloženou do 3 m | m3 | 19.904 |  | 0 | CS ÚRS 2020 01 |  |  | základní |  | 0 | 0 | 0 | 0 | 0 | 4 | K | 2 |  |  |  | ROZPOCET | 0 | 0 | 0 | 0 | 0 | 1 | 0 | 4 | 18
| VV |  | (69,6*0,35+1,3*0,4)*0,8 |  | 19.904 | [13 empty] | VV | 2 | 2 | True | 0 | ROZPOCET
| VV |  | Součet |  | 19.904 | [13 empty] | VV | 2 | 4 | True | 1 | ROZPOCET
16 | M | 58331351 | kamenivo těžené drobné frakce 0/4 | t | 41.38 |  | 0 | CS ÚRS 2020 01 |  |  | základní |  | 0 | 0 | 0 | 0 | 0 | 8 | M | 2 |  |  |  | ROZPOCET | 0 | 0 | 0 | 0 | 0 | 1 | 0 | 4 | -1773224966
| VV |  | 19,904*1,1*1,05*1,8 |  | 41.38 | [13 empty] | VV | 2 | 2 | True | 0 | ROZPOCET
| VV |  | Součet |  | 41.38 | [13 empty] | VV | 2 | 4 | True | 1 | ROZPOCET
17 | K | 167151101 | Nakládání výkopku z hornin třídy těžitelnosti I, skupiny 1 až 3 do 100 m3 | m3 | 40.767 |  | 0 | CS ÚRS 2020 01 |  |  | základní |  | 0 | 0 | 0 | 0 | 0 | 4 | K | 2 |  |  |  | ROZPOCET | 0 | 0 | 0 | 0 | 0 | 1 | 0 | 4 | 1326085754
| VV |  | 15,392*1,1*1,05 |  | 17.778 | [13 empty] | VV | 2 | 2 | True | 0 | ROZPOCET
| VV |  | 19,904*1,1*1,05 |  | 22.989 | [13 empty] | VV | 2 | 2 | True | 0 | ROZPOCET
| VV |  | Součet |  | 40.767 | [13 empty] | VV | 2 | 4 | True | 1 | ROZPOCET
18 | K | 162351103 | Vodorovné přemístění do 500 m výkopku/sypaniny z horniny třídy těžitelnosti I, skupiny 1 až 3 | m3 | 40.767 |  | 0 | CS ÚRS 2020 01 |  |  | základní |  | 0 | 0 | 0 | 0 | 0 | 4 | K | 2 |  |  |  | ROZPOCET | 0 | 0 | 0 | 0 | 0 | 1 | 0 | 4 | 1345241118
| VV |  | 40,767 |  | 40.767 | [13 empty] | VV | 2 | 2 | True | 1 | ROZPOCET
| D | 4 | Vodorovné konstrukce |  |  |  | 0 | [5 empty] | 0 |  | 10.7698 |  | 0 | 1 | D | 1 |  |  |  | ROZPOCET | [6 empty] | 0
19 | K | 451572111 | Lože pod potrubí otevřený výkop z kameniva drobného těženého | m3 | 5.696 |  | 0 | CS ÚRS 2020 01 |  |  | základní |  | 0 | 1.8908 | 10.7698 | 0 | 0 | 4 | K | 2 |  |  |  | ROZPOCET | 0 | 0 | 0 | 0 | 0 | 1 | 0 | 4 | 32
| VV |  | (69,9+1,3)*0,8*0,1 |  | 5.696 | [13 empty] | VV | 2 | 2 | True | 0 | ROZPOCET
| VV |  | Součet |  | 5.696 | [13 empty] | VV | 2 | 4 | True | 1 | ROZPOCET
| D | 5 | Komunikace |  |  |  | 0 | [5 empty] | 0 |  | 61.5616 |  | 52.2136 | 1 | D | 1 |  |  |  | ROZPOCET | [6 empty] | 0
20 | K | 113106121R | Rozebrání dlažeb nebo dílců komunikací pro pěší z betonových nebo kamenných dlaždic | m2 | 5.6 |  | 0 |  |  |  | základní |  | 0 | 0 | 0 | 0 | 0 | 4 | K | 2 |  |  |  | ROZPOCET | 0 | 0 | 0 | 0 | 0 | 1 | 0 | 4 | 34
| VV |  | "Zrušena hmotnost suti - zpětné použití 100%" 7*0,8 |  | 5.6 | [13 empty] | VV | 2 | 2 | True | 0 | ROZPOCET
| VV |  | Součet |  | 5.6 | [13 empty] | VV | 2 | 4 | True | 1 | ROZPOCET
21 | K | 113107022 | Odstranění podkladu plochy do 15 m2 z kameniva drceného tl 200 mm při překopech inž sítí | m2 | 5.6 |  | 0 |  |  |  | základní |  | 0 | 0 | 0 | 0.29 | 1.624 | 4 | K | 2 |  |  |  | ROZPOCET | 0 | 0 | 0 | 0 | 0 | 1 | 0 | 4 | 36
22 | K | 113107323 | Odstranění podkladu z kameniva drceného tl 300 mm strojně pl do 50 m2 | m2 | 51.36 |  | 0 | CS ÚRS 2020 01 |  |  | základní |  | 0 | 0 | 0 | 0.44 | 22.5984 | 4 | K | 2 |  |  |  | ROZPOCET | 0 | 0 | 0 | 0 | 0 | 1 | 0 | 4 | 1969865171
| VV |  | "Potrubí" (69,9+1,3-7)*0,8 |  | 51.36 | [13 empty] | VV | 2 | 2 | True | 0 | ROZPOCET
| VV |  | Součet |  | 51.36 | [13 empty] | VV | 2 | 4 | True | 1 | ROZPOCET
23 | K | 113107331r | Odstranění podkladu kamenivo ztmelené cementem prostého tl 150 mm strojně pl do 50 m2 | m2 | 51.36 |  | 0 |  |  |  | základní |  | 0 | 0 | 0 | 0.325 | 16.692 | 4 | K | 2 |  |  |  | ROZPOCET | 0 | 0 | 0 | 0 | 0 | 1 | 0 | 4 | 805271147
| VV |  | 51,36 |  | 51.36 | [13 empty] | VV | 2 | 2 | True | 1 | ROZPOCET
24 | K | 113107342 | Odstranění podkladu živičného tl 100 mm strojně pl do 50 m2 | m2 | 51.36 |  | 0 | CS ÚRS 2020 01 |  |  | základní |  | 0 | 0 | 0 | 0.22 | 11.2992 | 4 | K | 2 |  |  |  | ROZPOCET | 0 | 0 | 0 | 0 | 0 | 1 | 0 | 4 | -1022438982
| VV |  | 51,36 |  | 51.36 | [13 empty] | VV | 2 | 2 | True | 1 | ROZPOCET
25 | K | 564851111 | Podklad ze štěrkodrtě ŠD tl 150 mm | m2 | 5.6 |  | 0 | CS ÚRS 2020 01 |  |  | základní |  | 0 | 0.345 | 1.932 | 0 | 0 | 4 | K | 2 |  |  |  | ROZPOCET | 0 | 0 | 0 | 0 | 0 | 1 | 0 | 4 | 44
26 | K | 564871130 | Zásyp ze štěrkodrtě ŠD tl. 500 mm | m2 | 51.36 |  | 0 |  |  |  | základní |  | 0 | 1.15 | 59.064 | 0 | 0 | 4 | K | 2 |  |  |  | ROZPOCET | 0 | 0 | 0 | 0 | 0 | 1 | 0 | 4 | 46
27 | K | 596811120 | Kladení betonové dlažby komunikací pro pěší do lože z kameniva vel do 0,09 m2 plochy do 50 m2 | m2 | 5.6 |  | 0 | CS ÚRS 2020 01 |  |  | základní |  | 0 | 0.101 | 0.5656 | 0 | 0 | 4 | K | 2 |  |  |  | ROZPOCET | 0 | 0 | 0 | 0 | 0 | 1 | 0 | 4 | 48
28 | K | 979051111 | Očištění desek nebo dlaždic se spárováním z kameniva těženého při překopech inženýrských sítí | m2 | 5.6 |  | 0 | CS ÚRS 2020 01 |  |  | základní |  | 0 | 0 | 0 | 0 | 0 | 4 | K | 2 |  |  |  | ROZPOCET | 0 | 0 | 0 | 0 | 0 | 1 | 0 | 4 | -1962804538
| VV |  | 5,6 |  | 5.6 | [13 empty] | VV | 2 | 2 | True | 1 | ROZPOCET
29 | K | 978908001 | Naložení, vododorné přemístění, uskladnění a naložení, vodoroné přemístění na místo pokladky | m2 | 5.6 |  | 0 |  |  |  | základní |  | 0 | 0 | 0 | 0 | 0 | 4 | K | 2 |  |  |  | ROZPOCET | 0 | 0 | 0 | 0 | 0 | 1 | 0 | 4 | 6232113
| VV |  | 5,6 |  | 5.6 | [13 empty] | VV | 2 | 2 | True | 1 | ROZPOCET
30 | K | 919735112 | Řezání stávajícího živičného krytu hl do 100 mm | m | 128.4 |  | 0 | CS ÚRS 2020 01 |  |  | základní |  | 0 | 0 | 0 | 0 | 0 | 4 | K | 2 |  |  |  | ROZPOCET | 0 | 0 | 0 | 0 | 0 | 1 | 0 | 4 | 50
| VV |  | (69,9+1,3-7)*2 |  | 128.4 | [13 empty] | VV | 2 | 2 | True | 0 | ROZPOCET
| VV |  | Součet |  | 128.4 | [13 empty] | VV | 2 | 4 | True | 1 | ROZPOCET
31 | K | 979054441 | Očištění vybouraných z desek nebo dlaždic s původním spárováním z kameniva těženého | m2 | 5.6 |  | 0 | CS ÚRS 2020 01 |  |  | základní |  | 0 | 0 | 0 | 0 | 0 | 4 | K | 2 |  |  |  | ROZPOCET | 0 | 0 | 0 | 0 | 0 | 1 | 0 | 4 | 52
32 | K | 997221561 | Vodorovná doprava suti z kusových materiálů do 1 km | t | 52.214 |  | 0 | CS ÚRS 2020 01 |  |  | základní |  | 0 | 0 | 0 | 0 | 0 | 4 | K | 2 |  |  |  | ROZPOCET | 0 | 0 | 0 | 0 | 0 | 1 | 0 | 4 | -2130652210
33 | K | 997221569 | Příplatek ZKD 1 km u vodorovné dopravy suti z kusových materiálů | t | 469.926 |  | 0 | CS ÚRS 2020 01 |  |  | základní |  | 0 | 0 | 0 | 0 | 0 | 4 | K | 2 |  |  |  | ROZPOCET | 0 | 0 | 0 | 0 | 0 | 1 | 0 | 4 | -1872510728
| VV |  | 52,214*9 'Přepočtené koeficientem množství |  | 469.926 | [13 empty] | VV | 2 | 2 | False | 1 | ROZPOCET
34 | K | 201917904 | Poplatek za skládku suti s příměsí | t | 40.915 |  | 0 |  |  |  | základní |  | 0 | 0 | 0 | 0 | 0 | 4 | K | 2 |  |  |  | ROZPOCET | 0 | 0 | 0 | 0 | 0 | 1 | 0 | 4 | -2138013253
| VV |  | 52,214-11,299 |  | 40.915 | [13 empty] | VV | 2 | 2 | True | 0 | ROZPOCET
| VV |  | Součet |  | 40.915 | [13 empty] | VV | 2 | 4 | True | 1 | ROZPOCET
35 | K | 2019170302 | Poplatek za skládku živice | t | 11.299 |  | 0 |  |  |  | základní |  | 0 | 0 | 0 | 0 | 0 | 4 | K | 2 |  |  |  | ROZPOCET | 0 | 0 | 0 | 0 | 0 | 1 | 0 | 4 | 1201235620
| VV |  | 11,299 |  | 11.299 | [13 empty] | VV | 2 | 2 | True | 1 | ROZPOCET
| D | 998 | Přesun hmot |  |  |  | 0 | [5 empty] | 0 |  | 0 |  | 0 | 1 | D | 1 |  |  |  | ROZPOCET | [6 empty] | 0
36 | K | 998225111 | Přesun hmot pro pozemní komunikace s krytem z kamene, monolitickým betonovým nebo živičným | t | 72.627 |  | 0 | CS ÚRS 2020 01 |  |  | základní |  | 0 | 0 | 0 | 0 | 0 | 4 | K | 2 |  |  |  | ROZPOCET | 0 | 0 | 0 | 0 | 0 | 1 | 0 | 4 | 1449127627
| D | M | Práce a dodávky M |  |  |  | 0 | [5 empty] | 0 |  | 0 |  | 0 | 3 | D | 0 |  |  |  | ROZPOCET | [6 empty] | 0
| D | 21-M | Elektromontáže |  |  |  | 0 | [5 empty] | 0 |  | 0 |  | 0 | 3 | D | 1 |  |  |  | ROZPOCET | [6 empty] | 0
37 | K | 210292041 | Přezkoušení okruhu s prozvoněním | kus | 35 |  | 0 |  |  |  | základní |  | 0 | 0 | 0 | 0 | 0 | 64 | K | 2 |  |  |  | ROZPOCET | 0 | 0 | 0 | 0 | 0 | 1 | 0 | 64 | 64
38 | K | 210800525 | Montáž měděných vodičů CY, HO5V, HO7V, NYY, YY 2,5 mm2 uložených volně | m | 88.7 |  | 0 |  |  |  | základní |  | 0 | 0 | 0 | 0 | 0 | 64 | K | 2 |  |  |  | ROZPOCET | 0 | 0 | 0 | 0 | 0 | 1 | 0 | 64 | 66
| VV |  | 69,9+1,3+35*0,5 |  | 88.7 | [13 empty] | VV | 2 | 2 | True | 0 | ROZPOCET
| VV |  | Součet |  | 88.7 | [13 empty] | VV | 2 | 4 | True | 1 | ROZPOCET
39 | M | 341408240 | vodič silový s Cu jádrem CY H07 V-U 2,50 mm2 | m | 88.7 |  | 0 |  |  |  | základní |  | 0 | 0 | 0 | 0 | 0 | 256 | M | 2 |  |  |  | ROZPOCET | 0 | 0 | 0 | 0 | 0 | 1 | 0 | 64 | 68
40 | K | 360365140 | Aluminotermické napojení signal.drátu na OC potrubí | kpl | 35 |  | 0 |  |  |  | základní |  | 0 | 0 | 0 | 0 | 0 | 64 | K | 2 |  |  |  | ROZPOCET | 0 | 0 | 0 | 0 | 0 | 1 | 0 | 64 | 70
41 | K | PC-ukončení | Ukončení vodiče - napojení na stávající vodič | kus | 35 |  | 0 |  |  |  | základní |  | 0 | 0 | 0 | 0 | 0 | 64 | K | 2 |  |  |  | ROZPOCET | 0 | 0 | 0 | 0 | 0 | 1 | 0 | 64 | 72
| D | 23-M | Montáže potrubí |  |  |  | 0 | [5 empty] | 0 |  | 0 |  | 0 | 3 | D | 1 |  |  |  | ROZPOCET | [6 empty] | 0
42 | K | 230080464 | Demontáž řez potrubí ruční pilkou D 44,5 mm, tl 2,6 mm | kus | 47 |  | 0 | CS ÚRS 2020 01 |  |  | základní |  | 0 | 0 | 0 | 0 | 0 | 64 | K | 2 |  |  |  | ROZPOCET | 0 | 0 | 0 | 0 | 0 | 1 | 0 | 64 | 74
| VV |  | "Demontáž" 47 |  | 47 | [13 empty] | VV | 2 | 2 | True | 0 | ROZPOCET
| VV |  | Součet |  | 47 | [13 empty] | VV | 2 | 4 | True | 1 | ROZPOCET
43 | K | 230080466 | Demontáž řez potrubí ruční pilkou D 76 mm, tl 3,2 mm | kus | 1 |  | 0 | CS ÚRS 2020 01 |  |  | základní |  | 0 | 0 | 0 | 0 | 0 | 64 | K | 2 |  |  |  | ROZPOCET | 0 | 0 | 0 | 0 | 0 | 1 | 0 | 64 | 76
| VV |  | "Demontáž" 1 |  | 1 | [13 empty] | VV | 2 | 2 | True | 0 | ROZPOCET
| VV |  | Součet |  | 1 | [13 empty] | VV | 2 | 4 | True | 1 | ROZPOCET
44 | K | 230082030 | Demontáž potrubí do šrotu DN 40 vč.odvozu | kus | 47 |  | 0 |  |  |  | základní |  | 0 | 0 | 0 | 0 | 0 | 64 | K | 2 |  |  |  | ROZPOCET | 0 | 0 | 0 | 0 | 0 | 1 | 0 | 64 | 78
45 | K | 230082046 | Demontáž potrubí do šrotu DN 65 vč.odvozu | kus | 1 |  | 0 |  |  |  | základní |  | 0 | 0 | 0 | 0 | 0 | 64 | K | 2 |  |  |  | ROZPOCET | 0 | 0 | 0 | 0 | 0 | 1 | 0 | 64 | 80
| VV |  | 1,5/1,5 |  | 1 | [13 empty] | VV | 2 | 2 | True | 0 | ROZPOCET
| VV |  | Součet |  | 1 | [13 empty] | VV | 2 | 4 | True | 1 | ROZPOCET
46 | K | 230120042 | Čištění potrubí profukováním nebo proplachováním DN 40 | m | 139.9 |  | 0 | CS ÚRS 2020 01 |  |  | základní |  | 0 | 0 | 0 | 0 | 0 | 64 | K | 2 |  |  |  | ROZPOCET | 0 | 0 | 0 | 0 | 0 | 1 | 0 | 64 | 82
| VV |  | "Stávající potrubí - odplynění" 70 |  | 70 | [13 empty] | VV | 2 | 2 | True | 0 | ROZPOCET
| VV |  | "Nové potrubí - odvzdušnění" 69,9 |  | 69.9 | [13 empty] | VV | 2 | 2 | True | 0 | ROZPOCET
| VV |  | Součet |  | 139.9 | [13 empty] | VV | 2 | 4 | True | 1 | ROZPOCET
47 | K | 230120044 | Čištění potrubí profukováním nebo proplachováním DN 65 | m | 1.3 |  | 0 | CS ÚRS 2020 01 |  |  | základní |  | 0 | 0 | 0 | 0 | 0 | 64 | K | 2 |  |  |  | ROZPOCET | 0 | 0 | 0 | 0 | 0 | 1 | 0 | 64 | 84
| VV |  | "Stávající potrubí - odplynění" 1,3 |  | 1.3 | [13 empty] | VV | 2 | 2 | True | 0 | ROZPOCET
| VV |  | Součet |  | 1.3 | [13 empty] | VV | 2 | 4 | True | 1 | ROZPOCET
48 | K | 230120045 | Čištění potrubí profukováním nebo proplachováním DN 80 | m | 1.3 |  | 0 | CS ÚRS 2020 01 |  |  | základní |  | 0 | 0 | 0 | 0 | 0 | 64 | K | 2 |  |  |  | ROZPOCET | 0 | 0 | 0 | 0 | 0 | 1 | 0 | 64 | 86
| VV |  | "Nové potrubí - odvzdušnění" 1,3 |  | 1.3 | [13 empty] | VV | 2 | 2 | True | 0 | ROZPOCET
| VV |  | Součet |  | 1.3 | [13 empty] | VV | 2 | 4 | True | 1 | ROZPOCET
49 | K | 230205035 | Montáž potrubí plastového svařované na tupo nebo elektrospojkou, D 50 mm, tl. stěny 4,6 mm | m | 69.9 |  | 0 |  |  |  | základní |  | 0 | 0 | 0 | 0 | 0 | 64 | K | 2 |  |  |  | ROZPOCET | 0 | 0 | 0 | 0 | 0 | 1 | 0 | 64 | 88
50 | M | 286139230 | potrubí plynovodní ROBUST PIPE z PE 100+, SDR 11, 50 x 4,6 mm | m | 70.949 |  | 0 |  |  |  | základní |  | 0 | 0 | 0 | 0 | 0 | 256 | M | 2 |  |  |  | ROZPOCET | 0 | 0 | 0 | 0 | 0 | 1 | 0 | 64 | 90
| VV |  | 69,9*1,015 |  | 70.949 | [13 empty] | VV | 2 | 2 | True | 0 | ROZPOCET
| VV |  | Součet |  | 70.949 | [13 empty] | VV | 2 | 4 | True | 1 | ROZPOCET
51 | K | 230205051 | Montáž potrubí plastového svařované na tupo nebo elektrospojkou, D 90 mm, tl. stěny 5,2 mm | m | 1.3 |  | 0 |  |  |  | základní |  | 0 | 0 | 0 | 0 | 0 | 64 | K | 2 |  |  |  | ROZPOCET | 0 | 0 | 0 | 0 | 0 | 1 | 0 | 64 | 92
52 | M | 286139420 | potrubí plynovodní ROBUST PIPE z PE 100+, SDR 17, 90 x 5,4 mm | m | 1.32 |  | 0 |  |  |  | základní |  | 0 | 0 | 0 | 0 | 0 | 256 | M | 2 |  |  |  | ROZPOCET | 0 | 0 | 0 | 0 | 0 | 1 | 0 | 64 | 94
| VV |  | 1,3*1,015 |  | 1.32 | [13 empty] | VV | 2 | 2 | True | 0 | ROZPOCET
| VV |  | Součet |  | 1.32 | [13 empty] | VV | 2 | 4 | True | 1 | ROZPOCET
53 | M | -286612667 | Elektrotvarovka - objímka bez dorazu PE 100 SDR 11 d 90 | kus | 1.015 |  | 0 |  |  |  | základní |  | 0 | 0 | 0 | 0 | 0 | 256 | M | 2 |  |  |  | ROZPOCET | 0 | 0 | 0 | 0 | 0 | 1 | 0 | 64 | 96
| VV |  | 1*1,015 |  | 1.015 | [13 empty] | VV | 2 | 2 | True | 1 | ROZPOCET
54 | K | 230205235 | Montáž trubního dílu PE potrubí svařovaného na tupo nebo elektrospojkou D 50 mm, tl.stěny 4,5 mm | kus | 36 |  | 0 |  |  |  | základní |  | 0 | 0 | 0 | 0 | 0 | 64 | K | 2 |  |  |  | ROZPOCET | 0 | 0 | 0 | 0 | 0 | 1 | 0 | 64 | 98
55 | M | -286612782 | Elektrotvarovka - přechodový kus PE/ocel PE 100 SDR 11 d 50/DN 40 | kus | 34.51 |  | 0 |  |  |  | základní |  | 0 | 0 | 0 | 0 | 0 | 256 | M | 2 |  |  |  | ROZPOCET | 0 | 0 | 0 | 0 | 0 | 1 | 0 | 64 | 100
| VV |  | 34*1,015 |  | 34.51 | [13 empty] | VV | 2 | 2 | True | 1 | ROZPOCET
56 | M | -286612096 | Elektrotvarovka - koleno PE 100 SDR 11 d 50 | kus | 2.03 |  | 0 |  |  |  | základní |  | 0 | 0 | 0 | 0 | 0 | 256 | M | 2 |  |  |  | ROZPOCET | 0 | 0 | 0 | 0 | 0 | 1 | 0 | 64 | 102
| VV |  | 2*1,015 |  | 2.03 | [13 empty] | VV | 2 | 2 | True | 0 | ROZPOCET
| VV |  | Součet |  | 2.03 | [13 empty] | VV | 2 | 4 | True | 1 | ROZPOCET
57 | K | 230205251 | Montáž trubního dílu PE potrubí svařovaného na tupo nebo elektrospojkou D 90 mm, tl.stěny 5,1 mm | kus | 1 |  | 0 |  |  |  | základní |  | 0 | 0 | 0 | 0 | 0 | 64 | K | 2 |  |  |  | ROZPOCET | 0 | 0 | 0 | 0 | 0 | 1 | 0 | 64 | 104
58 | M | -286612784 | Elektrotvarovka - přechodový kus PE/ocel PE 100 SDR 11 d 90/DN 80 | kus | 1.015 |  | 0 |  |  |  | základní |  | 0 | 0 | 0 | 0 | 0 | 256 | M | 2 |  |  |  | ROZPOCET | 0 | 0 | 0 | 0 | 0 | 1 | 0 | 64 | 106
| VV |  | 1*1,015 |  | 1.015 | [13 empty] | VV | 2 | 2 | True | 0 | ROZPOCET
| VV |  | Součet |  | 1.015 | [13 empty] | VV | 2 | 4 | True | 1 | ROZPOCET
59 | K | 230020862 | Ocel. přechod DN 80/65 | kus | 1 |  | 0 |  |  |  | základní |  | 0 | 0 | 0 | 0 | 0 | 64 | K | 2 |  |  |  | ROZPOCET | 0 | 0 | 0 | 0 | 0 | 1 | 0 | 64 | 108
60 | K | 230201311 | Montáž elektrotvarovky na PE potrubí D 160 mm, tl. stěny 9,1 mm | kus | 34 |  | 0 |  |  |  | základní |  | 0 | 0 | 0 | 0 | 0 | 64 | K | 2 |  |  |  | ROZPOCET | 0 | 0 | 0 | 0 | 0 | 1 | 0 | 64 | 110
61 | M | -286612642k | Elektrotvarovka - navrtávací odbočkový PE 100 SDR 11 T-kus 160/50 | kus | 34.34 |  | 0 |  |  |  | základní |  | 0 | 0 | 0 | 0 | 0 | 256 | M | 2 |  |  |  | ROZPOCET | 0 | 0 | 0 | 0 | 0 | 1 | 0 | 64 | 112
| VV |  | 34*1,01 |  | 34.34 | [13 empty] | VV | 2 | 2 | True | 0 | ROZPOCET
| VV |  | Součet |  | 34.34 | [13 empty] | VV | 2 | 4 | True | 1 | ROZPOCET
62 | K | 230191007 | Uložení chráničky do výkopu d 63 | m | 4 |  | 0 |  |  |  | základní |  | 0 | 0 | 0 | 0 | 0 | 64 | K | 2 |  |  |  | ROZPOCET | 0 | 0 | 0 | 0 | 0 | 1 | 0 | 64 | 114
| VV |  | 2+2 |  | 4 | [13 empty] | VV | 2 | 2 | True | 0 | ROZPOCET
| VV |  | Součet |  | 4 | [13 empty] | VV | 2 | 4 | True | 1 | ROZPOCET
63 | M | 286139620 | trubka ochranná pro plyn PEHD 63 x 3,0 mm | m | 4.4 |  | 0 |  |  |  | základní |  | 0 | 0 | 0 | 0 | 0 | 256 | M | 2 |  |  |  | ROZPOCET | 0 | 0 | 0 | 0 | 0 | 1 | 0 | 64 | 116
| VV |  | 4*1,1 |  | 4.4 | [13 empty] | VV | 2 | 2 | True | 0 | ROZPOCET
| VV |  | Součet |  | 4.4 | [13 empty] | VV | 2 | 4 | True | 1 | ROZPOCET
64 | K | 230200116 | Nasunutí potrubní dn 50 chráničky dn 63 vč.vystředění a uzavření chráničky | m | 4 |  | 0 |  |  |  | základní |  | 0 | 0 | 0 | 0 | 0 | 64 | K | 2 |  |  |  | ROZPOCET | 0 | 0 | 0 | 0 | 0 | 1 | 0 | 64 | 118
65 | K | 230230016 | Hlavní tlaková zkouška vzduchem 0,6 MPa DN 50 | m | 69.9 |  | 0 | CS ÚRS 2020 01 |  |  | základní |  | 0 | 0 | 0 | 0 | 0 | 64 | K | 2 |  |  |  | ROZPOCET | 0 | 0 | 0 | 0 | 0 | 1 | 0 | 64 | 120
66 | K | 230230017 | Hlavní tlaková zkouška vzduchem 0,6 MPa DN 80 | m | 1.3 |  | 0 | CS ÚRS 2020 01 |  |  | základní |  | 0 | 0 | 0 | 0 | 0 | 64 | K | 2 |  |  |  | ROZPOCET | 0 | 0 | 0 | 0 | 0 | 1 | 0 | 64 | 122
67 | K | PC-izolace01 | Oprava izolace ocel.potrubí v místě napojení | kus | 35 |  | 0 |  |  |  | základní |  | 0 | 0 | 0 | 0 | 0 | 64 | K | 2 |  |  |  | ROZPOCET | 0 | 0 | 0 | 0 | 0 | 1 | 0 | 64 | 124
| VV |  | "Napojení na stáv.potrubí" 35 |  | 35 | [13 empty] | VV | 2 | 2 | True | 0 | ROZPOCET
| VV |  | Součet |  | 35 | [13 empty] | VV | 2 | 4 | True | 1 | ROZPOCET
68 | K | PC-izolace02 | Kontrola izolace ocel.potrubí v místě napojení elektrojiskrovým defektoskopem | kus | 35 |  | 0 |  |  |  | základní |  | 0 | 0 | 0 | 0 | 0 | 64 | K | 2 |  |  |  | ROZPOCET | 0 | 0 | 0 | 0 | 0 | 1 | 0 | 64 | 126
69 | K | PC-revize2 | Revize plynovodní přípojky | kpl | 35 |  | 0 |  |  |  | základní |  | 0 | 0 | 0 | 0 | 0 | 64 | K | 2 |  |  |  | ROZPOCET | 0 | 0 | 0 | 0 | 0 | 1 | 0 | 64 | 128
70 | K | PC-zaměření | Geodetické zaměření skutečného provedení | m | 71.2 |  | 0 |  |  |  | základní |  | 0 | 0 | 0 | 0 | 0 | 64 | K | 2 |  |  |  | ROZPOCET | 0 | 0 | 0 | 0 | 0 | 1 | 0 | 64 | 130
| VV |  | 69,9+1,3 |  | 71.2 | [13 empty] | VV | 2 | 2 | True | 0 | ROZPOCET
| VV |  | Součet |  | 71.2 | [13 empty] | VV | 2 | 4 | True | 1 | ROZPOCET
| D | 46-M | Zemní práce při extr.mont.pracích |  |  |  | 0 | [5 empty] | 0 |  | 0 |  | 0 | 3 | D | 1 |  |  |  | ROZPOCET | [6 empty] | 0
71 | K | 460490013 | Krytí výstražnou fólií šířky 34 cm - montáž | m | 71.2 |  | 0 |  |  |  | základní |  | 0 | 0 | 0 | 0 | 0 | 64 | K | 2 |  |  |  | ROZPOCET | 0 | 0 | 0 | 0 | 0 | 1 | 0 | 64 | 132
| VV |  | 69,9+1,3 |  | 71.2 | [13 empty] | VV | 2 | 2 | True | 0 | ROZPOCET
| VV |  | Součet |  | 71.2 | [13 empty] | VV | 2 | 4 | True | 1 | ROZPOCET
72 | M | 460PC | Výstražná folie š. 300 mm - plyn | m | 71.2 |  | 0 |  |  |  | základní |  | 0 | 0 | 0 | 0 | 0 | 256 | M | 2 |  |  |  | ROZPOCET | 0 | 0 | 0 | 0 | 0 | 1 | 0 | 64 | 134

## SO 01,1 - Kanalizace jedn...
[9 empty] | >> skryté sloupce << | [9 empty] | {8e84ce20-0012-45ac-8633-a58598a24c9d}
2
| KRYCÍ LIST SOUPISU PRACÍ | [8 empty] | v --- níže se nacházejí doplnkové a pomocné údaje k sestavám --- v | [8 empty] | False
Stavba:
Brno, Bratří Mrštíků - rekonstrukce kanalizace
Objekt:
SO 01,1 - Kanalizace jednotná
| KSO: |  |  |  |  | CC-CZ:
| Místo: |  |  |  |  | Datum: | 15. 5. 2020
| Zadavatel: |  |  |  |  | IČ:
DIČ:
| Uchazeč: |  |  |  |  | IČ: | Vyplň údaj
|  | Vyplň údaj |  |  |  | DIČ: | Vyplň údaj
| Projektant: |  |  |  |  | IČ:
DIČ:
| Zpracovatel: |  |  |  |  | IČ:
DIČ:
Poznámka:
| Náklady z rozpočtu | [5 empty] | 0
| Ostatní náklady | [5 empty] | 0
| Cena bez DPH | [5 empty] | 0
|  |  | Základ daně |  |  | Sazba daně | Výše daně
| DPH | základní | 0 |  |  | 21% | 0
|  | snížená | 0 |  |  | 15% | 0
|  | zákl. přenesená | 0 |  |  | 21% | 0
|  | sníž. přenesená | 0 |  |  | 15% | 0
|  | nulová | 0 |  |  | 0% | 0
| Cena s DPH |  |  | v | CZK |  | 0
| Projektant |  |  | Zpracovatel
| Datum a podpis: |  | Razítko | Datum a podpis: |  |  | Razítko
| Objednavatel |  |  | Uchazeč
| Datum a podpis: |  | Razítko | Datum a podpis: |  |  | Razítko
REKAPITULACE ČLENĚNÍ SOUPISU PRACÍ
Stavba:
Brno, Bratří Mrštíků - rekonstrukce kanalizace
Objekt:
SO 01,1 - Kanalizace jednotná
Místo: | [5 empty] | Datum: | 15. 5. 2020
Zadavatel: | [5 empty] | Projektant:
Uchazeč: |  |  | Vyplň údaj |  |  | Zpracovatel:
Kód dílu - Popis | [6 empty] | Cena celkem [CZK]
Náklady ze soupisu prací | [6 empty] | 0 | [12 empty] | -1
| HSV - Práce a dodávky HSV | [5 empty] | 0
| 1 - Zemní práce | [5 empty] | 0
| 11 - Zemní práce - přípravné a přidružené práce | [5 empty] | 0
| 2 - Zakládání | [5 empty] | 0
| 27 - Zakládání - základy | [5 empty] | 0
| 38 - Různé kompletní konstrukce | [5 empty] | 0
| 4 - Vodorovné konstrukce | [5 empty] | 0
| 5 - Komunikace pozemní | [5 empty] | 0
| 63 - Podlahy a podlahové konstrukce | [5 empty] | 0
| 8 - Trubní vedení | [5 empty] | 0
| 83 - Potrubí z trub kameninových a keramických | [5 empty] | 0
| 82 - Potrubí z trub železobetonových a předpjatých | [5 empty] | 0
| 9 - Ostatní konstrukce a práce, bourání | [5 empty] | 0
| 91 - Doplňující konstrukce a práce pozemních komunikací, letišť a ploch | [5 empty] | 0
| 96 - Bourání konstrukcí | [5 empty] | 0
| 99 - Přesuny hmot a suti | [5 empty] | 0
| PSV - Práce a dodávky PSV | [5 empty] | 0
| 772 - Podlahy z kamene | [5 empty] | 0
| M - Práce a dodávky M | [5 empty] | 0
| 46-M - Zemní práce při extr.mont.pracích | [5 empty] | 0
DPH
[11 empty] | základní | [12 empty] | VRN | 0 | 0 | 0 | 0 | 0 | 1
[11 empty] | základní | [12 empty] | VRN | 0 | 0 | 0 | 0 | 0 | 1
[11 empty] | základní | [12 empty] | VRN | 0 | 0 | 0 | 0 | 0 | 1
[11 empty] | základní | [12 empty] | VRN | 0 | 0 | 0 | 0 | 0 | 1
[11 empty] | základní | [12 empty] | VRN | 0 | 0 | 0 | 0 | 0 | 1
[11 empty] | základní | [12 empty] | KOMPLETACNA | 0 | 0 | 0 | 0 | 0 | 1
Celkové náklady za stavbu | [6 empty] | 0
SOUPIS PRACÍ
Stavba:
Brno, Bratří Mrštíků - rekonstrukce kanalizace
Objekt:
SO 01,1 - Kanalizace jednotná
Místo: | [5 empty] | Datum: | 15. 5. 2020
Zadavatel: | [5 empty] | Projektant:
Uchazeč: |  |  | Vyplň údaj |  |  | Zpracovatel:
PČ | Typ | Kód | Popis | MJ | Množství | J.cena [CZK] | Cena celkem [CZK] | Cenová soustava |  |  | DPH | J. Nh [h] | Nh celkem [h] | J. hmotnost [t] | Hmotnost celkem [t] | J. suť [t] | Suť Celkem [t]
Náklady soupisu celkem | [6 empty] | 0 | [5 empty] | 0 |  | 971.1845 |  | 268.4854 |  | D | -1 | [10 empty] | 0
| D | HSV | Práce a dodávky HSV |  |  |  | 0 | [5 empty] | 0 |  | 967.8023 |  | 268.4854 | 1 | D | 0 |  |  |  | ROZPOCET | [6 empty] | 0
| D | 1 | Zemní práce |  |  |  | 0 | [5 empty] | 0 |  | 4.9002 |  | 0 | 1 | D | 1 |  |  |  | ROZPOCET | [6 empty] | 0
1 | K | 11510120.I | Čerpávání odpadních vod, včetně všech souvisejích výkonu a potřebného materiálu | den | 100 |  | 0 |  |  |  | základní |  | 0 | 0 | 0 | 0 | 0 | 4 | K | 2 |  |  |  | ROZPOCET | 0 | 0 | 0 | 0 | 0 | 1 | 0 | 4 | -484306918
| VV |  | Rekonstrukce stávající kanalizační stoky v ulici Bratří Mrštíků | [15 empty] | VV | 2 | 1 | True | 0 | ROZPOCET
| VV |  | (vybourání stávajících betonových trub a uložení nových železobetonových | [15 empty] | VV | 2 | 1 | True | 0 | ROZPOCET
| VV |  | trub DN 800 včetně prefabrikovaných šachet) bude prováděna po etapách v | [15 empty] | VV | 2 | 1 | True | 0 | ROZPOCET
| VV |  | rozsahu úseků mezi stávajícími revizními šachtami na stoce a nově vybudovanými šachtami. | [15 empty] | VV | 2 | 1 | True | 0 | ROZPOCET
| VV |  | 1. úsek (délka cca 21,00 m) mezi stáv. šachtou č.57379 v lomu trasy stoky a napoj. šachtou č.648756 | [15 empty] | VV | 2 | 1 | True | 0 | ROZPOCET
| VV |  | 2. úsek (délka cca 58,00 m) mezi nově vybudovanou šachtou Š1-1 a stávající šachtou č.648755 | [15 empty] | VV | 2 | 1 | True | 0 | ROZPOCET
| VV |  | 3. úsek (délka cca 54,00 m) mezi nově vybudovanou šachtou Š1-2 a stávající šachtou č.648754 | [15 empty] | VV | 2 | 1 | True | 0 | ROZPOCET
| VV |  | 4. úsek (délka cca 56,00 m) mezi nově vybudovanou šachtou Š1-3 a stávající šachtou č.648753 | [15 empty] | VV | 2 | 1 | True | 0 | ROZPOCET
| VV |  | 5. úsek (délka cca 12,00 m) mezi nově vybudovanou šachtou Š1-4 a rozdělovací komorou RK1 | [15 empty] | VV | 2 | 1 | True | 0 | ROZPOCET
| VV |  | Přičemž odpadní vody budou přečerpávány mobilním samonasávacím čerpadlem | [15 empty] | VV | 2 | 1 | True | 0 | ROZPOCET
| VV |  | ze stávající revizní šachty (v níž bude odtok uzavřen nafukovacím vakem) do nejbližší, | [15 empty] | VV | 2 | 1 | True | 0 | ROZPOCET
| VV |  | již zrealizované šachty. Do stoky v ulici Bratří Mrštíků bude přitékat za dešťových stavů max. Qdim=445 l/s z rozdělovací komory RK1 na stoce DN 1000 | [15 empty] | VV | 2 | 1 | True | 0 | ROZPOCET
| VV |  | v ulici Dukelská třída. Pro uvažované množství splaškových vod je | [15 empty] | VV | 2 | 1 | True | 0 | ROZPOCET
| VV |  | navrženo čerpadlo (např. SPPautoprime QC/P 200) s max. výkonem cca 160 l/s. | [15 empty] | VV | 2 | 1 | True | 0 | ROZPOCET
| VV |  | V případě zvýšeného průtoku za deště (až do Qdim=445 l/s) budou vzduté odpadní | [15 empty] | VV | 2 | 1 | True | 0 | ROZPOCET
| VV |  | vody přepadat v rozdělovací komoře dále do stoky DN 1000 v ulici Dukelská třída. | [15 empty] | VV | 2 | 1 | True | 0 | ROZPOCET
| VV |  | Přečerpávání po úsecích bude trvat nepřetržitě po celou dobu | [15 empty] | VV | 2 | 1 | True | 0 | ROZPOCET
| VV |  | rekonstrukce stoky, to je 100 dnů. | [15 empty] | VV | 2 | 1 | True | 0 | ROZPOCET
| VV |  | Pro sání mobilním samonasávacím čerpadlem z šachty s uzavřeným | [15 empty] | VV | 2 | 1 | True | 0 | ROZPOCET
| VV |  | odtokem budou použity armované savice s rychlospojkami Bauer | [15 empty] | VV | 2 | 1 | True | 0 | ROZPOCET
| VV |  | v délce 3m/ks (delší by byly těžké pro manipulaci). Výtlačné hadice | [15 empty] | VV | 2 | 1 | True | 0 | ROZPOCET
| VV |  | budou ploché (svinovatelné) s rychlospojkami Bauer v délce 20m/ks. | [15 empty] | VV | 2 | 1 | True | 0 | ROZPOCET
| VV |  | Napojit se tak dá v podstatě libovolná délka, v závislosti na lokálních | [15 empty] | VV | 2 | 1 | True | 0 | ROZPOCET
| VV |  | potřebách, v daném případě je to max. 58,00 m. | [15 empty] | VV | 2 | 1 | True | 0 | ROZPOCET
| VV |  | 100 |  | 100 | [13 empty] | VV | 2 | 2 | True | 1 | ROZPOCET
2 | K | 11510120.II | Čerpání spodních vod, včetně všech souvisejích výkonu a potřebného materiálu | den | 100 |  | 0 |  |  |  | základní |  | 0 | 0 | 0 | 0 | 0 | 4 | K | 2 |  |  |  | ROZPOCET | 0 | 0 | 0 | 0 | 0 | 1 | 0 | 4 | 96869949
| VV |  | Čerpání podzemní vody bude probíhat souběžně s prováděním stavebních | [15 empty] | VV | 2 | 1 | True | 0 | ROZPOCET
| VV |  | prací rekonstrukce po etapách: | [15 empty] | VV | 2 | 1 | True | 0 | ROZPOCET
| VV |  | 1. úsek (délka cca 21,00 m) Množství: 2,0 l/s Doba čerpání: 6 dnů nepřetržitě Dopravní výška: 5 m | [15 empty] | VV | 2 | 1 | True | 0 | ROZPOCET
| VV |  | 2. úsek (délka cca 58,00 m) Množství: 2,0 l/s Doba čerpání: 30 dnů nepřetržitě Dopravní výška: 5 m | [15 empty] | VV | 2 | 1 | True | 0 | ROZPOCET
| VV |  | 3. úsek (délka cca 54,00 m) Množství: 2,0 l/s Doba čerpání: 30 dnů nepřetržitě Dopravní výška: 5 m | [15 empty] | VV | 2 | 1 | True | 0 | ROZPOCET
| VV |  | 4. úsek (délka cca 56,00 m) Množství: 2,0 l/s Doba čerpání: 30 dnů nepřetržitě Dopravní výška: 5 m | [15 empty] | VV | 2 | 1 | True | 0 | ROZPOCET
| VV |  | 5. úsek (délka cca 12,00 m) Množství: 2,0 l/s Doba čerpání: 4 dny nepřetržitě Dopravní výška: 5 m | [15 empty] | VV | 2 | 1 | True | 0 | ROZPOCET
| VV |  | Jednotlivé úseky budou odděleny hrázkami, dno výkopu většinou zasáhne | [15 empty] | VV | 2 | 1 | True | 0 | ROZPOCET
| VV |  | vrstvy zvodněného středně zrnitého štěrku, z něhož je možné provádět | [15 empty] | VV | 2 | 1 | True | 0 | ROZPOCET
| VV |  | čerpání podzemní vody svedené drenáží do sběrných jímek. V případě, | [15 empty] | VV | 2 | 1 | True | 0 | ROZPOCET
| VV |  | kde by výkop nezasáhl štěrkovou vrstvu, je nutné základovou spáru | [15 empty] | VV | 2 | 1 | True | 0 | ROZPOCET
| VV |  | přitížit vrstvou hrubozrnného kameniva tl. 200 mm a čerpání provádět | [15 empty] | VV | 2 | 1 | True | 0 | ROZPOCET
| VV |  | ze sběrných jímek propojených uloženou drenáží. | [15 empty] | VV | 2 | 1 | True | 0 | ROZPOCET
| VV |  | 6+30+30+30+4 |  | 100 | [13 empty] | VV | 2 | 2 | True | 1 | ROZPOCET
3 | K | 11510120.III | Čerpání deštových vod, včetně všech souvisejích výkonu a potřebného materiálu | den | 20 |  | 0 |  |  |  | základní |  | 0 | 0 | 0 | 0 | 0 | 4 | K | 2 |  |  |  | ROZPOCET | 0 | 0 | 0 | 0 | 0 | 1 | 0 | 4 | 1821152854
| VV |  | Čerpání souběžně s podzemní vodou, Množství: 2,0 l/s Doba čerpání: 20 pracovních dnů nepřetržitě Dopravní výška: 5 m | [15 empty] | VV | 2 | 1 | True | 0 | ROZPOCET
| VV |  | 20 |  | 20 | [13 empty] | VV | 2 | 2 | True | 1 | ROZPOCET
4 | K | 119001421 | Dočasné zajištění kabelů a kabelových tratí ze 3 volně ložených kabelů | m | 38.5 |  | 0 | CS ÚRS 2020 01 |  |  | základní |  | 0 | 0.0369 | 1.4207 | 0 | 0 | 4 | K | 2 |  |  |  | ROZPOCET | 0 | 0 | 0 | 0 | 0 | 1 | 0 | 4 | 68
| VV |  | CO9/H/110;CO9/H/111;CO9/H/112 | [15 empty] | VV | 2 | 1 | True | 0 | ROZPOCET
| VV |  | 3,5"km 0,030 kabel nn |  | 3.5 | [13 empty] | VV | 2 | 2 | True | 0 | ROZPOCET
| VV |  | 3,5 "km 0,1475 kabel nn |  | 3.5 | [13 empty] | VV | 2 | 2 | True | 0 | ROZPOCET
| VV |  | 4*3,5 "km 0,169 - 0,172 kabel nn 2,sdělovací kabel2,voda |  | 14 | [13 empty] | VV | 2 | 2 | True | 0 | ROZPOCET
| VV |  | 5*3,5 "km 0,174 - 0,177 ,kabel DPMB, kabel VO 2,převěsy DPBM,sdělovací kabel |  | 17.5 | [13 empty] | VV | 2 | 2 | True | 0 | ROZPOCET
| VV |  | Součet |  | 38.5 | [13 empty] | VV | 2 | 4 | True | 1 | ROZPOCET
5 | K | 130001101 | Příplatek za ztížení vykopávky v blízkosti podzemního vedení | m3 | 82.625 |  | 0 | CS ÚRS 2020 01 |  |  | základní |  | 0 | 0 | 0 | 0 | 0 | 4 | K | 2 |  |  |  | ROZPOCET | 0 | 0 | 0 | 0 | 0 | 1 | 0 | 4 | 2
| VV |  | CO9/H/110;CO9/H/111;CO9/H/112 | [15 empty] | VV | 2 | 1 | True | 0 | ROZPOCET
| VV |  | 1,0*3,6*2,5 "km 0,030 kabel nn |  | 9 | [13 empty] | VV | 2 | 2 | True | 0 | ROZPOCET
| VV |  | 1,0*3,36*2,5 "km 0,1475 kabel nn |  | 8.4 | [13 empty] | VV | 2 | 2 | True | 0 | ROZPOCET
| VV |  | 3,0*3,68*2,5 "km 0,169 - 0,172 kabel nn 2,sdělovací kabel2,voda |  | 27.6 | [13 empty] | VV | 2 | 2 | True | 0 | ROZPOCET
| VV |  | 3,0*3,75*2,5 "km 0,174 - 0,177 plyn,kabel DPMB, kabel VO 2,převěsy DPBM,sdělovací kabel |  | 28.125 | [13 empty] | VV | 2 | 2 | True | 0 | ROZPOCET
| VV |  | 1,0*3,8*2,5 "km 0,178 voda |  | 9.5 | [13 empty] | VV | 2 | 2 | True | 0 | ROZPOCET
| VV |  | Součet |  | 82.625 | [13 empty] | VV | 2 | 4 | True | 1 | ROZPOCET
6 | K | 131251206 | Hloubení jam zapažených v hornině třídy těžitelnosti I, skupiny 3 objem do 5000 m3 strojně, včetně svislého přemístění do 4m, lepivosti | m3 | 1529.788 |  | 0 |  |  |  | základní |  | 0 | 0 | 0 | 0 | 0 | 4 | K | 2 |  |  |  | ROZPOCET | 0 | 0 | 0 | 0 | 0 | 1 | 0 | 4 | -1502097585
| VV |  | CO9/H/110;CO9/H/111;CO9/H/112 | [15 empty] | VV | 2 | 1 | True | 0 | ROZPOCET
| VV |  | 7,7*(4,21-0,5+4,05-0,5)*0,5*2,5 "úsek km 0,0 - 0,0077 |  | 69.878 | [13 empty] | VV | 2 | 2 | True | 0 | ROZPOCET
| VV |  | 10,1*(4,05-0,5+4,01-0,5)*0,5*2,5"úsek km 0,0077 - 0,0178 |  | 89.133 | [13 empty] | VV | 2 | 2 | True | 0 | ROZPOCET
| VV |  | 25,0*(4,01-0,5+3,53-0,3)*0,5*2,5 "úsek km 0,0178 - 0,0428 |  | 210.625 | [13 empty] | VV | 2 | 2 | True | 0 | ROZPOCET
| VV |  | 26,0*(3,53-0,3+3,73-0,1)*0,5*2,5 "úsek km 0,0428 - 0,0688 |  | 222.95 | [13 empty] | VV | 2 | 2 | True | 0 | ROZPOCET
| VV |  | 40,5*(3,73-0,1+3,54-0,1)*0,5*2,5 "úsek km 0,0688 - 0,1093 |  | 357.919 | [13 empty] | VV | 2 | 2 | True | 0 | ROZPOCET
| VV |  | 10,1*(3,54-0,1+3,58-0,1)*0,5*2,5 "úsek km 0,1093 -0,1194 |  | 87.365 | [13 empty] | VV | 2 | 2 | True | 0 | ROZPOCET
| VV |  | 14,8*(3,58-0,1+3,54-0,12)*0,5*2,5"úsek km 0,1194 - 0,1342 |  | 127.65 | [13 empty] | VV | 2 | 2 | True | 0 | ROZPOCET
| VV |  | 37,8*(3,54-0,12+4,03-0,13)*0,5*2,5"úsek km 0,1342-0,172 |  | 345.87 | [13 empty] | VV | 2 | 2 | True | 0 | ROZPOCET
| VV |  | 12,0*(4,03-0,13+4,2-0,65)*0,5*2,5 "úsek km 0,172 - 0,184 |  | 111.75 | [13 empty] | VV | 2 | 2 | True | 0 | ROZPOCET
| VV |  | (4,65+4,1)*0,5*(5,0-0,65)*2,2"rozdělovací komora RK1 |  | 41.869 | [13 empty] | VV | 2 | 2 | True | 0 | ROZPOCET
| VV |  | 4,65*(5,0-0,65)*1,53*0,5 "rozdělovací komora |  | 15.474 | [13 empty] | VV | 2 | 2 | True | 0 | ROZPOCET
| VV |  | (1,6+1,225)*0,5*5,0*2,45 "rozdělovací komora napojení stoky DK DN 800 |  | 17.303 | [13 empty] | VV | 2 | 2 | True | 0 | ROZPOCET
| VV |  | 10,0*3,5*2,5 " propojení potrubí DN 1000 |  | 87.5 | [13 empty] | VV | 2 | 2 | True | 0 | ROZPOCET
| VV |  | (4,2-1,2)*(3,69-0,55+2,5-0,3)*0,5*1,4 |  | 11.214 | [13 empty] | VV | 2 | 2 | True | 0 | ROZPOCET
| VV |  | 1,3*2,5*(0,5+0,5) " rozšíření výkopu pro osazení šachty Š1-5 |  | 3.25 | [13 empty] | VV | 2 | 2 | True | 0 | ROZPOCET
| VV |  | Součet |  | 1799.75 | [13 empty] | VV | 2 | 4 | True | 0 | ROZPOCET
| VV |  | "85%"1799,75*0,85 |  | 1529.788 | [13 empty] | VV | 2 | 2 | True | 1 | ROZPOCET
7 | K | 131351206 | Hloubení jam zapažených v hornině třídy těžitelnosti II, skupiny 4 objem do 5000 m3 strojně, včetně svislého přemístění do 4m, lepivosti | m3 | 269.963 |  | 0 | CS ÚRS 2020 01 |  |  | základní |  | 0 | 0 | 0 | 0 | 0 | 4 | K | 2 |  |  |  | ROZPOCET | 0 | 0 | 0 | 0 | 0 | 1 | 0 | 4 | 972521340
| VV |  | "15%"1799,75*0,15 |  | 269.963 | [13 empty] | VV | 2 | 2 | True | 1 | ROZPOCET
8 | K | 151201102R | Zřízení zátažného pažení a rozepření stěn do 4 m | m2 | 1317.736 |  | 0 |  |  |  | základní |  | 0 | 0.00201 | 2.6486 | 0 | 0 | 4 | K | 2 |  |  |  | ROZPOCET | 0 | 0 | 0 | 0 | 0 | 1 | 0 | 4 | 1411171445
| VV |  | CO9/H/110;CO9/H/111;CO9/H/112 | [15 empty] | VV | 2 | 1 | True | 0 | ROZPOCET
| VV |  | 25,0*(4,01+3,53)*0,5*2 "úsek km 0,0178 - 0,0428 |  | 188.5 | [13 empty] | VV | 2 | 2 | True | 0 | ROZPOCET
| VV |  | 26,0*(3,53+3,73)*0,5*2 "úsek km 0,0428 - 0,0688 |  | 188.76 | [13 empty] | VV | 2 | 2 | True | 0 | ROZPOCET
| VV |  | 40,5*(3,73+3,54)*0,5*2 "úsek km 0,0688 - 0,1093 |  | 294.435 | [13 empty] | VV | 2 | 2 | True | 0 | ROZPOCET
| VV |  | 10,1*(3,54+3,58)*0,5*2 "úsek km 0,1093 -0,1194 |  | 71.912 | [13 empty] | VV | 2 | 2 | True | 0 | ROZPOCET
| VV |  | 14,8*(3,58+3,54)*0,5*2"úsek km 0,1194 - 0,1342 |  | 105.376 | [13 empty] | VV | 2 | 2 | True | 0 | ROZPOCET
| VV |  | 37,8*(3,54+4,03)*0,5*2,5"úsek km 0,1342-0,172 |  | 357.683 | [13 empty] | VV | 2 | 2 | True | 0 | ROZPOCET
| VV |  | 2*10,0*3,5+2*2,5*3,5 " propojení potrubí DN 1000 |  | 87.5 | [13 empty] | VV | 2 | 2 | True | 0 | ROZPOCET
| VV |  | (4,2-1,2)*(3,69+2,5)*0,5*2 |  | 18.57 | [13 empty] | VV | 2 | 2 | True | 0 | ROZPOCET
| VV |  | 2*2,5*(0,5+0,5) " rozšíření výkopu pro osazení šachty Š1-5 |  | 5 | [13 empty] | VV | 2 | 2 | True | 0 | ROZPOCET
| VV |  | Součet |  | 1317.736 | [13 empty] | VV | 2 | 4 | True | 1 | ROZPOCET
9 | K | 151201112R | Odstranění zátažného pažení a rozepření stěn hl do 4 m | m2 | 1317.736 |  | 0 |  |  |  | základní |  | 0 | 0 | 0 | 0 | 0 | 4 | K | 2 |  |  |  | ROZPOCET | 0 | 0 | 0 | 0 | 0 | 1 | 0 | 4 | 10
| VV |  | CO9/H/110;CO9/H/111;CO9/H/112 | [15 empty] | VV | 2 | 1 | True | 0 | ROZPOCET
| VV |  | 1317,736 |  | 1317.736 | [13 empty] | VV | 2 | 2 | True | 0 | ROZPOCET
| VV |  | Součet |  | 1317.736 | [13 empty] | VV | 2 | 4 | True | 1 | ROZPOCET
10 | K | 151201103R | Zřízení zátažného pažení a rozepření stěn hl do 8 m | m2 | 399.483 |  | 0 |  |  |  | základní |  | 0 | 0.00208 | 0.83092 | 0 | 0 | 4 | K | 2 |  |  |  | ROZPOCET | 0 | 0 | 0 | 0 | 0 | 1 | 0 | 4 | 8
| VV |  | CO9/H/110;CO9/H/111;CO9/H/112 | [15 empty] | VV | 2 | 1 | True | 0 | ROZPOCET
| VV |  | 7,7*(4,21+4,05)*0,5*2 "úsek km 0,0 - 0,0077 |  | 63.602 | [13 empty] | VV | 2 | 2 | True | 0 | ROZPOCET
| VV |  | 10,1*(4,05+4,01)*0,5*2"úsek km 0,0077 - 0,0178 |  | 81.406 | [13 empty] | VV | 2 | 2 | True | 0 | ROZPOCET
| VV |  | 12,0*(4,03+4,2)*0,5*2,5 "úsek km 0,172 - 0,184 |  | 123.45 | [13 empty] | VV | 2 | 2 | True | 0 | ROZPOCET
| VV |  | 2*(4,65+4,1)*0,5*5,0+2*2,2*5,0"rozdělovací komora RK1 |  | 65.75 | [13 empty] | VV | 2 | 2 | True | 0 | ROZPOCET
| VV |  | 4,65*5,0+2*2,79*5,0 "rozdělovací komora |  | 51.15 | [13 empty] | VV | 2 | 2 | True | 0 | ROZPOCET
| VV |  | (1,6+1,225)*0,5*5,0*2 "rozdělovací komora napojení stoky DK DN 800 |  | 14.125 | [13 empty] | VV | 2 | 2 | True | 0 | ROZPOCET
| VV |  | Součet |  | 399.483 | [13 empty] | VV | 2 | 4 | True | 1 | ROZPOCET
11 | K | 151201113R | Odstranění zátažného pažení a rozepření stěn hl do 8 m | m2 | 399.483 |  | 0 |  |  |  | základní |  | 0 | 0 | 0 | 0 | 0 | 4 | K | 2 |  |  |  | ROZPOCET | 0 | 0 | 0 | 0 | 0 | 1 | 0 | 4 | 12
| VV |  | CO9/H/110;CO9/H/111;CO9/H/112 | [15 empty] | VV | 2 | 1 | True | 0 | ROZPOCET
| VV |  | 399,483 |  | 399.483 | [13 empty] | VV | 2 | 2 | True | 0 | ROZPOCET
| VV |  | Součet |  | 399.483 | [13 empty] | VV | 2 | 4 | True | 1 | ROZPOCET
12 | K | 153153101 | Pažení plechovými dílci UNION - ztracené bednění | m2 | 76.56 |  | 0 |  |  |  | základní |  | 0 | 0 | 0 | 0 | 0 | 4 | K | 2 |  |  |  | ROZPOCET | 0 | 0 | 0 | 0 | 0 | 1 | 0 | 4 | 16
| VV |  | (4,02+2,28+3,644+2*1,2+2,36+2,45)*1,026*4,35"paření jámy RK 1 |  | 76.56 | [13 empty] | VV | 2 | 2 | True | 0 | ROZPOCET
| VV |  | Součet |  | 76.56 | [13 empty] | VV | 2 | 4 | True | 1 | ROZPOCET
13 | K | 161151103 | Svislé přemístění výkopku z horniny třídy těžitelnosti I, skupiny 1 až 3 hl výkopu přes 4 do 8 m | m3 | 176.157 |  | 0 | CS ÚRS 2020 01 |  |  | základní |  | 0 | 0 | 0 | 0 | 0 | 4 | K | 2 |  |  |  | ROZPOCET | 0 | 0 | 0 | 0 | 0 | 1 | 0 | 4 | 2036024461
| VV |  | CO9/H/110;CO9/H/111;CO9/H/112 | [15 empty] | VV | 2 | 1 | True | 0 | ROZPOCET
| VV |  | 7,7*(4,21-0,5+4,05-0,5)*0,5*2,5 *0,6"úsek km 0,0 - 0,0077 |  | 41.927 | [13 empty] | VV | 2 | 2 | True | 0 | ROZPOCET
| VV |  | 10,1*(4,05-0,5+4,01-0,5)*0,5*2,5*0,6"úsek km 0,0077 - 0,0178 |  | 53.48 | [13 empty] | VV | 2 | 2 | True | 0 | ROZPOCET
| VV |  | 12,0*(4,03-0,13+4,2-0,65)*0,5*2,5*0,6 "úsek km 0,172 - 0,184 |  | 67.05 | [13 empty] | VV | 2 | 2 | True | 0 | ROZPOCET
| VV |  | (4,65+4,1)*0,5*(5,0-0,65)*2,2*0,6"rozdělovací komora RK1 |  | 25.121 | [13 empty] | VV | 2 | 2 | True | 0 | ROZPOCET
| VV |  | 4,65*(5,0-0,65)*1,53*0,5*0,6 "rozdělovací komora |  | 9.284 | [13 empty] | VV | 2 | 2 | True | 0 | ROZPOCET
| VV |  | (1,6+1,225)*0,5*5,0*2,45*0,6 "rozdělovací komora napojení stoky DK DN 800 |  | 10.382 | [13 empty] | VV | 2 | 2 | True | 0 | ROZPOCET
| VV |  | Součet |  | 207.244 | [13 empty] | VV | 2 | 4 | True | 0 | ROZPOCET
| VV |  | "85%"207,244*0,85 |  | 176.157 | [13 empty] | VV | 2 | 2 | True | 1 | ROZPOCET
14 | K | 161151113 | Svislé přemístění výkopku z horniny třídy těžitelnosti II, skupiny 4 a 5 hl výkopu přes 4 do 8 m | m3 | 31.087 |  | 0 | CS ÚRS 2020 01 |  |  | základní |  | 0 | 0 | 0 | 0 | 0 | 4 | K | 2 |  |  |  | ROZPOCET | 0 | 0 | 0 | 0 | 0 | 1 | 0 | 4 | 718578956
| VV |  | "15%"207,244*0,15 |  | 31.087 | [13 empty] | VV | 2 | 2 | True | 1 | ROZPOCET
15 | K | 162751117 | Vodorovné přemístění do 10000 m výkopku/sypaniny z horniny třídy těžitelnosti I, skupiny 1 až 3 | m3 | 1529.788 |  | 0 | CS ÚRS 2020 01 |  |  | základní |  | 0 | 0 | 0 | 0 | 0 | 4 | K | 2 |  |  |  | ROZPOCET | 0 | 0 | 0 | 0 | 0 | 1 | 0 | 4 | -43193573
| VV |  | CO9/H/110;CO9/H/111;CO9/H/112 | [15 empty] | VV | 2 | 1 | True | 0 | ROZPOCET
| VV |  | 1529,788 |  | 1529.788 | [13 empty] | VV | 2 | 2 | True | 1 | ROZPOCET
16 | K | 162751137 | Vodorovné přemístění do 10000 m výkopku/sypaniny z horniny třídy těžitelnosti II, skupiny 4 a 5 | m3 | 269.963 |  | 0 | CS ÚRS 2020 01 |  |  | základní |  | 0 | 0 | 0 | 0 | 0 | 4 | K | 2 |  |  |  | ROZPOCET | 0 | 0 | 0 | 0 | 0 | 1 | 0 | 4 | 691196163
| VV |  | 269,963 |  | 269.963 | [13 empty] | VV | 2 | 2 | True | 1 | ROZPOCET
17 | K | 171251201 | Uložení sypaniny na skládky nebo meziskládky | m3 | 1799.751 |  | 0 | CS ÚRS 2020 01 |  |  | základní |  | 0 | 0 | 0 | 0 | 0 | 4 | K | 2 |  |  |  | ROZPOCET | 0 | 0 | 0 | 0 | 0 | 1 | 0 | 4 | -1359758933
| VV |  | 1529,788+269,963 |  | 1799.751 | [13 empty] | VV | 2 | 2 | True | 0 | ROZPOCET
| VV |  | Součet |  | 1799.751 | [13 empty] | VV | 2 | 4 | True | 1 | ROZPOCET
18 | K | 202010101 | Poplatek za skládku zeminy v tř. 1 - 4 | m3 | 179.975 |  | 0 |  |  |  | základní |  | 0 | 0 | 0 | 0 | 0 | 4 | K | 2 |  |  |  | ROZPOCET | 0 | 0 | 0 | 0 | 0 | 1 | 0 | 4 | 2077082457
| VV |  | "10%"(1529,788+269,963)*0,1 |  | 179.975 | [13 empty] | VV | 2 | 2 | True | 1 | ROZPOCET
19 | K | 202010103 | Poplatek za skládku "navážky" | m3 | 1619.776 |  | 0 |  |  |  | základní |  | 0 | 0 | 0 | 0 | 0 | 4 | K | 2 |  |  |  | ROZPOCET | 0 | 0 | 0 | 0 | 0 | 1 | 0 | 4 | -678618754
| VV |  | "90%"(1529,788+269,963)*0,9 |  | 1619.776 | [13 empty] | VV | 2 | 2 | True | 1 | ROZPOCET
20 | K | 174101101 | Zásyp jam, šachet rýh nebo kolem objektů sypaninou se zhutněním | m3 | 928.776 |  | 0 | CS ÚRS 2020 01 |  |  | základní |  | 0 | 0 | 0 | 0 | 0 | 4 | K | 2 |  |  |  | ROZPOCET | 0 | 0 | 0 | 0 | 0 | 1 | 0 | 4 | 28
21 | M | 583442000 | štěrkodrť frakce 0-63 | t | 1930.925 |  | 0 |  |  |  | základní |  | 0 | 0 | 0 | 0 | 0 | 8 | M | 2 |  |  |  | ROZPOCET | 0 | 0 | 0 | 0 | 0 | 1 | 0 | 4 | 30
| VV |  | 928,776*1,1*1,05*1,8 |  | 1930.925 | [13 empty] | VV | 2 | 2 | True | 0 | ROZPOCET
| VV |  | Součet |  | 1930.925 | [13 empty] | VV | 2 | 4 | True | 1 | ROZPOCET
22 | K | 175151101 | Obsypání potrubí strojně sypaninou bez prohození, uloženou do 3 m | m3 | 477.808 |  | 0 | CS ÚRS 2020 01 |  |  | základní |  | 0 | 0 | 0 | 0 | 0 | 4 | K | 2 |  |  |  | ROZPOCET | 0 | 0 | 0 | 0 | 0 | 1 | 0 | 4 | 32
23 | M | 583441720 | štěrkodrť frakce 0-32 | t | 993.363 |  | 0 |  |  |  | základní |  | 0 | 0 | 0 | 0 | 0 | 8 | M | 2 |  |  |  | ROZPOCET | 0 | 0 | 0 | 0 | 0 | 1 | 0 | 4 | 34
| VV |  | 477,808*1,1*1,05*1,8 |  | 993.363 | [13 empty] | VV | 2 | 2 | True | 0 | ROZPOCET
| VV |  | Součet |  | 993.363 | [13 empty] | VV | 2 | 4 | True | 1 | ROZPOCET
24 | K | 167151111 | Nakládání výkopku z hornin třídy těžitelnosti I, skupiny 1 až 3 přes 100 m3 | m3 | 1624.604 |  | 0 | CS ÚRS 2020 01 |  |  | základní |  | 0 | 0 | 0 | 0 | 0 | 4 | K | 2 |  |  |  | ROZPOCET | 0 | 0 | 0 | 0 | 0 | 1 | 0 | 4 | 116095184
| VV |  | 477,808*1,1*1,05 |  | 551.868 | [13 empty] | VV | 2 | 2 | True | 0 | ROZPOCET
| VV |  | 928,776*1,1*1,05 |  | 1072.736 | [13 empty] | VV | 2 | 2 | True | 0 | ROZPOCET
| VV |  | Součet |  | 1624.604 | [13 empty] | VV | 2 | 4 | True | 1 | ROZPOCET
25 | K | 162351103 | Vodorovné přemístění do 500 m výkopku/sypaniny z horniny třídy těžitelnosti I, skupiny 1 až 3 | m3 | 1624.604 |  | 0 | CS ÚRS 2020 01 |  |  | základní |  | 0 | 0 | 0 | 0 | 0 | 4 | K | 2 |  |  |  | ROZPOCET | 0 | 0 | 0 | 0 | 0 | 1 | 0 | 4 | -2626587
| VV |  | 477,808*1,1*1,05 |  | 551.868 | [13 empty] | VV | 2 | 2 | True | 0 | ROZPOCET
| VV |  | 928,776*1,1*1,05 |  | 1072.736 | [13 empty] | VV | 2 | 2 | True | 0 | ROZPOCET
| VV |  | Součet |  | 1624.604 | [13 empty] | VV | 2 | 4 | True | 1 | ROZPOCET
26 | K | 181951112 | Úprava pláně v hornině třídy těžitelnosti I, skupiny 1 až 3 se zhutněním | m2 | 431.395 |  | 0 | CS ÚRS 2020 01 |  |  | základní |  | 0 | 0 | 0 | 0 | 0 | 4 | K | 2 |  |  |  | ROZPOCET | 0 | 0 | 0 | 0 | 0 | 1 | 0 | 4 | 114378309
| VV |  | 184*2,5 "stoka |  | 460 | [13 empty] | VV | 2 | 2 | True | 0 | ROZPOCET
| VV |  | (4,65+4,1)*0,5*2,2"rozdělovací komora RK1 |  | 9.625 | [13 empty] | VV | 2 | 2 | True | 0 | ROZPOCET
| VV |  | 4,65*1,53*0,5 "rozdělovací komora |  | 3.557 | [13 empty] | VV | 2 | 2 | True | 0 | ROZPOCET
| VV |  | (1,6+1,225)*0,5*2,45 "rozdělovací komora napojení stoky DK DN 800 |  | 3.461 | [13 empty] | VV | 2 | 2 | True | 0 | ROZPOCET
| VV |  | 10*2,5"propojení potrubí |  | 25 | [13 empty] | VV | 2 | 2 | True | 0 | ROZPOCET
| VV |  | 4,2*1,4 |  | 5.88 | [13 empty] | VV | 2 | 2 | True | 0 | ROZPOCET
| VV |  | Součet |  | 507.523 | [13 empty] | VV | 2 | 4 | True | 0 | ROZPOCET
| VV |  | "85%"507,523*0,85 |  | 431.395 | [13 empty] | VV | 2 | 2 | True | 1 | ROZPOCET
27 | K | 181951114 | Úprava pláně v hornině třídy těžitelnosti II, skupiny 4 a 5 se zhutněním | m2 | 76.128 |  | 0 | CS ÚRS 2020 01 |  |  | základní |  | 0 | 0 | 0 | 0 | 0 | 4 | K | 2 |  |  |  | ROZPOCET | 0 | 0 | 0 | 0 | 0 | 1 | 0 | 4 | -760891262
| VV |  | "15%"507,523*0,15 |  | 76.128 | [13 empty] | VV | 2 | 2 | True | 1 | ROZPOCET
| D | 11 | Zemní práce - přípravné a přidružené práce |  |  |  | 0 | [5 empty] | 0 |  | 0.0088454 |  | 268.4494 | 1 | D | 1 |  |  |  | ROZPOCET | [6 empty] | 0
28 | K | 113107112 | Odstranění podkladu pl do 50 m2 z kameniva těženého tl 200 mm | m2 | 107.143 |  | 0 |  |  |  | základní |  | 0 | 0 | 0 | 0.3 | 32.1429 | 4 | K | 2 |  |  |  | ROZPOCET | 0 | 0 | 0 | 0 | 0 | 1 | 0 | 4 | 38
| VV |  | 12,0*2,5 "úsek km 0,172 - 0,184 |  | 30 | [13 empty] | VV | 2 | 2 | True | 0 | ROZPOCET
| VV |  | 12,0*2,5 "úsek km 0,172 - 0,184 |  | 30 | [13 empty] | VV | 2 | 2 | True | 0 | ROZPOCET
| VV |  | (4,65+4,1)*0,5*2,2"rozdělovací komora RK1 |  | 9.625 | [13 empty] | VV | 2 | 2 | True | 0 | ROZPOCET
| VV |  | 4,65*1,53*0,5 "rozdělovací komora |  | 3.557 | [13 empty] | VV | 2 | 2 | True | 0 | ROZPOCET
| VV |  | (1,6+1,225)*0,5*2,45 "rozdělovací komora napojení stoky DK DN 800 |  | 3.461 | [13 empty] | VV | 2 | 2 | True | 0 | ROZPOCET
| VV |  | 10,0*2,5 " propojení potrubí DN 1000 |  | 25 | [13 empty] | VV | 2 | 2 | True | 0 | ROZPOCET
| VV |  | (4,2-1,2)*1,4 |  | 4.2 | [13 empty] | VV | 2 | 2 | True | 0 | ROZPOCET
| VV |  | 1,3*(0,5+0,5) " rozšíření výkopu pro osazení šachty Š1-5 |  | 1.3 | [13 empty] | VV | 2 | 2 | True | 0 | ROZPOCET
| VV |  | Součet |  | 107.143 | [13 empty] | VV | 2 | 4 | True | 1 | ROZPOCET
29 | K | 113107122 | Odstranění podkladu pl do 50 m2 z kameniva drceného tl 200 mm | m2 | 121.643 |  | 0 |  |  |  | základní |  | 0 | 0 | 0 | 0.29 | 35.2765 | 4 | K | 2 |  |  |  | ROZPOCET | 0 | 0 | 0 | 0 | 0 | 1 | 0 | 4 | 40
| VV |  | 7,7*2,5 "úsek km 0,0 - 0,0077 |  | 19.25 | [13 empty] | VV | 2 | 2 | True | 0 | ROZPOCET
| VV |  | 10,1*2,5"úsek km 0,0077 - 0,0178 |  | 25.25 | [13 empty] | VV | 2 | 2 | True | 0 | ROZPOCET
| VV |  | 12,0*2,5 "úsek km 0,172 - 0,184 |  | 30 | [13 empty] | VV | 2 | 2 | True | 0 | ROZPOCET
| VV |  | (4,65+4,1)*0,5*2,2"rozdělovací komora RK1 |  | 9.625 | [13 empty] | VV | 2 | 2 | True | 0 | ROZPOCET
| VV |  | 4,65*1,53*0,5 "rozdělovací komora |  | 3.557 | [13 empty] | VV | 2 | 2 | True | 0 | ROZPOCET
| VV |  | (1,6+1,225)*0,5*2,45 "rozdělovací komora napojení stoky DK DN 800 |  | 3.461 | [13 empty] | VV | 2 | 2 | True | 0 | ROZPOCET
| VV |  | 10,0*2,5 " propojení potrubí DN 1000 |  | 25 | [13 empty] | VV | 2 | 2 | True | 0 | ROZPOCET
| VV |  | (4,2-1,2)*1,4 |  | 4.2 | [13 empty] | VV | 2 | 2 | True | 0 | ROZPOCET
| VV |  | 1,3*(0,5+0,5) " rozšíření výkopu pro osazení šachty Š1-5 |  | 1.3 | [13 empty] | VV | 2 | 2 | True | 0 | ROZPOCET
| VV |  | Součet |  | 121.643 | [13 empty] | VV | 2 | 4 | True | 1 | ROZPOCET
30 | K | 113107132 | Odstranění podkladu pl do 50 m2 z betonu prostého tl 300 mm | m2 | 121.643 |  | 0 |  |  |  | základní |  | 0 | 0 | 0 | 0.625 | 76.0269 | 4 | K | 2 |  |  |  | ROZPOCET | 0 | 0 | 0 | 0 | 0 | 1 | 0 | 4 | 42
| VV |  | 7,7*2,5 "úsek km 0,0 - 0,0077 |  | 19.25 | [13 empty] | VV | 2 | 2 | True | 0 | ROZPOCET
| VV |  | 10,1*2,5"úsek km 0,0077 - 0,0178 |  | 25.25 | [13 empty] | VV | 2 | 2 | True | 0 | ROZPOCET
| VV |  | 12,0*2,5 "úsek km 0,172 - 0,184 |  | 30 | [13 empty] | VV | 2 | 2 | True | 0 | ROZPOCET
| VV |  | (4,65+4,1)*0,5*2,2"rozdělovací komora RK1 |  | 9.625 | [13 empty] | VV | 2 | 2 | True | 0 | ROZPOCET
| VV |  | 4,65*1,53*0,5 "rozdělovací komora |  | 3.557 | [13 empty] | VV | 2 | 2 | True | 0 | ROZPOCET
| VV |  | (1,6+1,225)*0,5*2,45 "rozdělovací komora napojení stoky DK DN 800 |  | 3.461 | [13 empty] | VV | 2 | 2 | True | 0 | ROZPOCET
| VV |  | 10,0*2,5 " propojení potrubí DN 1000 |  | 25 | [13 empty] | VV | 2 | 2 | True | 0 | ROZPOCET
| VV |  | (4,2-1,2)*1,4 |  | 4.2 | [13 empty] | VV | 2 | 2 | True | 0 | ROZPOCET
| VV |  | 1,3*(0,5+0,5) " rozšíření výkopu pro osazení šachty Š1-5 |  | 1.3 | [13 empty] | VV | 2 | 2 | True | 0 | ROZPOCET
| VV |  | Součet |  | 121.643 | [13 empty] | VV | 2 | 4 | True | 1 | ROZPOCET
31 | K | 113107143 | Odstranění podkladu pl do 50 m2 živičných tl 150 mm | m2 | 121.643 |  | 0 |  |  |  | základní |  | 0 | 0 | 0 | 0.316 | 38.4392 | 4 | K | 2 |  |  |  | ROZPOCET | 0 | 0 | 0 | 0 | 0 | 1 | 0 | 4 | 44
| VV |  | 7,7*2,5 "úsek km 0,0 - 0,0077 |  | 19.25 | [13 empty] | VV | 2 | 2 | True | 0 | ROZPOCET
| VV |  | 10,1*2,5"úsek km 0,0077 - 0,0178 |  | 25.25 | [13 empty] | VV | 2 | 2 | True | 0 | ROZPOCET
| VV |  | 12,0*2,5 "úsek km 0,172 - 0,184 |  | 30 | [13 empty] | VV | 2 | 2 | True | 0 | ROZPOCET
| VV |  | (4,65+4,1)*0,5*2,2"rozdělovací komora RK1 |  | 9.625 | [13 empty] | VV | 2 | 2 | True | 0 | ROZPOCET
| VV |  | 4,65*1,53*0,5 "rozdělovací komora |  | 3.557 | [13 empty] | VV | 2 | 2 | True | 0 | ROZPOCET
| VV |  | (1,6+1,225)*0,5*2,45 "rozdělovací komora napojení stoky DK DN 800 |  | 3.461 | [13 empty] | VV | 2 | 2 | True | 0 | ROZPOCET
| VV |  | 10,0*2,5 " propojení potrubí DN 1000 |  | 25 | [13 empty] | VV | 2 | 2 | True | 0 | ROZPOCET
| VV |  | (4,2-1,2)*1,4 |  | 4.2 | [13 empty] | VV | 2 | 2 | True | 0 | ROZPOCET
| VV |  | 1,3*(0,5+0,5) " rozšíření výkopu pro osazení šachty Š1-5 |  | 1.3 | [13 empty] | VV | 2 | 2 | True | 0 | ROZPOCET
| VV |  | Součet |  | 121.643 | [13 empty] | VV | 2 | 4 | True | 1 | ROZPOCET
32 | K | 113107161 | Odstranění podkladu pl přes 50 do 200 m2 z kameniva drceného tl 100 mm | m2 | 323 |  | 0 |  |  |  | základní |  | 0 | 0 | 0 | 0.17 | 54.91 | 4 | K | 2 |  |  |  | ROZPOCET | 0 | 0 | 0 | 0 | 0 | 1 | 0 | 4 | 46
| VV |  | CO9/H/110;CO9/H/111;CO9/H/112 | [15 empty] | VV | 2 | 1 | True | 0 | ROZPOCET
| VV |  | CO9/H/110;CO9/H/111;CO9/H/112 | [15 empty] | VV | 2 | 1 | True | 0 | ROZPOCET
| VV |  | 26,0*2,5 "úsek km 0,0428 - 0,0688 |  | 65 | [13 empty] | VV | 2 | 2 | True | 0 | ROZPOCET
| VV |  | 40,5*2,5 "úsek km 0,0688 - 0,1093 |  | 101.25 | [13 empty] | VV | 2 | 2 | True | 0 | ROZPOCET
| VV |  | 10,1*2,5 "úsek km 0,1093 -0,1194 |  | 25.25 | [13 empty] | VV | 2 | 2 | True | 0 | ROZPOCET
| VV |  | 14,8*2,5"úsek km 0,1194 - 0,1342 |  | 37 | [13 empty] | VV | 2 | 2 | True | 0 | ROZPOCET
| VV |  | 37,8*2,5"úsek km 0,1342-0,172 |  | 94.5 | [13 empty] | VV | 2 | 2 | True | 0 | ROZPOCET
| VV |  | Součet |  | 323 | [13 empty] | VV | 2 | 4 | True | 1 | ROZPOCET
33 | K | 113107181 | Odstranění podkladu pl přes 50 do 200 m2 živičných tl 50 mm | m2 | 323 |  | 0 |  |  |  | základní |  | 0 | 0 | 0 | 0.098 | 31.654 | 4 | K | 2 |  |  |  | ROZPOCET | 0 | 0 | 0 | 0 | 0 | 1 | 0 | 4 | 48
| VV |  | CO9/H/110;CO9/H/111;CO9/H/112 | [15 empty] | VV | 2 | 1 | True | 0 | ROZPOCET
| VV |  | CO9/H/110;CO9/H/111;CO9/H/112 | [15 empty] | VV | 2 | 1 | True | 0 | ROZPOCET
| VV |  | 26,0*2,5 "úsek km 0,0428 - 0,0688 |  | 65 | [13 empty] | VV | 2 | 2 | True | 0 | ROZPOCET
| VV |  | 40,5*2,5 "úsek km 0,0688 - 0,1093 |  | 101.25 | [13 empty] | VV | 2 | 2 | True | 0 | ROZPOCET
| VV |  | 10,1*2,5 "úsek km 0,1093 -0,1194 |  | 25.25 | [13 empty] | VV | 2 | 2 | True | 0 | ROZPOCET
| VV |  | 14,8*2,5"úsek km 0,1194 - 0,1342 |  | 37 | [13 empty] | VV | 2 | 2 | True | 0 | ROZPOCET
| VV |  | 37,8*2,5"úsek km 0,1342-0,172 |  | 94.5 | [13 empty] | VV | 2 | 2 | True | 0 | ROZPOCET
| VV |  | Součet |  | 323 | [13 empty] | VV | 2 | 4 | True | 1 | ROZPOCET
34 | K | 919735111 | Řezání stávajícího živičného krytu hl do 50 mm | m | 258.4 |  | 0 | CS ÚRS 2020 01 |  |  | základní |  | 0 | 0 | 0 | 0 | 0 | 4 | K | 2 |  |  |  | ROZPOCET | 0 | 0 | 0 | 0 | 0 | 1 | 0 | 4 | 50
| VV |  | CO9/H/110;CO9/H/111;CO9/H/112 | [15 empty] | VV | 2 | 1 | True | 0 | ROZPOCET
| VV |  | CO9/H/110;CO9/H/111;CO9/H/112 | [15 empty] | VV | 2 | 1 | True | 0 | ROZPOCET
| VV |  | 26,0*2 "úsek km 0,0428 - 0,0688 |  | 52 | [13 empty] | VV | 2 | 2 | True | 0 | ROZPOCET
| VV |  | 40,5*2 "úsek km 0,0688 - 0,1093 |  | 81 | [13 empty] | VV | 2 | 2 | True | 0 | ROZPOCET
| VV |  | 10,1*2 "úsek km 0,1093 -0,1194 |  | 20.2 | [13 empty] | VV | 2 | 2 | True | 0 | ROZPOCET
| VV |  | 14,8*2"úsek km 0,1194 - 0,1342 |  | 29.6 | [13 empty] | VV | 2 | 2 | True | 0 | ROZPOCET
| VV |  | 37,8*2"úsek km 0,1342-0,172 |  | 75.6 | [13 empty] | VV | 2 | 2 | True | 0 | ROZPOCET
| VV |  | Součet |  | 258.4 | [13 empty] | VV | 2 | 4 | True | 1 | ROZPOCET
35 | K | 919735113 | Řezání stávajícího živičného krytu hl do 150 mm | m | 110.568 |  | 0 | CS ÚRS 2020 01 |  |  | základní |  | 0 | 0 | 0 | 0 | 0 | 4 | K | 2 |  |  |  | ROZPOCET | 0 | 0 | 0 | 0 | 0 | 1 | 0 | 4 | 52
| VV |  | 7,7*2 "úsek km 0,0 - 0,0077 |  | 15.4 | [13 empty] | VV | 2 | 2 | True | 0 | ROZPOCET
| VV |  | 10,1*2"úsek km 0,0077 - 0,0178 |  | 20.2 | [13 empty] | VV | 2 | 2 | True | 0 | ROZPOCET
| VV |  | 12,0*2 "úsek km 0,172 - 0,184 |  | 24 | [13 empty] | VV | 2 | 2 | True | 0 | ROZPOCET
| VV |  | (4,65+4,1)*0,5*2+2*2,2"rozdělovací komora RK1 |  | 13.15 | [13 empty] | VV | 2 | 2 | True | 0 | ROZPOCET
| VV |  | 4,65*1,53*0,5 "rozdělovací komora |  | 3.557 | [13 empty] | VV | 2 | 2 | True | 0 | ROZPOCET
| VV |  | (1,6+1,225)*0,5*2,45 "rozdělovací komora napojení stoky DK DN 800 |  | 3.461 | [13 empty] | VV | 2 | 2 | True | 0 | ROZPOCET
| VV |  | 10,0*2" propojení potrubí DN 1000 |  | 20 | [13 empty] | VV | 2 | 2 | True | 0 | ROZPOCET
| VV |  | (4,2-1,2)*2+1,4*2 |  | 8.8 | [13 empty] | VV | 2 | 2 | True | 0 | ROZPOCET
| VV |  | 2*(0,5+0,5) " rozšíření výkopu pro osazení šachty Š1-5 |  | 2 | [13 empty] | VV | 2 | 2 | True | 0 | ROZPOCET
| VV |  | Součet |  | 110.568 | [13 empty] | VV | 2 | 4 | True | 1 | ROZPOCET
36 | K | 919735124 | Řezání stávajícího betonového krytu hl do 200 mm | m | 110.568 |  | 0 | CS ÚRS 2020 01 |  |  | základní |  | 0 | 8e-05 | 0.0088454 | 0 | 0 | 4 | K | 2 |  |  |  | ROZPOCET | 0 | 0 | 0 | 0 | 0 | 1 | 0 | 4 | 54
| VV |  | 7,7*2 "úsek km 0,0 - 0,0077 |  | 15.4 | [13 empty] | VV | 2 | 2 | True | 0 | ROZPOCET
| VV |  | 10,1*2"úsek km 0,0077 - 0,0178 |  | 20.2 | [13 empty] | VV | 2 | 2 | True | 0 | ROZPOCET
| VV |  | 12,0*2 "úsek km 0,172 - 0,184 |  | 24 | [13 empty] | VV | 2 | 2 | True | 0 | ROZPOCET
| VV |  | (4,65+4,1)*0,5*2+2*2,2"rozdělovací komora RK1 |  | 13.15 | [13 empty] | VV | 2 | 2 | True | 0 | ROZPOCET
| VV |  | 4,65*1,53*0,5 "rozdělovací komora |  | 3.557 | [13 empty] | VV | 2 | 2 | True | 0 | ROZPOCET
| VV |  | (1,6+1,225)*0,5*2,45 "rozdělovací komora napojení stoky DK DN 800 |  | 3.461 | [13 empty] | VV | 2 | 2 | True | 0 | ROZPOCET
| VV |  | 10,0*2" propojení potrubí DN 1000 |  | 20 | [13 empty] | VV | 2 | 2 | True | 0 | ROZPOCET
| VV |  | (4,2-1,2)*2+1,4*2 |  | 8.8 | [13 empty] | VV | 2 | 2 | True | 0 | ROZPOCET
| VV |  | 2*(0,5+0,5) " rozšíření výkopu pro osazení šachty Š1-5 |  | 2 | [13 empty] | VV | 2 | 2 | True | 0 | ROZPOCET
| VV |  | Součet |  | 110.568 | [13 empty] | VV | 2 | 4 | True | 1 | ROZPOCET
37 | K | 919731123 | Zarovnání styčné plochy podkladu nebo krytu živičného tl do 200 mm | m | 349 |  | 0 | CS ÚRS 2020 01 |  |  | základní |  | 0 | 0 | 0 | 0 | 0 | 4 | K | 2 |  |  |  | ROZPOCET | 0 | 0 | 0 | 0 | 0 | 1 | 0 | 4 | 204
| VV |  | 349 |  | 349 | [13 empty] | VV | 2 | 2 | True | 0 | ROZPOCET
| VV |  | Součet |  | 349 | [13 empty] | VV | 2 | 4 | True | 1 | ROZPOCET
38 | K | 997221561 | Vodorovná doprava suti z kusových materiálů do 1 km | t | 268.449 |  | 0 | CS ÚRS 2020 01 |  |  | základní |  | 0 | 0 | 0 | 0 | 0 | 4 | K | 2 |  |  |  | ROZPOCET | 0 | 0 | 0 | 0 | 0 | 1 | 0 | 4 | -1640790936
| VV |  | 268,449 |  | 268.449 | [13 empty] | VV | 2 | 2 | True | 1 | ROZPOCET
39 | K | 997221569 | Příplatek ZKD 1 km u vodorovné dopravy suti z kusových materiálů | t | 2416.041 |  | 0 | CS ÚRS 2020 01 |  |  | základní |  | 0 | 0 | 0 | 0 | 0 | 4 | K | 2 |  |  |  | ROZPOCET | 0 | 0 | 0 | 0 | 0 | 1 | 0 | 4 | -173179857
| VV |  | 268,449*9 |  | 2416.041 | [13 empty] | VV | 2 | 2 | True | 0 | ROZPOCET
| VV |  | Součet |  | 2416.041 | [13 empty] | VV | 2 | 4 | True | 1 | ROZPOCET
40 | K | 201917904 | Poplatek za skládku suti s příměsí | t | 198.356 |  | 0 |  |  |  | základní |  | 0 | 0 | 0 | 0 | 0 | 4 | K | 2 |  |  |  | ROZPOCET | 0 | 0 | 0 | 0 | 0 | 1 | 0 | 4 | -728595620
| VV |  | 268,449-70,093 |  | 198.356 | [13 empty] | VV | 2 | 2 | True | 0 | ROZPOCET
| VV |  | Součet |  | 198.356 | [13 empty] | VV | 2 | 4 | True | 1 | ROZPOCET
41 | K | 2019170302 | Poplatek za skládku živice | t | 70.093 |  | 0 |  |  |  | základní |  | 0 | 0 | 0 | 0 | 0 | 4 | K | 2 |  |  |  | ROZPOCET | 0 | 0 | 0 | 0 | 0 | 1 | 0 | 4 | -2056802620
| VV |  | 31,654+38,439 |  | 70.093 | [13 empty] | VV | 2 | 2 | True | 0 | ROZPOCET
| VV |  | Součet |  | 70.093 | [13 empty] | VV | 2 | 4 | True | 1 | ROZPOCET
| D | 2 | Zakládání |  |  |  | 0 | [5 empty] | 0 |  | 0.013984 |  | 0 | 1 | D | 1 |  |  |  | ROZPOCET | [6 empty] | 0
42 | K | 242111111 | Osazení pláště kopané studny z betonových skruží celokruhových DN 0,8 m | m | 0.5 |  | 0 | CS ÚRS 2020 01 |  |  | základní |  | 0 | 0.01916 | 0.00958 | 0 | 0 | 4 | K | 2 |  |  |  | ROZPOCET | 0 | 0 | 0 | 0 | 0 | 1 | 0 | 4 | 56
| VV |  | CO9/H/110;CO9/H/111;CO9/H/112;CO9/H/115;CO9/H/116 | [15 empty] | VV | 2 | 1 | True | 0 | ROZPOCET
| VV |  | čerpací jímka | [15 empty] | VV | 2 | 1 | True | 0 | ROZPOCET
| VV |  | 0,5 |  | 0.5 | [13 empty] | VV | 2 | 2 | True | 0 | ROZPOCET
| VV |  | Součet |  | 0.5 | [13 empty] | VV | 2 | 4 | True | 1 | ROZPOCET
43 | M | 592254600 | skruž betonová studňová kruhová TBH 80/50 D80x50x9 cm | kus | 1 |  | 0 |  |  |  | základní |  | 0 | 0 | 0 | 0 | 0 | 8 | M | 2 |  |  |  | ROZPOCET | 0 | 0 | 0 | 0 | 0 | 1 | 0 | 4 | 58
| VV |  | CO9/H/110;CO9/H/111;CO9/H/112;CO9/H/115;CO9/H/116 | [15 empty] | VV | 2 | 1 | True | 0 | ROZPOCET
| VV |  | čerpací jímka | [15 empty] | VV | 2 | 1 | True | 0 | ROZPOCET
| VV |  | 1 |  | 1 | [13 empty] | VV | 2 | 2 | True | 0 | ROZPOCET
| VV |  | Součet |  | 1 | [13 empty] | VV | 2 | 4 | True | 1 | ROZPOCET
44 | K | 242811163 | Zapuštění zárubnice z trub ocelových se spoji svařovanými hl do 50 m vnější D nad 267 do 305 mm | m | 0.6 |  | 0 | CS ÚRS 2020 01 |  |  | základní |  | 0 | 0.00134 | 0.000804 | 0 | 0 | 4 | K | 2 |  |  |  | ROZPOCET | 0 | 0 | 0 | 0 | 0 | 1 | 0 | 4 | 60
| VV |  | CO9/H/110;CO9/H/111;CO9/H/112;CO9/H/115;CO9/H/116 | [15 empty] | VV | 2 | 1 | True | 0 | ROZPOCET
| VV |  | čerpací jímka | [15 empty] | VV | 2 | 1 | True | 0 | ROZPOCET
| VV |  | 0,6 |  | 0.6 | [13 empty] | VV | 2 | 2 | True | 0 | ROZPOCET
| VV |  | Součet |  | 0.6 | [13 empty] | VV | 2 | 4 | True | 1 | ROZPOCET
45 | M | 140111120 | trubka ocelová bezešvá hladká jakost 11 353, 324 x 8,0 mm | m | 0.69 |  | 0 |  |  |  | základní |  | 0 | 0 | 0 | 0 | 0 | 8 | M | 2 |  |  |  | ROZPOCET | 0 | 0 | 0 | 0 | 0 | 1 | 0 | 4 | 62
| VV |  | CO9/H/110;CO9/H/111;CO9/H/112;CO9/H/115;CO9/H/116 | [15 empty] | VV | 2 | 1 | True | 0 | ROZPOCET
| VV |  | 0,6*1,15 |  | 0.69 | [13 empty] | VV | 2 | 2 | True | 0 | ROZPOCET
| VV |  | Součet |  | 0.69 | [13 empty] | VV | 2 | 4 | True | 1 | ROZPOCET
46 | K | 454811111R | Osazování prostupů z ocelových trub DN 600, včetně dodávky materiálu | kus | 1 |  | 0 |  |  |  | základní |  | 0 | 0.0036 | 0.0036 | 0 | 0 | 4 | K | 2 |  |  |  | ROZPOCET | 0 | 0 | 0 | 0 | 0 | 1 | 0 | 4 | 64
| VV |  | CO9/H/110;CO9/H/111;CO9/H/112;CO9/H/115;CO9/H/116 | [15 empty] | VV | 2 | 1 | True | 0 | ROZPOCET
| VV |  | čerpací jímka | [15 empty] | VV | 2 | 1 | True | 0 | ROZPOCET
| VV |  | 1 |  | 1 | [13 empty] | VV | 2 | 2 | True | 0 | ROZPOCET
| VV |  | Součet |  | 1 | [13 empty] | VV | 2 | 4 | True | 1 | ROZPOCET
| D | 27 | Zakládání - základy |  |  |  | 0 | [5 empty] | 0 |  | 0 |  | 0 | 1 | D | 1 |  |  |  | ROZPOCET | [6 empty] | 0
47 | K | 273311311 | Základové desky prokládané kamenem z betonu tř. C 8/10 | m3 | 1.521 |  | 0 |  |  |  | základní |  | 0 | 0 | 0 | 0 | 0 | 4 | K | 2 |  |  |  | ROZPOCET | 0 | 0 | 0 | 0 | 0 | 1 | 0 | 4 | 66
| VV |  | CO9/H/110;CO9/H/111;CO9/H/112;¦CO9/H/115;CO9/H/116;C09/B/001- 0,003 | [15 empty] | VV | 2 | 1 | True | 0 | ROZPOCET
| VV |  | (3,9+4,4)*0,5*0,1*(2,2+1,95)*0,5"podkladní deska |  | 0.861 | [13 empty] | VV | 2 | 2 | True | 0 | ROZPOCET
| VV |  | 4,4*0,1*1,5 |  | 0.66 | [13 empty] | VV | 2 | 2 | True | 0 | ROZPOCET
| VV |  | Součet |  | 1.521 | [13 empty] | VV | 2 | 4 | True | 1 | ROZPOCET
| D | 38 | Různé kompletní konstrukce |  |  |  | 0 | [5 empty] | 0 |  | 4.4925 |  | 0 | 1 | D | 1 |  |  |  | ROZPOCET | [6 empty] | 0
48 | K | 317941123R | Osazení ocelových válcovaných nosníků č.14-22,včetně dodávky profilu I č.20 | t | 2.443 |  | 0 |  |  |  | základní |  | 0 | 0 | 0 | 0 | 0 | 4 | K | 2 |  |  |  | ROZPOCET | 0 | 0 | 0 | 0 | 0 | 1 | 0 | 4 | 72
| VV |  | CO9/H/110;CO9/H/111;CO9/H/112;¦CO9/H/115;CO9/H/116;C09/B/001- 0,003 | [15 empty] | VV | 2 | 1 | True | 0 | ROZPOCET
| VV |  | 6*(4,02+2,28+3,64+2,0+2,45)*26,2*1,08*0,001 |  | 2.443 | [13 empty] | VV | 2 | 2 | True | 0 | ROZPOCET
| VV |  | Součet |  | 2.443 | [13 empty] | VV | 2 | 4 | True | 1 | ROZPOCET
49 | K | 380316132 | Kompletní konstrukce z betonu se zvýšenými nároky na prostředí tř. C 30/37 tl do 300 mm | m3 | 0.769 |  | 0 | CS ÚRS 2020 01 |  |  | základní |  | 0 | 2.5242 | 1.9411 | 0 | 0 | 4 | K | 2 |  |  |  | ROZPOCET | 0 | 0 | 0 | 0 | 0 | 1 | 0 | 4 | 74
| VV |  | CO9/H/110;CO9/H/111;CO9/H/112 | [15 empty] | VV | 2 | 1 | True | 0 | ROZPOCET
| VV |  | monolitické dno Š5 | [15 empty] | VV | 2 | 1 | True | 0 | ROZPOCET
| VV |  | pi*0,7*0,7*0,2 "dno |  | 0.308 | [13 empty] | VV | 2 | 2 | True | 0 | ROZPOCET
| VV |  | pi*0,7*0,7*0,623-pi*0,5*0,5*0,623 "stěny |  | 0.47 | [13 empty] | VV | 2 | 2 | True | 0 | ROZPOCET
| VV |  | -pi*0,122*0,122*0,2 "odpočet prostupu trubky stěnou |  | -0.009 | [13 empty] | VV | 2 | 2 | True | 0 | ROZPOCET
| VV |  | Součet |  | 0.769 | [13 empty] | VV | 2 | 4 | True | 1 | ROZPOCET
50 | K | 380326242 | Kompletní konstrukce ČOV, nádrží nebo vodojemů ze ŽB mrazuvzdorného tř. C 30/37 tl do 300 mm | m3 | 13.162 |  | 0 |  |  |  | základní |  | 0 | 0 | 0 | 0 | 0 | 4 | K | 2 |  |  |  | ROZPOCET | 0 | 0 | 0 | 0 | 0 | 1 | 0 | 4 | 76
| VV |  | CO9/H/110;CO9/H/111;CO9/H/112;¦CO9/H/115;CO9/H/116;C09/B/001- 0,003 | [15 empty] | VV | 2 | 1 | True | 0 | ROZPOCET
| VV |  | rozdělovací komora | [15 empty] | VV | 2 | 1 | True | 0 | ROZPOCET
| VV |  | (4,2+3,7)*0,5*0,3*(2,45+1,975)*0,5"dno |  | 2.622 | [13 empty] | VV | 2 | 2 | True | 0 | ROZPOCET
| VV |  | (3,7+3,164)*0,5*2,9*0,3+(2,0+1,4)*0,5*2,9*0,3+(3,364+2,898)*0,5*2,9*0,3 |  | 7.189 | [13 empty] | VV | 2 | 2 | True | 0 | ROZPOCET
| VV |  | (1,8+1,45)*0,5*2,9*0,3+(2,2+1,8)*0,5*2,9*0,3 "stěny |  | 3.154 | [13 empty] | VV | 2 | 2 | True | 0 | ROZPOCET
| VV |  | -2*pi*0,7*0,7*0,3 "napojení ulice Dukelská |  | -0.924 | [13 empty] | VV | 2 | 2 | True | 0 | ROZPOCET
| VV |  | -pi*0,6*0,6*0,3 |  | -0.339 | [13 empty] | VV | 2 | 2 | True | 0 | ROZPOCET
| VV |  | (4,2+3,7)*0,5*0,25*(2,45+1,975)*0,5"strop |  | 2.185 | [13 empty] | VV | 2 | 2 | True | 0 | ROZPOCET
| VV |  | -2*pi*0,62*0,62*0,3 |  | -0.725 | [13 empty] | VV | 2 | 2 | True | 0 | ROZPOCET
| VV |  | Součet |  | 13.162 | [13 empty] | VV | 2 | 4 | True | 1 | ROZPOCET
51 | K | 380356211 | Bednění kompletních konstrukcí ČOV, nádrží nebo vodojemů omítaných ploch rovinných zřízení | m2 | 85.146 |  | 0 | CS ÚRS 2020 01 |  |  | základní |  | 0 | 0.00432 | 0.36783 | 0 | 0 | 4 | K | 2 |  |  |  | ROZPOCET | 0 | 0 | 0 | 0 | 0 | 1 | 0 | 4 | 78
| VV |  | CO9/H/110;CO9/H/111;CO9/H/112;¦CO9/H/115;CO9/H/116;C09/B/001- 0,003 | [15 empty] | VV | 2 | 1 | True | 0 | ROZPOCET
| VV |  | (3,7+2,0+3,364+1,8+2,2)*3,45"vnější obvod |  | 45.071 | [13 empty] | VV | 2 | 2 | True | 0 | ROZPOCET
| VV |  | (3,164+1,4+2,898+1,45+1,8)*2,9 "stěny |  | 31.065 | [13 empty] | VV | 2 | 2 | True | 0 | ROZPOCET
| VV |  | (3,55+3,164)*0,5*(1,8+1,4)*0,5+3,55*1,025 |  | 9.01 | [13 empty] | VV | 2 | 2 | True | 0 | ROZPOCET
| VV |  | Součet |  | 85.146 | [13 empty] | VV | 2 | 4 | True | 1 | ROZPOCET
52 | K | 380356212 | Bednění kompletních konstrukcí ČOV, nádrží nebo vodojemů omítaných ploch rovinných odstranění | m2 | 85.146 |  | 0 | CS ÚRS 2020 01 |  |  | základní |  | 0 | 0 | 0 | 0 | 0 | 4 | K | 2 |  |  |  | ROZPOCET | 0 | 0 | 0 | 0 | 0 | 1 | 0 | 4 | 80
| VV |  | 85,146 |  | 85.146 | [13 empty] | VV | 2 | 2 | True | 0 | ROZPOCET
| VV |  | Součet |  | 85.146 | [13 empty] | VV | 2 | 4 | True | 1 | ROZPOCET
53 | K | 380356231 | Bednění kompletních konstrukcí ČOV, nádrží nebo vodojemů neomítaných ploch zaoblených zřízení | m2 | 8.404 |  | 0 |  |  |  | základní |  | 0 | 0 | 0 | 0 | 0 | 4 | K | 2 |  |  |  | ROZPOCET | 0 | 0 | 0 | 0 | 0 | 1 | 0 | 4 | 82
| VV |  | CO9/H/110;CO9/H/111;CO9/H/112;¦CO9/H/115;CO9/H/116;C09/B/001- 0,003 | [15 empty] | VV | 2 | 1 | True | 0 | ROZPOCET
| VV |  | pi*1,0*0,3 "čerpací jímka |  | 0.942 | [13 empty] | VV | 2 | 2 | True | 0 | ROZPOCET
| VV |  | 2*pi*1,0*0,3"prostupy stropu |  | 1.885 | [13 empty] | VV | 2 | 2 | True | 0 | ROZPOCET
| VV |  | monolitické dno šachty Š5 | [15 empty] | VV | 2 | 1 | True | 0 | ROZPOCET
| VV |  | pi*1,4*0,823 "vnější obvod |  | 3.62 | [13 empty] | VV | 2 | 2 | True | 0 | ROZPOCET
| VV |  | pi*1,0*0,623 "vnitřní obvod |  | 1.957 | [13 empty] | VV | 2 | 2 | True | 0 | ROZPOCET
| VV |  | Součet |  | 8.404 | [13 empty] | VV | 2 | 4 | True | 1 | ROZPOCET
54 | K | 380356222 | Bednění kompletních konstrukcí ČOV, nádrží nebo vodojemů omítaných ploch zaoblených odstranění | m2 | 8.404 |  | 0 | CS ÚRS 2020 01 |  |  | základní |  | 0 | 0 | 0 | 0 | 0 | 4 | K | 2 |  |  |  | ROZPOCET | 0 | 0 | 0 | 0 | 0 | 1 | 0 | 4 | 84
| VV |  | CO9/H/110;CO9/H/111;CO9/H/112;¦CO9/H/115;CO9/H/116;C09/B/001- 0,003 | [15 empty] | VV | 2 | 1 | True | 0 | ROZPOCET
| VV |  | 8,404 |  | 8.404 | [13 empty] | VV | 2 | 2 | True | 0 | ROZPOCET
| VV |  | Součet |  | 8.404 | [13 empty] | VV | 2 | 4 | True | 1 | ROZPOCET
55 | K | 380361006 | Výztuž kompletních konstrukcí ČOV, nádrží nebo vodojemů z betonářské oceli 10 505 | t | 1.968 |  | 0 | CS ÚRS 2020 01 |  |  | základní |  | 0 | 1.1095 | 2.1835 | 0 | 0 | 4 | K | 2 |  |  |  | ROZPOCET | 0 | 0 | 0 | 0 | 0 | 1 | 0 | 4 | 86
| VV |  | CO9/H/110;CO9/H/111;CO9/H/112;¦CO9/H/115;CO9/H/116;C09/B/001- 0,003 | [15 empty] | VV | 2 | 1 | True | 0 | ROZPOCET
| VV |  | 1,0719 "stěny |  | 1.072 | [13 empty] | VV | 2 | 2 | True | 0 | ROZPOCET
| VV |  | 0,3309 "stěny |  | 0.331 | [13 empty] | VV | 2 | 2 | True | 0 | ROZPOCET
| VV |  | 0,56457 "dno |  | 0.565 | [13 empty] | VV | 2 | 2 | True | 0 | ROZPOCET
| VV |  | Součet |  | 1.968 | [13 empty] | VV | 2 | 4 | True | 1 | ROZPOCET
| D | 4 | Vodorovné konstrukce |  |  |  | 0 | [5 empty] | 0 |  | 445.4263 |  | 0 | 1 | D | 1 |  |  |  | ROZPOCET | [6 empty] | 0
56 | K | 411133901 | Montáž stropních panelů z betonu předpjatého bez závěsných háků hmotnosti do 1,5 t budova v do 18 m | kus | 1 |  | 0 | CS ÚRS 2020 01 |  |  | základní |  | 0 | 0.18459 | 0.18459 | 0 | 0 | 4 | K | 2 |  |  |  | ROZPOCET | 0 | 0 | 0 | 0 | 0 | 1 | 0 | 4 | 94
57 | M | 593468610 | panel stropní předpjatý SPIROLL PPS.../250-6 + 0 100x119x20 cm | m | 1.236 |  | 0 |  |  |  | základní |  | 0 | 0.413 | 0.51047 | 0 | 0 | 8 | M | 2 |  |  |  | ROZPOCET | 0 | 0 | 0 | 0 | 0 | 1 | 0 | 4 | 96
| VV |  | 1,2*1,03"zakrytí montážního otvoru |  | 1.236 | [13 empty] | VV | 2 | 2 | True | 0 | ROZPOCET
| VV |  | Součet |  | 1.236 | [13 empty] | VV | 2 | 4 | True | 1 | ROZPOCET
58 | K | 451541111 | Lože pod potrubí otevřený výkop ze štěrkodrtě | m3 | 4.493 |  | 0 | CS ÚRS 2020 01 |  |  | základní |  | 0 | 1.7034 | 7.6534 | 0 | 0 | 4 | K | 2 |  |  |  | ROZPOCET | 0 | 0 | 0 | 0 | 0 | 1 | 0 | 4 | 98
| VV |  | lože rozdělovací komory | [15 empty] | VV | 2 | 1 | True | 0 | ROZPOCET
| VV |  | (4,65+4,1)*0,5*(0,27)*2,2"rozdělovací komora RK1 |  | 2.599 | [13 empty] | VV | 2 | 2 | True | 0 | ROZPOCET
| VV |  | 4,65*(0,27)*1,53*0,5 "rozdělovací komora |  | 0.96 | [13 empty] | VV | 2 | 2 | True | 0 | ROZPOCET
| VV |  | (1,6+1,225)*0,5*0,27*2,45 "rozdělovací komora napojení stoky DK DN 800 |  | 0.934 | [13 empty] | VV | 2 | 2 | True | 0 | ROZPOCET
| VV |  | Součet |  | 4.493 | [13 empty] | VV | 2 | 4 | True | 1 | ROZPOCET
59 | K | 451573111 | Lože pod potrubí otevřený výkop ze štěrkopísku | m3 | 39.531 |  | 0 | CS ÚRS 2020 01 |  |  | základní |  | 0 | 1.8908 | 74.744 | 0 | 0 | 4 | K | 2 |  |  |  | ROZPOCET | 0 | 0 | 0 | 0 | 0 | 1 | 0 | 4 | 100
| VV |  | CO9/H/110;CO9/H/111;CO9/H/112 | [15 empty] | VV | 2 | 1 | True | 0 | ROZPOCET
| VV |  | 4,2*0,15*1,4 |  | 0.882 | [13 empty] | VV | 2 | 2 | True | 0 | ROZPOCET
| VV |  | "DN 400" | [15 empty] | VV | 2 | 1 | True | 0 | ROZPOCET
| VV |  | 0,06*1,43*(2,5*2) |  | 0.429 | [13 empty] | VV | 2 | 2 | True | 0 | ROZPOCET
| VV |  | "DN 800" | [15 empty] | VV | 2 | 1 | True | 0 | ROZPOCET
| VV |  | 0,08*2,5*(2,5*68+2,5*4+1,1*1) |  | 36.22 | [13 empty] | VV | 2 | 2 | True | 0 | ROZPOCET
| VV |  | "DN 1000" | [15 empty] | VV | 2 | 1 | True | 0 | ROZPOCET
| VV |  | 0,08*2,5*10 |  | 2 | [13 empty] | VV | 2 | 2 | True | 0 | ROZPOCET
| VV |  | Součet |  | 39.531 | [13 empty] | VV | 2 | 4 | True | 1 | ROZPOCET
60 | K | 452311131 | Podkladní desky z betonu prostého tř. C 12/15 otevřený výkop | m3 | 38.792 |  | 0 | CS ÚRS 2020 01 |  |  | základní |  | 0 | 2.234 | 86.6613 | 0 | 0 | 4 | K | 2 |  |  |  | ROZPOCET | 0 | 0 | 0 | 0 | 0 | 1 | 0 | 4 | -2146138325
| VV |  | "DN 400" | [15 empty] | VV | 2 | 1 | True | 0 | ROZPOCET
| VV |  | 0,08*1,43*(2,5*2) |  | 0.572 | [13 empty] | VV | 2 | 2 | True | 0 | ROZPOCET
| VV |  | "DN 800" | [15 empty] | VV | 2 | 1 | True | 0 | ROZPOCET
| VV |  | 0,08*2,5*(2,5*68+2,5*4+1,1*1) |  | 36.22 | [13 empty] | VV | 2 | 2 | True | 0 | ROZPOCET
| VV |  | "DN 1000" | [15 empty] | VV | 2 | 1 | True | 0 | ROZPOCET
| VV |  | 0,08*2,5*10 |  | 2 | [13 empty] | VV | 2 | 2 | True | 0 | ROZPOCET
| VV |  | Součet |  | 38.792 | [13 empty] | VV | 2 | 4 | True | 1 | ROZPOCET
61 | K | 452111121 | Osazení betonových pražců otevřený výkop pl do 50000 mm2 | kus | 194 |  | 0 | CS ÚRS 2020 01 |  |  | základní |  | 0 | 0.00165 | 0.3201 | 0 | 0 | 4 | K | 2 |  |  |  | ROZPOCET | 0 | 0 | 0 | 0 | 0 | 1 | 0 | 4 | -857032094
| VV |  | 194 |  | 194 | [13 empty] | VV | 2 | 2 | True | 1 | ROZPOCET
62 | M | 592237300 | podkladek betonový pod hrdlové trouby TBX-Q 80-80/15/17 80 x 17 x 15 cm | kus | 185.84 |  | 0 |  |  |  | základní |  | 0 | 0.04 | 7.4336 | 0 | 0 | 8 | M | 2 |  |  |  | ROZPOCET | 0 | 0 | 0 | 0 | 0 | 1 | 0 | 4 | 104
| VV |  | podkladky pod potrubí DN 800 | [15 empty] | VV | 2 | 1 | True | 0 | ROZPOCET
| VV |  | 184*1,01 |  | 185.84 | [13 empty] | VV | 2 | 2 | True | 0 | ROZPOCET
| VV |  | Součet |  | 185.84 | [13 empty] | VV | 2 | 4 | True | 1 | ROZPOCET
63 | M | 592237310 | podkladek betonový pod hrdlové trouby TBX-Q 100-100/15/17 100 x 17 x 15 cm | kus | 10.1 |  | 0 |  |  |  | základní |  | 0 | 0.085 | 0.8585 | 0 | 0 | 8 | M | 2 |  |  |  | ROZPOCET | 0 | 0 | 0 | 0 | 0 | 1 | 0 | 4 | 106
| VV |  | podkladky pod potrubí DN 1000 | [15 empty] | VV | 2 | 1 | True | 0 | ROZPOCET
| VV |  | 10*1,01 |  | 10.1 | [13 empty] | VV | 2 | 2 | True | 0 | ROZPOCET
| VV |  | Součet |  | 10.1 | [13 empty] | VV | 2 | 4 | True | 1 | ROZPOCET
64 | K | 452112111 | Osazení betonových prstenců nebo rámů v do 100 mm | kus | 6 |  | 0 | CS ÚRS 2020 01 |  |  | základní |  | 0 | 0.0066 | 0.0396 | 0 | 0 | 4 | K | 2 |  |  |  | ROZPOCET | 0 | 0 | 0 | 0 | 0 | 1 | 0 | 4 | 108
| VV |  | CO9/H/110;CO9/H/111;CO9/H/112;CO9/H/115;CO9/H/116 | [15 empty] | VV | 2 | 1 | True | 0 | ROZPOCET
| VV |  | 3 "TBW-Q.1 63/10 |  | 3 | [13 empty] | VV | 2 | 2 | True | 0 | ROZPOCET
| VV |  | 2 "TBW-Q.1 63/6 |  | 2 | [13 empty] | VV | 2 | 2 | True | 0 | ROZPOCET
| VV |  | 1 "TBW-Q.1 63/4 |  | 1 | [13 empty] | VV | 2 | 2 | True | 0 | ROZPOCET
| VV |  | Součet |  | 6 | [13 empty] | VV | 2 | 4 | True | 1 | ROZPOCET
65 | M | 592243200 | prstenec šachetní betonový vyrovnávací TBW-Q.1 63/6 62,5 x 12 x 6 cm | kus | 2.02 |  | 0 |  |  |  | základní |  | 0 | 0.04 | 0.0808 | 0 | 0 | 8 | M | 2 |  |  |  | ROZPOCET | 0 | 0 | 0 | 0 | 0 | 1 | 0 | 4 | 110
| VV |  | CO9/H/110;CO9/H/111;CO9/H/112;CO9/H/115;CO9/H/116 | [15 empty] | VV | 2 | 1 | True | 0 | ROZPOCET
| VV |  | 2 "TBW-Q.1 63/6 |  | 2 | [13 empty] | VV | 2 | 2 | True | 0 | ROZPOCET
| VV |  | Součet |  | 2 | [13 empty] | VV | 2 | 4 | True | 0 | ROZPOCET
| VV |  | 2*1,01 |  | 2.02 | [13 empty] | VV | 2 | 2 | True | 1 | ROZPOCET
66 | M | 592243230 | prstenec šachetní betonový vyrovnávací TBW-Q.1 63/10 62,5 x 12 x 10 cm | kus | 3.03 |  | 0 |  |  |  | základní |  | 0 | 0.068 | 0.20604 | 0 | 0 | 8 | M | 2 |  |  |  | ROZPOCET | 0 | 0 | 0 | 0 | 0 | 1 | 0 | 4 | 112
| VV |  | CO9/H/110;CO9/H/111;CO9/H/112;CO9/H/115;CO9/H/116 | [15 empty] | VV | 2 | 1 | True | 0 | ROZPOCET
| VV |  | 3 "TBW-Q.1 63/10 |  | 3 | [13 empty] | VV | 2 | 2 | True | 0 | ROZPOCET
| VV |  | Součet |  | 3 | [13 empty] | VV | 2 | 4 | True | 0 | ROZPOCET
| VV |  | 3*1,01 |  | 3.03 | [13 empty] | VV | 2 | 2 | True | 1 | ROZPOCET
67 | M | 59224346 | Prstenec vyrovn šachetní TBW-Q.1 63/4 | kus | 1.01 |  | 0 |  |  |  | základní |  | 0 | 0.032 | 0.03232 | 0 | 0 | 8 | M | 2 |  |  |  | ROZPOCET | 0 | 0 | 0 | 0 | 0 | 1 | 0 | 4 | 114
| VV |  | CO9/H/110;CO9/H/111;CO9/H/112;CO9/H/115;CO9/H/116 | [15 empty] | VV | 2 | 1 | True | 0 | ROZPOCET
| VV |  | 1 "TBW-Q.1 63/4 |  | 1 | [13 empty] | VV | 2 | 2 | True | 0 | ROZPOCET
| VV |  | Součet |  | 1 | [13 empty] | VV | 2 | 4 | True | 0 | ROZPOCET
| VV |  | 1*1,01 |  | 1.01 | [13 empty] | VV | 2 | 2 | True | 1 | ROZPOCET
68 | K | 452112121 | Osazení betonových prstenců nebo rámů v do 200 mm | kus | 2 |  | 0 | CS ÚRS 2020 01 |  |  | základní |  | 0 | 0.0066 | 0.0132 | 0 | 0 | 4 | K | 2 |  |  |  | ROZPOCET | 0 | 0 | 0 | 0 | 0 | 1 | 0 | 4 | 116
| VV |  | CO9/H/110;CO9/H/111;CO9/H/112;CO9/H/115;CO9/H/116 | [15 empty] | VV | 2 | 1 | True | 0 | ROZPOCET
| VV |  | 2"TBW-Q.1 63/12 |  | 2 | [13 empty] | VV | 2 | 2 | True | 0 | ROZPOCET
| VV |  | Součet |  | 2 | [13 empty] | VV | 2 | 4 | True | 1 | ROZPOCET
69 | M | 592243993 | prstenec vyrovnávací TBW-Q.1 63/12 |  | 2.02 |  | 0 |  |  |  | základní |  | 0 | 0.081 | 0.16362 | 0 | 0 | 8 | M | 2 |  |  |  | ROZPOCET | 0 | 0 | 0 | 0 | 0 | 1 | 0 | 4 | 118
| VV |  | 2*1,01 |  | 2.02 | [13 empty] | VV | 2 | 2 | True | 0 | ROZPOCET
| VV |  | Součet |  | 2.02 | [13 empty] | VV | 2 | 4 | True | 1 | ROZPOCET
70 | K | 452312131 | Sedlové lože z betonu prostého tř. C 12/15 otevřený výkop | m3 | 119.203 |  | 0 | CS ÚRS 2020 01 |  |  | základní |  | 0 | 2.234 | 266.2995 | 0 | 0 | 4 | K | 2 |  |  |  | ROZPOCET | 0 | 0 | 0 | 0 | 0 | 1 | 0 | 4 | 120
| VV |  | sedlo pod betonové trouby DN 800 | [15 empty] | VV | 2 | 1 | True | 0 | ROZPOCET
| VV |  | (184,0-4*1,25)*0,3*2,5 |  | 134.25 | [13 empty] | VV | 2 | 2 | True | 0 | ROZPOCET
| VV |  | sedlo pod betonové trouby DN 1000 | [15 empty] | VV | 2 | 1 | True | 0 | ROZPOCET
| VV |  | 10,0*0,3*2,5 |  | 7.5 | [13 empty] | VV | 2 | 2 | True | 0 | ROZPOCET
| VV |  | -76*0,8*0,15*0,17"odpočet výtlaku podkladků pod trouby |  | -1.55 | [13 empty] | VV | 2 | 2 | True | 0 | ROZPOCET
| VV |  | -4*1,0*0,15*0,17 |  | -0.102 | [13 empty] | VV | 2 | 2 | True | 0 | ROZPOCET
| VV |  | -(184,0-4*1,25)*pi*0,53*0,53*0,1226 "odpočet výtlaku sedla |  | -19.366 | [13 empty] | VV | 2 | 2 | True | 0 | ROZPOCET
| VV |  | -10,0*pi*0,63*0,63*0,1226 |  | -1.529 | [13 empty] | VV | 2 | 2 | True | 0 | ROZPOCET
| VV |  | Součet |  | 119.203 | [13 empty] | VV | 2 | 4 | True | 1 | ROZPOCET
71 | K | 452387121 | Podkladní rám z betonu prostého tř. C 25/30 v do 200 mm | kus | 1 |  | 0 | CS ÚRS 2020 01 |  |  | základní |  | 0 | 0.22526 | 0.22526 | 0 | 0 | 4 | K | 2 |  |  |  | ROZPOCET | 0 | 0 | 0 | 0 | 0 | 1 | 0 | 4 | 122
| VV |  | 1"obetonování panelu spiroll |  | 1 | [13 empty] | VV | 2 | 2 | True | 0 | ROZPOCET
| VV |  | Součet |  | 1 | [13 empty] | VV | 2 | 4 | True | 1 | ROZPOCET
| D | 5 | Komunikace pozemní |  |  |  | 0 | [5 empty] | 0 |  | 256.7451 |  | 0 | 1 | D | 1 |  |  |  | ROZPOCET | [6 empty] | 0
72 | K | 564861111 | Podklad ze štěrkodrtě ŠD tl 200 mm | m2 | 442.664 |  | 0 | CS ÚRS 2020 01 |  |  | základní |  | 0 | 0.46 | 203.6254 | 0 | 0 | 4 | K | 2 |  |  |  | ROZPOCET | 0 | 0 | 0 | 0 | 0 | 1 | 0 | 4 | 124
| VV |  | CO9/H/110;CO9/H/111;CO9/H/112 | [15 empty] | VV | 2 | 1 | True | 0 | ROZPOCET
| VV |  | -5*pi*0,3*0,3"odpočet poklopů šachet |  | -1.414 | [13 empty] | VV | 2 | 2 | True | 0 | ROZPOCET
| VV |  | -2*pi*0,3*0,3"odpočet poklopů rozdělovací komory |  | -0.565 | [13 empty] | VV | 2 | 2 | True | 0 | ROZPOCET
| VV |  | 121,643+323 |  | 444.643 | [13 empty] | VV | 2 | 2 | True | 0 | ROZPOCET
| VV |  | Součet |  | 442.664 | [13 empty] | VV | 2 | 4 | True | 1 | ROZPOCET
73 | K | 564911511 | Podklad z R-materiálu tl 50 mm | m2 | 442.664 |  | 0 | CS ÚRS 2020 01 |  |  | základní |  | 0 | 0.12 | 53.1197 | 0 | 0 | 4 | K | 2 |  |  |  | ROZPOCET | 0 | 0 | 0 | 0 | 0 | 1 | 0 | 4 | 126
| VV |  | 442,664 |  | 442.664 | [13 empty] | VV | 2 | 2 | True | 0 | ROZPOCET
| VV |  | Součet |  | 442.664 | [13 empty] | VV | 2 | 4 | True | 1 | ROZPOCET
74 | K | 573451114 | Nátěr dvojvrstvý z asfaltu v množství 2,4 kg/m2 s posypem | m2 | 442.664 |  | 0 |  |  |  | základní |  | 0 | 0 | 0 | 0 | 0 | 4 | K | 2 |  |  |  | ROZPOCET | 0 | 0 | 0 | 0 | 0 | 1 | 0 | 4 | 128
| VV |  | 442,664 |  | 442.664 | [13 empty] | VV | 2 | 2 | True | 0 | ROZPOCET
| VV |  | Součet |  | 442.664 | [13 empty] | VV | 2 | 4 | True | 1 | ROZPOCET
| D | 63 | Podlahy a podlahové konstrukce |  |  |  | 0 | [5 empty] | 0 |  | 12.3454 |  | 0 | 1 | D | 1 |  |  |  | ROZPOCET | [6 empty] | 0
75 | K | 631313312 | Vytvarování dna nádrží nebo vodár. rychlofiltrů s 1 dnem z betonu se zvýš. nároky C 25/30 bez potěru | m3 | 4.698 |  | 0 | CS ÚRS 2020 01 |  |  | základní |  | 0 | 2.6278 | 12.3454 | 0 | 0 | 4 | K | 2 |  |  |  | ROZPOCET | 0 | 0 | 0 | 0 | 0 | 1 | 0 | 4 | 130
| VV |  | CO9/H/110;CO9/H/111;CO9/H/112;¦CO9/H/115;CO9/H/116;C09/B/001- 0,003 | [15 empty] | VV | 2 | 1 | True | 0 | ROZPOCET
| VV |  | Rozdělovací komora | [15 empty] | VV | 2 | 1 | True | 0 | ROZPOCET
| VV |  | (3,55+3,15)*0,5*(0,88)*(1,8+1,5)*0,5+3,55*0,8*1,04*0,5 "vytvarování dna |  | 6.341 | [13 empty] | VV | 2 | 2 | True | 0 | ROZPOCET
| VV |  | -pi*0,5*0,5*3,35*0,5 "odpočet žlabu DN 1000 |  | -1.316 | [13 empty] | VV | 2 | 2 | True | 0 | ROZPOCET
| VV |  | -pi*0,4*0,4*1,3*0,5 "odpočet žlabu DN 800 |  | -0.327 | [13 empty] | VV | 2 | 2 | True | 0 | ROZPOCET
| VV |  | Součet |  | 4.698 | [13 empty] | VV | 2 | 4 | True | 1 | ROZPOCET
| D | 8 | Trubní vedení |  |  |  | 0 | [5 empty] | 0 |  | 50.9144 |  | 0 | 1 | D | 1 |  |  |  | ROZPOCET | [6 empty] | 0
76 | K | 894411311 | Osazení betonových nebo železobetonových dílců pro šachty skruží rovných | kus | 11 |  | 0 | CS ÚRS 2020 01 |  |  | základní |  | 0 | 0.01019 | 0.11209 | 0 | 0 | 4 | K | 2 |  |  |  | ROZPOCET | 0 | 0 | 0 | 0 | 0 | 1 | 0 | 4 | 1035541498
| VV |  | 4+2+5 |  | 11 | [13 empty] | VV | 2 | 2 | True | 0 | ROZPOCET
| VV |  | Součet |  | 11 | [13 empty] | VV | 2 | 4 | True | 1 | ROZPOCET
77 | M | 592243050 | skruž betonová šachetní TBS-Q.1 100/25 D100x25x12 cm | kus | 4.04 |  | 0 |  |  |  | základní |  | 0 | 0.25 | 1.01 | 0 | 0 | 8 | M | 2 |  |  |  | ROZPOCET | 0 | 0 | 0 | 0 | 0 | 1 | 0 | 4 | 146
| VV |  | CO9/H/110;CO9/H/111;CO9/H/112 | [15 empty] | VV | 2 | 1 | True | 0 | ROZPOCET
| VV |  | 4 "TBS-Q.1 100/25 |  | 4 | [13 empty] | VV | 2 | 2 | True | 0 | ROZPOCET
| VV |  | Součet |  | 4 | [13 empty] | VV | 2 | 4 | True | 0 | ROZPOCET
| VV |  | 4*1,01 |  | 4.04 | [13 empty] | VV | 2 | 2 | True | 1 | ROZPOCET
78 | M | 592243060 | skruž betonová šachetní TBS-Q.1 100/50 D100x50x12 cm | kus | 2.02 |  | 0 |  |  |  | základní |  | 0 | 0.5 | 1.01 | 0 | 0 | 8 | M | 2 |  |  |  | ROZPOCET | 0 | 0 | 0 | 0 | 0 | 1 | 0 | 4 | 148
| VV |  | CO9/H/110;CO9/H/111;CO9/H/112 | [15 empty] | VV | 2 | 1 | True | 0 | ROZPOCET
| VV |  | 2 "TBS-Q.1 100/50 |  | 2 | [13 empty] | VV | 2 | 2 | True | 0 | ROZPOCET
| VV |  | Součet |  | 2 | [13 empty] | VV | 2 | 4 | True | 0 | ROZPOCET
| VV |  | 2*1,01 |  | 2.02 | [13 empty] | VV | 2 | 2 | True | 1 | ROZPOCET
79 | M | 592243070 | skruž betonová šachetní TBS-Q.1 100/100 D100x100x12 cm | kus | 5.05 |  | 0 |  |  |  | základní |  | 0 | 1 | 5.05 | 0 | 0 | 8 | M | 2 |  |  |  | ROZPOCET | 0 | 0 | 0 | 0 | 0 | 1 | 0 | 4 | 150
| VV |  | CO9/H/110;CO9/H/111;CO9/H/112 | [15 empty] | VV | 2 | 1 | True | 0 | ROZPOCET
| VV |  | 5 "TBS-Q.1 100/100 |  | 5 | [13 empty] | VV | 2 | 2 | True | 0 | ROZPOCET
| VV |  | Součet |  | 5 | [13 empty] | VV | 2 | 4 | True | 0 | ROZPOCET
| VV |  | 5*1,01 |  | 5.05 | [13 empty] | VV | 2 | 2 | True | 1 | ROZPOCET
80 | K | 894414111 | Osazení betonových nebo železobetonových dílců pro šachty skruží základových (dno) | kus | 4 |  | 0 | CS ÚRS 2020 01 |  |  | základní |  | 0 | 0.02854 | 0.11416 | 0 | 0 | 4 | K | 2 |  |  |  | ROZPOCET | 0 | 0 | 0 | 0 | 0 | 1 | 0 | 4 | -181147397
| VV |  | 4 |  | 4 | [13 empty] | VV | 2 | 2 | True | 1 | ROZPOCET
81 | M | 592243991 | skruž betonová šachetní TBZ-Q.1 120/120 V80 CV 180° | kus | 4.04 |  | 0 |  |  |  | základní |  | 0 | 3.51 | 14.1804 | 0 | 0 | 8 | M | 2 |  |  |  | ROZPOCET | 0 | 0 | 0 | 0 | 0 | 1 | 0 | 4 | 152
| VV |  | 4*1,01 |  | 4.04 | [13 empty] | VV | 2 | 2 | True | 0 | ROZPOCET
| VV |  | Součet |  | 4.04 | [13 empty] | VV | 2 | 4 | True | 1 | ROZPOCET
82 | K | 894412411 | Osazení betonových nebo železobetonových dílců pro šachty skruží přechodových | kus | 6 |  | 0 | CS ÚRS 2020 01 |  |  | základní |  | 0 | 0.01248 | 0.07488 | 0 | 0 | 4 | K | 2 |  |  |  | ROZPOCET | 0 | 0 | 0 | 0 | 0 | 1 | 0 | 4 | -1034251186
| VV |  | 6 |  | 6 | [13 empty] | VV | 2 | 2 | True | 1 | ROZPOCET
83 | M | 592243120 | konus šachetní betonový TBR-Q.1 100-63/58/12 KPS 100x62,5x58 cm | kus | 6.06 |  | 0 |  |  |  | základní |  | 0 | 0.585 | 3.5451 | 0 | 0 | 8 | M | 2 |  |  |  | ROZPOCET | 0 | 0 | 0 | 0 | 0 | 1 | 0 | 4 | 156
| VV |  | CO9/H/110;CO9/H/111;CO9/H/112 | [15 empty] | VV | 2 | 1 | True | 0 | ROZPOCET
| VV |  | 6 "TBR-Q.1 100-63/58 |  | 6 | [13 empty] | VV | 2 | 2 | True | 0 | ROZPOCET
| VV |  | Součet |  | 6 | [13 empty] | VV | 2 | 4 | True | 0 | ROZPOCET
| VV |  | 6*1,01 |  | 6.06 | [13 empty] | VV | 2 | 2 | True | 1 | ROZPOCET
84 | K | 894403011 | Osazení betonových dílců pro šachty desek zákrytových | kus | 4 |  | 0 |  |  |  | základní |  | 0 | 0 | 0 | 0 | 0 | 4 | K | 2 |  |  |  | ROZPOCET | 0 | 0 | 0 | 0 | 0 | 1 | 0 | 4 | 158
| VV |  | CO9/H/110;CO9/H/111;CO9/H/112 | [15 empty] | VV | 2 | 1 | True | 0 | ROZPOCET
| VV |  | 4 "TZK-Q.1 120-100/25 |  | 4 | [13 empty] | VV | 2 | 2 | True | 0 | ROZPOCET
| VV |  | Součet |  | 4 | [13 empty] | VV | 2 | 4 | True | 1 | ROZPOCET
85 | M | 592243992 | deska přechodová TZK-Q.1 120-100/25 typ Q.1 | kus | 4 |  | 0 |  |  |  | základní |  | 0 | 0.5 | 2 | 0 | 0 | 8 | M | 2 |  |  |  | ROZPOCET | 0 | 0 | 0 | 0 | 0 | 1 | 0 | 4 | 160
| VV |  | CO9/H/110;CO9/H/111;CO9/H/112 | [15 empty] | VV | 2 | 1 | True | 0 | ROZPOCET
| VV |  | 4 "TZK-Q.1 120-100/25 |  | 4 | [13 empty] | VV | 2 | 2 | True | 0 | ROZPOCET
| VV |  | Součet |  | 4 | [13 empty] | VV | 2 | 4 | True | 1 | ROZPOCET
86 | K | 899104112 | Osazení poklopů litinových nebo ocelových včetně rámů pro třídu zatížení D400, E600 | kus | 6 |  | 0 | CS ÚRS 2020 01 |  |  | základní |  | 0 | 0.21734 | 1.304 | 0 | 0 | 4 | K | 2 |  |  |  | ROZPOCET | 0 | 0 | 0 | 0 | 0 | 1 | 0 | 4 | -747277714
| VV |  | 6 |  | 6 | [13 empty] | VV | 2 | 2 | True | 1 | ROZPOCET
87 | M | 44200024 | Poklop litinový - vzor Brno | kus | 6 |  | 0 |  |  |  | základní |  | 0 | 0.092 | 0.552 | 0 | 0 | 8 | M | 2 |  |  |  | ROZPOCET | 0 | 0 | 0 | 0 | 0 | 1 | 0 | 4 | -1205214524
| VV |  | 6 |  | 6 | [13 empty] | VV | 2 | 2 | True | 1 | ROZPOCET
88 | K | 20160108 | D+M vymazání spáry spoje např. Ergelitem KS2 | m | 68.452 |  | 0 |  |  |  | základní |  | 0 | 0 | 0 | 0 | 0 | 4 | K | 2 |  |  |  | ROZPOCET | 0 | 0 | 0 | 0 | 0 | 1 | 0 | 4 | 1994820048
| VV |  | 2*3,14*0,5*(11+6) |  | 53.38 | [13 empty] | VV | 2 | 2 | True | 0 | ROZPOCET
| VV |  | 2*3,14*0,6*4 |  | 15.072 | [13 empty] | VV | 2 | 2 | True | 0 | ROZPOCET
| VV |  | Součet |  | 68.452 | [13 empty] | VV | 2 | 4 | True | 1 | ROZPOCET
89 | M | PFB.0006002OZ | Těsnění elastomerové pro spojení šachtových dílů DN 1000 (OZ) EMT DN 1000 | kus | 17.17 |  | 0 | CS ÚRS 2020 01 |  |  | základní |  | 0 | 0.002 | 0.03434 | 0 | 0 | 8 | M | 2 |  |  |  | ROZPOCET | 0 | 0 | 0 | 0 | 0 | 1 | 0 | 4 | 384926405
| P |  | Poznámka k položce: EMT DN 1000 | [15 empty] | P | 2
| VV |  | 17*1,01 |  | 17.17 | [13 empty] | VV | 2 | 2 | True | 0 | ROZPOCET
| VV |  | Součet |  | 17.17 | [13 empty] | VV | 2 | 4 | True | 1 | ROZPOCET
90 | M | PFB.0006003OZ | Těsnění elastomerové pro spojení šachtových dílů EMT DN 1200 | kus | 4.04 |  | 0 |  |  |  | základní |  | 0 | 0.003 | 0.01212 | 0 | 0 | 8 | M | 2 |  |  |  | ROZPOCET | 0 | 0 | 0 | 0 | 0 | 1 | 0 | 4 | 243232643
| VV |  | 4*1,01 |  | 4.04 | [13 empty] | VV | 2 | 2 | True | 0 | ROZPOCET
| VV |  | Součet |  | 4.04 | [13 empty] | VV | 2 | 4 | True | 1 | ROZPOCET
91 | K | 899623181 | Obetonování potrubí nebo zdiva stok betonem prostým tř. C 30/37 v otevřeném výkopu | m3 | 8.933 |  | 0 | CS ÚRS 2020 01 |  |  | základní |  | 0 | 2.4533 | 21.9152 | 0 | 0 | 4 | K | 2 |  |  |  | ROZPOCET | 0 | 0 | 0 | 0 | 0 | 1 | 0 | 4 | 166
| VV |  | (3,7+3,65)*0,5*3,5*0,2+(2,38+2,25)*0,5*3,5*0,2 "obetonování RK 1 |  | 4.193 | [13 empty] | VV | 2 | 2 | True | 0 | ROZPOCET
| VV |  | (3,55+3,45)*0,5*3,5*0,2+(2,08+1,83)*0,5*3,5*0,2+(2,38+2,18)*0,5*3,5*0,2 |  | 5.415 | [13 empty] | VV | 2 | 2 | True | 0 | ROZPOCET
| VV |  | -2*pi*0,63*0,63*0,2-pi*0,53*0,53*0,2 |  | -0.675 | [13 empty] | VV | 2 | 2 | True | 0 | ROZPOCET
| VV |  | Součet |  | 8.933 | [13 empty] | VV | 2 | 4 | True | 1 | ROZPOCET
| D | 83 | Potrubí z trub kameninových a keramických |  |  |  | 0 | [5 empty] | 0 |  | 7.335 |  | 0 | 1 | D | 1 |  |  |  | ROZPOCET | [6 empty] | 0
92 | K | 831392121 | Montáž potrubí z trub kameninových hrdlových s integrovaným těsněním výkop sklon do 20 % DN 400 | m | 5 |  | 0 | CS ÚRS 2020 01 |  |  | základní |  | 0 | 0.00011 | 0.00055 | 0 | 0 | 4 | K | 2 |  |  |  | ROZPOCET | 0 | 0 | 0 | 0 | 0 | 1 | 0 | 4 | 168
| VV |  | CO9/H/110;CO9/H/111;CO9/H/112;CO9/H/113;CO9/H/114 | [15 empty] | VV | 2 | 1 | True | 0 | ROZPOCET
| VV |  | 5"propojení stok |  | 5 | [13 empty] | VV | 2 | 2 | True | 0 | ROZPOCET
| VV |  | Součet |  | 5 | [13 empty] | VV | 2 | 4 | True | 1 | ROZPOCET
93 | M | 597107060 | trouba kameninová glazovaná DN400mm L2,50m spojovací systém C Třída 200 | m | 5.075 |  | 0 |  |  |  | základní |  | 0 | 0.152 | 0.7714 | 0 | 0 | 8 | M | 2 |  |  |  | ROZPOCET | 0 | 0 | 0 | 0 | 0 | 1 | 0 | 4 | 170
| VV |  | CO9/H/110;CO9/H/111;CO9/H/112;CO9/H/113;CO9/H/114 | [15 empty] | VV | 2 | 1 | True | 0 | ROZPOCET
| VV |  | 5*1,015 "propojení stok |  | 5.075 | [13 empty] | VV | 2 | 2 | True | 0 | ROZPOCET
| VV |  | Součet |  | 5.075 | [13 empty] | VV | 2 | 4 | True | 1 | ROZPOCET
94 | K | 452111111 | Osazení betonových pražců otevřený výkop pl do 25000 mm2 | kus | 4 |  | 0 | CS ÚRS 2020 01 |  |  | základní |  | 0 | 0.00165 | 0.0066 | 0 | 0 | 4 | K | 2 |  |  |  | ROZPOCET | 0 | 0 | 0 | 0 | 0 | 1 | 0 | 4 | -886696416
| VV |  | 4 |  | 4 | [13 empty] | VV | 2 | 2 | True | 1 | ROZPOCET
95 | M | 592 | Podkladky pod trouby DN 300 TBX-Q 30-50-60/15/17 | kus | 4.04 |  | 0 |  |  |  | základní |  | 0 | 0.02 | 0.0808 | 0 | 0 | 8 | M | 2 |  |  |  | ROZPOCET | 0 | 0 | 0 | 0 | 0 | 1 | 0 | 4 | 172
| VV |  | 4*1,01 |  | 4.04 | [13 empty] | VV | 2 | 2 | True | 1 | ROZPOCET
96 | K | 899623141 | Obetonování potrubí nebo zdiva stok betonem prostým tř. C 12/15 otevřený výkop | m3 | 2.87 |  | 0 | CS ÚRS 2020 01 |  |  | základní |  | 0 | 2.2563 | 6.4757 | 0 | 0 | 4 | K | 2 |  |  |  | ROZPOCET | 0 | 0 | 0 | 0 | 0 | 1 | 0 | 4 | -1052749078
| VV |  | 0,333*1,43*5 |  | 2.381 | [13 empty] | VV | 2 | 2 | True | 0 | ROZPOCET
| VV |  | 0,367*(1/2)*1,43*5 |  | 1.312 | [13 empty] | VV | 2 | 2 | True | 0 | ROZPOCET
| VV |  | -3,14*0,229*0,229*5 |  | -0.823 | [13 empty] | VV | 2 | 2 | True | 0 | ROZPOCET
| VV |  | Součet |  | 2.87 | [13 empty] | VV | 2 | 4 | True | 1 | ROZPOCET
| D | 82 | Potrubí z trub železobetonových a předpjatých |  |  |  | 0 | [5 empty] | 0 |  | 185.3138 |  | 0 | 1 | D | 1 |  |  |  | ROZPOCET | [6 empty] | 0
97 | K | 822472111R | Montáž potrubí z trub TZH s integrovaným těsněním otevřený výkop sklon do 20 % DN 800, nátěr úchytů anikorozní barvou a vyplnění místa úchytu mazaninou | m | 181.1 |  | 0 |  |  |  | základní |  | 0 | 1e-05 | 0.001811 | 0 | 0 | 4 | K | 2 |  |  |  | ROZPOCET | 0 | 0 | 0 | 0 | 0 | 1 | 0 | 4 | 174
| VV |  | CO9/H/110;CO9/H/111;CO9/H/112 | [15 empty] | VV | 2 | 1 | True | 0 | ROZPOCET
| VV |  | 2,5*68+2,5*4+1,1*1 |  | 181.1 | [13 empty] | VV | 2 | 2 | True | 0 | ROZPOCET
| VV |  | Součet |  | 181.1 | [13 empty] | VV | 2 | 4 | True | 1 | ROZPOCET
98 | M | 592224500 | trouba železobetonová hrdlová přímá s čedičovou vystýl. OC180° integro TZH-Q 800/2500, s integrovaným těsněním | kus | 68.68 |  | 0 |  |  |  | základní |  | 0 | 2.34 | 160.7112 | 0 | 0 | 8 | M | 2 |  |  |  | ROZPOCET | 0 | 0 | 0 | 0 | 0 | 1 | 0 | 4 | 176
| VV |  | CO9/H/110;CO9/H/111;CO9/H/112 | [15 empty] | VV | 2 | 1 | True | 0 | ROZPOCET
| VV |  | 68*1,01 |  | 68.68 | [13 empty] | VV | 2 | 2 | True | 0 | ROZPOCET
| VV |  | Součet |  | 68.68 | [13 empty] | VV | 2 | 4 | True | 1 | ROZPOCET
99 | M | 592244991 | Trouba ŽB propojovací 80/250 PR CV 180°, s integrovaným těsněním | kus | 4.04 |  | 0 |  |  |  | základní |  | 0 | 2.34 | 9.4536 | 0 | 0 | 8 | M | 2 |  |  |  | ROZPOCET | 0 | 0 | 0 | 0 | 0 | 1 | 0 | 4 | 180
| VV |  | CO9/H/110;CO9/H/111;CO9/H/112 | [15 empty] | VV | 2 | 1 | True | 0 | ROZPOCET
| VV |  | 4 |  | 4 | [13 empty] | VV | 2 | 2 | True | 0 | ROZPOCET
| VV |  | Součet |  | 4 | [13 empty] | VV | 2 | 4 | True | 0 | ROZPOCET
| VV |  | 4*1,01 |  | 4.04 | [13 empty] | VV | 2 | 2 | True | 1 | ROZPOCET
100 | M | 59224244992 | Trouba ŽB propojovací 80/110 PR CV 180°, s integrovaným těsněním | kus | 1.01 |  | 0 |  |  |  | základní |  | 0 | 1.02 | 1.0302 | 0 | 0 | 8 | M | 2 |  |  |  | ROZPOCET | 0 | 0 | 0 | 0 | 0 | 1 | 0 | 4 | 182
| VV |  | CO9/H/110;CO9/H/111;CO9/H/112 | [15 empty] | VV | 2 | 1 | True | 0 | ROZPOCET
| VV |  | 1 |  | 1 | [13 empty] | VV | 2 | 2 | True | 0 | ROZPOCET
| VV |  | Součet |  | 1 | [13 empty] | VV | 2 | 4 | True | 0 | ROZPOCET
| VV |  | 1*1,01 |  | 1.01 | [13 empty] | VV | 2 | 2 | True | 1 | ROZPOCET
101 | K | 822492111R | Montáž potrubí z trub TZH s integrovaným těsněním otevřený výkop sklon do 20 % DN 1000, nátěr úchytů anikorozní barvou a vyplnění místa úchytu mazaninou | m | 10 |  | 0 |  |  |  | základní |  | 0 | 2e-05 | 0.0002 | 0 | 0 | 4 | K | 2 |  |  |  | ROZPOCET | 0 | 0 | 0 | 0 | 0 | 1 | 0 | 4 | 184
| VV |  | CO9/H/110;CO9/H/111;CO9/H/112 | [15 empty] | VV | 2 | 1 | True | 0 | ROZPOCET
| VV |  | 10,0 "propojovací potrubí |  | 10 | [13 empty] | VV | 2 | 2 | True | 0 | ROZPOCET
| VV |  | Součet |  | 10 | [13 empty] | VV | 2 | 4 | True | 1 | ROZPOCET
102 | M | 592224520 | trouba železobetonová hrdlová přímá s čedičovou vystýl. OC180° integro TZH-Q 1000/2500, s integrovaným těsněním | kus | 4.08 |  | 0 |  |  |  | základní |  | 0 | 3.46 | 14.1168 | 0 | 0 | 8 | M | 2 |  |  |  | ROZPOCET | 0 | 0 | 0 | 0 | 0 | 1 | 0 | 4 | 186
| VV |  | CO9/H/110;CO9/H/111;CO9/H/112 | [15 empty] | VV | 2 | 1 | True | 0 | ROZPOCET
| VV |  | 10,0/2,5*1,02 "propojovací potrubí |  | 4.08 | [13 empty] | VV | 2 | 2 | True | 0 | ROZPOCET
| VV |  | Součet |  | 4.08 | [13 empty] | VV | 2 | 4 | True | 1 | ROZPOCET
103 | K | 20160108 | D+M vymazání spáry spoje např. Ergelitem KS2 | m | 195.936 |  | 0 |  |  |  | základní |  | 0 | 0 | 0 | 0 | 0 | 4 | K | 2 |  |  |  | ROZPOCET | 0 | 0 | 0 | 0 | 0 | 1 | 0 | 4 | 1441765383
| VV |  | 2*3,14*0,4*(68+4+1) |  | 183.376 | [13 empty] | VV | 2 | 2 | True | 0 | ROZPOCET
| VV |  | 2*3,14*0,5*(4) |  | 12.56 | [13 empty] | VV | 2 | 2 | True | 0 | ROZPOCET
| VV |  | Součet |  | 195.936 | [13 empty] | VV | 2 | 4 | True | 1 | ROZPOCET
104 | K | 970251200 | Řezání železobetonu hl. řezu 200 mm | m | 11.435 |  | 0 |  |  |  | základní |  | 0 | 0 | 0 | 0 | 0 | 4 | K | 2 |  |  |  | ROZPOCET | 0 | 0 | 0 | 0 | 0 | 1 | 0 | 4 | 192
| VV |  | CO9/H/110;CO9/H/111;CO9/H/112 | [15 empty] | VV | 2 | 1 | True | 0 | ROZPOCET
| VV |  | 2*pi*1,28 "řez potrubí pron rozdělovací komoru |  | 8.042 | [13 empty] | VV | 2 | 2 | True | 0 | ROZPOCET
| VV |  | 1*pi*1,08 " řez napojovací trubky |  | 3.393 | [13 empty] | VV | 2 | 2 | True | 0 | ROZPOCET
| VV |  | Součet |  | 11.435 | [13 empty] | VV | 2 | 4 | True | 1 | ROZPOCET
| D | 9 | Ostatní konstrukce a práce, bourání |  |  |  | 0 | [5 empty] | 0 |  | 0.18986 |  | 0 | 1 | D | 1 |  |  |  | ROZPOCET | [6 empty] | 0
105 | K | 953943124 | Osazování výrobků do 30 kg/kus do betonu bez jejich dodání | kus | 12.96 |  | 0 |  |  |  | základní |  | 0 | 0 | 0 | 0 | 0 | 4 | K | 2 |  |  |  | ROZPOCET | 0 | 0 | 0 | 0 | 0 | 1 | 0 | 4 | 194
106 | M | 140110240 | trubka ocelová bezešvá hladká jakost 11 353, 48,3 x 3,2 mm | m | 64.8 |  | 0 |  |  |  | základní |  | 0 | 0.00293 | 0.18986 | 0 | 0 | 8 | M | 2 |  |  |  | ROZPOCET | 0 | 0 | 0 | 0 | 0 | 1 | 0 | 4 | 196
| VV |  | CO9/H/110;CO9/H/111;CO9/H/112;¦CO9/H/115;CO9/H/116;C09/B/001- 0,003 | [15 empty] | VV | 2 | 1 | True | 0 | ROZPOCET
| VV |  | 12 *5,0*1,08"opěrné sloupky z lešeňových trubek |  | 64.8 | [13 empty] | VV | 2 | 2 | True | 0 | ROZPOCET
| VV |  | Součet |  | 64.8 | [13 empty] | VV | 2 | 4 | True | 1 | ROZPOCET
| D | 91 | Doplňující konstrukce a práce pozemních komunikací, letišť a ploch |  |  |  | 0 | [5 empty] | 0 |  | 0.11682 |  | 0.036 | 1 | D | 1 |  |  |  | ROZPOCET | [6 empty] | 0
107 | K | 931981015 | Těsnění trubních prostupů bentonit.páskou 20x5 mm | m | 6.786 |  | 0 |  |  |  | základní |  | 0 | 0 | 0 | 0 | 0 | 4 | K | 2 |  |  |  | ROZPOCET | 0 | 0 | 0 | 0 | 0 | 1 | 0 | 4 | 198
| VV |  | CO9/H/110;CO9/H/111;CO9/H/112;¦CO9/H/115;CO9/H/116;C09/B/001- 0,003 | [15 empty] | VV | 2 | 1 | True | 0 | ROZPOCET
| VV |  | 1*pi*1,08 |  | 3.393 | [13 empty] | VV | 2 | 2 | True | 0 | ROZPOCET
| VV |  | 1*pi*1,08 " napojení trubky hlavní stoky |  | 3.393 | [13 empty] | VV | 2 | 2 | True | 0 | ROZPOCET
| VV |  | Součet |  | 6.786 | [13 empty] | VV | 2 | 4 | True | 1 | ROZPOCET
108 | K | 899501411 | Stupadla do šachet ocelová PE povlak vidlicová s vysekáním otvoru v betonu | kus | 9 |  | 0 | CS ÚRS 2020 01 |  |  | základní |  | 0 | 0.01298 | 0.11682 | 0.004 | 0.036 | 4 | K | 2 |  |  |  | ROZPOCET | 0 | 0 | 0 | 0 | 0 | 1 | 0 | 4 | 304715918
| VV |  | 9 |  | 9 | [13 empty] | VV | 2 | 2 | True | 1 | ROZPOCET
| D | 96 | Bourání konstrukcí |  |  |  | 0 | [5 empty] | 0 |  | 0 |  | 0 | 1 | D | 1 |  |  |  | ROZPOCET | [6 empty] | 0
109 | K | 966008113R | Bourání potrubí do DN 800, včetně přilehající betonu | m | 172 |  | 0 |  |  |  | základní |  | 0 | 0 | 0 | 0 | 0 | 4 | K | 2 |  |  |  | ROZPOCET | 0 | 0 | 0 | 0 | 0 | 1 | 0 | 4 | 206
| VV |  | 172 "stávající kanalizace DN 800 |  | 172 | [13 empty] | VV | 2 | 2 | True | 0 | ROZPOCET
| VV |  | Součet |  | 172 | [13 empty] | VV | 2 | 4 | True | 1 | ROZPOCET
110 | K | 966008114R | Bourání potrubí do DN 1200, včetně přilehající betonu | m | 13 |  | 0 |  |  |  | základní |  | 0 | 0 | 0 | 0 | 0 | 4 | K | 2 |  |  |  | ROZPOCET | 0 | 0 | 0 | 0 | 0 | 1 | 0 | 4 | 208
| VV |  | 13,0 "napojovací potrubí +RK |  | 13 | [13 empty] | VV | 2 | 2 | True | 0 | ROZPOCET
| VV |  | Součet |  | 13 | [13 empty] | VV | 2 | 4 | True | 1 | ROZPOCET
111 | K | 358325114R | Bourání stoky kompletní nebo vybourání otvorů z železobetonu plochy do 4 m2 | m3 | 22.5 |  | 0 |  |  |  | základní |  | 0 | 0 | 0 | 0 | 0 | 4 | K | 2 |  |  |  | ROZPOCET | 0 | 0 | 0 | 0 | 0 | 1 | 0 | 4 | -476705976
| VV |  | "beton ve výkopu" | [15 empty] | VV | 2 | 1 | True | 0 | ROZPOCET
| VV |  | 22,5 |  | 22.5 | [13 empty] | VV | 2 | 2 | True | 1 | ROZPOCET
112 | K | 997013151 | Vnitrostaveništní doprava suti a vybouraných hmot pro budovy v do 6 m s omezením mechanizace | t | 447.24 |  | 0 | CS ÚRS 2020 01 |  |  | základní |  | 0 | 0 | 0 | 0 | 0 | 4 | K | 2 |  |  |  | ROZPOCET | 0 | 0 | 0 | 0 | 0 | 1 | 0 | 4 | -1407597607
| VV |  | 2,055*172 |  | 353.46 | [13 empty] | VV | 2 | 2 | True | 0 | ROZPOCET
| VV |  | 3,06*13 |  | 39.78 | [13 empty] | VV | 2 | 2 | True | 0 | ROZPOCET
| VV |  | 2,4*22,5 |  | 54 | [13 empty] | VV | 2 | 2 | True | 0 | ROZPOCET
| VV |  | Součet |  | 447.24 | [13 empty] | VV | 2 | 4 | True | 1 | ROZPOCET
113 | K | 997013501 | Odvoz suti a vybouraných hmot na skládku nebo meziskládku do 1 km se složením | t | 447.24 |  | 0 |  |  |  | základní |  | 0 | 0 | 0 | 0 | 0 | 4 | K | 2 |  |  |  | ROZPOCET | 0 | 0 | 0 | 0 | 0 | 1 | 0 | 4 | -2108222796
| VV |  | 447,24 |  | 447.24 | [13 empty] | VV | 2 | 2 | True | 1 | ROZPOCET
114 | K | 997013509 | Příplatek k odvozu suti a vybouraných hmot na skládku ZKD 1 km přes 1 km | t | 4025.16 |  | 0 |  |  |  | základní |  | 0 | 0 | 0 | 0 | 0 | 4 | K | 2 |  |  |  | ROZPOCET | 0 | 0 | 0 | 0 | 0 | 1 | 0 | 4 | 1628860684
| VV |  | 447,24*9 |  | 4025.16 | [13 empty] | VV | 2 | 2 | True | 0 | ROZPOCET
| VV |  | Součet |  | 4025.16 | [13 empty] | VV | 2 | 4 | True | 1 | ROZPOCET
115 | K | 201917904 | Poplatek za skládku suti s příměsí | t | 447.24 |  | 0 |  |  |  | základní |  | 0 | 0 | 0 | 0 | 0 | 4 | K | 2 |  |  |  | ROZPOCET | 0 | 0 | 0 | 0 | 0 | 1 | 0 | 4 | 1625184891
| VV |  | 447,24 |  | 447.24 | [13 empty] | VV | 2 | 2 | True | 1 | ROZPOCET
116 | K | 970251400R | Řezání železobetonu hl. řezu do 400 mm | m | 3.393 |  | 0 |  |  |  | základní |  | 0 | 0 | 0 | 0 | 0 | 4 | K | 2 |  |  |  | ROZPOCET | 0 | 0 | 0 | 0 | 0 | 1 | 0 | 4 | 210
| VV |  | CO9/H/110;CO9/H/111;CO9/H/112 | [15 empty] | VV | 2 | 1 | True | 0 | ROZPOCET
| VV |  | 1*pi*1,08 |  | 3.393 | [13 empty] | VV | 2 | 2 | True | 0 | ROZPOCET
| VV |  | Součet |  | 3.393 | [13 empty] | VV | 2 | 4 | True | 1 | ROZPOCET
| D | 99 | Přesuny hmot a suti |  |  |  | 0 | [5 empty] | 0 |  | 0 |  | 0 | 1 | D | 1 |  |  |  | ROZPOCET | [6 empty] | 0
117 | K | 998274101 | Přesun hmot pro trubní vedení z trub betonových otevřený výkop | t | 967.802 |  | 0 | CS ÚRS 2020 01 |  |  | základní |  | 0 | 0 | 0 | 0 | 0 | 4 | K | 2 |  |  |  | ROZPOCET | 0 | 0 | 0 | 0 | 0 | 1 | 0 | 4 | -250964025
| D | PSV | Práce a dodávky PSV |  |  |  | 0 | [5 empty] | 0 |  | 0.33072 |  | 0 | 2 | D | 0 |  |  |  | ROZPOCET | [6 empty] | 0
| D | 772 | Podlahy z kamene |  |  |  | 0 | [5 empty] | 0 |  | 0.33072 |  | 0 | 2 | D | 1 |  |  |  | ROZPOCET | [6 empty] | 0
118 | K | 772524140 | Kladení dlažby z kamene z pravoúhlých desek vzorovaných do malty tl do 30 mm | m2 | 8.48 |  | 0 | CS ÚRS 2020 01 |  |  | základní |  | 0 | 0.039 | 0.33072 | 0 | 0 | 16 | K | 2 |  |  |  | ROZPOCET | 0 | 0 | 0 | 0 | 0 | 1 | 0 | 16 | 220
| VV |  | CO9/H/110;CO9/H/111;CO9/H/112;¦CO9/H/115;CO9/H/116;C09/B/001- 0,003 | [15 empty] | VV | 2 | 1 | True | 0 | ROZPOCET
| VV |  | Rozdělovací komora | [15 empty] | VV | 2 | 1 | True | 0 | ROZPOCET
| VV |  | (3,55+3,15)*0,5*(1,8+1,5)*0,5+3,55*1,04*0,5 "vytvarování dna |  | 7.374 | [13 empty] | VV | 2 | 2 | True | 0 | ROZPOCET
| VV |  | 7,374*0,15 "rozšíření pro žlaby |  | 1.106 | [13 empty] | VV | 2 | 2 | True | 0 | ROZPOCET
| VV |  | Součet |  | 8.48 | [13 empty] | VV | 2 | 4 | True | 1 | ROZPOCET
119 | M | 632326340 | dlaždice z taveného čediče protiskluzové 197/197/30 JR | m2 | 8.904 |  | 0 |  |  |  | základní |  | 0 | 0 | 0 | 0 | 0 | 32 | M | 2 |  |  |  | ROZPOCET | 0 | 0 | 0 | 0 | 0 | 1 | 0 | 16 | 222
| VV |  | CO9/H/110;CO9/H/111;CO9/H/112;¦CO9/H/115;CO9/H/116;C09/B/001- 0,003 | [15 empty] | VV | 2 | 1 | True | 0 | ROZPOCET
| VV |  | Rozdělovací komora | [15 empty] | VV | 2 | 1 | True | 0 | ROZPOCET
| VV |  | (3,55+3,15)*0,5*(1,8+1,5)*0,5+3,55*1,04*0,5 "vytvarování dna |  | 7.374 | [13 empty] | VV | 2 | 2 | True | 0 | ROZPOCET
| VV |  | 7,374*0,15 "rozšíření pro žlaby |  | 1.106 | [13 empty] | VV | 2 | 2 | True | 0 | ROZPOCET
| VV |  | 8,48*0,05 "ztratné |  | 0.424 | [13 empty] | VV | 2 | 2 | True | 0 | ROZPOCET
| VV |  | Součet |  | 8.904 | [13 empty] | VV | 2 | 4 | True | 1 | ROZPOCET
120 | K | 998772101 | Přesun hmot tonážní pro podlahy z kamene v objektech v do 6 m | t | 0.331 |  | 0 | CS ÚRS 2020 01 |  |  | základní |  | 0 | 0 | 0 | 0 | 0 | 16 | K | 2 |  |  |  | ROZPOCET | 0 | 0 | 0 | 0 | 0 | 1 | 0 | 16 | 833610672
| D | M | Práce a dodávky M |  |  |  | 0 | [5 empty] | 0 |  | 3.0515 |  | 0 | 3 | D | 0 |  |  |  | ROZPOCET | [6 empty] | 0
| D | 46-M | Zemní práce při extr.mont.pracích |  |  |  | 0 | [5 empty] | 0 |  | 3.0515 |  | 0 | 3 | D | 1 |  |  |  | ROZPOCET | [6 empty] | 0
121 | K | 460490011 | Krytí kabelů výstražnou fólií šířky 20 cm | m | 38.5 |  | 0 | CS ÚRS 2020 01 |  |  | základní |  | 0 | 6e-05 | 0.00231 | 0 | 0 | 64 | K | 2 |  |  |  | ROZPOCET | 0 | 0 | 0 | 0 | 0 | 1 | 0 | 64 | -336834796
| VV |  | CO9/H/110;CO9/H/111;CO9/H/112 | [15 empty] | VV | 2 | 1 | True | 0 | ROZPOCET
| VV |  | 3,5"km 0,030 kabel nn |  | 3.5 | [13 empty] | VV | 2 | 2 | True | 0 | ROZPOCET
| VV |  | 3,5 "km 0,1475 kabel nn |  | 3.5 | [13 empty] | VV | 2 | 2 | True | 0 | ROZPOCET
| VV |  | 4*3,5 "km 0,169 - 0,172 kabel nn 2,sdělovací kabel2,voda |  | 14 | [13 empty] | VV | 2 | 2 | True | 0 | ROZPOCET
| VV |  | 5*3,5 "km 0,174 - 0,177 ,kabel DPMB, kabel VO 2,převěsy DPBM,sdělovací kabel |  | 17.5 | [13 empty] | VV | 2 | 2 | True | 0 | ROZPOCET
| VV |  | Součet |  | 38.5 | [13 empty] | VV | 2 | 4 | True | 1 | ROZPOCET
122 | K | 460510203 | Kanály do rýhy neasfaltované z prefabrikovaných betonových žlabů rozměrů 23x18,5/13x13 cm | m | 38.5 |  | 0 | CS ÚRS 2020 01 |  |  | základní |  | 0 | 0.0792 | 3.0492 | 0 | 0 | 64 | K | 2 |  |  |  | ROZPOCET | 0 | 0 | 0 | 0 | 0 | 1 | 0 | 64 | -1191183773
| VV |  | 38,5 |  | 38.5 | [13 empty] | VV | 2 | 2 | True | 1 | ROZPOCET

## SO 01,2 - Kanalizace dešťová
[9 empty] | >> skryté sloupce << | [9 empty] | {1bc732db-f63a-491a-b09a-4ba92c5fb58d}
2
| KRYCÍ LIST SOUPISU PRACÍ | [8 empty] | v --- níže se nacházejí doplnkové a pomocné údaje k sestavám --- v | [8 empty] | False
Stavba:
Brno, Bratří Mrštíků - rekonstrukce kanalizace
Objekt:
SO 01,2 - Kanalizace dešťová
| KSO: |  |  |  |  | CC-CZ:
| Místo: |  |  |  |  | Datum: | 15. 5. 2020
| Zadavatel: |  |  |  |  | IČ:
DIČ:
| Uchazeč: |  |  |  |  | IČ: | Vyplň údaj
|  | Vyplň údaj |  |  |  | DIČ: | Vyplň údaj
| Projektant: |  |  |  |  | IČ:
DIČ:
| Zpracovatel: |  |  |  |  | IČ:
DIČ:
Poznámka:
| Náklady z rozpočtu | [5 empty] | 0
| Ostatní náklady | [5 empty] | 0
| Cena bez DPH | [5 empty] | 0
|  |  | Základ daně |  |  | Sazba daně | Výše daně
| DPH | základní | 0 |  |  | 21% | 0
|  | snížená | 0 |  |  | 15% | 0
|  | zákl. přenesená | 0 |  |  | 21% | 0
|  | sníž. přenesená | 0 |  |  | 15% | 0
|  | nulová | 0 |  |  | 0% | 0
| Cena s DPH |  |  | v | CZK |  | 0
| Projektant |  |  | Zpracovatel
| Datum a podpis: |  | Razítko | Datum a podpis: |  |  | Razítko
| Objednavatel |  |  | Uchazeč
| Datum a podpis: |  | Razítko | Datum a podpis: |  |  | Razítko
REKAPITULACE ČLENĚNÍ SOUPISU PRACÍ
Stavba:
Brno, Bratří Mrštíků - rekonstrukce kanalizace
Objekt:
SO 01,2 - Kanalizace dešťová
Místo: | [5 empty] | Datum: | 15. 5. 2020
Zadavatel: | [5 empty] | Projektant:
Uchazeč: |  |  | Vyplň údaj |  |  | Zpracovatel:
Kód dílu - Popis | [6 empty] | Cena celkem [CZK]
Náklady ze soupisu prací | [6 empty] | 0 | [12 empty] | -1
| HSV - Práce a dodávky HSV | [5 empty] | 0
| 1 - Zemní práce | [5 empty] | 0
| 11 - Zemní práce - přípravné a přidružené práce | [5 empty] | 0
| 4 - Vodorovné konstrukce | [5 empty] | 0
| 5 - Komunikace pozemní | [5 empty] | 0
| 8 - Trubní vedení | [5 empty] | 0
| 99 - Přesuny hmot a suti | [5 empty] | 0
DPH
[11 empty] | základní | [12 empty] | VRN | 0 | 0 | 0 | 0 | 0 | 1
[11 empty] | základní | [12 empty] | VRN | 0 | 0 | 0 | 0 | 0 | 1
[11 empty] | základní | [12 empty] | VRN | 0 | 0 | 0 | 0 | 0 | 1
[11 empty] | základní | [12 empty] | VRN | 0 | 0 | 0 | 0 | 0 | 1
[11 empty] | základní | [12 empty] | VRN | 0 | 0 | 0 | 0 | 0 | 1
[11 empty] | snížená | [12 empty] | KOMPLETACNA | 0 | 0 | 0 | 0 | 0 | 2
Celkové náklady za stavbu | [6 empty] | 0
SOUPIS PRACÍ
Stavba:
Brno, Bratří Mrštíků - rekonstrukce kanalizace
Objekt:
SO 01,2 - Kanalizace dešťová
Místo: | [5 empty] | Datum: | 15. 5. 2020
Zadavatel: | [5 empty] | Projektant:
Uchazeč: |  |  | Vyplň údaj |  |  | Zpracovatel:
PČ | Typ | Kód | Popis | MJ | Množství | J.cena [CZK] | Cena celkem [CZK] | Cenová soustava |  |  | DPH | J. Nh [h] | Nh celkem [h] | J. hmotnost [t] | Hmotnost celkem [t] | J. suť [t] | Suť Celkem [t]
Náklady soupisu celkem | [6 empty] | 0 | [5 empty] | 0 |  | 118.5015 |  | 46.0865 |  | D | -1 | [10 empty] | 0
| D | HSV | Práce a dodávky HSV |  |  |  | 0 | [5 empty] | 0 |  | 0.46897 |  | 46.0097 | 1 | D | 0 |  |  |  | ROZPOCET | [6 empty] | 0
| D | 1 | Zemní práce |  |  |  | 0 | [5 empty] | 0 |  | 0.4626 |  | 0 | 1 | D | 1 |  |  |  | ROZPOCET | [6 empty] | 0
1 | K | 11510121.II | Čerpání spodních vod, včetně všech souvisejích výkonu a potřebného materiálu | den | 10 |  | 0 |  |  |  | základní |  | 0 | 0 | 0 | 0 | 0 | 4 | K | 2 |  |  |  | ROZPOCET | 0 | 0 | 0 | 0 | 0 | 1 | 0 | 4 | 48803747
| VV |  | Uvažovaná hladina podzemní vody je převážně pod | [15 empty] | VV | 2 | 1 | True | 0 | ROZPOCET
| VV |  | úrovní rýhy, v případě výskytu podzemní vody při | [15 empty] | VV | 2 | 1 | True | 0 | ROZPOCET
| VV |  | sezónním kolísání její úrovně bude voda z rýhy čerpána | [15 empty] | VV | 2 | 1 | True | 0 | ROZPOCET
| VV |  | mobilním čerpacím zařízením do nejbližší stávající funkční | [15 empty] | VV | 2 | 1 | True | 0 | ROZPOCET
| VV |  | šachty na kanalizační síti. | [15 empty] | VV | 2 | 1 | True | 0 | ROZPOCET
| VV |  | Množství: 2,0 l/s | [15 empty] | VV | 2 | 1 | True | 0 | ROZPOCET
| VV |  | Doba čerpání: 10 pracovních dnů nepřetržitě | [15 empty] | VV | 2 | 1 | True | 0 | ROZPOCET
| VV |  | Dopravní výška: 5 m | [15 empty] | VV | 2 | 1 | True | 0 | ROZPOCET
| VV |  | Ostatní objekty nezasáhnou úroveň hladiny podzemní vody. | [15 empty] | VV | 2 | 1 | True | 0 | ROZPOCET
| VV |  | Odbočení pro kanalizační přípojky SO 02 budou provedena | [15 empty] | VV | 2 | 1 | True | 0 | ROZPOCET
| VV |  | při realizaci SO 01, samostatné kanalizační přípojky vesměs | [15 empty] | VV | 2 | 1 | True | 0 | ROZPOCET
| VV |  | nepodsklepených domů budou uloženy nad úrovní hladiny | [15 empty] | VV | 2 | 1 | True | 0 | ROZPOCET
| VV |  | podzemní vody. | [15 empty] | VV | 2 | 1 | True | 0 | ROZPOCET
| VV |  | 10 |  | 10 | [13 empty] | VV | 2 | 2 | True | 1 | ROZPOCET
2 | K | 11510121.III | Čerpání deštových vod, včetně všech souvisejích výkonu a potřebného materiálu | den | 10 |  | 0 |  |  |  | základní |  | 0 | 0 | 0 | 0 | 0 | 4 | K | 2 |  |  |  | ROZPOCET | 0 | 0 | 0 | 0 | 0 | 1 | 0 | 4 | 788402852
| VV |  | Čerpání souběžně s podzemní vodou, Množství: 2,0 l/s Doba čerpání: 10 pracovních dnů nepřetržitě Dopravní výška: 5 m | [15 empty] | VV | 2 | 1 | True | 0 | ROZPOCET
| VV |  | 10 |  | 10 | [13 empty] | VV | 2 | 2 | True | 1 | ROZPOCET
3 | K | 132254204 | Hloubení zapažených rýh š do 2000 mm v hornině třídy těžitelnosti I, skupiny 3 objem do 500 m3, včetně svislého přemístění do 4m, lepivosti | m3 | 130.662 |  | 0 | CS ÚRS 2020 01 |  |  | základní |  | 0 | 0 | 0 | 0 | 0 | 4 | K | 2 |  |  |  | ROZPOCET | 0 | 0 | 0 | 0 | 0 | 1 | 0 | 4 | 178557095
| VV |  | CO9/H/110;CO9/H/111;CO9/H/112 | [15 empty] | VV | 2 | 1 | True | 0 | ROZPOCET
| VV |  | 2,4*(4,15-0,3+3,64-0,3)*0,5*1,43 "úsek km 0,0 -0,0024 |  | 12.338 | [13 empty] | VV | 2 | 2 | True | 0 | ROZPOCET
| VV |  | 36,0*(3,04-0,3+1,98-0,3)*0,5*1,32 "úsek km 0,0024 - 0,0384 |  | 105.019 | [13 empty] | VV | 2 | 2 | True | 0 | ROZPOCET
| VV |  | 9,1*(1,98+1,91)*0,5*1,32 "úsek km 0,0384 - 0,0475 |  | 23.363 | [13 empty] | VV | 2 | 2 | True | 0 | ROZPOCET
| VV |  | 2,5*(3,43+1,77)*(0,5+0,5)"rozšíření v místě osazení šachet |  | 13 | [13 empty] | VV | 2 | 2 | True | 0 | ROZPOCET
| VV |  | Součet |  | 153.72 | [13 empty] | VV | 2 | 4 | True | 0 | ROZPOCET
| VV |  | "85%"153,72*0,85 |  | 130.662 | [13 empty] | VV | 2 | 2 | True | 1 | ROZPOCET
4 | K | 132354204 | Hloubení zapažených rýh š do 2000 mm v hornině třídy těžitelnosti II, skupiny 4 objem do 500 m3, včetně svislého přemístění do 4m, lepivosti | m3 | 23.058 |  | 0 | CS ÚRS 2020 01 |  |  | základní |  | 0 | 0 | 0 | 0 | 0 | 4 | K | 2 |  |  |  | ROZPOCET | 0 | 0 | 0 | 0 | 0 | 1 | 0 | 4 | 680673461
| VV |  | "15%"153,72*0,15 |  | 23.058 | [13 empty] | VV | 2 | 2 | True | 1 | ROZPOCET
5 | K | 151201101 | Zřízení zátažného pažení a rozepření stěn rýh hl do 2 m | m2 | 48.32 |  | 0 | CS ÚRS 2020 01 |  |  | základní |  | 0 | 0.00199 | 0.096157 | 0 | 0 | 4 | K | 2 |  |  |  | ROZPOCET | 0 | 0 | 0 | 0 | 0 | 1 | 0 | 4 | 6
| VV |  | CO9/H/110;CO9/H/111;CO9/H/112 | [15 empty] | VV | 2 | 1 | True | 0 | ROZPOCET
| VV |  | 9,1*(1,98+1,91)*0,5*2+1,32*1,91 "úsek km 0,0384 - 0,0475 |  | 37.92 | [13 empty] | VV | 2 | 2 | True | 0 | ROZPOCET
| VV |  | 2*(3,43+1,77)*(0,5+0,5)"rozšíření v místě osazení šachet |  | 10.4 | [13 empty] | VV | 2 | 2 | True | 0 | ROZPOCET
| VV |  | Součet |  | 48.32 | [13 empty] | VV | 2 | 4 | True | 1 | ROZPOCET
6 | K | 151201102 | Zřízení zátažného pažení a rozepření stěn rýh hl do 4 m | m2 | 182.311 |  | 0 | CS ÚRS 2020 01 |  |  | základní |  | 0 | 0.00201 | 0.36645 | 0 | 0 | 4 | K | 2 |  |  |  | ROZPOCET | 0 | 0 | 0 | 0 | 0 | 1 | 0 | 4 | 8
| VV |  | CO9/H/110;CO9/H/111;CO9/H/112 | [15 empty] | VV | 2 | 1 | True | 0 | ROZPOCET
| VV |  | 2,4*(4,15-0,3+3,64-0,3)*0,5*2 +1,43*4,15"úsek km 0,0 -0,0024 |  | 23.191 | [13 empty] | VV | 2 | 2 | True | 0 | ROZPOCET
| VV |  | 36,0*(3,04-0,3+1,98-0,3)*0,5*2 "úsek km 0,0024 - 0,0384 |  | 159.12 | [13 empty] | VV | 2 | 2 | True | 0 | ROZPOCET
| VV |  | Součet |  | 182.311 | [13 empty] | VV | 2 | 4 | True | 1 | ROZPOCET
7 | K | 151201111 | Odstranění zátažného pažení a rozepření stěn rýh hl do 2 m | m2 | 48.32 |  | 0 | CS ÚRS 2020 01 |  |  | základní |  | 0 | 0 | 0 | 0 | 0 | 4 | K | 2 |  |  |  | ROZPOCET | 0 | 0 | 0 | 0 | 0 | 1 | 0 | 4 | 10
| VV |  | CO9/H/110;CO9/H/111;CO9/H/112 | [15 empty] | VV | 2 | 1 | True | 0 | ROZPOCET
| VV |  | 48,32 |  | 48.32 | [13 empty] | VV | 2 | 2 | True | 0 | ROZPOCET
| VV |  | Součet |  | 48.32 | [13 empty] | VV | 2 | 4 | True | 1 | ROZPOCET
8 | K | 151201112 | Odstranění zátažného pažení a rozepření stěn rýh hl do 4 m | m2 | 182.311 |  | 0 | CS ÚRS 2020 01 |  |  | základní |  | 0 | 0 | 0 | 0 | 0 | 4 | K | 2 |  |  |  | ROZPOCET | 0 | 0 | 0 | 0 | 0 | 1 | 0 | 4 | 12
| VV |  | CO9/H/110;CO9/H/111;CO9/H/112 | [15 empty] | VV | 2 | 1 | True | 0 | ROZPOCET
| VV |  | 182,311 |  | 182.311 | [13 empty] | VV | 2 | 2 | True | 0 | ROZPOCET
| VV |  | Součet |  | 182.311 | [13 empty] | VV | 2 | 4 | True | 1 | ROZPOCET
9 | K | 162751117 | Vodorovné přemístění do 10000 m výkopku/sypaniny z horniny třídy těžitelnosti I, skupiny 1 až 3 | m3 | 130.662 |  | 0 | CS ÚRS 2020 01 |  |  | základní |  | 0 | 0 | 0 | 0 | 0 | 4 | K | 2 |  |  |  | ROZPOCET | 0 | 0 | 0 | 0 | 0 | 1 | 0 | 4 | -2050708307
| VV |  | 130,662 |  | 130.662 | [13 empty] | VV | 2 | 2 | True | 1 | ROZPOCET
10 | K | 162751137 | Vodorovné přemístění do 10000 m výkopku/sypaniny z horniny třídy těžitelnosti II, skupiny 4 a 5 | m3 | 23.058 |  | 0 | CS ÚRS 2020 01 |  |  | základní |  | 0 | 0 | 0 | 0 | 0 | 4 | K | 2 |  |  |  | ROZPOCET | 0 | 0 | 0 | 0 | 0 | 1 | 0 | 4 | 1703541249
| VV |  | 23,058 |  | 23.058 | [13 empty] | VV | 2 | 2 | True | 1 | ROZPOCET
11 | K | 171251201 | Uložení sypaniny na skládky nebo meziskládky | m3 | 153.72 |  | 0 | CS ÚRS 2020 01 |  |  | základní |  | 0 | 0 | 0 | 0 | 0 | 4 | K | 2 |  |  |  | ROZPOCET | 0 | 0 | 0 | 0 | 0 | 1 | 0 | 4 | -52326728
| VV |  | 130,662 |  | 130.662 | [13 empty] | VV | 2 | 2 | True | 0 | ROZPOCET
| VV |  | 23,058 |  | 23.058 | [13 empty] | VV | 2 | 2 | True | 0 | ROZPOCET
| VV |  | Součet |  | 153.72 | [13 empty] | VV | 2 | 4 | True | 1 | ROZPOCET
12 | K | 202010101 | Poplatek za skládku zeminy v tř. 1 - 4 | m3 | 15.372 |  | 0 |  |  |  | základní |  | 0 | 0 | 0 | 0 | 0 | 4 | K | 2 |  |  |  | ROZPOCET | 0 | 0 | 0 | 0 | 0 | 1 | 0 | 4 | 360769543
| VV |  | "10%"153,72*0,1 |  | 15.372 | [13 empty] | VV | 2 | 2 | True | 1 | ROZPOCET
13 | K | 202010103 | Poplatek za skládku "navážky" | m3 | 138.348 |  | 0 |  |  |  | základní |  | 0 | 0 | 0 | 0 | 0 | 4 | K | 2 |  |  |  | ROZPOCET | 0 | 0 | 0 | 0 | 0 | 1 | 0 | 4 | 1898036442
| VV |  | "90%"153,72*0,9 |  | 138.348 | [13 empty] | VV | 2 | 2 | True | 1 | ROZPOCET
14 | K | 174101101 | Zásyp jam, šachet rýh nebo kolem objektů sypaninou se zhutněním | m3 | 119.084 |  | 0 | CS ÚRS 2020 01 |  |  | základní |  | 0 | 0 | 0 | 0 | 0 | 4 | K | 2 |  |  |  | ROZPOCET | 0 | 0 | 0 | 0 | 0 | 1 | 0 | 4 | 24
15 | M | 583441720 | štěrkodrť frakce 0-32 | t | 247.576 |  | 0 |  |  |  | základní |  | 0 | 0 | 0 | 0 | 0 | 8 | M | 2 |  |  |  | ROZPOCET | 0 | 0 | 0 | 0 | 0 | 1 | 0 | 4 | 26
| VV |  | 119,084*1,1*1,05*1,8 |  | 247.576 | [13 empty] | VV | 2 | 2 | True | 0 | ROZPOCET
| VV |  | Součet |  | 247.576 | [13 empty] | VV | 2 | 4 | True | 1 | ROZPOCET
16 | K | 167151111 | Nakládání výkopku z hornin třídy těžitelnosti I, skupiny 1 až 3 přes 100 m3 | m3 | 137.542 |  | 0 | CS ÚRS 2020 01 |  |  | základní |  | 0 | 0 | 0 | 0 | 0 | 4 | K | 2 |  |  |  | ROZPOCET | 0 | 0 | 0 | 0 | 0 | 1 | 0 | 4 | -1932523090
| VV |  | 119,084*1,1*1,05 |  | 137.542 | [13 empty] | VV | 2 | 2 | True | 0 | ROZPOCET
| VV |  | Součet |  | 137.542 | [13 empty] | VV | 2 | 4 | True | 1 | ROZPOCET
17 | K | 162351103 | Vodorovné přemístění do 500 m výkopku/sypaniny z horniny třídy těžitelnosti I, skupiny 1 až 3 | m3 | 137.542 |  | 0 | CS ÚRS 2020 01 |  |  | základní |  | 0 | 0 | 0 | 0 | 0 | 4 | K | 2 |  |  |  | ROZPOCET | 0 | 0 | 0 | 0 | 0 | 1 | 0 | 4 | -1228803156
| VV |  | 119,084*1,1*1,05 |  | 137.542 | [13 empty] | VV | 2 | 2 | True | 1 | ROZPOCET
18 | K | 181951112 | Úprava pláně v hornině třídy těžitelnosti I, skupiny 1 až 3 se zhutněním | m2 | 53.519 |  | 0 | CS ÚRS 2020 01 |  |  | základní |  | 0 | 0 | 0 | 0 | 0 | 4 | K | 2 |  |  |  | ROZPOCET | 0 | 0 | 0 | 0 | 0 | 1 | 0 | 4 | 85697885
| VV |  | (2,4*1,43+36*1,32+9,1*1,32)*0,85 |  | 53.519 | [13 empty] | VV | 2 | 2 | True | 0 | ROZPOCET
| VV |  | Součet |  | 53.519 | [13 empty] | VV | 2 | 4 | True | 1 | ROZPOCET
19 | K | 181951114 | Úprava pláně v hornině třídy těžitelnosti II, skupiny 4 a 5 se zhutněním | m2 | 9.445 |  | 0 | CS ÚRS 2020 01 |  |  | základní |  | 0 | 0 | 0 | 0 | 0 | 4 | K | 2 |  |  |  | ROZPOCET | 0 | 0 | 0 | 0 | 0 | 1 | 0 | 4 | -499791629
| VV |  | (2,4*1,43+36*1,32+9,1*1,32)*0,15 |  | 9.445 | [13 empty] | VV | 2 | 2 | True | 0 | ROZPOCET
| VV |  | Součet |  | 9.445 | [13 empty] | VV | 2 | 4 | True | 1 | ROZPOCET
| D | 11 | Zemní práce - přípravné a přidružené práce |  |  |  | 0 | [5 empty] | 0 |  | 0.006364 |  | 46.0097 | 1 | D | 1 |  |  |  | ROZPOCET | [6 empty] | 0
20 | K | 113107132 | Odstranění podkladu pl do 50 m2 z betonu prostého tl 300 mm | m2 | 50.952 |  | 0 |  |  |  | základní |  | 0 | 0 | 0 | 0.625 | 31.845 | 4 | K | 2 |  |  |  | ROZPOCET | 0 | 0 | 0 | 0 | 0 | 1 | 0 | 4 | 30
| VV |  | CO9/H/110;CO9/H/111;CO9/H/112 | [15 empty] | VV | 2 | 1 | True | 0 | ROZPOCET
| VV |  | 2,4*1,43+36*1,32 |  | 50.952 | [13 empty] | VV | 2 | 2 | True | 0 | ROZPOCET
| VV |  | Součet |  | 50.952 | [13 empty] | VV | 2 | 4 | True | 1 | ROZPOCET
21 | K | 113107141 | Odstranění podkladu pl do 50 m2 živičných tl 50 mm | m2 | 50.952 |  | 0 |  |  |  | základní |  | 0 | 0 | 0 | 0.098 | 4.9933 | 4 | K | 2 |  |  |  | ROZPOCET | 0 | 0 | 0 | 0 | 0 | 1 | 0 | 4 | 32
| VV |  | CO9/H/110;CO9/H/111;CO9/H/112 | [15 empty] | VV | 2 | 1 | True | 0 | ROZPOCET
| VV |  | 2,4*1,43+36*1,32 |  | 50.952 | [13 empty] | VV | 2 | 2 | True | 0 | ROZPOCET
| VV |  | Součet |  | 50.952 | [13 empty] | VV | 2 | 4 | True | 1 | ROZPOCET
22 | K | 113107151. | Odstranění podkladu pl do 50 m2 z kameniva těženého tl 100 mm | m2 | 50.952 |  | 0 |  |  |  | základní |  | 0 | 0 | 0 | 0.18 | 9.1714 | 4 | K | 2 |  |  |  | ROZPOCET | 0 | 0 | 0 | 0 | 0 | 1 | 0 | 4 | 34
| VV |  | CO9/H/110;CO9/H/111;CO9/H/112 | [15 empty] | VV | 2 | 1 | True | 0 | ROZPOCET
| VV |  | 2,4*1,43+36*1,32 |  | 50.952 | [13 empty] | VV | 2 | 2 | True | 0 | ROZPOCET
| VV |  | Součet |  | 50.952 | [13 empty] | VV | 2 | 4 | True | 1 | ROZPOCET
23 | K | 919735111 | Řezání stávajícího živičného krytu hl do 50 mm | m | 79.55 |  | 0 | CS ÚRS 2020 01 |  |  | základní |  | 0 | 0 | 0 | 0 | 0 | 4 | K | 2 |  |  |  | ROZPOCET | 0 | 0 | 0 | 0 | 0 | 1 | 0 | 4 | 36
| VV |  | 38,4*2+1,32+1,43 |  | 79.55 | [13 empty] | VV | 2 | 2 | True | 0 | ROZPOCET
| VV |  | Součet |  | 79.55 | [13 empty] | VV | 2 | 4 | True | 1 | ROZPOCET
24 | K | 919735124 | Řezání stávajícího betonového krytu hl do 200 mm | m | 79.55 |  | 0 | CS ÚRS 2020 01 |  |  | základní |  | 0 | 8e-05 | 0.006364 | 0 | 0 | 4 | K | 2 |  |  |  | ROZPOCET | 0 | 0 | 0 | 0 | 0 | 1 | 0 | 4 | 38
| VV |  | 38,4*2+1,32+1,43 |  | 79.55 | [13 empty] | VV | 2 | 2 | True | 0 | ROZPOCET
| VV |  | Součet |  | 79.55 | [13 empty] | VV | 2 | 4 | True | 1 | ROZPOCET
25 | K | 997221561 | Vodorovná doprava suti z kusových materiálů do 1 km | t | 46.01 |  | 0 | CS ÚRS 2020 01 |  |  | základní |  | 0 | 0 | 0 | 0 | 0 | 4 | K | 2 |  |  |  | ROZPOCET | 0 | 0 | 0 | 0 | 0 | 1 | 0 | 4 | -2146499175
| VV |  | 46,01 |  | 46.01 | [13 empty] | VV | 2 | 2 | True | 1 | ROZPOCET
26 | K | 997221569 | Příplatek ZKD 1 km u vodorovné dopravy suti z kusových materiálů | t | 414.09 |  | 0 | CS ÚRS 2020 01 |  |  | základní |  | 0 | 0 | 0 | 0 | 0 | 4 | K | 2 |  |  |  | ROZPOCET | 0 | 0 | 0 | 0 | 0 | 1 | 0 | 4 | 1475340974
| VV |  | 46,01*9 |  | 414.09 | [13 empty] | VV | 2 | 2 | True | 0 | ROZPOCET
| VV |  | Součet |  | 414.09 | [13 empty] | VV | 2 | 4 | True | 1 | ROZPOCET
27 | K | 201917904 | Poplatek za skládku suti s příměsí | t | 41.017 |  | 0 |  |  |  | základní |  | 0 | 0 | 0 | 0 | 0 | 4 | K | 2 |  |  |  | ROZPOCET | 0 | 0 | 0 | 0 | 0 | 1 | 0 | 4 | -233005187
| VV |  | 46,01-4,993 |  | 41.017 | [13 empty] | VV | 2 | 2 | True | 0 | ROZPOCET
| VV |  | Součet |  | 41.017 | [13 empty] | VV | 2 | 4 | True | 1 | ROZPOCET
28 | K | 2019170302 | Poplatek za skládku živice | t | 4.993 |  | 0 |  |  |  | základní |  | 0 | 0 | 0 | 0 | 0 | 4 | K | 2 |  |  |  | ROZPOCET | 0 | 0 | 0 | 0 | 0 | 1 | 0 | 4 | -1792442496
| VV |  | 4,993 |  | 4.993 | [13 empty] | VV | 2 | 2 | True | 1 | ROZPOCET
| D | 4 | Vodorovné konstrukce |  |  |  | 0 | [5 empty] | 0 |  | 19.5359 |  | 0 | 1 | D | 0 |  |  |  | ROZPOCET | [6 empty] | 0
29 | K | 452112111 | Osazení betonových prstenců nebo rámů v do 100 mm | kus | 2 |  | 0 | CS ÚRS 2020 01 |  |  | základní |  | 0 | 0.0066 | 0.0132 | 0 | 0 | 4 | K | 1 |  |  |  | ROZPOCET | 0 | 0 | 0 | 0 | 0 | 1 | 0 | 4 | 40
| VV |  | 2 "TBW-Q.1 63/6 |  | 2 | [13 empty] | VV | 1 | 2 | True | 0 | ROZPOCET
| VV |  | Součet |  | 2 | [13 empty] | VV | 1 | 4 | True | 1 | ROZPOCET
30 | M | 592243210 | prstenec šachetní betonový vyrovnávací TBW-Q.1 63/8 62,5 x 12 x 8 cm | kus | 2.02 |  | 0 |  |  |  | základní |  | 0 | 0.054 | 0.10908 | 0 | 0 | 8 | M | 1 |  |  |  | ROZPOCET | 0 | 0 | 0 | 0 | 0 | 1 | 0 | 4 | 42
| VV |  | 2*1,01 "TBW-Q.1 63/6 |  | 2.02 | [13 empty] | VV | 1 | 2 | True | 0 | ROZPOCET
| VV |  | Součet |  | 2.02 | [13 empty] | VV | 1 | 4 | True | 1 | ROZPOCET
31 | K | 452311131 | Podkladní desky z betonu prostého tř. C 12/15 otevřený výkop | m3 | 5.478 |  | 0 | CS ÚRS 2020 01 |  |  | základní |  | 0 | 2.234 | 12.2379 | 0 | 0 | 4 | K | 1 |  |  |  | ROZPOCET | 0 | 0 | 0 | 0 | 0 | 1 | 0 | 4 | 44
| VV |  | "podkladní beton pod trouby" | [15 empty] | VV | 1 | 1 | True | 0 | ROZPOCET
| VV |  | 0,08*1,32*47,5 |  | 5.016 | [13 empty] | VV | 1 | 2 | True | 0 | ROZPOCET
| VV |  | pi*0,7*0,7*0,1*3 "podkladní desky pod šachty |  | 0.462 | [13 empty] | VV | 1 | 2 | True | 0 | ROZPOCET
| VV |  | Součet |  | 5.478 | [13 empty] | VV | 1 | 4 | True | 1 | ROZPOCET
32 | K | 451573111 | Lože pod potrubí otevřený výkop ze štěrkopísku | m3 | 3.762 |  | 0 |  |  |  | základní |  | 0 | 1.8908 | 7.1131 | 0 | 0 | 4 | K | 1 |  |  |  | ROZPOCET | 0 | 0 | 0 | 0 | 0 | 1 | 0 | 4 | 1261279750
| VV |  | 0,06*1,32*47,5 |  | 3.762 | [13 empty] | VV | 1 | 2 | True | 0 | ROZPOCET
| VV |  | Součet |  | 3.762 | [13 empty] | VV | 1 | 4 | True | 1 | ROZPOCET
33 | K | 452111111 | Osazení betonových pražců otevřený výkop pl do 25000 mm2 | kus | 38 |  | 0 | CS ÚRS 2020 01 |  |  | základní |  | 0 | 0.00165 | 0.0627 | 0 | 0 | 4 | K | 1 |  |  |  | ROZPOCET | 0 | 0 | 0 | 0 | 0 | 1 | 0 | 4 | -1780805671
| VV |  | 19*2 |  | 38 | [13 empty] | VV | 1 | 2 | True | 0 | ROZPOCET
| VV |  | Součet |  | 38 | [13 empty] | VV | 1 | 4 | True | 1 | ROZPOCET
34 | M | 592 | Podkladky pod trouby DN 300 TBX-Q 30-50-60/15/17 | kus | 38.38 |  | 0 |  |  |  | základní |  | 0 | 0 | 0 | 0 | 0 | 8 | M | 1 |  |  |  | ROZPOCET | 0 | 0 | 0 | 0 | 0 | 1 | 0 | 4 | -381143798
| VV |  | 38*1,01 |  | 38.38 | [13 empty] | VV | 1 | 2 | True | 0 | ROZPOCET
| VV |  | Součet |  | 38.38 | [13 empty] | VV | 1 | 4 | True | 1 | ROZPOCET
| D | 5 | Komunikace pozemní |  |  |  | 0 | [5 empty] | 0 |  | 39.0067 |  | 0 | 1 | D | 0 |  |  |  | ROZPOCET | [6 empty] | 0
35 | K | 451597977 | Podklad nebo lože pod dlažbu vodorovný nebo do sklonu 1:5 z betonového recyklátu tl do 100 mm | m2 | 50.952 |  | 0 | CS ÚRS 2020 01 |  |  | základní |  | 0 | 0.17 | 8.6618 | 0 | 0 | 4 | K | 1 |  |  |  | ROZPOCET | 0 | 0 | 0 | 0 | 0 | 1 | 0 | 4 | 48
| VV |  | CO9/H/110;CO9/H/111;CO9/H/112 | [15 empty] | VV | 1 | 1 | True | 0 | ROZPOCET
| VV |  | (47,5-9,1-2,4)*1,32+2,4*1,43 "zapravení rýhy po ZZ |  | 50.952 | [13 empty] | VV | 1 | 2 | True | 0 | ROZPOCET
| VV |  | Součet |  | 50.952 | [13 empty] | VV | 1 | 4 | True | 1 | ROZPOCET
36 | K | 564861111 | Podklad ze štěrkodrtě ŠD tl 200 mm | m2 | 50.952 |  | 0 | CS ÚRS 2020 01 |  |  | základní |  | 0 | 0.46 | 23.4379 | 0 | 0 | 4 | K | 1 |  |  |  | ROZPOCET | 0 | 0 | 0 | 0 | 0 | 1 | 0 | 4 | 50
| VV |  | CO9/H/110;CO9/H/111;CO9/H/112 | [15 empty] | VV | 1 | 1 | True | 0 | ROZPOCET
| VV |  | (47,5-9,1-2,4)*1,32+2,4*1,43 "zapravení rýhy po ZZ |  | 50.952 | [13 empty] | VV | 1 | 2 | True | 0 | ROZPOCET
| VV |  | Součet |  | 50.952 | [13 empty] | VV | 1 | 4 | True | 1 | ROZPOCET
37 | K | 564871111 | Podklad ze štěrkodrtě ŠD tl 250 mm | m2 | 12.012 |  | 0 | CS ÚRS 2020 01 |  |  | základní |  | 0 | 0.575 | 6.9069 | 0 | 0 | 4 | K | 1 |  |  |  | ROZPOCET | 0 | 0 | 0 | 0 | 0 | 1 | 0 | 4 | 52
| VV |  | 9,1*1,32"v zelené ploše |  | 12.012 | [13 empty] | VV | 1 | 2 | True | 0 | ROZPOCET
| VV |  | Součet |  | 12.012 | [13 empty] | VV | 1 | 4 | True | 1 | ROZPOCET
38 | K | 573421115 | Nátěr jednovrstvý s dvojitým podrťováním z asfaltu v množství 1,9 kg/m2 s posypem | m2 | 50.952 |  | 0 |  |  |  | základní |  | 0 | 0 | 0 | 0 | 0 | 4 | K | 1 |  |  |  | ROZPOCET | 0 | 0 | 0 | 0 | 0 | 1 | 0 | 4 | 54
| VV |  | CO9/H/110;CO9/H/111;CO9/H/112 | [15 empty] | VV | 1 | 1 | True | 0 | ROZPOCET
| VV |  | (47,5-9,1-2,4)*1,32+2,4*1,43 "zapravení rýhy po ZZ |  | 50.952 | [13 empty] | VV | 1 | 2 | True | 0 | ROZPOCET
| VV |  | Součet |  | 50.952 | [13 empty] | VV | 1 | 4 | True | 1 | ROZPOCET
| D | 8 | Trubní vedení |  |  |  | 0 | [5 empty] | 0 |  | 59.49 |  | 0.0768 | 1 | D | 0 |  |  |  | ROZPOCET | [6 empty] | 0
39 | K | 831372121 | Montáž potrubí z trub kameninových hrdlových s integrovaným těsněním výkop sklon do 20 % DN 300 | m | 45 |  | 0 | CS ÚRS 2020 01 |  |  | základní |  | 0 | 8e-05 | 0.0036 | 0 | 0 | 4 | K | 1 |  |  |  | ROZPOCET | 0 | 0 | 0 | 0 | 0 | 1 | 0 | 4 | 56
| VV |  | CO9/H/110;CO9/H/111;CO9/H/112 | [15 empty] | VV | 1 | 1 | True | 0 | ROZPOCET
| VV |  | 2,5*18 |  | 45 | [13 empty] | VV | 1 | 2 | True | 0 | ROZPOCET
| VV |  | Součet |  | 45 | [13 empty] | VV | 1 | 4 | True | 1 | ROZPOCET
40 | M | 597107070 | trouba kameninová glazovaná DN300mm L2,50m spojovací systém C Třída 240 | m | 45.675 |  | 0 |  |  |  | základní |  | 0 | 0.1 | 4.5675 | 0 | 0 | 8 | M | 1 |  |  |  | ROZPOCET | 0 | 0 | 0 | 0 | 0 | 1 | 0 | 4 | 58
| VV |  | CO9/H/110;CO9/H/111;CO9/H/112 | [15 empty] | VV | 1 | 1 | True | 0 | ROZPOCET
| VV |  | 45*1,015 |  | 45.675 | [13 empty] | VV | 1 | 2 | True | 0 | ROZPOCET
| VV |  | Součet |  | 45.675 | [13 empty] | VV | 1 | 4 | True | 1 | ROZPOCET
41 | K | 837371221 | Montáž kameninových tvarovek odbočných s integrovaným těsněním otevřený výkop DN 300 | kus | 1 |  | 0 | CS ÚRS 2020 01 |  |  | základní |  | 0 | 0.00016 | 0.00016 | 0 | 0 | 4 | K | 1 |  |  |  | ROZPOCET | 0 | 0 | 0 | 0 | 0 | 1 | 0 | 4 | 60
| VV |  | CO9/H/110;CO9/H/111;CO9/H/112 | [15 empty] | VV | 1 | 1 | True | 0 | ROZPOCET
| VV |  | 1 |  | 1 | [13 empty] | VV | 1 | 2 | True | 0 | ROZPOCET
| VV |  | Součet |  | 1 | [13 empty] | VV | 1 | 4 | True | 1 | ROZPOCET
42 | M | 597115730 | odbočka kameninová glazovaná jednoduchá šikmá DN300/200 L50cm spojovací systém C/F tř.160/160 | kus | 1.015 |  | 0 |  |  |  | základní |  | 0 | 0.06 | 0.0609 | 0 | 0 | 8 | M | 1 |  |  |  | ROZPOCET | 0 | 0 | 0 | 0 | 0 | 1 | 0 | 4 | 62
| VV |  | CO9/H/110;CO9/H/111;CO9/H/112 | [15 empty] | VV | 1 | 1 | True | 0 | ROZPOCET
| VV |  | 1*1,015 |  | 1.015 | [13 empty] | VV | 1 | 2 | True | 0 | ROZPOCET
| VV |  | Součet |  | 1.015 | [13 empty] | VV | 1 | 4 | True | 1 | ROZPOCET
43 | K | 899623141 | Obetonování potrubí nebo zdiva stok betonem prostým tř. C 12/15 otevřený výkop | m3 | 19.09 |  | 0 | CS ÚRS 2020 01 |  |  | základní |  | 0 | 2.2563 | 43.0735 | 0 | 0 | 4 | K | 1 |  |  |  | ROZPOCET | 0 | 0 | 0 | 0 | 0 | 1 | 0 | 4 | 92
| VV |  | 0,203*1,32*47,5 |  | 12.728 | [13 empty] | VV | 1 | 2 | True | 0 | ROZPOCET
| VV |  | 0,347*(1/2)*1,32*47,5 |  | 10.878 | [13 empty] | VV | 1 | 2 | True | 0 | ROZPOCET
| VV |  | -3,14*0,174*0,174*47,5 |  | -4.516 | [13 empty] | VV | 1 | 2 | True | 0 | ROZPOCET
| VV |  | Součet |  | 19.09 | [13 empty] | VV | 1 | 4 | True | 1 | ROZPOCET
44 | K | 894411311 | Osazení betonových nebo železobetonových dílců pro šachty skruží rovných | kus | 4 |  | 0 | CS ÚRS 2020 01 |  |  | základní |  | 0 | 0.01019 | 0.04076 | 0 | 0 | 4 | K | 1 |  |  |  | ROZPOCET | 0 | 0 | 0 | 0 | 0 | 1 | 0 | 4 | -342228668
| VV |  | 2+1+1 |  | 4 | [13 empty] | VV | 1 | 2 | True | 0 | ROZPOCET
| VV |  | Součet |  | 4 | [13 empty] | VV | 1 | 4 | True | 1 | ROZPOCET
45 | M | 592243050 | skruž betonová šachetní TBS-Q.1 100/25 D100x25x12 cm | kus | 2.02 |  | 0 |  |  |  | základní |  | 0 | 0.25 | 0.505 | 0 | 0 | 8 | M | 1 |  |  |  | ROZPOCET | 0 | 0 | 0 | 0 | 0 | 1 | 0 | 4 | 74
| VV |  | CO9/H/110;CO9/H/111;CO9/H/112 | [15 empty] | VV | 1 | 1 | True | 0 | ROZPOCET
| VV |  | 2*1,01 "TBS-Q.1 100/25 |  | 2.02 | [13 empty] | VV | 1 | 2 | True | 0 | ROZPOCET
| VV |  | Součet |  | 2.02 | [13 empty] | VV | 1 | 4 | True | 1 | ROZPOCET
46 | M | 592243060 | skruž betonová šachetní TBS-Q.1 100/50 D100x50x12 cm | kus | 1.01 |  | 0 |  |  |  | základní |  | 0 | 0.5 | 0.505 | 0 | 0 | 8 | M | 1 |  |  |  | ROZPOCET | 0 | 0 | 0 | 0 | 0 | 1 | 0 | 4 | 76
| VV |  | CO9/H/110;CO9/H/111;CO9/H/112 | [15 empty] | VV | 1 | 1 | True | 0 | ROZPOCET
| VV |  | 1*1,01 "TBS-Q.1 100/50 |  | 1.01 | [13 empty] | VV | 1 | 2 | True | 0 | ROZPOCET
| VV |  | Součet |  | 1.01 | [13 empty] | VV | 1 | 4 | True | 1 | ROZPOCET
47 | M | 592243070 | skruž betonová šachetní TBS-Q.1 100/100 D100x100x12 cm | kus | 1.01 |  | 0 |  |  |  | základní |  | 0 | 1 | 1.01 | 0 | 0 | 8 | M | 1 |  |  |  | ROZPOCET | 0 | 0 | 0 | 0 | 0 | 1 | 0 | 4 | 78
| VV |  | CO9/H/110;CO9/H/111;CO9/H/112 | [15 empty] | VV | 1 | 1 | True | 0 | ROZPOCET
| VV |  | 1 *1,01"TBS-Q.1 100/100 |  | 1.01 | [13 empty] | VV | 1 | 2 | True | 0 | ROZPOCET
| VV |  | Součet |  | 1.01 | [13 empty] | VV | 1 | 4 | True | 1 | ROZPOCET
48 | K | 894414111 | Osazení betonových nebo železobetonových dílců pro šachty skruží základových (dno) | kus | 3 |  | 0 | CS ÚRS 2020 01 |  |  | základní |  | 0 | 0.02854 | 0.08562 | 0 | 0 | 4 | K | 1 |  |  |  | ROZPOCET | 0 | 0 | 0 | 0 | 0 | 1 | 0 | 4 | -1359526400
| VV |  | 3 |  | 3 | [13 empty] | VV | 1 | 2 | True | 1 | ROZPOCET
49 | M | 592243370 | dno betonové šachty kanalizační přímé TBZ-Q.1 100/60 V max. 40 100/60x40 cm | kus | 2.02 |  | 0 |  |  |  | základní |  | 0 | 2.1 | 4.242 | 0 | 0 | 8 | M | 1 |  |  |  | ROZPOCET | 0 | 0 | 0 | 0 | 0 | 1 | 0 | 4 | 80
| VV |  | CO9/H/110;CO9/H/111;CO9/H/112 | [15 empty] | VV | 1 | 1 | True | 0 | ROZPOCET
| VV |  | 2*1,01 "TBZ-Q.1 100/60 V max 40 |  | 2.02 | [13 empty] | VV | 1 | 2 | True | 0 | ROZPOCET
| VV |  | Součet |  | 2.02 | [13 empty] | VV | 1 | 4 | True | 1 | ROZPOCET
50 | M | 592243390 | dno betonové šachty kanalizační přímé TBZ-Q.1 100/100 V max. 60 100/100x60 cm | kus | 1.01 |  | 0 |  |  |  | základní |  | 0 | 2.1 | 2.121 | 0 | 0 | 8 | M | 1 |  |  |  | ROZPOCET | 0 | 0 | 0 | 0 | 0 | 1 | 0 | 4 | 82
| VV |  | CO9/H/110;CO9/H/111;CO9/H/112 | [15 empty] | VV | 1 | 1 | True | 0 | ROZPOCET
| VV |  | 1*1,01 "TBZ-Q.1 100/100 V max 60 |  | 1.01 | [13 empty] | VV | 1 | 2 | True | 0 | ROZPOCET
| VV |  | Součet |  | 1.01 | [13 empty] | VV | 1 | 4 | True | 1 | ROZPOCET
51 | K | 894412411 | Osazení betonových nebo železobetonových dílců pro šachty skruží přechodových | kus | 3 |  | 0 | CS ÚRS 2020 01 |  |  | základní |  | 0 | 0.01248 | 0.03744 | 0 | 0 | 4 | K | 1 |  |  |  | ROZPOCET | 0 | 0 | 0 | 0 | 0 | 1 | 0 | 4 | -1335455710
| VV |  | 3 |  | 3 | [13 empty] | VV | 1 | 2 | True | 1 | ROZPOCET
52 | M | 592243120 | konus šachetní betonový TBR-Q.1 100-63/58/12 KPS 100x62,5x58 cm | kus | 3.03 |  | 0 |  |  |  | základní |  | 0 | 0.585 | 1.7725 | 0 | 0 | 8 | M | 1 |  |  |  | ROZPOCET | 0 | 0 | 0 | 0 | 0 | 1 | 0 | 4 | 86
| VV |  | CO9/H/110;CO9/H/111;CO9/H/112 | [15 empty] | VV | 1 | 1 | True | 0 | ROZPOCET
| VV |  | 3 *1,01" konus |  | 3.03 | [13 empty] | VV | 1 | 2 | True | 0 | ROZPOCET
| VV |  | Součet |  | 3.03 | [13 empty] | VV | 1 | 4 | True | 1 | ROZPOCET
53 | K | 20160108 | D+M vymazání spáry spoje např. Ergelitem KS2 | m | 31.4 |  | 0 |  |  |  | základní |  | 0 | 0 | 0 | 0 | 0 | 4 | K | 1 |  |  |  | ROZPOCET | 0 | 0 | 0 | 0 | 0 | 1 | 0 | 4 | 1600007456
| VV |  | 2*3,14*0,5*(10) |  | 31.4 | [13 empty] | VV | 1 | 2 | True | 0 | ROZPOCET
| VV |  | Součet |  | 31.4 | [13 empty] | VV | 1 | 4 | True | 1 | ROZPOCET
54 | M | PFB.0006002OZ | Těsnění elastomerové pro spojení šachtových dílů DN 1000 (OZ) EMT DN 1000 | kus | 10 |  | 0 | CS ÚRS 2020 01 |  |  | základní |  | 0 | 0.002 | 0.02 | 0 | 0 | 8 | M | 1 |  |  |  | ROZPOCET | 0 | 0 | 0 | 0 | 0 | 1 | 0 | 4 | -779046548
| P |  | Poznámka k položce: EMT DN 1000 | [15 empty] | P | 1
| VV |  | 3+4+3 |  | 10 | [13 empty] | VV | 1 | 2 | True | 0 | ROZPOCET
| VV |  | Součet |  | 10 | [13 empty] | VV | 1 | 4 | True | 1 | ROZPOCET
55 | K | 899104112 | Osazení poklopů litinových nebo ocelových včetně rámů pro třídu zatížení D400, E600 | kus | 3 |  | 0 | CS ÚRS 2020 01 |  |  | základní |  | 0 | 0.21734 | 0.65202 | 0 | 0 | 4 | K | 1 |  |  |  | ROZPOCET | 0 | 0 | 0 | 0 | 0 | 1 | 0 | 4 | -1640120340
| VV |  | 3 |  | 3 | [13 empty] | VV | 1 | 2 | True | 1 | ROZPOCET
56 | M | 44200024 | Poklop litinový - vzor Brno | kus | 3 |  | 0 |  |  |  | základní |  | 0 | 0.092 | 0.276 | 0 | 0 | 8 | M | 1 |  |  |  | ROZPOCET | 0 | 0 | 0 | 0 | 0 | 1 | 0 | 4 | -1184446676
| VV |  | 3 |  | 3 | [13 empty] | VV | 1 | 2 | True | 1 | ROZPOCET
57 | K | 936311111 | Zabetonování potrubí ve vynechaných otvorech z betonu se zvýšenými nároky C 25/30 pl otvoru 0,25 m2 | m3 | 0.2 |  | 0 | CS ÚRS 2020 01 |  |  | základní |  | 0 | 2.5791 | 0.51583 | 0 | 0 | 4 | K | 1 |  |  |  | ROZPOCET | 0 | 0 | 0 | 0 | 0 | 1 | 0 | 4 | 96
58 | K | 977151129 | Jádrové vrty diamantovými korunkami do D 350 mm do stavebních materiálů | m | 0.2 |  | 0 | CS ÚRS 2020 01 |  |  | základní |  | 0 | 0.00524 | 0.001048 | 0.384 | 0.0768 | 4 | K | 1 |  |  |  | ROZPOCET | 0 | 0 | 0 | 0 | 0 | 1 | 0 | 4 | 98
| VV |  | CO9/H/110;CO9/H/111;CO9/H/112 | [15 empty] | VV | 1 | 1 | True | 0 | ROZPOCET
| VV |  | 0,2"napojení stoky na stávající betonovou kanalizaci |  | 0.2 | [13 empty] | VV | 1 | 2 | True | 0 | ROZPOCET
| VV |  | Součet |  | 0.2 | [13 empty] | VV | 1 | 4 | True | 1 | ROZPOCET
| D | 99 | Přesuny hmot a suti |  |  |  | 0 | [5 empty] | 0 |  | 0 |  | 0 | 1 | D | 0 |  |  |  | ROZPOCET | [6 empty] | 0
59 | K | 998275101 | Přesun hmot pro trubní vedení z trub kameninových otevřený výkop | t | 118.501 |  | 0 | CS ÚRS 2020 01 |  |  | základní |  | 0 | 0 | 0 | 0 | 0 | 4 | K | 1 |  |  |  | ROZPOCET | 0 | 0 | 0 | 0 | 0 | 1 | 0 | 4 | -905223887

## SO 03 - Náhradní zásobová...
[9 empty] | >> skryté sloupce << | [9 empty] | {d3961733-cf87-4b4f-961f-54b63be769fb}
2
| KRYCÍ LIST SOUPISU PRACÍ | [8 empty] | v --- níže se nacházejí doplnkové a pomocné údaje k sestavám --- v | [8 empty] | False
Stavba:
Brno, Bratří Mrštíků - rekonstrukce kanalizace
Objekt:
SO 03 - Náhradní zásobování vodou
| KSO: |  |  |  |  | CC-CZ:
| Místo: |  |  |  |  | Datum: | 15. 5. 2020
| Zadavatel: |  |  |  |  | IČ:
DIČ:
| Uchazeč: |  |  |  |  | IČ: | Vyplň údaj
|  | Vyplň údaj |  |  |  | DIČ: | Vyplň údaj
| Projektant: |  |  |  |  | IČ:
DIČ:
| Zpracovatel: |  |  |  |  | IČ:
DIČ:
Poznámka:
| Náklady z rozpočtu | [5 empty] | 0
| Ostatní náklady | [5 empty] | 0
| Cena bez DPH | [5 empty] | 0
|  |  | Základ daně |  |  | Sazba daně | Výše daně
| DPH | základní | 0 |  |  | 21% | 0
|  | snížená | 0 |  |  | 15% | 0
|  | zákl. přenesená | 0 |  |  | 21% | 0
|  | sníž. přenesená | 0 |  |  | 15% | 0
|  | nulová | 0 |  |  | 0% | 0
| Cena s DPH |  |  | v | CZK |  | 0
| Projektant |  |  | Zpracovatel
| Datum a podpis: |  | Razítko | Datum a podpis: |  |  | Razítko
| Objednavatel |  |  | Uchazeč
| Datum a podpis: |  | Razítko | Datum a podpis: |  |  | Razítko
REKAPITULACE ČLENĚNÍ SOUPISU PRACÍ
Stavba:
Brno, Bratří Mrštíků - rekonstrukce kanalizace
Objekt:
SO 03 - Náhradní zásobování vodou
Místo: | [5 empty] | Datum: | 15. 5. 2020
Zadavatel: | [5 empty] | Projektant:
Uchazeč: |  |  | Vyplň údaj |  |  | Zpracovatel:
Kód dílu - Popis | [6 empty] | Cena celkem [CZK]
Náklady ze soupisu prací | [6 empty] | 0 | [12 empty] | -1
| HSV - Práce a dodávky HSV | [5 empty] | 0
| 1 - Zemní práce | [5 empty] | 0
| 11 - Zemní práce - přípravné a přidružené práce | [5 empty] | 0
| 4 - Vodorovné konstrukce | [5 empty] | 0
| 5 - Komunikace pozemní | [5 empty] | 0
| 85 - Potrubí z trub litinových | [5 empty] | 0
| 87 - Potrubí z trub plastických a skleněných | [5 empty] | 0
| 9 - Ostatní konstrukce a práce, bourání | [5 empty] | 0
| 91 - Doplňující konstrukce a práce pozemních komunikací, letišť a ploch | [5 empty] | 0
| 998 - Přesun hmot | [5 empty] | 0
DPH
[11 empty] | základní | [12 empty] | VRN | 0 | 0 | 0 | 0 | 0 | 1
[11 empty] | základní | [12 empty] | VRN | 0 | 0 | 0 | 0 | 0 | 1
[11 empty] | základní | [12 empty] | VRN | 0 | 0 | 0 | 0 | 0 | 1
[11 empty] | základní | [12 empty] | VRN | 0 | 0 | 0 | 0 | 0 | 1
[11 empty] | základní | [12 empty] | VRN | 0 | 0 | 0 | 0 | 0 | 1
[11 empty] | základní | [12 empty] | KOMPLETACNA | 0 | 0 | 0 | 0 | 0 | 1
Celkové náklady za stavbu | [6 empty] | 0
SOUPIS PRACÍ
Stavba:
Brno, Bratří Mrštíků - rekonstrukce kanalizace
Objekt:
SO 03 - Náhradní zásobování vodou
Místo: | [5 empty] | Datum: | 15. 5. 2020
Zadavatel: | [5 empty] | Projektant:
Uchazeč: |  |  | Vyplň údaj |  |  | Zpracovatel:
PČ | Typ | Kód | Popis | MJ | Množství | J.cena [CZK] | Cena celkem [CZK] | Cenová soustava |  |  | DPH | J. Nh [h] | Nh celkem [h] | J. hmotnost [t] | Hmotnost celkem [t] | J. suť [t] | Suť Celkem [t]
Náklady soupisu celkem | [6 empty] | 0 | [5 empty] | 0 |  | 71.1922 |  | 109.1332 |  | D | -1 | [10 empty] | 0
| D | HSV | Práce a dodávky HSV |  |  |  | 0 | [5 empty] | 0 |  | 71.1922 |  | 109.1332 | 1 | D | 0 |  |  |  | ROZPOCET | [6 empty] | 0
| D | 1 | Zemní práce |  |  |  | 0 | [5 empty] | 0 |  | 0.30996 |  | 0 | 1 | D | 1 |  |  |  | ROZPOCET | [6 empty] | 0
1 | K | 132212212 | Hloubení rýh š do 2000 mm v nesoudržných horninách třídy těžitelnosti I, skupiny 3 ručně, včetně svislého přemístění, lepivost | m3 | 92.756 |  | 0 | CS ÚRS 2020 01 |  |  | základní |  | 0 | 0 | 0 | 0 | 0 | 4 | K | 2 |  |  |  | ROZPOCET | 0 | 0 | 0 | 0 | 0 | 1 | 0 | 4 | 2134366844
| VV |  | CO9/H/125;CO9/H/126;CO9/H/127 | [15 empty] | VV | 2 | 1 | True | 0 | ROZPOCET
| VV |  | ve vozovce ulice Dukelská | [15 empty] | VV | 2 | 1 | True | 0 | ROZPOCET
| VV |  | 2*1,5*(1,5-0,65)*1,5 |  | 3.825 | [13 empty] | VV | 2 | 2 | True | 0 | ROZPOCET
| VV |  | domovních přípojek | [15 empty] | VV | 2 | 1 | True | 0 | ROZPOCET
| VV |  | strana SZ | [15 empty] | VV | 2 | 1 | True | 0 | ROZPOCET
| VV |  | 22*1,5*(1,5-0,3)*1,5 |  | 59.4 | [13 empty] | VV | 2 | 2 | True | 0 | ROZPOCET
| VV |  | strana JV | [15 empty] | VV | 2 | 1 | True | 0 | ROZPOCET
| VV |  | 17*1,5*(1,5-0,3)*1,5 |  | 45.9 | [13 empty] | VV | 2 | 2 | True | 0 | ROZPOCET
| VV |  | Součet |  | 109.125 | [13 empty] | VV | 2 | 4 | True | 0 | ROZPOCET
| VV |  | "85%"109,125*0,85 |  | 92.756 | [13 empty] | VV | 2 | 2 | True | 1 | ROZPOCET
2 | K | 132312212 | Hloubení rýh š do 2000 mm v nesoudržných horninách třídy těžitelnosti II, skupiny 4 ručně, včetně svislého přemístění, lepivost | m3 | 16.369 |  | 0 | CS ÚRS 2020 01 |  |  | základní |  | 0 | 0 | 0 | 0 | 0 | 4 | K | 2 |  |  |  | ROZPOCET | 0 | 0 | 0 | 0 | 0 | 1 | 0 | 4 | 108021421
| VV |  | "15%"109,125*0,15 |  | 16.369 | [13 empty] | VV | 2 | 2 | True | 1 | ROZPOCET
3 | K | 151101101 | Zřízení příložného pažení a rozepření stěn rýh hl do 2 m | m2 | 369 |  | 0 | CS ÚRS 2020 01 |  |  | základní |  | 0 | 0.00084 | 0.30996 | 0 | 0 | 4 | K | 2 |  |  |  | ROZPOCET | 0 | 0 | 0 | 0 | 0 | 1 | 0 | 4 | 6
| VV |  | CO9/H/125;CO9/H/126;CO9/H/127 | [15 empty] | VV | 2 | 1 | True | 0 | ROZPOCET
| VV |  | připojovácí jámy ve vozovce ulice Dukelská | [15 empty] | VV | 2 | 1 | True | 0 | ROZPOCET
| VV |  | 2*4*1,5*1,5 |  | 18 | [13 empty] | VV | 2 | 2 | True | 0 | ROZPOCET
| VV |  | montážní jámy domovních přípojek | [15 empty] | VV | 2 | 1 | True | 0 | ROZPOCET
| VV |  | strana SZ | [15 empty] | VV | 2 | 1 | True | 0 | ROZPOCET
| VV |  | 22*4*1,5*1,5 |  | 198 | [13 empty] | VV | 2 | 2 | True | 0 | ROZPOCET
| VV |  | strana JV | [15 empty] | VV | 2 | 1 | True | 0 | ROZPOCET
| VV |  | 17*4*1,5*1,5 |  | 153 | [13 empty] | VV | 2 | 2 | True | 0 | ROZPOCET
| VV |  | Součet |  | 369 | [13 empty] | VV | 2 | 4 | True | 1 | ROZPOCET
4 | K | 151101111 | Odstranění příložného pažení a rozepření stěn rýh hl do 2 m | m2 | 369 |  | 0 | CS ÚRS 2020 01 |  |  | základní |  | 0 | 0 | 0 | 0 | 0 | 4 | K | 2 |  |  |  | ROZPOCET | 0 | 0 | 0 | 0 | 0 | 1 | 0 | 4 | 8
| VV |  | CO9/H/125;CO9/H/126;CO9/H/127 | [15 empty] | VV | 2 | 1 | True | 0 | ROZPOCET
| VV |  | 369 |  | 369 | [13 empty] | VV | 2 | 2 | True | 0 | ROZPOCET
| VV |  | Součet |  | 369 | [13 empty] | VV | 2 | 4 | True | 1 | ROZPOCET
5 | K | 162751117 | Vodorovné přemístění do 10000 m výkopku/sypaniny z horniny třídy těžitelnosti I, skupiny 1 až 3 | m3 | 92.756 |  | 0 | CS ÚRS 2020 01 |  |  | základní |  | 0 | 0 | 0 | 0 | 0 | 4 | K | 2 |  |  |  | ROZPOCET | 0 | 0 | 0 | 0 | 0 | 1 | 0 | 4 | 940093772
| VV |  | 92,756 |  | 92.756 | [13 empty] | VV | 2 | 2 | True | 1 | ROZPOCET
6 | K | 162751137 | Vodorovné přemístění do 10000 m výkopku/sypaniny z horniny třídy těžitelnosti II, skupiny 4 a 5 | m3 | 16.369 |  | 0 | CS ÚRS 2020 01 |  |  | základní |  | 0 | 0 | 0 | 0 | 0 | 4 | K | 2 |  |  |  | ROZPOCET | 0 | 0 | 0 | 0 | 0 | 1 | 0 | 4 | 618622605
| VV |  | 16,369 |  | 16.369 | [13 empty] | VV | 2 | 2 | True | 1 | ROZPOCET
7 | K | 171251201 | Uložení sypaniny na skládky nebo meziskládky | m3 | 109.125 |  | 0 | CS ÚRS 2020 01 |  |  | základní |  | 0 | 0 | 0 | 0 | 0 | 4 | K | 2 |  |  |  | ROZPOCET | 0 | 0 | 0 | 0 | 0 | 1 | 0 | 4 | 1565360395
| VV |  | 92,756+16,369 |  | 109.125 | [13 empty] | VV | 2 | 2 | True | 0 | ROZPOCET
| VV |  | Součet |  | 109.125 | [13 empty] | VV | 2 | 4 | True | 1 | ROZPOCET
8 | K | 202010103 | Poplatek za skládku "navážky" | m3 | 109.125 |  | 0 |  |  |  | základní |  | 0 | 0 | 0 | 0 | 0 | 4 | K | 2 |  |  |  | ROZPOCET | 0 | 0 | 0 | 0 | 0 | 1 | 0 | 4 | -1246146128
| VV |  | 109,125 |  | 109.125 | [13 empty] | VV | 2 | 2 | True | 1 | ROZPOCET
9 | K | 174101101r | Zásyp jam, šachet rýh nebo kolem objektů sypaninou se zhutněním, obsyp | m3 | 110.925 |  | 0 |  |  |  | základní |  | 0 | 0 | 0 | 0 | 0 | 4 | K | 2 |  |  |  | ROZPOCET | 0 | 0 | 0 | 0 | 0 | 1 | 0 | 4 | 22
| VV |  | CO9/H/125;CO9/H/126;CO9/H/127 | [15 empty] | VV | 2 | 1 | True | 0 | ROZPOCET
| VV |  | 59,4+45,9 |  | 105.3 | [13 empty] | VV | 2 | 2 | True | 0 | ROZPOCET
| VV |  | šterkodrtí napojení suchovodu | [15 empty] | VV | 2 | 1 | True | 0 | ROZPOCET
| VV |  | 2*1,5*(1,5-0,25)*1,5 |  | 5.625 | [13 empty] | VV | 2 | 2 | True | 0 | ROZPOCET
| VV |  | Součet |  | 110.925 | [13 empty] | VV | 2 | 4 | True | 1 | ROZPOCET
10 | M | 583441720 | štěrkodrť frakce 0-32 | t | 230.613 |  | 0 |  |  |  | základní |  | 0 | 0 | 0 | 0 | 0 | 8 | M | 2 |  |  |  | ROZPOCET | 0 | 0 | 0 | 0 | 0 | 1 | 0 | 4 | 24
| VV |  | CO9/H/125;CO9/H/126;CO9/H/127 | [15 empty] | VV | 2 | 1 | True | 0 | ROZPOCET
| VV |  | 110,925*1,1*1,05*1,8 |  | 230.613 | [13 empty] | VV | 2 | 2 | True | 0 | ROZPOCET
| VV |  | Součet |  | 230.613 | [13 empty] | VV | 2 | 4 | True | 1 | ROZPOCET
11 | K | 167151111 | Nakládání výkopku z hornin třídy těžitelnosti I, skupiny 1 až 3 přes 100 m3 | m3 | 128.118 |  | 0 | CS ÚRS 2020 01 |  |  | základní |  | 0 | 0 | 0 | 0 | 0 | 4 | K | 2 |  |  |  | ROZPOCET | 0 | 0 | 0 | 0 | 0 | 1 | 0 | 4 | -2065136563
| VV |  | 110,925*1,1*1,05 |  | 128.118 | [13 empty] | VV | 2 | 2 | True | 0 | ROZPOCET
| VV |  | Součet |  | 128.118 | [13 empty] | VV | 2 | 4 | True | 1 | ROZPOCET
12 | K | 162351103 | Vodorovné přemístění do 500 m výkopku/sypaniny z horniny třídy těžitelnosti I, skupiny 1 až 3 | m3 | 128.118 |  | 0 | CS ÚRS 2020 01 |  |  | základní |  | 0 | 0 | 0 | 0 | 0 | 4 | K | 2 |  |  |  | ROZPOCET | 0 | 0 | 0 | 0 | 0 | 1 | 0 | 4 | 1713321746
| VV |  | 128,118 |  | 128.118 | [13 empty] | VV | 2 | 2 | True | 1 | ROZPOCET
13 | K | 181951112 | Úprava pláně v hornině třídy těžitelnosti I, skupiny 1 až 3 se zhutněním | m2 | 78.413 |  | 0 | CS ÚRS 2020 01 |  |  | základní |  | 0 | 0 | 0 | 0 | 0 | 4 | K | 2 |  |  |  | ROZPOCET | 0 | 0 | 0 | 0 | 0 | 1 | 0 | 4 | 77176408
| VV |  | "85%"92,25*0,85 |  | 78.413 | [13 empty] | VV | 2 | 2 | True | 1 | ROZPOCET
14 | K | 181951114 | Úprava pláně v hornině třídy těžitelnosti II, skupiny 4 a 5 se zhutněním | m2 | 23.063 |  | 0 | CS ÚRS 2020 01 |  |  | základní |  | 0 | 0 | 0 | 0 | 0 | 4 | K | 2 |  |  |  | ROZPOCET | 0 | 0 | 0 | 0 | 0 | 1 | 0 | 4 | 284447907
| VV |  | "25%"92,25*0,25 |  | 23.063 | [13 empty] | VV | 2 | 2 | True | 1 | ROZPOCET
| D | 11 | Zemní práce - přípravné a přidružené práce |  |  |  | 0 | [5 empty] | 0 |  | 0 |  | 109.1332 | 1 | D | 1 |  |  |  | ROZPOCET | [6 empty] | 0
15 | K | 113105111 | Rozebrání dlažeb z lomového kamene kladených na sucho | m2 | 87.75 |  | 0 |  |  |  | základní |  | 0 | 0 | 0 | 0.48 | 42.12 | 4 | K | 2 |  |  |  | ROZPOCET | 0 | 0 | 0 | 0 | 0 | 1 | 0 | 4 | 28
| VV |  | CO9/H/125;CO9/H/126;CO9/H/127 | [15 empty] | VV | 2 | 1 | True | 0 | ROZPOCET
| VV |  | pro napojení přípojek | [15 empty] | VV | 2 | 1 | True | 0 | ROZPOCET
| VV |  | 22*1,5*1,5 |  | 49.5 | [13 empty] | VV | 2 | 2 | True | 0 | ROZPOCET
| VV |  | 17*1,5*1,5 |  | 38.25 | [13 empty] | VV | 2 | 2 | True | 0 | ROZPOCET
| VV |  | Součet |  | 87.75 | [13 empty] | VV | 2 | 4 | True | 1 | ROZPOCET
16 | K | 113106122 | Rozebrání dlažeb komunikací pro pěší z kamenných dlaždic | m2 | 87.75 |  | 0 |  |  |  | základní |  | 0 | 0 | 0 | 0.235 | 20.6212 | 4 | K | 2 |  |  |  | ROZPOCET | 0 | 0 | 0 | 0 | 0 | 1 | 0 | 4 | 30
| VV |  | CO9/H/125;CO9/H/126;CO9/H/127 | [15 empty] | VV | 2 | 1 | True | 0 | ROZPOCET
| VV |  | pro napojení přípojek | [15 empty] | VV | 2 | 1 | True | 0 | ROZPOCET
| VV |  | 22*1,5*1,5 |  | 49.5 | [13 empty] | VV | 2 | 2 | True | 0 | ROZPOCET
| VV |  | 17*1,5*1,5 |  | 38.25 | [13 empty] | VV | 2 | 2 | True | 0 | ROZPOCET
| VV |  | Součet |  | 87.75 | [13 empty] | VV | 2 | 4 | True | 1 | ROZPOCET
17 | K | 113107112 | Odstranění podkladu pl do 50 m2 z kameniva těženého tl 200 mm | m2 | 92.25 |  | 0 |  |  |  | základní |  | 0 | 0 | 0 | 0.3 | 27.675 | 4 | K | 2 |  |  |  | ROZPOCET | 0 | 0 | 0 | 0 | 0 | 1 | 0 | 4 | 32
| VV |  | CO9/H/125;CO9/H/126;CO9/H/127 | [15 empty] | VV | 2 | 1 | True | 0 | ROZPOCET
| VV |  | pro napojení přípojek | [15 empty] | VV | 2 | 1 | True | 0 | ROZPOCET
| VV |  | 87,75 |  | 87.75 | [13 empty] | VV | 2 | 2 | True | 0 | ROZPOCET
| VV |  | pro napojení suchovodu | [15 empty] | VV | 2 | 1 | True | 0 | ROZPOCET
| VV |  | 2*1,5*1,5 |  | 4.5 | [13 empty] | VV | 2 | 2 | True | 0 | ROZPOCET
| VV |  | Součet |  | 92.25 | [13 empty] | VV | 2 | 4 | True | 1 | ROZPOCET
18 | K | 113107122 | Odstranění podkladu pl do 50 m2 z kameniva drceného tl 200 mm | m2 | 4.5 |  | 0 |  |  |  | základní |  | 0 | 0 | 0 | 0.29 | 1.305 | 4 | K | 2 |  |  |  | ROZPOCET | 0 | 0 | 0 | 0 | 0 | 1 | 0 | 4 | 34
| VV |  | CO9/H/125;CO9/H/126;CO9/H/127 | [15 empty] | VV | 2 | 1 | True | 0 | ROZPOCET
| VV |  | pro napojení suchovodu | [15 empty] | VV | 2 | 1 | True | 0 | ROZPOCET
| VV |  | 2*1,5*1,5 |  | 4.5 | [13 empty] | VV | 2 | 2 | True | 0 | ROZPOCET
| VV |  | Součet |  | 4.5 | [13 empty] | VV | 2 | 4 | True | 1 | ROZPOCET
19 | K | 113107143 | Odstranění podkladu pl do 50 m2 živičných tl 150 mm | m2 | 4.5 |  | 0 |  |  |  | základní |  | 0 | 0 | 0 | 0.316 | 1.422 | 4 | K | 2 |  |  |  | ROZPOCET | 0 | 0 | 0 | 0 | 0 | 1 | 0 | 4 | 36
| VV |  | CO9/H/125;CO9/H/126;CO9/H/127 | [15 empty] | VV | 2 | 1 | True | 0 | ROZPOCET
| VV |  | pro napojení suchovodu | [15 empty] | VV | 2 | 1 | True | 0 | ROZPOCET
| VV |  | 4,5 |  | 4.5 | [13 empty] | VV | 2 | 2 | True | 0 | ROZPOCET
| VV |  | Součet |  | 4.5 | [13 empty] | VV | 2 | 4 | True | 1 | ROZPOCET
20 | K | 113202111 | Vytrhání obrub krajníků obrubníků stojatých | m | 78 |  | 0 | CS ÚRS 2020 01 |  |  | základní |  | 0 | 0 | 0 | 0.205 | 15.99 | 4 | K | 2 |  |  |  | ROZPOCET | 0 | 0 | 0 | 0 | 0 | 1 | 0 | 4 | 38
| VV |  | CO9/H/125;CO9/H/126;CO9/H/127 | [15 empty] | VV | 2 | 1 | True | 0 | ROZPOCET
| VV |  | pro napojení přípojek | [15 empty] | VV | 2 | 1 | True | 0 | ROZPOCET
| VV |  | 22*2,0 |  | 44 | [13 empty] | VV | 2 | 2 | True | 0 | ROZPOCET
| VV |  | 17*2,0 |  | 34 | [13 empty] | VV | 2 | 2 | True | 0 | ROZPOCET
| VV |  | Součet |  | 78 | [13 empty] | VV | 2 | 4 | True | 1 | ROZPOCET
21 | K | 919731123 | Zarovnání styčné plochy podkladu nebo krytu živičného tl do 200 mm | m | 12 |  | 0 | CS ÚRS 2020 01 |  |  | základní |  | 0 | 0 | 0 | 0 | 0 | 4 | K | 2 |  |  |  | ROZPOCET | 0 | 0 | 0 | 0 | 0 | 1 | 0 | 4 | 40
| VV |  | CO9/H/125;CO9/H/126;CO9/H/127 | [15 empty] | VV | 2 | 1 | True | 0 | ROZPOCET
| VV |  | pro napojení suchovodu | [15 empty] | VV | 2 | 1 | True | 0 | ROZPOCET
| VV |  | 12 |  | 12 | [13 empty] | VV | 2 | 2 | True | 0 | ROZPOCET
| VV |  | Součet |  | 12 | [13 empty] | VV | 2 | 4 | True | 1 | ROZPOCET
22 | K | 919735113 | Řezání stávajícího živičného krytu hl do 150 mm | m | 12 |  | 0 | CS ÚRS 2020 01 |  |  | základní |  | 0 | 0 | 0 | 0 | 0 | 4 | K | 2 |  |  |  | ROZPOCET | 0 | 0 | 0 | 0 | 0 | 1 | 0 | 4 | 42
| VV |  | CO9/H/125;CO9/H/126;CO9/H/127 | [15 empty] | VV | 2 | 1 | True | 0 | ROZPOCET
| VV |  | pro napojení suchovodu | [15 empty] | VV | 2 | 1 | True | 0 | ROZPOCET
| VV |  | 2*4*1,5 |  | 12 | [13 empty] | VV | 2 | 2 | True | 0 | ROZPOCET
| VV |  | Součet |  | 12 | [13 empty] | VV | 2 | 4 | True | 1 | ROZPOCET
23 | K | 997221561 | Vodorovná doprava suti z kusových materiálů do 1 km | t | 109.133 |  | 0 | CS ÚRS 2020 01 |  |  | základní |  | 0 | 0 | 0 | 0 | 0 | 4 | K | 2 |  |  |  | ROZPOCET | 0 | 0 | 0 | 0 | 0 | 1 | 0 | 4 | -850087115
24 | K | 997221569 | Příplatek ZKD 1 km u vodorovné dopravy suti z kusových materiálů | t | 982.197 |  | 0 | CS ÚRS 2020 01 |  |  | základní |  | 0 | 0 | 0 | 0 | 0 | 4 | K | 2 |  |  |  | ROZPOCET | 0 | 0 | 0 | 0 | 0 | 1 | 0 | 4 | -550016109
| VV |  | 109,133*9 'Přepočtené koeficientem množství |  | 982.197 | [13 empty] | VV | 2 | 2 | False | 1 | ROZPOCET
25 | K | 201917904 | Poplatek za skládku suti s příměsí | t | 107.711 |  | 0 |  |  |  | základní |  | 0 | 0 | 0 | 0 | 0 | 4 | K | 2 |  |  |  | ROZPOCET | 0 | 0 | 0 | 0 | 0 | 1 | 0 | 4 | 1145830006
| VV |  | 109,133-1,422 |  | 107.711 | [13 empty] | VV | 2 | 2 | True | 0 | ROZPOCET
| VV |  | Součet |  | 107.711 | [13 empty] | VV | 2 | 4 | True | 1 | ROZPOCET
26 | K | 2019170302 | Poplatek za skládku živice | t | 1.422 |  | 0 |  |  |  | základní |  | 0 | 0 | 0 | 0 | 0 | 4 | K | 2 |  |  |  | ROZPOCET | 0 | 0 | 0 | 0 | 0 | 1 | 0 | 4 | 1870098886
| VV |  | 1,422 |  | 1.422 | [13 empty] | VV | 2 | 2 | True | 1 | ROZPOCET
| D | 4 | Vodorovné konstrukce |  |  |  | 0 | [5 empty] | 0 |  | 0.080424 |  | 0 | 1 | D | 1 |  |  |  | ROZPOCET | [6 empty] | 0
27 | K | 452311131 | Podkladní desky z betonu prostého tř. C 12/15 otevřený výkop | m3 | 0.036 |  | 0 | CS ÚRS 2020 01 |  |  | základní |  | 0 | 2.234 | 0.080424 | 0 | 0 | 4 | K | 2 |  |  |  | ROZPOCET | 0 | 0 | 0 | 0 | 0 | 1 | 0 | 4 | 44
| VV |  | CO9/H/125;CO9/H/126;CO9/H/127 | [15 empty] | VV | 2 | 1 | True | 0 | ROZPOCET
| VV |  | podkladní desky pod armatury v místech pro napojení suchovodu | [15 empty] | VV | 2 | 1 | True | 0 | ROZPOCET
| VV |  | 2*2*0,3*0,1*0,3 |  | 0.036 | [13 empty] | VV | 2 | 2 | True | 0 | ROZPOCET
| VV |  | Součet |  | 0.036 | [13 empty] | VV | 2 | 4 | True | 1 | ROZPOCET
| D | 5 | Komunikace pozemní |  |  |  | 0 | [5 empty] | 0 |  | 53.5226 |  | 0 | 1 | D | 1 |  |  |  | ROZPOCET | [6 empty] | 0
28 | K | 564861111 | Podklad ze štěrkodrtě ŠD tl 200 mm | m2 | 4.5 |  | 0 | CS ÚRS 2020 01 |  |  | základní |  | 0 | 0.46 | 2.07 | 0 | 0 | 4 | K | 2 |  |  |  | ROZPOCET | 0 | 0 | 0 | 0 | 0 | 1 | 0 | 4 | 46
| VV |  | CO9/H/125;CO9/H/126;CO9/H/127 | [15 empty] | VV | 2 | 1 | True | 0 | ROZPOCET
| VV |  | pro napojení suchovodu | [15 empty] | VV | 2 | 1 | True | 0 | ROZPOCET
| VV |  | 4,5 |  | 4.5 | [13 empty] | VV | 2 | 2 | True | 0 | ROZPOCET
| VV |  | Součet |  | 4.5 | [13 empty] | VV | 2 | 4 | True | 1 | ROZPOCET
29 | K | 564911511 | Podklad z R-materiálu tl 50 mm | m2 | 4.5 |  | 0 | CS ÚRS 2020 01 |  |  | základní |  | 0 | 0.12 | 0.54 | 0 | 0 | 4 | K | 2 |  |  |  | ROZPOCET | 0 | 0 | 0 | 0 | 0 | 1 | 0 | 4 | 48
| VV |  | CO9/H/125;CO9/H/126;CO9/H/127 | [15 empty] | VV | 2 | 1 | True | 0 | ROZPOCET
| VV |  | pro napojení suchovodu | [15 empty] | VV | 2 | 1 | True | 0 | ROZPOCET
| VV |  | 4,5 |  | 4.5 | [13 empty] | VV | 2 | 2 | True | 0 | ROZPOCET
| VV |  | Součet |  | 4.5 | [13 empty] | VV | 2 | 4 | True | 1 | ROZPOCET
30 | K | 573451114 | Nátěr dvojvrstvý z asfaltu v množství 2,4 kg/m2 s posypem | m2 | 4.5 |  | 0 |  |  |  | základní |  | 0 | 0 | 0 | 0 | 0 | 4 | K | 2 |  |  |  | ROZPOCET | 0 | 0 | 0 | 0 | 0 | 1 | 0 | 4 | 50
| VV |  | CO9/H/125;CO9/H/126;CO9/H/127 | [15 empty] | VV | 2 | 1 | True | 0 | ROZPOCET
| VV |  | pro napojení suchovodu | [15 empty] | VV | 2 | 1 | True | 0 | ROZPOCET
| VV |  | 4,5 |  | 4.5 | [13 empty] | VV | 2 | 2 | True | 0 | ROZPOCET
| VV |  | Součet |  | 4.5 | [13 empty] | VV | 2 | 4 | True | 1 | ROZPOCET
31 | K | 594111111 | Dlažba z lomového kamene s provedením lože z kameniva těženého, včetně dodávky dlažby | m2 | 87.75 |  | 0 | CS ÚRS 2020 01 |  |  | základní |  | 0 | 0.5802 | 50.9126 | 0 | 0 | 4 | K | 2 |  |  |  | ROZPOCET | 0 | 0 | 0 | 0 | 0 | 1 | 0 | 4 | 52
| VV |  | CO9/H/125;CO9/H/126;CO9/H/127 | [15 empty] | VV | 2 | 1 | True | 0 | ROZPOCET
| VV |  | pro napojení přípojek, použitý stávající kámen | [15 empty] | VV | 2 | 1 | True | 0 | ROZPOCET
| VV |  | 87,75 |  | 87.75 | [13 empty] | VV | 2 | 2 | True | 0 | ROZPOCET
| VV |  | Součet |  | 87.75 | [13 empty] | VV | 2 | 4 | True | 1 | ROZPOCET
| D | 85 | Potrubí z trub litinových |  |  |  | 0 | [5 empty] | 0 |  | 0.026664 |  | 0 | 1 | D | 1 |  |  |  | ROZPOCET | [6 empty] | 0
32 | K | 857241131 | Montáž litinových tvarovek jednoosých hrdlových otevřený výkop s integrovaným těsněním DN 80 | kus | 2 |  | 0 | CS ÚRS 2020 01 |  |  | základní |  | 0 | 0 | 0 | 0 | 0 | 4 | K | 2 |  |  |  | ROZPOCET | 0 | 0 | 0 | 0 | 0 | 1 | 0 | 4 | 68
| VV |  | CO9/H/125;CO9/H/126;CO9/H/127 | [15 empty] | VV | 2 | 1 | True | 0 | ROZPOCET
| VV |  | koleno s patkou za šoupátkem | [15 empty] | VV | 2 | 1 | True | 0 | ROZPOCET
| VV |  | 2 " napojení suchovodu |  | 2 | [13 empty] | VV | 2 | 2 | True | 0 | ROZPOCET
| VV |  | Součet |  | 2 | [13 empty] | VV | 2 | 4 | True | 1 | ROZPOCET
33 | M | 552540620 | koleno přírubové z tvárné litiny,práškový epoxid, tl.250µm s hrdlem TYTON a patkou EN-kus DN 80 mm | kus | 2.02 |  | 0 |  |  |  | základní |  | 0 | 0.0132 | 0.026664 | 0 | 0 | 8 | M | 2 |  |  |  | ROZPOCET | 0 | 0 | 0 | 0 | 0 | 1 | 0 | 4 | 70
| VV |  | CO9/H/125;CO9/H/126;CO9/H/127 | [15 empty] | VV | 2 | 1 | True | 0 | ROZPOCET
| VV |  | koleno s patkou za šoupátkem | [15 empty] | VV | 2 | 1 | True | 0 | ROZPOCET
| VV |  | 2 *1,01" napojení suchovodu |  | 2.02 | [13 empty] | VV | 2 | 2 | True | 0 | ROZPOCET
| VV |  | Součet |  | 2.02 | [13 empty] | VV | 2 | 4 | True | 1 | ROZPOCET
| D | 87 | Potrubí z trub plastických a skleněných |  |  |  | 0 | [5 empty] | 0 |  | 4.1103 |  | 0 | 1 | D | 1 |  |  |  | ROZPOCET | [6 empty] | 0
34 | K | 871161141 | Montáž potrubí z PE100 SDR 11 otevřený výkop svařovaných na tupo D 32 x 3,0 mm | m | 117 |  | 0 | CS ÚRS 2020 01 |  |  | základní |  | 0 | 0 | 0 | 0 | 0 | 4 | K | 2 |  |  |  | ROZPOCET | 0 | 0 | 0 | 0 | 0 | 1 | 0 | 4 | 72
| VV |  | CO9/H/125;CO9/H/126;CO9/H/127 | [15 empty] | VV | 2 | 1 | True | 0 | ROZPOCET
| VV |  | přípojky | [15 empty] | VV | 2 | 1 | True | 0 | ROZPOCET
| VV |  | (22+17)*3 |  | 117 | [13 empty] | VV | 2 | 2 | True | 0 | ROZPOCET
| VV |  | Součet |  | 117 | [13 empty] | VV | 2 | 4 | True | 1 | ROZPOCET
35 | M | 286131240 | potrubí vodovodní PE100 PN10 SDR17 6 m, 100 m, 32 x 2,0 mm | m | 118.755 |  | 0 |  |  |  | základní |  | 0 | 0.02457 | 2.9178 | 0 | 0 | 8 | M | 2 |  |  |  | ROZPOCET | 0 | 0 | 0 | 0 | 0 | 1 | 0 | 4 | 74
| VV |  | CO9/H/125;CO9/H/126;CO9/H/127 | [15 empty] | VV | 2 | 1 | True | 0 | ROZPOCET
| VV |  | přípojky | [15 empty] | VV | 2 | 1 | True | 0 | ROZPOCET
| VV |  | (22+17)*3*1,015 |  | 118.755 | [13 empty] | VV | 2 | 2 | True | 0 | ROZPOCET
| VV |  | Součet |  | 118.755 | [13 empty] | VV | 2 | 4 | True | 1 | ROZPOCET
36 | K | 871241141 | Montáž potrubí z PE100 SDR 11 otevřený výkop svařovaných na tupo D 90 x 8,2 mm | m | 317 |  | 0 | CS ÚRS 2020 01 |  |  | základní |  | 0 | 0 | 0 | 0 | 0 | 4 | K | 2 |  |  |  | ROZPOCET | 0 | 0 | 0 | 0 | 0 | 1 | 0 | 4 | 76
| VV |  | CO9/H/125;CO9/H/126;CO9/H/127 | [15 empty] | VV | 2 | 1 | True | 0 | ROZPOCET
| VV |  | náhradní vedení | [15 empty] | VV | 2 | 1 | True | 0 | ROZPOCET
| VV |  | 173+144 |  | 317 | [13 empty] | VV | 2 | 2 | True | 0 | ROZPOCET
| VV |  | Součet |  | 317 | [13 empty] | VV | 2 | 4 | True | 1 | ROZPOCET
37 | M | 28613115r | potrubí vodovodní PE100 RC SDR17 d 90x8,2mm | m | 321.755 |  | 0 |  |  |  | základní |  | 0 | 0.00211 | 0.6789 | 0 | 0 | 8 | M | 2 |  |  |  | ROZPOCET | 0 | 0 | 0 | 0 | 0 | 1 | 0 | 4 | 620136942
| VV |  | 317*1,015 |  | 321.755 | [13 empty] | VV | 2 | 2 | True | 0 | ROZPOCET
| VV |  | Součet |  | 321.755 | [13 empty] | VV | 2 | 4 | True | 1 | ROZPOCET
38 | K | 877161101 | Montáž elektrospojek na potrubí z PE trub d 32 | kus | 78 |  | 0 |  |  |  | základní |  | 0 | 0 | 0 | 0 | 0 | 4 | K | 2 |  |  |  | ROZPOCET | 0 | 0 | 0 | 0 | 0 | 1 | 0 | 4 | 80
| VV |  | CO9/H/125;CO9/H/126;CO9/H/127 | [15 empty] | VV | 2 | 1 | True | 0 | ROZPOCET
| VV |  | přípojky | [15 empty] | VV | 2 | 1 | True | 0 | ROZPOCET
| VV |  | 22+17 "spojka přímá |  | 39 | [13 empty] | VV | 2 | 2 | True | 0 | ROZPOCET
| VV |  | 22+17 "přechodky |  | 39 | [13 empty] | VV | 2 | 2 | True | 0 | ROZPOCET
| VV |  | Součet |  | 78 | [13 empty] | VV | 2 | 4 | True | 1 | ROZPOCET
39 | M | 286167400 | spojka přímá PEX D 32mm x 32 mm | kus | 39.585 |  | 0 |  |  |  | základní |  | 0 | 0 | 0 | 0 | 0 | 8 | M | 2 |  |  |  | ROZPOCET | 0 | 0 | 0 | 0 | 0 | 1 | 0 | 4 | 82
| VV |  | CO9/H/125;CO9/H/126;CO9/H/127 | [15 empty] | VV | 2 | 1 | True | 0 | ROZPOCET
| VV |  | přípojky | [15 empty] | VV | 2 | 1 | True | 0 | ROZPOCET
| VV |  | 22+17 "spojka přímá |  | 39 | [13 empty] | VV | 2 | 2 | True | 0 | ROZPOCET
| VV |  | Součet |  | 39 | [13 empty] | VV | 2 | 4 | True | 0 | ROZPOCET
| VV |  | 39*1,015 |  | 39.585 | [13 empty] | VV | 2 | 2 | True | 1 | ROZPOCET
40 | M | 286542990 | přechodka s vnějším závitem dGK PPR D 32 x 1" | kus | 39.585 |  | 0 |  |  |  | základní |  | 0 | 0 | 0 | 0 | 0 | 8 | M | 2 |  |  |  | ROZPOCET | 0 | 0 | 0 | 0 | 0 | 1 | 0 | 4 | 84
| VV |  | CO9/H/125;CO9/H/126;CO9/H/127 | [15 empty] | VV | 2 | 1 | True | 0 | ROZPOCET
| VV |  | přípojky | [15 empty] | VV | 2 | 1 | True | 0 | ROZPOCET
| VV |  | 22+17 "přechodky |  | 39 | [13 empty] | VV | 2 | 2 | True | 0 | ROZPOCET
| VV |  | Součet |  | 39 | [13 empty] | VV | 2 | 4 | True | 0 | ROZPOCET
| VV |  | 39*1,015 |  | 39.585 | [13 empty] | VV | 2 | 2 | True | 1 | ROZPOCET
41 | K | 877161112 | Montáž elektrokolen 90° na potrubí z PE trub d 32 | kus | 39 |  | 0 |  |  |  | základní |  | 0 | 0 | 0 | 0 | 0 | 4 | K | 2 |  |  |  | ROZPOCET | 0 | 0 | 0 | 0 | 0 | 1 | 0 | 4 | 86
| VV |  | CO9/H/125;CO9/H/126;CO9/H/127 | [15 empty] | VV | 2 | 1 | True | 0 | ROZPOCET
| VV |  | přípojky koleno 90° | [15 empty] | VV | 2 | 1 | True | 0 | ROZPOCET
| VV |  | 22+17 |  | 39 | [13 empty] | VV | 2 | 2 | True | 0 | ROZPOCET
| VV |  | Součet |  | 39 | [13 empty] | VV | 2 | 4 | True | 1 | ROZPOCET
42 | M | 286194009 | KOLENO PE 32/90° PE 100 SDR 11 | kus | 39.585 |  | 0 |  |  |  | základní |  | 0 | 0 | 0 | 0 | 0 | 8 | M | 2 |  |  |  | ROZPOCET | 0 | 0 | 0 | 0 | 0 | 1 | 0 | 4 | 88
| VV |  | CO9/H/125;CO9/H/126;CO9/H/127 | [15 empty] | VV | 2 | 1 | True | 0 | ROZPOCET
| VV |  | přípojky koleno 90° | [15 empty] | VV | 2 | 1 | True | 0 | ROZPOCET
| VV |  | 22+17 |  | 39 | [13 empty] | VV | 2 | 2 | True | 0 | ROZPOCET
| VV |  | Součet |  | 39 | [13 empty] | VV | 2 | 4 | True | 0 | ROZPOCET
| VV |  | 39*1,015 |  | 39.585 | [13 empty] | VV | 2 | 2 | True | 1 | ROZPOCET
43 | K | 877241101 | Montáž elektrospojek na potrubí z PE trub d 90 | kus | 4 |  | 0 |  |  |  | základní |  | 0 | 0 | 0 | 0 | 0 | 4 | K | 2 |  |  |  | ROZPOCET | 0 | 0 | 0 | 0 | 0 | 1 | 0 | 4 | 90
| VV |  | CO9/H/125;CO9/H/126;CO9/H/127 | [15 empty] | VV | 2 | 1 | True | 0 | ROZPOCET
| VV |  | 2 "lemový nákružek |  | 2 | [13 empty] | VV | 2 | 2 | True | 0 | ROZPOCET
| VV |  | 2"otočná příruba |  | 2 | [13 empty] | VV | 2 | 2 | True | 0 | ROZPOCET
| VV |  | Součet |  | 4 | [13 empty] | VV | 2 | 4 | True | 1 | ROZPOCET
44 | M | 286535980 | nákružek tlakový lemový IPE D 90 mm | kus | 2.03 |  | 0 |  |  |  | základní |  | 0 | 0 | 0 | 0 | 0 | 8 | M | 2 |  |  |  | ROZPOCET | 0 | 0 | 0 | 0 | 0 | 1 | 0 | 4 | 92
| VV |  | CO9/H/125;CO9/H/126;CO9/H/127 | [15 empty] | VV | 2 | 1 | True | 0 | ROZPOCET
| VV |  | 2 "lemový nákružek |  | 2 | [13 empty] | VV | 2 | 2 | True | 0 | ROZPOCET
| VV |  | Součet |  | 2 | [13 empty] | VV | 2 | 4 | True | 0 | ROZPOCET
| VV |  | 2*1,015 |  | 2.03 | [13 empty] | VV | 2 | 2 | True | 1 | ROZPOCET
45 | M | 286543680 | příruba volná k lemovému nákružku z polypropylénu 90 | kus | 2.03 |  | 0 | CS ÚRS 2020 01 |  |  | základní |  | 0 | 0.0036 | 0.007308 | 0 | 0 | 8 | M | 2 |  |  |  | ROZPOCET | 0 | 0 | 0 | 0 | 0 | 1 | 0 | 4 | 94
| VV |  | CO9/H/125;CO9/H/126;CO9/H/127 | [15 empty] | VV | 2 | 1 | True | 0 | ROZPOCET
| VV |  | 2*1,015"otočná příruba |  | 2.03 | [13 empty] | VV | 2 | 2 | True | 0 | ROZPOCET
| VV |  | Součet |  | 2.03 | [13 empty] | VV | 2 | 4 | True | 1 | ROZPOCET
46 | K | 877241112 | Montáž elektrokolen 90° na potrubí z PE trub d 90 | kus | 2 |  | 0 |  |  |  | základní |  | 0 | 0 | 0 | 0 | 0 | 4 | K | 2 |  |  |  | ROZPOCET | 0 | 0 | 0 | 0 | 0 | 1 | 0 | 4 | 96
| VV |  | CO9/H/125;CO9/H/126;CO9/H/127 | [15 empty] | VV | 2 | 1 | True | 0 | ROZPOCET
| VV |  | suchovod koleno 90° | [15 empty] | VV | 2 | 1 | True | 0 | ROZPOCET
| VV |  | 1+1 |  | 2 | [13 empty] | VV | 2 | 2 | True | 0 | ROZPOCET
| VV |  | Součet |  | 2 | [13 empty] | VV | 2 | 4 | True | 1 | ROZPOCET
47 | M | 286193400 | koleno PE-HD 45°, d 90 | kus | 2.03 |  | 0 |  |  |  | základní |  | 0 | 0 | 0 | 0 | 0 | 8 | M | 2 |  |  |  | ROZPOCET | 0 | 0 | 0 | 0 | 0 | 1 | 0 | 4 | 98
| VV |  | CO9/H/125;CO9/H/126;CO9/H/127 | [15 empty] | VV | 2 | 1 | True | 0 | ROZPOCET
| VV |  | suchovod koleno 90° | [15 empty] | VV | 2 | 1 | True | 0 | ROZPOCET
| VV |  | (1+1)*1,015 |  | 2.03 | [13 empty] | VV | 2 | 2 | True | 0 | ROZPOCET
| VV |  | Součet |  | 2.03 | [13 empty] | VV | 2 | 4 | True | 1 | ROZPOCET
48 | K | 891183431 | Montáž ventilů regulačních v objektech DN 40 | kus | 39 |  | 0 | CS ÚRS 2020 01 |  |  | základní |  | 0 | 0.00068 | 0.02652 | 0 | 0 | 4 | K | 2 |  |  |  | ROZPOCET | 0 | 0 | 0 | 0 | 0 | 1 | 0 | 4 | 100
| VV |  | CO9/H/125;CO9/H/126;CO9/H/127 | [15 empty] | VV | 2 | 1 | True | 0 | ROZPOCET
| VV |  | přípojky - kulové kohouty | [15 empty] | VV | 2 | 1 | True | 0 | ROZPOCET
| VV |  | 22+17 |  | 39 | [13 empty] | VV | 2 | 2 | True | 0 | ROZPOCET
| VV |  | Součet |  | 39 | [13 empty] | VV | 2 | 4 | True | 1 | ROZPOCET
49 | M | 551142560 | kohout kulový, vnější x vnitřní závit, páčka, PN 35, T185°C R254DL 1" červený | kus | 39.585 |  | 0 |  |  |  | základní |  | 0 | 0 | 0 | 0 | 0 | 8 | M | 2 |  |  |  | ROZPOCET | 0 | 0 | 0 | 0 | 0 | 1 | 0 | 4 | 102
| VV |  | CO9/H/125;CO9/H/126;CO9/H/127 | [15 empty] | VV | 2 | 1 | True | 0 | ROZPOCET
| VV |  | přípojky - kulové kohouty | [15 empty] | VV | 2 | 1 | True | 0 | ROZPOCET
| VV |  | (22+17)*1,015 |  | 39.585 | [13 empty] | VV | 2 | 2 | True | 0 | ROZPOCET
| VV |  | Součet |  | 39.585 | [13 empty] | VV | 2 | 4 | True | 1 | ROZPOCET
50 | K | 891241111 | Montáž vodovodních šoupátek otevřený výkop DN 80 | kus | 4 |  | 0 | CS ÚRS 2020 01 |  |  | základní |  | 0 | 0.00162 | 0.00648 | 0 | 0 | 4 | K | 2 |  |  |  | ROZPOCET | 0 | 0 | 0 | 0 | 0 | 1 | 0 | 4 | 104
| VV |  | CO9/H/125;CO9/H/126;CO9/H/127 | [15 empty] | VV | 2 | 1 | True | 0 | ROZPOCET
| VV |  | náhradní vedení | [15 empty] | VV | 2 | 1 | True | 0 | ROZPOCET
| VV |  | 2 "se zemní soupravou |  | 2 | [13 empty] | VV | 2 | 2 | True | 0 | ROZPOCET
| VV |  | 2 "ovládání kolem |  | 2 | [13 empty] | VV | 2 | 2 | True | 0 | ROZPOCET
| VV |  | Součet |  | 4 | [13 empty] | VV | 2 | 4 | True | 1 | ROZPOCET
51 | M | 42221116r | šoupátko s přírubami voda DN 80 PN16 | kus | 4.04 |  | 0 |  |  |  | základní |  | 0 | 0.01847 | 0.074619 | 0 | 0 | 8 | M | 2 |  |  |  | ROZPOCET | 0 | 0 | 0 | 0 | 0 | 1 | 0 | 4 | 267882333
| VV |  | 4*1,01 |  | 4.04 | [13 empty] | VV | 2 | 2 | True | 0 | ROZPOCET
| VV |  | Součet |  | 4.04 | [13 empty] | VV | 2 | 4 | True | 1 | ROZPOCET
52 | M | 42291022r | zemní teleskopická DN 80 | kus | 2.02 |  | 0 |  |  |  | základní |  | 0 | 0 | 0 | 0 | 0 | 8 | M | 2 |  |  |  | ROZPOCET | 0 | 0 | 0 | 0 | 0 | 1 | 0 | 4 | 108
| VV |  | CO9/H/125;CO9/H/126;CO9/H/127 | [15 empty] | VV | 2 | 1 | True | 0 | ROZPOCET
| VV |  | náhradní vedení | [15 empty] | VV | 2 | 1 | True | 0 | ROZPOCET
| VV |  | 2*1,01 "se zemní soupravou |  | 2.02 | [13 empty] | VV | 2 | 2 | True | 0 | ROZPOCET
| VV |  | Součet |  | 2.02 | [13 empty] | VV | 2 | 4 | True | 1 | ROZPOCET
53 | M | 422101010r | kolo ruční pro DN 80 | kus | 2.02 |  | 0 |  |  |  | základní |  | 0 | 0 | 0 | 0 | 0 | 8 | M | 2 |  |  |  | ROZPOCET | 0 | 0 | 0 | 0 | 0 | 1 | 0 | 4 | 110
| VV |  | CO9/H/125;CO9/H/126;CO9/H/127 | [15 empty] | VV | 2 | 1 | True | 0 | ROZPOCET
| VV |  | náhradní vedení | [15 empty] | VV | 2 | 1 | True | 0 | ROZPOCET
| VV |  | 2*1,01 "ovládání kolem |  | 2.02 | [13 empty] | VV | 2 | 2 | True | 0 | ROZPOCET
| VV |  | Součet |  | 2.02 | [13 empty] | VV | 2 | 4 | True | 1 | ROZPOCET
54 | K | 891249111 | Montáž navrtávacích pasů na potrubí z jakýchkoli trub DN 80 | kus | 41 |  | 0 | CS ÚRS 2020 01 |  |  | základní |  | 0 | 0 | 0 | 0 | 0 | 4 | K | 2 |  |  |  | ROZPOCET | 0 | 0 | 0 | 0 | 0 | 1 | 0 | 4 | 112
| VV |  | CO9/H/125;CO9/H/126;CO9/H/127 | [15 empty] | VV | 2 | 1 | True | 0 | ROZPOCET
| VV |  | přípojky - navrtávací pas | [15 empty] | VV | 2 | 1 | True | 0 | ROZPOCET
| VV |  | 22+17 |  | 39 | [13 empty] | VV | 2 | 2 | True | 0 | ROZPOCET
| VV |  | napojení suchovod | [15 empty] | VV | 2 | 1 | True | 0 | ROZPOCET
| VV |  | 2 |  | 2 | [13 empty] | VV | 2 | 2 | True | 0 | ROZPOCET
| VV |  | Součet |  | 41 | [13 empty] | VV | 2 | 4 | True | 1 | ROZPOCET
55 | M | 422735450R | navrtávací pas se závitovým výstupem z tvárné litiny pro vodovodní potrubí PE potrubí 90-1" | kus | 39.39 |  | 0 |  |  |  | základní |  | 0 | 0.0032 | 0.12605 | 0 | 0 | 8 | M | 2 |  |  |  | ROZPOCET | 0 | 0 | 0 | 0 | 0 | 1 | 0 | 4 | 114
| VV |  | CO9/H/125;CO9/H/126;CO9/H/127 | [15 empty] | VV | 2 | 1 | True | 0 | ROZPOCET
| VV |  | přípojky - navrtávací pas | [15 empty] | VV | 2 | 1 | True | 0 | ROZPOCET
| VV |  | (22+17)*1,01 |  | 39.39 | [13 empty] | VV | 2 | 2 | True | 0 | ROZPOCET
| VV |  | Součet |  | 39.39 | [13 empty] | VV | 2 | 4 | True | 1 | ROZPOCET
56 | K | 891359111 | Montáž navrtávacích pasů na potrubí z jakýchkoli trub DN 200 | kus | 2 |  | 0 | CS ÚRS 2020 01 |  |  | základní |  | 0 | 0 | 0 | 0 | 0 | 4 | K | 2 |  |  |  | ROZPOCET | 0 | 0 | 0 | 0 | 0 | 1 | 0 | 4 | 116
| VV |  | CO9/H/125;CO9/H/126;CO9/H/127 | [15 empty] | VV | 2 | 1 | True | 0 | ROZPOCET
| VV |  | napojení suchovod | [15 empty] | VV | 2 | 1 | True | 0 | ROZPOCET
| VV |  | 2 |  | 2 | [13 empty] | VV | 2 | 2 | True | 0 | ROZPOCET
| VV |  | Součet |  | 2 | [13 empty] | VV | 2 | 4 | True | 1 | ROZPOCET
57 | M | 42299910R | navrátací pas univerzální 200/DN 80 s přírubou HAWLE |  | 2.02 |  | 0 |  |  |  | základní |  | 0 | 0 | 0 | 0 | 0 | 8 | M | 2 |  |  |  | ROZPOCET | 0 | 0 | 0 | 0 | 0 | 1 | 0 | 4 | 118
| VV |  | CO9/H/125;CO9/H/126;CO9/H/127 | [15 empty] | VV | 2 | 1 | True | 0 | ROZPOCET
| VV |  | napojení suchovod | [15 empty] | VV | 2 | 1 | True | 0 | ROZPOCET
| VV |  | 2*1,01 |  | 2.02 | [13 empty] | VV | 2 | 2 | True | 0 | ROZPOCET
| VV |  | Součet |  | 2.02 | [13 empty] | VV | 2 | 4 | True | 1 | ROZPOCET
58 | K | 899401112 | Osazení poklopů litinových šoupátkových | kus | 2 |  | 0 | CS ÚRS 2020 01 |  |  | základní |  | 0 | 0.12303 | 0.24606 | 0 | 0 | 4 | K | 2 |  |  |  | ROZPOCET | 0 | 0 | 0 | 0 | 0 | 1 | 0 | 4 | 62
| VV |  | CO9/H/125;CO9/H/126;CO9/H/127 | [15 empty] | VV | 2 | 1 | True | 0 | ROZPOCET
| VV |  | 2 " vnapojení suchovodu |  | 2 | [13 empty] | VV | 2 | 2 | True | 0 | ROZPOCET
| VV |  | Součet |  | 2 | [13 empty] | VV | 2 | 4 | True | 1 | ROZPOCET
59 | M | 422913520 r | poklop litinový typ 504-šoupátkový, včetně podkladní desky | kus | 2 |  | 0 |  |  |  | základní |  | 0 | 0.0133 | 0.0266 | 0 | 0 | 8 | M | 2 |  |  |  | ROZPOCET | 0 | 0 | 0 | 0 | 0 | 1 | 0 | 4 | 64
| VV |  | CO9/H/125;CO9/H/126;CO9/H/127 | [15 empty] | VV | 2 | 1 | True | 0 | ROZPOCET
| VV |  | 2 " vnapojení suchovodu |  | 2 | [13 empty] | VV | 2 | 2 | True | 0 | ROZPOCET
| VV |  | Součet |  | 2 | [13 empty] | VV | 2 | 4 | True | 1 | ROZPOCET
60 | K | 850510111 | Demontáž náhradního zásobování, naložení, vodorovné přemístění, složení pro opětovné použitíi | kpl | 1 |  | 0 |  |  |  | základní |  | 0 | 0 | 0 | 0 | 0 | 4 | K | 2 |  |  |  | ROZPOCET | 0 | 0 | 0 | 0 | 0 | 1 | 0 | 4 | 1105506208
| VV |  | 1 |  | 1 | [13 empty] | VV | 2 | 2 | True | 1 | ROZPOCET
| D | 9 | Ostatní konstrukce a práce, bourání |  |  |  | 0 | [5 empty] | 0 |  | 0 |  | 0 | 1 | D | 1 |  |  |  | ROZPOCET | [6 empty] | 0
| D | 91 | Doplňující konstrukce a práce pozemních komunikací, letišť a ploch |  |  |  | 0 | [5 empty] | 0 |  | 13.1422 |  | 0 | 1 | D | 1 |  |  |  | ROZPOCET | [6 empty] | 0
61 | K | 916241113 | Osazení obrubníku kamenného ležatého s boční opěrou do lože z betonu prostého | m | 78 |  | 0 | CS ÚRS 2020 01 |  |  | základní |  | 0 | 0.16849 | 13.1422 | 0 | 0 | 4 | K | 2 |  |  |  | ROZPOCET | 0 | 0 | 0 | 0 | 0 | 1 | 0 | 4 | 128
| VV |  | CO9/H/125;CO9/H/126;CO9/H/127 | [15 empty] | VV | 2 | 1 | True | 0 | ROZPOCET
| VV |  | montážní jámy pro napojení přípojek, použity stávající obrubniky | [15 empty] | VV | 2 | 1 | True | 0 | ROZPOCET
| VV |  | 78 |  | 78 | [13 empty] | VV | 2 | 2 | True | 0 | ROZPOCET
| VV |  | Součet |  | 78 | [13 empty] | VV | 2 | 4 | True | 1 | ROZPOCET
| D | 998 | Přesun hmot |  |  |  | 0 | [5 empty] | 0 |  | 0 |  | 0 | 1 | D | 1 |  |  |  | ROZPOCET | [6 empty] | 0
62 | K | 998276101 | Přesun hmot pro trubní vedení z trub z plastických hmot otevřený výkop | t | 71.192 |  | 0 | CS ÚRS 2020 01 |  |  | základní |  | 0 | 0 | 0 | 0 | 0 | 4 | K | 2 |  |  |  | ROZPOCET | 0 | 0 | 0 | 0 | 0 | 1 | 0 | 4 | -1685114401

## SO 02 - Kanalizační přípojky
[9 empty] | >> skryté sloupce << | [9 empty] | {9ecaa26f-d19f-43bf-9586-b9d90d88a69a}
2
| KRYCÍ LIST SOUPISU PRACÍ | [8 empty] | v --- níže se nacházejí doplnkové a pomocné údaje k sestavám --- v | [8 empty] | False
Stavba:
Brno, Bratří Mrštíků - rekonstrukce kanalizace
Objekt:
SO 02 - Kanalizační přípojky
| KSO: |  |  |  |  | CC-CZ:
| Místo: |  |  |  |  | Datum: | 15. 5. 2020
| Zadavatel: |  |  |  |  | IČ:
DIČ:
| Uchazeč: |  |  |  |  | IČ: | Vyplň údaj
|  | Vyplň údaj |  |  |  | DIČ: | Vyplň údaj
| Projektant: |  |  |  |  | IČ:
DIČ:
| Zpracovatel: |  |  |  |  | IČ:
DIČ:
Poznámka:
| Náklady z rozpočtu | [5 empty] | 0
| Ostatní náklady | [5 empty] | 0
| Cena bez DPH | [5 empty] | 0
|  |  | Základ daně |  |  | Sazba daně | Výše daně
| DPH | základní | 0 |  |  | 21% | 0
|  | snížená | 0 |  |  | 15% | 0
|  | zákl. přenesená | 0 |  |  | 21% | 0
|  | sníž. přenesená | 0 |  |  | 15% | 0
|  | nulová | 0 |  |  | 0% | 0
| Cena s DPH |  |  | v | CZK |  | 0
| Projektant |  |  | Zpracovatel
| Datum a podpis: |  | Razítko | Datum a podpis: |  |  | Razítko
| Objednavatel |  |  | Uchazeč
| Datum a podpis: |  | Razítko | Datum a podpis: |  |  | Razítko
REKAPITULACE ČLENĚNÍ SOUPISU PRACÍ
Stavba:
Brno, Bratří Mrštíků - rekonstrukce kanalizace
Objekt:
SO 02 - Kanalizační přípojky
Místo: | [5 empty] | Datum: | 15. 5. 2020
Zadavatel: | [5 empty] | Projektant:
Uchazeč: |  |  | Vyplň údaj |  |  | Zpracovatel:
Kód dílu - Popis | [6 empty] | Cena celkem [CZK]
Náklady ze soupisu prací | [6 empty] | 0 | [12 empty] | -1
| HSV - Práce a dodávky HSV | [5 empty] | 0
| 1 - Zemní práce | [5 empty] | 0
| 11 - Zemní práce - přípravné a přidružené práce | [5 empty] | 0
| 3 - Svislé a kompletní konstrukce | [5 empty] | 0
| 4 - Vodorovné konstrukce | [5 empty] | 0
| 5 - Komunikace pozemní | [5 empty] | 0
| 8 - Trubní vedení | [5 empty] | 0
| 9 - Ostatní konstrukce a práce, bourání | [5 empty] | 0
| 99 - Přesuny hmot a suti | [5 empty] | 0
DPH
[11 empty] | základní | [12 empty] | VRN | 0 | 0 | 0 | 0 | 0 | 1
[11 empty] | základní | [12 empty] | VRN | 0 | 0 | 0 | 0 | 0 | 1
[11 empty] | základní | [12 empty] | VRN | 0 | 0 | 0 | 0 | 0 | 1
[11 empty] | základní | [12 empty] | VRN | 0 | 0 | 0 | 0 | 0 | 1
[11 empty] | základní | [12 empty] | VRN | 0 | 0 | 0 | 0 | 0 | 1
[11 empty] | základní | [12 empty] | KOMPLETACNA | 0 | 0 | 0 | 0 | 0 | 1
Celkové náklady za stavbu | [6 empty] | 0
SOUPIS PRACÍ
Stavba:
Brno, Bratří Mrštíků - rekonstrukce kanalizace
Objekt:
SO 02 - Kanalizační přípojky
Místo: | [5 empty] | Datum: | 15. 5. 2020
Zadavatel: | [5 empty] | Projektant:
Uchazeč: |  |  | Vyplň údaj |  |  | Zpracovatel:
PČ | Typ | Kód | Popis | MJ | Množství | J.cena [CZK] | Cena celkem [CZK] | Cenová soustava |  |  | DPH | J. Nh [h] | Nh celkem [h] | J. hmotnost [t] | Hmotnost celkem [t] | J. suť [t] | Suť Celkem [t]
Náklady soupisu celkem | [6 empty] | 0 | [5 empty] | 0 |  | 625.4236 |  | 126.1188 |  | D | -1 | [10 empty] | 0
| D | HSV | Práce a dodávky HSV |  |  |  | 0 | [5 empty] | 0 |  | 625.4236 |  | 126.1188 | 1 | D | 0 |  |  |  | ROZPOCET | [6 empty] | 0
| D | 1 | Zemní práce |  |  |  | 0 | [5 empty] | 0 |  | 3.1815 |  | 126.1188 | 1 | D | 1 |  |  |  | ROZPOCET | [6 empty] | 0
1 | K | 11510121.III | Čerpání deštových vod, včetně všech souvisejích výkonu a potřebného materiálu | den | 10 |  | 0 |  |  |  | základní |  | 0 | 0 | 0 | 0 | 0 | 4 | K | 2 |  |  |  | ROZPOCET | 0 | 0 | 0 | 0 | 0 | 1 | 0 | 4 | -585384819
| VV |  | Množství: 2,0 l/s Doba čerpání: 10 pracovních dnů nepřetržitě Dopravní výška: 5 m | [15 empty] | VV | 2 | 1 | True | 0 | ROZPOCET
| VV |  | 10 |  | 10 | [13 empty] | VV | 2 | 2 | True | 1 | ROZPOCET
2 | K | 130001101 | Příplatek za ztížení vykopávky v blízkosti podzemního vedení | m3 | 437.151 |  | 0 | CS ÚRS 2020 01 |  |  | základní |  | 0 | 0 | 0 | 0 | 0 | 4 | K | 2 |  |  |  | ROZPOCET | 0 | 0 | 0 | 0 | 0 | 1 | 0 | 4 | 2
| VV |  | dle výpisu přípojek | [15 empty] | VV | 2 | 1 | True | 0 | ROZPOCET
| VV |  | 437,151 "celý objem hloubení |  | 437.151 | [13 empty] | VV | 2 | 2 | True | 0 | ROZPOCET
| VV |  | Součet |  | 437.151 | [13 empty] | VV | 2 | 4 | True | 1 | ROZPOCET
3 | K | 132254204 | Hloubení zapažených rýh š do 2000 mm v hornině třídy těžitelnosti I, skupiny 3 objem do 500 m3, včetně svislého přemístění do 4m, lepivosti | m3 | 371.578 |  | 0 | CS ÚRS 2020 01 |  |  | základní |  | 0 | 0 | 0 | 0 | 0 | 4 | K | 2 |  |  |  | ROZPOCET | 0 | 0 | 0 | 0 | 0 | 1 | 0 | 4 | 1305088453
| VV |  | dle výpisu přípojek | [15 empty] | VV | 2 | 1 | True | 0 | ROZPOCET
| VV |  | (3,3-1,25)*(3,3-0,5+2,52-0,5)*0,5*1,21+1,1*(2,52+2,37)*0,5*1,21+1,1*(2,37-0,25+2,15-0,25)*0,5*1,21"P 45 přípojka nemovitosti č.p. 658 |  | 11.908 | [13 empty] | VV | 2 | 2 | True | 0 | ROZPOCET
| VV |  | (1,3-0,605)*(2,25-0,25+1,8-0,25)*0,5*1,1"¦P45odpad střešního svodu |  | 1.357 | [13 empty] | VV | 2 | 2 | True | 0 | ROZPOCET
| VV |  | (2,0-1,25)*(3,7-0,5+2,15-0,5)*0,5*1,21"PV1 přípojka UV |  | 2.201 | [13 empty] | VV | 2 | 2 | True | 0 | ROZPOCET
| VV |  | (3,27-1,25)*(3,67-0,5+2,53-0,5)*0,5*1,21+1,1*(2,53+2,36)*0,5*1,21+1,33*(2,36-0,25+2,15-0,25)*0,5*1,21"P 43 p.č.644 |  | 12.836 | [13 empty] | VV | 2 | 2 | True | 0 | ROZPOCET
| VV |  | (1,2-0,605)*(2,44-0,25+1,8-0,25)*0,5*1,1 "P 43 napojení střešního svodu |  | 1.224 | [13 empty] | VV | 2 | 2 | True | 0 | ROZPOCET
| VV |  | (3,26-1,25)*(3,64-0,5+2,53-0,5)*0,5*1,21+1,2*(2,53+2,35)*0,5*1,21+1,24*(2,35-0,25+2,15-0,25)*0,5*1,21 "P 41 p.č.642 |  | 12.831 | [13 empty] | VV | 2 | 2 | True | 0 | ROZPOCET
| VV |  | (1,6-0,605)*(2,25-0,25+1,8-0,25)*0,5*1,1"P41napojení střešního svodu |  | 1.943 | [13 empty] | VV | 2 | 2 | True | 0 | ROZPOCET
| VV |  | (3,3-1,25)*(3,62-0,5+2,49-0,5)*0,5*1,21+2,4*(2,49-0,25+2,15-0,25)*0,5*1,21"P39 p.č.639 |  | 12.349 | [13 empty] | VV | 2 | 2 | True | 0 | ROZPOCET
| VV |  | (5,1-0,605)*(2,31-0,25+1,8-0,25)*0,5*1,1"P39 napojení střešního svodu |  | 8.925 | [13 empty] | VV | 2 | 2 | True | 0 | ROZPOCET
| VV |  | (3,20-1,25)*(3,59-0,5+2,15-0,5)*0,5*1,21"PV2 napojení UV |  | 5.592 | [13 empty] | VV | 2 | 2 | True | 0 | ROZPOCET
| VV |  | (2,5-1,25)*(3,56-0,5+2,35-0,5)*0,5*1,21+1,1*(2,35-0,25+2,15-0,25)*0,5*1,21"P32 č.p.307 |  | 6.375 | [13 empty] | VV | 2 | 2 | True | 0 | ROZPOCET
| VV |  | (0,8-0,605)*(2,28-0,25+1,8-0,25)*0,5*1,1"P32 napojení střešního svodu |  | 0.384 | [13 empty] | VV | 2 | 2 | True | 0 | ROZPOCET
| VV |  | (2,5-1,25)*(3,56-0,1+2,35-0,1)*0,5*1,21+1,1*(2,35-0,25+2,15-0,25)*0,5*1,21"P30 č.p.308 |  | 6.98 | [13 empty] | VV | 2 | 2 | True | 0 | ROZPOCET
| VV |  | (5,0-0,605)*(2,31-0,25+1,8-0,25)*0,5*1,1"P30 napojení dešťového svodu |  | 8.726 | [13 empty] | VV | 2 | 2 | True | 0 | ROZPOCET
| VV |  | (3,3-1,25)*(3,54-0,1+2,46-0,1)*0,5*1,21+2,4*(2,41-0,25+2,15-0,25)*0,5*1,21"P37 č.p.636 |  | 13.089 | [13 empty] | VV | 2 | 2 | True | 0 | ROZPOCET
| VV |  | (1,2-0,605)*(2,25-0,1+1,8-0,25)*0,5*1,1"P37napojení dešťového svodu |  | 1.211 | [13 empty] | VV | 2 | 2 | True | 0 | ROZPOCET
| VV |  | (3,0-1,25)*(3,51-0,1+2,15-0,1)*0,5*1,21"PV3 napojení uliční vpusti |  | 5.781 | [13 empty] | VV | 2 | 2 | True | 0 | ROZPOCET
| VV |  | (2,0-1,25)*(3,7-0,1+2,15-0,1)*0,5*1,21 "PV4 napojení UV |  | 2.564 | [13 empty] | VV | 2 | 2 | True | 0 | ROZPOCET
| VV |  | (3,20-1,25)*(3,51-0,1+2,45-0,1)*0,5*1,21+1,1*(2,45+2,31)*0,5*1,21+1,4*(2,45-0,25+2,15-0,25)*0,5*1,21"PV35 č.p.655 |  | 13.436 | [13 empty] | VV | 2 | 2 | True | 0 | ROZPOCET
| VV |  | (2,5-1,25)*(3,51-0,1+2,36-0,1)*0,5*1,21+1,2*(2,36-0,25+2,15-0,25)*0,5*1,21"P28 č.p.316 |  | 7.199 | [13 empty] | VV | 2 | 2 | True | 0 | ROZPOCET
| VV |  | (0,8-0,605)*(2,28-0,25+1,8-0,25)*0,5*1,1"P28napojení dešťového svodu |  | 0.384 | [13 empty] | VV | 2 | 2 | True | 0 | ROZPOCET
| VV |  | (3,3-1,25)*(3,49-0,1+2,43-0,1)*0,5*1,21+1,0*(2,43+2,3)*0,5*1,21+1,4*(2,3-0,25+2,15-0,25)*0,5*1,21"P33 p.č.631 |  | 13.302 | [13 empty] | VV | 2 | 2 | True | 0 | ROZPOCET
| VV |  | (1,1-0,605)*(2,28-0,25+1,8-0,25)*0,5*1,1"P33napojení dešťového svodu |  | 0.975 | [13 empty] | VV | 2 | 2 | True | 0 | ROZPOCET
| VV |  | (2,0-1,25)*(3,7-0,1+2,15-0,1)*0,5*1,21"PV5 napojení uliční vpusti |  | 2.564 | [13 empty] | VV | 2 | 2 | True | 0 | ROZPOCET
| VV |  | (2,5-1,25)*(3,48-0,1+2,36-0,1)*0,5*1,21+1,2*(2,36-0,25+2,15-0,25)*0,5*1,21 "P26 p.č. 319 |  | 7.177 | [13 empty] | VV | 2 | 2 | True | 0 | ROZPOCET
| VV |  | (0,8-0,605)*(2,28-0,25+1,8-0,25)*0,5*1,1"P26napojení dešťového svodu |  | 0.384 | [13 empty] | VV | 2 | 2 | True | 0 | ROZPOCET
| VV |  | (2,4-1,25)*(3,45-0,1+2,39-0,1)*0,5*1,21+1,3*(2,39-0,25+2,15-0,25)*0,5*1,21"P24 p.č. 318 |  | 7.101 | [13 empty] | VV | 2 | 2 | True | 0 | ROZPOCET
| VV |  | (0,8-0,605)*(2,27-0,25+1,8-0,25)*0,5*1,1"P24napojení dešťového svodu |  | 0.383 | [13 empty] | VV | 2 | 2 | True | 0 | ROZPOCET
| VV |  | (2,0-1,25)*(3,44-0,1+2,15-0,1)*0,5*1,21"PV6 napojení uliční vpusti |  | 2.446 | [13 empty] | VV | 2 | 2 | True | 0 | ROZPOCET
| VV |  | (2,1-1,25)*(3,44-0,1+2,5-0,1)*0,5*1,21+3,6*(2,5-0,25+2,15-0,25)*0,5*1,21"P31 p.č. 630 |  | 11.99 | [13 empty] | VV | 2 | 2 | True | 0 | ROZPOCET
| VV |  | (1,2-0,605)*(2,21-0,25+1,8-0,25)*0,5*1,1"P31napojení dešťového svodu |  | 1.149 | [13 empty] | VV | 2 | 2 | True | 0 | ROZPOCET
| VV |  | (2,4-1,25)*(3,44-0,1+2,39-0,1)*0,5*1,21+1,3*(2,39-0,25+2,15-0,25)*0,5*1,21"P22 p.č.236 |  | 7.095 | [13 empty] | VV | 2 | 2 | True | 0 | ROZPOCET
| VV |  | (5,3-0,605)*(2,3-0,25+1,8-0,25)*0,5*1,1+(1,5-0,605)*(2,27-0,25+1,8-0,25)*0,5*1,1"P22napojení dešťového svodu 2x |  | 11.053 | [13 empty] | VV | 2 | 2 | True | 0 | ROZPOCET
| VV |  | (2,1-1,25)*(3,39-0,1+2,38-0,1)*0,5*1,21+1,4*(2,38-0,25+2,15-0,25)*0,5*1,21"P29 p.č.479 |  | 6.278 | [13 empty] | VV | 2 | 2 | True | 0 | ROZPOCET
| VV |  | (0,5-0,605)*(2,29-0,25+1,8-0,25)*0,5*1,1"P29napojení dešťového svodu |  | -0.207 | [13 empty] | VV | 2 | 2 | True | 0 | ROZPOCET
| VV |  | (2,0-1,25)*(2,74-0,1+2,15-0,1)*0,5*1,21"PV 7 napojení uliční vpusti |  | 2.128 | [13 empty] | VV | 2 | 2 | True | 0 | ROZPOCET
| VV |  | (2,1-1,25)*(2,73-0,1+2,38-0,1)*0,5*1,21+1,4*(2,38-0,25+2,15-0,25)*0,5*1,21"P27 p.č.478 |  | 5.938 | [13 empty] | VV | 2 | 2 | True | 0 | ROZPOCET
| VV |  | (0,5-0,605)*(2,29-0,25+1,8-0,25)*0,5*1,1"P27napojení dešťového svodu |  | -0.207 | [13 empty] | VV | 2 | 2 | True | 0 | ROZPOCET
| VV |  | (2,1-1,25)*(3,31-0,1+2,37-0,1)*0,5*1,21+1,4*(2,37-0,25+2,15-0,25)*0,5*1,21"P25 č.p.450 |  | 6.223 | [13 empty] | VV | 2 | 2 | True | 0 | ROZPOCET
| VV |  | (2,5-1,25)*(3,32-0,1+2,15-0,1)*0,5*1,21"PV8 napojení uliční vpusti |  | 3.985 | [13 empty] | VV | 2 | 2 | True | 0 | ROZPOCET
| VV |  | (2,4-1,25)*(3,45-0,1+2,39-0,1)*0,5*1,21+1,3*(2,39-0,25+2,15-0,25)*0,5*1,21"P20 pč 237 |  | 7.101 | [13 empty] | VV | 2 | 2 | True | 0 | ROZPOCET
| VV |  | (1,0-0,605)*(2,27-0,25+1,8-0,25)*0,5*0,9"P20napojení dešťového svodu |  | 0.635 | [13 empty] | VV | 2 | 2 | True | 0 | ROZPOCET
| VV |  | (2,0-1,25)*(3,31-0,1+2,38-0,1)*0,5*1,21+1,5*(2,38-0,25+2,15-0,25)*0,5*1,21"P23 p.č.328 |  | 6.148 | [13 empty] | VV | 2 | 2 | True | 0 | ROZPOCET
| VV |  | (2,0-0,605)*(2,34-0,25+1,9-0,25)*0,5*1,1"P23napojení dešťového svodu |  | 2.87 | [13 empty] | VV | 2 | 2 | True | 0 | ROZPOCET
| VV |  | (2,4-1,25)*(2,67-0,1+2,39-0,1)*0,5*1,21+1,3*(2,39-0,25+2,15-0,25)*0,5*1,21"P18 čp284 |  | 6.559 | [13 empty] | VV | 2 | 2 | True | 0 | ROZPOCET
| VV |  | (1,0-0,605)*(2,27-0,25+1,8-0,25)*0,5*1,1"P18napojení dešťového svodu |  | 0.776 | [13 empty] | VV | 2 | 2 | True | 0 | ROZPOCET
| VV |  | (2,0-1,25)*(2,67-0,1+2,37-0,1)*0,5*1,21+1,2*(2,37-0,25+2,15-0,25)*0,5*1,21" P21 pč 327 |  | 5.115 | [13 empty] | VV | 2 | 2 | True | 0 | ROZPOCET
| VV |  | (2,4-1,25)*(2,65-0,1+2,39-0,1)*0,5*1,21+1,3*(2,39-0,25+2,15-0,25)*0,5*1,21"P16 p.č.287 |  | 6.545 | [13 empty] | VV | 2 | 2 | True | 0 | ROZPOCET
| VV |  | (1,0-0,605)*(2,27-0,25+1,8-0,25)*0,5*1,1"P16 napojení dešťového svodu |  | 0.776 | [13 empty] | VV | 2 | 2 | True | 0 | ROZPOCET
| VV |  | (2,0-1,25)*(3,27-0,1+2,3-0,1)*0,5*1,21+1,0*(2,3-0,25+2,15-0,25)*0,5*1,21"P19 p.č.321 |  | 4.826 | [13 empty] | VV | 2 | 2 | True | 0 | ROZPOCET
| VV |  | (2,0-0,605)*(2,27-0,25+1,9-0,25)*0,5*1,1"P19 napojení dešťového svodu |  | 2.816 | [13 empty] | VV | 2 | 2 | True | 0 | ROZPOCET
| VV |  | (2,4-1,25)*(2,62-0,1+2,39-0,1)*0,5*1,21+1,4*(2,39-0,25+2,15-0,25)*0,5*1,21"P14 p.č.289 |  | 6.768 | [13 empty] | VV | 2 | 2 | True | 0 | ROZPOCET
| VV |  | (2,0-0,605)*(2,31-0,25+1,8-0,25)*0,5*1,1"P14 napojení dešťového svodu |  | 2.77 | [13 empty] | VV | 2 | 2 | True | 0 | ROZPOCET
| VV |  | (2,0-1,25)*(3,24-0,1+2,33-0,1)*0,5*1,21+1,2*(2,33-0,25+2,15-0,25)*0,5*1,21"P17 p.č.320 |  | 5.326 | [13 empty] | VV | 2 | 2 | True | 0 | ROZPOCET
| VV |  | (2,0-0,605)*(2,29-0,25+1,8-0,25)*0,5*1,1"P17 napojení dešťového svodu |  | 2.754 | [13 empty] | VV | 2 | 2 | True | 0 | ROZPOCET
| VV |  | (2,5-1,25)*(2,62-0,1+2,39-0,1)*0,5*1,21+1,3*(2,39-0,25+2,15-0,25)*0,5*1,21"P12p.č. 288 |  | 6.815 | [13 empty] | VV | 2 | 2 | True | 0 | ROZPOCET
| VV |  | (1,0-0,605)*(2,26-0,25+1,8-0,25)*0,5*1,1"P12 napojení dešťového svodu |  | 0.773 | [13 empty] | VV | 2 | 2 | True | 0 | ROZPOCET
| VV |  | (2,0-1,25)*(2,59-0,1+2,37-0,1)*0,5*1,21+1,2*(2,37-0,25+2,15-0,25)*0,5*1,21"P15 p.č.315 |  | 5.078 | [13 empty] | VV | 2 | 2 | True | 0 | ROZPOCET
| VV |  | (1,9-1,25)*(2,58-0,1+2,33-0,1)*0,5*1,21+1,3*(2,33-0,25+2,15-0,25)*0,5*1,21"P13 p.č.314 |  | 4.982 | [13 empty] | VV | 2 | 2 | True | 0 | ROZPOCET
| VV |  | (2,0-0,605)*(2,28-0,25+1,8-0,25)*0,5*1,1"P13 napojení dečťového svodu |  | 2.747 | [13 empty] | VV | 2 | 2 | True | 0 | ROZPOCET
| VV |  | (2,5-1,25)*(3,2-0,1+2,27-0,1)*0,5*1,21+1,3*(2,27-0,25+2,15-0,25)*0,5*1,21"P10 p.č.290 |  | 7.069 | [13 empty] | VV | 2 | 2 | True | 0 | ROZPOCET
| VV |  | (2,0-0,605)*(2,25-0,25+1,8-0,25)*0,5*1,1"P10 napojení střešního svodu |  | 2.724 | [13 empty] | VV | 2 | 2 | True | 0 | ROZPOCET
| VV |  | (3,5-1,25)*(3,21-0,1+2,36-0,1)*0,5*1,21+3,1*(2,36-0,25+2,15-0,25)*0,5*1,21"P8 p.č.257 |  | 14.831 | [13 empty] | VV | 2 | 2 | True | 0 | ROZPOCET
| VV |  | (1,9-1,25)*(3,23-0,1+2,3-0,1)*0,5*1,21+1,1*(2,3-0,25+2,15-0,25)*0,5*1,21"P11p.č.313 |  | 4.725 | [13 empty] | VV | 2 | 2 | True | 0 | ROZPOCET
| VV |  | (1,0-0,605)*(2,27-0,25+1,8-0,25)*0,5*1,1"P11napojení déšť.svodu |  | 0.776 | [13 empty] | VV | 2 | 2 | True | 0 | ROZPOCET
| VV |  | (2,6-1,25)*(3,23-0,1+2,27-0,1)*0,5*1,21+1,2*(2,27-0,25+2,15-0,25)*0,5*1,21"P6 p.č.250 |  | 7.175 | [13 empty] | VV | 2 | 2 | True | 0 | ROZPOCET
| VV |  | (6,5-0,605)*(2,27-0,25+1,8-0,25)*0,5*1,1" P6 napojení střešních svodů |  | 11.575 | [13 empty] | VV | 2 | 2 | True | 0 | ROZPOCET
| VV |  | (3,0-1,25)*(2,61-0,1+2,15-0,1)*0,5*1,21"napojení UV 9 |  | 4.828 | [13 empty] | VV | 2 | 2 | True | 0 | ROZPOCET
| VV |  | (1,9-1,25)*(2,61-0,1+2,3-0,1)*0,5*1,21+0,8*(2,3-0,25+2,15-0,25)*0,5*1,21" P9 p.č. 298 |  | 3.764 | [13 empty] | VV | 2 | 2 | True | 0 | ROZPOCET
| VV |  | (1,0-0,605)*(2,27-0,25+1,8-0,25)*0,5*1,1"P9 napojení střešních svodů |  | 0.776 | [13 empty] | VV | 2 | 2 | True | 0 | ROZPOCET
| VV |  | (1,9-1,25)*(2,58-0,13+2,3-0,13)*0,5*0,9+1,21*(2,3-0,25+2,15-0,25)*0,5*1,21"P7 p.č.297 |  | 4.243 | [13 empty] | VV | 2 | 2 | True | 0 | ROZPOCET
| VV |  | (1,0-0,605)*(2,27-0,25+1,8-0,25)*0,5*1,1 "P7napojení střeš.svodů |  | 0.776 | [13 empty] | VV | 2 | 2 | True | 0 | ROZPOCET
| VV |  | (2,6-1,25)*(3,23-0,13+2,27-0,13)*0,5*0,9+1,2*(2,27-0,25+2,15-0,25)*0,5*0,9"P4 p.č.38 |  | 5.3 | [13 empty] | VV | 2 | 2 | True | 0 | ROZPOCET
| VV |  | (2,0-0,605)*(2,27-0,25+1,8-0,25)*0,5*1,1" P4 napojení střešních svodů |  | 2.739 | [13 empty] | VV | 2 | 2 | True | 0 | ROZPOCET
| VV |  | (2,6-1,25)*(3,23-0,13+2,27-0,13)*0,5*1,21+1,2*(2,27-0,25+2,15-0,25)*0,5*1,21"P2a p.č.1461 |  | 7.126 | [13 empty] | VV | 2 | 2 | True | 0 | ROZPOCET
| VV |  | (6,5-0,605)*(2,27-0,25+1,8-0,25)*0,5*1,1"P2a napojení střešních svodů |  | 11.575 | [13 empty] | VV | 2 | 2 | True | 0 | ROZPOCET
| VV |  | (1,9-1,25)*(2,61-0,13+2,3-0,13)*0,5*1,21+0,9*(2,3-0,25+2,15-0,25)*0,5*1,21"P5 p.č.296 |  | 3.979 | [13 empty] | VV | 2 | 2 | True | 0 | ROZPOCET
| VV |  | (1,0-0,605)*(2,26-0,25+1,8-0,25)*0,5*1,1"P5napojení střeš.svodu |  | 0.773 | [13 empty] | VV | 2 | 2 | True | 0 | ROZPOCET
| VV |  | (1,8-1,25)*(2,66-0,13+2,3-0,13)*0,5*1,21+1,0*(2,3-0,25+2,15-0,25)*0,5*1,21"P3 p.č.295 |  | 3.954 | [13 empty] | VV | 2 | 2 | True | 0 | ROZPOCET
| VV |  | (1,0-0,605)*(2,26-0,25+1,8-0,25)*0,5*1,1"P3 napojení střešních svodů |  | 0.773 | [13 empty] | VV | 2 | 2 | True | 0 | ROZPOCET
| VV |  | (3,8-1,25)*(3,52-0,13+2,3-0,13)*0,5*1,21+1,2*(2,3-0,25+2,15-0,25)*0,5*1,21 "P2 p.č.141 |  | 11.445 | [13 empty] | VV | 2 | 2 | True | 0 | ROZPOCET
| VV |  | (3,0-1,25)*(2,61-0,13+2,15-0,13)*0,5*1,21"PV10 napojení UV |  | 4.764 | [13 empty] | VV | 2 | 2 | True | 0 | ROZPOCET
| VV |  | (5,0-1,25)*(3,5-0,13+2,15-0,13)*0,5*1,21"PV11 napojení UV |  | 12.229 | [13 empty] | VV | 2 | 2 | True | 0 | ROZPOCET
| VV |  | Součet |  | 437.151 | [13 empty] | VV | 2 | 4 | True | 0 | ROZPOCET
| VV |  | "85%"437,151*0,85 |  | 371.578 | [13 empty] | VV | 2 | 2 | True | 1 | ROZPOCET
4 | K | 132354204 | Hloubení zapažených rýh š do 2000 mm v hornině třídy těžitelnosti II, skupiny 4 objem do 500 m3, včetně svislého přemístění do 4m, lepivosti | m3 | 65.573 |  | 0 | CS ÚRS 2020 01 |  |  | základní |  | 0 | 0 | 0 | 0 | 0 | 4 | K | 2 |  |  |  | ROZPOCET | 0 | 0 | 0 | 0 | 0 | 1 | 0 | 4 | 172404902
| VV |  | "15%"437,151*0,15 |  | 65.573 | [13 empty] | VV | 2 | 2 | True | 1 | ROZPOCET
5 | K | 151101102 | Zřízení příložného pažení a rozepření stěn rýh hl do 4 m | m2 | 819.132 |  | 0 | CS ÚRS 2020 01 |  |  | základní |  | 0 | 0.00085 | 0.69626 | 0 | 0 | 4 | K | 2 |  |  |  | ROZPOCET | 0 | 0 | 0 | 0 | 0 | 1 | 0 | 4 | 8
| VV |  | dle výpisu přípojek | [15 empty] | VV | 2 | 1 | True | 0 | ROZPOCET
| VV |  | (3,3-1,25)*(3,3+2,52)*0,5*2+1,1*(2,52+2,37)*0,5*2+1,1*(2,37+2,15)*0,5*2"P 45 přípojka nemovitosti č.p. 658 |  | 22.282 | [13 empty] | VV | 2 | 2 | True | 0 | ROZPOCET
| VV |  | (1,3-0,605)*(2,25+1,8)*0,5*2"¦P45odpad střešního svodu |  | 2.815 | [13 empty] | VV | 2 | 2 | True | 0 | ROZPOCET
| VV |  | (2,0-1,25)*(3,7+2,15)*0,5*2"PV1 přípojka UV |  | 4.388 | [13 empty] | VV | 2 | 2 | True | 0 | ROZPOCET
| VV |  | (3,27-1,25)*(3,67+2,53)*0,5*2+1,1*(2,53+2,36)*0,5*2+1,33*(2,36+2,15)*0,5*2"P 43 p.č.644 |  | 23.901 | [13 empty] | VV | 2 | 2 | True | 0 | ROZPOCET
| VV |  | (1,2-0,605)*(2,44+1,8)*0,5*2 "P 43 napojení střešního svodu |  | 2.523 | [13 empty] | VV | 2 | 2 | True | 0 | ROZPOCET
| VV |  | (3,26-1,25)*(3,64+2,53)*0,5*2+1,2*(2,53+2,35)*0,5*2+1,24*(2,35+2,15)*0,5*2 "P 41 p.č.642 |  | 23.838 | [13 empty] | VV | 2 | 2 | True | 0 | ROZPOCET
| VV |  | (1,6-0,605)*(2,25+1,8)*0,5*2"P41napojení střešního svodu |  | 4.03 | [13 empty] | VV | 2 | 2 | True | 0 | ROZPOCET
| VV |  | (3,3-1,25)*(3,62+2,49)*0,5*2+2,4*(2,49+2,15)*0,5*2"P39 p.č.639 |  | 23.662 | [13 empty] | VV | 2 | 2 | True | 0 | ROZPOCET
| VV |  | (5,1-0,605)*(2,31+1,8)*0,5*2"P39 napojení střešního svodu |  | 18.474 | [13 empty] | VV | 2 | 2 | True | 0 | ROZPOCET
| VV |  | (3,20-1,25)*(3,59+2,15)*0,5*2"PV2 napojení UV |  | 11.193 | [13 empty] | VV | 2 | 2 | True | 0 | ROZPOCET
| VV |  | (2,5-1,25)*(3,56+2,35)*0,5*2+1,1*(2,35+2,15)*0,5*2"P32 č.p.307 |  | 12.338 | [13 empty] | VV | 2 | 2 | True | 0 | ROZPOCET
| VV |  | (0,8-0,605)*(2,28+1,8)*0,5*2"P32 napojení střešního svodu |  | 0.796 | [13 empty] | VV | 2 | 2 | True | 0 | ROZPOCET
| VV |  | (2,5-1,25)*(3,56+2,35)*0,5*2+6,1*(2,35+2,15)*0,5*2"P30 č.p.308 |  | 34.838 | [13 empty] | VV | 2 | 2 | True | 0 | ROZPOCET
| VV |  | (5,0-0,605)*(2,31+1,8)*0,5*2"P30 napojení dešťového svodu |  | 18.063 | [13 empty] | VV | 2 | 2 | True | 0 | ROZPOCET
| VV |  | (3,3-1,25)*(3,54+2,46)*0,5*2+2,4*(2,41+2,15)*0,5*2"P37 č.p.636 |  | 23.244 | [13 empty] | VV | 2 | 2 | True | 0 | ROZPOCET
| VV |  | (1,2-0,605)*(2,25+1,8)*0,5*2"P37napojení dešťového svodu |  | 2.41 | [13 empty] | VV | 2 | 2 | True | 0 | ROZPOCET
| VV |  | (3,0-1,25)*(3,51+2,15)*0,5*2"PV3 napojení uliční vpusti |  | 9.905 | [13 empty] | VV | 2 | 2 | True | 0 | ROZPOCET
| VV |  | (2,0-1,25)*(3,7+2,15)*0,5*2 "PV4 napojení UV |  | 4.388 | [13 empty] | VV | 2 | 2 | True | 0 | ROZPOCET
| VV |  | (3,20-1,25)*(3,51+2,45)*0,5*2+1,1*(2,45+2,31)*0,5*2+1,4*(2,45+2,15)*0,5*2"PV35 č.p.655 |  | 23.298 | [13 empty] | VV | 2 | 2 | True | 0 | ROZPOCET
| VV |  | (2,5-1,25)*(3,51+2,36)*0,5*2+1,2*(2,36+2,15)*0,5*2"P28 č.p.316 |  | 12.75 | [13 empty] | VV | 2 | 2 | True | 0 | ROZPOCET
| VV |  | (0,8-0,605)*(2,28+1,8)*0,5*2"P28napojení dešťového svodu |  | 0.796 | [13 empty] | VV | 2 | 2 | True | 0 | ROZPOCET
| VV |  | (3,3-1,25)*(3,49+2,43)*0,5*2+1,0*(2,43+2,3)*0,5*2+1,4*(2,3+2,15)*0,5*2"P33 p.č.631 |  | 23.096 | [13 empty] | VV | 2 | 2 | True | 0 | ROZPOCET
| VV |  | (1,1-0,605)*(2,28+1,8)*0,5*2"P33napojení dešťového svodu |  | 2.02 | [13 empty] | VV | 2 | 2 | True | 0 | ROZPOCET
| VV |  | (2,0-1,25)*(3,7+2,15)*0,5*2"PV5 napojení uliční vpusti |  | 4.388 | [13 empty] | VV | 2 | 2 | True | 0 | ROZPOCET
| VV |  | (2,5-1,25)*(3,48+2,36)*0,5*2+1,2*(2,36+2,15)*0,5*2"P26 p.č. 319 |  | 12.712 | [13 empty] | VV | 2 | 2 | True | 0 | ROZPOCET
| VV |  | (0,8-0,605)*(2,28+1,8)*0,5*2"P26napojení dešťového svodu |  | 0.796 | [13 empty] | VV | 2 | 2 | True | 0 | ROZPOCET
| VV |  | (2,4-1,25)*(3,45+2,39)*0,5*2+1,3*(2,39+2,15)*0,5*2"P24 p.č. 318 |  | 12.618 | [13 empty] | VV | 2 | 2 | True | 0 | ROZPOCET
| VV |  | (0,8-0,605)*(2,27+1,8)*0,5*2"P24napojení dešťového svodu |  | 0.794 | [13 empty] | VV | 2 | 2 | True | 0 | ROZPOCET
| VV |  | (2,0-1,25)*(3,44+2,15)*0,5*2"PV6 napojení uliční vpusti |  | 4.193 | [13 empty] | VV | 2 | 2 | True | 0 | ROZPOCET
| VV |  | (2,1-1,25)*(3,44+2,5)*0,5*2+3,6*(2,5+2,15)*0,5*2"P31 p.č. 630 |  | 21.789 | [13 empty] | VV | 2 | 2 | True | 0 | ROZPOCET
| VV |  | (1,2-0,605)*(2,21+1,8)*0,5*2"P31napojení dešťového svodu |  | 2.386 | [13 empty] | VV | 2 | 2 | True | 0 | ROZPOCET
| VV |  | (2,4-1,25)*(3,44+2,39)*0,5*2+1,3*(2,39+2,15)*0,5*2"P22 p.č.236 |  | 12.607 | [13 empty] | VV | 2 | 2 | True | 0 | ROZPOCET
| VV |  | (5,3-0,605)*(2,3+1,8)*0,5*2+(1,5-0,45)*(2,27+1,8)*0,5*2"P22napojení dešťového svodu 2x |  | 23.523 | [13 empty] | VV | 2 | 2 | True | 0 | ROZPOCET
| VV |  | (2,1-1,25)*(3,39+2,38)*0,5*2+1,4*(2,38+2,15)*0,5*2"P29 p.č.479 |  | 11.247 | [13 empty] | VV | 2 | 2 | True | 0 | ROZPOCET
| VV |  | (0,5-0,605)*(2,29+1,8)*0,5*2"P29napojení dešťového svodu |  | -0.429 | [13 empty] | VV | 2 | 2 | True | 0 | ROZPOCET
| VV |  | (2,0-1,25)*(2,74+2,15)*0,5*2"PV 7 napojení uliční vpusti |  | 3.668 | [13 empty] | VV | 2 | 2 | True | 0 | ROZPOCET
| VV |  | (2,1-1,25)*(2,73+2,38)*0,5*2+1,4*(2,38+2,15)*0,5*2"P27 p.č.478 |  | 10.686 | [13 empty] | VV | 2 | 2 | True | 0 | ROZPOCET
| VV |  | (0,5-0,605)*(2,29+1,8)*0,5*2"P27napojení dešťového svodu |  | -0.429 | [13 empty] | VV | 2 | 2 | True | 0 | ROZPOCET
| VV |  | (2,1-1,25)*(3,31+2,37)*0,5*2+1,4*(2,37+2,15)*0,5*2"P25 č.p.450 |  | 11.156 | [13 empty] | VV | 2 | 2 | True | 0 | ROZPOCET
| VV |  | (2,5-1,25)*(3,32+2,15)*0,5*2"PV8 napojení uliční vpusti |  | 6.838 | [13 empty] | VV | 2 | 2 | True | 0 | ROZPOCET
| VV |  | (2,4-1,25)*(3,45+2,39)*0,5*2+1,3*(2,39+2,15)*0,5*2"P20 pč 237 |  | 12.618 | [13 empty] | VV | 2 | 2 | True | 0 | ROZPOCET
| VV |  | (1,0-0,605)*(2,27+1,8)*0,5*2"P20napojení dešťového svodu |  | 1.608 | [13 empty] | VV | 2 | 2 | True | 0 | ROZPOCET
| VV |  | (2,0-1,25)*(3,31+2,38)*0,5*2+1,5*(2,38+2,15)*0,5*2"P23 p.č.328 |  | 11.063 | [13 empty] | VV | 2 | 2 | True | 0 | ROZPOCET
| VV |  | (2,0-0,605)*(2,34+1,9)*0,5*2"P23napojení dešťového svodu |  | 5.915 | [13 empty] | VV | 2 | 2 | True | 0 | ROZPOCET
| VV |  | (2,4-1,25)*(2,67+2,39)*0,5*2+1,3*(2,39+2,15)*0,5*2"P18 čp284 |  | 11.721 | [13 empty] | VV | 2 | 2 | True | 0 | ROZPOCET
| VV |  | (1,0-0,605)*(2,27+1,8)*0,5*2"P18napojení dešťového svodu |  | 1.608 | [13 empty] | VV | 2 | 2 | True | 0 | ROZPOCET
| VV |  | (2,0-1,25)*(2,67+2,37)*0,5*2+1,2*(2,37+2,15)*0,5*2" P21 pč 327 |  | 9.204 | [13 empty] | VV | 2 | 2 | True | 0 | ROZPOCET
| VV |  | (2,4-1,25)*(2,65+2,39)*0,5*2+1,3*(2,39+2,15)*0,5*2"P16 p.č.287 |  | 11.698 | [13 empty] | VV | 2 | 2 | True | 0 | ROZPOCET
| VV |  | (1,0-0,605)*(2,27+1,8)*0,5*2"P16 napojení dešťového svodu |  | 1.608 | [13 empty] | VV | 2 | 2 | True | 0 | ROZPOCET
| VV |  | (2,0-1,25)*(3,27+2,3)*0,5*2+1,0*(2,3+2,15)*0,5*2"P19 p.č.321 |  | 8.628 | [13 empty] | VV | 2 | 2 | True | 0 | ROZPOCET
| VV |  | (2,0-0,605)*(2,27+1,9)*0,5*2"P19 napojení dešťového svodu |  | 5.817 | [13 empty] | VV | 2 | 2 | True | 0 | ROZPOCET
| VV |  | (2,4-1,25)*(2,62+2,39)*0,5*2+1,4*(2,39+2,15)*0,5*2"P14 p.č.289 |  | 12.118 | [13 empty] | VV | 2 | 2 | True | 0 | ROZPOCET
| VV |  | (2,0-0,605)*(2,31+1,8)*0,5*2"P14 napojení dešťového svodu |  | 5.733 | [13 empty] | VV | 2 | 2 | True | 0 | ROZPOCET
| VV |  | (2,0-1,25)*(3,24+2,33)*0,5*2+1,2*(2,33+2,15)*0,5*2"P17 p.č.320 |  | 9.554 | [13 empty] | VV | 2 | 2 | True | 0 | ROZPOCET
| VV |  | (2,0-0,605)*(2,29+1,8)*0,5*2"P17 napojení dešťového svodu |  | 5.706 | [13 empty] | VV | 2 | 2 | True | 0 | ROZPOCET
| VV |  | (2,5-1,25)*(2,62+2,39)*0,5*2+1,3*(2,39+2,15)*0,5*2"P12p.č. 288 |  | 12.165 | [13 empty] | VV | 2 | 2 | True | 0 | ROZPOCET
| VV |  | (1,0-0,605)*(2,26+1,8)*0,5*2"P12 napojení dešťového svodu |  | 1.604 | [13 empty] | VV | 2 | 2 | True | 0 | ROZPOCET
| VV |  | (2,0-1,25)*(2,59+2,37)*0,5*2+1,2*(2,37+2,15)*0,5*2"P15 p.č.315 |  | 9.144 | [13 empty] | VV | 2 | 2 | True | 0 | ROZPOCET
| VV |  | (1,9-1,25)*(2,58+2,33)*0,5*2+1,3*(2,33+2,15)*0,5*2"P13 p.č.314 |  | 9.016 | [13 empty] | VV | 2 | 2 | True | 0 | ROZPOCET
| VV |  | (2,0-0,605)*(2,28+1,8)*0,5*2"P13 napojení dečťového svodu |  | 5.692 | [13 empty] | VV | 2 | 2 | True | 0 | ROZPOCET
| VV |  | (2,5-1,25)*(3,2+2,27)*0,5*2+1,3*(2,27+2,15)*0,5*2"P10 p.č.290 |  | 12.584 | [13 empty] | VV | 2 | 2 | True | 0 | ROZPOCET
| VV |  | (2,0-0,605)*(2,25+1,8)*0,5*2"P10 napojení střešního svodu |  | 5.65 | [13 empty] | VV | 2 | 2 | True | 0 | ROZPOCET
| VV |  | (3,5-1,25)*(3,21+2,36)*0,5*2+3,1*(2,36+2,15)*0,5*2"P8 p.č.257 |  | 26.514 | [13 empty] | VV | 2 | 2 | True | 0 | ROZPOCET
| VV |  | (1,9-1,25)*(3,23+2,3)*0,5*2+1,1*(2,3+2,15)*0,5*2"P11p.č.313 |  | 8.49 | [13 empty] | VV | 2 | 2 | True | 0 | ROZPOCET
| VV |  | (1,0-0,45)*(2,27+1,8)*0,5*2"P11napojení déšť.svodu |  | 2.239 | [13 empty] | VV | 2 | 2 | True | 0 | ROZPOCET
| VV |  | (2,6-1,25)*(3,23+2,27)*0,5*2+1,2*(2,27+2,15)*0,5*2"P6 p.č.250 |  | 12.729 | [13 empty] | VV | 2 | 2 | True | 0 | ROZPOCET
| VV |  | (6,5-0,605)*(2,27+1,8)*0,5*2" P6 napojení střešních svodů |  | 23.993 | [13 empty] | VV | 2 | 2 | True | 0 | ROZPOCET
| VV |  | (3,0-1,25)*(2,61+2,15)*0,5*2"napojení UV 9 |  | 8.33 | [13 empty] | VV | 2 | 2 | True | 0 | ROZPOCET
| VV |  | (1,9-1,25)*(2,61+2,3)*0,5*2+0,8*(2,3+2,15)*0,5*2" P9 p.č. 298 |  | 6.752 | [13 empty] | VV | 2 | 2 | True | 0 | ROZPOCET
| VV |  | (1,0-0,605)*(2,27+1,8)*0,5*2"P9 napojení střešních svodů |  | 1.608 | [13 empty] | VV | 2 | 2 | True | 0 | ROZPOCET
| VV |  | (1,9-1,25)*(2,58+2,3)*0,5*2+0,8*(2,3+2,15)*0,5*2"P7 p.č.297 |  | 6.732 | [13 empty] | VV | 2 | 2 | True | 0 | ROZPOCET
| VV |  | (1,0-0,605)*(2,27+1,8)*0,5*2 "P7napojení střeš.svodů |  | 1.608 | [13 empty] | VV | 2 | 2 | True | 0 | ROZPOCET
| VV |  | (2,6-1,25)*(3,23+2,27)*0,5*2+1,2*(2,27+2,15)*0,5*2"P4 p.č.38 |  | 12.729 | [13 empty] | VV | 2 | 2 | True | 0 | ROZPOCET
| VV |  | (2,0-0,605)*(2,27+1,8)*0,5*0,9" P4 napojení střešních svodů |  | 2.555 | [13 empty] | VV | 2 | 2 | True | 0 | ROZPOCET
| VV |  | (2,6-1,25)*(3,23+2,27)*0,5*2+1,2*(2,27+2,15)*0,5*2"P2a p.č.1461 |  | 12.729 | [13 empty] | VV | 2 | 2 | True | 0 | ROZPOCET
| VV |  | (6,5-0,605)*(2,27+1,8)*0,5*0,9"P2a napojení střešních svodů |  | 10.797 | [13 empty] | VV | 2 | 2 | True | 0 | ROZPOCET
| VV |  | (1,9-1,25)*(2,61+2,3)*0,5*2+0,9*(2,3+2,15)*0,5*2"P5 p.č.296 |  | 7.197 | [13 empty] | VV | 2 | 2 | True | 0 | ROZPOCET
| VV |  | (1,0-0,605)*(2,26+1,8)*0,5*2"P5napojení střeš.svodu |  | 1.604 | [13 empty] | VV | 2 | 2 | True | 0 | ROZPOCET
| VV |  | (1,8-1,25)*(2,66+2,3)*0,5*2+1,0*(2,3+2,15)*0,5*2"P3 p.č.295 |  | 7.178 | [13 empty] | VV | 2 | 2 | True | 0 | ROZPOCET
| VV |  | (1,0-0,605)*(2,26+1,8)*0,5*2"P3 napojení střešních svodů |  | 1.604 | [13 empty] | VV | 2 | 2 | True | 0 | ROZPOCET
| VV |  | (3,8-1,25)*(3,52+2,3)*0,5*2+1,2*(2,3+2,15)*0,5*2"P2 p.č.141 |  | 20.181 | [13 empty] | VV | 2 | 2 | True | 0 | ROZPOCET
| VV |  | (3,0-1,25)*(2,61+2,15)*0,5*2"PV10 napojení UV |  | 8.33 | [13 empty] | VV | 2 | 2 | True | 0 | ROZPOCET
| VV |  | (5,0-1,25)*(3,5+2,15)*0,5*2"PV11 napojení UV |  | 21.188 | [13 empty] | VV | 2 | 2 | True | 0 | ROZPOCET
| VV |  | Součet |  | 819.132 | [13 empty] | VV | 2 | 4 | True | 1 | ROZPOCET
6 | K | 151101112 | Odstranění příložného pažení a rozepření stěn rýh hl do 4 m | m2 | 819.132 |  | 0 | CS ÚRS 2020 01 |  |  | základní |  | 0 | 0 | 0 | 0 | 0 | 4 | K | 2 |  |  |  | ROZPOCET | 0 | 0 | 0 | 0 | 0 | 1 | 0 | 4 | 10
| VV |  | 819,132 |  | 819.132 | [13 empty] | VV | 2 | 2 | True | 0 | ROZPOCET
| VV |  | Součet |  | 819.132 | [13 empty] | VV | 2 | 4 | True | 1 | ROZPOCET
7 | K | 162751117 | Vodorovné přemístění do 10000 m výkopku/sypaniny z horniny třídy těžitelnosti I, skupiny 1 až 3 | m3 | 371.578 |  | 0 | CS ÚRS 2020 01 |  |  | základní |  | 0 | 0 | 0 | 0 | 0 | 4 | K | 2 |  |  |  | ROZPOCET | 0 | 0 | 0 | 0 | 0 | 1 | 0 | 4 | -544895330
| VV |  | 371,578 |  | 371.578 | [13 empty] | VV | 2 | 2 | True | 1 | ROZPOCET
8 | K | 162751137 | Vodorovné přemístění do 10000 m výkopku/sypaniny z horniny třídy těžitelnosti II, skupiny 4 a 5 | m3 | 65.573 |  | 0 | CS ÚRS 2020 01 |  |  | základní |  | 0 | 0 | 0 | 0 | 0 | 4 | K | 2 |  |  |  | ROZPOCET | 0 | 0 | 0 | 0 | 0 | 1 | 0 | 4 | -2068005960
| VV |  | 65,573 |  | 65.573 | [13 empty] | VV | 2 | 2 | True | 1 | ROZPOCET
9 | K | 171251201 | Uložení sypaniny na skládky nebo meziskládky | m3 | 437.151 |  | 0 | CS ÚRS 2020 01 |  |  | základní |  | 0 | 0 | 0 | 0 | 0 | 4 | K | 2 |  |  |  | ROZPOCET | 0 | 0 | 0 | 0 | 0 | 1 | 0 | 4 | -1390616496
| VV |  | 371,578+65,573 |  | 437.151 | [13 empty] | VV | 2 | 2 | True | 0 | ROZPOCET
| VV |  | Součet |  | 437.151 | [13 empty] | VV | 2 | 4 | True | 1 | ROZPOCET
10 | K | 202010103 | Poplatek za skládku "navážky" | m3 | 437.151 |  | 0 |  |  |  | základní |  | 0 | 0 | 0 | 0 | 0 | 4 | K | 2 |  |  |  | ROZPOCET | 0 | 0 | 0 | 0 | 0 | 1 | 0 | 4 | -587189359
| VV |  | 437,151 |  | 437.151 | [13 empty] | VV | 2 | 2 | True | 1 | ROZPOCET
11 | K | 174101101 | Zásyp jam, šachet rýh nebo kolem objektů sypaninou se zhutněním | m3 | 403.407 |  | 0 | CS ÚRS 2020 01 |  |  | základní |  | 0 | 0 | 0 | 0 | 0 | 4 | K | 2 |  |  |  | ROZPOCET | 0 | 0 | 0 | 0 | 0 | 1 | 0 | 4 | 18
| VV |  | dle výpisu přípojek | [15 empty] | VV | 2 | 1 | True | 0 | ROZPOCET
| VV |  | (3,3-1,25)*(3,3+2,52)*0,5*1,21+1,1*(2,52+2,37)*0,5*1,21+1,1*(2,37+2,15)*0,5*1,21-2,05*0,4*1,21-2,05*0,329"P 45 přípojka nemovitosti č.p. 658 |  | 11.814 | [13 empty] | VV | 2 | 2 | True | 0 | ROZPOCET
| VV |  | (1,3-0,605)*(2,25+1,8)*0,5*1,1-0,695*0,14*1,1-0,695*0,276"¦P45odpad střešního svodu |  | 1.249 | [13 empty] | VV | 2 | 2 | True | 0 | ROZPOCET
| VV |  | (2,0-1,25)*(3,7+2,15)*0,5*1,21-0,85*0,14*1,21"PV1 přípojka UV |  | 2.51 | [13 empty] | VV | 2 | 2 | True | 0 | ROZPOCET
| VV |  | (3,27-1,25)*(3,67+2,53)*0,5*1,21+1,1*(2,53+2,36)*0,5*1,21+1,33*(2,36+2,15)*0,5*1,21-4,45*0,14*1,21-4,45*0,329"P 43 p.č.644 |  | 12.242 | [13 empty] | VV | 2 | 2 | True | 0 | ROZPOCET
| VV |  | (1,2-0,605)*(2,44+1,8)*0,5*1,1-0,595*0,14*1,1 "P 43 napojení střešního svodu |  | 1.296 | [13 empty] | VV | 2 | 2 | True | 0 | ROZPOCET
| VV |  | (3,26-1,25)*(3,64+2,53)*0,5*1,21+1,2*(2,53+2,35)*0,5*1,21+1,24*(2,35+2,15)*0,5*1,21-4,45*0,14*1,21-4,45*0,329 "P 41 p.č.642 |  | 12.204 | [13 empty] | VV | 2 | 2 | True | 0 | ROZPOCET
| VV |  | (1,6-0,605)*(2,25+1,8)*0,5*1,1-0,995*0,14*1,1-0,995*0,276"P41napojení střešního svodu |  | 1.789 | [13 empty] | VV | 2 | 2 | True | 0 | ROZPOCET
| VV |  | (3,3-1,25)*(3,62+2,49)*0,5*1,21+2,4*(2,49+2,15)*0,5*1,21-4,35*0,14*1,21-4,35*0,329"P39 p.č.639 |  | 12.147 | [13 empty] | VV | 2 | 2 | True | 0 | ROZPOCET
| VV |  | (5,1-0,605)*(2,31+1,8)*0,5*1,1-0,395*0,14*1,1-0,395*0,276"P39 napojení střešního svodu |  | 9.991 | [13 empty] | VV | 2 | 2 | True | 0 | ROZPOCET
| VV |  | (3,20-1,25)*(3,59+2,15)*0,5*1,21-1,75*0,14*1,21-1,75*0,276"PV2 napojení UV |  | 5.992 | [13 empty] | VV | 2 | 2 | True | 0 | ROZPOCET
| VV |  | (2,5-1,25)*(3,56+2,35)*0,5*1,21+1,1*(2,35+2,15)*0,5*1,21-2,35*0,14*1,21-2,35*0,329"P32 č.p.307 |  | 6.293 | [13 empty] | VV | 2 | 2 | True | 0 | ROZPOCET
| VV |  | (0,8-0,605)*(2,28+1,8)*0,5*1,1-0,195*0,276-0,195*0,14*1,1"P32 napojení střešního svodu |  | 0.354 | [13 empty] | VV | 2 | 2 | True | 0 | ROZPOCET
| VV |  | (2,5-1,25)*(3,56+2,35)*0,5*1,21+1,1*(2,35+2,15)*0,5*1,21-2,35*0,14*1,21-2,35*0,329"P30 č.p.308 |  | 6.293 | [13 empty] | VV | 2 | 2 | True | 0 | ROZPOCET
| VV |  | (5,0-0,605)*(2,31+1,8)*0,5*1,1-4,395*0,14*1,1-4,395*0,276"P30 napojení dešťového svodu |  | 8.045 | [13 empty] | VV | 2 | 2 | True | 0 | ROZPOCET
| VV |  | (3,3-1,25)*(3,54+2,46)*0,5*1,21+2,4*(2,41+2,15)*0,5*1,21-4,45*0,14*1,21-4,45*0,329"P37 č.p.636 |  | 11.845 | [13 empty] | VV | 2 | 2 | True | 0 | ROZPOCET
| VV |  | (1,2-0,605)*(2,25-0,1+1,8-0,25)*0,5*1,1-0,595*0,14*1,1-0,595*0,276"P37napojení dešťového svodu |  | 0.955 | [13 empty] | VV | 2 | 2 | True | 0 | ROZPOCET
| VV |  | (3,0-1,25)*(3,51+2,15)*0,5*1,21-1,75*0,14*1,21-1,75*0,329"PV3 napojení uliční vpusti |  | 5.12 | [13 empty] | VV | 2 | 2 | True | 0 | ROZPOCET
| VV |  | (2,0-1,25)*(3,7+2,15)*0,5*1,21-0,75*0,14*1,21-0,75*0,329 "PV4 napojení UV |  | 2.281 | [13 empty] | VV | 2 | 2 | True | 0 | ROZPOCET
| VV |  | (3,20-1,25)*(3,51+2,45)*0,5*1,21+1,1*(2,45+2,31)*0,5*1,21+1,4*(2,45+2,15)*0,5*1,21-4,45*0,14*1,21-4,45*0,329"PV35 č.p.655 |  | 11.877 | [13 empty] | VV | 2 | 2 | True | 0 | ROZPOCET
| VV |  | (2,5-1,25)*(3,51+2,36)*0,5*1,21+1,2*(2,36+2,155)*0,5*1,21-2,45*0,14*1,21-2,45*0,329"P28 č.p.316 |  | 6.496 | [13 empty] | VV | 2 | 2 | True | 0 | ROZPOCET
| VV |  | (0,8-0,605)*(2,28+1,8)*0,5*1,1-0,195*0,14*1,1-0,195*0,276"P28napojení dešťového svodu |  | 0.354 | [13 empty] | VV | 2 | 2 | True | 0 | ROZPOCET
| VV |  | (3,3-1,25)*(3,49+2,43)*0,5*1,21+1,0*(2,43+2,3)*0,5*1,21+1,4*(2,3+2,15)*0,5*1,21-4,35*0,14*1,21-4,35*0,329"P33 p.č.631 |  | 11.805 | [13 empty] | VV | 2 | 2 | True | 0 | ROZPOCET
| VV |  | (1,1-0,605)*(2,28+1,8)*0,5*1,1-0,495*0,14*1,1"P33napojení dešťového svodu |  | 1.035 | [13 empty] | VV | 2 | 2 | True | 0 | ROZPOCET
| VV |  | (2,0-1,25)*(3,7+2,15)*0,5*1,21-0,85*0,14*1,21-0,85*0,329"PV5 napojení uliční vpusti |  | 2.231 | [13 empty] | VV | 2 | 2 | True | 0 | ROZPOCET
| VV |  | (2,5-1,25)*(3,48+2,36)*0,5*1,21+1,2*(2,36+2,15)*0,5*1,21-2,45*0,14*1,21-2,45*0,329 "P26 p.č. 319 |  | 6.47 | [13 empty] | VV | 2 | 2 | True | 0 | ROZPOCET
| VV |  | (0,8-0,605)*(2,28+1,8)*0,5*1,1-0,195*0,14*1,1"P26napojení dešťového svodu |  | 0.408 | [13 empty] | VV | 2 | 2 | True | 0 | ROZPOCET
| VV |  | (2,4-1,25)*(3,45+2,39)*0,5*1,21+1,3*(2,39+2,15)*0,5*1,21-2,45*0,14*1,21-2,45*0,329"P24 p.č. 318 |  | 6.413 | [13 empty] | VV | 2 | 2 | True | 0 | ROZPOCET
| VV |  | (0,8-0,605)*(2,27+1,8)*0,5*1,1-0,195*0,14*1,1-0,195*0,276"P24napojení dešťového svodu |  | 0.353 | [13 empty] | VV | 2 | 2 | True | 0 | ROZPOCET
| VV |  | (2,0-1,25)*(3,44+2,15)*0,5*1,21-0,85*0,14*1,21-0,85*0,29"PV6 napojení uliční vpusti |  | 2.146 | [13 empty] | VV | 2 | 2 | True | 0 | ROZPOCET
| VV |  | (2,1-1,25)*(3,44+2,5)*0,5*1,21+3,6*(2,5+2,15)*0,5*1,21-4,35*0,14*1,21-4,35*0,329"P31 p.č. 630 |  | 11.014 | [13 empty] | VV | 2 | 2 | True | 0 | ROZPOCET
| VV |  | (1,2-0,605)*(2,21+1,8)*0,5*1,1-1,395*0,14*1,1-1,395*0,276"P31napojení dešťového svodu |  | 0.712 | [13 empty] | VV | 2 | 2 | True | 0 | ROZPOCET
| VV |  | (2,4-1,25)*(3,44+2,39)*0,5*1,21+1,3*(2,39+2,15)*0,5*1,21-2,45*0,14*1,21"P22 p.č.236 |  | 7.212 | [13 empty] | VV | 2 | 2 | True | 0 | ROZPOCET
| VV |  | (5,3-0,605)*(2,3+1,8)*0,5*1,1-4,695*0,14*1,1-4,695*0,276+(1,5-0,605)*(2,27+1,8)*0,5*1,1-0,895*0,14*1,1-0,895*0,276 "P22napojení dešťového svodu 2x |  | 10.187 | [13 empty] | VV | 2 | 2 | True | 0 | ROZPOCET
| VV |  | (2,1-1,25)*(3,39+2,38)*0,5*1,21+1,4*(2,38+2,15)*0,5*1,21-2,5*0,14*1,121-2,25*0,329"P29 p.č.479 |  | 5.672 | [13 empty] | VV | 2 | 2 | True | 0 | ROZPOCET
| VV |  | (0,5-0,605)*(2,29+1,8)*0,5*1,1-0,105*0,14-1,1-0,105*0,276"P29napojení dešťového svodu |  | -1.38 | [13 empty] | VV | 2 | 2 | True | 0 | ROZPOCET
| VV |  | (2,0-1,25)*(2,74+2,15)*0,5*1,21-0,75*0,14*1,21-0,75*0,329"PV 7 napojení uliční vpusti |  | 1.845 | [13 empty] | VV | 2 | 2 | True | 0 | ROZPOCET
| VV |  | (2,1-1,25)*(2,73+2,38)*0,5*1,21+1,4*(2,38+2,15)*0,5*1,21-2,25*0,14*1,21-2,25*0,329"P27 p.č.478 |  | 5.343 | [13 empty] | VV | 2 | 2 | True | 0 | ROZPOCET
| VV |  | (0,5-0,605)*(2,29+1,8)*0,5*1,1-0,105*0,14*1,1-0,105*0,14*1,1"P27napojení dešťového svodu |  | -0.269 | [13 empty] | VV | 2 | 2 | True | 0 | ROZPOCET
| VV |  | (2,1-1,25)*(3,31+2,37)*0,5*1,21+1,4*(2,37+2,15)*0,5*1,21-2,25*0,14*1,21-2,25*0,329"P25 č.p.450 |  | 5.628 | [13 empty] | VV | 2 | 2 | True | 0 | ROZPOCET
| VV |  | (2,5-1,25)*(3,32+2,15)*0,5*1,21-1,25*0,14*1,21-1,25*0,329"PV8 napojení uliční vpusti |  | 3.514 | [13 empty] | VV | 2 | 2 | True | 0 | ROZPOCET
| VV |  | (2,4-1,25)*(3,45+2,39)*0,5*1,21+1,3*(2,39+2,15)*0,5*1,21-2,45*0,14*1,21-2,45*0,276"P20 pč 237 |  | 6.543 | [13 empty] | VV | 2 | 2 | True | 0 | ROZPOCET
| VV |  | (1,0-0,605)*(2,27+1,8)*0,5*0,9-0,395*0,14*1,1-0,395*0,276"P20napojení dešťového svodu |  | 0.554 | [13 empty] | VV | 2 | 2 | True | 0 | ROZPOCET
| VV |  | (2,0-1,25)*(3,31+2,38)*0,5*1,21+1,5*(2,38+2,15)*0,5*1,21-2,25*0,14*1,21-2,25*0,329"P23 p.č.328 |  | 5.571 | [13 empty] | VV | 2 | 2 | True | 0 | ROZPOCET
| VV |  | (2,0-0,605)*(2,34+1,9)*0,5*1,1-1,395*0,14*1,1-1,395*0,14*1,1-1,395*0,276"P23napojení dešťového svodu |  | 2.438 | [13 empty] | VV | 2 | 2 | True | 0 | ROZPOCET
| VV |  | (2,4-1,25)*(2,67+2,39)*0,5*1,21+1,3*(2,39+2,15)*0,5*1,21-2,45*0,14*1,21-2,45*0,329"P18 čp284 |  | 5.87 | [13 empty] | VV | 2 | 2 | True | 0 | ROZPOCET
| VV |  | (1,0-0,605)*(2,27-0,25+1,8-0,25)*0,5*1,1-0,95*0,14*1,1-0,95*0,276"P18napojení dešťového svodu |  | 0.367 | [13 empty] | VV | 2 | 2 | True | 0 | ROZPOCET
| VV |  | (2,0-1,25)*(2,67+2,37)*0,5*1,21+1,2*(2,37+2,15)*0,5*1,21-1,95*0,14*1,21-1,95*0,329" P21 pč 327 |  | 4.597 | [13 empty] | VV | 2 | 2 | True | 0 | ROZPOCET
| VV |  | (2,4-1,25)*(2,65+2,39)*0,5*1,21+1,3*(2,39+2,15)*0,5*1,21-2,45*0,14*2,1-2,45*0,329"P16 p.č.287 |  | 5.551 | [13 empty] | VV | 2 | 2 | True | 0 | ROZPOCET
| VV |  | (1,0-0,605)*(2,27+1,8)*0,5*1,1-0,395*0,14*1,1-0,395*0,276"P16 napojení dešťového svodu |  | 0.714 | [13 empty] | VV | 2 | 2 | True | 0 | ROZPOCET
| VV |  | (2,0-1,25)*(3,27+2,3)*0,5*1,21+1,0*(2,3+2,15)*0,5*1,21-1,75*0,14*1,21-1,75*0,329"P19 p.č.321 |  | 4.347 | [13 empty] | VV | 2 | 2 | True | 0 | ROZPOCET
| VV |  | (2,0-0,605)*(2,27+1,9)*0,5*1,1-1,395*0,14*1,1-1,395*0,276"P19 napojení dešťového svodu |  | 2.6 | [13 empty] | VV | 2 | 2 | True | 0 | ROZPOCET
| VV |  | (2,4-1,25)*(2,62+2,39)*0,5*1,21+1,4*(2,39+2,15)*0,5*1,21-2,55*0,14*1,21-2,55*0,329"P14 p.č.289 |  | 6.06 | [13 empty] | VV | 2 | 2 | True | 0 | ROZPOCET
| VV |  | (2,0-0,605)*(2,31+1,8)*0,5*1,1-1,395*0,14*1,1-1,395*0,276"P14 napojení dešťového svodu |  | 2.554 | [13 empty] | VV | 2 | 2 | True | 0 | ROZPOCET
| VV |  | (2,0-1,25)*(3,24+2,33)*0,5*1,21+1,2*(2,33+2,15)*0,5*1,21-1,95*0,14*1,21-1,95*0,329"P17 p.č.320 |  | 4.808 | [13 empty] | VV | 2 | 2 | True | 0 | ROZPOCET
| VV |  | (2,0-0,605)*(2,29-0,25+1,8-0,25)*0,5*1,1-1,395*0,14*1,1-1,395*0,276"P17 napojení dešťového svodu |  | 2.155 | [13 empty] | VV | 2 | 2 | True | 0 | ROZPOCET
| VV |  | (2,5-1,25)*(2,62+2,39)*0,5*1,21+1,3*(2,39+2,15)*0,5*1,21-2,55*0,14*1,21-2,55*0,329"P12p.č. 288 |  | 6.089 | [13 empty] | VV | 2 | 2 | True | 0 | ROZPOCET
| VV |  | (1,0-0,605)*(2,26-0,25+1,8-0,25)*0,5*1,1"P12-0,395*0,14*1,1-0,395*0,276 napojení dešťového svodu |  | 0.773 | [13 empty] | VV | 2 | 2 | True | 0 | ROZPOCET
| VV |  | (2,0-1,25)*(2,59+2,37)*0,5*1,21+1,2*(2,37+2,15)*0,5*1,21-1,95*0,14*1,21-1,95*0,329"P15 p.č.315 |  | 4.56 | [13 empty] | VV | 2 | 2 | True | 0 | ROZPOCET
| VV |  | (1,9-1,25)*(2,58+2,33)*0,5*1,21+1,3*(2,33+2,15)*0,5*1,21-1,95*0,14*1,21-1,95*0,329"P13 p.č.314 |  | 4.482 | [13 empty] | VV | 2 | 2 | True | 0 | ROZPOCET
| VV |  | (2,0-0,605)*(2,28-0,25+1,8-0,25)*0,5*1,1-1,395*0,14*1,21-1,395*0,276"P13 napojení dečťového svodu |  | 2.125 | [13 empty] | VV | 2 | 2 | True | 0 | ROZPOCET
| VV |  | (2,5-1,25)*(3,2+2,27)*0,5*1,21+1,3*(2,27-0,25+2,15-0,25)*0,5*1,21-2,55*0,14*1,21-2,55*0,329"P10 p.č.290 |  | 5.949 | [13 empty] | VV | 2 | 2 | True | 0 | ROZPOCET
| VV |  | (2,0-0,605)*(2,25-0,25+1,8-0,25)*0,5*1,1-1,395*0,14*1,1-1,395*0,276"P10 napojení střešního svodu |  | 2.124 | [13 empty] | VV | 2 | 2 | True | 0 | ROZPOCET
| VV |  | (3,5-1,25)*(3,21+2,36)*0,5*1,21+3,1*(2,36+2,15)*0,5*1,21-5,35*0,4*1,21-5,35*0,329"P8 p.č.257 |  | 11.691 | [13 empty] | VV | 2 | 2 | True | 0 | ROZPOCET
| VV |  | (1,9-1,25)*(3,23+2,3)*0,5*1,21+1,1*(2,3+2,15)*0,5*1,21-1,75*0,14*1,21-1,75*0,329 "P11p.č.313 |  | 4.264 | [13 empty] | VV | 2 | 2 | True | 0 | ROZPOCET
| VV |  | (1,0-0,605)*(2,27+1,8)*0,5*1,1-0,395*0,14*1,1-0,395*0,276"P11napojení déšť.svodu |  | 0.714 | [13 empty] | VV | 2 | 2 | True | 0 | ROZPOCET
| VV |  | (2,6-1,25)*(3,23+2,27)*0,5*1,21+1,2*(2,27+2,15)*0,5*1,21-2,55*0,14*1,21-2,55*0,329"P6 p.č.250 |  | 6.43 | [13 empty] | VV | 2 | 2 | True | 0 | ROZPOCET
| VV |  | (6,5-0,605)*(2,27+1,8)*0,5*1,1-5,895*0,14*1,1-5,895*0,276" P6 napojení střešních svodů |  | 10.661 | [13 empty] | VV | 2 | 2 | True | 0 | ROZPOCET
| VV |  | (3,0-1,25)*(2,61+2,15)*0,5*1,21-1,75*0,14*1,21-1,75*0,329"-napojení UV 9 |  | 4.167 | [13 empty] | VV | 2 | 2 | True | 0 | ROZPOCET
| VV |  | (1,9-1,25)*(2,61+2,3)*0,5*1,21+0,8*(2,3+2,15)*0,5*1,21-1,45*0,14*1,21-1,45*0,329" P9 p.č. 298 |  | 3.362 | [13 empty] | VV | 2 | 2 | True | 0 | ROZPOCET
| VV |  | (1,0-0,605)*(2,27+1,8)*0,5*1,1-0,395*0,14*1,1-0,395*0,276"P9 napojení střešních svodů |  | 0.714 | [13 empty] | VV | 2 | 2 | True | 0 | ROZPOCET
| VV |  | (1,9-1,25)*(2,58+2,3)*0,5*0,9+0,8*(2,3+2,15)*0,5*1,21-1,45*0,14*1,21-1,45*0,329"P7 p.č.297 |  | 2.859 | [13 empty] | VV | 2 | 2 | True | 0 | ROZPOCET
| VV |  | (1,0-0,605)*(2,27+1,8)*0,5*1,1-0,395*0,14*1,1-0,395*0,276 "P7napojení střeš.svodů |  | 0.714 | [13 empty] | VV | 2 | 2 | True | 0 | ROZPOCET
| VV |  | (2,6-1,25)*(3,23+2,27)*0,5*0,9+1,2*(2,27+2,15)*0,5*0,9-2,55*0,14*1,21-2,55*0,329"P4 p.č.38 |  | 4.457 | [13 empty] | VV | 2 | 2 | True | 0 | ROZPOCET
| VV |  | (2,0-0,605)*(2,27+1,8)*0,5*1,1-1,395*0,14*1,1-1,395*0,276" P4 napojení střešních svodů |  | 2.523 | [13 empty] | VV | 2 | 2 | True | 0 | ROZPOCET
| VV |  | (2,6+1,25)*(3,23+2,27)*0,5*1,21+1,2*(2,27+2,15)*0,5*1,21-2,55*0,14*1,21-2,55*0,329"P2a p.č.1461 |  | 14.749 | [13 empty] | VV | 2 | 2 | True | 0 | ROZPOCET
| VV |  | (6,5-0,605)*(2,27-0,25+1,8-0,25)*0,5*1,1-5,395*0,14*1,1-5,395*0,276"P2a napojení střešních svodů |  | 9.255 | [13 empty] | VV | 2 | 2 | True | 0 | ROZPOCET
| VV |  | (1,9-1,25)*(2,61+2,3)*0,5*1,21+0,9*(2,3+2,15)*0,5*1,21-1,55*0,14*1,21-1,55*0,329"P5 p.č.296 |  | 3.581 | [13 empty] | VV | 2 | 2 | True | 0 | ROZPOCET
| VV |  | (1,0-0,605)*(2,26+1,8)*0,5*1,1-0,395*0,14*1,1-0,395*0,276"P5napojení střeš.svodu |  | 0.712 | [13 empty] | VV | 2 | 2 | True | 0 | ROZPOCET
| VV |  | (1,8-1,25)*(2,66+2,3)*0,5*1,21+1,0*(2,3+2,15)*0,5*1,21-1,55*0,14*1,21-1,55*0,329"P3 p.č.295 |  | 3.57 | [13 empty] | VV | 2 | 2 | True | 0 | ROZPOCET
| VV |  | (1,0-0,605)*(2,26+1,8)*0,5*1,1-0,395*0,14*1,1-0,395*0,276"P3 napojení střešních svodů |  | 0.712 | [13 empty] | VV | 2 | 2 | True | 0 | ROZPOCET
| VV |  | (3,8-1,25)*(3,52+2,3)*0,5*1,21+1,2*(2,3+2,15)*0,5*1,21-2,75*0,14*1,21-2,75*0,329 "P2 p.č.141 |  | 10.839 | [13 empty] | VV | 2 | 2 | True | 0 | ROZPOCET
| VV |  | (3,0-1,25)*(2,61+2,15)*0,5*1,21-1,75*0,14*1,21-1,75*0,329"PV10 napojení UV |  | 4.167 | [13 empty] | VV | 2 | 2 | True | 0 | ROZPOCET
| VV |  | (5,0-1,25)*(3,5+2,15)*0,5*1,21-3,75*0,14*1,21-3,75*0,329"PV11 napojení UV |  | 10.949 | [13 empty] | VV | 2 | 2 | True | 0 | ROZPOCET
| VV |  | Součet |  | 403.407 | [13 empty] | VV | 2 | 4 | True | 1 | ROZPOCET
12 | M | 583441720 | štěrkodrť frakce 0-32 | t | 838.683 |  | 0 |  |  |  | základní |  | 0 | 0 | 0 | 0 | 0 | 8 | M | 2 |  |  |  | ROZPOCET | 0 | 0 | 0 | 0 | 0 | 1 | 0 | 4 | 20
| VV |  | 403,407*1,1*1,05*1,8 |  | 838.683 | [13 empty] | VV | 2 | 2 | True | 0 | ROZPOCET
| VV |  | Součet |  | 838.683 | [13 empty] | VV | 2 | 4 | True | 1 | ROZPOCET
13 | K | 167151111 | Nakládání výkopku z hornin třídy těžitelnosti I, skupiny 1 až 3 přes 100 m3 | m3 | 465.935 |  | 0 | CS ÚRS 2020 01 |  |  | základní |  | 0 | 0 | 0 | 0 | 0 | 4 | K | 2 |  |  |  | ROZPOCET | 0 | 0 | 0 | 0 | 0 | 1 | 0 | 4 | -864213412
| VV |  | 403,407*1,1*1,05 |  | 465.935 | [13 empty] | VV | 2 | 2 | True | 0 | ROZPOCET
| VV |  | Součet |  | 465.935 | [13 empty] | VV | 2 | 4 | True | 1 | ROZPOCET
14 | K | 162351103 | Vodorovné přemístění do 500 m výkopku/sypaniny z horniny třídy těžitelnosti I, skupiny 1 až 3 | m3 | 465.935 |  | 0 | CS ÚRS 2020 01 |  |  | základní |  | 0 | 0 | 0 | 0 | 0 | 4 | K | 2 |  |  |  | ROZPOCET | 0 | 0 | 0 | 0 | 0 | 1 | 0 | 4 | -753420522
| VV |  | 403,407*1,1*1,05 |  | 465.935 | [13 empty] | VV | 2 | 2 | True | 1 | ROZPOCET
15 | K | 181951112 | Úprava pláně v hornině třídy těžitelnosti I, skupiny 1 až 3 se zhutněním | m2 | 259.808 |  | 0 | CS ÚRS 2020 01 |  |  | základní |  | 0 | 0 | 0 | 0 | 0 | 4 | K | 2 |  |  |  | ROZPOCET | 0 | 0 | 0 | 0 | 0 | 1 | 0 | 4 | -593359765
| VV |  | dle výpisu přípojek | [15 empty] | VV | 2 | 1 | True | 0 | ROZPOCET
| VV |  | 186,7*1,21 "přípojky |  | 225.907 | [13 empty] | VV | 2 | 2 | True | 0 | ROZPOCET
| VV |  | 72,5*1,1 "deštové vpusti |  | 79.75 | [13 empty] | VV | 2 | 2 | True | 0 | ROZPOCET
| VV |  | Součet |  | 305.657 | [13 empty] | VV | 2 | 4 | True | 0 | ROZPOCET
| VV |  | "85%"305,657*0,85 |  | 259.808 | [13 empty] | VV | 2 | 2 | True | 1 | ROZPOCET
16 | K | 181951114 | Úprava pláně v hornině třídy těžitelnosti II, skupiny 4 a 5 se zhutněním | m2 | 45.849 |  | 0 | CS ÚRS 2020 01 |  |  | základní |  | 0 | 0 | 0 | 0 | 0 | 4 | K | 2 |  |  |  | ROZPOCET | 0 | 0 | 0 | 0 | 0 | 1 | 0 | 4 | -273719667
| VV |  | "15%"305,657*0,15 |  | 45.849 | [13 empty] | VV | 2 | 2 | True | 1 | ROZPOCET
| D | 11 | Zemní práce - přípravné a přidružené práce |  |  |  | 0 | [5 empty] | 0 |  | 2.4852 |  | 126.1188 | 1 | D | 2 |  |  |  | ROZPOCET | [6 empty] | 0
17 | K | 113106121 | Rozebrání dlažeb komunikací pro pěší z betonových nebo kamenných dlaždic | m2 | 145.174 |  | 0 |  |  |  | základní |  | 0 | 0 | 0 | 0.255 | 37.0194 | 4 | K | 3 |  |  |  | ROZPOCET | 0 | 0 | 0 | 0 | 0 | 1 | 0 | 4 | 24
18 | K | 113107112 | Odstranění podkladu pl do 50 m2 z kameniva těženého tl 200 mm | m2 | 145.174 |  | 0 |  |  |  | základní |  | 0 | 0 | 0 | 0.3 | 43.5522 | 4 | K | 3 |  |  |  | ROZPOCET | 0 | 0 | 0 | 0 | 0 | 1 | 0 | 4 | 26
| VV |  | 145,174 |  | 145.174 | [13 empty] | VV | 3 | 2 | True | 0 | ROZPOCET
| VV |  | dle výpisu přípojek | [15 empty] | VV | 3 | 1 | True | 0 | ROZPOCET
| VV |  | Součet |  | 145.174 | [13 empty] | VV | 3 | 4 | True | 1 | ROZPOCET
19 | K | 113107132 | Odstranění podkladu pl do 50 m2 z betonu prostého tl 300 mm | m2 | 14.619 |  | 0 |  |  |  | základní |  | 0 | 0 | 0 | 0.625 | 9.1369 | 4 | K | 3 |  |  |  | ROZPOCET | 0 | 0 | 0 | 0 | 0 | 1 | 0 | 4 | 28
| VV |  | (3,3-1,25)*1,21"P 45 přípojka nemovitosti č.p. 658 |  | 2.481 | [13 empty] | VV | 3 | 2 | True | 0 | ROZPOCET
| VV |  | (2,0-1,25)*1,21"PV1 přípojka UV |  | 0.908 | [13 empty] | VV | 3 | 2 | True | 0 | ROZPOCET
| VV |  | (3,27-1,25)*1,21"P 43 p.č.644 |  | 2.444 | [13 empty] | VV | 3 | 2 | True | 0 | ROZPOCET
| VV |  | (3,26-1,25)*1,21 "P 41 p.č.642 |  | 2.432 | [13 empty] | VV | 3 | 2 | True | 0 | ROZPOCET
| VV |  | (3,3-1,25)*1,21"P39 p.č.639 |  | 2.481 | [13 empty] | VV | 3 | 2 | True | 0 | ROZPOCET
| VV |  | (3,20-1,25)*1,21"PV2 napojení UV |  | 2.36 | [13 empty] | VV | 3 | 2 | True | 0 | ROZPOCET
| VV |  | (2,5-1,25)*1,21"P32 č.p.307 |  | 1.513 | [13 empty] | VV | 3 | 2 | True | 0 | ROZPOCET
| VV |  | Součet |  | 14.619 | [13 empty] | VV | 3 | 4 | True | 1 | ROZPOCET
20 | K | 113107142 | Odstranění podkladu pl do 50 m2 živičných tl 100 mm | m2 | 49.917 |  | 0 |  |  |  | základní |  | 0 | 0 | 0 | 0.22 | 10.9817 | 4 | K | 3 |  |  |  | ROZPOCET | 0 | 0 | 0 | 0 | 0 | 1 | 0 | 4 | 30
| VV |  | dle výpisu přípojek | [15 empty] | VV | 3 | 1 | True | 0 | ROZPOCET
| VV |  | (2,5-1,25)*1,21 "P30 č.p.308 |  | 1.513 | [13 empty] | VV | 3 | 2 | True | 0 | ROZPOCET
| VV |  | (3,3-1,25)*1,21"P37 č.p.636 |  | 2.481 | [13 empty] | VV | 3 | 2 | True | 0 | ROZPOCET
| VV |  | (3,0-1,25)*1,21"PV3 napojení uliční vpusti |  | 2.118 | [13 empty] | VV | 3 | 2 | True | 0 | ROZPOCET
| VV |  | (2,0-1,25)*1,21"PV4 napojení UV |  | 0.908 | [13 empty] | VV | 3 | 2 | True | 0 | ROZPOCET
| VV |  | (3,20-1,25)*1,21"PV35 č.p.655 |  | 2.36 | [13 empty] | VV | 3 | 2 | True | 0 | ROZPOCET
| VV |  | (2,5-1,25)*1,21"P28 č.p.316 |  | 1.513 | [13 empty] | VV | 3 | 2 | True | 0 | ROZPOCET
| VV |  | (3,3-1,25)*1,21"P33 p.č.631 |  | 2.481 | [13 empty] | VV | 3 | 2 | True | 0 | ROZPOCET
| VV |  | (2,0-1,25)*1,21"PV5 napojení uliční vpusti |  | 0.908 | [13 empty] | VV | 3 | 2 | True | 0 | ROZPOCET
| VV |  | (2,5-1,25)*1,21 "P26 p.č. 319 |  | 1.513 | [13 empty] | VV | 3 | 2 | True | 0 | ROZPOCET
| VV |  | (2,4-1,25)*1,21"P24 p.č. 318 |  | 1.392 | [13 empty] | VV | 3 | 2 | True | 0 | ROZPOCET
| VV |  | (2,0-1,25)*1,21"PV6 napojení uliční vpusti |  | 0.908 | [13 empty] | VV | 3 | 2 | True | 0 | ROZPOCET
| VV |  | (2,1-1,25)*(3,44-0,1+2,5-0,1)*0,5*1,21"P31 p.č. 630 |  | 2.952 | [13 empty] | VV | 3 | 2 | True | 0 | ROZPOCET
| VV |  | (2,4-1,25)*1,21"P22 p.č.236 |  | 1.392 | [13 empty] | VV | 3 | 2 | True | 0 | ROZPOCET
| VV |  | (2,1-1,25)*1,21"P29 p.č.479 |  | 1.029 | [13 empty] | VV | 3 | 2 | True | 0 | ROZPOCET
| VV |  | (2,0-1,25)*1,21"PV 7 napojení uliční vpusti |  | 0.908 | [13 empty] | VV | 3 | 2 | True | 0 | ROZPOCET
| VV |  | (2,1-1,25)*1,21"P27 p.č.478 |  | 1.029 | [13 empty] | VV | 3 | 2 | True | 0 | ROZPOCET
| VV |  | (2,1-1,25)*1,21"P25 č.p.450 |  | 1.029 | [13 empty] | VV | 3 | 2 | True | 0 | ROZPOCET
| VV |  | (2,5-1,25)*1,21"PV8 napojení uliční vpusti |  | 1.513 | [13 empty] | VV | 3 | 2 | True | 0 | ROZPOCET
| VV |  | (2,4-1,25)*1,21"P20 pč 237 |  | 1.392 | [13 empty] | VV | 3 | 2 | True | 0 | ROZPOCET
| VV |  | (2,0-1,25)*1,21"P23 p.č.328 |  | 0.908 | [13 empty] | VV | 3 | 2 | True | 0 | ROZPOCET
| VV |  | (2,4-1,25)*1,21"P18 čp284 |  | 1.392 | [13 empty] | VV | 3 | 2 | True | 0 | ROZPOCET
| VV |  | (2,0-1,25)*1,21" P21 pč 327 |  | 0.908 | [13 empty] | VV | 3 | 2 | True | 0 | ROZPOCET
| VV |  | (2,4-1,25)*1,21"P16 p.č.287 |  | 1.392 | [13 empty] | VV | 3 | 2 | True | 0 | ROZPOCET
| VV |  | (2,0-1,25)*1,21"P19 p.č.321 |  | 0.908 | [13 empty] | VV | 3 | 2 | True | 0 | ROZPOCET
| VV |  | (2,4-1,25)*1,21"P14 p.č.289 |  | 1.392 | [13 empty] | VV | 3 | 2 | True | 0 | ROZPOCET
| VV |  | (2,0-1,25)*1,21"P17 p.č.320 |  | 0.908 | [13 empty] | VV | 3 | 2 | True | 0 | ROZPOCET
| VV |  | (2,5-1,25)*1,21"P12p.č. 288 |  | 1.513 | [13 empty] | VV | 3 | 2 | True | 0 | ROZPOCET
| VV |  | (2,0-1,25)*1,21"P15 p.č.315 |  | 0.908 | [13 empty] | VV | 3 | 2 | True | 0 | ROZPOCET
| VV |  | (1,9-1,25)*1,21"P13 p.č.314 |  | 0.787 | [13 empty] | VV | 3 | 2 | True | 0 | ROZPOCET
| VV |  | (2,5-1,25)*1,21"P10 p.č.290 |  | 1.513 | [13 empty] | VV | 3 | 2 | True | 0 | ROZPOCET
| VV |  | (3,5-1,25)*1,21"P8 p.č.257 |  | 2.723 | [13 empty] | VV | 3 | 2 | True | 0 | ROZPOCET
| VV |  | (1,9-1,25)*1,21"P11p.č.313 |  | 0.787 | [13 empty] | VV | 3 | 2 | True | 0 | ROZPOCET
| VV |  | (2,6-1,25)*1,21"P6 p.č.250 |  | 1.634 | [13 empty] | VV | 3 | 2 | True | 0 | ROZPOCET
| VV |  | (3,0-1,25)*1,21"napojení UV 9 |  | 2.118 | [13 empty] | VV | 3 | 2 | True | 0 | ROZPOCET
| VV |  | (1,9-1,25)*1,21 " P9 p.č. 298 |  | 0.787 | [13 empty] | VV | 3 | 2 | True | 0 | ROZPOCET
| VV |  | Součet |  | 49.917 | [13 empty] | VV | 3 | 4 | True | 1 | ROZPOCET
21 | K | 113107143 | Odstranění podkladu pl do 50 m2 živičných tl 150 mm | m2 | 29.869 |  | 0 |  |  |  | základní |  | 0 | 0 | 0 | 0.316 | 9.4386 | 4 | K | 3 |  |  |  | ROZPOCET | 0 | 0 | 0 | 0 | 0 | 1 | 0 | 4 | 32
| VV |  | (3,3-1,25)*1,21"P 45 přípojka nemovitosti č.p. 658 |  | 2.481 | [13 empty] | VV | 3 | 2 | True | 0 | ROZPOCET
| VV |  | (2,0-1,25)*1,21"PV1 přípojka UV |  | 0.908 | [13 empty] | VV | 3 | 2 | True | 0 | ROZPOCET
| VV |  | (3,27-1,25)*1,21"P 43 p.č.644 |  | 2.444 | [13 empty] | VV | 3 | 2 | True | 0 | ROZPOCET
| VV |  | (3,26-1,25)*1,21 "P 41 p.č.642 |  | 2.432 | [13 empty] | VV | 3 | 2 | True | 0 | ROZPOCET
| VV |  | (3,3-1,25)*1,21"P39 p.č.639 |  | 2.481 | [13 empty] | VV | 3 | 2 | True | 0 | ROZPOCET
| VV |  | (3,20-1,25)*1,21"PV2 napojení UV |  | 2.36 | [13 empty] | VV | 3 | 2 | True | 0 | ROZPOCET
| VV |  | (2,5-1,25)*1,21"P32 č.p.307 |  | 1.513 | [13 empty] | VV | 3 | 2 | True | 0 | ROZPOCET
| VV |  | (1,9-1,25)*1,21"P7 p.č.297 |  | 0.787 | [13 empty] | VV | 3 | 2 | True | 0 | ROZPOCET
| VV |  | (2,6-1,25)*1,21"P4 p.č.38 |  | 1.634 | [13 empty] | VV | 3 | 2 | True | 0 | ROZPOCET
| VV |  | (2,6-1,25)*1,21"P2a p.č.1461 |  | 1.634 | [13 empty] | VV | 3 | 2 | True | 0 | ROZPOCET
| VV |  | (1,9-1,25)*1,21"P5 p.č.296 |  | 0.787 | [13 empty] | VV | 3 | 2 | True | 0 | ROZPOCET
| VV |  | (1,8-1,25)*1,21"P3 p.č.295 |  | 0.666 | [13 empty] | VV | 3 | 2 | True | 0 | ROZPOCET
| VV |  | (3,8-1,25)*1,21 "P2 p.č.141 |  | 3.086 | [13 empty] | VV | 3 | 2 | True | 0 | ROZPOCET
| VV |  | (3,0-1,25)*1,21"PV10 napojení UV |  | 2.118 | [13 empty] | VV | 3 | 2 | True | 0 | ROZPOCET
| VV |  | (5,0-1,25)*1,21"PV11 napojení UV |  | 4.538 | [13 empty] | VV | 3 | 2 | True | 0 | ROZPOCET
| VV |  | Součet |  | 29.869 | [13 empty] | VV | 3 | 4 | True | 1 | ROZPOCET
22 | K | 113202111 | Vytrhání obrub krajníků obrubníků stojatých | m | 78 |  | 0 | CS ÚRS 2020 01 |  |  | základní |  | 0 | 0 | 0 | 0.205 | 15.99 | 4 | K | 3 |  |  |  | ROZPOCET | 0 | 0 | 0 | 0 | 0 | 1 | 0 | 4 | 34
| VV |  | dle výpisu přípojek | [15 empty] | VV | 3 | 1 | True | 0 | ROZPOCET
| VV |  | přechod domovních přípojek přes kamenné obrubníky | [15 empty] | VV | 3 | 1 | True | 0 | ROZPOCET
| VV |  | 39*2 |  | 78 | [13 empty] | VV | 3 | 2 | True | 0 | ROZPOCET
| VV |  | Součet |  | 78 | [13 empty] | VV | 3 | 4 | True | 1 | ROZPOCET
23 | K | 451597977 | Podklad nebo lože pod dlažbu vodorovný nebo do sklonu 1:5 z betonového recyklátu tl do 100 mm | m2 | 14.619 |  | 0 | CS ÚRS 2020 01 |  |  | základní |  | 0 | 0.17 | 2.4852 | 0 | 0 | 4 | K | 3 |  |  |  | ROZPOCET | 0 | 0 | 0 | 0 | 0 | 1 | 0 | 4 | 36
| VV |  | 14,619 |  | 14.619 | [13 empty] | VV | 3 | 2 | True | 0 | ROZPOCET
| VV |  | Součet |  | 14.619 | [13 empty] | VV | 3 | 4 | True | 1 | ROZPOCET
24 | K | 997221561 | Vodorovná doprava suti z kusových materiálů do 1 km | t | 126.119 |  | 0 | CS ÚRS 2020 01 |  |  | základní |  | 0 | 0 | 0 | 0 | 0 | 4 | K | 3 |  |  |  | ROZPOCET | 0 | 0 | 0 | 0 | 0 | 1 | 0 | 4 | 1372156091
25 | K | 997221569 | Příplatek ZKD 1 km u vodorovné dopravy suti z kusových materiálů | t | 1135.071 |  | 0 | CS ÚRS 2020 01 |  |  | základní |  | 0 | 0 | 0 | 0 | 0 | 4 | K | 3 |  |  |  | ROZPOCET | 0 | 0 | 0 | 0 | 0 | 1 | 0 | 4 | 1295524817
| VV |  | 126,119*9 'Přepočtené koeficientem množství |  | 1135.071 | [13 empty] | VV | 3 | 2 | False | 1 | ROZPOCET
26 | K | 201917904 | Poplatek za skládku suti s příměsí | t | 105.698 |  | 0 |  |  |  | základní |  | 0 | 0 | 0 | 0 | 0 | 4 | K | 3 |  |  |  | ROZPOCET | 0 | 0 | 0 | 0 | 0 | 1 | 0 | 4 | 1593181150
| VV |  | 126,119-(10,982+9,439) |  | 105.698 | [13 empty] | VV | 3 | 2 | True | 0 | ROZPOCET
| VV |  | Součet |  | 105.698 | [13 empty] | VV | 3 | 4 | True | 1 | ROZPOCET
27 | K | 2019170302 | Poplatek za skládku živice | t | 20.421 |  | 0 |  |  |  | základní |  | 0 | 0 | 0 | 0 | 0 | 4 | K | 3 |  |  |  | ROZPOCET | 0 | 0 | 0 | 0 | 0 | 1 | 0 | 4 | 1538269833
| VV |  | 10,982+9,439 |  | 20.421 | [13 empty] | VV | 3 | 2 | True | 0 | ROZPOCET
| VV |  | Součet |  | 20.421 | [13 empty] | VV | 3 | 4 | True | 1 | ROZPOCET
| D | 3 | Svislé a kompletní konstrukce |  |  |  | 0 | [5 empty] | 0 |  | 0 |  | 0 | 1 | D | 1 |  |  |  | ROZPOCET | [6 empty] | 0
28 | K | 358315114 | Bourání stoky kompletní nebo otvorů z prostého betonu plochy do 4 m2 | m3 | 39.426 |  | 0 |  |  |  | základní |  | 0 | 0 | 0 | 0 | 0 | 4 | K | 2 |  |  |  | ROZPOCET | 0 | 0 | 0 | 0 | 0 | 1 | 0 | 4 | -428674172
| VV |  | "potrubí ve výkopu, včetně přiléhajícího betonu" | [15 empty] | VV | 2 | 1 | True | 0 | ROZPOCET
| VV |  | 39,426 |  | 39.426 | [13 empty] | VV | 2 | 2 | True | 1 | ROZPOCET
29 | K | 997013151 | Vnitrostaveništní doprava suti a vybouraných hmot pro budovy v do 6 m s omezením mechanizace | t | 86.737 |  | 0 | CS ÚRS 2020 01 |  |  | základní |  | 0 | 0 | 0 | 0 | 0 | 4 | K | 2 |  |  |  | ROZPOCET | 0 | 0 | 0 | 0 | 0 | 1 | 0 | 4 | -248426527
| VV |  | 39,426*2,2 |  | 86.737 | [13 empty] | VV | 2 | 2 | True | 0 | ROZPOCET
| VV |  | Součet |  | 86.737 | [13 empty] | VV | 2 | 4 | True | 1 | ROZPOCET
30 | K | 997013501 | Odvoz suti a vybouraných hmot na skládku nebo meziskládku do 1 km se složením | t | 86.737 |  | 0 |  |  |  | základní |  | 0 | 0 | 0 | 0 | 0 | 4 | K | 2 |  |  |  | ROZPOCET | 0 | 0 | 0 | 0 | 0 | 1 | 0 | 4 | -1422352378
| VV |  | 86,737 |  | 86.737 | [13 empty] | VV | 2 | 2 | True | 1 | ROZPOCET
31 | K | 997013509 | Příplatek k odvozu suti a vybouraných hmot na skládku ZKD 1 km přes 1 km | t | 780.633 |  | 0 |  |  |  | základní |  | 0 | 0 | 0 | 0 | 0 | 4 | K | 2 |  |  |  | ROZPOCET | 0 | 0 | 0 | 0 | 0 | 1 | 0 | 4 | 339016526
| VV |  | 86,737*9 |  | 780.633 | [13 empty] | VV | 2 | 2 | True | 0 | ROZPOCET
| VV |  | Součet |  | 780.633 | [13 empty] | VV | 2 | 4 | True | 1 | ROZPOCET
32 | K | 201917904 | Poplatek za skládku suti s příměsí | t | 86.737 |  | 0 |  |  |  | základní |  | 0 | 0 | 0 | 0 | 0 | 4 | K | 2 |  |  |  | ROZPOCET | 0 | 0 | 0 | 0 | 0 | 1 | 0 | 4 | 2086056472
| VV |  | 86,737 |  | 86.737 | [13 empty] | VV | 2 | 2 | True | 1 | ROZPOCET
| D | 4 | Vodorovné konstrukce |  |  |  | 0 | [5 empty] | 0 |  | 75.2928 |  | 0 | 1 | D | 1 |  |  |  | ROZPOCET | [6 empty] | 0
33 | K | 451573111 | Lože pod potrubí otevřený výkop ze štěrkopísku | m3 | 16.244 |  | 0 | CS ÚRS 2020 01 |  |  | základní |  | 0 | 1.8908 | 30.7137 | 0 | 0 | 4 | K | 2 |  |  |  | ROZPOCET | 0 | 0 | 0 | 0 | 0 | 1 | 0 | 4 | 38
| VV |  | 16,244 |  | 16.244 | [13 empty] | VV | 2 | 2 | True | 1 | ROZPOCET
34 | K | 452311131 | Podkladní desky z betonu prostého tř. C 12/15 otevřený výkop | m3 | 16.244 |  | 0 | CS ÚRS 2020 01 |  |  | základní |  | 0 | 2.234 | 36.2891 | 0 | 0 | 4 | K | 2 |  |  |  | ROZPOCET | 0 | 0 | 0 | 0 | 0 | 1 | 0 | 4 | 40
| VV |  | dle výpisu přípojek | [15 empty] | VV | 2 | 1 | True | 0 | ROZPOCET
| VV |  | (5,5-1,25-0,605)*0,08*1,21+(1,3-0,605)*0,08*1,1"P 45 přípojka nemovitosti č.p. 658 |  | 0.414 | [13 empty] | VV | 2 | 2 | True | 0 | ROZPOCET
| VV |  | (2,0-1,25)*0,08*1,21"PV1 přípojka UV |  | 0.073 | [13 empty] | VV | 2 | 2 | True | 0 | ROZPOCET
| VV |  | (5,7-1,25)*0,08*1,21+(1,2-0,605)*0,08*1,1"P 43 p.č.644 |  | 0.483 | [13 empty] | VV | 2 | 2 | True | 0 | ROZPOCET
| VV |  | (5,7-1,25)*0,08*1,21+(1,6-0,605)*0,08*1,1 "P 41 p.č.642 |  | 0.518 | [13 empty] | VV | 2 | 2 | True | 0 | ROZPOCET
| VV |  | (5,7-1,25)*0,08*1,21+(5,1-0,605)*0,08*1,1"P39 p.č.639 |  | 0.826 | [13 empty] | VV | 2 | 2 | True | 0 | ROZPOCET
| VV |  | (3,5-1,25)*0,08*1,21"PV2 napojení UV |  | 0.218 | [13 empty] | VV | 2 | 2 | True | 0 | ROZPOCET
| VV |  | (3,6-1,25)*0,08*1,21+(0,8-0,605)*0,08*1,1"P32 č.p.307 |  | 0.245 | [13 empty] | VV | 2 | 2 | True | 0 | ROZPOCET
| VV |  | (3,6-1,25)*0,08*1,21+(5,0-0,605)*0,08*1,1"P30 č.p.308 |  | 0.614 | [13 empty] | VV | 2 | 2 | True | 0 | ROZPOCET
| VV |  | (5,7-1,25)*0,08*1,21+(1,2-0,605)*0,08*1,1"P37 č.p.636 |  | 0.483 | [13 empty] | VV | 2 | 2 | True | 0 | ROZPOCET
| VV |  | (3,0-1,25)*0,08*1,21"PV3 napojení uliční vpusti |  | 0.169 | [13 empty] | VV | 2 | 2 | True | 0 | ROZPOCET
| VV |  | (2,0-1,25)*0,08*1,21"PV4 napojení UV |  | 0.073 | [13 empty] | VV | 2 | 2 | True | 0 | ROZPOCET
| VV |  | (5,7-1,25)*0,08*1,21+(2,5-1,25)*0,08*1,1"PV35 č.p.655 |  | 0.541 | [13 empty] | VV | 2 | 2 | True | 0 | ROZPOCET
| VV |  | (3,7-1,25)*0,08*1,21+0,8*0,08*1,1"P28 č.p.316 |  | 0.308 | [13 empty] | VV | 2 | 2 | True | 0 | ROZPOCET
| VV |  | (5,7-1,25)*0,08*1,21+(1,1-0,605)*0,08*1,1 "P33 p.č.631 |  | 0.474 | [13 empty] | VV | 2 | 2 | True | 0 | ROZPOCET
| VV |  | (2,0-1,25)*0,08*1,21"PV5 napojení uliční vpusti |  | 0.073 | [13 empty] | VV | 2 | 2 | True | 0 | ROZPOCET
| VV |  | (3,7-1,25)*0,08*1,21+(0,8-0,605)*0,08*1,1 "P26 p.č. 319 |  | 0.254 | [13 empty] | VV | 2 | 2 | True | 0 | ROZPOCET
| VV |  | (3,7-1,25)*0,08*1,21+(0,8-0,605)*0,08*1,1"P24 p.č. 318 |  | 0.254 | [13 empty] | VV | 2 | 2 | True | 0 | ROZPOCET
| VV |  | (2,0-1,25)*0,08*1,21"PV6 napojení uliční vpusti |  | 0.073 | [13 empty] | VV | 2 | 2 | True | 0 | ROZPOCET
| VV |  | (5,7-1,25)*0,08*1,21+(1,2-0,605)*0,08*1,1"P31 p.č. 630 |  | 0.483 | [13 empty] | VV | 2 | 2 | True | 0 | ROZPOCET
| VV |  | (3,7-1,25)*0,08*1,21+(5,3-0,605)*0,08*1,1+(1,5-0,605)*0,08*1,1"P22 p.č.236 |  | 0.729 | [13 empty] | VV | 2 | 2 | True | 0 | ROZPOCET
| VV |  | (3,5-1,25)*0,08*1,21+(0,5-0,605)*0,08*1,1"P29 p.č.479 |  | 0.209 | [13 empty] | VV | 2 | 2 | True | 0 | ROZPOCET
| VV |  | (2,0-1,25)*0,08*1,21"PV 7 napojení uliční vpusti |  | 0.073 | [13 empty] | VV | 2 | 2 | True | 0 | ROZPOCET
| VV |  | (3,5-1,25)*0,08*1,21+(0,5-0,605)*0,08*1,1"P27 p.č.478 |  | 0.209 | [13 empty] | VV | 2 | 2 | True | 0 | ROZPOCET
| VV |  | (3,5-1,25)*0,08*1,21"P25 č.p.450 |  | 0.218 | [13 empty] | VV | 2 | 2 | True | 0 | ROZPOCET
| VV |  | (2,5-1,25)*0,08*1,21"PV8 napojení uliční vpusti |  | 0.121 | [13 empty] | VV | 2 | 2 | True | 0 | ROZPOCET
| VV |  | (3,7-1,25)*0,08*1,21+(1,0-0,605)*0,08*1,1"P20 pč 237 |  | 0.272 | [13 empty] | VV | 2 | 2 | True | 0 | ROZPOCET
| VV |  | (3,5-1,25)*0,08*1,21+(2-0,605)*0,08*1,1"P23 p.č.328 |  | 0.341 | [13 empty] | VV | 2 | 2 | True | 0 | ROZPOCET
| VV |  | (3,7-1,25)*0,08*1,21+(1,0-0,605)*0,08*1,1 "P18č.p. |  | 0.272 | [13 empty] | VV | 2 | 2 | True | 0 | ROZPOCET
| VV |  | (3,2-1,25)*0,08*1,21" P21 pč 327 |  | 0.189 | [13 empty] | VV | 2 | 2 | True | 0 | ROZPOCET
| VV |  | (3,7-1,25)*0,08*1,21+(1,0-0,605)*0,08*1,1"P16 p.č.287 |  | 0.272 | [13 empty] | VV | 2 | 2 | True | 0 | ROZPOCET
| VV |  | (3,0-1,25)*0,08*1,21+(2,0-0,605)*0,08*1,1"P19 p.č.321 |  | 0.292 | [13 empty] | VV | 2 | 2 | True | 0 | ROZPOCET
| VV |  | (3,8-1,25)*0,08*1,21+(2,0-0,605)*0,08*1,1"P14 p.č.289 |  | 0.37 | [13 empty] | VV | 2 | 2 | True | 0 | ROZPOCET
| VV |  | (3,2-1,25)*0,08*1,21+(2,0-0,605)*0,08*1,1"P17 p.č.320 |  | 0.312 | [13 empty] | VV | 2 | 2 | True | 0 | ROZPOCET
| VV |  | (3,8-1,25)*0,08*1,21+(1,0-0,605)*0,08*1,1"P12p.č. 288 |  | 0.282 | [13 empty] | VV | 2 | 2 | True | 0 | ROZPOCET
| VV |  | (3,2-1,25)*0,08*1,21+(2,0-0,605)*0,08*1,1"P15 p.č.315 |  | 0.312 | [13 empty] | VV | 2 | 2 | True | 0 | ROZPOCET
| VV |  | (3,2-1,25)*0,08*1,21+(2,0-0,605)*0,08*1,1"P13 p.č.314 |  | 0.312 | [13 empty] | VV | 2 | 2 | True | 0 | ROZPOCET
| VV |  | (3,8-1,25)*0,08*1,21+(2,0-0,65)*0,08*1,21"P10 p.č.290 |  | 0.378 | [13 empty] | VV | 2 | 2 | True | 0 | ROZPOCET
| VV |  | (6,6-1,25)*0,08*1,21"P8 p.č.257 |  | 0.518 | [13 empty] | VV | 2 | 2 | True | 0 | ROZPOCET
| VV |  | (3,0-1,25)*0,08*1,21+(1,0-0,605)*0,08*1,1 "P11p.č.313 |  | 0.204 | [13 empty] | VV | 2 | 2 | True | 0 | ROZPOCET
| VV |  | (3,8-1,25)*0,08*1,21+(6,5-0,605)*0,08*1,1"P6 p.č.250 |  | 0.766 | [13 empty] | VV | 2 | 2 | True | 0 | ROZPOCET
| VV |  | (3,0-1,25)*0,08*1,21"-napojení UV 9 |  | 0.169 | [13 empty] | VV | 2 | 2 | True | 0 | ROZPOCET
| VV |  | (2,7-1,25)*0,08*1,21+(1,0-0,605)*0,08*1,1" P9 p.č. 298 |  | 0.175 | [13 empty] | VV | 2 | 2 | True | 0 | ROZPOCET
| VV |  | (2,7-1,25)*0,08*1,21+(1,0-0,605)*0,08*1,1"P7 p.č.297 |  | 0.175 | [13 empty] | VV | 2 | 2 | True | 0 | ROZPOCET
| VV |  | (3,8-1,25)*0,08*1,21+(2,0-0,605)*0,08*1,1"P4 p.č.38 |  | 0.37 | [13 empty] | VV | 2 | 2 | True | 0 | ROZPOCET
| VV |  | (3,8-1,25)*0,08*1,21+(6,5-0,605)*0,08*1,1"P2a p.č.1461 |  | 0.766 | [13 empty] | VV | 2 | 2 | True | 0 | ROZPOCET
| VV |  | (2,8-1,25)*0,08*1,21+(1,0-0,605)*0,08*1,1"P5 p.č.296 |  | 0.185 | [13 empty] | VV | 2 | 2 | True | 0 | ROZPOCET
| VV |  | (3,8-1,25)*0,08*1,21+(1,0-0,605)*0,08*1,1"P3 p.č.295 |  | 0.282 | [13 empty] | VV | 2 | 2 | True | 0 | ROZPOCET
| VV |  | (5,0-1,25)*0,08*1,21 "P2 p.č.141 |  | 0.363 | [13 empty] | VV | 2 | 2 | True | 0 | ROZPOCET
| VV |  | (3,0-1,25)*0,08*1,21"PV10 napojení UV |  | 0.169 | [13 empty] | VV | 2 | 2 | True | 0 | ROZPOCET
| VV |  | (5,0-1,25)*0,08*1,21"PV11 napojení UV |  | 0.363 | [13 empty] | VV | 2 | 2 | True | 0 | ROZPOCET
| VV |  | Součet |  | 16.244 | [13 empty] | VV | 2 | 4 | True | 1 | ROZPOCET
35 | K | 452111111 | Osazení betonových pražců otevřený výkop pl do 25000 mm2 | kus | 333.2 |  | 0 | CS ÚRS 2020 01 |  |  | základní |  | 0 | 0.00165 | 0.54978 | 0 | 0 | 4 | K | 2 |  |  |  | ROZPOCET | 0 | 0 | 0 | 0 | 0 | 1 | 0 | 4 | -549977858
| VV |  | (63,5/1,5)*2 |  | 84.667 | [13 empty] | VV | 2 | 2 | True | 0 | ROZPOCET
| VV |  | (186,4/1,5)*2 |  | 248.533 | [13 empty] | VV | 2 | 2 | True | 0 | ROZPOCET
| VV |  | Součet |  | 333.2 | [13 empty] | VV | 2 | 4 | True | 1 | ROZPOCET
36 | M | PSB.30020200 | Chodníkový obrubník 1000x100x200 mm | kus | 168.266 |  | 0 |  |  |  | základní |  | 0 | 0.046 | 7.7402 | 0 | 0 | 8 | M | 2 |  |  |  | ROZPOCET | 0 | 0 | 0 | 0 | 0 | 1 | 0 | 4 | -1102058969
| VV |  | 333,2*(1/2)*1,01 |  | 168.266 | [13 empty] | VV | 2 | 2 | True | 0 | ROZPOCET
| VV |  | Součet |  | 168.266 | [13 empty] | VV | 2 | 4 | True | 1 | ROZPOCET
| D | 5 | Komunikace pozemní |  |  |  | 0 | [5 empty] | 0 |  | 302.0115 |  | 0 | 1 | D | 1 |  |  |  | ROZPOCET | [6 empty] | 0
37 | K | 564861111 | Podklad ze štěrkodrtě ŠD tl 200 mm | m2 | 264.227 |  | 0 | CS ÚRS 2020 01 |  |  | základní |  | 0 | 0.46 | 121.5444 | 0 | 0 | 4 | K | 2 |  |  |  | ROZPOCET | 0 | 0 | 0 | 0 | 0 | 1 | 0 | 4 | 42
| VV |  | dle výpisu přípojek | [15 empty] | VV | 2 | 1 | True | 0 | ROZPOCET
| VV |  | provizorni úprava zpevněných ploch, finální oprava povrchů je součástí navazující stavby | [15 empty] | VV | 2 | 1 | True | 0 | ROZPOCET
| VV |  | 72,5*1,1+72,674*1,21"dlážděné plochy |  | 167.686 | [13 empty] | VV | 2 | 2 | True | 0 | ROZPOCET
| VV |  | (49,917+ 29,869)*1,21"části přípojek ve vozovce |  | 96.541 | [13 empty] | VV | 2 | 2 | True | 0 | ROZPOCET
| VV |  | Součet |  | 264.227 | [13 empty] | VV | 2 | 4 | True | 1 | ROZPOCET
38 | K | 564871111 | Podklad ze štěrkodrtě ŠD tl 250 mm | m2 | 264.227 |  | 0 | CS ÚRS 2020 01 |  |  | základní |  | 0 | 0.575 | 151.9305 | 0 | 0 | 4 | K | 2 |  |  |  | ROZPOCET | 0 | 0 | 0 | 0 | 0 | 1 | 0 | 4 | 44
| VV |  | dle výpisu přípojek | [15 empty] | VV | 2 | 1 | True | 0 | ROZPOCET
| VV |  | provizorni úprava zpevněných ploch, finální oprava povrchů je součástí navazující stavby | [15 empty] | VV | 2 | 1 | True | 0 | ROZPOCET
| VV |  | 264,227 |  | 264.227 | [13 empty] | VV | 2 | 2 | True | 0 | ROZPOCET
| VV |  | Součet |  | 264.227 | [13 empty] | VV | 2 | 4 | True | 1 | ROZPOCET
39 | K | 564911411 | Podklad z asfaltového recyklátu tl 50 mm | m2 | 264.227 |  | 0 | CS ÚRS 2020 01 |  |  | základní |  | 0 | 0.108 | 28.5365 | 0 | 0 | 4 | K | 2 |  |  |  | ROZPOCET | 0 | 0 | 0 | 0 | 0 | 1 | 0 | 4 | 46
| VV |  | dle výpisu přípojek | [15 empty] | VV | 2 | 1 | True | 0 | ROZPOCET
| VV |  | provizorni úprava zpevněných ploch, finální oprava povrchů je součástí navazující stavby | [15 empty] | VV | 2 | 1 | True | 0 | ROZPOCET
| VV |  | 264,227 |  | 264.227 | [13 empty] | VV | 2 | 2 | True | 0 | ROZPOCET
| VV |  | Součet |  | 264.227 | [13 empty] | VV | 2 | 4 | True | 1 | ROZPOCET
| D | 8 | Trubní vedení |  |  |  | 0 | [5 empty] | 0 |  | 232.7944 |  | 0 | 1 | D | 1 |  |  |  | ROZPOCET | [6 empty] | 0
40 | K | 831272121 | Montáž potrubí z trub kameninových hrdlových s integrovaným těsněním výkop sklon do 20 % DN 125 | m | 59.4 |  | 0 | CS ÚRS 2020 01 |  |  | základní |  | 0 | 3e-05 | 0.001782 | 0 | 0 | 4 | K | 2 |  |  |  | ROZPOCET | 0 | 0 | 0 | 0 | 0 | 1 | 0 | 4 | 48
| VV |  | dle výpisu přípojek přípojky dešťových vpustí | [15 empty] | VV | 2 | 1 | True | 0 | ROZPOCET
| VV |  | 1,8 "P 45 přípojka nemovitosti č.p. 658 |  | 1.8 | [13 empty] | VV | 2 | 2 | True | 0 | ROZPOCET
| VV |  | 1,8"P 43 p.č.644 |  | 1.8 | [13 empty] | VV | 2 | 2 | True | 0 | ROZPOCET
| VV |  | 1,8"P41 p.č.642 |  | 1.8 | [13 empty] | VV | 2 | 2 | True | 0 | ROZPOCET
| VV |  | 1,8"P39 p.č.639 |  | 1.8 | [13 empty] | VV | 2 | 2 | True | 0 | ROZPOCET
| VV |  | 1,8"P32 č.p.307 |  | 1.8 | [13 empty] | VV | 2 | 2 | True | 0 | ROZPOCET
| VV |  | 1,8"P30 č.p.308 |  | 1.8 | [13 empty] | VV | 2 | 2 | True | 0 | ROZPOCET
| VV |  | 1,8"P37čp636 |  | 1.8 | [13 empty] | VV | 2 | 2 | True | 0 | ROZPOCET
| VV |  | 1,8"P28 č.p.316 |  | 1.8 | [13 empty] | VV | 2 | 2 | True | 0 | ROZPOCET
| VV |  | 1,8 "P33 p.č.631 |  | 1.8 | [13 empty] | VV | 2 | 2 | True | 0 | ROZPOCET
| VV |  | 1,8 "P26 p.č. 319 |  | 1.8 | [13 empty] | VV | 2 | 2 | True | 0 | ROZPOCET
| VV |  | 1,8"P24 p.č. 318 |  | 1.8 | [13 empty] | VV | 2 | 2 | True | 0 | ROZPOCET
| VV |  | 1,8"P31 p.č. 630 |  | 1.8 | [13 empty] | VV | 2 | 2 | True | 0 | ROZPOCET
| VV |  | 1,8"P22 p.č.236 |  | 1.8 | [13 empty] | VV | 2 | 2 | True | 0 | ROZPOCET
| VV |  | 1,8"P29 p.č.479 |  | 1.8 | [13 empty] | VV | 2 | 2 | True | 0 | ROZPOCET
| VV |  | 1,8"P27 p.č.478 |  | 1.8 | [13 empty] | VV | 2 | 2 | True | 0 | ROZPOCET
| VV |  | 1,8"P20 pč 237 |  | 1.8 | [13 empty] | VV | 2 | 2 | True | 0 | ROZPOCET
| VV |  | 1,8"P23 p.č.328 |  | 1.8 | [13 empty] | VV | 2 | 2 | True | 0 | ROZPOCET
| VV |  | 1,8 "P18č.p. |  | 1.8 | [13 empty] | VV | 2 | 2 | True | 0 | ROZPOCET
| VV |  | 1,8"P16 p.č.287 |  | 1.8 | [13 empty] | VV | 2 | 2 | True | 0 | ROZPOCET
| VV |  | 1,8"P19 p.č.321 |  | 1.8 | [13 empty] | VV | 2 | 2 | True | 0 | ROZPOCET
| VV |  | 1,8"P14 p.č.289 |  | 1.8 | [13 empty] | VV | 2 | 2 | True | 0 | ROZPOCET
| VV |  | 1,8"P17 p.č.320 |  | 1.8 | [13 empty] | VV | 2 | 2 | True | 0 | ROZPOCET
| VV |  | 1,8"P12p.č. 288 |  | 1.8 | [13 empty] | VV | 2 | 2 | True | 0 | ROZPOCET
| VV |  | 1,8"P13 p.č.314 |  | 1.8 | [13 empty] | VV | 2 | 2 | True | 0 | ROZPOCET
| VV |  | 1,8"P10 p.č.290 |  | 1.8 | [13 empty] | VV | 2 | 2 | True | 0 | ROZPOCET
| VV |  | 1,8 "P11p.č.313 |  | 1.8 | [13 empty] | VV | 2 | 2 | True | 0 | ROZPOCET
| VV |  | 1,8"P6 p.č.250 |  | 1.8 | [13 empty] | VV | 2 | 2 | True | 0 | ROZPOCET
| VV |  | 1,8"P9 p.č. 298 |  | 1.8 | [13 empty] | VV | 2 | 2 | True | 0 | ROZPOCET
| VV |  | 1,8"P7 p.č.297 |  | 1.8 | [13 empty] | VV | 2 | 2 | True | 0 | ROZPOCET
| VV |  | 1,8" P4 p.č.38 |  | 1.8 | [13 empty] | VV | 2 | 2 | True | 0 | ROZPOCET
| VV |  | 1,8"P2a p.č.1461 |  | 1.8 | [13 empty] | VV | 2 | 2 | True | 0 | ROZPOCET
| VV |  | 1,8"P5 p.č.296 |  | 1.8 | [13 empty] | VV | 2 | 2 | True | 0 | ROZPOCET
| VV |  | 1,8"P3 p.č.295 |  | 1.8 | [13 empty] | VV | 2 | 2 | True | 0 | ROZPOCET
| VV |  | Součet |  | 59.4 | [13 empty] | VV | 2 | 4 | True | 1 | ROZPOCET
41 | K | 831262191 | Příplatek za práce na potrubí z trub kameninových s integrovaným těsněním sklon nad 20 % DN do 300 | m | 59.4 |  | 0 | CS ÚRS 2020 01 |  |  | základní |  | 0 | 0 | 0 | 0 | 0 | 4 | K | 2 |  |  |  | ROZPOCET | 0 | 0 | 0 | 0 | 0 | 1 | 0 | 4 | -1684834417
| VV |  | 59,4 |  | 59.4 | [13 empty] | VV | 2 | 2 | True | 1 | ROZPOCET
42 | M | 597106500 | trouba kameninová glazovaná DN125mm L1,25m spojovací systém F | m | 60.291 |  | 0 |  |  |  | základní |  | 0 | 0.019 | 1.1455 | 0 | 0 | 8 | M | 2 |  |  |  | ROZPOCET | 0 | 0 | 0 | 0 | 0 | 1 | 0 | 4 | 50
| VV |  | 59,4*1,015 |  | 60.291 | [13 empty] | VV | 2 | 2 | True | 0 | ROZPOCET
| VV |  | Součet |  | 60.291 | [13 empty] | VV | 2 | 4 | True | 1 | ROZPOCET
43 | K | 831312121 | Montáž potrubí z trub kameninových hrdlových s integrovaným těsněním výkop sklon do 20 % DN 150 | m | 63.5 |  | 0 | CS ÚRS 2020 01 |  |  | základní |  | 0 | 3e-05 | 0.001905 | 0 | 0 | 4 | K | 2 |  |  |  | ROZPOCET | 0 | 0 | 0 | 0 | 0 | 1 | 0 | 4 | 52
| VV |  | dle výpisu přípojek přípojky dešťových vpustí | [15 empty] | VV | 2 | 1 | True | 0 | ROZPOCET
| VV |  | 1,3 "P 45 přípojka nemovitosti č.p. 658 |  | 1.3 | [13 empty] | VV | 2 | 2 | True | 0 | ROZPOCET
| VV |  | 1,2"P 43 p.č.644 |  | 1.2 | [13 empty] | VV | 2 | 2 | True | 0 | ROZPOCET
| VV |  | 1,6"P41 p.č.642 |  | 1.6 | [13 empty] | VV | 2 | 2 | True | 0 | ROZPOCET
| VV |  | 5,1"P39 p.č.639 |  | 5.1 | [13 empty] | VV | 2 | 2 | True | 0 | ROZPOCET
| VV |  | 0,8"P32 č.p.307 |  | 0.8 | [13 empty] | VV | 2 | 2 | True | 0 | ROZPOCET
| VV |  | 5,0"P30 č.p.308 |  | 5 | [13 empty] | VV | 2 | 2 | True | 0 | ROZPOCET
| VV |  | 1,2"P37čp636 |  | 1.2 | [13 empty] | VV | 2 | 2 | True | 0 | ROZPOCET
| VV |  | 0,8"P28 č.p.316 |  | 0.8 | [13 empty] | VV | 2 | 2 | True | 0 | ROZPOCET
| VV |  | 1,1 "P33 p.č.631 |  | 1.1 | [13 empty] | VV | 2 | 2 | True | 0 | ROZPOCET
| VV |  | 0,8 "P26 p.č. 319 |  | 0.8 | [13 empty] | VV | 2 | 2 | True | 0 | ROZPOCET
| VV |  | 0,8"P24 p.č. 318 |  | 0.8 | [13 empty] | VV | 2 | 2 | True | 0 | ROZPOCET
| VV |  | 1,0"P31 p.č. 630 |  | 1 | [13 empty] | VV | 2 | 2 | True | 0 | ROZPOCET
| VV |  | 5,3+1,5"P22 p.č.236 |  | 6.8 | [13 empty] | VV | 2 | 2 | True | 0 | ROZPOCET
| VV |  | 0,5"P29 p.č.479 |  | 0.5 | [13 empty] | VV | 2 | 2 | True | 0 | ROZPOCET
| VV |  | 0,5"P27 p.č.478 |  | 0.5 | [13 empty] | VV | 2 | 2 | True | 0 | ROZPOCET
| VV |  | 1,0"P20 pč 237 |  | 1 | [13 empty] | VV | 2 | 2 | True | 0 | ROZPOCET
| VV |  | 2"P23 p.č.328 |  | 2 | [13 empty] | VV | 2 | 2 | True | 0 | ROZPOCET
| VV |  | 1,0 "P18č.p. |  | 1 | [13 empty] | VV | 2 | 2 | True | 0 | ROZPOCET
| VV |  | 1,0"P16 p.č.287 |  | 1 | [13 empty] | VV | 2 | 2 | True | 0 | ROZPOCET
| VV |  | 2,0"P19 p.č.321 |  | 2 | [13 empty] | VV | 2 | 2 | True | 0 | ROZPOCET
| VV |  | 2,0"P14 p.č.289 |  | 2 | [13 empty] | VV | 2 | 2 | True | 0 | ROZPOCET
| VV |  | 2,0"P17 p.č.320 |  | 2 | [13 empty] | VV | 2 | 2 | True | 0 | ROZPOCET
| VV |  | 1,0"P12p.č. 288 |  | 1 | [13 empty] | VV | 2 | 2 | True | 0 | ROZPOCET
| VV |  | 2,0"P13 p.č.314 |  | 2 | [13 empty] | VV | 2 | 2 | True | 0 | ROZPOCET
| VV |  | 1,0"P10 p.č.290 |  | 1 | [13 empty] | VV | 2 | 2 | True | 0 | ROZPOCET
| VV |  | 1,0 "P11p.č.313 |  | 1 | [13 empty] | VV | 2 | 2 | True | 0 | ROZPOCET
| VV |  | 6,5"P6 p.č.250 |  | 6.5 | [13 empty] | VV | 2 | 2 | True | 0 | ROZPOCET
| VV |  | 1,0 "P9 p.č. 298 |  | 1 | [13 empty] | VV | 2 | 2 | True | 0 | ROZPOCET
| VV |  | 1,0"P7 p.č.297 |  | 1 | [13 empty] | VV | 2 | 2 | True | 0 | ROZPOCET
| VV |  | 2,0 " P4 p.č.38 |  | 2 | [13 empty] | VV | 2 | 2 | True | 0 | ROZPOCET
| VV |  | 6,5"P2a p.č.1461 |  | 6.5 | [13 empty] | VV | 2 | 2 | True | 0 | ROZPOCET
| VV |  | 1,0"P5 p.č.296 |  | 1 | [13 empty] | VV | 2 | 2 | True | 0 | ROZPOCET
| VV |  | 1,0"P3 p.č.295 |  | 1 | [13 empty] | VV | 2 | 2 | True | 0 | ROZPOCET
| VV |  | Součet |  | 63.5 | [13 empty] | VV | 2 | 4 | True | 1 | ROZPOCET
44 | M | 597106750 | trouba kameninová glazovaná DN150mm L1,50m spojovací systém F | m | 64.453 |  | 0 |  |  |  | základní |  | 0 | 0.024 | 1.5469 | 0 | 0 | 8 | M | 2 |  |  |  | ROZPOCET | 0 | 0 | 0 | 0 | 0 | 1 | 0 | 4 | 54
| VV |  | 63,5*1,015 |  | 64.453 | [13 empty] | VV | 2 | 2 | True | 0 | ROZPOCET
| VV |  | Součet |  | 64.453 | [13 empty] | VV | 2 | 4 | True | 1 | ROZPOCET
45 | K | 831352121 | Montáž potrubí z trub kameninových hrdlových s integrovaným těsněním výkop sklon do 20 % DN 200 | m | 186.4 |  | 0 | CS ÚRS 2020 01 |  |  | základní |  | 0 | 4e-05 | 0.007456 | 0 | 0 | 4 | K | 2 |  |  |  | ROZPOCET | 0 | 0 | 0 | 0 | 0 | 1 | 0 | 4 | 56
| VV |  | dle výpisu přípojek | [15 empty] | VV | 2 | 1 | True | 0 | ROZPOCET
| VV |  | dle výpisu přípojek | [15 empty] | VV | 2 | 1 | True | 0 | ROZPOCET
| VV |  | 5,5"P 45 přípojka nemovitosti č.p. 658 |  | 5.5 | [13 empty] | VV | 2 | 2 | True | 0 | ROZPOCET
| VV |  | 2,0"PV1 přípojka UV |  | 2 | [13 empty] | VV | 2 | 2 | True | 0 | ROZPOCET
| VV |  | 5,7"P 43 p.č.644 |  | 5.7 | [13 empty] | VV | 2 | 2 | True | 0 | ROZPOCET
| VV |  | 5,7 "P 41 p.č.642 |  | 5.7 | [13 empty] | VV | 2 | 2 | True | 0 | ROZPOCET
| VV |  | 5,7"P39 p.č.639 |  | 5.7 | [13 empty] | VV | 2 | 2 | True | 0 | ROZPOCET
| VV |  | 3,2"PV2 napojení UV |  | 3.2 | [13 empty] | VV | 2 | 2 | True | 0 | ROZPOCET
| VV |  | 3,6"P32 č.p.307 |  | 3.6 | [13 empty] | VV | 2 | 2 | True | 0 | ROZPOCET
| VV |  | 3,6"P30 č.p.308 |  | 3.6 | [13 empty] | VV | 2 | 2 | True | 0 | ROZPOCET
| VV |  | 5,7"P37 č.p.636 |  | 5.7 | [13 empty] | VV | 2 | 2 | True | 0 | ROZPOCET
| VV |  | 3,0"PV3 napojení uliční vpusti |  | 3 | [13 empty] | VV | 2 | 2 | True | 0 | ROZPOCET
| VV |  | 2,0"PV4 napojení UV |  | 2 | [13 empty] | VV | 2 | 2 | True | 0 | ROZPOCET
| VV |  | 5,7"PV35 č.p.655 |  | 5.7 | [13 empty] | VV | 2 | 2 | True | 0 | ROZPOCET
| VV |  | 3,7"P28 č.p.316 |  | 3.7 | [13 empty] | VV | 2 | 2 | True | 0 | ROZPOCET
| VV |  | 5,7 "P33 p.č.631 |  | 5.7 | [13 empty] | VV | 2 | 2 | True | 0 | ROZPOCET
| VV |  | 2,0"PV5 napojení uliční vpusti |  | 2 | [13 empty] | VV | 2 | 2 | True | 0 | ROZPOCET
| VV |  | 3,7 "P26 p.č. 319 |  | 3.7 | [13 empty] | VV | 2 | 2 | True | 0 | ROZPOCET
| VV |  | 3,7"P24 p.č. 318 |  | 3.7 | [13 empty] | VV | 2 | 2 | True | 0 | ROZPOCET
| VV |  | 2,0 "PV6 napojení uliční vpusti |  | 2 | [13 empty] | VV | 2 | 2 | True | 0 | ROZPOCET
| VV |  | 5,7"P31 p.č. 630 |  | 5.7 | [13 empty] | VV | 2 | 2 | True | 0 | ROZPOCET
| VV |  | 3,7"P22 p.č.236 |  | 3.7 | [13 empty] | VV | 2 | 2 | True | 0 | ROZPOCET
| VV |  | 3,5"P29 p.č.479 |  | 3.5 | [13 empty] | VV | 2 | 2 | True | 0 | ROZPOCET
| VV |  | 2,0"PV 7 napojení uliční vpusti |  | 2 | [13 empty] | VV | 2 | 2 | True | 0 | ROZPOCET
| VV |  | 3,5"P27 p.č.478 |  | 3.5 | [13 empty] | VV | 2 | 2 | True | 0 | ROZPOCET
| VV |  | 3,5"P25 č.p.450 |  | 3.5 | [13 empty] | VV | 2 | 2 | True | 0 | ROZPOCET
| VV |  | 2,5"PV8 napojení uliční vpusti |  | 2.5 | [13 empty] | VV | 2 | 2 | True | 0 | ROZPOCET
| VV |  | 3,7"P20 pč 237 |  | 3.7 | [13 empty] | VV | 2 | 2 | True | 0 | ROZPOCET
| VV |  | 3,5"P23 p.č.328 |  | 3.5 | [13 empty] | VV | 2 | 2 | True | 0 | ROZPOCET
| VV |  | 3,7"P18č.p. |  | 3.7 | [13 empty] | VV | 2 | 2 | True | 0 | ROZPOCET
| VV |  | 3,2" P21 pč 327 |  | 3.2 | [13 empty] | VV | 2 | 2 | True | 0 | ROZPOCET
| VV |  | 3,7"P16 p.č.287 |  | 3.7 | [13 empty] | VV | 2 | 2 | True | 0 | ROZPOCET
| VV |  | 3,0"P19 p.č.321 |  | 3 | [13 empty] | VV | 2 | 2 | True | 0 | ROZPOCET
| VV |  | 3,8"P14 p.č.289 |  | 3.8 | [13 empty] | VV | 2 | 2 | True | 0 | ROZPOCET
| VV |  | 3,2"P17 p.č.320 |  | 3.2 | [13 empty] | VV | 2 | 2 | True | 0 | ROZPOCET
| VV |  | 3,8"P12p.č. 288 |  | 3.8 | [13 empty] | VV | 2 | 2 | True | 0 | ROZPOCET
| VV |  | 3,2"P15 p.č.315 |  | 3.2 | [13 empty] | VV | 2 | 2 | True | 0 | ROZPOCET
| VV |  | 3,2"P13 p.č.314 |  | 3.2 | [13 empty] | VV | 2 | 2 | True | 0 | ROZPOCET
| VV |  | 3,8"P10 p.č.290 |  | 3.8 | [13 empty] | VV | 2 | 2 | True | 0 | ROZPOCET
| VV |  | 6,6"P8 p.č.257 |  | 6.6 | [13 empty] | VV | 2 | 2 | True | 0 | ROZPOCET
| VV |  | 3,0 "P11p.č.313 |  | 3 | [13 empty] | VV | 2 | 2 | True | 0 | ROZPOCET
| VV |  | 3,8"P6 p.č.250 |  | 3.8 | [13 empty] | VV | 2 | 2 | True | 0 | ROZPOCET
| VV |  | 3,0"-napojení UV 9 |  | 3 | [13 empty] | VV | 2 | 2 | True | 0 | ROZPOCET
| VV |  | 2,7" P9 p.č. 298 |  | 2.7 | [13 empty] | VV | 2 | 2 | True | 0 | ROZPOCET
| VV |  | 2,7"P7 p.č.297 |  | 2.7 | [13 empty] | VV | 2 | 2 | True | 0 | ROZPOCET
| VV |  | 3,8"P4 p.č.38 |  | 3.8 | [13 empty] | VV | 2 | 2 | True | 0 | ROZPOCET
| VV |  | 3,8"P2a p.č.1461 |  | 3.8 | [13 empty] | VV | 2 | 2 | True | 0 | ROZPOCET
| VV |  | 2,8"P5 p.č.296 |  | 2.8 | [13 empty] | VV | 2 | 2 | True | 0 | ROZPOCET
| VV |  | 2,8"P3 p.č.295 |  | 2.8 | [13 empty] | VV | 2 | 2 | True | 0 | ROZPOCET
| VV |  | 5,0 "P2 p.č.141 |  | 5 | [13 empty] | VV | 2 | 2 | True | 0 | ROZPOCET
| VV |  | 3,0"PV10 napojení UV |  | 3 | [13 empty] | VV | 2 | 2 | True | 0 | ROZPOCET
| VV |  | 5,0"PV11 napojení UV |  | 5 | [13 empty] | VV | 2 | 2 | True | 0 | ROZPOCET
| VV |  | Součet |  | 186.4 | [13 empty] | VV | 2 | 4 | True | 1 | ROZPOCET
46 | M | 597106760 | trouba kameninová glazovaná DN200mm L1,50m spojovací systém F Třida 160 | m | 189.196 |  | 0 |  |  |  | základní |  | 0 | 0.037 | 7.0003 | 0 | 0 | 8 | M | 2 |  |  |  | ROZPOCET | 0 | 0 | 0 | 0 | 0 | 1 | 0 | 4 | 58
| VV |  | dle výpisu přípojek | [15 empty] | VV | 2 | 1 | True | 0 | ROZPOCET
| VV |  | 186,4*1,015 "domovní přípojky |  | 189.196 | [13 empty] | VV | 2 | 2 | True | 0 | ROZPOCET
| VV |  | Součet |  | 189.196 | [13 empty] | VV | 2 | 4 | True | 1 | ROZPOCET
47 | K | 837272221 | Montáž kameninových tvarovek jednoosých s integrovaným těsněním otevřený výkop DN 125 | kus | 132 |  | 0 | CS ÚRS 2020 01 |  |  | základní |  | 0 | 6e-05 | 0.00792 | 0 | 0 | 4 | K | 2 |  |  |  | ROZPOCET | 0 | 0 | 0 | 0 | 0 | 1 | 0 | 4 | 60
| VV |  | dle výpisu přípojek | [15 empty] | VV | 2 | 1 | True | 0 | ROZPOCET
| VV |  | domovní přípojky s napojením na střešní svody | [15 empty] | VV | 2 | 1 | True | 0 | ROZPOCET
| VV |  | 33*2 "koleno 125/45° |  | 66 | [13 empty] | VV | 2 | 2 | True | 0 | ROZPOCET
| VV |  | 33 "přechod 125/150 |  | 33 | [13 empty] | VV | 2 | 2 | True | 0 | ROZPOCET
| VV |  | 33 " U kroužek 125 |  | 33 | [13 empty] | VV | 2 | 2 | True | 0 | ROZPOCET
| VV |  | Součet |  | 132 | [13 empty] | VV | 2 | 4 | True | 1 | ROZPOCET
48 | M | 597199901 | U kroužek na napojení dříků trubek litinových do hrdel KT s těsněním typu F | kus | 33.495 |  | 0 |  |  |  | základní |  | 0 | 0.003 | 0.10048 | 0 | 0 | 8 | M | 2 |  |  |  | ROZPOCET | 0 | 0 | 0 | 0 | 0 | 1 | 0 | 4 | 62
| VV |  | dle výpisu přípojek | [15 empty] | VV | 2 | 1 | True | 0 | ROZPOCET
| VV |  | domovní přípojky s napojením na střešní svody | [15 empty] | VV | 2 | 1 | True | 0 | ROZPOCET
| VV |  | 33 " U kroužek 125 |  | 33 | [13 empty] | VV | 2 | 2 | True | 0 | ROZPOCET
| VV |  | Součet |  | 33 | [13 empty] | VV | 2 | 4 | True | 0 | ROZPOCET
| VV |  | 33*1,015 |  | 33.495 | [13 empty] | VV | 2 | 2 | True | 1 | ROZPOCET
49 | M | 597109810 | koleno kameninové glazované DN125mm 45° spojovací systém F | kus | 66.99 |  | 0 |  |  |  | základní |  | 0 | 0.007 | 0.46893 | 0 | 0 | 8 | M | 2 |  |  |  | ROZPOCET | 0 | 0 | 0 | 0 | 0 | 1 | 0 | 4 | 64
| VV |  | dle výpisu přípojek | [15 empty] | VV | 2 | 1 | True | 0 | ROZPOCET
| VV |  | 33*2"koleno 125/45° |  | 66 | [13 empty] | VV | 2 | 2 | True | 0 | ROZPOCET
| VV |  | Součet |  | 66 | [13 empty] | VV | 2 | 4 | True | 0 | ROZPOCET
| VV |  | 66*1,015 |  | 66.99 | [13 empty] | VV | 2 | 2 | True | 1 | ROZPOCET
50 | M | 597125130 | přechod kameninový glazovaná DN125/150mm spojovací systém F/F | kus | 33.495 |  | 0 |  |  |  | základní |  | 0 | 0.008 | 0.26796 | 0 | 0 | 8 | M | 2 |  |  |  | ROZPOCET | 0 | 0 | 0 | 0 | 0 | 1 | 0 | 4 | 66
| VV |  | dle výpisu přípojek | [15 empty] | VV | 2 | 1 | True | 0 | ROZPOCET
| VV |  | 33 "přechod 125/150 |  | 33 | [13 empty] | VV | 2 | 2 | True | 0 | ROZPOCET
| VV |  | Součet |  | 33 | [13 empty] | VV | 2 | 4 | True | 0 | ROZPOCET
| VV |  | 33*1,015 |  | 33.495 | [13 empty] | VV | 2 | 2 | True | 1 | ROZPOCET
51 | K | 837312221 | Montáž kameninových tvarovek jednoosých s integrovaným těsněním otevřený výkop DN 150 | kus | 16 |  | 0 | CS ÚRS 2020 01 |  |  | základní |  | 0 | 7e-05 | 0.00112 | 0 | 0 | 4 | K | 2 |  |  |  | ROZPOCET | 0 | 0 | 0 | 0 | 0 | 1 | 0 | 4 | 68
| VV |  | dle výpisu přípojek | [15 empty] | VV | 2 | 1 | True | 0 | ROZPOCET
| VV |  | P30 | [15 empty] | VV | 2 | 1 | True | 0 | ROZPOCET
| VV |  | 1 "koleno 150/45° |  | 1 | [13 empty] | VV | 2 | 2 | True | 0 | ROZPOCET
| VV |  | P39;P22 - 2x;P2a | [15 empty] | VV | 2 | 1 | True | 0 | ROZPOCET
| VV |  | 4"koleno 150/30° |  | 4 | [13 empty] | VV | 2 | 2 | True | 0 | ROZPOCET
| VV |  | P32;P26;P24;P31;P23;P19;P14;P17;P15;P11;P4 | [15 empty] | VV | 2 | 1 | True | 0 | ROZPOCET
| VV |  | 11"koleno 150/15° |  | 11 | [13 empty] | VV | 2 | 2 | True | 0 | ROZPOCET
| VV |  | Součet |  | 16 | [13 empty] | VV | 2 | 4 | True | 1 | ROZPOCET
52 | M | 597108120 | trouba kameninová neglazovaná zkrácená GE DN150mm L25cm spojovací systém F | kus | 8 |  | 0 |  |  |  | základní |  | 0 | 0 | 0 | 0 | 0 | 8 | M | 2 |  |  |  | ROZPOCET | 0 | 0 | 0 | 0 | 0 | 1 | 0 | 4 | 70
53 | M | 597109840 | koleno kameninové glazované DN150mm 45° spojovací systém F | kus | 1.015 |  | 0 |  |  |  | základní |  | 0 | 0.001 | 0.001015 | 0 | 0 | 8 | M | 2 |  |  |  | ROZPOCET | 0 | 0 | 0 | 0 | 0 | 1 | 0 | 4 | 72
| VV |  | dle výpisu přípojek | [15 empty] | VV | 2 | 1 | True | 0 | ROZPOCET
| VV |  | P30 | [15 empty] | VV | 2 | 1 | True | 0 | ROZPOCET
| VV |  | 1 "koleno 150/45° |  | 1 | [13 empty] | VV | 2 | 2 | True | 0 | ROZPOCET
| VV |  | Součet |  | 1 | [13 empty] | VV | 2 | 4 | True | 0 | ROZPOCET
| VV |  | 1*1,015 |  | 1.015 | [13 empty] | VV | 2 | 2 | True | 1 | ROZPOCET
54 | M | 597109440 | koleno kameninové glazované DN150mm 15° spojovací systém F | kus | 11.165 |  | 0 |  |  |  | základní |  | 0 | 0.001 | 0.011165 | 0 | 0 | 8 | M | 2 |  |  |  | ROZPOCET | 0 | 0 | 0 | 0 | 0 | 1 | 0 | 4 | 74
| VV |  | dle výpisu přípojek | [15 empty] | VV | 2 | 1 | True | 0 | ROZPOCET
| VV |  | P32;P26;P24;P31;P23;P19;P14;P17;P15;P11;P4 | [15 empty] | VV | 2 | 1 | True | 0 | ROZPOCET
| VV |  | 11"koleno 150/15° |  | 11 | [13 empty] | VV | 2 | 2 | True | 0 | ROZPOCET
| VV |  | Součet |  | 11 | [13 empty] | VV | 2 | 4 | True | 0 | ROZPOCET
| VV |  | 11*1,015 |  | 11.165 | [13 empty] | VV | 2 | 2 | True | 1 | ROZPOCET
55 | M | 597109640 | koleno kameninové glazované DN150mm 30° spojovací systém F | kus | 4.06 |  | 0 |  |  |  | základní |  | 0 | 0.001 | 0.00406 | 0 | 0 | 8 | M | 2 |  |  |  | ROZPOCET | 0 | 0 | 0 | 0 | 0 | 1 | 0 | 4 | 76
| VV |  | dle výpisu přípojek | [15 empty] | VV | 2 | 1 | True | 0 | ROZPOCET
| VV |  | P39;P22 - 2x;P2a | [15 empty] | VV | 2 | 1 | True | 0 | ROZPOCET
| VV |  | 4"koleno 150/30° |  | 4 | [13 empty] | VV | 2 | 2 | True | 0 | ROZPOCET
| VV |  | Součet |  | 4 | [13 empty] | VV | 2 | 4 | True | 0 | ROZPOCET
| VV |  | 4*1,015 |  | 4.06 | [13 empty] | VV | 2 | 2 | True | 1 | ROZPOCET
56 | K | 837351221 | Montáž kameninových tvarovek odbočných s integrovaným těsněním otevřený výkop DN 200 | kus | 33 |  | 0 | CS ÚRS 2020 01 |  |  | základní |  | 0 | 0.00014 | 0.00462 | 0 | 0 | 4 | K | 2 |  |  |  | ROZPOCET | 0 | 0 | 0 | 0 | 0 | 1 | 0 | 4 | 78
| VV |  | dle výpisu přípojek | [15 empty] | VV | 2 | 1 | True | 0 | ROZPOCET
| VV |  | pro napojení dešťových vpustí | [15 empty] | VV | 2 | 1 | True | 0 | ROZPOCET
| VV |  | 33 |  | 33 | [13 empty] | VV | 2 | 2 | True | 0 | ROZPOCET
| VV |  | Součet |  | 33 | [13 empty] | VV | 2 | 4 | True | 1 | ROZPOCET
57 | K | 837352221 | Montáž kameninových tvarovek jednoosých s integrovaným těsněním otevřený výkop DN 200 | kus | 100 |  | 0 | CS ÚRS 2020 01 |  |  | základní |  | 0 | 7e-05 | 0.007 | 0 | 0 | 4 | K | 2 |  |  |  | ROZPOCET | 0 | 0 | 0 | 0 | 0 | 1 | 0 | 4 | 80
| VV |  | dle výpisu přípojek | [15 empty] | VV | 2 | 1 | True | 0 | ROZPOCET
| VV |  | 50 "koleno 200/45° |  | 50 | [13 empty] | VV | 2 | 2 | True | 0 | ROZPOCET
| VV |  | 50" manžeta opravná |  | 50 | [13 empty] | VV | 2 | 2 | True | 0 | ROZPOCET
| VV |  | Součet |  | 100 | [13 empty] | VV | 2 | 4 | True | 1 | ROZPOCET
58 | M | 597133140 | manžeta převlečná typ 2B DN 200 průměr 225-250 šířka 150 mm tř. 160 | kus | 50.75 |  | 0 |  |  |  | základní |  | 0 | 0.0009 | 0.045675 | 0 | 0 | 8 | M | 2 |  |  |  | ROZPOCET | 0 | 0 | 0 | 0 | 0 | 1 | 0 | 4 | 82
| VV |  | 50" manžeta opravná |  | 50 | [13 empty] | VV | 2 | 2 | True | 0 | ROZPOCET
| VV |  | Součet |  | 50 | [13 empty] | VV | 2 | 4 | True | 0 | ROZPOCET
| VV |  | 50*1,015 |  | 50.75 | [13 empty] | VV | 2 | 2 | True | 1 | ROZPOCET
59 | M | 597109860 | koleno kameninové glazované DN200mm 45° spojovací systém F tř. 160 | kus | 50.75 |  | 0 |  |  |  | základní |  | 0 | 0.015 | 0.76125 | 0 | 0 | 8 | M | 2 |  |  |  | ROZPOCET | 0 | 0 | 0 | 0 | 0 | 1 | 0 | 4 | 84
| VV |  | dle výpisu přípojek | [15 empty] | VV | 2 | 1 | True | 0 | ROZPOCET
| VV |  | 50 "koleno 200/45° |  | 50 | [13 empty] | VV | 2 | 2 | True | 0 | ROZPOCET
| VV |  | Součet |  | 50 | [13 empty] | VV | 2 | 4 | True | 0 | ROZPOCET
| VV |  | 50*1,015 |  | 50.75 | [13 empty] | VV | 2 | 2 | True | 1 | ROZPOCET
60 | M | 597115430 | odbočka kameninová glazovaná jednoduchá šikmá DN200/150 L50cm spojovací systém F/F tř.160/- | kus | 33.495 |  | 0 |  |  |  | základní |  | 0 | 0.032 | 1.0718 | 0 | 0 | 8 | M | 2 |  |  |  | ROZPOCET | 0 | 0 | 0 | 0 | 0 | 1 | 0 | 4 | 86
| VV |  | dle výpisu přípojek | [15 empty] | VV | 2 | 1 | True | 0 | ROZPOCET
| VV |  | pro napojení dešťových vpustí | [15 empty] | VV | 2 | 1 | True | 0 | ROZPOCET
| VV |  | 33 |  | 33 | [13 empty] | VV | 2 | 2 | True | 0 | ROZPOCET
| VV |  | Součet |  | 33 | [13 empty] | VV | 2 | 4 | True | 0 | ROZPOCET
| VV |  | 33*1,015 |  | 33.495 | [13 empty] | VV | 2 | 2 | True | 1 | ROZPOCET
61 | K | 201615012 | Jádrový vyvrt, těsnění Forscheda, tvarovka DN 200 | kpl | 50 |  | 0 |  |  |  | základní |  | 0 | 0 | 0 | 0 | 0 | 4 | K | 2 |  |  |  | ROZPOCET | 0 | 0 | 0 | 0 | 0 | 1 | 0 | 4 | -999761895
| VV |  | 50 |  | 50 | [13 empty] | VV | 2 | 2 | True | 1 | ROZPOCET
62 | K | 831832PRv | Provizorní přepojení stávající přípojky do DN 200 např. plastovou flexibilní troubou, včetně včech souvisejích prací | kpl | 50 |  | 0 |  |  |  | základní |  | 0 | 0 | 0 | 0 | 0 | 4 | K | 2 |  |  |  | ROZPOCET | 0 | 0 | 0 | 0 | 0 | 1 | 0 | 4 | 15729474
| VV |  | 50 |  | 50 | [13 empty] | VV | 2 | 2 | True | 1 | ROZPOCET
63 | K | 721241102 | Lapač střešních splavenin z litiny DN 125 | kus | 50 |  | 0 | CS ÚRS 2020 01 |  |  | základní |  | 0 | 0.02652 | 1.326 | 0 | 0 | 16 | K | 2 |  |  |  | ROZPOCET | 0 | 0 | 0 | 0 | 0 | 1 | 0 | 16 | 310162655
| VV |  | 50 |  | 50 | [13 empty] | VV | 2 | 2 | True | 1 | ROZPOCET
64 | K | 764518423 | Svody kruhové včetně objímek, kolen, odskoků z Pz plechu průměru 120 mm | m | 50 |  | 0 | CS ÚRS 2020 01 |  |  | základní |  | 0 | 0.00313 | 0.1565 | 0 | 0 | 16 | K | 2 |  |  |  | ROZPOCET | 0 | 0 | 0 | 0 | 0 | 1 | 0 | 16 | -1677547875
| VV |  | 1*50 |  | 50 | [13 empty] | VV | 2 | 2 | True | 0 | ROZPOCET
| VV |  | Součet |  | 50 | [13 empty] | VV | 2 | 4 | True | 1 | ROZPOCET
65 | K | 899623141 | Obetonování potrubí nebo zdiva stok betonem prostým tř. C 12/15 otevřený výkop | m3 | 96.821 |  | 0 | CS ÚRS 2020 01 |  |  | základní |  | 0 | 2.2563 | 218.4611 | 0 | 0 | 4 | K | 2 |  |  |  | ROZPOCET | 0 | 0 | 0 | 0 | 0 | 1 | 0 | 4 | 96
| VV |  | dle výpisu přípojek | [15 empty] | VV | 2 | 1 | True | 0 | ROZPOCET
| VV |  | 186,4*0,329"domovní přípojky |  | 61.326 | [13 empty] | VV | 2 | 2 | True | 0 | ROZPOCET
| VV |  | 63,5*0,276 "přípojky dešťových vpustí |  | 17.526 | [13 empty] | VV | 2 | 2 | True | 0 | ROZPOCET
| VV |  | 0,55*0,55*59,4 |  | 17.969 | [13 empty] | VV | 2 | 2 | True | 0 | ROZPOCET
| VV |  | Součet |  | 96.821 | [13 empty] | VV | 2 | 4 | True | 1 | ROZPOCET
66 | K | 899643111 | Bednění pro obetonování potrubí otevřený výkop | m2 | 98.01 |  | 0 | CS ÚRS 2020 01 |  |  | základní |  | 0 | 0.00402 | 0.394 | 0 | 0 | 4 | K | 2 |  |  |  | ROZPOCET | 0 | 0 | 0 | 0 | 0 | 1 | 0 | 4 | -1406565126
| VV |  | 0,55*3*59,4 |  | 98.01 | [13 empty] | VV | 2 | 2 | True | 0 | ROZPOCET
| VV |  | Součet |  | 98.01 | [13 empty] | VV | 2 | 4 | True | 1 | ROZPOCET
| D | 9 | Ostatní konstrukce a práce, bourání |  |  |  | 0 | [5 empty] | 0 |  | 12.1434 |  | 0 | 1 | D | 1 |  |  |  | ROZPOCET | [6 empty] | 0
67 | K | 230011077 | Montáž potrubí trouby ocelové hladké tř.11-13 D 133 mm, tl 4,5 mm | m | 33 |  | 0 | CS ÚRS 2020 01 |  |  | základní |  | 0 | 5e-05 | 0.00165 | 0 | 0 | 4 | K | 2 |  |  |  | ROZPOCET | 0 | 0 | 0 | 0 | 0 | 1 | 0 | 4 | 98
| VV |  | domovní přípojky | [15 empty] | VV | 2 | 1 | True | 0 | ROZPOCET
| VV |  | 33*1,0 |  | 33 | [13 empty] | VV | 2 | 2 | True | 0 | ROZPOCET
| VV |  | Součet |  | 33 | [13 empty] | VV | 2 | 4 | True | 1 | ROZPOCET
68 | M | 140511099 | trubka ocelová svařovaná závitová pozink jakost 11 343, 5" (DN 11 343) | m | 33 |  | 0 |  |  |  | základní |  | 0 | 0 | 0 | 0 | 0 | 8 | M | 2 |  |  |  | ROZPOCET | 0 | 0 | 0 | 0 | 0 | 1 | 0 | 4 | 100
69 | K | 916131213 | Osazení silničního obrubníku betonového stojatého s boční opěrou do lože z betonu prostého | m | 78 |  | 0 | CS ÚRS 2020 01 |  |  | základní |  | 0 | 0.1554 | 12.1212 | 0 | 0 | 4 | K | 2 |  |  |  | ROZPOCET | 0 | 0 | 0 | 0 | 0 | 1 | 0 | 4 | 102
| VV |  | dle výpisu přípojek | [15 empty] | VV | 2 | 1 | True | 0 | ROZPOCET
| VV |  | přechod domovních přípojek přes kamenné obrubníky použity stávající | [15 empty] | VV | 2 | 1 | True | 0 | ROZPOCET
| VV |  | 39*2,0 |  | 78 | [13 empty] | VV | 2 | 2 | True | 0 | ROZPOCET
| VV |  | Součet |  | 78 | [13 empty] | VV | 2 | 4 | True | 1 | ROZPOCET
70 | K | 953312122 | Vložky do svislých dilatačních spár z extrudovaných polystyrénových desek tl 20 mm | m2 | 32.67 |  | 0 | CS ÚRS 2020 01 |  |  | základní |  | 0 | 0.00063 | 0.020582 | 0 | 0 | 4 | K | 2 |  |  |  | ROZPOCET | 0 | 0 | 0 | 0 | 0 | 1 | 0 | 4 | -601489906
| VV |  | 0,55*59,4 |  | 32.67 | [13 empty] | VV | 2 | 2 | True | 0 | ROZPOCET
| VV |  | Součet |  | 32.67 | [13 empty] | VV | 2 | 4 | True | 1 | ROZPOCET
| D | 99 | Přesuny hmot a suti |  |  |  | 0 | [5 empty] | 0 |  | 0 |  | 0 | 1 | D | 2 |  |  |  | ROZPOCET | [6 empty] | 0
71 | K | 998275101 | Přesun hmot pro trubní vedení z trub kameninových otevřený výkop | t | 623.941 |  | 0 | CS ÚRS 2020 01 |  |  | základní |  | 0 | 0 | 0 | 0 | 0 | 4 | K | 3 |  |  |  | ROZPOCET | 0 | 0 | 0 | 0 | 0 | 1 | 0 | 4 | 95701935

## SO90 - Ostatní rozpočtové...
[9 empty] | >> skryté sloupce << | [9 empty] | {6de3fa1f-af1a-46ea-ba0a-967e53f62e8b}
2
| KRYCÍ LIST SOUPISU PRACÍ | [8 empty] | v --- níže se nacházejí doplnkové a pomocné údaje k sestavám --- v | [8 empty] | False
Stavba:
Brno, Bratří Mrštíků - rekonstrukce kanalizace
Objekt:
SO90 - Ostatní rozpočtové náklady
| KSO: |  |  |  |  | CC-CZ:
| Místo: |  |  |  |  | Datum: | 15. 5. 2020
| Zadavatel: |  |  |  |  | IČ:
DIČ:
| Uchazeč: |  |  |  |  | IČ: | Vyplň údaj
|  | Vyplň údaj |  |  |  | DIČ: | Vyplň údaj
| Projektant: |  |  |  |  | IČ:
DIČ:
| Zpracovatel: |  |  |  |  | IČ:
DIČ:
Poznámka:
| Náklady z rozpočtu | [5 empty] | 0
| Ostatní náklady | [5 empty] | 0
| Cena bez DPH | [5 empty] | 0
|  |  | Základ daně |  |  | Sazba daně | Výše daně
| DPH | základní | 0 |  |  | 21% | 0
|  | snížená | 0 |  |  | 15% | 0
|  | zákl. přenesená | 0 |  |  | 21% | 0
|  | sníž. přenesená | 0 |  |  | 15% | 0
|  | nulová | 0 |  |  | 0% | 0
| Cena s DPH |  |  | v | CZK |  | 0
| Projektant |  |  | Zpracovatel
| Datum a podpis: |  | Razítko | Datum a podpis: |  |  | Razítko
| Objednavatel |  |  | Uchazeč
| Datum a podpis: |  | Razítko | Datum a podpis: |  |  | Razítko
REKAPITULACE ČLENĚNÍ SOUPISU PRACÍ
Stavba:
Brno, Bratří Mrštíků - rekonstrukce kanalizace
Objekt:
SO90 - Ostatní rozpočtové náklady
Místo: | [5 empty] | Datum: | 15. 5. 2020
Zadavatel: | [5 empty] | Projektant:
Uchazeč: |  |  | Vyplň údaj |  |  | Zpracovatel:
Kód dílu - Popis | [6 empty] | Cena celkem [CZK]
Náklady ze soupisu prací | [6 empty] | 0 | [12 empty] | -1
| HSV - Práce a dodávky HSV | [5 empty] | 0
| 9 - Ostatní konstrukce a práce-bourání | [5 empty] | 0
DPH
[11 empty] | základní | [12 empty] | VRN | 0 | 0 | 0 | 0 | 0 | 1
[11 empty] | základní | [12 empty] | VRN | 0 | 0 | 0 | 0 | 0 | 1
[11 empty] | základní | [12 empty] | VRN | 0 | 0 | 0 | 0 | 0 | 1
[11 empty] | základní | [12 empty] | VRN | 0 | 0 | 0 | 0 | 0 | 1
[11 empty] | základní | [12 empty] | VRN | 0 | 0 | 0 | 0 | 0 | 1
[11 empty] | základní | [12 empty] | KOMPLETACNA | 0 | 0 | 0 | 0 | 0 | 1
Celkové náklady za stavbu | [6 empty] | 0
SOUPIS PRACÍ
Stavba:
Brno, Bratří Mrštíků - rekonstrukce kanalizace
Objekt:
SO90 - Ostatní rozpočtové náklady
Místo: | [5 empty] | Datum: | 15. 5. 2020
Zadavatel: | [5 empty] | Projektant:
Uchazeč: |  |  | Vyplň údaj |  |  | Zpracovatel:
PČ | Typ | Kód | Popis | MJ | Množství | J.cena [CZK] | Cena celkem [CZK] | Cenová soustava |  |  | DPH | J. Nh [h] | Nh celkem [h] | J. hmotnost [t] | Hmotnost celkem [t] | J. suť [t] | Suť Celkem [t]
Náklady soupisu celkem | [6 empty] | 0 | [5 empty] | 0 |  | 0 |  | 0 |  | D | -1 | [10 empty] | 0
| D | HSV | Práce a dodávky HSV |  |  |  | 0 | [5 empty] | 0 |  | 0 |  | 0 | 1 | D | 0 |  |  |  | ROZPOCET | [6 empty] | 0
| D | 9 | Ostatní konstrukce a práce-bourání |  |  |  | 0 | [5 empty] | 0 |  | 0 |  | 0 | 1 | D | 1 |  |  |  | ROZPOCET | [6 empty] | 0
1 | K | 900600002 | Poplatky a náklady na zařízení staveniště | kpl | 1 |  | 0 |  |  |  | základní |  | 0 | 0 | 0 | 0 | 0 | 4 | K | 2 |  |  |  | ROZPOCET | 0 | 0 | 0 | 0 | 0 | 1 | 0 | 4 | 2
| VV |  | 1 |  | 1 | [13 empty] | VV | 2 | 2 | True | 1 | ROZPOCET
2 | K | 900600003 | Vyhotovení projektové dokumentace dopravního značení včetně projednání | kpl | 1 |  | 0 |  |  |  | základní |  | 0 | 0 | 0 | 0 | 0 | 4 | K | 2 |  |  |  | ROZPOCET | 0 | 0 | 0 | 0 | 0 | 1 | 0 | 4 | -2037460788
| VV |  | 1 |  | 1 | [13 empty] | VV | 2 | 2 | True | 1 | ROZPOCET
3 | K | 900600004 | Zřízení a údržba dopravního značení po dobu výstavby , vrácení do původního stavu | kpl | 1 |  | 0 |  |  |  | základní |  | 0 | 0 | 0 | 0 | 0 | 4 | K | 2 |  |  |  | ROZPOCET | 0 | 0 | 0 | 0 | 0 | 1 | 0 | 4 | 4
| VV |  | 1 |  | 1 | [13 empty] | VV | 2 | 2 | True | 1 | ROZPOCET
4 | K | 900600013 | Provedení revize TV kamerou 2x | m | 1105.6 |  | 0 |  |  |  | základní |  | 0 | 0 | 0 | 0 | 0 | 4 | K | 2 |  |  |  | ROZPOCET | 0 | 0 | 0 | 0 | 0 | 1 | 0 | 4 | 6
| VV |  | (5+181+10)*2 |  | 392 | [13 empty] | VV | 2 | 2 | True | 0 | ROZPOCET
| VV |  | 47,5*2 |  | 95 | [13 empty] | VV | 2 | 2 | True | 0 | ROZPOCET
| VV |  | (59,4+63,5+186,4)*2 |  | 618.6 | [13 empty] | VV | 2 | 2 | True | 0 | ROZPOCET
| VV |  | Součet |  | 1105.6 | [13 empty] | VV | 2 | 4 | True | 1 | ROZPOCET
5 | K | 900600014 | Provedení veškerých zkoušek prokazujících kvalitu díla (např. zkouška zhutnění ) | kpl | 1 |  | 0 |  |  |  | základní |  | 0 | 0 | 0 | 0 | 0 | 4 | K | 2 |  |  |  | ROZPOCET | 0 | 0 | 0 | 0 | 0 | 1 | 0 | 4 | 8
| VV |  | 1 |  | 1 | [13 empty] | VV | 2 | 2 | True | 1 | ROZPOCET
6 | K | 900600016 | Zpracování dokumentace skutečného provedení stavby | kpl | 1 |  | 0 |  |  |  | základní |  | 0 | 0 | 0 | 0 | 0 | 4 | K | 2 |  |  |  | ROZPOCET | 0 | 0 | 0 | 0 | 0 | 1 | 0 | 4 | -1847512673
| VV |  | 1 |  | 1 | [13 empty] | VV | 2 | 2 | True | 1 | ROZPOCET
7 | K | 900600019 | Zpracování geodetického zaměření DSPS pro GIS a MMB OTS | kpl | 1 |  | 0 |  |  |  | základní |  | 0 | 0 | 0 | 0 | 0 | 4 | K | 2 |  |  |  | ROZPOCET | 0 | 0 | 0 | 0 | 0 | 1 | 0 | 4 | 10
| VV |  | 1 |  | 1 | [13 empty] | VV | 2 | 2 | True | 1 | ROZPOCET
8 | K | 900600029 | Zajíštění výtýčení podzemních sítí dotčených stavbou | kpl | 1 |  | 0 |  |  |  | základní |  | 0 | 0 | 0 | 0 | 0 | 4 | K | 2 |  |  |  | ROZPOCET | 0 | 0 | 0 | 0 | 0 | 1 | 0 | 4 | -72674701
| VV |  | 1 |  | 1 | [13 empty] | VV | 2 | 2 | True | 1 | ROZPOCET
9 | K | 900600023 | Uvedení do původního stavu dotčených ploch stavbou | kpl | 1 |  | 0 |  |  |  | základní |  | 0 | 0 | 0 | 0 | 0 | 4 | K | 2 |  |  |  | ROZPOCET | 0 | 0 | 0 | 0 | 0 | 1 | 0 | 4 | 12
| VV |  | 1 |  | 1 | [13 empty] | VV | 2 | 2 | True | 1 | ROZPOCET
10 | K | 900600032 | Vícetisky projektové dokumentace po potřeby dodavatele stavby | kpl | 1 |  | 0 |  |  |  | základní |  | 0 | 0 | 0 | 0 | 0 | 4 | K | 2 |  |  |  | ROZPOCET | 0 | 0 | 0 | 0 | 0 | 1 | 0 | 4 | 13960420
| VV |  | 1 |  | 1 | [13 empty] | VV | 2 | 2 | True | 1 | ROZPOCET
11 | K | 900600035 | Zřízení, odstranění těžkého přemostění včeně všech souvisejích prací | kpl | 5 |  | 0 |  |  |  | základní |  | 0 | 0 | 0 | 0 | 0 | 4 | K | 2 |  |  |  | ROZPOCET | 0 | 0 | 0 | 0 | 0 | 1 | 0 | 4 | -1417366187
| VV |  | 5 |  | 5 | [13 empty] | VV | 2 | 2 | True | 1 | ROZPOCET
12 | K | 90060143.1 | Provedení veškerých zkoušek prokazující kvalitu díla SO01.1 - ZKOUŠKA TĚSNOSTI KANALIZAČNÍ STOKY | kpl | 1 |  | 0 |  |  |  | základní |  | 0 | 0 | 0 | 0 | 0 | 4 | K | 2 |  |  |  | ROZPOCET | 0 | 0 | 0 | 0 | 0 | 1 | 0 | 4 | 14
| VV |  | 1 |  | 1 | [13 empty] | VV | 2 | 2 | True | 1 | ROZPOCET
13 | K | 90060143.2 | Prove. veškerých zkoušek prokazjicí kvalitu díla SO01.2 - ZKOUŠKA TĚSNOTI KANALIZAČNÍ STOKY | kpl | 1 |  | 0 |  |  |  | základní |  | 0 | 0 | 0 | 0 | 0 | 4 | K | 2 |  |  |  | ROZPOCET | 0 | 0 | 0 | 0 | 0 | 1 | 0 | 4 | -922355335
| VV |  | 1 |  | 1 | [13 empty] | VV | 2 | 2 | True | 1 | ROZPOCET
14 | K | 900600144 | Provedení veškerých zkoušek prokazující kvalitu díla SO02 - ZKOUŠKA TĚSNOSTI KANALIZAČNÍ PŘÍPOJKY | ks | 54 |  | 0 |  |  |  | základní |  | 0 | 0 | 0 | 0 | 0 | 4 | K | 2 |  |  |  | ROZPOCET | 0 | 0 | 0 | 0 | 0 | 1 | 0 | 4 | 16
| VV |  | 54 |  | 54 | [13 empty] | VV | 2 | 2 | True | 1 | ROZPOCET
15 | K | 900600146 | Prove. veškerých zkoušek prokazující kvalitu díla SO03 TLAKOVÁ ZKOUŠKA A DESINFEKCE - náhradní zásobování | kpl | 1 |  | 0 |  |  |  | základní |  | 0 | 0 | 0 | 0 | 0 | 4 | K | 2 |  |  |  | ROZPOCET | 0 | 0 | 0 | 0 | 0 | 1 | 0 | 4 | -1397351765
| VV |  | 1 |  | 1 | [13 empty] | VV | 2 | 2 | True | 1 | ROZPOCET
16 | K | 900600200 | Zimní údržba chodníků a vjetdů v rámci technologické přestávky v délce 3 měsíců v ploše | kpl | 1 |  | 0 |  |  |  | základní |  | 0 | 0 | 0 | 0 | 0 | 4 | K | 2 |  |  |  | ROZPOCET | 0 | 0 | 0 | 0 | 0 | 1 | 0 | 4 | 18
| VV |  | 1 |  | 1 | [13 empty] | VV | 2 | 2 | True | 1 | ROZPOCET
17 | K | 900600201 | Zimní údržba komunikace v rámci technologické přestávky v délce tří měsíců na ploše | kpl | 1 |  | 0 |  |  |  | základní |  | 0 | 0 | 0 | 0 | 0 | 4 | K | 2 |  |  |  | ROZPOCET | 0 | 0 | 0 | 0 | 0 | 1 | 0 | 4 | 20
| VV |  | 1 |  | 1 | [13 empty] | VV | 2 | 2 | True | 1 | ROZPOCET
18 | K | 900600203 | Provedení pasportizace objektů dotčených stavbou | kpl | 1 |  | 0 |  |  |  | základní |  | 0 | 0 | 0 | 0 | 0 | 4 | K | 2 |  |  |  | ROZPOCET | 0 | 0 | 0 | 0 | 0 | 1 | 0 | 4 | 479624537
| VV |  | "před zahájením stavby provedené soudním znalcem z oboru" | [15 empty] | VV | 2 | 1 | True | 0 | ROZPOCET
| VV |  | "Předání" | [15 empty] | VV | 2 | 1 | True | 0 | ROZPOCET
| VV |  | "2x....v tištěné podobě" | [15 empty] | VV | 2 | 1 | True | 0 | ROZPOCET
| VV |  | "2x....v digitální podobě" | [15 empty] | VV | 2 | 1 | True | 0 | ROZPOCET
| VV |  | 1 |  | 1 | [13 empty] | VV | 2 | 2 | True | 1 | ROZPOCET