## Rekapitulace-titulní list
R O Z P O Č E T
SILNOPROUDÉ ROZVODY A BLESKOSVOD
Investor: | Statutární město Brno, městská část Brno-střed, Dominikánská 2, 601 69 Brno
Stavba : | Sportovní a rekreační areál Kraví hora v Brně - III. etapa rekonstrukce
a dostavby - rekonstrukce provozní budovy - varianta B
Zpracovatel: | Ing. Karel Rychlý
R E K A P I T U L A C E
Dodávky (rozvaděče) |  |  |  | 0
Svítidla - materiál |  |  |  | 0
Svítidla - montáž |  |  |  | 0
Materiál el.instalace |  |  |  | 0
Montáž el.instalace |  |  |  | 0
PPV el.instalace (6%) ze základu |  | 0 |  | 0
Zemní práce |  |  |  | 0
Materiál hromosvody |  |  |  | 0
Montáž hromosvody |  |  |  | 0
mezisoučet |  |  | 0 | 0
Demontáže, 50 hodin |  |  | Kč/hod | 0
Základní rozpočtové údaje celkem: |  |  |  | 0
Výchozí revize+zpráva (50hod) |  |  | Kč/hod | 0
POŘÍZENÍ OBJEKTU CELKEM: |  |  |  | 0
Ceny jsou stanoveny bez DPH.

## Svítidla-materiál
ROZPOČET
Sportovní a rekreační areál Kraví hora v Brně - III. etapa rekonstrukce
a dostavby - rekonstrukce provozní budovy - varianta B
Investor: Statutární město Brno, městská část Brno-střed, Dominikánská 2, 601 69 Brno
D1.2.4.5 Zařízení silnoproudé elektrotechniky
SVÍTIDLA - dodávka svítidel (materiál)
Č.pol. | Název | MJ | Množství | Cena/MJ | Celkem
1 | Svítidlo A dle knihy svítidel | ks | 18 |  | 0
2 | Svítidlo B1 dle knihy svítidel | ks | 2 |  | 0
3 | Svítidlo B2 dle knihy svítidel | ks | 3 |  | 0
4 | Svítidlo C1.1 dle knihy svítidel | ks | 23 |  | 0
5 | Svítidlo C1.2 dle knihy svítidel | ks | 16 |  | 0
6 | Svítidlo C2.1 dle knihy svítidel | ks | 3 |  | 0
7 | Svítidlo C2.2 dle knihy svítidel | ks | 20 |  | 0
8 | Svítidlo C3 dle knihy svítidel | ks | 14 |  | 0
9 | Svítidlo C4.1 dle knihy svítidel | ks | 1 |  | 0
10 | Svítidlo C4.2 dle knihy svítidel | ks | 12 |  | 0
11 | Svítidlo D dle knihy svítidel | ks | 4 |  | 0
12 | Svítidlo E dle knihy svítidel | ks | 9 |  | 0
13 | Svítidlo F dle knihy svítidel, včetně zdroje 24V DC DALI | ks | 29 |  | 0
14 | Svítidlo G1 dle knihy svítidel | ks | 24 |  | 0
15 | Svítidlo G2 dle knihy svítidel | ks | 6 |  | 0
16 | Hvězdné nebe 1 - plocha cca 36m2, uvažováno 5 bodů na 1m2 plochy (dynamické nebe 180 bodů se 3 druhy optik, vč.generátoru - ovládání DALI) | ks | 1 |  | 0
17 | Hvězdné nebe 2 - plocha cca 61m2, uvažováno 5 bodů na 1m2 plochy (dynamické nebe 305 bodů se 3 druhy optik, vč.generátoru - ovládání DALI) | ks | 1 |  | 0
18 | Hvězdné nebe 3 - plocha cca 38m2, uvažováno 5 bodů na 1m2 plochy (dynamické nebe 190 bodů se 3 druhy optik, vč.generátoru - ovládání DALI) | ks | 1 |  | 0
19 | Hvězdné nebe 4 - plocha cca 23m2, uvažováno 5 bodů na 1m2 plochy (dynamické nebe 115 bodů se 3 druhy optik, vč.generátoru - ovládání DALI) | ks | 1 |  | 0
20 | Hvězdné nebe 5 - plocha cca 41m2, uvažováno 5 bodů na 1m2 plochy (dynamické nebe 205 bodů se 3 druhy optik, vč.generátoru - ovládání DALI) | ks | 1 |  | 0
21 | Svítidlo I dle knihy svítidel | ks | 2 |  | 0
22 | Svítidlo J dle knihy svítidel | ks | 11 |  | 0
23 | Svítidlo K1 0,9m dle knihy svítidel, včetně zdroje 24V DC DALI | ks | 2 |  | 0
24 | Svítidlo K2 1,8m dle knihy svítidel, včetně zdroje 24V DC | ks | 4 |  | 0
25 | Svítidlo K2 1,85m dle knihy svítidel, včetně zdroje 24V DC | ks | 2 |  | 0
26 | Svítidlo K2 3,5m dle knihy svítidel, včetně zdroje 24V DC | ks | 2 |  | 0
27 | Svítidlo vestavné, výklopné, 20W se světelným zdrojem pro růst rostlin DALI 4000K | ks | 21 |  | 0
28 | Svítidlo N1 dle knihy svítidel | ks | 20 |  | 0
29 | Svítidlo N2 dle knihy svítidel | ks | 7 |  | 0
30 | Box + závěs pro instalaci svítidla N2 v prostoru lamelového stropu chodby | ks | 4 |  | 0
31 | Barevná úprava v RAL9005 pro svítidla N2 v prostoru lamelového stropu chodby | ks | 4 |  | 0
32 | Svítidlo N2.2 dle knihy svítidel | ks | 4 |  | 0
33 | Svítidlo N3 dle knihy svítidel | ks | 12 |  | 0
34 | Svítidlo N3.1 dle knihy svítidel | ks | 5 |  | 0
35 | Svítidlo N4 dle knihy svítidel | ks | 3 |  | 0
36 | Monitor výpadku napájení | ks | 6 |  | 0
37 | Centrála CBS dle knihy svítidel | ks | 1 |  | 0
39 | Touch PANEL vč. HTML dálková správa | ks | 1 |  | 0
41 | Dali systém řízení včetně napojení na HTML | ks | 1 |  | 0
| SOUČET |  |  |  | 0

## Svítidla-montáž
ROZPOČET
Sportovní a rekreační areál Kraví hora v Brně - III. etapa rekonstrukce
a dostavby - rekonstrukce provozní budovy - varianta B
Investor: Statutární město Brno, městská část Brno-střed, Dominikánská 2, 601 69 Brno
D1.2.4.5 Zařízení silnoproudé elektrotechniky
SVÍTIDLA - dodávka svítidel (materiál)
Č.pol. | Název | MJ | Množství | Cena/MJ | Celkem
1 | Svítidlo A dle knihy svítidel | ks | 18 |  | 0
2 | Svítidlo B1 dle knihy svítidel | ks | 2 |  | 0
3 | Svítidlo B2 dle knihy svítidel | ks | 3 |  | 0
4 | Svítidlo C1.1 dle knihy svítidel | ks | 23 |  | 0
5 | Svítidlo C1.2 dle knihy svítidel | ks | 16 |  | 0
6 | Svítidlo C2.1 dle knihy svítidel | ks | 3 |  | 0
7 | Svítidlo C2.2 dle knihy svítidel | ks | 20 |  | 0
8 | Svítidlo C3 dle knihy svítidel | ks | 14 |  | 0
9 | Svítidlo C4.1 dle knihy svítidel | ks | 1 |  | 0
10 | Svítidlo C4.2 dle knihy svítidel | ks | 12 |  | 0
11 | Svítidlo D dle knihy svítidel | ks | 4 |  | 0
12 | Svítidlo E dle knihy svítidel | ks | 9 |  | 0
13 | Svítidlo F dle knihy svítidel, včetně zdroje 24V DC DALI | ks | 29 |  | 0
14 | Svítidlo G1 dle knihy svítidel | ks | 24 |  | 0
15 | Svítidlo G2 dle knihy svítidel | ks | 6 |  | 0
16 | Hvězdné nebe 1 - plocha cca 36m2, uvažováno 5 bodů na 1m2 plochy (dynamické nebe 180 bodů se 3 druhy optik, vč.generátoru - ovládání DALI) | ks | 1 |  | 0
17 | Hvězdné nebe 2 - plocha cca 61m2, uvažováno 5 bodů na 1m2 plochy (dynamické nebe 305 bodů se 3 druhy optik, vč.generátoru - ovládání DALI) | ks | 1 |  | 0
18 | Hvězdné nebe 3 - plocha cca 38m2, uvažováno 5 bodů na 1m2 plochy (dynamické nebe 190 bodů se 3 druhy optik, vč.generátoru - ovládání DALI) | ks | 1 |  | 0
19 | Hvězdné nebe 4 - plocha cca 23m2, uvažováno 5 bodů na 1m2 plochy (dynamické nebe 115 bodů se 3 druhy optik, vč.generátoru - ovládání DALI) | ks | 1 |  | 0
20 | Hvězdné nebe 5 - plocha cca 41m2, uvažováno 5 bodů na 1m2 plochy (dynamické nebe 205 bodů se 3 druhy optik, vč.generátoru - ovládání DALI) | ks | 1 |  | 0
21 | Svítidlo I dle knihy svítidel | ks | 2 |  | 0
22 | Svítidlo J dle knihy svítidel | ks | 11 |  | 0
23 | Svítidlo K1 0,9m dle knihy svítidel, včetně zdroje 24V DC DALI | ks | 2 |  | 0
24 | Svítidlo K2 1,8m dle knihy svítidel, včetně zdroje 24V DC | ks | 4 |  | 0
25 | Svítidlo K2 1,85m dle knihy svítidel, včetně zdroje 24V DC | ks | 2 |  | 0
26 | Svítidlo K2 3,5m dle knihy svítidel, včetně zdroje 24V DC | ks | 2 |  | 0
27 | Svítidlo vestavné, výklopné, 20W se světelným zdrojem pro růst rostlin DALI 4000K | ks | 21 |  | 0
28 | Svítidlo N1 dle knihy svítidel | ks | 20 |  | 0
29 | Svítidlo N2 dle knihy svítidel | ks | 7 |  | 0
32 | Svítidlo N2.2 dle knihy svítidel | ks | 4 |  | 0
33 | Svítidlo N3 dle knihy svítidel | ks | 12 |  | 0
34 | Svítidlo N3.1 dle knihy svítidel | ks | 5 |  | 0
35 | Svítidlo N4 dle knihy svítidel | ks | 3 |  | 0
36 | Monitor výpadku napájení | ks | 6 |  | 0
37 | Centrála CBS dle knihy svítidel | ks | 1 |  | 0
38 | Oživení CBS | ks | 1 |  | 0
39 | Touch PANEL vč. HTML dálková správa | ks | 1 |  | 0
40 | Oživení a adresace DALI | ks | 1 |  | 0
| SOUČET |  |  |  | 0

## Silmoproud-materiál
ROZPOČET
Sportovní a rekreační areál Kraví hora v Brně - III. etapa rekonstrukce
a dostavby - rekonstrukce provozní budovy - varianta B
Investor: Statutární město Brno, městská část Brno-střed, Dominikánská 2, 601 69 Brno
D1.2.4.5 Zařízení silnoproudé elektrotechniky
Silnoproud - materiál
Č. P. | NÁZEV | Položka ÚRS | M.J. | MNOŽ. | J.CENA | CELK.CEN.
1 | Trubka ohebná se střední mechanickou odoloností s protahovacím drátem o průměru 32mm | 741 11-0042 | m | 90 |  | 0
2 | Kabelový žlab KZI 110x300 vč.oblouků, kolen, kotvení | 741 91-0415 | m | 140 |  | 0
3 | Kabelový žlab KZI 110x500 vč.oblouků, kolen, kotvení | 741 91-0415 | m | 90 |  | 0
4 | Kabelový žlab KZI 50x125 vč.oblouků, kolen, kotvení | 741 91-0413 | m | 220 |  | 0
5 | Kabelový žlab KZI 50x62 vč.oblouků, kolen, kotvení | 741 91-0412 | m | 210 |  | 0
6 | KRABICE EL.INST. PRISTROJOVA | 741 11-2061 | ks | 152 |  | 0
7 | KRABICE ODBOCNA KU 1903, vč. svorek | 741 11-2101 | ks | 108 |  | 0
8 | KRABICE ODBOCNA KR 97 | 741 11-2101 | ks | 16 |  | 0
9 | Krabice instalační,odbočná, IP 56, vč. svork. | 741 11-2132 | ks | 105 |  | 0
10 | Zásuvka pětipólová 1653,400V/16A | 741 31-3052 | ks | 3 |  | 0
11 | VODIC CY 6 ZELENOZLUTY | 741 12-0301 | m | 360 |  | 0
12 | VODIC CY 25 ZELENOZLUTY | 741 12-0303 | m | 140 |  | 0
13 | KABEL 1-CSKH-V180-J 2x1.5 | 741 12-2601 | m | 40 |  | 0
14 | KABEL 1-CSKH-V180-J 3x1.5 | 741 12-2611 | m | 900 |  | 0
15 | KABEL CYKY-O 2x1.5 | 741 12-2601 | m | 1190 |  | 0
16 | KABEL CYKY-O 3x1.5 | 741 12-2611 | m | 140 |  | 0
17 | KABEL CYKY-J 3x1.5 | 741 12-2611 | m | 3700 |  | 0
18 | KABEL CYKY-J 3x2.5 | 741 12-2611 | m | 2800 |  | 0
19 | KABEL CYKY-J 3x4 | 741 12-2611 | m | 360 |  | 0
20 | KABEL CYKY-J 5x1.5 | 741 12-2641 | m | 560 |  | 0
21 | KABEL CYKY-J 12x1.5 | 741 12-2651 | m | 25 |  | 0
22 | KABEL CYKY-J 5x2.5 | 741 12-2641 | m | 800 |  | 0
23 | KABEL CYKY-J 5x4 | 741 12-2642 | m | 270 |  | 0
24 | KABEL CYKY-J 5x6 | 741 12-2642 | m | 100 |  | 0
25 | KABEL CYKY-J 5x10 | 741 12-2643 | m | 520 |  | 0
26 | KABEL CYKY-J 5x16 | 741 12-2644 | m | 160 |  | 0
27 | KABEL 1-CYKY-J 5x35 | 741 12-2625 | m | 20 |  | 0
28 | KABEL 1-CYKY-J 5x50 | 741 12-2632 | m | 140 |  | 0
29 | KABEL 1-CYKY-J 5x120 | 741 12-2633 | m | 120 |  | 0
30 | KABEL NAYY-J 4x240 | 741 12-3322 | m | 395 |  | 0
31 | Kabel HO7RN-F -J 3x2,5 | 741 12-2611 | m | 90 |  | 0
32 | Kabel JYTY-O 2x1 | 741 12-4733 | m | 330 |  | 0
33 | Vypínač velkoplošný v řazení č. 1, 230V/10A | 741 31-0001 | ks | 36 |  | 0
34 | Vypínač velkoplošný v řazení č. 6, 230V/10A | 741 31-0022 | ks | 10 |  | 0
35 | Vypínač velkoplošný v řazení č. 7, 230V/10A | 741 31-0025 | ks | 6 |  | 0
36 | Vypínač do vlhka IP 43, v řazení č. 1, 230V/10A | 741 31-0031 | ks | 1 |  | 0
37 | Vypínač do vlhka IP 43, v řazení č. 2, 230V/16A | 741 31-0032 | ks | 2 |  | 0
38 | Tlačítkový ovladač 230V/10A, ovládání ventilátorů | 741 31-0011 | ks | 5 |  | 0
39 | Časový spínač - doběhové relé - pro montáž do instalační krabice, 230V/10A | 741 33-0731 | ks | 5 |  | 0
40 | Tlačítkový ovladač s orient. signálkou 230V/10A, s piktogramem zvonek - vozíčkář | 741 31-0012 | ks | 2 |  | 0
41 | Dvojzásuvka nástěnná kompletní pro montáž do krabice, 230V/16A | 741 31-3002 | ks | 39 |  | 0
42 | Zásuvka nástěnná kompletní pro montáž do krabice, 230V/16A | 741 31-3002 | ks | 36 |  | 0
43 | Zásuvka do vlhka v kryttí IP 43, 230V/16A | 741 31-3002 | ks | 11 |  | 0
44 | Topný samoregulační kabel FSG 30 | 741 12-4603 | m | 78 |  | 0
45 | Termostat EBERLE UTR/20 | 741 33-1081 | ks | 3 |  | 0
46 | Termostat s kapilárovým čidlem 0 až 90°C, 230V/16A | 741 33-1081 | ks | 2 |  | 0
47 | Tlačítko v Al skříňce pro povrchovou montáž, T6 - červená, dvojice nezávislých spínacích kontaktů - řazení 1/2, 230V, 6A, popis tlačítka "TOTAL STOP" | 741 31-0011 | ks | 1 |  | 0
48 | PIR pohybově čidlo s výstupem s miniaturním relé, 230V/16A | 741 31-1004 | ks | 9 |  | 0
49 | Protipožární ucpávky a přepážky | vlastní | m2 | 2 |  | 0
50 | HOP - nerezová pásovina | 741 23-1012 | ks | 4 |  | 0
51 | Kompletní ústředna pro centrální řízení žaluzií (oslunění, vítr, hromadné a dálkové ovládání připojených žaluzií), programovatelná. Včetně čidel a ovladačů. | 741 36-0414 | ks | 1 |  | 0
| Součet |  |  |  |  | 0

## Silnoproud-montáž
ROZPOČET
Sportovní a rekreační areál Kraví hora v Brně - III. etapa rekonstrukce
a dostavby - rekonstrukce provozní budovy - varianta B
Investor: Statutární město Brno, městská část Brno-střed, Dominikánská 2, 601 69 Brno
D1.2.4.5 Zařízení silnoproudé elektrotechniky
Silnoproud - montáž
Č. P. | Položka ÚRS | NÁZEV | M.J. | MNOŽ. | J.CENA | CELK.CEN.
1 | 741 11-0042 | Trubka ohebná se střední mechanickou odoloností s protahovacím drátem o průměru 32mm | m | 90 |  | 0
2 | 741 91-0415 | Kabelový žlab KZI 110x300 vč.oblouků, kolen, kotvení | m | 140 |  | 0
3 | 741 91-0415 | Kabelový žlab KZI 110x500 vč.oblouků, kolen, kotvení | m | 90 |  | 0
4 | 741 91-0413 | Kabelový žlab KZI 50x125 vč.oblouků, kolen, kotvení | m | 220 |  | 0
5 | 741 91-0412 | Kabelový žlab KZI 50x62 vč.oblouků, kolen, kotvení | m | 210 |  | 0
6 | 741 11-2061 | KRABICE E.INST. PRISTROJOVA | ks | 152 |  | 0
7 | 741 11-2101 | KRABICE ODBOCNA KU 1903, vč. svorek | ks | 108 |  | 0
8 | 741 11-2101 | KRABICE ODBOCNA KR 97 | ks | 16 |  | 0
9 | 741 11-2132 | Krabice instalační,odbočná, Al, IP 56, vč. svork. | ks | 105 |  | 0
10 | 741 31-3052 | Zásuvka pětipólová 1653,400V/16A | ks | 3 |  | 0
11 | 741 12-0301 | VODIC CY 6 ZELENOZLUTY | m | 360 |  | 0
12 | 741 12-0303 | VODIC CY 25 ZELENOZLUTY | m | 140 |  | 0
13 | 741 12-2601 | KABEL 1-CSKH-V180-J 2x1.5 | m | 40 |  | 0
14 | 741 12-2611 | KABEL 1-CSKH-V180-J 3x1.5 | m | 900 |  | 0
15 | 741 12-2601 | KABEL CYKY-O 2x1.5 | m | 1190 |  | 0
16 | 741 12-2611 | KABEL CYKY-O 3x1.5 | m | 140 |  | 0
17 | 741 12-2611 | KABEL CYKY-J 3x1.5 | m | 3700 |  | 0
18 | 741 12-2611 | KABEL CYKY-J 3x2.5 | m | 2800 |  | 0
19 | 741 12-2611 | KABEL CYKY-J 3x4 | m | 360 |  | 0
20 | 741 12-2641 | KABEL CYKY-J 5x1.5 | m | 560 |  | 0
21 | 741 12-2651 | KABEL CYKY-J 12x1.5 | m | 25 |  | 0
22 | 741 12-2641 | KABEL CYKY-J 5x2.5 | m | 800 |  | 0
23 | 741 12-2642 | KABEL CYKY-J 5x4 | m | 270 |  | 0
24 | 741 12-2642 | KABEL CYKY-J 5x6 | m | 100 |  | 0
25 | 741 12-2643 | KABEL CYKY-J 5x10 | m | 520 |  | 0
26 | 741 12-2644 | KABEL CYKY-J 5x16 | m | 160 |  | 0
27 | 741 12-2625 | KABEL 1-CYKY-J 5x35 | m | 20 |  | 0
28 | 741 12-2632 | KABEL 1-CYKY-J 5x50 | m | 140 |  | 0
29 | 741 12-2633 | KABEL 1-CYKY-J 5x120 | m | 120 |  | 0
30 | 741 12-3322 | KABEL NAYY-J 4x240 | m | 395 |  | 0
31 | 741 12-2611 | Kabel HO7RN-F -J 3x2,5 | m | 90 |  | 0
32 | 741 12-4733 | Kabel JYTY-O 2x1 | m | 330 |  | 0
33 | 741 31-0001 | Vypínač velkoplošný v řazení č. 1, 230V/10A | ks | 36 |  | 0
34 | 741 31-0022 | Vypínač velkoplošný v řazení č. 6, 230V/10A | ks | 10 |  | 0
35 | 741 31-0025 | Vypínač velkoplošný v řazení č. 7, 230V/10A | ks | 6 |  | 0
36 | 741 31-0031 | Vypínač do vlhka IP 43, v řazení č. 1, 230V/10A | ks | 1 |  | 0
37 | 741 31-0032 | Vypínač do vlhka IP 43, v řazení č. 2, 230V/16A | ks | 2 |  | 0
38 | 741 31-0011 | Tlačítkový ovladač 230V/10A, ovládání ventilátorů | ks | 5 |  | 0
39 | 741 33-0731 | Časový spínač - doběhové relé - pro montáž do instalační krabice, 230V/10A | ks | 5 |  | 0
40 | 741 31-0012 | Tlačítkový ovladač s orient. signálkou 230V/10A, s piktogramem zvonek - vozíčkář | ks | 3 |  | 0
41 | 741 31-3002 | Montáž zásuvek jednofázových 230V/16A smyčkováním | ks | 86 |  | 0
42 | 741 12-4603 | Topný samoregulační kabel FSG 30 | m | 78 |  | 0
43 | 741 33-1081 | Termostat EBERLE UTR/20 | ks | 3 |  | 0
44 | 741 33-1081 | Termostat s kapilárovým čidlem 0 až 90°C, 230V/16A | ks | 2 |  | 0
45 | 741 31-0011 | Tlačítko v Al skříňce pro povrchovou montáž, T6 - červená, dvojice nezávislých spínacích kontaktů - řazení 1/2, 230V, 6A, popis tlačítka "TOTAL STOP" | ks | 1 |  | 0
46 | 741 31-1004 | PIR pohybově čidlo s výstupem s miniaturním relé, 230V/16A | ks | 9 |  | 0
47 | 741 23-1012 | HOP - nerezová pásovina | ks | 4 |  | 0
48 | vlastní | Protipožární ucpávky a přepážky | m2 | 2 |  | 0
49 | vlastní | Drážka pro kabely do stěny š. 10cm hl. 3cm | m | 260 |  | 0
|  | Součet |  |  |  | 0

## Rozvaděče
R O Z P O Č E T
Sportovní a rekreační areál Kraví hora v Brně - III. etapa rekonstrukce
a dostavby - rekonstrukce provozní budovy - varianta B
Investor: Statutární město Brno, městská část Brno-střed, Dominikánská 2, 601 69 Brno
D1.2.4.5 Zařízení silnoproudé elektrotechniky
Specifikace skříňového rozvaděče: RH 1.1
Č. P. | Položka ÚRS | P O L O Ž K A | MJ | MNOŽ | J.CENA | CENA CELKEM
1 | 741 21-0202 | Skříň. rozvaděč o roz. 2000x2400x300 (v x š x hl), 3 pole | ks | 1 |  | 0
2 | 741 32-0205 741 32-0382 | Jistič třípólový do 1000A, spoušť Inast = 600A, včetně vypínací napěťové cívky, zkrat.vyp. 85kA pro 230V | ks | 1 |  | 0
3 | 741 32-0205 | Jistič třípólový 630A char. "L" 500A, zkrat.vyp. 100kA pro 230V | ks | 1 |  | 0
4 | 741 32-0205 | Jistič třípólový 630A char. "L" 400A, zkrat.vyp. 100kA pro 230V | ks | 1 |  | 0
5 | 741 32-0141 | 3 pól. pojistkový odpínač XLP2 315A gG | ks | 1 |  | 0
6 | 741 35-0202 | Měř. trf. proudu 800/5A, 15VA, tř.přesnosti 0,5 | ks | 6 |  | 0
7 | 741 33-1001 | Voltmetr na dveře rozvaděče, 15201, 0-500V | ks | 1 |  | 0
8 | 741 33-1001 | Ampérmetr na dveře rozvaděče, 15209 0-600A | ks | 1 |  | 0
9 | 741 33-0334 | Přepínač voltmetru CMV 15125 | ks | 1 |  | 0
10 | 741 33-0334 | Přepínač ampérmetru CMA 15126 | ks | 1 |  | 0
11 | 741 32-0141 | 1 pól. odpínač válcových pojistek velikosti 10x38 | ks | 1 |  | 0
12 | 741 32-0141 | 3 pól. odpínač válcových pojistek velikosti 10x38 | ks | 1 |  | 0
13 | 741 33-0301 | Tlačítkový ovladač T10H RU rudá, řazení 1/1 | ks | 1 |  | 0
14 | 741 32-0101 | Jistič jednopólový 2B/1, 2A | ks | 3 |  | 0
15 | 741 32-0101 | Jistič jednopólový 4B/1, 4A | ks | 2 |  | 0
16 | 741 32-0101 | Jistič jednopólový 10B/1,10A | ks | 36 |  | 0
17 | 741 32-0101 | Jistič jednopólový 16B/1,16A | ks | 49 |  | 0
18 | 741 32-0101 | Jistič jednopólový 20C/1,20A, vč.vypínací napěť. cívky | ks | 3 |  | 0
19 | 741 32-0101 | Jistič jednopólový 16C/1, 16A, vč.vypínací napěť. cívky | ks | 2 |  | 0
20 | 741 32-0161 | Jistič třípólový 10B/3, 10A | ks | 2 |  | 0
21 | 741 32-0161 | Jistič třípólový 16B/3, 16A | ks | 4 |  | 0
22 | 741 32-0161 | Jistič třípólový 20B/3, 20A | ks | 5 |  | 0
23 | 741 32-0161 | Jistič třípólový 25B/3, 25A | ks | 2 |  | 0
24 | 741 32-0171 | Jistič třípólový 32B/3, 32A | ks | 6 |  | 0
25 | 741 32-0171 | Jistič třípólový 40B/3, 40A | ks | 2 |  | 0
26 | 741 32-0181 | Jistič třípólový 50B/3, 50A | ks | 5 |  | 0
27 | 741 32-0181 | Jistič třípólový 80B/3, 80A | ks | 1 |  | 0
28 | 741 32-0181 | Jistič třípólový 100B/3, 100A | ks | 1 |  | 0
29 | 741 32-0205 | Jistič třípólový 125B/3, 125A | ks | 1 |  | 0
30 | 741 32-1041 | Proudový chránič 40A/4/30mA, 40A | ks | 7 |  | 0
31 | 741 32-1041 | Proudový chránič 63A/4/30mA, 63A | ks | 4 |  | 0
32 | 741 32-1051 | Proudový chránič 80A/4/30mA, 80A | ks | 1 |  | 0
33 | 741 35-0202 | Měř. trf. proudu 125/5A, 15VA | ks | 3 |  | 0
34 | 741 33-0042 | Stykač dvoupólový 230V /20A, cívka 230V | ks | 8 |  | 0
35 | 741 32-0141 | 3 pól. řadový pojistkový odpínač do 160 A, 160A gG | ks | 1 |  | 0
36 | 741 33-1033 | Třífázový elektroměr 63A, 3x230/400 V, rozsah měření 15 mA – 60 A, LCD display 7 míst, IP20, 6 modulů DIN, s rozhraním MODBUS | ks | 2 |  | 0
37 | 741 36-0432 | Napájecí modul sběrnice DALI na DIN | ks | 2 |  | 0
38 | 741 32-2012 | Přepěť. ochrana kombinovaná typu 1+2 TNC 255 | ks | 1 |  | 0
|  | Součet |  |  |  | 0
Specifikace rozvaděče: RQ
| 741 36-0113 | Typový kompenzační rozvaděč 50kVAr, počet stupňů - 3, "váha" 1:2:2,
základní stupeň 10kVAr ………………………………………………………….
Specifikace rozvaděče: R2
Č. P. | Položka ÚRS | P O L O Ž K A | MJ | MNOŽ | J.CENA | CENA CELKEM
1 | 741 21-0202 | Skříň. rozvaděč o roz. 2000x1000x300 (v x š x hl), 1 pole | ks | 1 |  | 0
2 | 741 32-0101 | Jistič jednopólový 2B/1, 2A | ks | 2 |  | 0
3 | 741 32-0101 | Jistič jednopólový 6B/1, 6A | ks | 3 |  | 0
4 | 741 32-0101 | Jistič jednopólový 10B/1, 10A, vč.vypínací napěť. cívky | ks | 2 |  | 0
5 | 741 32-0101 | Jisitč jednopólový 10B/1, 10A | ks | 7 |  | 0
6 | 741 32-0101 | Jistič jednopólový 16B/1,16A | ks | 8 |  | 0
7 | 741 32-1051 | Proudový chránič 80A/4/30mA, 80A | ks | 7 |  | 0
8 | 741 32-1041 | Proudový chránič 40A/4/30mA, 40A | ks | 1 |  | 0
9 | 741 33-0042 | Stykač dvoupólový 230V /20A, cívka 230V | ks | 3 |  | 0
10 | 741 32-0161 | Jistič trojpólový 16B/3, 16A | ks | 9 |  | 0
11 | 741 32-0171 | Jistič trojpólový 32B/3, 32A | ks | 2 |  | 0
12 | 741 32-0171 | Jistič trojpólový 40B/3, 40A | ks | 4 |  | 0
13 | 741 32-0181 | Jistič třípólový 63B/3, 63A | ks | 1 |  | 0
14 | 741 32-0181 | Jistič třípólový 80B/3, 80A | ks | 7 |  | 0
15 | 741 32-0205 | Jistič třípólový 630A char. "L" 315A, zkrat.vyp. 100kA pro 230V | ks | 1 |  | 0
|  | SOUČET |  |  |  | 0
Specifikace rozvaděče: R3
Č. P. | Položka ÚRS | P O L O Ž K A | MJ | MNOŽ | J.CENA | CENA CELKEM
1 | 741 21-0002 | Typová plastová rozvodnice nástěnná, 96 modulů DIN | ks | 1 |  | 0
2 | 741 32-0101 | Jistič jednopólový 2B/1, 2A | ks | 1 |  | 0
3 | 741 32-0101 | Jistič jednopólový 10B/1,10A | ks | 9 |  | 0
4 | 741 32-0101 | Jistič jednopólový 10B/1, 10A, vč.vypínací napěť. cívky | ks | 3 |  | 0
5 | 741 32-0101 | Jistič jednopólový 16B/1,16A | ks | 20 |  | 0
6 | 741 32-0101 | Jistič jednopólový 16C/1, 16A, vč.vypínací napěť. cívky | ks | 2 |  | 0
7 | 741 32-1041 | Proudový chránič 40A 40/4/0.03, 40A | ks | 4 |  | 0
8 | 741 32-0161 | Jistič trojpólový 16B/3, 16A | ks | 4 |  | 0
9 | 741 32-0171 | Jistič trojpólový 32B/3, 32A | ks | 4 |  | 0
10 | 741 32-0171 | Jistič trojpólový 40B/3, 40A | ks | 1 |  | 0
11 | 741 32-2012 | Přepěť. ochrana kombinovaná typu 1+2 TNS 255 | ks | 1 |  | 0
|  | SOUČET |  |  |  | 0
Specifikace rozvodnice: ovládací - MXO
Č. P. | Položka ÚRS | P O L O Ž K A | MJ | MNOŽ | J.CENA | CENA CELKEM
1 | 741 21-0001 | Typizovaná skříň plastová modulová s dvířky, DIN lišta, 12 jednotek DIN | ks | 1 |  | 0
2 | 741 33-0311 | Tlačítkový spínač jednopólový, modulový na DIN lištu, 230V/ 16A ,MST-11 | ks | 8 |  | 0
|  | Součet |  |  |  | 0
|  | SOUČET CELKEM |  |  |  | 0

## Hromosvod-materiál
ROZPOČET
Hromosvod - materiál
Sportovní a rekreační areál Kraví hora v Brně - III. etapa rekonstrukce
a dostavby - rekonstrukce provozní budovy - varianta B
Investor: Statutární město Brno, městská část Brno-střed, Dominikánská 2, 601 69 Brno
D1.2.4.5 Zařízení silnoproudé elektrotechniky
Č.P. | Položka - jímač vč. upevnění | Položka ÚRS | M.J. | MNOŽ. | J.CENA | CELK.CENA
1 | Aktivní jímač PLUS 45 45/210618S | 741 43-0012 | ks | 1 |  | 0
2 | AT - 101 Mosazný adaptační člen | R | ks | 1 |  | 0
3 | Trojnožka TZ, trojnožka na plochou střechu, žárový zinek, bez stabilizačních bloků | 741 43-0012 | ks | 1 |  | 0
4 | TZ - 500 Stožárový segment l = 5 m, na plochou střechu, žárový zinek | 741 43-0012 | ks | 1 |  | 0
| Součet |  |  |  |  | 0
Č.P. | Položka - materiál | Položka ÚRS | M.J. | MNOŽ. | J.CENA | CELK.CENA
1 | Podpěra vedení na střechu PV21 | 741 42-0001 | ks | 74 |  | 0
2 | Svorka SS nerez | 741 42-0021 | ks | 4 |  | 0
3 | Svorka SUB nerez | 741 42-0022 | ks | 32 |  | 0
4 | Vodič Cu d = 10mm (hromosvod) | 741 42-0001 | m | 70 |  | 0
| Součet |  |  |  |  | 0
Č.P. | Položka - materiál uzemnění | Položka ÚRS | M.J. | MNOŽ. | J.CENA | CELK.CENA
1 | Zkušební svorka nerez | 741 42-0022 | ks | 4 |  | 0
2 | Svorka na propojení zemničů (SZ nerez, SUB nerez) | 741 42-0022 | ks | 12 |  | 0
3 | Označovací štítek pro svod ke ZS | 741 42-0083 | ks | 4 |  | 0
4 | Výstražná tabulka | 741 42-0083 | ks | 4 |  | 0
5 | Ochranná trubka OT 1,7 nerez | 741 42-0051 | ks | 4 |  | 0
6 | Držák OT nerez | 741 42-0051 | ks | 8 |  | 0
7 | Zemnící tyč FeZn 2m | 741 44-0031 | ks | 12 |  | 0
8 | Vodič FeZn 10mm | 741 41-0041 | m | 24 |  | 0
9 | UZ.VED.FeZn 30/4mm, 0,972kg/m | 741 41-0021 | kg | 30 |  | 0
| Součet |  |  |  |  | 0
| Cena celkem |  |  |  |  | 0

## Hromosvod-montáž
ROZPOČET
Hromosvod - montážní práce
Sportovní a rekreační areál Kraví hora v Brně - III. etapa rekonstrukce
a dostavby - rekonstrukce provozní budovy - varianta B
Investor: Statutární město Brno, městská část Brno-střed, Dominikánská 2, 601 69 Brno
D1.2.4.5 Zařízení silnoproudé elektrotechniky
Č.P. | Položka - jímač vč. upevnění | Položka ÚRS | M.J. | MNOŽ. | J.CENA | CELK.CENA
1 | Aktivní jímač PLUS 45 | 741 43-0012 | ks | 1 |  | 0
| Součet |  |  |  |  | 0
Č.P. | Položka - jímací vedení | Položka ÚRS | M.J. | MNOŽ. | J.CENA | CELK.CENA
1 | Svorka SS nerez | 741 42-0021 | ks | 4 |  | 0
2 | Svorka SUB nerez | 741 42-0022 | ks | 32 |  | 0
3 | Vodič Cu d = 10mm (hromosvod) | 741 42-0001 | m | 70 |  | 0
| Součet |  |  |  |  | 0
Č.P. | Položka - uzemnění | Položka ÚRS | M.J. | MNOŽ. | J.CENA | CELK.CENA
1 | Zkušební svorka nerez | 741 42-0022 | ks | 4 |  | 0
2 | Svorka na propojení zemničů (SZ nerez, SUB nerez) | 741 42-0022 | ks | 12 |  | 0
3 | Označovací štítek pro svod ke ZS | 741 42-0083 | ks | 4 |  | 0
4 | Ochranná trubka OT 1,7 nerez | 741 42-0051 | ks | 4 |  | 0
5 | Zemnící tyč FeZn 2m | 741 44-0031 | ks | 12 |  | 0
6 | Vodič FeZn 10mm | 741 41-0041 | m | 24 |  | 0
7 | UZ.VED.FeZn 30/4mm, 0,972kg/m | 741 41-0021 | m | 30 |  | 0
| Součet |  |  |  |  | 0
| Cena celkem |  |  |  |  | 0

## Zemní práce
ROZPOČET
ZEMNÍ PRÁCE
Sportovní a rekreační areál Kraví hora v Brně - III. etapa rekonstrukce
a dostavby - rekonstrukce provozní budovy - varianta B
Investor: Statutární město Brno, městská část Brno-střed, Dominikánská 2, 601 69 Brno
D1.2.4.5 Zařízení silnoproudé elektrotechniky
Č. P. | NÁZEV | Rozp.soustava | MJ | MNOŽ. | J.CENA | CELK.CENA
1 | VYT.TRATI KAB.V ZASTAVBE | vlastní | km | 0.22 |  | 0
2 | RYHA 35/70 - IV | vlastní | m | 220 |  | 0
3 | KABEL.LOZ.PISK.65/10 B.Z. | vlastní | m | 220 |  | 0
4 | FOLIE VYSTRAZNA S.33 cm | vlastní | m | 220 |  | 0
5 | ZAHOZ 35/70 - IV | vlastní | m | 314 |  | 0
6 | ODVOZ ZEMINY DO 1 km | vlastní | m3 | 7.7 |  | 0
7 | ZA KAZDY DALSI km | vlastní | km | 25 |  | 0
8 | Chránička - trubka HDPE d=40 | vlastní | m | 40 |  | 0
| Součet |  |  |  |  | 0