## Pokyny pro vyplnění
Pokyny pro vyplnění
Ve všech listech tohoto souboru můžete měnit pouze buňky s modrým pozadím. Jedná se o tyto údaje : - údaje o firmě - jednotkové ceny položek zadané na maximálně dvě desetinná místa

## Stavba
#RTSROZP# | Položkový rozpočet stavby
| Stavba: |  | 22-002 (TEP) | Nabíjecí stanice - ArePlan s.r.o.
| Objednatel: |  | Teplárny Brno, a.s. |  |  |  | IČO: | 46347534
|  |  | Okružní 828/25 |  |  |  | DIČ: | CZ46347534
|  |  | 63800 | Brno-Lesná
| Projektant: |  | ArePlan s.r.o. |  |  |  | IČO: | 08591300
|  |  | Přívrat 1454/12 |  |  |  | DIČ: | CZ08591300
|  |  | 61600 | Brno-Žabovřesky
| Zhotovitel: | [5 empty] | IČO:
DIČ:
Vypracoval:
| Rozpis ceny | [6 empty] | Celkem
HSV | HSV | [6 empty] | 0
PSV | PSV | [6 empty] | 0
MON | MON | [6 empty] | 0
VN | Vedlejší náklady | [6 empty] | 0
ON | Ostatní náklady | [6 empty] | 0
| Celkem | [6 empty] | 0
Rekapitulace daní
0 | Základ pro sníženou DPH |  |  | 15 | % | 0 |  |  | CZK
0 | Snížená DPH |  |  | 15 | % | 0 |  |  | CZK
0 | Základ pro základní DPH |  |  | 21 | % | 0 |  |  | CZK
0 | Základní DPH |  |  | 21 | % | 0 |  |  | CZK
0 | Zaokrouhlení |  |  |  |  | 0 |  |  | CZK
| Cena celkem bez DPH |  |  |  |  | 0 |  |  | CZK
0 | Cena celkem s DPH |  |  |  |  | 0 |  |  | CZK
|  | v |  |  | dne
|  |  | Za zhotovitele |  |  |  | Za objednatele
Rekapitulace dílčích částí
#CASTI>> | Číslo | Název |  |  | Základ pro sníženou DPH | Základ pro základní DPH | DPH celkem | Cena celkem | %
1 | Stavba |  |  |  | 0 | 0 | 0 | 0
2 | 22-002.48 | 13 DS Rybářská |  |  | 0 | 0 | 0 | 0
3 | A01 | Stavební úpravy |  |  | 0 | 0 | 0 | 0
3 | E01 | Elektroinstalace |  |  | 0 | 0 | 0 | 0
3 | O01 | Ostatní a vedlejší náklady |  |  | 0 | 0 | 0 | 0
| Celkem za stavbu |  |  |  | 0 | 0 | 0 | 0 | 0
#POPS | Popis stavby: 22-002 (TEP) - Nabíjecí stanice - ArePlan s.r.o.
| Podkladem pro soupis prací dodávek a služeb je dokumentace nižšího stupně než dokumentace pro provedení stavby v rozsahu dle vyhlášky č.499/2006 Sb. Z toho důvodu je soupis prací, dodávek a služeb orientační a slouží pouze pro výběr zhotovitele (neslouží pro účely čerpání dle zjišťovacích protokolů). Neslouží pro veřejnou soutěž dle vyhlášky č. 169/2016 Sb. | [8 empty] | Podkladem pro soupis prací dodávek a služeb je dokumentace nižšího stupně než dokumentace pro provedení stavby v rozsahu dle vyhlášky č.499/2006 Sb. Z toho důvodu je soupis prací, dodávek a služeb orientační a slouží pouze pro výběr zhotovitele (neslouží pro účely čerpání dle zjišťovacích protokolů). Neslouží pro veřejnou soutěž dle vyhlášky č. 169/2016 Sb.
| Účelem tohoto soupisu je zabezpečit obsahovou shodu všech nabídkových cen a usnadnit následné posouzení předložených cenových nabídek. Předpokládá se, že dodavatel před zpracováním cenové nabídky pečlivě prostuduje všechny pokyny a podmínky pro zpracování nabídkové ceny obsažené v zadávacích podmínkách a bude se jimi při zpracování nabídkové ceny řídit. | [8 empty] | Účelem tohoto soupisu je zabezpečit obsahovou shodu všech nabídkových cen a usnadnit následné posouzení předložených cenových nabídek. Předpokládá se, že dodavatel před zpracováním cenové nabídky pečlivě prostuduje všechny pokyny a podmínky pro zpracování nabídkové ceny obsažené v zadávacích podmínkách a bude se jimi při zpracování nabídkové ceny řídit.
| Množství v položkách je předpokládané a řídí se po vzoru vyhláškou č. 169/2016 Sb. Zhotovitel je povinen zkontrolovat rozpočet a doplnit chybějící položky. V opačném případě je zhotovitel povinen upozornit zadavatele na případné nedostatky. Ceny v nabídce musí vycházet nejen z předloženého soupisu výkonů, ale i ze znalosti celého projektu. Prostudování kompletní dokumentace je nedílnou podmínkou předložení nabídky. Veškeré konstrukce se dodávají jako plně funkční celek. Jakýkoliv rozpor mezi PD a soupisem prací, dodávek a služeb je nutné na základě důsledné kontroly zhotovitelem neprodleně oznámit. | [8 empty] | Množství v položkách je předpokládané a řídí se po vzoru vyhláškou č. 169/2016 Sb. Zhotovitel je povinen zkontrolovat rozpočet a doplnit chybějící položky. V opačném případě je zhotovitel povinen upozornit zadavatele na případné nedostatky. Ceny v nabídce musí vycházet nejen z předloženého soupisu výkonů, ale i ze znalosti celého projektu. Prostudování kompletní dokumentace je nedílnou podmínkou předložení nabídky. Veškeré konstrukce se dodávají jako plně funkční celek. Jakýkoliv rozpor mezi PD a soupisem prací, dodávek a služeb je nutné na základě důsledné kontroly zhotovitelem neprodleně oznámit.
| Položky označené D+M (dodávka + montáž) se oceňují včetně přesunu hmot. Ostatní vlastní položky jsou založeny na cenové soustavě RTS. Veškeré prvky a konstrukce (D+M) se oceňují jako kompletní, včetně detailů, pomocných prací (vysekání drážek, doklínkování, vysekání kapes, lože, obsyp, zásyp, výkop, seřízení, revize, doplňků, příslušenství, povrchové úpravy apod.). | [8 empty] | Položky označené D+M (dodávka + montáž) se oceňují včetně přesunu hmot. Ostatní vlastní položky jsou založeny na cenové soustavě RTS. Veškeré prvky a konstrukce (D+M) se oceňují jako kompletní, včetně detailů, pomocných prací (vysekání drážek, doklínkování, vysekání kapes, lože, obsyp, zásyp, výkop, seřízení, revize, doplňků, příslušenství, povrchové úpravy apod.).
| Zhotovitel doplní poskytnuté informace svými vlastními znalostmi a zkušenostmi tak, aby mohl připravit nabídku a je plnou Zhotovitelovou zodpovědností učinit potřebné dotazy, jak to pro tento účel považuje za nutné. | [8 empty] | Zhotovitel doplní poskytnuté informace svými vlastními znalostmi a zkušenostmi tak, aby mohl připravit nabídku a je plnou Zhotovitelovou zodpovědností učinit potřebné dotazy, jak to pro tento účel považuje za nutné.
Rekapitulace dílů
| Číslo | Název |  |  | Typ dílu |  |  | Celkem | %
| 1 | Zemní práce |  |  | HSV |  |  | 0
| 2 | Základy a zvláštní zakládání |  |  | HSV |  |  | 0
| 5 | Komunikace |  |  | HSV |  |  | 0
| 91 | Doplňující práce na komunikaci |  |  | HSV |  |  | 0
| 95 | Dokončovací konstrukce na pozemních stavbách |  |  | HSV |  |  | 0
| 99 | Staveništní přesun hmot |  |  | HSV |  |  | 0
| VN | Vedlejší náklady |  |  | HSV |  |  | 0
| M21 | Elektromontáže |  |  | MON |  |  | 0
| M46 | Zemní práce při montážích |  |  | MON |  |  | 0
| ON | Ostatní náklady |  |  | ON |  |  | 0
| Cena celkem | [6 empty] | 0 | 0
Note on D11: Název
Note on I11: IČO
Note on D12: Ulice
Note on I12: DIČ
Note on D13: PSČ
Note on E13: Místo

## VzorPolozky (hidden)
Položkový rozpočet
S:
O:
R:

## 22-002.48 A01 Pol
Položkový rozpočet | [26 empty] | #TypZaznamu#
S: | 22-002 (TEP) | Nabíjecí stanice - ArePlan s.r.o. | [24 empty] | STA
O: | 22-002.48 | 13 DS Rybářská | [21 empty] | STA |  |  | OBJ
R: | A01 | Stavební úpravy | [24 empty] | ROZ
P.č. | Číslo položky | Název položky | MJ | Množství | Cena / MJ | Celkem | Dodávka | Dodávka celk. | Montáž | Montáž celk. | DPH | Cena s DPH | Hmotnost / MJ | Hmotnost celk.(t) | Dem. hmotnost / MJ | Dem. hmotnost celk.(t) | Ceník | Cen. soustava / platnost | Cenová úroveň | Nhod / MJ | Nhod celk. | Dodavatel | Typ položky
Díl: | 1 | Zemní práce |  |  |  | 0 |  | 0 |  | 0 |  | 0 |  | 0.06 |  | 0 |  |  |  |  | 186.36 | [5 empty] | DIL
1 | 139601103R00 | Ruční výkop jam, rýh a šachet v hornině tř. 4 | m3 | 28.038 |  | 0 |  | 0 |  | 0 | 21 | 0 | 0 | 0 | 0 | 0 |  | RTS 22/ II | RTS 22/ II | 4.655 | 130.52 |  | Práce |  |  |  | POL1_
|  | Výkop : | [24 empty] | VV | 0
|  | Plocha NS + parkovácí stání : (6,75*8,8)*0,47 |  | 27.918 | [22 empty] | VV | 0
|  | Mezisoučet |  | 27.918 | [22 empty] | VV | 1
|  | základ NS : 0,6*0,5*(0,30) |  | 0.09 | [22 empty] | VV | 0
|  | zemění pod stanicí : 0,6*0,5*(0,10) |  | 0.03 | [22 empty] | VV | 0
|  | Mezisoučet |  | 0.12 | [22 empty] | VV | 1
2 | 162201203R00 | Vodorovné přemíst.výkopku, kolečko hor.1-4, do 10m | m3 | 28.038 |  | 0 |  | 0 |  | 0 | 21 | 0 | 0 | 0 | 0 | 0 |  | RTS 22/ II | RTS 22/ II | 0.668 | 18.73 |  | Práce |  |  |  | POL1_1
|  | Výkop -> mezideponie : | [24 empty] | VV | 0
|  | Odkaz na mn. položky pořadí 1 : 28,03800 |  | 28.038 | [22 empty] | VV | 5
3 | 162201210R00 | Příplatek za dalš.10 m, kolečko, výkop. z hor.1- 4 | m3 | 28.038 |  | 0 |  | 0 |  | 0 | 21 | 0 | 0 | 0 | 0 | 0 |  | RTS 22/ II | RTS 22/ II | 0.591 | 16.57 |  | Práce |  |  |  | POL1_1
|  | Výkop -> mezideponie : | [24 empty] | VV | 0
|  | Odkaz na mn. položky pořadí 1 : 28,03800 |  | 28.038 | [22 empty] | VV | 5
4 | 167101101R00 | Nakládání výkopku z hor.1-4 v množství do 100 m3 | m3 | 28.038 |  | 0 |  | 0 |  | 0 | 21 | 0 | 0 | 0 | 0 | 0 |  | RTS 22/ II | RTS 22/ II | 0.652 | 18.28 |  | Práce |  |  |  | POL1_1
|  | Výkop -> mezideponie : | [24 empty] | VV | 0
|  | Odkaz na mn. položky pořadí 1 : 28,03800 |  | 28.038 | [22 empty] | VV | 5
5 | 171201101R00 | Uložení sypaniny do násypů nezhutněných | m3 | 28.038 |  | 0 |  | 0 |  | 0 | 21 | 0 | 0 | 0 | 0 | 0 |  | RTS 22/ II | RTS 22/ II | 0.031 | 0.87 |  | Práce |  |  |  | POL1_1
|  | Uložení sypaniny do násypů nebo na skládku s rozprostřením sypaniny ve vrstvách a s hrubým urovnáním. | [24 empty] | POP |  | Uložení sypaniny do násypů nebo na skládku s rozprostřením sypaniny ve vrstvách a s hrubým urovnáním.
|  | Výkop -> mezideponie : | [24 empty] | VV | 0
|  | Odkaz na mn. položky pořadí 1 : 28,03800 |  | 28.038 | [22 empty] | VV | 5
6 | 162701105R00 | Vodorovné přemístění výkopku z hor.1-4 do 10000 m | m3 | 28.038 |  | 0 |  | 0 |  | 0 | 21 | 0 | 0 | 0 | 0 | 0 |  | RTS 22/ II | RTS 22/ II | 0.011 | 0.31 |  | Práce |  |  |  | POL1_1
|  | Výkop -> mezideponie : | [24 empty] | VV | 0
|  | Odkaz na mn. položky pořadí 1 : 28,03800 |  | 28.038 | [22 empty] | VV | 5
7 | 162701109R00 | Příplatek k vod. přemístění hor.1-4 za další 1 km | m3 | 280.38 |  | 0 |  | 0 |  | 0 | 21 | 0 | 0 | 0 | 0 | 0 |  | RTS 22/ II | RTS 22/ II | 0 | 0 |  | Práce |  |  |  | POL1_1
|  | Mezideponie -> odvoz : | [24 empty] | VV | 0
|  | Odkaz na mn. položky pořadí 6 : 28,03800 |  | 28.038 | [22 empty] | VV | 5
|  | Mezisoučet |  | 28.038 | [22 empty] | VV | 1
|  | Koeficient 10 km: 9 |  | 252.342 | [22 empty] | VV | 4
8 | 199000002R00 | Poplatek za skládku horniny 1- 4 | m3 | 28.038 |  | 0 |  | 0 |  | 0 | 21 | 0 | 0 | 0 | 0 | 0 |  | RTS 22/ II | RTS 22/ II | 0 | 0 |  | Práce |  |  |  | POL1_1
|  | Mezideponie -> odvoz : | [24 empty] | VV | 0
|  | Odkaz na mn. položky pořadí 6 : 28,03800 |  | 28.038 | [22 empty] | VV | 5
9 | 174101101R00 | Zásyp jam, rýh, šachet se zhutněním | m3 | 0.03 |  | 0 |  | 0 |  | 0 | 21 | 0 | 0 | 0 | 0 | 0 |  | RTS 22/ II | RTS 22/ II | 0.202 | 0.01 |  | Práce |  |  |  | POL1_1
|  | včetně strojního přemístění materiálu pro zásyp ze vzdálenosti do 10 m od okraje zásypu | [24 empty] | POP
|  | Základ NS : | [24 empty] | VV | 0
|  | zemění pod stanicí : 0,6*0,5*(0,1) |  | 0.03 | [22 empty] | VV | 0
10 | 58337320R | Štěrkopísek frakce dle PD | t | 0.0594 |  | 0 |  | 0 |  | 0 | 21 | 0 | 1 | 0.06 | 0 | 0 | SPCM | RTS 22/ II | RTS 22/ II | 0 | 0 |  | Specifikace |  |  |  | POL3_
|  | Začátek provozního součtu | [24 empty] | VV
|  | Základ NS : | [24 empty] | VV | 2
|  | zemění pod stanicí : 0,6*0,5*(0,1) |  | 0.03 | [22 empty] | VV | 2
|  | Mezisoučet |  | 0.03 | [22 empty] | VV | 3
|  | Konec provozního součtu | [24 empty] | VV
|  | 0,03*1800*0,001 |  | 0.054 | [22 empty] | VV | 0
|  | Mezisoučet |  | 0.054 | [22 empty] | VV | 1
|  | Koeficient ztratné: 0,1 |  | 0.0054 | [22 empty] | VV | 4
11 | 181101102R00 | Úprava pláně v zářezech v hor. 1-4, se zhutněním | m2 | 59.4 |  | 0 |  | 0 |  | 0 | 21 | 0 | 0 | 0 | 0 | 0 |  | RTS 22/ II | RTS 22/ II | 0.018 | 1.07 |  | Práce |  |  |  | POL1_
|  | Výkop : | [24 empty] | VV | 0
|  | Plocha NS + parkovácí stání : (6,75*8,8) |  | 59.4 | [22 empty] | VV | 0
|  | Mezisoučet |  | 59.4 | [22 empty] | VV | 1
Díl: | 2 | Základy a zvláštní zakládání |  |  |  | 0 |  | 0 |  | 0 |  | 0 |  | 0.88 |  | 0 |  |  |  |  | 3.06 | [5 empty] | DIL
12 | 274354023R00 | Bednění prostupu základem do 0,02 m2, dl.1,0 m | kus | 2 |  | 0 |  | 0 |  | 0 | 21 | 0 | 0.00163 | 0 | 0 | 0 |  | RTS 22/ II | RTS 22/ II | 0.4 | 0.8 |  | Práce |  |  |  | POL1_1
|  | základ NS : 2 |  | 2 | [22 empty] | VV | 0
|  | Mezisoučet |  | 2 | [22 empty] | VV | 1
13 | 275313711R00 | Beton základových patek prostý C 25/30 | m3 | 0.324 |  | 0 |  | 0 |  | 0 | 21 | 0 | 2.525 | 0.82 | 0 | 0 |  | RTS 22/ II | RTS 22/ II | 0.477 | 0.15 |  | Práce |  |  |  | POL1_1
|  | V CN zohlednit množství betonu | [24 empty] | POP
|  | beton : | [24 empty] | VV | 0
|  | základ stanice : (0,5*0,6*0,9) |  | 0.27 | [22 empty] | VV | 0
|  | Mezisoučet |  | 0.27 | [22 empty] | VV | 1
|  | Koeficient lití do výkopu bez bednění: 0,2 |  | 0.054 | [22 empty] | VV | 4
14 | 275351215R00 | Bednění stěn základových patek - zřízení | m2 | 1.54 |  | 0 |  | 0 |  | 0 | 21 | 0 | 0.0392 | 0.06 | 0 | 0 |  | RTS 22/ II | RTS 22/ II | 1.05 | 1.62 |  | Práce |  |  |  | POL1_1
|  | beton : | [24 empty] | VV | 0
|  | na úrovní terénu : | [24 empty] | VV | 0
|  | základ stanice : 0,70*(0,5+0,5+0,6+0,6) |  | 1.54 | [22 empty] | VV | 0
|  | Mezisoučet |  | 1.54 | [22 empty] | VV | 1
15 | 275351216R00 | Bednění stěn základových patek - odstranění | m2 | 1.54 |  | 0 |  | 0 |  | 0 | 21 | 0 | 0 | 0 | 0 | 0 |  | RTS 22/ II | RTS 22/ II | 0.32 | 0.49 |  | Práce |  |  |  | POL1_1
|  | Včetně očištění, vytřídění a uložení bednícího materiálu. | [24 empty] | POP
|  | odbednění : | [24 empty] | VV | 0
|  | Odkaz na mn. položky pořadí 14 : 1,54000 |  | 1.54 | [22 empty] | VV | 5
|  | Mezisoučet |  | 1.54 | [22 empty] | VV | 1
Díl: | 5 | Komunikace |  |  |  | 0 |  | 0 |  | 0 |  | 0 |  | 61.23 |  | 0 |  |  |  |  | 40.19 | [5 empty] | DIL
16 | 596215021R00 | Kladení zámkové dlažby tl. 6 cm do drtě tl. 3 cm | m2 | 7.1 |  | 0 |  | 0 |  | 0 | 21 | 0 | 0.0739 | 0.52 | 0 | 0 |  | RTS 22/ II | RTS 22/ II | 0.452 | 3.21 |  | Práce |  |  |  | POL1_
|  | Plocha NS : | [24 empty] | VV | 0
|  | plocha = 7,1 m2 : | [24 empty] | VV | 0
|  | obvod = 19,83 m : | [24 empty] | VV | 0
|  | 7,1 |  | 7.1 | [22 empty] | VV | 0
17 | 5924511900R | Dlažba betonová tl. 6 cm | m2 | 7.81 |  | 0 |  | 0 |  | 0 | 21 | 0 | 0.131 | 1.02 | 0 | 0 | SPCM | RTS 22/ II | RTS 22/ II | 0 | 0 |  | Specifikace |  |  |  | POL3_
|  | Plocha NS : | [24 empty] | VV | 0
|  | plocha = 7,1 m2 : | [24 empty] | VV | 0
|  | obvod = 19,83 m : | [24 empty] | VV | 0
|  | 7,1 |  | 7.1 | [22 empty] | VV | 0
|  | Mezisoučet |  | 7.1 | [22 empty] | VV | 1
|  | Koeficient ztratné: 0,1 |  | 0.71 | [22 empty] | VV | 4
18 | 596291111R00 | Řezání zámkové dlažby tl. 60 mm | m | 9.3 |  | 0 |  | 0 |  | 0 | 21 | 0 | 0.00033 | 0 | 0 | 0 |  | RTS 22/ II | RTS 22/ II | 0.41 | 3.81 |  | Práce |  |  |  | POL1_
|  | Plocha NS : | [24 empty] | VV | 0
|  | plocha = 7,1 m2 : | [24 empty] | VV | 0
|  | obvod = 19,83 m : | [24 empty] | VV | 0
|  | 7,1 |  | 7.1 | [22 empty] | VV | 0
|  | Mezisoučet |  | 7.1 | [22 empty] | VV | 1
|  | NS : | [24 empty] | VV | 0
|  | 0,5+0,5+0,6+0,6 |  | 2.2 | [22 empty] | VV | 0
|  | Mezisoučet |  | 2.2 | [22 empty] | VV | 1
19 | 564851111RT2 | Podklad ze štěrkodrti po zhutnění tloušťky 15 cm štěrkodrť frakce 0-32 mm | m2 | 7.1 |  | 0 |  | 0 |  | 0 | 21 | 0 | 0.378 | 2.68 | 0 | 0 |  | RTS 22/ II | RTS 22/ II | 0.026 | 0.18 |  | Práce |  |  |  | POL1_
|  | Plocha NS : | [24 empty] | VV | 0
|  | plocha = 7,1 m2 : | [24 empty] | VV | 0
|  | obvod = 19,83 m : | [24 empty] | VV | 0
|  | 7,1 |  | 7.1 | [22 empty] | VV | 0
20 | 564861114RT2 | Podklad ze štěrkodrti po zhutnění tloušťky 23 cm štěrkodrť frakce 0-32 mm | m2 | 7.1 |  | 0 |  | 0 |  | 0 | 21 | 0 | 0.50715 | 3.6 | 0 | 0 |  | RTS 22/ II | RTS 22/ II | 0.031 | 0.22 |  | Práce |  |  |  | POL1_
|  | Plocha NS : | [24 empty] | VV | 0
|  | plocha = 7,1 m2 : | [24 empty] | VV | 0
|  | obvod = 19,83 m : | [24 empty] | VV | 0
|  | 7,1 |  | 7.1 | [22 empty] | VV | 0
21 | 596215040R00 | Kladení zámkové dlažby tl. 8 cm do drtě tl. 4 cm | m2 | 29.3 |  | 0 |  | 0 |  | 0 | 21 | 0 | 0.0739 | 2.17 | 0 | 0 |  | RTS 22/ II | RTS 22/ II | 0.478 | 14.01 |  | Práce |  |  |  | POL1_
|  | Plocha NS : | [24 empty] | VV | 0
|  | plocha = 29,3 m2 : | [24 empty] | VV | 0
|  | obvod = 28,3 m : | [24 empty] | VV | 0
|  | 29,3 |  | 29.3 | [22 empty] | VV | 0
22 | 5924511910R | Dlažba betonová tl. 8 cm (dle PD) | m2 | 32.23 |  | 0 |  | 0 |  | 0 | 21 | 0 | 0.175 | 5.64 | 0 | 0 | SPCM | RTS 22/ II | RTS 22/ II | 0 | 0 |  | Specifikace |  |  |  | POL3_
|  | Plocha NS : | [24 empty] | VV | 0
|  | plocha = 29,3 m2 : | [24 empty] | VV | 0
|  | obvod = 28,3 m : | [24 empty] | VV | 0
|  | 29,3 |  | 29.3 | [22 empty] | VV | 0
|  | Mezisoučet |  | 29.3 | [22 empty] | VV | 1
|  | Koeficient ztratné: 0,1 |  | 2.93 | [22 empty] | VV | 4
23 | 596291111R00 | Řezání zámkové dlažby tl. 60 mm | m | 28.3 |  | 0 |  | 0 |  | 0 | 21 | 0 | 0.00033 | 0.01 | 0 | 0 |  | RTS 22/ II | RTS 22/ II | 0.41 | 11.6 |  | Práce |  |  |  | POL1_
|  | Plocha NS : | [24 empty] | VV | 0
|  | plocha = 29,3 m2 : | [24 empty] | VV | 0
|  | obvod = 28,3 m : | [24 empty] | VV | 0
|  | 28,3 |  | 28.3 | [22 empty] | VV | 0
24 | 564861111RT2 | Podklad ze štěrkodrti po zhutnění tloušťky 20 cm štěrkodrť frakce 0-32 mm | m2 | 29.3 |  | 0 |  | 0 |  | 0 | 21 | 0 | 0.441 | 12.92 | 0 | 0 |  | RTS 22/ II | RTS 22/ II | 0.029 | 0.85 |  | Práce |  |  |  | POL1_
|  | Plocha NS : | [24 empty] | VV | 0
|  | plocha = 29,3 m2 : | [24 empty] | VV | 0
|  | obvod = 28,3 m : | [24 empty] | VV | 0
|  | 29,3 |  | 29.3 | [22 empty] | VV | 0
25 | 564851111RT2 | Podklad ze štěrkodrti po zhutnění tloušťky 15 cm štěrkodrť frakce 0-32 mm | m2 | 29.3 |  | 0 |  | 0 |  | 0 | 21 | 0 | 0.378 | 11.08 | 0 | 0 |  | RTS 22/ II | RTS 22/ II | 0.026 | 0.76 |  | Práce |  |  |  | POL1_
|  | Plocha NS : | [24 empty] | VV | 0
|  | plocha = 29,3 m2 : | [24 empty] | VV | 0
|  | obvod = 28,3 m : | [24 empty] | VV | 0
|  | 29,3 |  | 29.3 | [22 empty] | VV | 0
26 | 573000010RA0 | Komunikace obslužná z obalovaného kameniva (dle PD) | m2 | 17.67 |  | 0 |  | 0 |  | 0 | 21 | 0 | 1.222 | 21.59 | 0 | 0 |  | RTS 22/ II | RTS 22/ II | 0.31405 | 5.55 |  | Agregovaná položka |  |  |  | POL2_
|  | ÚPRAVA Č.3 (NAPOJENÍ NA STÁVAJÍCÍ TERÉN) | [24 empty] | POP
|  | celá skladba včetně napojení | [24 empty] | POP
|  | ÚPRAVA Č.3 (NAPOJENÍ NA STÁVAJÍCÍ TERÉN) : | [24 empty] | VV | 0
|  | 0,95*(7,10+5,75+5,75) |  | 17.67 | [22 empty] | VV | 0
Díl: | 91 | Doplňující práce na komunikaci |  |  |  | 0 |  | 0 |  | 0 |  | 0 |  | 14.99 |  | 0 |  |  |  |  | 13.66 | [5 empty] | DIL
27 | 917762111RT7 | Osazení ležat. obrub. bet. s opěrou,lože z C 12/15 včetně obrubníku 100/15/25 | m | 13.6 |  | 0 |  | 0 |  | 0 | 21 | 0 | 0.26681 | 3.63 | 0 | 0 |  | RTS 22/ II | RTS 22/ II | 0.33704 | 4.58 |  | Práce |  |  |  | POL1_
|  | okapní chodník : 13,6 |  | 13.6 | [22 empty] | VV | 0
28 | 917862111RV4 | Osazení stojat. obrub.bet. s opěrou,lože z C 12/15 vč.obrub.nájezd.náběhového 1000/150/150-250 | m | 17.1 |  | 0 |  | 0 |  | 0 | 21 | 0 | 0.21116 | 3.61 | 0 | 0 |  | RTS 22/ II | RTS 22/ II | 0.272 | 4.65 |  | Práce |  |  |  | POL1_
|  | parkovací stání : 5,0+5,0+7,1 |  | 17.1 | [22 empty] | VV | 0
29 | 918101111R00 | Lože pod obrubníky nebo obruby dlažeb z C 12/15 | m3 | 3.07 |  | 0 |  | 0 |  | 0 | 21 | 0 | 2.525 | 7.75 | 0 | 0 |  | RTS 22/ II | RTS 22/ II | 1.442 | 4.43 |  | Práce |  |  |  | POL1_
|  | Obruby, přídlažby a prefabrikáty : | [24 empty] | VV | 0
|  | rezerva betonu => 0,1 m3 na 1m : | [24 empty] | VV | 0
|  | Odkaz na mn. položky pořadí 27 : 13,60000*0,1 |  | 1.36 | [22 empty] | VV | 5
|  | Odkaz na mn. položky pořadí 28 : 17,10000*0,1 |  | 1.71 | [22 empty] | VV | 5
|  | Mezisoučet |  | 3.07 | [22 empty] | VV | 1
Díl: | 95 | Dokončovací konstrukce na pozemních stavbách |  |  |  | 0 |  | 0 |  | 0 |  | 0 |  | 0 |  | 0 |  |  |  |  | 6.24 | [5 empty] | DIL
30 | 952901411R00 | Vyčištění ostatních objektů | m2 | 44.9075 |  | 0 |  | 0 |  | 0 | 21 | 0 | 0 | 0 | 0 | 0 |  | RTS 22/ II | RTS 22/ II | 0.139 | 6.24 |  | Práce |  |  |  | POL1_
|  | Položka je určena pro vyčištění ostatních objektů (např. kanálů, zásobníků, kůlen apod.) - vynesení zbytků stavebního rumu, kropení a 2 x zametení podlah, oprášení stěn a výplní otvorů. | [24 empty] | POP |  | Položka je určena pro vyčištění ostatních objektů (např. kanálů, zásobníků, kůlen apod.) - vynesení zbytků stavebního rumu, kropení a 2 x zametení podlah, oprášení stěn a výplní otvorů.
|  | NS : 7,1*5,75 |  | 40.825 | [22 empty] | VV | 0
|  | Mezisoučet |  | 40.825 | [22 empty] | VV | 1
|  | Koeficient okraje: 0,1 |  | 4.0825 | [22 empty] | VV | 4
Díl: | 99 | Staveništní přesun hmot |  |  |  | 0 |  | 0 |  | 0 |  | 0 |  | 0 |  | 0 |  |  |  |  | 21.68 | [5 empty] | DIL
31 | 998223011R00 | Přesun hmot, pozemní komunikace | t | 55.5793 |  | 0 |  | 0 |  | 0 | 21 | 0 | 0 | 0 | 0 | 0 |  | RTS 22/ II | RTS 22/ II | 0.39 | 21.68 |  | Přesun hmot |  |  |  | POL7_
[25 empty] | 15 | 21 | DPH
| Celkem |  |  |  |  | 0 | [18 empty] | 0 | 0 | SUM
Poznámky uchazeče k zadání
POPUZIV
END
Note on S6: Jedná se o informaci, zda se jedná o položku, která je do rozpočtu zadána z cenové soustavy RTS, nebo vlastní.
Note on T6: Jedná se o název CÚ, která je zadána u položky rozpočtu

## 22-002.48 E01 Pol
Položkový rozpočet | [26 empty] | #TypZaznamu#
S: | 22-002 (TEP) | Nabíjecí stanice - ArePlan s.r.o. | [24 empty] | STA
O: | 22-002.48 | 13 DS Rybářská | [21 empty] | STA |  |  | OBJ
R: | E01 | Elektroinstalace | [24 empty] | ROZ
P.č. | Číslo položky | Název položky | MJ | Množství | Cena / MJ | Celkem | Dodávka | Dodávka celk. | Montáž | Montáž celk. | DPH | Cena s DPH | Hmotnost / MJ | Hmotnost celk.(t) | Dem. hmotnost / MJ | Dem. hmotnost celk.(t) | Ceník | Cen. soustava / platnost | Cenová úroveň | Nhod / MJ | Nhod celk. | Dodavatel | Typ položky
Díl: | 1 | Zemní práce |  |  |  | 0 |  | 0 |  | 0 |  | 0 |  | 0.85 |  | 0 |  |  |  |  | 2.99 | [5 empty] | DIL
1 | 139601103R00 | Ruční výkop jam, rýh a šachet v hornině tř. 4 | m3 | 0.4305 |  | 0 |  | 0 |  | 0 | 21 | 0 | 0 | 0 | 0 | 0 |  | RTS 22/ II | RTS 22/ II | 4.655 | 2 |  | Práce |  |  |  | POL1_1
|  | trasa novou zpevněnou plochou : | [24 empty] | VV | 0
|  | délka = 4,1 m : | [24 empty] | VV | 0
|  | výška od nové dlažby = 0,3 m : | [24 empty] | VV | 0
|  | 4,1*0,35*0,3 |  | 0.4305 | [22 empty] | VV | 0
2 | 162201203R00 | Vodorovné přemíst.výkopku, kolečko hor.1-4, do 10m | m3 | 0.4305 |  | 0 |  | 0 |  | 0 | 21 | 0 | 0 | 0 | 0 | 0 |  | RTS 22/ II | RTS 22/ II | 0.668 | 0.29 |  | Práce |  |  |  | POL1_1
|  | Výkop -> mezideponie : | [24 empty] | VV | 0
|  | Odkaz na mn. položky pořadí 1 : 0,43050 |  | 0.4305 | [22 empty] | VV | 5
|  | Mezisoučet |  | 0.4305 | [22 empty] | VV | 1
3 | 162201210R00 | Příplatek za dalš.10 m, kolečko, výkop. z hor.1- 4 | m3 | 0.4305 |  | 0 |  | 0 |  | 0 | 21 | 0 | 0 | 0 | 0 | 0 |  | RTS 22/ II | RTS 22/ II | 0.591 | 0.25 |  | Práce |  |  |  | POL1_1
|  | Výkop -> mezideponie : | [24 empty] | VV | 0
|  | Odkaz na mn. položky pořadí 1 : 0,43050 |  | 0.4305 | [22 empty] | VV | 5
|  | Mezisoučet |  | 0.4305 | [22 empty] | VV | 1
4 | 167101101R00 | Nakládání výkopku z hor.1-4 v množství do 100 m3 | m3 | 0.4305 |  | 0 |  | 0 |  | 0 | 21 | 0 | 0 | 0 | 0 | 0 |  | RTS 22/ II | RTS 22/ II | 0.652 | 0.28 |  | Práce |  |  |  | POL1_1
|  | Výkop -> mezideponie : | [24 empty] | VV | 0
|  | Odkaz na mn. položky pořadí 1 : 0,43050 |  | 0.4305 | [22 empty] | VV | 5
|  | Mezisoučet |  | 0.4305 | [22 empty] | VV | 1
5 | 174101101R00 | Zásyp jam, rýh, šachet se zhutněním | m3 | 0.4305 |  | 0 |  | 0 |  | 0 | 21 | 0 | 0 | 0 | 0 | 0 |  | RTS 22/ II | RTS 22/ II | 0.202 | 0.09 |  | Práce |  |  |  | POL1_1
|  | včetně strojního přemístění materiálu pro zásyp ze vzdálenosti do 10 m od okraje zásypu | [24 empty] | POP
|  | trasa novou zpevněnou plochou : | [24 empty] | VV | 0
|  | délka = 4,1 m : | [24 empty] | VV | 0
|  | výška od nové dlažby = 0,3 m : | [24 empty] | VV | 0
|  | 4,1*0,35*0,3 |  | 0.4305 | [22 empty] | VV | 0
6 | 162701105R00 | Vodorovné přemístění výkopku z hor.1-4 do 10000 m | m3 | 4.55 |  | 0 |  | 0 |  | 0 | 21 | 0 | 0 | 0 | 0 | 0 |  | RTS 22/ II | RTS 22/ II | 0.011 | 0.05 |  | Práce |  |  |  | POL1_1
|  | odvoz = objem kameniva : | [24 empty] | VV | 0
|  | Kamenivo/písek : | [24 empty] | VV | 0
|  | tl. 250mm : | [24 empty] | VV | 0
|  | délka = 40,0+12,0 m : | [24 empty] | VV | 0
|  | 0,35*0,25*(40,0+12,0) |  | 4.55 | [22 empty] | VV | 0
|  | Mezisoučet |  | 4.55 | [22 empty] | VV | 1
7 | 162701109R00 | Příplatek k vod. přemístění hor.1-4 za další 1 km | m3 | 45.5 |  | 0 |  | 0 |  | 0 | 21 | 0 | 0 | 0 | 0 | 0 |  | RTS 22/ II | RTS 22/ II | 0 | 0 |  | Práce |  |  |  | POL1_1
|  | Mezideponie -> odvoz : | [24 empty] | VV | 0
|  | Odkaz na mn. položky pořadí 6 : 4,55000 |  | 4.55 | [22 empty] | VV | 5
|  | Mezisoučet |  | 4.55 | [22 empty] | VV | 1
|  | Koeficient 10 km: 9 |  | 40.95 | [22 empty] | VV | 4
8 | 199000002R00 | Poplatek za skládku horniny 1- 4 | m3 | 4.55 |  | 0 |  | 0 |  | 0 | 21 | 0 | 0 | 0 | 0 | 0 |  | RTS 22/ II | RTS 22/ II | 0 | 0 |  | Práce |  |  |  | POL1_1
|  | Mezideponie -> odvoz : | [24 empty] | VV | 0
|  | Odkaz na mn. položky pořadí 6 : 4,55000 |  | 4.55 | [22 empty] | VV | 5
|  | Mezisoučet |  | 4.55 | [22 empty] | VV | 1
9 | 583323271R | Kamenivo těžené 0/32 | t | 0.85239 |  | 0 |  | 0 |  | 0 | 21 | 0 | 1 | 0.85 | 0 | 0 | SPCM | RTS 22/ II | RTS 22/ II | 0 | 0 |  | Specifikace |  |  |  | POL3_
|  | Začátek provozního součtu | [24 empty] | VV
|  | trasa novou zpevněnou plochou : | [24 empty] | VV | 2
|  | délka = 4,1 m : | [24 empty] | VV | 2
|  | výška od nové dlažby = 0,3 m : | [24 empty] | VV | 2
|  | 4,1*0,35*0,3 |  | 0.4305 | [22 empty] | VV | 2
|  | Mezisoučet |  | 0.4305 | [22 empty] | VV | 3
|  | Konec provozního součtu | [24 empty] | VV
|  | 0,4305*1800*0,001 |  | 0.7749 | [22 empty] | VV | 0
|  | Mezisoučet |  | 0.7749 | [22 empty] | VV | 1
|  | Koeficient ztratné: 0,1 |  | 0.07749 | [22 empty] | VV | 4
10 | 181101102R00 | Úprava pláně v zářezech v hor. 1-4, se zhutněním | m2 | 1.435 |  | 0 |  | 0 |  | 0 | 21 | 0 | 0 | 0 | 0 | 0 |  | RTS 22/ II | RTS 22/ II | 0.018 | 0.03 |  | Práce |  |  |  | POL1_
|  | trasa novou zpevněnou plochou : | [24 empty] | VV | 0
|  | délka = 4,1 m : | [24 empty] | VV | 0
|  | výška od nové dlažby = 0,3 m : | [24 empty] | VV | 0
|  | 4,1*0,35 |  | 1.435 | [22 empty] | VV | 0
Díl: | 99 | Staveništní přesun hmot |  |  |  | 0 |  | 0 |  | 0 |  | 0 |  | 0 |  | 0 |  |  |  |  | 0.33 | [5 empty] | DIL
11 | 998223011R00 | Přesun hmot, pozemní komunikace | t | 0.85239 |  | 0 |  | 0 |  | 0 | 21 | 0 | 0 | 0 | 0 | 0 |  | RTS 22/ II | RTS 22/ II | 0.39 | 0.33 |  | Přesun hmot |  |  |  | POL7_
Díl: | M21 | Elektromontáže |  |  |  | 0 |  | 0 |  | 0 |  | 0 |  | 0 |  | 0 |  |  |  |  | 0 | [5 empty] | DIL
12 | M21000000x01 | Kabel CYKY 5x16 mm, včetně dodávky a montáže | m | 8 |  | 0 |  | 0 |  | 0 | 21 | 0 | 0 | 0 | 0 | 0 |  | Vlastní | Indiv | 0 | 0 |  | Práce |  |  |  | POL1_9
13 | M21000000x02 | Kabel CYKY 4x50 mm, včetně dodávky a montáže | m | 96 |  | 0 |  | 0 |  | 0 | 21 | 0 | 0 | 0 | 0 | 0 |  | Vlastní | Indiv | 0 | 0 |  | Práce |  |  |  | POL1_9
14 | M21000000x03 | Kabel CYKY 7x1,5 mm, včetně dodávky a montáže | m | 96 |  | 0 |  | 0 |  | 0 | 21 | 0 | 0 | 0 | 0 | 0 |  | Vlastní | Indiv | 0 | 0 |  | Práce |  |  |  | POL1_9
15 | M21000000x04 | Uložení kabeláže v budově, včetně nového kabelového žlabu, uchopovacího materiálu, prostupu a montáže | ks | 1 |  | 0 |  | 0 |  | 0 | 21 | 0 | 0 | 0 | 0 | 0 |  | Vlastní | Indiv | 0 | 0 |  | Práce |  |  |  | POL1_9
16 | M21000000x05 | Ukončení a zapojení vodiče ve svorce | ks | 19 |  | 0 |  | 0 |  | 0 | 21 | 0 | 0 | 0 | 0 | 0 |  | Vlastní | Indiv | 0 | 0 |  | Práce |  |  |  | POL1_9
17 | M21000000x06 | Rozpojovací skříň SR322 dle projektové dokumentace, pilíř, včetně pojistkové sady, včetně dodávky a montáže | ks | 1 |  | 0 |  | 0 |  | 0 | 21 | 0 | 0 | 0 | 0 | 0 |  | Vlastní | Indiv | 0 | 0 |  | Specifikace |  |  |  | POL3_0
18 | M21000000x07 | PVC chránička prům. 63 mm, včetně montáže | m | 8 |  | 0 |  | 0 |  | 0 | 21 | 0 | 0 | 0 | 0 | 0 |  | Vlastní | Indiv | 0 | 0 |  | Práce |  |  |  | POL1_9
19 | M21000000x08 | FeZn 30x4, včetně montáže | m | 10 |  | 0 |  | 0 |  | 0 | 21 | 0 | 0 | 0 | 0 | 0 |  | Vlastní | Indiv | 0 | 0 |  | Práce |  |  |  | POL1_9
20 | M21000000x09 | FeZn 10 (0,62 kg/m), včetně montáže | m | 5 |  | 0 |  | 0 |  | 0 | 21 | 0 | 0 | 0 | 0 | 0 |  | Vlastní | Indiv | 0 | 0 |  | Práce |  |  |  | POL1_9
21 | M21000000x10 | Spojovací svorka pásek-drát, včetně montáže | ks | 6 |  | 0 |  | 0 |  | 0 | 21 | 0 | 0 | 0 | 0 | 0 |  | Vlastní | Indiv | 0 | 0 |  | Práce |  |  |  | POL1_9
22 | M21000000x11 | Gumo-asfaltový sprej | ks | 1 |  | 0 |  | 0 |  | 0 | 21 | 0 | 0 | 0 | 0 | 0 |  | Vlastní | Indiv | 0 | 0 |  | Specifikace |  |  |  | POL3_0
23 | M21000000x12 | Revize | kpl | 1 |  | 0 |  | 0 |  | 0 | 21 | 0 | 0 | 0 | 0 | 0 |  | Vlastní | Indiv | 0 | 0 |  | Práce |  |  |  | POL1_9
24 | M21000000x13 | Úklid | kpl | 1 |  | 0 |  | 0 |  | 0 | 21 | 0 | 0 | 0 | 0 | 0 |  | Vlastní | Indiv | 0 | 0 |  | Práce |  |  |  | POL1_9
25 | M21000000x14 | Podružný elektroinstalační materiál | kpl | 1 |  | 0 |  | 0 |  | 0 | 21 | 0 | 0 | 0 | 0 | 0 |  | Vlastní | Indiv | 0 | 0 |  | Specifikace |  |  |  | POL3_0
26 | M21000000x15 | Mimostaveništní doprava, přesun hmot a PPV | kpl | 1 |  | 0 |  | 0 |  | 0 | 21 | 0 | 0 | 0 | 0 | 0 |  | Vlastní | Indiv | 0 | 0 |  | Specifikace |  |  |  | POL3_0
Díl: | M46 | Zemní práce při montážích |  |  |  | 0 |  | 0 |  | 0 |  | 0 |  | 0 |  | 0 |  |  |  |  | 0.12 | [5 empty] | DIL
27 | 460490012RT1 | Fólie výstražná z PVC, šířka 33 cm dodávka + montáž | m | 4.51 |  | 0 |  | 0 |  | 0 | 21 | 0 | 6e-05 | 0 | 0 | 0 |  | RTS 22/ II | RTS 22/ II | 0.026 | 0.12 |  | Práce |  |  |  | POL1_
|  | trasa novou zpevněnou plochou : | [24 empty] | VV | 0
|  | délka = 4,1 m : | [24 empty] | VV | 0
|  | výška od nové dlažby = 0,3 m : | [24 empty] | VV | 0
|  | 4,1 |  | 4.1 | [22 empty] | VV | 0
|  | Mezisoučet |  | 4.1 | [22 empty] | VV | 1
|  | Koeficient spád, rezerva: 0,1 |  | 0.41 | [22 empty] | VV | 4
[25 empty] | 15 | 21 | DPH
| Celkem |  |  |  |  | 0 | [18 empty] | 0 | 0 | SUM
Poznámky uchazeče k zadání
POPUZIV
END
Note on S6: Jedná se o informaci, zda se jedná o položku, která je do rozpočtu zadána z cenové soustavy RTS, nebo vlastní.
Note on T6: Jedná se o název CÚ, která je zadána u položky rozpočtu

## 22-002.48 O01 Pol
Položkový rozpočet | [26 empty] | #TypZaznamu#
S: | 22-002 (TEP) | Nabíjecí stanice - ArePlan s.r.o. | [24 empty] | STA
O: | 22-002.48 | 13 DS Rybářská | [21 empty] | STA |  |  | OBJ
R: | O01 | Ostatní a vedlejší náklady | [24 empty] | ROZ
P.č. | Číslo položky | Název položky | MJ | Množství | Cena / MJ | Celkem | Dodávka | Dodávka celk. | Montáž | Montáž celk. | DPH | Cena s DPH | Hmotnost / MJ | Hmotnost celk.(t) | Dem. hmotnost / MJ | Dem. hmotnost celk.(t) | Ceník | Cen. soustava / platnost | Cenová úroveň | Nhod / MJ | Nhod celk. | Dodavatel | Typ položky
Díl: | VN | Vedlejší náklady |  |  |  | 0 |  | 0 |  | 0 |  | 0 |  | 0 |  | 0 |  |  |  |  | 0 | [5 empty] | DIL
1 | 005121 R | Zařízení staveniště | Soubor | 1 |  | 0 |  | 0 |  | 0 | 21 | 0 | 0 | 0 | 0 | 0 |  | RTS 22/ II | Indiv | 0 | 0 |  | VRN |  |  |  | POL99_8
|  | Veškeré náklady spojené s vybudováním, provozem a odstraněním zařízení staveniště. | [24 empty] | POP
2 | 005111021R | Vytyčení inženýrských sítí | Soubor | 1 |  | 0 |  | 0 |  | 0 | 21 | 0 | 0 | 0 | 0 | 0 |  | RTS 22/ II | Indiv | 0 | 0 |  | VRN |  |  |  | POL99_
|  | Zaměření a vytýčení stávajících inženýrských sítí v místě stavby z hlediska jejich ochrany při provádění stavby. | [24 empty] | POP | Zaměření a vytýčení stávajících inženýrských sítí v místě stavby z hlediska jejich ochrany při provádění stavby.
Díl: | ON | Ostatní náklady |  |  |  | 0 |  | 0 |  | 0 |  | 0 |  | 0 |  | 0 |  |  |  |  | 0 | [5 empty] | DIL
3 | 005241020R | Geodetické zaměření skutečného provedení | Soubor | 1 |  | 0 |  | 0 |  | 0 | 21 | 0 | 0 | 0 | 0 | 0 |  | RTS 22/ II | Indiv | 0 | 0 |  | VRN |  |  |  | POL99_8
|  | Náklady na provedení skutečného zaměření stavby v rozsahu nezbytném pro zápis změny do katastru nemovitostí. | [24 empty] | POP | Náklady na provedení skutečného zaměření stavby v rozsahu nezbytném pro zápis změny do katastru nemovitostí.
[25 empty] | 15 | 21 | DPH
| Celkem |  |  |  |  | 0 | [18 empty] | 0 | 0 | SUM
Poznámky uchazeče k zadání
POPUZIV
END
Note on S6: Jedná se o informaci, zda se jedná o položku, která je do rozpočtu zadána z cenové soustavy RTS, nebo vlastní.
Note on T6: Jedná se o název CÚ, která je zadána u položky rozpočtu