## Pokyny pro vyplnění
Pokyny pro vyplnění
Ve všech listech tohoto souboru můžete měnit pouze buňky s modrým pozadím. Jedná se o tyto údaje : - údaje o firmě - jednotkové ceny položek zadané na maximálně dvě desetinná místa

## Stavba
#RTSROZP# | Položkový rozpočet stavby
| Stavba: |  | 23-002 | Dobíjecí stanice - ArePlan s.r.o.
| Objednatel: | [5 empty] | IČO:
DIČ:
| Projektant: |  | ArePlan s.r.o. |  |  |  | IČO: | 08591300
|  |  | Přívrat 1454/12 |  |  |  | DIČ: | CZ08591300
|  |  | 61600 | Brno-Žabovřesky
| Zhotovitel: | [5 empty] | IČO:
DIČ:
Vypracoval:
| Rozpis ceny | [6 empty] | Celkem
HSV | HSV | [6 empty] | 0
PSV | PSV | [6 empty] | 0
MON | MON | [6 empty] | 0
VN | Vedlejší náklady | [6 empty] | 0
ON | Ostatní náklady | [6 empty] | 0
| Celkem | [6 empty] | 0
Rekapitulace daní
0 | Základ pro sníženou DPH |  |  | 15 | % | 0 |  |  | CZK
0 | Snížená DPH |  |  | 15 | % | 0 |  |  | CZK
0 | Základ pro základní DPH |  |  | 21 | % | 0 |  |  | CZK
0 | Základní DPH |  |  | 21 | % | 0 |  |  | CZK
0 | Zaokrouhlení |  |  |  |  | 0 |  |  | CZK
| Cena celkem bez DPH |  |  |  |  | 0 |  |  | CZK
0 | Cena celkem s DPH |  |  |  |  | 0 |  |  | CZK
|  | v |  |  | dne
|  |  | Za zhotovitele |  |  |  | Za objednatele
Rekapitulace dílčích částí
#CASTI>> | Číslo | Název |  |  | Základ pro sníženou DPH | Základ pro základní DPH | DPH celkem | Cena celkem | %
1 | Stavba |  |  |  | 0 | 0 | 0 | 0
2 | 23-002.09 | NAB AC Herčíkova |  |  | 0 | 0 | 0 | 0
3 | A01 | Stavební úpravy |  |  | 0 | 0 | 0 | 0
3 | E01 | Elektroinstalace |  |  | 0 | 0 | 0 | 0
3 | O01 | Ostatní a vedlejší náklady |  |  | 0 | 0 | 0 | 0
| Celkem za stavbu |  |  |  | 0 | 0 | 0 | 0 | 0
#POPS | Popis stavby: 23-002 - Dobíjecí stanice - ArePlan s.r.o.
| Podkladem pro soupis prací dodávek a služeb je dokumentace nižšího stupně než dokumentace pro provedení stavby v rozsahu dle vyhlášky č.499/2006 Sb. Z toho důvodu je soupis prací, dodávek a služeb orientační a slouží pouze pro výběr zhotovitele (neslouží pro účely čerpání dle zjišťovacích protokolů). Neslouží pro veřejnou soutěž dle vyhlášky č. 169/2016 Sb. | [8 empty] | Podkladem pro soupis prací dodávek a služeb je dokumentace nižšího stupně než dokumentace pro provedení stavby v rozsahu dle vyhlášky č.499/2006 Sb. Z toho důvodu je soupis prací, dodávek a služeb orientační a slouží pouze pro výběr zhotovitele (neslouží pro účely čerpání dle zjišťovacích protokolů). Neslouží pro veřejnou soutěž dle vyhlášky č. 169/2016 Sb.
| Účelem tohoto soupisu je zabezpečit obsahovou shodu všech nabídkových cen a usnadnit následné posouzení předložených cenových nabídek. Předpokládá se, že dodavatel před zpracováním cenové nabídky pečlivě prostuduje všechny pokyny a podmínky pro zpracování nabídkové ceny obsažené v zadávacích podmínkách a bude se jimi při zpracování nabídkové ceny řídit. | [8 empty] | Účelem tohoto soupisu je zabezpečit obsahovou shodu všech nabídkových cen a usnadnit následné posouzení předložených cenových nabídek. Předpokládá se, že dodavatel před zpracováním cenové nabídky pečlivě prostuduje všechny pokyny a podmínky pro zpracování nabídkové ceny obsažené v zadávacích podmínkách a bude se jimi při zpracování nabídkové ceny řídit.
| Množství v položkách je předpokládané a řídí se po vzoru vyhláškou č. 169/2016 Sb. Zhotovitel je povinen zkontrolovat rozpočet a doplnit chybějící položky. V opačném případě je zhotovitel povinen upozornit zadavatele na případné nedostatky. Ceny v nabídce musí vycházet nejen z předloženého soupisu výkonů, ale i ze znalosti celého projektu. Prostudování kompletní dokumentace je nedílnou podmínkou předložení nabídky. Veškeré konstrukce se dodávají jako plně funkční celek. Jakýkoliv rozpor mezi PD a soupisem prací, dodávek a služeb je nutné na základě důsledné kontroly zhotovitelem neprodleně oznámit. | [8 empty] | Množství v položkách je předpokládané a řídí se po vzoru vyhláškou č. 169/2016 Sb. Zhotovitel je povinen zkontrolovat rozpočet a doplnit chybějící položky. V opačném případě je zhotovitel povinen upozornit zadavatele na případné nedostatky. Ceny v nabídce musí vycházet nejen z předloženého soupisu výkonů, ale i ze znalosti celého projektu. Prostudování kompletní dokumentace je nedílnou podmínkou předložení nabídky. Veškeré konstrukce se dodávají jako plně funkční celek. Jakýkoliv rozpor mezi PD a soupisem prací, dodávek a služeb je nutné na základě důsledné kontroly zhotovitelem neprodleně oznámit.
| Položky označené D+M (dodávka + montáž) se oceňují včetně přesunu hmot. Ostatní vlastní položky jsou založeny na cenové soustavě RTS. Veškeré prvky a konstrukce (D+M) se oceňují jako kompletní, včetně detailů, pomocných prací (vysekání drážek, doklínkování, vysekání kapes, lože, obsyp, zásyp, výkop, seřízení, revize, doplňků, příslušenství, povrchové úpravy apod.). | [8 empty] | Položky označené D+M (dodávka + montáž) se oceňují včetně přesunu hmot. Ostatní vlastní položky jsou založeny na cenové soustavě RTS. Veškeré prvky a konstrukce (D+M) se oceňují jako kompletní, včetně detailů, pomocných prací (vysekání drážek, doklínkování, vysekání kapes, lože, obsyp, zásyp, výkop, seřízení, revize, doplňků, příslušenství, povrchové úpravy apod.).
| Zhotovitel doplní poskytnuté informace svými vlastními znalostmi a zkušenostmi tak, aby mohl připravit nabídku a je plnou Zhotovitelovou zodpovědností učinit potřebné dotazy, jak to pro tento účel považuje za nutné. | [8 empty] | Zhotovitel doplní poskytnuté informace svými vlastními znalostmi a zkušenostmi tak, aby mohl připravit nabídku a je plnou Zhotovitelovou zodpovědností učinit potřebné dotazy, jak to pro tento účel považuje za nutné.
Rekapitulace dílů
| Číslo | Název |  |  | Typ dílu |  |  | Celkem | %
| 1 | Zemní práce |  |  | HSV |  |  | 0
| 2 | Základy a zvláštní zakládání |  |  | HSV |  |  | 0
| 5 | Komunikace |  |  | HSV |  |  | 0
| 91 | Doplňující práce na komunikaci |  |  | HSV |  |  | 0
| 95 | Dokončovací konstrukce na pozemních stavbách |  |  | HSV |  |  | 0
| 99 | Staveništní přesun hmot |  |  | HSV |  |  | 0
| VN | Vedlejší náklady |  |  | HSV |  |  | 0
| M21 | Elektromontáže |  |  | MON |  |  | 0
| M46 | Zemní práce při montážích |  |  | MON |  |  | 0
| ON | Ostatní náklady |  |  | ON |  |  | 0
| Cena celkem | [6 empty] | 0 | 0
Note on D11: Název
Note on I11: IČO
Note on D12: Ulice
Note on I12: DIČ
Note on D13: PSČ
Note on E13: Místo

## VzorPolozky (hidden)
Položkový rozpočet
S:
O:
R:

## 23-002.09 A01 Pol
Položkový rozpočet | [26 empty] | #TypZaznamu#
S: | 23-002 | Dobíjecí stanice - ArePlan s.r.o. | [24 empty] | STA
O: | 23-002.09 | NAB AC Herčíkova | [21 empty] | STA |  |  | OBJ
R: | A01 | Stavební úpravy | [24 empty] | ROZ
P.č. | Číslo položky | Název položky | MJ | Množství | Cena / MJ | Celkem | Dodávka | Dodávka celk. | Montáž | Montáž celk. | DPH | Cena s DPH | Hmotnost / MJ | Hmotnost celk.(t) | Dem. hmotnost / MJ | Dem. hmotnost celk.(t) | Ceník | Cen. soustava / platnost | Cenová úroveň | Nhod / MJ | Nhod celk. | Dodavatel | Typ položky
Díl: | 1 | Zemní práce |  |  |  | 0 |  | 0 |  | 0 |  | 0 |  | 0.06 |  | 0.4 |  |  |  |  | 2.03 | [5 empty] | DIL
1 | 139601103R00 | Ruční výkop jam, rýh a šachet v hornině tř. 4 | m3 | 0.24 |  | 0 |  | 0 |  | 0 | 21 | 0 | 0 | 0 | 0 | 0 |  | RTS 23/ I | RTS 23/ I | 4.655 | 1.12 |  | Práce |  |  |  | POL1_
|  | Základ NS (od zpěvnené plochy) : | [24 empty] | VV | 0
|  | základ stanice : (0,60*0,50*0,70) |  | 0.21 | [22 empty] | VV | 0
|  | zemění pod stanicí : (0,60*0,50*0,10) |  | 0.03 | [22 empty] | VV | 0
|  | Mezisoučet |  | 0.24 | [22 empty] | VV | 1
2 | 162201203R00 | Vodorovné přemíst.výkopku, kolečko hor.1-4, do 10m | m3 | 0.24 |  | 0 |  | 0 |  | 0 | 21 | 0 | 0 | 0 | 0 | 0 |  | RTS 23/ I | RTS 23/ I | 0.668 | 0.16 |  | Práce |  |  |  | POL1_1
|  | Výkop -> mezideponie : | [24 empty] | VV | 0
|  | Odkaz na mn. položky pořadí 1 : 0,24000 |  | 0.24 | [22 empty] | VV | 5
|  | Mezisoučet |  | 0.24 | [22 empty] | VV | 1
3 | 162201210R00 | Příplatek za dalš.10 m, kolečko, výkop. z hor.1- 4 | m3 | 0.24 |  | 0 |  | 0 |  | 0 | 21 | 0 | 0 | 0 | 0 | 0 |  | RTS 23/ I | RTS 23/ I | 0.591 | 0.14 |  | Práce |  |  |  | POL1_1
|  | Výkop -> mezideponie : | [24 empty] | VV | 0
|  | Odkaz na mn. položky pořadí 1 : 0,24000 |  | 0.24 | [22 empty] | VV | 5
|  | Mezisoučet |  | 0.24 | [22 empty] | VV | 1
4 | 167101101R00 | Nakládání výkopku z hor.1-4 v množství do 100 m3 | m3 | 0.24 |  | 0 |  | 0 |  | 0 | 21 | 0 | 0 | 0 | 0 | 0 |  | RTS 23/ I | RTS 23/ I | 0.652 | 0.16 |  | Práce |  |  |  | POL1_1
|  | Výkop -> mezideponie : | [24 empty] | VV | 0
|  | Odkaz na mn. položky pořadí 1 : 0,24000 |  | 0.24 | [22 empty] | VV | 5
|  | Mezisoučet |  | 0.24 | [22 empty] | VV | 1
5 | 171201101R00 | Uložení sypaniny do násypů nezhutněných | m3 | 0.24 |  | 0 |  | 0 |  | 0 | 21 | 0 | 0 | 0 | 0 | 0 |  | RTS 23/ I | RTS 23/ I | 0.031 | 0.01 |  | Práce |  |  |  | POL1_1
|  | Uložení sypaniny do násypů nebo na skládku s rozprostřením sypaniny ve vrstvách a s hrubým urovnáním. | [24 empty] | POP |  | Uložení sypaniny do násypů nebo na skládku s rozprostřením sypaniny ve vrstvách a s hrubým urovnáním.
|  | Výkop -> mezideponie : | [24 empty] | VV | 0
|  | Odkaz na mn. položky pořadí 1 : 0,24000 |  | 0.24 | [22 empty] | VV | 5
|  | Mezisoučet |  | 0.24 | [22 empty] | VV | 1
6 | 162701105R00 | Vodorovné přemístění výkopku z hor.1-4 do 10000 m | m3 | 0.24 |  | 0 |  | 0 |  | 0 | 21 | 0 | 0 | 0 | 0 | 0 |  | RTS 23/ I | RTS 23/ I | 0.011 | 0 |  | Práce |  |  |  | POL1_1
|  | Výkop -> mezideponie : | [24 empty] | VV | 0
|  | Odkaz na mn. položky pořadí 1 : 0,24000 |  | 0.24 | [22 empty] | VV | 5
|  | Mezisoučet |  | 0.24 | [22 empty] | VV | 1
7 | 162701109R00 | Příplatek k vod. přemístění hor.1-4 za další 1 km | m3 | 2.4 |  | 0 |  | 0 |  | 0 | 21 | 0 | 0 | 0 | 0 | 0 |  | RTS 23/ I | RTS 23/ I | 0 | 0 |  | Práce |  |  |  | POL1_1
|  | Mezideponie -> odvoz : | [24 empty] | VV | 0
|  | Odkaz na mn. položky pořadí 6 : 0,24000 |  | 0.24 | [22 empty] | VV | 5
|  | Mezisoučet |  | 0.24 | [22 empty] | VV | 1
|  | Koeficient 10 km: 9 |  | 2.16 | [22 empty] | VV | 4
8 | 199000002R00 | Poplatek za skládku horniny 1- 4 | m3 | 0.24 |  | 0 |  | 0 |  | 0 | 21 | 0 | 0 | 0 | 0 | 0 |  | RTS 23/ I | RTS 23/ I | 0 | 0 |  | Práce |  |  |  | POL1_1
|  | Mezideponie -> odvoz : | [24 empty] | VV | 0
|  | Odkaz na mn. položky pořadí 6 : 0,24000 |  | 0.24 | [22 empty] | VV | 5
|  | Mezisoučet |  | 0.24 | [22 empty] | VV | 1
9 | 174101101R00 | Zásyp jam, rýh, šachet se zhutněním | m3 | 0.03 |  | 0 |  | 0 |  | 0 | 21 | 0 | 0 | 0 | 0 | 0 |  | RTS 23/ I | RTS 23/ I | 0.202 | 0.01 |  | Práce |  |  |  | POL1_1
|  | včetně strojního přemístění materiálu pro zásyp ze vzdálenosti do 10 m od okraje zásypu | [24 empty] | POP
|  | Základ NS : | [24 empty] | VV | 0
|  | zemění pod stanicí : (0,60*0,50*0,1) |  | 0.03 | [22 empty] | VV | 0
|  | Mezisoučet |  | 0.03 | [22 empty] | VV | 1
10 | 58330002.AR | Štěrkopísek k zásypu frakce dle PD | t | 0.0594 |  | 0 |  | 0 |  | 0 | 21 | 0 | 1 | 0.06 | 0 | 0 | SPCM | RTS 23/ I | RTS 23/ I | 0 | 0 |  | Specifikace |  |  |  | POL3_
|  | Začátek provozního součtu | [24 empty] | VV
|  | Základ NS : | [24 empty] | VV | 2
|  | zemění pod stanicí : (0,60*0,50*0,1) |  | 0.03 | [22 empty] | VV | 2
|  | Mezisoučet |  | 0.03 | [22 empty] | VV | 3
|  | Konec provozního součtu | [24 empty] | VV
|  | 0,030*1800*0,001 |  | 0.054 | [22 empty] | VV | 0
|  | Mezisoučet |  | 0.054 | [22 empty] | VV | 1
|  | Koeficient ztratné: 0,1 |  | 0.0054 | [22 empty] | VV | 4
11 | 181101102R00 | Úprava pláně v zářezech v hor. 1-4, se zhutněním | m2 | 0.36 |  | 0 |  | 0 |  | 0 | 21 | 0 | 0 | 0 | 0 | 0 |  | RTS 23/ I | RTS 23/ I | 0.018 | 0.01 |  | Práce |  |  |  | POL1_
|  | Výkop : | [24 empty] | VV | 0
|  | Plocha NS : 0,6*0,50 |  | 0.3 | [22 empty] | VV | 0
|  | Mezisoučet |  | 0.3 | [22 empty] | VV | 1
|  | Koeficient okolí: 0,2 |  | 0.06 | [22 empty] | VV | 4
12 | 113106231R00 | Rozebrání dlažeb ze zámkové dlažby v kamenivu | m2 | 0.36 |  | 0 |  | 0 |  | 0 | 21 | 0 | 0 | 0 | 0.225 | 0.08 |  | RTS 23/ I | RTS 23/ I | 0.142 | 0.05 |  | Práce |  |  |  | POL1_
|  | Výkop : | [24 empty] | VV | 0
|  | Plocha NS : 0,6*0,50 |  | 0.3 | [22 empty] | VV | 0
|  | Mezisoučet |  | 0.3 | [22 empty] | VV | 1
|  | Koeficient okolí: 0,2 |  | 0.06 | [22 empty] | VV | 4
13 | 113107520R00 | Odstranění podkladu pl. 50 m2,kam.drcené tl.20 cm | m2 | 0.36 |  | 0 |  | 0 |  | 0 | 21 | 0 | 0 | 0 | 0.44 | 0.16 |  | RTS 23/ I | RTS 23/ I | 0.632 | 0.23 |  | Práce |  |  |  | POL1_
|  | Výkop : | [24 empty] | VV | 0
|  | Plocha NS : 0,6*0,50 |  | 0.3 | [22 empty] | VV | 0
|  | Mezisoučet |  | 0.3 | [22 empty] | VV | 1
|  | Koeficient okolí: 0,2 |  | 0.06 | [22 empty] | VV | 4
14 | 113107320R00 | Odstranění podkladu pl. 50 m2,kam.těžené tl.20 cm | m2 | 0.36 |  | 0 |  | 0 |  | 0 | 21 | 0 | 0 | 0 | 0.44 | 0.16 |  | RTS 23/ I | RTS 23/ I | 0.376 | 0.14 |  | Práce |  |  |  | POL1_
|  | Výkop : | [24 empty] | VV | 0
|  | Plocha NS : 0,6*0,50 |  | 0.3 | [22 empty] | VV | 0
|  | Mezisoučet |  | 0.3 | [22 empty] | VV | 1
|  | Koeficient okolí: 0,2 |  | 0.06 | [22 empty] | VV | 4
Díl: | 2 | Základy a zvláštní zakládání |  |  |  | 0 |  | 0 |  | 0 |  | 0 |  | 0.77 |  | 0 |  |  |  |  | 1.63 | [5 empty] | DIL
15 | 274354023R00 | Bednění prostupu základem do 0,02 m2, dl.1,0 m | kus | 2 |  | 0 |  | 0 |  | 0 | 21 | 0 | 0.00163 | 0 | 0 | 0 |  | RTS 23/ I | RTS 23/ I | 0.4 | 0.8 |  | Práce |  |  |  | POL1_1
|  | základ DS : 2 |  | 2 | [22 empty] | VV | 0
16 | 275313711R00 | Beton základových patek prostý C 25/30 | m3 | 0.297 |  | 0 |  | 0 |  | 0 | 21 | 0 | 2.525 | 0.75 | 0 | 0 |  | RTS 23/ I | RTS 23/ I | 0.477 | 0.14 |  | Práce |  |  |  | POL1_1
|  | V CN zohlednit množství betonu | [24 empty] | POP
|  | beton : | [24 empty] | VV | 0
|  | základ stanice : (0,60*0,50*0,90) |  | 0.27 | [22 empty] | VV | 0
|  | Mezisoučet |  | 0.27 | [22 empty] | VV | 1
|  | Koeficient lití do výkopu bez bednění: 0,1 |  | 0.027 | [22 empty] | VV | 4
17 | 275351215R00 | Bednění stěn základových patek - zřízení | m2 | 0.506 |  | 0 |  | 0 |  | 0 | 21 | 0 | 0.0392 | 0.02 | 0 | 0 |  | RTS 23/ I | RTS 23/ I | 1.05 | 0.53 |  | Práce |  |  |  | POL1_1
|  | beton : | [24 empty] | VV | 0
|  | základ stanice : 0,23*(0,6+0,6+0,5+0,5) |  | 0.506 | [22 empty] | VV | 0
18 | 275351216R00 | Bednění stěn základových patek - odstranění | m2 | 0.506 |  | 0 |  | 0 |  | 0 | 21 | 0 | 0 | 0 | 0 | 0 |  | RTS 23/ I | RTS 23/ I | 0.32 | 0.16 |  | Práce |  |  |  | POL1_1
|  | Včetně očištění, vytřídění a uložení bednícího materiálu. | [24 empty] | POP
|  | odbednění : | [24 empty] | VV | 0
|  | Odkaz na mn. položky pořadí 17 : 0,50600 |  | 0.506 | [22 empty] | VV | 5
Díl: | 5 | Komunikace |  |  |  | 0 |  | 0 |  | 0 |  | 0 |  | 0.37 |  | 0 |  |  |  |  | 0.98 | [5 empty] | DIL
19 | 596215040R00 | Kladení zámkové dlažby tl. 8 cm do drtě tl. 4 cm | m2 | 0.06 |  | 0 |  | 0 |  | 0 | 21 | 0 | 0.0739 | 0 | 0 | 0 |  | RTS 23/ I | RTS 23/ I | 0.478 | 0.03 |  | Práce |  |  |  | POL1_
|  | zpětné položení zámkové dlažby : | [24 empty] | VV | 0
|  | Odkaz na mn. položky pořadí 12 : 0,36000 |  | 0.36 | [22 empty] | VV | 5
|  | Mezisoučet |  | 0.36 | [22 empty] | VV | 1
|  | - NS : | [24 empty] | VV | 0
|  | -1*0,6*0,5 |  | -0.3 | [22 empty] | VV | 0
|  | Mezisoučet |  | -0.3 | [22 empty] | VV | 1
20 | 564261111R00 | Podklad ze štěrkopísku po zhutnění tloušťky 20 cm | m2 | 0.06 |  | 0 |  | 0 |  | 0 | 21 | 0 | 0.40481 | 0.02 | 0 | 0 |  | RTS 23/ I | RTS 23/ I | 0.019 | 0 |  | Práce |  |  |  | POL1_
|  | zpětné položení zámkové dlažby : | [24 empty] | VV | 0
|  | Odkaz na mn. položky pořadí 12 : 0,36000 |  | 0.36 | [22 empty] | VV | 5
|  | Mezisoučet |  | 0.36 | [22 empty] | VV | 1
|  | - NS : | [24 empty] | VV | 0
|  | -1*0,6*0,5 |  | -0.3 | [22 empty] | VV | 0
|  | Mezisoučet |  | -0.3 | [22 empty] | VV | 1
21 | 564861111R00 | Podklad ze štěrkodrti po zhutnění tloušťky 20 cm | m2 | 0.06 |  | 0 |  | 0 |  | 0 | 21 | 0 | 0.441 | 0.03 | 0 | 0 |  | RTS 23/ I | RTS 23/ I | 0.029 | 0 |  | Práce |  |  |  | POL1_
|  | zpětné položení zámkové dlažby : | [24 empty] | VV | 0
|  | Odkaz na mn. položky pořadí 12 : 0,36000 |  | 0.36 | [22 empty] | VV | 5
|  | Mezisoučet |  | 0.36 | [22 empty] | VV | 1
|  | - NS : | [24 empty] | VV | 0
|  | -1*0,6*0,5 |  | -0.3 | [22 empty] | VV | 0
|  | Mezisoučet |  | -0.3 | [22 empty] | VV | 1
22 | 596291113R00 | Řezání zámkové dlažby tl. 80 mm | m | 2.2 |  | 0 |  | 0 |  | 0 | 21 | 0 | 0.00036 | 0 | 0 | 0 |  | RTS 23/ I | RTS 23/ I | 0.43 | 0.95 |  | Práce |  |  |  | POL1_
|  | NS : 0,6+0,6+0,5+0,5 |  | 2.2 | [22 empty] | VV | 0
|  | Mezisoučet |  | 2.2 | [22 empty] | VV | 1
23 | 56400RX | D+M: Parkovací doraz - car stop (dle PD) | kus | 4 |  | 0 |  | 0 |  | 0 | 21 | 0 | 0.081 | 0.32 | 0 | 0 |  | Vlastní | Indiv | 0 | 0 |  | Práce |  |  |  | POL1_1
|  | Parkovací retardér, opatření proti poškození nabíjecí stanice automobilem, dodávka včetně kotvících prvků, reflexní povrchová úprava žlutočerná. | [24 empty] | POP |  | Parkovací retardér, opatření proti poškození nabíjecí stanice automobilem, dodávka včetně kotvících prvků, reflexní povrchová úprava žlutočerná.
|  | půdorys, pozn. č. 5 : | [24 empty] | VV | 0
|  | 4 |  | 4 | [22 empty] | VV | 0
Díl: | 91 | Doplňující práce na komunikaci |  |  |  | 0 |  | 0 |  | 0 |  | 0 |  | 0 |  | 0 |  |  |  |  | 1.69 | [5 empty] | DIL
24 | 915791112R00 | Předznačení pro značení stopčáry, zebry, nápisů | m2 | 2.7 |  | 0 |  | 0 |  | 0 | 21 | 0 | 0 | 0 | 0 | 0 |  | RTS 23/ I | RTS 23/ I | 0.125 | 0.34 |  | Práce |  |  |  | POL1_
|  | půdorys, pozn. č. 4 : | [24 empty] | VV | 0
|  | 1,0*1,35*2 |  | 2.7 | [22 empty] | VV | 0
25 | 915721111R00 | Vodorovné značení střík.barvou stopčar,zeber atd. | m2 | 2.7 |  | 0 |  | 0 |  | 0 | 21 | 0 | 0.00076 | 0 | 0 | 0 |  | RTS 23/ I | RTS 23/ I | 0.311 | 0.84 |  | Práce |  |  |  | POL1_
|  | půdorys, pozn. č. 4 : | [24 empty] | VV | 0
|  | 1,0*1,35*2 |  | 2.7 | [22 empty] | VV | 0
26 | 915791111R00 | Předznačení pro značení dělicí čáry,vodicí proužky | m | 15 |  | 0 |  | 0 |  | 0 | 21 | 0 | 0 | 0 | 0 | 0 |  | RTS 23/ I | RTS 23/ I | 0.012 | 0.18 |  | Práce |  |  |  | POL1_
|  | půdorys, pozn. č. 4 : | [24 empty] | VV | 0
|  | dělící čáry : | [24 empty] | VV | 0
|  | 5,0*3 |  | 15 | [22 empty] | VV | 0
27 | 915711111R00 | Vodorovné značení dělicích čar 12 cm střík.barvou | m | 15 |  | 0 |  | 0 |  | 0 | 21 | 0 | 9e-05 | 0 | 0 | 0 |  | RTS 23/ I | RTS 23/ I | 0.022 | 0.33 |  | Práce |  |  |  | POL1_
|  | půdorys, pozn. č. 4 : | [24 empty] | VV | 0
|  | dělící čáry : | [24 empty] | VV | 0
|  | 5,0*3 |  | 15 | [22 empty] | VV | 0
Díl: | 95 | Dokončovací konstrukce na pozemních stavbách |  |  |  | 0 |  | 0 |  | 0 |  | 0 |  | 0 |  | 0 |  |  |  |  | 8.08 | [5 empty] | DIL
28 | 952901411R00 | Vyčištění ostatních objektů | m2 | 58.125 |  | 0 |  | 0 |  | 0 | 21 | 0 | 0 | 0 | 0 | 0 |  | RTS 23/ I | RTS 23/ I | 0.139 | 8.08 |  | Práce |  |  |  | POL1_
|  | Položka je určena pro vyčištění ostatních objektů (např. kanálů, zásobníků, kůlen apod.) - vynesení zbytků stavebního rumu, kropení a 2 x zametení podlah, oprášení stěn a výplní otvorů. | [24 empty] | POP |  | Položka je určena pro vyčištění ostatních objektů (např. kanálů, zásobníků, kůlen apod.) - vynesení zbytků stavebního rumu, kropení a 2 x zametení podlah, oprášení stěn a výplní otvorů.
|  | NS : (5,000+2,75)*(5,0+2,5) |  | 58.125 | [22 empty] | VV | 0
Díl: | 99 | Staveništní přesun hmot |  |  |  | 0 |  | 0 |  | 0 |  | 0 |  | 0 |  | 0 |  |  |  |  | 0.47 | [5 empty] | DIL
29 | 998223011R00 | Přesun hmot, pozemní komunikace | t | 1.2158 |  | 0 |  | 0 |  | 0 | 21 | 0 | 0 | 0 | 0 | 0 |  | RTS 23/ I | RTS 23/ I | 0.39 | 0.47 |  | Přesun hmot |  |  |  | POL7_
[25 empty] | 15 | 21 | DPH
| Celkem |  |  |  |  | 0 | [18 empty] | 0 | 0 | SUM
Poznámky uchazeče k zadání
POPUZIV
END
Note on S6: Jedná se o informaci, zda se jedná o položku, která je do rozpočtu zadána z cenové soustavy RTS, nebo vlastní.
Note on T6: Jedná se o název CÚ, která je zadána u položky rozpočtu

## 23-002.09 E01 Pol
Položkový rozpočet | [26 empty] | #TypZaznamu#
S: | 23-002 | Dobíjecí stanice - ArePlan s.r.o. | [24 empty] | STA
O: | 23-002.09 | NAB AC Herčíkova | [21 empty] | STA |  |  | OBJ
R: | E01 | Elektroinstalace | [24 empty] | ROZ
P.č. | Číslo položky | Název položky | MJ | Množství | Cena / MJ | Celkem | Dodávka | Dodávka celk. | Montáž | Montáž celk. | DPH | Cena s DPH | Hmotnost / MJ | Hmotnost celk.(t) | Dem. hmotnost / MJ | Dem. hmotnost celk.(t) | Ceník | Cen. soustava / platnost | Cenová úroveň | Nhod / MJ | Nhod celk. | Dodavatel | Typ položky
Díl: | 1 | Zemní práce |  |  |  | 0 |  | 0 |  | 0 |  | 0 |  | 4.35 |  | 9.44 |  |  |  |  | 81.26 | [5 empty] | DIL
1 | 121101102R00 | Sejmutí ornice s přemístěním přes 50 do 100 m | m3 | 0.308 |  | 0 |  | 0 |  | 0 | 21 | 0 | 0 | 0 | 0 | 0 |  | RTS 23/ I | RTS 23/ I | 0.032 | 0.01 |  | Práce |  |  |  | POL1_
|  | trasa v zemině : | [24 empty] | VV | 0
|  | délka = 8,0 m : | [24 empty] | VV | 0
|  | 8,0*0,35*0,1 |  | 0.28 | [22 empty] | VV | 0
|  | Mezisoučet |  | 0.28 | [22 empty] | VV | 1
|  | Koeficient okolí: 0,1 |  | 0.028 | [22 empty] | VV | 4
2 | 139601103R00 | Ruční výkop jam, rýh a šachet v hornině tř. 4 | m3 | 9.1035 |  | 0 |  | 0 |  | 0 | 21 | 0 | 0 | 0 | 0 | 0 |  | RTS 23/ I | RTS 23/ I | 4.655 | 42.38 |  | Práce |  |  |  | POL1_1
|  | trasa v zemině : | [24 empty] | VV | 0
|  | délka = 8,0 m : | [24 empty] | VV | 0
|  | 8,0*0,35*0,9 |  | 2.52 | [22 empty] | VV | 0
|  | trasa pod dlažbou : | [24 empty] | VV | 0
|  | délka = 17,1 m : | [24 empty] | VV | 0
|  | 17,1*0,35*1,1 |  | 6.5835 | [22 empty] | VV | 0
|  | Mezisoučet |  | 9.1035 | [22 empty] | VV | 1
3 | 162201203R00 | Vodorovné přemíst.výkopku, kolečko hor.1-4, do 10m | m3 | 16.0108 |  | 0 |  | 0 |  | 0 | 21 | 0 | 0 | 0 | 0 | 0 |  | RTS 23/ I | RTS 23/ I | 0.668 | 10.7 |  | Práce |  |  |  | POL1_1
|  | Výkop -> mezideponie : | [24 empty] | VV | 0
|  | Odkaz na mn. položky pořadí 2 : 9,10350 |  | 9.1035 | [22 empty] | VV | 5
|  | Mezisoučet |  | 9.1035 | [22 empty] | VV | 1
|  | Mezideponie -> zásyp : | [24 empty] | VV | 0
|  | Odkaz na mn. položky pořadí 6 : 9,10350 |  | 9.1035 | [22 empty] | VV | 5
|  | - odvoz : | [24 empty] | VV | 0
|  | Odkaz na mn. položky pořadí 7 : 2,19625*-1 |  | -2.1963 | [22 empty] | VV | 5
|  | Mezisoučet |  | 6.9073 | [22 empty] | VV | 1
4 | 162201210R00 | Příplatek za dalš.10 m, kolečko, výkop. z hor.1- 4 | m3 | 16.0108 |  | 0 |  | 0 |  | 0 | 21 | 0 | 0 | 0 | 0 | 0 |  | RTS 23/ I | RTS 23/ I | 0.591 | 9.46 |  | Práce |  |  |  | POL1_1
|  | Výkop -> mezideponie : | [24 empty] | VV | 0
|  | Odkaz na mn. položky pořadí 2 : 9,10350 |  | 9.1035 | [22 empty] | VV | 5
|  | Mezisoučet |  | 9.1035 | [22 empty] | VV | 1
|  | Mezideponie -> zásyp : | [24 empty] | VV | 0
|  | Odkaz na mn. položky pořadí 6 : 9,10350 |  | 9.1035 | [22 empty] | VV | 5
|  | - odvoz : | [24 empty] | VV | 0
|  | Odkaz na mn. položky pořadí 7 : 2,19625*-1 |  | -2.1963 | [22 empty] | VV | 5
|  | Mezisoučet |  | 6.9073 | [22 empty] | VV | 1
5 | 167101101R00 | Nakládání výkopku z hor.1-4 v množství do 100 m3 | m3 | 9.1035 |  | 0 |  | 0 |  | 0 | 21 | 0 | 0 | 0 | 0 | 0 |  | RTS 23/ I | RTS 23/ I | 0.652 | 5.94 |  | Práce |  |  |  | POL1_1
|  | Výkop -> mezideponie : | [24 empty] | VV | 0
|  | Odkaz na mn. položky pořadí 2 : 9,10350 |  | 9.1035 | [22 empty] | VV | 5
|  | Mezisoučet |  | 9.1035 | [22 empty] | VV | 1
6 | 174101101R00 | Zásyp jam, rýh, šachet se zhutněním | m3 | 9.1035 |  | 0 |  | 0 |  | 0 | 21 | 0 | 0 | 0 | 0 | 0 |  | RTS 23/ I | RTS 23/ I | 0.202 | 1.84 |  | Práce |  |  |  | POL1_1
|  | včetně přemístění materiálu pro zásyp ze vzdálenosti do 10 m od okraje zásypu | [24 empty] | POP
|  | trasa v zemině : | [24 empty] | VV | 0
|  | délka = 8,0 m : | [24 empty] | VV | 0
|  | 8,0*0,35*(0,9-0,25) |  | 1.82 | [22 empty] | VV | 0
|  | trasa pod dlažbou : | [24 empty] | VV | 0
|  | délka = 17,1 m : | [24 empty] | VV | 0
|  | 17,1*0,35*(1,1-0,25) |  | 5.0873 | [22 empty] | VV | 0
|  | Mezisoučet |  | 6.9073 | [22 empty] | VV | 1
|  | odvoz = objem kameniva : | [24 empty] | VV | 0
|  | Kamenivo/písek : | [24 empty] | VV | 0
|  | tl. 250mm : | [24 empty] | VV | 0
|  | délka = 8,0+17,1 m : | [24 empty] | VV | 0
|  | 0,35*0,25*(8,0+17,1) |  | 2.1963 | [22 empty] | VV | 0
|  | Mezisoučet |  | 2.1963 | [22 empty] | VV | 1
7 | 162701105R00 | Vodorovné přemístění výkopku z hor.1-4 do 10000 m | m3 | 2.1963 |  | 0 |  | 0 |  | 0 | 21 | 0 | 0 | 0 | 0 | 0 |  | RTS 23/ I | RTS 23/ I | 0.011 | 0.02 |  | Práce |  |  |  | POL1_1
|  | odvoz = objem kameniva : | [24 empty] | VV | 0
|  | Kamenivo/písek : | [24 empty] | VV | 0
|  | tl. 250mm : | [24 empty] | VV | 0
|  | délka = 8,0+17,1 m : | [24 empty] | VV | 0
|  | 0,35*0,25*(8,0+17,1) |  | 2.1963 | [22 empty] | VV | 0
|  | Mezisoučet |  | 2.1963 | [22 empty] | VV | 1
8 | 162701109R00 | Příplatek k vod. přemístění hor.1-4 za další 1 km | m3 | 21.9625 |  | 0 |  | 0 |  | 0 | 21 | 0 | 0 | 0 | 0 | 0 |  | RTS 23/ I | RTS 23/ I | 0 | 0 |  | Práce |  |  |  | POL1_1
|  | Mezideponie -> odvoz : | [24 empty] | VV | 0
|  | Odkaz na mn. položky pořadí 7 : 2,19625 |  | 2.1963 | [22 empty] | VV | 5
|  | Mezisoučet |  | 2.1963 | [22 empty] | VV | 1
|  | Koeficient 10 km: 9 |  | 19.7662 | [22 empty] | VV | 4
9 | 199000002R00 | Poplatek za skládku horniny 1- 4 | m3 | 2.1963 |  | 0 |  | 0 |  | 0 | 21 | 0 | 0 | 0 | 0 | 0 |  | RTS 23/ I | RTS 23/ I | 0 | 0 |  | Práce |  |  |  | POL1_1
|  | Mezideponie -> odvoz : | [24 empty] | VV | 0
|  | Odkaz na mn. položky pořadí 7 : 2,19625 |  | 2.1963 | [22 empty] | VV | 5
|  | Mezisoučet |  | 2.1963 | [22 empty] | VV | 1
10 | 583323271R | Kamenivo těžené (dle PD) | t | 4.3486 |  | 0 |  | 0 |  | 0 | 21 | 0 | 1 | 4.35 | 0 | 0 | SPCM | RTS 23/ I | RTS 23/ I | 0 | 0 |  | Specifikace |  |  |  | POL3_
|  | Začátek provozního součtu | [24 empty] | VV
|  | odvoz = objem kameniva : | [24 empty] | VV | 2
|  | Kamenivo/písek : | [24 empty] | VV | 2
|  | tl. 250mm : | [24 empty] | VV | 2
|  | délka = 8,0+17,1 m : | [24 empty] | VV | 2
|  | 0,35*0,25*(8,0+17,1) |  | 2.1963 | [22 empty] | VV | 2
|  | Mezisoučet |  | 2.1963 | [22 empty] | VV | 3
|  | Konec provozního součtu | [24 empty] | VV
|  | 2,19625*1800*0,001 |  | 3.9533 | [22 empty] | VV | 0
|  | Mezisoučet |  | 3.9533 | [22 empty] | VV | 1
|  | Koeficient ztratné: 0,1 |  | 0.39533 | [22 empty] | VV | 4
11 | 181101102R00 | Úprava pláně v zářezech v hor. 1-4, se zhutněním | m2 | 8.785 |  | 0 |  | 0 |  | 0 | 21 | 0 | 0 | 0 | 0 | 0 |  | RTS 23/ I | RTS 23/ I | 0.018 | 0.16 |  | Práce |  |  |  | POL1_
|  | trasa v zemině : | [24 empty] | VV | 0
|  | délka = 8,0 m : | [24 empty] | VV | 0
|  | 8,0*0,35 |  | 2.8 | [22 empty] | VV | 0
|  | trasa pod dlažbou : | [24 empty] | VV | 0
|  | délka = 17,1 m : | [24 empty] | VV | 0
|  | 17,1*0,35 |  | 5.985 | [22 empty] | VV | 0
|  | Mezisoučet |  | 8.785 | [22 empty] | VV | 1
12 | 181301101R00 | Rozprostření ornice, rovina, tl. do 10 cm do 500m2 | m2 | 3.08 |  | 0 |  | 0 |  | 0 | 21 | 0 | 0 | 0 | 0 | 0 |  | RTS 23/ I | RTS 23/ I | 0.13 | 0.4 |  | Práce |  |  |  | POL1_
|  | trasa v zemině : | [24 empty] | VV | 0
|  | délka = 8,0 m : | [24 empty] | VV | 0
|  | 8,0*0,35 |  | 2.8 | [22 empty] | VV | 0
|  | Mezisoučet |  | 2.8 | [22 empty] | VV | 1
|  | Koeficient okolí: 0,1 |  | 0.28 | [22 empty] | VV | 4
13 | 182001111R00 | Plošná úprava terénu, nerovnosti do 10 cm v rovině | m2 | 3.08 |  | 0 |  | 0 |  | 0 | 21 | 0 | 0 | 0 | 0 | 0 |  | RTS 23/ I | RTS 23/ I | 0.09 | 0.28 |  | Práce |  |  |  | POL1_
|  | finální úpravy terénu : | [24 empty] | VV | 0
|  | Odkaz na mn. položky pořadí 12 : 3,08000 |  | 3.08 | [22 empty] | VV | 5
|  | Mezisoučet |  | 3.08 | [22 empty] | VV | 1
14 | 182001151R00 | Prokypření půdy rotavátorem | m2 | 3.08 |  | 0 |  | 0 |  | 0 | 21 | 0 | 0 | 0 | 0 | 0 |  | RTS 23/ I | RTS 23/ I | 0 | 0 |  | Práce |  |  |  | POL1_
|  | finální úpravy terénu : | [24 empty] | VV | 0
|  | Odkaz na mn. položky pořadí 12 : 3,08000 |  | 3.08 | [22 empty] | VV | 5
|  | Mezisoučet |  | 3.08 | [22 empty] | VV | 1
15 | 180402111R00 | Založení trávníku parkového výsevem v rovině | m2 | 3.08 |  | 0 |  | 0 |  | 0 | 21 | 0 | 0 | 0 | 0 | 0 |  | RTS 23/ I | RTS 23/ I | 0.06 | 0.18 |  | Práce |  |  |  | POL1_
|  | finální úpravy terénu : | [24 empty] | VV | 0
|  | Odkaz na mn. položky pořadí 12 : 3,08000 |  | 3.08 | [22 empty] | VV | 5
|  | Mezisoučet |  | 3.08 | [22 empty] | VV | 1
16 | 00572440R | Směs travní- vysoká zátěž á 25 kg | kg | 0.0924 |  | 0 |  | 0 |  | 0 | 21 | 0 | 0.001 | 0 | 0 | 0 | SPCM | RTS 23/ I | RTS 23/ I | 0 | 0 |  | Specifikace |  |  |  | POL3_
|  | finální úpravy terénu v okolí okapního chodníku : | [24 empty] | VV | 0
|  | 30g na 1m2 : | [24 empty] | VV | 0
|  | Odkaz na mn. položky pořadí 15 : 3,08000*0,03 |  | 0.0924 | [22 empty] | VV | 5
|  | Mezisoučet |  | 0.0924 | [22 empty] | VV | 1
17 | 185803111R00 | Ošetření trávníku v rovině | m2 | 3.08 |  | 0 |  | 0 |  | 0 | 21 | 0 | 0 | 0 | 0 | 0 |  | RTS 23/ I | RTS 23/ I | 0.011 | 0.03 |  | Práce |  |  |  | POL1_
|  | finální úpravy terénu : | [24 empty] | VV | 0
|  | Odkaz na mn. položky pořadí 12 : 3,08000 |  | 3.08 | [22 empty] | VV | 5
|  | Mezisoučet |  | 3.08 | [22 empty] | VV | 1
18 | 185804312R00 | Zalití rostlin vodou plochy | m3 | 0.0462 |  | 0 |  | 0 |  | 0 | 21 | 0 | 0 | 0 | 0 | 0 |  | RTS 23/ I | RTS 23/ I | 0.26 | 0.01 |  | Práce |  |  |  | POL1_
|  | finální úpravy terénu : | [24 empty] | VV | 0
|  | 5l na 1m2, 3 etapy = 0,015 : | [24 empty] | VV | 0
|  | Odkaz na mn. položky pořadí 12 : 3,08000*0,015 |  | 0.0462 | [22 empty] | VV | 5
|  | Mezisoučet |  | 0.0462 | [22 empty] | VV | 1
19 | 184851111R00 | Hnojení roztokem hnojiva v rovině | m3 | 0.00616 |  | 0 |  | 0 |  | 0 | 21 | 0 | 0 | 0 | 0 | 0 |  | RTS 23/ I | RTS 23/ I | 4.987 | 0.03 |  | Práce |  |  |  | POL1_
|  | finální úpravy terénu : | [24 empty] | VV | 0
|  | 2l na 1m2 : | [24 empty] | VV | 0
|  | Odkaz na mn. položky pořadí 12 : 3,08000*0,002 |  | 0.00616 | [22 empty] | VV | 5
|  | Mezisoučet |  | 0.00616 | [22 empty] | VV | 1
20 | 113106231R00 | Rozebrání dlažeb ze zámkové dlažby v kamenivu | m2 | 8.55 |  | 0 |  | 0 |  | 0 | 21 | 0 | 0 | 0 | 0.225 | 1.92 |  | RTS 23/ I | RTS 23/ I | 0.142 | 1.21 |  | Práce |  |  |  | POL1_
|  | trasa pod dlažbou : | [24 empty] | VV | 0
|  | délka = 17,1 m : | [24 empty] | VV | 0
|  | 17,1*0,50 |  | 8.55 | [22 empty] | VV | 0
|  | Mezisoučet |  | 8.55 | [22 empty] | VV | 1
21 | 113107520R00 | Odstranění podkladu pl. 50 m2,kam.drcené tl.20 cm | m2 | 8.55 |  | 0 |  | 0 |  | 0 | 21 | 0 | 0 | 0 | 0.44 | 3.76 |  | RTS 23/ I | RTS 23/ I | 0.632 | 5.4 |  | Práce |  |  |  | POL1_
|  | pro výkop : | [24 empty] | VV | 0
|  | Odkaz na mn. položky pořadí 20 : 8,55000 |  | 8.55 | [22 empty] | VV | 5
|  | Mezisoučet |  | 8.55 | [22 empty] | VV | 1
22 | 113107320R00 | Odstranění podkladu pl. 50 m2,kam.těžené tl.20 cm | m2 | 8.55 |  | 0 |  | 0 |  | 0 | 21 | 0 | 0 | 0 | 0.44 | 3.76 |  | RTS 23/ I | RTS 23/ I | 0.376 | 3.21 |  | Práce |  |  |  | POL1_
|  | pro výkop : | [24 empty] | VV | 0
|  | Odkaz na mn. položky pořadí 20 : 8,55000 |  | 8.55 | [22 empty] | VV | 5
|  | Mezisoučet |  | 8.55 | [22 empty] | VV | 1
Díl: | 5 | Komunikace |  |  |  | 0 |  | 0 |  | 0 |  | 0 |  | 7.86 |  | 0 |  |  |  |  | 4.5 | [5 empty] | DIL
23 | 596215040R00 | Kladení zámkové dlažby tl. 8 cm do drtě tl. 4 cm | m2 | 8.55 |  | 0 |  | 0 |  | 0 | 21 | 0 | 0.0739 | 0.63 | 0 | 0 |  | RTS 23/ I | RTS 23/ I | 0.478 | 4.09 |  | Práce |  |  |  | POL1_
|  | zpětné položení zámkové dlažby : | [24 empty] | VV | 0
|  | Odkaz na mn. položky pořadí 20 : 8,55000 |  | 8.55 | [22 empty] | VV | 5
|  | Mezisoučet |  | 8.55 | [22 empty] | VV | 1
24 | 564261111R00 | Podklad ze štěrkopísku po zhutnění tloušťky 20 cm | m2 | 8.55 |  | 0 |  | 0 |  | 0 | 21 | 0 | 0.40481 | 3.46 | 0 | 0 |  | RTS 23/ I | RTS 23/ I | 0.019 | 0.16 |  | Práce |  |  |  | POL1_
|  | zpětné položení zámkové dlažby : | [24 empty] | VV | 0
|  | Odkaz na mn. položky pořadí 20 : 8,55000 |  | 8.55 | [22 empty] | VV | 5
|  | Mezisoučet |  | 8.55 | [22 empty] | VV | 1
25 | 564861111R00 | Podklad ze štěrkodrti po zhutnění tloušťky 20 cm | m2 | 8.55 |  | 0 |  | 0 |  | 0 | 21 | 0 | 0.441 | 3.77 | 0 | 0 |  | RTS 23/ I | RTS 23/ I | 0.029 | 0.25 |  | Práce |  |  |  | POL1_
|  | zpětné položení zámkové dlažby : | [24 empty] | VV | 0
|  | Odkaz na mn. položky pořadí 20 : 8,55000 |  | 8.55 | [22 empty] | VV | 5
|  | Mezisoučet |  | 8.55 | [22 empty] | VV | 1
Díl: | 99 | Staveništní přesun hmot |  |  |  | 0 |  | 0 |  | 0 |  | 0 |  | 0 |  | 0 |  |  |  |  | 4.76 | [5 empty] | DIL
26 | 998223011R00 | Přesun hmot, pozemní komunikace | t | 12.2122 |  | 0 |  | 0 |  | 0 | 21 | 0 | 0 | 0 | 0 | 0 |  | RTS 23/ I | RTS 23/ I | 0.39 | 4.76 |  | Přesun hmot |  |  |  | POL7_
Díl: | M21 | Elektromontáže |  |  |  | 0 |  | 0 |  | 0 |  | 0 |  | 0 |  | 0 |  |  |  |  | 0 | [5 empty] | DIL
27 | M21000x01 | Kabel CYKY 5x16 mm, včetně dodávky a montáže | m | 22 |  | 0 |  | 0 |  | 0 | 21 | 0 | 0 | 0 | 0 | 0 |  | Vlastní | Indiv | 0 | 0 |  | Práce |  |  |  | POL1_9
28 | M21000x02 | Kabel CYKY 4x16 mm, včetně dodávky a montáže | m | 6 |  | 0 |  | 0 |  | 0 | 21 | 0 | 0 | 0 | 0 | 0 |  | Vlastní | Indiv | 0 | 0 |  | Práce |  |  |  | POL1_9
29 | M21000x03 | Kabel CYKY 3x1,5 mm, včetně dodávky a montáže | m | 22 |  | 0 |  | 0 |  | 0 | 21 | 0 | 0 | 0 | 0 | 0 |  | Vlastní | Indiv | 0 | 0 |  | Práce |  |  |  | POL1_9
30 | M21000x04 | Ukončení a zapojení vodiče ve svorce | ks | 9 |  | 0 |  | 0 |  | 0 | 21 | 0 | 0 | 0 | 0 | 0 |  | Vlastní | Indiv | 0 | 0 |  | Práce |  |  |  | POL1_9
31 | M21000x05 | Vystrojený elektroměrový rozváděč dle projektové dokumentace, pilíř, osazeno přímé měření a jištění 3x63 A/B | ks | 1 |  | 0 |  | 0 |  | 0 | 21 | 0 | 0 | 0 | 0 | 0 |  | Vlastní | Indiv | 0 | 0 |  | Práce |  |  |  | POL1_9
32 | M21000x06 | PVC chránička prům. 63 mm, včetně montáže | m | 26 |  | 0 |  | 0 |  | 0 | 21 | 0 | 0 | 0 | 0 | 0 |  | Vlastní | Indiv | 0 | 0 |  | Práce |  |  |  | POL1_9
33 | M21000x07 | FeZn 30x4, včetně montáže | m | 15 |  | 0 |  | 0 |  | 0 | 21 | 0 | 0 | 0 | 0 | 0 |  | Vlastní | Indiv | 0 | 0 |  | Práce |  |  |  | POL1_9
34 | M21000x08 | FeZn 10 (0,62 kg/m), včetně montáže | m | 5 |  | 0 |  | 0 |  | 0 | 21 | 0 | 0 | 0 | 0 | 0 |  | Vlastní | Indiv | 0 | 0 |  | Práce |  |  |  | POL1_9
35 | M21000x09 | Spojovací svorka pásek-drát, včetně montáže | ks | 6 |  | 0 |  | 0 |  | 0 | 21 | 0 | 0 | 0 | 0 | 0 |  | Vlastní | Indiv | 0 | 0 |  | Práce |  |  |  | POL1_9
36 | M21000x10 | Gumo-asfaltový sprej | ks | 1 |  | 0 |  | 0 |  | 0 | 21 | 0 | 0 | 0 | 0 | 0 |  | Vlastní | Indiv | 0 | 0 |  | Práce |  |  |  | POL1_9
37 | M21000x11 | Revize | kpl | 1 |  | 0 |  | 0 |  | 0 | 21 | 0 | 0 | 0 | 0 | 0 |  | Vlastní | Indiv | 0 | 0 |  | Práce |  |  |  | POL1_9
38 | M21000x12 | Úklid | kpl | 1 |  | 0 |  | 0 |  | 0 | 21 | 0 | 0 | 0 | 0 | 0 |  | Vlastní | Indiv | 0 | 0 |  | Práce |  |  |  | POL1_9
39 | M21000x13 | Podružný elektroinstalační materiál | kpl | 1 |  | 0 |  | 0 |  | 0 | 21 | 0 | 0 | 0 | 0 | 0 |  | Vlastní | Indiv | 0 | 0 |  | Práce |  |  |  | POL1_9
40 | M21000x14 | Mimostaveništní doprava, přesun hmot a PPV | kpl | 1 |  | 0 |  | 0 |  | 0 | 21 | 0 | 0 | 0 | 0 | 0 |  | Vlastní | Indiv | 0 | 0 |  | Práce |  |  |  | POL1_9
41 | M21000x15 | Zpřístupnění zařízení EGD a výchozí kontrola zapojení rozvaděče | kpl | 1 |  | 0 |  | 0 |  | 0 | 21 | 0 | 0 | 0 | 0 | 0 |  | Vlastní | Indiv | 0 | 0 |  | Práce |  |  |  | POL1_9
Díl: | M46 | Zemní práce při montážích |  |  |  | 0 |  | 0 |  | 0 |  | 0 |  | 0 |  | 0 |  |  |  |  | 0.72 | [5 empty] | DIL
42 | 460490012RT1 | Fólie výstražná z PVC, šířka 33 cm dodávka + montáž | m | 27.61 |  | 0 |  | 0 |  | 0 | 21 | 0 | 6e-05 | 0 | 0 | 0 |  | RTS 23/ I | RTS 23/ I | 0.026 | 0.72 |  | Práce |  |  |  | POL1_
|  | trasa v zemině : | [24 empty] | VV | 0
|  | délka = 8,0 m : | [24 empty] | VV | 0
|  | 8,0 |  | 8 | [22 empty] | VV | 0
|  | trasa pod dlažbou : | [24 empty] | VV | 0
|  | délka = 17,1 m : | [24 empty] | VV | 0
|  | 17,1 |  | 17.1 | [22 empty] | VV | 0
|  | Mezisoučet |  | 25.1 | [22 empty] | VV | 1
|  | Koeficient spád, rezerva: 0,1 |  | 2.51 | [22 empty] | VV | 4
[25 empty] | 15 | 21 | DPH
| Celkem |  |  |  |  | 0 | [18 empty] | 0 | 0 | SUM
Poznámky uchazeče k zadání
POPUZIV
END
Note on S6: Jedná se o informaci, zda se jedná o položku, která je do rozpočtu zadána z cenové soustavy RTS, nebo vlastní.
Note on T6: Jedná se o název CÚ, která je zadána u položky rozpočtu

## 23-002.09 O01 Pol
Položkový rozpočet | [26 empty] | #TypZaznamu#
S: | 23-002 | Dobíjecí stanice - ArePlan s.r.o. | [24 empty] | STA
O: | 23-002.09 | NAB AC Herčíkova | [21 empty] | STA |  |  | OBJ
R: | O01 | Ostatní a vedlejší náklady | [24 empty] | ROZ
P.č. | Číslo položky | Název položky | MJ | Množství | Cena / MJ | Celkem | Dodávka | Dodávka celk. | Montáž | Montáž celk. | DPH | Cena s DPH | Hmotnost / MJ | Hmotnost celk.(t) | Dem. hmotnost / MJ | Dem. hmotnost celk.(t) | Ceník | Cen. soustava / platnost | Cenová úroveň | Nhod / MJ | Nhod celk. | Dodavatel | Typ položky
Díl: | VN | Vedlejší náklady |  |  |  | 0 |  | 0 |  | 0 |  | 0 |  | 0 |  | 0 |  |  |  |  | 0 | [5 empty] | DIL
1 | 005121 R | Zařízení staveniště | Soubor | 1 |  | 0 |  | 0 |  | 0 | 21 | 0 | 0 | 0 | 0 | 0 |  | RTS 23/ I | Indiv | 0 | 0 |  | VRN |  |  |  | POL99_8
|  | Veškeré náklady spojené s vybudováním, provozem a odstraněním zařízení staveniště. | [24 empty] | POP
2 | 005121020Rx01 | Vedlejší rozpočtové náklady | kpl | 1 |  | 0 |  | 0 |  | 0 | 21 | 0 | 0 | 0 | 0 | 0 |  | Vlastní | Indiv | 0 | 0 |  | Práce |  |  |  | POL1_
Díl: | ON | Ostatní náklady |  |  |  | 0 |  | 0 |  | 0 |  | 0 |  | 0 |  | 0 |  |  |  |  | 0 | [5 empty] | DIL
3 | 013294000 | Kolaudační řízení | kpl | 1 |  | 0 |  | 0 |  | 0 | 21 | 0 | 0 | 0 | 0 | 0 |  | Vlastní | Indiv | 0 | 0 |  | Práce |  |  |  | POL1_
|  | Zajištění kolaudačního řízení stavebníkem na základě plné moc | [24 empty] | POP
4 | 013294000x | Splnění povinností vyplývající ze stavebního povolení a územního souhlasu | kpl | 1 |  | 0 |  | 0 |  | 0 | 21 | 0 | 0 | 0 | 0 | 0 |  | Vlastní | Indiv | 0 | 0 |  | Práce |  |  |  | POL1_
Díl: | VN | Vedlejší náklady |  |  |  | 0 |  | 0 |  | 0 |  | 0 |  | 0 |  | 0 |  |  |  |  | 0 | [5 empty] | DIL
5 | 005111021R | Vytyčení inženýrských sítí | Soubor | 1 |  | 0 |  | 0 |  | 0 | 21 | 0 | 0 | 0 | 0 | 0 |  | RTS 23/ I | Indiv | 0 | 0 |  | VRN |  |  |  | POL99_
|  | Zaměření a vytýčení stávajících inženýrských sítí v místě stavby z hlediska jejich ochrany při provádění stavby. | [24 empty] | POP | Zaměření a vytýčení stávajících inženýrských sítí v místě stavby z hlediska jejich ochrany při provádění stavby.
Díl: | ON | Ostatní náklady |  |  |  | 0 |  | 0 |  | 0 |  | 0 |  | 0 |  | 0 |  |  |  |  | 0 | [5 empty] | DIL
6 | 005241020R | Geodetické zaměření skutečného provedení | Soubor | 1 |  | 0 |  | 0 |  | 0 | 21 | 0 | 0 | 0 | 0 | 0 |  | RTS 23/ I | Indiv | 0 | 0 |  | VRN |  |  |  | POL99_8
|  | Náklady na provedení skutečného zaměření stavby v rozsahu nezbytném pro zápis změny do katastru nemovitostí. | [24 empty] | POP | Náklady na provedení skutečného zaměření stavby v rozsahu nezbytném pro zápis změny do katastru nemovitostí.
[25 empty] | 15 | 21 | DPH
| Celkem |  |  |  |  | 0 | [18 empty] | 0 | 0 | SUM
Poznámky uchazeče k zadání
POPUZIV
END
Note on S6: Jedná se o informaci, zda se jedná o položku, která je do rozpočtu zadána z cenové soustavy RTS, nebo vlastní.
Note on T6: Jedná se o název CÚ, která je zadána u položky rozpočtu