## Rekapitulace stavby
Export Komplet | [27 empty] | 2.0 | ZAMOK |  |  |  |  | False | False | {6974d90a-44a1-48e9-a103-c0424c7d85b0}
[33 empty] | 0,01 | 21
[33 empty] | 0,01 | 15
|  | REKAPITULACE STAVBY | [17 empty] | v --- níže se nacházejí doplnkové a pomocné údaje k sestavám --- v | [11 empty] | Návod na vyplnění | 0,001
|  | Kód: |  |  |  |  | 113/2022 | [24 empty] | Měnit lze pouze buňky se žlutým podbarvením! 1) na prvním listu Rekapitulace stavby vyplňte v sestavě a) Souhrnný list - údaje o Uchazeči (přenesou se do ostatních sestav i v jiných listech) b) Rekapitulace objektů - potřebné Ostatní náklady 2) na vybraných listech vyplňte v sestavě a) Krycí list - údaje o Uchazeči, pokud se liší od údajů o Uchazeči na Souhrnném listu (údaje se přenesou do ostatních sestav v daném listu) b) Rekapitulace rozpočtu - potřebné Ostatní náklady c) Celkové náklady za stavbu - ceny u položek - množství, pokud má žluté podbarvení - a v případě potřeby poznámku (ta je ve skrytém sloupci) | 0,01
|  | Stavba: |  |  |  |  | Rekonstrukce společenského centra Stará hasička a přilehlého veřejného prostoru - způsobilé výdaje | [25 empty] | 0,01
|  | KSO: | [13 empty] | CC-CZ: | [16 empty] | 0,01
|  | Místo: |  |  |  |  | Hlavní 120/125, 62400 Brno - Komín | [8 empty] | Datum: |  | 26. 6. 2022 | [14 empty] | 0,01
0,01
|  | Zadavatel: | [13 empty] | IČ: |  | 44992785 | [14 empty] | 0,01
|  |  | Statutární město Brno, městská část Brno-Komín | [12 empty] | DIČ: |  | CZ44992785 | [14 empty] | 0,01
0,01
|  | Uchazeč: | [13 empty] | IČ: |  | Vyplň údaj | [14 empty] | 0,01
|  |  | Vyplň údaj | [12 empty] | DIČ: |  | Vyplň údaj | [14 empty] | 0,01
False
|  | Projektant: | [13 empty] | IČ: | [16 empty] | False
|  |  | Dipl.-Ing. Janosch Welzien, ČKA 383/2022 | [12 empty] | DIČ: | [16 empty] | True
0,01
|  | Zpracovatel: | [13 empty] | IČ: | [16 empty] | 0,01
|  |  | Schwerpunkt architekti | [12 empty] | DIČ: | [16 empty] | True
Poznámka:
Rozpočet je zpracován z dokumentace pro provádění stavby. Všechny položky ve výkazu jsou, pokud není v popisu řečeno jinak, stanoveny jako čisté! Rezervu na prostřih a spojovací materiál, prořez, provozní odpad apod. je dodavatel povinen kalkulovat do jednotlivých položkových cen v rozsahu dle vlastních technologických předpisů a realizačních zvyklostí." a dále "Soupis prací a výkaz výměr nenahrazují projektovou dokumentaci a nejsou dle zákona její součástí. Dodavatel je povinen reflektovat, dodržet a realizovat veškerá ustanovení, specifikace a standardy stanovené v dokumentaci pro provedení stavby a) veškeré položky na přípomoce, dopravu, montáž, zpevněné montážní plochy, atd... zahrnout do jednotlivých jednotkových cen. : b) součásti prací jsou veškeré zkoušky, potřebná měření, inspekce, uvedení zařízení do provozu, zaškolení obsluhy, provozní řády, manuály a revize v českém jazyce. Za komplexní vyzkoušení se považuje bezporuchový provoz po dobu minimálně 96 hod. : c) součástí dodávky je zpracování veškeré dílenské dokumentace a dokumentace skutečného provedení : d) součástí dodávky je kompletní dokladová část díla nutná k získání kolaudačního souhlasu stavby : e) v rozsahu prací zhotovitele jsou rovněž jakékoliv prvky, zařízení, práce a pomocné materiály, neuvedené v tomto soupisu výkonů, které jsou ale nezbytně nutné k dodání, instalaci , dokončení a provozování díla, včetně ztratného a prořezů : f) součástí dodávky jsou veškerá geodetická měření jako například vytyčení konstrukcí, kontrolní měření, zaměření skutečného stavu apod. : g) součástí dodávky jsou i náklady na případná opatření související s ochranou stávajících sítí, komunikací či staveb : h) součástí jednotkových cen jsou i vícenáklady související s výstavbou v zimním období, průběžný úklid staveniště a přilehlých komunikací, likvidaci odpadů, dočasná dopravní omezení atd. : k)pokud se v dokumentaci vyskytují obchodní názvy, jedná se pouze o vymezení minimálních požadovaných standardů výrobku, technologie či materiálu a zadavatel připouští použití i jiného, kvalitativně či technologicky obdobného řešení, které splňuje minimální parametry uvedené ve specifikaci projektové dokumentace : Nedílnou součástí výkazu výměr (slepého rozpočtu ) je projektová dokumentace !! : Zpracovatel nabídky je povinen prověřit specifikace a výměry uvedené ve výkazu výměr. : V případě zjištěných : rozdílů má na tyto rozdíly upozornit ve lhůtě pro podání nabídek prostřednictvím žádosti o dodatečné informace k zadávacím podmínkám. Uchazeč vyplní všechny položky soupisu prací.
|  | Cena bez DPH | [13 empty] | 0
[8 empty] | Sazba daně |  |  | Základ daně |  |  |  |  | Výše daně
|  | DPH |  | základní |  |  |  | 21% |  |  | 0 |  |  |  |  | 0
|  |  |  | snížená |  |  |  | 15% |  |  | 0 |  |  |  |  | 0
|  |  |  | zákl. přenesená |  |  |  | 21% |  |  | 0 |  |  |  |  | 0
|  |  |  | sníž. přenesená |  |  |  | 15% |  |  | 0 |  |  |  |  | 0
|  |  |  | nulová |  |  |  | 0% |  |  | 0 |  |  |  |  | 0
|  | Cena s DPH | [6 empty] | v |  |  | CZK |  |  |  | 0
|  | Projektant | [11 empty] | Zpracovatel
|  | Datum a podpis: | [7 empty] | Razítko |  |  |  | Datum a podpis: |  |  | Razítko
|  | Objednavatel | [11 empty] | Uchazeč
|  | Datum a podpis: | [7 empty] | Razítko |  |  |  | Datum a podpis: |  |  | Razítko
REKAPITULACE OBJEKTŮ STAVBY A SOUPISŮ PRACÍ
| Kód: | [6 empty] | 113/2022
| Stavba: | [6 empty] | Rekonstrukce společenského centra Stará hasička a přilehlého veřejného prostoru - způsobilé výdaje
| Místo: | [6 empty] | Hlavní 120/125, 62400 Brno - Komín | [6 empty] | Datum: |  | 26. 6. 2022
| Zadavatel: | [6 empty] | Statutární město Brno, městská část Brno-Komín | [6 empty] | Projektant: |  | Dipl.-Ing. Janosch Welzien, ČKA 383/2022 |  |  | Informatívní údaje z listů zakázek
| Uchazeč: | [13 empty] | Zpracovatel: |  | Schwerpunkt architekti
| Kód |  |  |  | Popis | [7 empty] | Cena bez DPH [CZK] |  |  |  |  | Cena s DPH [CZK] | Typ | z toho Ostat. náklady [CZK] | DPH [CZK] | Normohodiny [h] | DPH základní [CZK] | DPH snížená [CZK] | DPH základní přenesená [CZK] | DPH snížená přenesená [CZK] | Základna DPH základní | Základna DPH snížená | Základna DPH zákl. přenesená | Základna DPH sníž. přenesená | Základna DPH nulová
| Náklady z rozpočtů | [11 empty] | 0 |  |  |  |  | 0 |  | 0 | 0 | 0 | 0 | 0 | 0 | 0 | 0 | 0 | 0 | 0 | 0 |  | D | 0 | ###NOIMPORT### | IMPORT | {6974d90a-44a1-48e9-a103-c0424c7d85b0} | {00000000-0000-0000-0000-000000000000}
/ |  | OSTb |  |  |  | OST - způsobilé výdaje | [6 empty] | 0 |  |  |  |  | 0 | STA | 0 | 0 | 0 | 0 | 0 | 0 | 0 | 0 | 0 | 0 | 0 | 0 |  |  | 1 |  | IMPORT | {11c07cc0-1ffc-411d-982d-7a4b9f88d099} | {6974d90a-44a1-48e9-a103-c0424c7d85b0} | 2
/ |  | SO01a |  |  |  | Nové konstrukce | [6 empty] | 0 |  |  |  |  | 0 | STA | 0 | 0 | 0 | 0 | 0 | 0 | 0 | 0 | 0 | 0 | 0 | 0 |  |  | 1 |  | IMPORT | {290b1e43-15e5-44ac-81c4-ee5a04123aa4} | {6974d90a-44a1-48e9-a103-c0424c7d85b0} | 2
/ |  | SO01b |  |  |  | Bourací práce | [6 empty] | 0 |  |  |  |  | 0 | STA | 0 | 0 | 0 | 0 | 0 | 0 | 0 | 0 | 0 | 0 | 0 | 0 |  |  | 1 |  | IMPORT | {5e0b7f54-0fee-4ce0-97bd-6fab6554050c} | {6974d90a-44a1-48e9-a103-c0424c7d85b0} | 2
/ |  | SO01c |  |  |  | Hasička ZTI | [6 empty] | 0 |  |  |  |  | 0 | STA | 0 | 0 | 0 | 0 | 0 | 0 | 0 | 0 | 0 | 0 | 0 | 0 |  |  | 1 |  | IMPORT | {3f2d3de3-af4a-4a1e-bf6a-6ff7a8e9260c} | {6974d90a-44a1-48e9-a103-c0424c7d85b0} | 2
/ |  | SO01d |  |  |  | Hasička ÚT | [6 empty] | 0 |  |  |  |  | 0 | STA | 0 | 0 | 0 | 0 | 0 | 0 | 0 | 0 | 0 | 0 | 0 | 0 |  |  | 1 |  | IMPORT | {2a8abf91-0a53-4fb3-ae81-8455410e6c0a} | {6974d90a-44a1-48e9-a103-c0424c7d85b0} | 2
/ |  | SO01e |  |  |  | VZT | [6 empty] | 0 |  |  |  |  | 0 | STA | 0 | 0 | 0 | 0 | 0 | 0 | 0 | 0 | 0 | 0 | 0 | 0 |  |  | 1 |  | IMPORT | {b2c85f7f-fbfa-4d10-aa11-8b7cc5802f2a} | {6974d90a-44a1-48e9-a103-c0424c7d85b0} | 2
/ |  | SO01f |  |  |  | El Silnoproud | [6 empty] | 0 |  |  |  |  | 0 | STA | 0 | 0 | 0 | 0 | 0 | 0 | 0 | 0 | 0 | 0 | 0 | 0 |  |  | 1 |  | IMPORT | {0453d0bd-08ea-4ff7-8711-7384c0d6af36} | {6974d90a-44a1-48e9-a103-c0424c7d85b0} | 2
/ |  | SO01g |  |  |  | Slaboproud | [6 empty] | 0 |  |  |  |  | 0 | STA | 0 | 0 | 0 | 0 | 0 | 0 | 0 | 0 | 0 | 0 | 0 | 0 |  |  | 1 |  | IMPORT | {30ee02c0-224f-4dc3-8aa2-58a25cbbd0f0} | {6974d90a-44a1-48e9-a103-c0424c7d85b0} | 2
/ |  | SO01h. |  |  |  | El Bleskosvod | [6 empty] | 0 |  |  |  |  | 0 | STA | 0 | 0 | 0 | 0 | 0 | 0 | 0 | 0 | 0 | 0 | 0 | 0 |  |  | 1 |  | IMPORT | {fa7da9bd-7894-4959-b033-75c307f32f88} | {6974d90a-44a1-48e9-a103-c0424c7d85b0} | 2

## OSTb - OST - způsobilé vý...
{11c07cc0-1ffc-411d-982d-7a4b9f88d099}
2
| KRYCÍ LIST SOUPISU PRACÍ | [7 empty] | v --- níže se nacházejí doplnkové a pomocné údaje k sestavám --- v | [8 empty] | False
Stavba:
Rekonstrukce společenského centra Stará hasička a přilehlého veřejného prostoru - způsobilé výdaje
Objekt:
OSTb - OST - způsobilé výdaje
| KSO: |  |  |  |  | CC-CZ:
| Místo: |  |  |  |  | Datum: | 26. 6. 2022
| Zadavatel: |  |  |  |  | IČ: | 44992785
|  | Statutární město Brno, městská část Brno-Komín |  |  |  | DIČ: | CZ44992785
| Uchazeč: |  |  |  |  | IČ: | Vyplň údaj
|  | Vyplň údaj |  |  |  | DIČ: | Vyplň údaj
| Projektant: |  |  |  |  | IČ:
|  | Dipl.-Ing. Janosch Welzien, ČKA 383/2022 |  |  |  | DIČ:
| Zpracovatel: |  |  |  |  | IČ:
|  | Schwerpunkt architekti |  |  |  | DIČ:
Poznámka:
| Cena bez DPH | [5 empty] | 0
|  |  | Základ daně |  |  | Sazba daně | Výše daně
| DPH | základní | 0 |  |  | 21% | 0
|  | snížená | 0 |  |  | 15% | 0
|  | zákl. přenesená | 0 |  |  | 21% | 0
|  | sníž. přenesená | 0 |  |  | 15% | 0
|  | nulová | 0 |  |  | 0% | 0
| Cena s DPH |  |  | v | CZK |  | 0
| Projektant |  |  | Zpracovatel
| Datum a podpis: |  | Razítko | Datum a podpis: |  |  | Razítko
| Objednavatel |  |  | Uchazeč
| Datum a podpis: |  | Razítko | Datum a podpis: |  |  | Razítko
REKAPITULACE ČLENĚNÍ SOUPISU PRACÍ
Stavba:
Rekonstrukce společenského centra Stará hasička a přilehlého veřejného prostoru - způsobilé výdaje
Objekt:
OSTb - OST - způsobilé výdaje
Místo: | [5 empty] | Datum: | 26. 6. 2022
Zadavatel: |  |  | Statutární město Brno, městská část Brno-Komín |  |  | Projektant: | Dipl.-Ing. Janosch Welzien, ČKA 383/2022
Uchazeč: |  |  | Vyplň údaj |  |  | Zpracovatel: | Schwerpunkt architekti
Kód dílu - Popis | [6 empty] | Cena celkem [CZK]
Náklady ze soupisu prací | [6 empty] | 0 | [11 empty] | -1
| PSV - Práce a dodávky PSV | [5 empty] | 0
SOUPIS PRACÍ
Stavba:
Rekonstrukce společenského centra Stará hasička a přilehlého veřejného prostoru - způsobilé výdaje
Objekt:
OSTb - OST - způsobilé výdaje
Místo: | [5 empty] | Datum: | 26. 6. 2022
Zadavatel: |  |  | Statutární město Brno, městská část Brno-Komín |  |  | Projektant: | Dipl.-Ing. Janosch Welzien, ČKA 383/2022
Uchazeč: |  |  | Vyplň údaj |  |  | Zpracovatel: | Schwerpunkt architekti
PČ | Typ | Kód | Popis | MJ | Množství | J.cena [CZK] | Cena celkem [CZK] | Cenová soustava |  | DPH | J. Nh [h] | Nh celkem [h] | J. hmotnost [t] | Hmotnost celkem [t] | J. suť [t] | Suť Celkem [t]
Náklady soupisu celkem | [6 empty] | 0 |  |  |  |  | 0 |  | 0 |  | 0 |  | D | -1 | [7 empty] | 0
| D | PSV | Práce a dodávky PSV |  |  |  | 0 |  |  |  |  | 0 |  | 0 |  | 0 | 2 | D | 0 | ROZPOCET | [6 empty] | 0
1 | K | O01-102 | Zkoušky a revize vyplývající z příslušné technické zprávy (např. zkouška hutnění) Pozn. (Pro montáže a práce jejichž revize není uvedena samostatně v soupisu prací jednotlivých profesí) | kpl | 1 |  | 0 |  |  | základní |  | 0 | 0 | 0 | 0 | 0 | 4 | K | 1 | ROZPOCET | 0 | 0 | 0 | 0 | 0 | 1 | 0 | 4 | 676760842

## SO01a - Nové konstrukce
[18 empty] | {290b1e43-15e5-44ac-81c4-ee5a04123aa4} | [5 empty] | apu | délka ostění | 96,615 | 3
[18 empty] | 2 | [5 empty] | f1 | skladba S1 (PU2) | 299,405 | 3
| KRYCÍ LIST SOUPISU PRACÍ | [7 empty] | v --- níže se nacházejí doplnkové a pomocné údaje k sestavám --- v | [8 empty] | False | [5 empty] | f2 | Skladba F2 (PU1) | 298,963 | 3
[24 empty] | f3 | skladba f3, původní zdivo | 222,47 | 3
| Stavba: | [22 empty] | f4 | Skladba F4 | 39,64 | 3
|  | Rekonstrukce společenského centra Stará hasička a přilehlého veřejného prostoru - způsobilé výdaje | [21 empty] | f5 | sklada F5, fasáda na terase | 16,479 | 3
| Objekt: | [22 empty] | f6 | skladba F6 | 20,766 | 3
|  | SO01a - Nové konstrukce | [21 empty] | np1 | Plocha 1.np | 259,6 | 3
[24 empty] | np2 | Plocha 2.np | 139,3 | 3
| KSO: |  |  |  |  | CC-CZ: | [17 empty] | np3 | Plocha 3.np | 49,6 | 3
| Místo: |  | Brno-Komín |  |  | Datum: | 26. 6. 2022 | [16 empty] | okna | Plocha oken | 46,029 | 3
[24 empty] | P1 | Skladba P1 | 83 | 3
| Zadavatel: |  |  |  |  | IČ: | 44992785 | [16 empty] | P2 | Skladba P2 | 26 | 3
|  | Statutární město Brno, městská část Brno-Komín |  |  |  | DIČ: | CZ44992785 | [16 empty] | P3 | Skladba P3 | 195,8 | 3
[24 empty] | P4 | Skladba P4 | 63,8 | 3
| Uchazeč: |  |  |  |  | IČ: | Vyplň údaj | [16 empty] | P5 | Skladba P5 | 67,4 | 3
|  | Vyplň údaj |  |  |  | DIČ: | Vyplň údaj | [16 empty] | P6 | Skladba P6 | 73,6 | 3
[24 empty] | P7 | Skladba P7 | 15,2 | 3
| Projektant: |  |  |  |  | IČ: | [17 empty] | P8 | Skladba P8 | 5 | 3
|  | Dipl.-Ing. Janosch Welzien, ČKA 383/2022 |  |  |  | DIČ: | [17 empty] | pp1 | plocha 1.pp | 73,6 | 3
[24 empty] | pu1 | Povrchová uprava pu1 | 244,5 | 3
| Zpracovatel: |  |  |  |  | IČ: | [17 empty] | pu10 | Epoxidový nátěr | 70,1 | 3
|  | Schwerpunkt architekti |  |  |  | DIČ: | [17 empty] | pu11 | povrchová uprava stropu | 287 | 3
[24 empty] | pu15 | pu15 | 26 | 3
| Poznámka: | [22 empty] | pu5 | povrchová úprava 5 | 267,2 | 3
[24 empty] | pu7 | povrchová uprava pu7 | 142,242 | 3
[24 empty] | S1 | Plocha střechy S1 - keramická krytina | 282 | 3
[24 empty] | S2 | Skladba S2 | 12 | 3
| Cena bez DPH | [5 empty] | 0 | [16 empty] | S3 | Skladba S3 | 44,5 | 3
[24 empty] | S4 | Skladba S4 | 11,4 | 3
|  |  | Základ daně |  |  | Sazba daně | Výše daně | [16 empty] | strop | Plocha nového stropu | 61 | 3
| DPH | základní | 0 |  |  | 21% | 0 | [16 empty] | atika | Plocha atiky | 59,606 | 3
|  | snížená | 0 |  |  | 15% | 0
|  | zákl. přenesená | 0 |  |  | 21% | 0
|  | sníž. přenesená | 0 |  |  | 15% | 0
|  | nulová | 0 |  |  | 0% | 0
| Cena s DPH |  |  | v | CZK |  | 0
| Projektant |  |  | Zpracovatel
| Datum a podpis: |  | Razítko | Datum a podpis: |  |  | Razítko
| Objednavatel |  |  | Uchazeč
| Datum a podpis: |  | Razítko | Datum a podpis: |  |  | Razítko
REKAPITULACE ČLENĚNÍ SOUPISU PRACÍ
Stavba:
Rekonstrukce společenského centra Stará hasička a přilehlého veřejného prostoru - způsobilé výdaje
Objekt:
SO01a - Nové konstrukce
Místo: |  |  | Brno-Komín |  |  | Datum: | 26. 6. 2022
Zadavatel: |  |  | Statutární město Brno, městská část Brno-Komín |  |  | Projektant: | Dipl.-Ing. Janosch Welzien, ČKA 383/2022
Uchazeč: |  |  | Vyplň údaj |  |  | Zpracovatel: | Schwerpunkt architekti
Kód dílu - Popis | [6 empty] | Cena celkem [CZK]
Náklady ze soupisu prací | [6 empty] | 0 | [11 empty] | -1
| HSV - Práce a dodávky HSV | [5 empty] | 0
| 1 - Zemní práce | [5 empty] | 0
| 2 - Zakládání | [5 empty] | 0
| 3 - Svislé a kompletní konstrukce | [5 empty] | 0
| 4 - Vodorovné konstrukce | [5 empty] | 0
| 6 - Úpravy povrchů, podlahy a osazování výplní | [5 empty] | 0
| 61 - Úprava povrchů vnitřních | [5 empty] | 0
| 9 - Ostatní konstrukce a práce, bourání | [5 empty] | 0
| 94 - Lešení a stavební výtahy | [5 empty] | 0
| 998 - Přesun hmot | [5 empty] | 0
| PSV - Práce a dodávky PSV | [5 empty] | 0
| 711 - Izolace proti vodě, vlhkosti a plynům | [5 empty] | 0
| 712 - Povlakové krytiny | [5 empty] | 0
| 713 - Izolace tepelné | [5 empty] | 0
| 762 - Konstrukce tesařské | [5 empty] | 0
| 763 - Konstrukce suché výstavby | [5 empty] | 0
| 764 - Konstrukce klempířské | [5 empty] | 0
| 765 - Krytina skládaná | [5 empty] | 0
| 766 - Konstrukce truhlářské | [5 empty] | 0
| 767 - Konstrukce zámečnické | [5 empty] | 0
| 771 - Podlahy z dlaždic | [5 empty] | 0
| 775 - Podlahy skládané | [5 empty] | 0
| 777 - Podlahy lité | [5 empty] | 0
| 781 - Dokončovací práce - obklady | [5 empty] | 0
| 783 - Dokončovací práce - nátěry | [5 empty] | 0
| 784 - Dokončovací práce - malby a tapety | [5 empty] | 0
| 715 - Ostatní činnosti | [5 empty] | 0
SOUPIS PRACÍ
Stavba:
Rekonstrukce společenského centra Stará hasička a přilehlého veřejného prostoru - způsobilé výdaje
Objekt:
SO01a - Nové konstrukce
Místo: |  |  | Brno-Komín |  |  | Datum: | 26. 6. 2022
Zadavatel: |  |  | Statutární město Brno, městská část Brno-Komín |  |  | Projektant: | Dipl.-Ing. Janosch Welzien, ČKA 383/2022
Uchazeč: |  |  | Vyplň údaj |  |  | Zpracovatel: | Schwerpunkt architekti
PČ | Typ | Kód | Popis | MJ | Množství | J.cena [CZK] | Cena celkem [CZK] | Cenová soustava |  | DPH | J. Nh [h] | Nh celkem [h] | J. hmotnost [t] | Hmotnost celkem [t] | J. suť [t] | Suť Celkem [t]
Náklady soupisu celkem | [6 empty] | 0 |  |  |  |  | 0 |  | 1991.4298 |  | 98.172 |  | D | -1 | [14 empty] | 0
| D | HSV | Práce a dodávky HSV |  |  |  | 0 |  |  |  |  | 0 |  | 1936.7 |  | 98.172 | 1 | D | 0 |  |  |  | ROZPOCET | [10 empty] | 0
| D | 1 | Zemní práce |  |  |  | 0 |  |  |  |  | 0 |  | 696 |  | 0 | 1 | D | 1 |  |  |  | ROZPOCET | [10 empty] | 0
1 | K | 122251104 | Odkopávky a prokopávky nezapažené v hornině třídy těžitelnosti I skupiny 3 objem do 500 m3 strojně | m3 | 348 |  | 0 | CS ÚRS 2022 01 |  | základní |  | 0 | 0 | 0 | 0 | 0 | 4 | K | 2 |  |  |  | ROZPOCET |  |  |  |  | 0 | 0 | 0 | 0 | 0 | 1 | 0 | 4 | 54628218
| Online PSC |  | https://podminky.urs.cz/item/CS_URS_2022_01/122251104 | [14 empty] | Online PSC | 2
| VV |  | 348 |  | 348 | [12 empty] | VV | 2 | 2 | True | 1 | ROZPOCET
| VV |  | v místě budou stavby | [14 empty] | VV | 2 | 1 | True | 0 | ROZPOCET
2 | K | 132251103 | Hloubení rýh nezapažených š do 800 mm v hornině třídy těžitelnosti I, skupiny 3 objem do 100 m3 strojně | m3 | 101 |  | 0 | CS ÚRS 2022 01 |  | základní |  | 0 | 0 | 0 | 0 | 0 | 4 | K | 2 |  |  |  | ROZPOCET |  |  |  |  | 0 | 0 | 0 | 0 | 0 | 1 | 0 | 4 | -728236605
| Online PSC |  | https://podminky.urs.cz/item/CS_URS_2022_01/132251103 | [14 empty] | Online PSC | 2
| VV |  | dle PD | [14 empty] | VV | 2 | 1 | True | 0 | ROZPOCET
| VV |  | 101 |  | 101 | [12 empty] | VV | 2 | 2 | True | 0 | ROZPOCET
| VV |  | Součet |  | 101 | [12 empty] | VV | 2 | 4 | True | 1 | ROZPOCET
3 | K | 162751117 | Vodorovné přemístění do 10000 m výkopku/sypaniny z horniny třídy těžitelnosti I, skupiny 1 až 3 | m3 | 598 |  | 0 | CS ÚRS 2022 01 |  | základní |  | 0 | 0 | 0 | 0 | 0 | 4 | K | 2 |  |  |  | ROZPOCET |  |  |  |  | 0 | 0 | 0 | 0 | 0 | 1 | 0 | 4 | -1652447082
| Online PSC |  | https://podminky.urs.cz/item/CS_URS_2022_01/162751117 | [14 empty] | Online PSC | 2
| VV |  | 150 m3 deponováno na staveništi, | [14 empty] | VV | 2 | 1 | True | 0 | ROZPOCET
| VV |  | zbytek se musí odvést na skládku (mezi skládku) | [14 empty] | VV | 2 | 1 | True | 0 | ROZPOCET
| VV |  | 348+101-150 |  | 299 | [12 empty] | VV | 2 | 2 | True | 0 | ROZPOCET
| VV |  | navožení zpět | [14 empty] | VV | 2 | 1 | True | 0 | ROZPOCET
| VV |  | 299 |  | 299 | [12 empty] | VV | 2 | 2 | True | 0 | ROZPOCET
| VV |  | Součet |  | 598 | [12 empty] | VV | 2 | 4 | True | 1 | ROZPOCET
4 | K | 171151101 | Hutnění boků násypů pro jakýkoliv sklon a míru zhutnění svahu | m2 | 73.6 |  | 0 | CS ÚRS 2022 01 |  | základní |  | 0 | 0 | 0 | 0 | 0 | 4 | K | 2 |  |  |  | ROZPOCET |  |  |  |  | 0 | 0 | 0 | 0 | 0 | 1 | 0 | 4 | 364209399
| Online PSC |  | https://podminky.urs.cz/item/CS_URS_2022_01/171151101 | [14 empty] | Online PSC | 2
| VV |  | p6 |  | 73.6 | [12 empty] | VV | 2 | 2 | True | 1 | ROZPOCET
5 | K | 171201231 | Poplatek za uložení zeminy a kamení na recyklační skládce (skládkovné) kód odpadu 17 05 04 | t | 538.2 |  | 0 | CS ÚRS 2022 01 |  | základní |  | 0 | 0 | 0 | 0 | 0 | 4 | K | 2 |  |  |  | ROZPOCET |  |  |  |  | 0 | 0 | 0 | 0 | 0 | 1 | 0 | 4 | 921681808
| Online PSC |  | https://podminky.urs.cz/item/CS_URS_2022_01/171201231 | [14 empty] | Online PSC | 2
| VV |  | 150 m3 deponováno na staveništi, | [14 empty] | VV | 2 | 1 | True | 0 | ROZPOCET
| VV |  | zbytek se musí odvést na skládku (mezi skládku) | [14 empty] | VV | 2 | 1 | True | 0 | ROZPOCET
| VV |  | (348+101-150)*1,8 |  | 538.2 | [12 empty] | VV | 2 | 2 | True | 0 | ROZPOCET
| VV |  | poplatek za nákup zeminy? | [14 empty] | VV | 2 | 1 | True | 0 | ROZPOCET
| VV |  | Součet |  | 538.2 | [12 empty] | VV | 2 | 4 | True | 1 | ROZPOCET
6 | K | 175151201 | Obsypání objektu nad přilehlým původním terénem sypaninou bez prohození, uloženou do 3 m strojně | m3 | 348 |  | 0 | CS ÚRS 2022 01 |  | základní |  | 0 | 0 | 0 | 0 | 0 | 4 | K | 2 |  |  |  | ROZPOCET |  |  |  |  | 0 | 0 | 0 | 0 | 0 | 1 | 0 | 4 | -1957607989
| Online PSC |  | https://podminky.urs.cz/item/CS_URS_2022_01/175151201 | [14 empty] | Online PSC | 2
| VV |  | 348 |  | 348 | [12 empty] | VV | 2 | 2 | True | 1 | ROZPOCET
7 | M | 10364100 | zemina pro terénní úpravy - tříděná | t | 696 |  | 0 | CS ÚRS 2022 01 |  | základní |  | 0 | 1 | 696 | 0 | 0 | 8 | M | 2 |  |  |  | ROZPOCET |  |  |  |  | 0 | 0 | 0 | 0 | 0 | 1 | 0 | 4 | 1074440828
| VV |  | 348*2 "Přepočtené koeficientem množství |  | 696 | [12 empty] | VV | 2 | 2 | True | 1 | ROZPOCET
| D | 2 | Zakládání |  |  |  | 0 |  |  |  |  | 0 |  | 422.9646 |  | 0 | 1 | D | 1 |  |  |  | ROZPOCET | [10 empty] | 0
8 | K | 271532212 | Podsyp pod základové konstrukce se zhutněním z hrubého kameniva frakce 16 až 32 mm | m3 | 22 |  | 0 | CS ÚRS 2022 01 |  | základní |  | 0 | 2.16 | 47.52 | 0 | 0 | 4 | K | 2 |  |  |  | ROZPOCET |  |  |  |  | 0 | 0 | 0 | 0 | 0 | 1 | 0 | 4 | -1867977345
| Online PSC |  | https://podminky.urs.cz/item/CS_URS_2022_01/271532212 | [14 empty] | Online PSC | 2
9 | K | 273313711 | Základové desky z betonu tř. C 20/25 | m3 | 28.62 |  | 0 | CS ÚRS 2022 01 |  | základní |  | 0 | 2.5019 | 71.6035 | 0 | 0 | 4 | K | 2 |  |  |  | ROZPOCET |  |  |  |  | 0 | 0 | 0 | 0 | 0 | 1 | 0 | 4 | 1575717017
| Online PSC |  | https://podminky.urs.cz/item/CS_URS_2022_01/273313711 | [14 empty] | Online PSC | 2
| VV |  | podkladní beton podlahy 1NP | [14 empty] | VV | 2 | 1 | True | 0 | ROZPOCET
| VV |  | 28,62 |  | 28.62 | [12 empty] | VV | 2 | 2 | True | 0 | ROZPOCET
| VV |  | Součet |  | 28.62 | [12 empty] | VV | 2 | 4 | True | 1 | ROZPOCET
10 | K | 273351121 | Zřízení bednění základových desek | m2 | 8.258 |  | 0 | CS ÚRS 2022 01 |  | základní |  | 0 | 0.00247 | 0.020397 | 0 | 0 | 4 | K | 2 |  |  |  | ROZPOCET |  |  |  |  | 0 | 0 | 0 | 0 | 0 | 1 | 0 | 4 | -1322621502
| Online PSC |  | https://podminky.urs.cz/item/CS_URS_2022_01/273351121 | [14 empty] | Online PSC | 2
| VV |  | 0,25*(7,542+10,08+1,4+2,75+3,96+7,3) |  | 8.258 | [12 empty] | VV | 2 | 2 | True | 1 | ROZPOCET
11 | K | 273351122 | Odstranění bednění základových desek | m2 | 8.258 |  | 0 | CS ÚRS 2022 01 |  | základní |  | 0 | 0 | 0 | 0 | 0 | 4 | K | 2 |  |  |  | ROZPOCET |  |  |  |  | 0 | 0 | 0 | 0 | 0 | 1 | 0 | 4 | 1523883395
| Online PSC |  | https://podminky.urs.cz/item/CS_URS_2022_01/273351122 | [14 empty] | Online PSC | 2
12 | K | 274313711 | Základové pásy z betonu tř. C 20/25 | m3 | 48.24 |  | 0 | CS ÚRS 2022 01 |  | základní |  | 0 | 2.5019 | 120.6902 | 0 | 0 | 4 | K | 2 |  |  |  | ROZPOCET |  |  |  |  | 0 | 0 | 0 | 0 | 0 | 1 | 0 | 4 | -201123099
| Online PSC |  | https://podminky.urs.cz/item/CS_URS_2022_01/274313711 | [14 empty] | Online PSC | 2
| VV |  | beton pro základové pasy + stěna pod průvlaky u sklepů | [14 empty] | VV | 2 | 1 | True | 0 | ROZPOCET
| VV |  | 48,24 |  | 48.24 | [12 empty] | VV | 2 | 2 | True | 1 | ROZPOCET
13 | K | 279113142 | Základová zeď tl přes 150 do 200 mm z tvárnic ztraceného bednění včetně výplně z betonu tř. C 20/25 | m2 | 8 |  | 0 | CS ÚRS 2022 01 |  | základní |  | 0 | 0.45195 | 3.6156 | 0 | 0 | 4 | K | 2 |  |  |  | ROZPOCET |  |  |  |  | 0 | 0 | 0 | 0 | 0 | 1 | 0 | 4 | 1663420413
| Online PSC |  | https://podminky.urs.cz/item/CS_URS_2022_01/279113142 | [14 empty] | Online PSC | 2
| VV |  | řez B-B pod stávající budovou | [14 empty] | VV | 2 | 1 | True | 0 | ROZPOCET
| VV |  | 8*1 |  | 8 | [12 empty] | VV | 2 | 2 | True | 1 | ROZPOCET
14 | K | 279113146 | Základová zeď tl do 500 mm z tvárnic ztraceného bednění včetně výplně z betonu tř. C 20/25 | m2 | 135.35 |  | 0 | CS ÚRS 2022 01 |  | základní |  | 0 | 1.2086 | 163.5772 | 0 | 0 | 4 | K | 2 |  |  |  | ROZPOCET |  |  |  |  | 0 | 0 | 0 | 0 | 0 | 1 | 0 | 4 | -1745556883
| Online PSC |  | https://podminky.urs.cz/item/CS_URS_2022_01/279113146 | [14 empty] | Online PSC | 2
| VV |  | 2. stupeň základů | [14 empty] | VV | 2 | 1 | True | 0 | ROZPOCET
| VV |  | 54,14/0,4 |  | 135.35 | [12 empty] | VV | 2 | 2 | True | 0 | ROZPOCET
| VV |  | Součet |  | 135.35 | [12 empty] | VV | 2 | 4 | True | 1 | ROZPOCET
15 | K | 27911RX1 | Zřízení prostupu základem | ks | 6 |  | 0 |  |  | základní |  | 0 | 1.2086 | 7.2513 | 0 | 0 | 4 | K | 2 |  |  |  | ROZPOCET |  |  |  |  | 0 | 0 | 0 | 0 | 0 | 1 | 0 | 4 | -176262295
| VV |  | Jedná se o prostup o rozměrech 300x300 mm pro splaškovou skrz armované tvarovky ztraceného bednění šířky 500 mm. Prostupy jsou vyznačeny ve výkresu | [14 empty] | VV | 2 | 1 | True | 0 | ROZPOCET
| VV |  | suterénu | [14 empty] | VV | 2 | 1 | True | 0 | ROZPOCET
| VV |  | 6 |  | 6 | [12 empty] | VV | 2 | 2 | True | 1 | ROZPOCET
16 | K | 27911RX2 | Zřízení prostupu stávající zdí | ks | 1 |  | 0 |  |  | základní |  | 0 | 1.2086 | 1.2086 | 0 | 0 | 4 | K | 2 |  |  |  | ROZPOCET |  |  |  |  | 0 | 0 | 0 | 0 | 0 | 1 | 0 | 4 | -892590658
| VV |  | Jedná se o prostup pro dešťovou kanalizaci a primární okruh TČ o rozměrech 300x300 mm skrz stávající zeď z pálených cihel o tl. 80 cm. | [14 empty] | VV | 2 | 1 | True | 0 | ROZPOCET
| VV |  | 1 |  | 1 | [12 empty] | VV | 2 | 2 | True | 1 | ROZPOCET
17 | K | 279311115 | Postupné podbetonování základového zdiva prostým betonem tř. C 20/25 | m3 | 1.6 |  | 0 | CS ÚRS 2022 01 |  | základní |  | 0 | 2.5019 | 4.003 | 0 | 0 | 4 | K | 2 |  |  |  | ROZPOCET |  |  |  |  | 0 | 0 | 0 | 0 | 0 | 1 | 0 | 4 | 1429681175
| Online PSC |  | https://podminky.urs.cz/item/CS_URS_2022_01/279311115 | [14 empty] | Online PSC | 2
| VV |  | řez B-B pod stávající budovou | [14 empty] | VV | 2 | 1 | True | 0 | ROZPOCET
| VV |  | 0,2*8*1 |  | 1.6 | [12 empty] | VV | 2 | 2 | True | 0 | ROZPOCET
| VV |  | Součet |  | 1.6 | [12 empty] | VV | 2 | 4 | True | 1 | ROZPOCET
18 | K | 279361821 | Výztuž základových zdí nosných betonářskou ocelí 10 505 | t | 3.28 |  | 0 | CS ÚRS 2022 01 |  | základní |  | 0 | 1.0594 | 3.4748 | 0 | 0 | 4 | K | 2 |  |  |  | ROZPOCET |  |  |  |  | 0 | 0 | 0 | 0 | 0 | 1 | 0 | 4 | -1950376347
| Online PSC |  | https://podminky.urs.cz/item/CS_URS_2022_01/279361821 | [14 empty] | Online PSC | 2
| VV |  | výztuž základového trámu | [14 empty] | VV | 2 | 1 | True | 0 | ROZPOCET
| VV |  | 0,573 |  | 0.573 | [12 empty] | VV | 2 | 2 | True | 0 | ROZPOCET
| VV |  | výtuž ztraceného bednění, odhad, bude upřesněno statikem | [14 empty] | VV | 2 | 1 | True | 0 | ROZPOCET
| VV |  | 20 kg/m2 | [14 empty] | VV | 2 | 1 | True | 0 | ROZPOCET
| VV |  | 54,14/0,4*0,02 |  | 2.707 | [12 empty] | VV | 2 | 2 | True | 0 | ROZPOCET
| VV |  | Součet |  | 3.28 | [12 empty] | VV | 2 | 4 | True | 1 | ROZPOCET
| D | 3 | Svislé a kompletní konstrukce |  |  |  | 0 |  |  |  |  | 0 |  | 299.956 |  | 0.000386 | 1 | D | 1 |  |  |  | ROZPOCET | [10 empty] | 0
19 | K | 311231127 | Zdivo nosné z cihel dl 290 mm P20 až 25 na SMS 10 MPa | m3 | 21.553 |  | 0 | CS ÚRS 2022 01 |  | základní |  | 0 | 1.6627 | 35.8362 | 0 | 0 | 4 | K | 2 |  |  |  | ROZPOCET |  |  |  |  | 0 | 0 | 0 | 0 | 0 | 1 | 0 | 4 | -1996290567
| Online PSC |  | https://podminky.urs.cz/item/CS_URS_2022_01/311231127 | [14 empty] | Online PSC | 2
| VV |  | na stávající stěně, pod pozednicí, např. řez A | [14 empty] | VV | 2 | 1 | True | 0 | ROZPOCET
| VV |  | (4,01-2,95)*0,82*(7+17,796) |  | 21.553 | [12 empty] | VV | 2 | 2 | True | 1 | ROZPOCET
20 | K | 279113142 | Základová zeď tl přes 150 do 200 mm z tvárnic ztraceného bednění včetně výplně z betonu tř. C 20/25 | m2 | 67.2 |  | 0 | CS ÚRS 2022 01 |  | základní |  | 0 | 0.45195 | 30.371 | 0 | 0 | 4 | K | 2 |  |  |  | ROZPOCET |  |  |  |  | 0 | 0 | 0 | 0 | 0 | 1 | 0 | 4 | 437829515
| Online PSC |  | https://podminky.urs.cz/item/CS_URS_2022_01/279113142 | [14 empty] | Online PSC | 2
| VV |  | atika | [14 empty] | VV | 2 | 1 | True | 0 | ROZPOCET
| VV |  | 8*0,25*(7,6+7,3+8,7+10) |  | 67.2 | [12 empty] | VV | 2 | 2 | True | 1 | ROZPOCET
21 | K | 311235161 | Zdivo jednovrstvé z cihel broušených přes P10 do P15 na tenkovrstvou maltu tl 300 mm | m2 | 42.643 |  | 0 | CS ÚRS 2022 01 |  | základní |  | 0 | 0.25622 | 10.926 | 0 | 0 | 4 | K | 2 |  |  |  | ROZPOCET |  |  |  |  | 0 | 0 | 0 | 0 | 0 | 1 | 0 | 4 | -1819479235
| Online PSC |  | https://podminky.urs.cz/item/CS_URS_2022_01/311235161 | [14 empty] | Online PSC | 2
| VV |  | m102 | [14 empty] | VV | 2 | 1 | True | 0 | ROZPOCET
| VV |  | 7,431*12*0,25 |  | 22.293 | [12 empty] | VV | 2 | 2 | True | 0 | ROZPOCET
| VV |  | štít | [14 empty] | VV | 2 | 1 | True | 0 | ROZPOCET
| VV |  | řez A | [14 empty] | VV | 2 | 1 | True | 0 | ROZPOCET
| VV |  | 11*0,25*(7,4) |  | 20.35 | [12 empty] | VV | 2 | 2 | True | 0 | ROZPOCET
| VV |  | Součet |  | 42.643 | [12 empty] | VV | 2 | 4 | True | 1 | ROZPOCET
22 | K | 311235221 | Zdivo jednovrstvé z cihel broušených přes P10 do P15 na tenkovrstvou maltu tl 440 mm | m2 | 127.239 |  | 0 | CS ÚRS 2022 01 |  | základní |  | 0 | 0.33516 | 42.6454 | 0 | 0 | 4 | K | 2 |  |  |  | ROZPOCET |  |  |  |  | 0 | 0 | 0 | 0 | 0 | 1 | 0 | 4 | -688350513
| Online PSC |  | https://podminky.urs.cz/item/CS_URS_2022_01/311235221 | [14 empty] | Online PSC | 2
| VV |  | 1.np | [14 empty] | VV | 2 | 1 | True | 0 | ROZPOCET
| VV |  | m101 | [14 empty] | VV | 2 | 1 | True | 0 | ROZPOCET
| VV |  | řez B | [14 empty] | VV | 2 | 1 | True | 0 | ROZPOCET
| VV |  | 12*0,25*(15,395+7) |  | 67.185 | [12 empty] | VV | 2 | 2 | True | 0 | ROZPOCET
| VV |  | otvory | [14 empty] | VV | 2 | 1 | True | 0 | ROZPOCET
| VV |  | -(1,35*2,95+1,6*2,25+1,6*2,25+1,6*2,25) |  | -14.783 | [12 empty] | VV | 2 | 2 | True | 0 | ROZPOCET
| VV |  | m102 | [14 empty] | VV | 2 | 1 | True | 0 | ROZPOCET
| VV |  | 3*(10,488+0,3) |  | 32.364 | [12 empty] | VV | 2 | 2 | True | 0 | ROZPOCET
| VV |  | -1,9*2,25-0,9*2,28 |  | -6.327 | [12 empty] | VV | 2 | 2 | True | 0 | ROZPOCET
| VV |  | 2.np | [14 empty] | VV | 2 | 1 | True | 0 | ROZPOCET
| VV |  | štít | [14 empty] | VV | 2 | 1 | True | 0 | ROZPOCET
| VV |  | 8,2*3/2*2 |  | 24.6 | [12 empty] | VV | 2 | 2 | True | 0 | ROZPOCET
| VV |  | 1,1*(6,6+15,4) |  | 24.2 | [12 empty] | VV | 2 | 2 | True | 0 | ROZPOCET
| VV |  | Součet |  | 127.239 | [12 empty] | VV | 2 | 4 | True | 1 | ROZPOCET
23 | K | 311238650 | Zdivo jednovrstvé tepelně izolační z cihel broušených P8 s vnitřní izolací z minerální vlny na tenkovrstvou maltu U přes 0,18 do 0,22 W/m2K tl 300 mm | m2 | 6.511 |  | 0 | CS ÚRS 2022 01 |  | základní |  | 0 | 0.19813 | 1.29 | 0 | 0 | 4 | K | 2 |  |  |  | ROZPOCET |  |  |  |  | 0 | 0 | 0 | 0 | 0 | 1 | 0 | 4 | -1589771911
| Online PSC |  | https://podminky.urs.cz/item/CS_URS_2022_01/311238650 | [14 empty] | Online PSC | 2
| VV |  | 0,75*(0,3+0,25+7,431+0,07+0,38+0,25) |  | 6.511 | [12 empty] | VV | 2 | 2 | True | 1 | ROZPOCET
24 | K | 311270331 | Zdivo z vápenopískových přesných plných tvárnic 7DF přes P15 do P25 tl 200 mm | m2 | 404.922 |  | 0 | CS ÚRS 2022 01 |  | základní |  | 0 | 0.37699 | 152.6515 | 0 | 0 | 4 | K | 2 |  |  |  | ROZPOCET |  |  |  |  | 0 | 0 | 0 | 0 | 0 | 1 | 0 | 4 | -105257617
| Online PSC |  | https://podminky.urs.cz/item/CS_URS_2022_01/311270331 | [14 empty] | Online PSC | 2
| VV |  | 1.np | [14 empty] | VV | 2 | 1 | True | 0 | ROZPOCET
| VV |  | přístavba 103-110 | [14 empty] | VV | 2 | 1 | True | 0 | ROZPOCET
| VV |  | obvod | [14 empty] | VV | 2 | 1 | True | 0 | ROZPOCET
| VV |  | 3*(10,48+6,9+7,6+2,1+1,1+0,8+0,6) |  | 88.74 | [12 empty] | VV | 2 | 2 | True | 0 | ROZPOCET
| VV |  | vnitřní | [14 empty] | VV | 2 | 1 | True | 0 | ROZPOCET
| VV |  | 3*(0,533+1,75+5,451+2,7+0,8+2,7+1,8+0,1+2,7+1,5+1,2) |  | 63.702 | [12 empty] | VV | 2 | 2 | True | 0 | ROZPOCET
| VV |  | otvory | [14 empty] | VV | 2 | 1 | True | 0 | ROZPOCET
| VV |  | -0,9*2,3-1,7*2,3-0,9*1,4 |  | -7.24 | [12 empty] | VV | 2 | 2 | True | 0 | ROZPOCET
| VV |  | -0,8*2,3*4 |  | -7.36 | [12 empty] | VV | 2 | 2 | True | 0 | ROZPOCET
| VV |  | 2.np | [14 empty] | VV | 2 | 1 | True | 0 | ROZPOCET
| VV |  | 2,88*(7,08+2,1+3,35+4,12+2,2+2,2+3,5+0,2+1,2+0,617+0,9+2,8+1) |  | 90.049 | [12 empty] | VV | 2 | 2 | True | 0 | ROZPOCET
| VV |  | vnitřní | [14 empty] | VV | 2 | 1 | True | 0 | ROZPOCET
| VV |  | 2,88*(3,115+0,645+2,756+0,9+0,671+5,7) |  | 39.707 | [12 empty] | VV | 2 | 2 | True | 0 | ROZPOCET
| VV |  | -(0,8*2,65+0,9*2,3+0,6*0,3) |  | -4.37 | [12 empty] | VV | 2 | 2 | True | 0 | ROZPOCET
| VV |  | 3.np | [14 empty] | VV | 2 | 1 | True | 0 | ROZPOCET
| VV |  | 3,15*(7,542+10,085+6,9+1,452+2,75+3,96) |  | 102.97 | [12 empty] | VV | 2 | 2 | True | 0 | ROZPOCET
| VV |  | vnitřní | [14 empty] | VV | 2 | 1 | True | 0 | ROZPOCET
| VV |  | 3,15*(0,428+0,9+3+0,65+4,75) |  | 30.643 | [12 empty] | VV | 2 | 2 | True | 0 | ROZPOCET
| VV |  | -(2,75*2,73+1,456*3,15+0,9*2,3+0,65*2,7) |  | -15.919 | [12 empty] | VV | 2 | 2 | True | 0 | ROZPOCET
| VV |  | rez B-B na stávající budově | [14 empty] | VV | 2 | 1 | True | 0 | ROZPOCET
| VV |  | 8*3 |  | 24 | [12 empty] | VV | 2 | 2 | True | 0 | ROZPOCET
| VV |  | Součet |  | 404.922 | [12 empty] | VV | 2 | 4 | True | 1 | ROZPOCET
25 | K | 311272211 | Zdivo z pórobetonových tvárnic hladkých do P2 do 450 kg/m3 na tenkovrstvou maltu tl 300 mm | m2 | 4.68 |  | 0 | CS ÚRS 2022 01 |  | základní |  | 0 | 0.16931 | 0.79237 | 0 | 0 | 4 | K | 2 |  |  |  | ROZPOCET |  |  |  |  | 0 | 0 | 0 | 0 | 0 | 1 | 0 | 4 | -1420010767
| Online PSC |  | https://podminky.urs.cz/item/CS_URS_2022_01/311272211 | [14 empty] | Online PSC | 2
| VV |  | detail 4, překlad O1 | [14 empty] | VV | 2 | 1 | True | 0 | ROZPOCET
| VV |  | 4,68 |  | 4.68 | [12 empty] | VV | 2 | 2 | True | 1 | ROZPOCET
26 | K | 311321411 | Nosná zeď ze ŽB tř. C 25/30 bez výztuže | m3 | 8.61 |  | 0 | CS ÚRS 2022 01 |  | základní |  | 0 | 2.5019 | 21.5411 | 0 | 0 | 4 | K | 2 |  |  |  | ROZPOCET |  |  |  |  | 0 | 0 | 0 | 0 | 0 | 1 | 0 | 4 | -1270123624
| Online PSC |  | https://podminky.urs.cz/item/CS_URS_2022_01/311321411 | [14 empty] | Online PSC | 2
| VV |  | 8,61 |  | 8.61 | [12 empty] | VV | 2 | 2 | True | 1 | ROZPOCET
27 | K | 311351121 | Zřízení oboustranného bednění nosných nadzákladových zdí | m2 | 57.4 |  | 0 | CS ÚRS 2022 01 |  | základní |  | 0 | 0.00275 | 0.15785 | 0 | 0 | 4 | K | 2 |  |  |  | ROZPOCET |  |  |  |  | 0 | 0 | 0 | 0 | 0 | 1 | 0 | 4 | 287055417
| Online PSC |  | https://podminky.urs.cz/item/CS_URS_2022_01/311351121 | [14 empty] | Online PSC | 2
| VV |  | 8,61/0,3*2 |  | 57.4 | [12 empty] | VV | 2 | 2 | True | 1 | ROZPOCET
28 | K | 317151161 | Překlad plochý vápenopískový š 200 mm v 123 mm na tenkovrstvou maltu dl 875 mm | kus | 1 |  | 0 | CS ÚRS 2023 01 |  | základní |  | 0 | 0.04545 | 0.04545 | 0 | 0 | 4 | K | 2 |  |  |  | ROZPOCET |  |  |  |  | 0 | 0 | 0 | 0 | 0 | 1 | 0 | 4 | -2125364084
| Online PSC |  | https://podminky.urs.cz/item/CS_URS_2023_01/317151161 | [14 empty] | Online PSC | 2
| VV |  | PLOCHÝ PŘEKLAD JE NUTNÉ DOPLNIT VYROVNÁVACÍMI SYSTÉMOVÝMI BLOKY (D= 498 MM, V= 123 MM | [14 empty] | VV | 2 | 1 | True | 0 | ROZPOCET
| VV |  | 1 |  | 1 | [12 empty] | VV | 2 | 2 | True | 1 | ROZPOCET
29 | K | 317151164 | Překlad plochý vápenopískový š 200 mm v 123 mm na tenkovrstvou maltu dl 1250 mm | kus | 10 |  | 0 | CS ÚRS 2023 01 |  | základní |  | 0 | 0.0647 | 0.647 | 0 | 0 | 4 | K | 2 |  |  |  | ROZPOCET |  |  |  |  | 0 | 0 | 0 | 0 | 0 | 1 | 0 | 4 | 1826538422
| Online PSC |  | https://podminky.urs.cz/item/CS_URS_2023_01/317151164 | [14 empty] | Online PSC | 2
| VV |  | 7 |  | 7 | [12 empty] | VV | 2 | 2 | True | 0 | ROZPOCET
| VV |  | 1 |  | 1 | [12 empty] | VV | 2 | 2 | True | 0 | ROZPOCET
| VV |  | 2 |  | 2 | [12 empty] | VV | 2 | 2 | True | 0 | ROZPOCET
| VV |  | PLOCHÝ PŘEKLAD JE NUTNÉ DOPLNIT VYROVNÁVACÍMI SYSTÉMOVÝMI BLOKY (D= 498 MM, V= 123 MM | [14 empty] | VV | 2 | 1 | True | 0 | ROZPOCET
| VV |  | Součet |  | 10 | [12 empty] | VV | 2 | 4 | True | 1 | ROZPOCET
30 | K | 317151170 | Překlad plochý vápenopískový š 200 mm v 123 mm na tenkovrstvou maltu dl 2000 mm | kus | 1 |  | 0 | CS ÚRS 2023 01 |  | základní |  | 0 | 0.10464 | 0.10464 | 0 | 0 | 4 | K | 2 |  |  |  | ROZPOCET |  |  |  |  | 0 | 0 | 0 | 0 | 0 | 1 | 0 | 4 | -1984105090
| Online PSC |  | https://podminky.urs.cz/item/CS_URS_2023_01/317151170 | [14 empty] | Online PSC | 2
| VV |  | PLOCHÝ PŘEKLAD JE NUTNÉ DOPLNIT VYROVNÁVACÍMI SYSTÉMOVÝMI BLOKY (D= 498 MM, V= 123 MM | [14 empty] | VV | 2 | 1 | True | 0 | ROZPOCET
| VV |  | 1 |  | 1 | [12 empty] | VV | 2 | 2 | True | 1 | ROZPOCET
31 | K | 317168052.WNR | Keramický systémový překlad (Š=70mm, V=238 mm) dl 1250 mm nebo odpo. | kus | 6 |  | 0 |  |  | základní |  | 0 | 0.04555 | 0.2733 | 0 | 0 | 4 | K | 2 |  |  |  | ROZPOCET |  |  |  |  | 0 | 0 | 0 | 0 | 0 | 1 | 0 | 4 | 2035822435
| VV |  | 1.np | [14 empty] | VV | 2 | 1 | True | 0 | ROZPOCET
| VV |  | 6 |  | 6 | [12 empty] | VV | 2 | 2 | True | 1 | ROZPOCET
32 | K | 317168056.WNR | Keramický systémový překlad (Š=70mm, V=238 mm) dl 2250 mm nebo odpo. | kus | 12 |  | 0 |  |  | základní |  | 0 | 0.08185 | 0.9822 | 0 | 0 | 4 | K | 2 |  |  |  | ROZPOCET |  |  |  |  | 0 | 0 | 0 | 0 | 0 | 1 | 0 | 4 | 761684391
| VV |  | 1.np | [14 empty] | VV | 2 | 1 | True | 0 | ROZPOCET
| VV |  | 12 |  | 12 | [12 empty] | VV | 2 | 2 | True | 1 | ROZPOCET
33 | K | 317168058.WNR | Keramický systémový překlad (Š=70mm, V=238 mm) dl 2750 mm nebo odpo. | kus | 2.75 |  | 0 |  |  | základní |  | 0 | 0.10005 | 0.27514 | 0 | 0 | 4 | K | 2 |  |  |  | ROZPOCET |  |  |  |  | 0 | 0 | 0 | 0 | 0 | 1 | 0 | 4 | 1604358441
| VV |  | 1.np | [14 empty] | VV | 2 | 1 | True | 0 | ROZPOCET
| VV |  | 2,75 |  | 2.75 | [12 empty] | VV | 2 | 2 | True | 1 | ROZPOCET
34 | K | 317941123 | Osazování ocelových válcovaných nosníků na zdivu I, IE, U, UE nebo L přes č. 14 do č. 22 nebo výšky do 220 mm | t | 0.149 |  | 0 | CS ÚRS 2022 01 |  | základní |  | 0 | 0.01709 | 0.0025464 | 0 | 0 | 4 | K | 2 |  |  |  | ROZPOCET |  |  |  |  | 0 | 0 | 0 | 0 | 0 | 1 | 0 | 4 | -1992455717
| Online PSC |  | https://podminky.urs.cz/item/CS_URS_2022_01/317941123 | [14 empty] | Online PSC | 2
| VV |  | statika, strop 2.np | [14 empty] | VV | 2 | 1 | True | 0 | ROZPOCET
| VV |  | UPE 200 | [14 empty] | VV | 2 | 1 | True | 0 | ROZPOCET
| VV |  | 6,55*22,8/1000 |  | 0.149 | [12 empty] | VV | 2 | 2 | True | 1 | ROZPOCET
35 | M | 13010938 | ocel profilová jakost S235JR (11 375) průřez UPE 200 | t | 0.149 |  | 0 | CS ÚRS 2022 01 |  | základní |  | 0 | 1 | 0.149 | 0 | 0 | 8 | M | 2 |  |  |  | ROZPOCET |  |  |  |  | 0 | 0 | 0 | 0 | 0 | 1 | 0 | 4 | 1758336177
36 | K | 317944321 | Válcované nosníky do č.12 dodatečně osazované do připravených otvorů | t | 0.214 |  | 0 | CS ÚRS 2022 01 |  | základní |  | 0 | 1.09 | 0.23326 | 0 | 0 | 4 | K | 2 |  |  |  | ROZPOCET |  |  |  |  | 0 | 0 | 0 | 0 | 0 | 1 | 0 | 4 | 1913164478
| Online PSC |  | https://podminky.urs.cz/item/CS_URS_2022_01/317944321 | [14 empty] | Online PSC | 2
| VV |  | překlad i, HEA 100 | [14 empty] | VV | 2 | 1 | True | 0 | ROZPOCET
| VV |  | 2,25*3*16,7/1000 |  | 0.113 | [12 empty] | VV | 2 | 2 | True | 0 | ROZPOCET
| VV |  | sklep | [14 empty] | VV | 2 | 1 | True | 0 | ROZPOCET
| VV |  | IPE 140 | [14 empty] | VV | 2 | 1 | True | 0 | ROZPOCET
| VV |  | 4*1,5*12,9/1000 |  | 0.077 | [12 empty] | VV | 2 | 2 | True | 0 | ROZPOCET
| VV |  | IPE120 | [14 empty] | VV | 2 | 1 | True | 0 | ROZPOCET
| VV |  | 2*1,5*8,1/1000 |  | 0.024 | [12 empty] | VV | 2 | 2 | True | 0 | ROZPOCET
| VV |  | Součet |  | 0.214 | [12 empty] | VV | 2 | 4 | True | 1 | ROZPOCET
37 | K | 31920RX1 | Dodatečná izolace zdiva injektáží | m2 | 38.6 |  | 0 |  |  | základní |  | 0 | 0.00029 | 0.011194 | 1e-05 | 0.000386 | 4 | K | 2 |  |  |  | ROZPOCET |  |  |  |  | 0 | 0 | 0 | 0 | 0 | 1 | 0 | 4 | -1581883038
| VV |  | 1.np | [14 empty] | VV | 2 | 1 | True | 0 | ROZPOCET
| VV |  | 19,5 |  | 19.5 | [12 empty] | VV | 2 | 2 | True | 0 | ROZPOCET
| VV |  | 1.pp | [14 empty] | VV | 2 | 1 | True | 0 | ROZPOCET
| VV |  | 15,4 |  | 15.4 | [12 empty] | VV | 2 | 2 | True | 0 | ROZPOCET
| VV |  | svislá | [14 empty] | VV | 2 | 1 | True | 0 | ROZPOCET
| VV |  | 3,7 |  | 3.7 | [12 empty] | VV | 2 | 2 | True | 0 | ROZPOCET
| VV |  | Součet |  | 38.6 | [12 empty] | VV | 2 | 4 | True | 1 | ROZPOCET
38 | K | 342272245 | Příčka z pórobetonových hladkých tvárnic na tenkovrstvou maltu tl 150 mm | m2 | 13.482 |  | 0 | CS ÚRS 2022 01 |  | základní |  | 0 | 0.07571 | 1.0207 | 0 | 0 | 4 | K | 2 |  |  |  | ROZPOCET |  |  |  |  | 0 | 0 | 0 | 0 | 0 | 1 | 0 | 4 | -561816824
| Online PSC |  | https://podminky.urs.cz/item/CS_URS_2022_01/342272245 | [14 empty] | Online PSC | 2
| VV |  | suterén, zazdění okna | [14 empty] | VV | 2 | 1 | True | 0 | ROZPOCET
| VV |  | 1,4*2,13 |  | 2.982 | [12 empty] | VV | 2 | 2 | True | 0 | ROZPOCET
| VV |  | střecha, šachta | [14 empty] | VV | 2 | 1 | True | 0 | ROZPOCET
| VV |  | 7*0,25*6 |  | 10.5 | [12 empty] | VV | 2 | 2 | True | 0 | ROZPOCET
| VV |  | Součet |  | 13.482 | [12 empty] | VV | 2 | 4 | True | 1 | ROZPOCET
| D | 4 | Vodorovné konstrukce |  |  |  | 0 |  |  |  |  | 0 |  | 240.0504 |  | 0 | 1 | D | 1 |  |  |  | ROZPOCET | [10 empty] | 0
39 | K | 411321414 | Stropy deskové ze ŽB tř. C 25/30 | m3 | 60.66 |  | 0 | CS ÚRS 2022 01 |  | základní |  | 0 | 2.502 | 151.7719 | 0 | 0 | 4 | K | 2 |  |  |  | ROZPOCET |  |  |  |  | 0 | 0 | 0 | 0 | 0 | 1 | 0 | 4 | -1587386526
| Online PSC |  | https://podminky.urs.cz/item/CS_URS_2022_01/411321414 | [14 empty] | Online PSC | 2
| VV |  | deska pod 2.NP | [14 empty] | VV | 2 | 1 | True | 0 | ROZPOCET
| VV |  | deska tl. 250 mm | [14 empty] | VV | 2 | 1 | True | 0 | ROZPOCET
| VV |  | 25,2 |  | 25.2 | [12 empty] | VV | 2 | 2 | True | 0 | ROZPOCET
| VV |  | deska pod 2NP, tl. 200mm | [14 empty] | VV | 2 | 1 | True | 0 | ROZPOCET
| VV |  | 10,5 |  | 10.5 | [12 empty] | VV | 2 | 2 | True | 0 | ROZPOCET
| VV |  | deska pod 3.NP, 200 mm | [14 empty] | VV | 2 | 1 | True | 0 | ROZPOCET
| VV |  | 9,99 |  | 9.99 | [12 empty] | VV | 2 | 2 | True | 0 | ROZPOCET
| VV |  | deska pod střechou, 200mm | [14 empty] | VV | 2 | 1 | True | 0 | ROZPOCET
| VV |  | 11,63 |  | 11.63 | [12 empty] | VV | 2 | 2 | True | 0 | ROZPOCET
| VV |  | deska pod terasou, 180mm | [14 empty] | VV | 2 | 1 | True | 0 | ROZPOCET
| VV |  | 3,34 |  | 3.34 | [12 empty] | VV | 2 | 2 | True | 0 | ROZPOCET
| VV |  | Součet |  | 60.66 | [12 empty] | VV | 2 | 4 | True | 1 | ROZPOCET
40 | K | 411351011 | Zřízení bednění stropů deskových tl do 25 cm bez podpěrné kce | m2 | 279.956 |  | 0 | CS ÚRS 2022 01 |  | základní |  | 0 | 0.00533 | 1.4922 | 0 | 0 | 4 | K | 2 |  |  |  | ROZPOCET |  |  |  |  | 0 | 0 | 0 | 0 | 0 | 1 | 0 | 4 | -668972475
| Online PSC |  | https://podminky.urs.cz/item/CS_URS_2022_01/411351011 | [14 empty] | Online PSC | 2
| VV |  | deska pod 2.NP | [14 empty] | VV | 2 | 1 | True | 0 | ROZPOCET
| VV |  | deska tl. 250 mm | [14 empty] | VV | 2 | 1 | True | 0 | ROZPOCET
| VV |  | 25,2/0,25 |  | 100.8 | [12 empty] | VV | 2 | 2 | True | 0 | ROZPOCET
| VV |  | deska pod 2NP, tl. 200mm | [14 empty] | VV | 2 | 1 | True | 0 | ROZPOCET
| VV |  | 10,5/0,2 |  | 52.5 | [12 empty] | VV | 2 | 2 | True | 0 | ROZPOCET
| VV |  | deska pod 3.NP, 200 mm | [14 empty] | VV | 2 | 1 | True | 0 | ROZPOCET
| VV |  | 9,99/0,2 |  | 49.95 | [12 empty] | VV | 2 | 2 | True | 0 | ROZPOCET
| VV |  | deska pod střechou, 200mm | [14 empty] | VV | 2 | 1 | True | 0 | ROZPOCET
| VV |  | 11,63/0,2 |  | 58.15 | [12 empty] | VV | 2 | 2 | True | 0 | ROZPOCET
| VV |  | deska pod terasou, 180mm | [14 empty] | VV | 2 | 1 | True | 0 | ROZPOCET
| VV |  | 3,34/0,18 |  | 18.556 | [12 empty] | VV | 2 | 2 | True | 0 | ROZPOCET
| VV |  | Součet |  | 279.956 | [12 empty] | VV | 2 | 4 | True | 1 | ROZPOCET
41 | K | 411351012 | Odstranění bednění stropů deskových tl do 25 cm bez podpěrné kce | m2 | 279.956 |  | 0 | CS ÚRS 2022 01 |  | základní |  | 0 | 0 | 0 | 0 | 0 | 4 | K | 2 |  |  |  | ROZPOCET |  |  |  |  | 0 | 0 | 0 | 0 | 0 | 1 | 0 | 4 | -133574944
| Online PSC |  | https://podminky.urs.cz/item/CS_URS_2022_01/411351012 | [14 empty] | Online PSC | 2
| VV |  | deska pod 2.NP | [14 empty] | VV | 2 | 1 | True | 0 | ROZPOCET
| VV |  | deska tl. 250 mm | [14 empty] | VV | 2 | 1 | True | 0 | ROZPOCET
| VV |  | 25,2/0,25 |  | 100.8 | [12 empty] | VV | 2 | 2 | True | 0 | ROZPOCET
| VV |  | deska pod 2NP, tl. 200mm | [14 empty] | VV | 2 | 1 | True | 0 | ROZPOCET
| VV |  | 10,5/0,2 |  | 52.5 | [12 empty] | VV | 2 | 2 | True | 0 | ROZPOCET
| VV |  | deska pod 3.NP, 200 mm | [14 empty] | VV | 2 | 1 | True | 0 | ROZPOCET
| VV |  | 9,99/0,2 |  | 49.95 | [12 empty] | VV | 2 | 2 | True | 0 | ROZPOCET
| VV |  | deska pod střechou, 200mm | [14 empty] | VV | 2 | 1 | True | 0 | ROZPOCET
| VV |  | 11,63/0,2 |  | 58.15 | [12 empty] | VV | 2 | 2 | True | 0 | ROZPOCET
| VV |  | deska pod terasou, 180mm | [14 empty] | VV | 2 | 1 | True | 0 | ROZPOCET
| VV |  | 3,34/0,18 |  | 18.556 | [12 empty] | VV | 2 | 2 | True | 0 | ROZPOCET
| VV |  | Součet |  | 279.956 | [12 empty] | VV | 2 | 4 | True | 1 | ROZPOCET
42 | K | 411354313 | Zřízení podpěrné konstrukce stropů výšky do 4 m tl do 25 cm | m2 | 279.956 |  | 0 | CS ÚRS 2022 01 |  | základní |  | 0 | 0.00088 | 0.24636 | 0 | 0 | 4 | K | 2 |  |  |  | ROZPOCET |  |  |  |  | 0 | 0 | 0 | 0 | 0 | 1 | 0 | 4 | -309336089
| Online PSC |  | https://podminky.urs.cz/item/CS_URS_2022_01/411354313 | [14 empty] | Online PSC | 2
| VV |  | deska pod 2.NP | [14 empty] | VV | 2 | 1 | True | 0 | ROZPOCET
| VV |  | deska tl. 250 mm | [14 empty] | VV | 2 | 1 | True | 0 | ROZPOCET
| VV |  | 25,2/0,25 |  | 100.8 | [12 empty] | VV | 2 | 2 | True | 0 | ROZPOCET
| VV |  | deska pod 2NP, tl. 200mm | [14 empty] | VV | 2 | 1 | True | 0 | ROZPOCET
| VV |  | 10,5/0,2 |  | 52.5 | [12 empty] | VV | 2 | 2 | True | 0 | ROZPOCET
| VV |  | deska pod 3.NP, 200 mm | [14 empty] | VV | 2 | 1 | True | 0 | ROZPOCET
| VV |  | 9,99/0,2 |  | 49.95 | [12 empty] | VV | 2 | 2 | True | 0 | ROZPOCET
| VV |  | deska pod střechou, 200mm | [14 empty] | VV | 2 | 1 | True | 0 | ROZPOCET
| VV |  | 11,63/0,2 |  | 58.15 | [12 empty] | VV | 2 | 2 | True | 0 | ROZPOCET
| VV |  | deska pod terasou, 180mm | [14 empty] | VV | 2 | 1 | True | 0 | ROZPOCET
| VV |  | 3,34/0,18 |  | 18.556 | [12 empty] | VV | 2 | 2 | True | 0 | ROZPOCET
| VV |  | Součet |  | 279.956 | [12 empty] | VV | 2 | 4 | True | 1 | ROZPOCET
43 | K | 411354313RX1 | Zřízení podpěrné konstrukce stropů výšky do 4 m tl do 25 cm | m2 | 73.6 |  | 0 |  |  | základní |  | 0 | 0.00088 | 0.064768 | 0 | 0 | 4 | K | 2 |  |  |  | ROZPOCET |  |  |  |  | 0 | 0 | 0 | 0 | 0 | 1 | 0 | 4 | -552214851
| VV |  | výdřeva ve sklepě | [14 empty] | VV | 2 | 1 | True | 0 | ROZPOCET
| VV |  | pp1 |  | 73.6 | [12 empty] | VV | 2 | 2 | True | 1 | ROZPOCET
44 | K | 411354314 | Odstranění podpěrné konstrukce stropů výšky do 4 m tl do 25 cm | m2 | 279.956 |  | 0 | CS ÚRS 2022 01 |  | základní |  | 0 | 0 | 0 | 0 | 0 | 4 | K | 2 |  |  |  | ROZPOCET |  |  |  |  | 0 | 0 | 0 | 0 | 0 | 1 | 0 | 4 | 952034073
| Online PSC |  | https://podminky.urs.cz/item/CS_URS_2022_01/411354314 | [14 empty] | Online PSC | 2
| VV |  | deska pod 2.NP | [14 empty] | VV | 2 | 1 | True | 0 | ROZPOCET
| VV |  | deska tl. 250 mm | [14 empty] | VV | 2 | 1 | True | 0 | ROZPOCET
| VV |  | 25,2/0,25 |  | 100.8 | [12 empty] | VV | 2 | 2 | True | 0 | ROZPOCET
| VV |  | deska pod 2NP, tl. 200mm | [14 empty] | VV | 2 | 1 | True | 0 | ROZPOCET
| VV |  | 10,5/0,2 |  | 52.5 | [12 empty] | VV | 2 | 2 | True | 0 | ROZPOCET
| VV |  | deska pod 3.NP, 200 mm | [14 empty] | VV | 2 | 1 | True | 0 | ROZPOCET
| VV |  | 9,99/0,2 |  | 49.95 | [12 empty] | VV | 2 | 2 | True | 0 | ROZPOCET
| VV |  | deska pod střechou, 200mm | [14 empty] | VV | 2 | 1 | True | 0 | ROZPOCET
| VV |  | 11,63/0,2 |  | 58.15 | [12 empty] | VV | 2 | 2 | True | 0 | ROZPOCET
| VV |  | deska pod terasou, 180mm | [14 empty] | VV | 2 | 1 | True | 0 | ROZPOCET
| VV |  | 3,34/0,18 |  | 18.556 | [12 empty] | VV | 2 | 2 | True | 0 | ROZPOCET
| VV |  | Součet |  | 279.956 | [12 empty] | VV | 2 | 4 | True | 1 | ROZPOCET
45 | K | 411354314 | Odstranění podpěrné konstrukce stropů výšky do 4 m tl do 25 cm | m2 | 73.6 |  | 0 | CS ÚRS 2022 01 |  | základní |  | 0 | 0 | 0 | 0 | 0 | 4 | K | 2 |  |  |  | ROZPOCET |  |  |  |  | 0 | 0 | 0 | 0 | 0 | 1 | 0 | 4 | 1605726544
| Online PSC |  | https://podminky.urs.cz/item/CS_URS_2022_01/411354314 | [14 empty] | Online PSC | 2
| VV |  | výdřevy pod klenbami | [14 empty] | VV | 2 | 1 | True | 0 | ROZPOCET
| VV |  | 73,6 |  | 73.6 | [12 empty] | VV | 2 | 2 | True | 1 | ROZPOCET
46 | K | 411359111 | Příplatek k cenám bednění stropů za pohledový beton | m2 | 267.2 |  | 0 | CS ÚRS 2022 01 |  | základní |  | 0 | 0.0032 | 0.85504 | 0 | 0 | 4 | K | 2 |  |  |  | ROZPOCET |  |  |  |  | 0 | 0 | 0 | 0 | 0 | 1 | 0 | 4 | -227621429
| Online PSC |  | https://podminky.urs.cz/item/CS_URS_2022_01/411359111 | [14 empty] | Online PSC | 2
| VV |  | pu5 |  | 267.2 | [12 empty] | VV | 2 | 2 | True | 1 | ROZPOCET
47 | K | 411361821 | Výztuž stropů betonářskou ocelí 10 505 | t | 10.153 |  | 0 | CS ÚRS 2022 01 |  | základní |  | 0 | 1.0555 | 10.717 | 0 | 0 | 4 | K | 2 |  |  |  | ROZPOCET |  |  |  |  | 0 | 0 | 0 | 0 | 0 | 1 | 0 | 4 | -1728073425
| Online PSC |  | https://podminky.urs.cz/item/CS_URS_2022_01/411361821 | [14 empty] | Online PSC | 2
| VV |  | strponí deska 1. NP - podlaha podkroví | [14 empty] | VV | 2 | 1 | True | 0 | ROZPOCET
| VV |  | dolní | [14 empty] | VV | 2 | 1 | True | 0 | ROZPOCET
| VV |  | 4,7776 |  | 4.778 | [12 empty] | VV | 2 | 2 | True | 0 | ROZPOCET
| VV |  | strop 1. NP, dle statiky | [14 empty] | VV | 2 | 1 | True | 0 | ROZPOCET
| VV |  | 1,8818 |  | 1.882 | [12 empty] | VV | 2 | 2 | True | 0 | ROZPOCET
| VV |  | strop 2. NP, dle statiky | [14 empty] | VV | 2 | 1 | True | 0 | ROZPOCET
| VV |  | 1,128 |  | 1.128 | [12 empty] | VV | 2 | 2 | True | 0 | ROZPOCET
| VV |  | strop 3. NP, dle statiky | [14 empty] | VV | 2 | 1 | True | 0 | ROZPOCET
| VV |  | 2,3653 |  | 2.365 | [12 empty] | VV | 2 | 2 | True | 0 | ROZPOCET
| VV |  | Součet |  | 10.153 | [12 empty] | VV | 2 | 4 | True | 1 | ROZPOCET
48 | K | 413321414 | Nosníky ze ŽB tř. C 25/30 | m3 | 0.68 |  | 0 | CS ÚRS 2022 01 |  | základní |  | 0 | 2.5019 | 1.7013 | 0 | 0 | 4 | K | 2 |  |  |  | ROZPOCET |  |  |  |  | 0 | 0 | 0 | 0 | 0 | 1 | 0 | 4 | 812260257
| Online PSC |  | https://podminky.urs.cz/item/CS_URS_2022_01/413321414 | [14 empty] | Online PSC | 2
| VV |  | okno O3 | [14 empty] | VV | 2 | 1 | True | 0 | ROZPOCET
| VV |  | 0,35 |  | 0.35 | [12 empty] | VV | 2 | 2 | True | 0 | ROZPOCET
| VV |  | Okno O6 | [14 empty] | VV | 2 | 1 | True | 0 | ROZPOCET
| VV |  | 0,19 |  | 0.19 | [12 empty] | VV | 2 | 2 | True | 0 | ROZPOCET
| VV |  | Okno D8 | [14 empty] | VV | 2 | 1 | True | 0 | ROZPOCET
| VV |  | 0,14 |  | 0.14 | [12 empty] | VV | 2 | 2 | True | 0 | ROZPOCET
| VV |  | Součet |  | 0.68 | [12 empty] | VV | 2 | 4 | True | 1 | ROZPOCET
49 | K | 413351111 | Zřízení bednění nosníků a průvlaků bez podpěrné kce výšky do 100 cm | m2 | 18.384 |  | 0 | CS ÚRS 2022 01 |  | základní |  | 0 | 0.00663 | 0.12189 | 0 | 0 | 4 | K | 2 |  |  |  | ROZPOCET |  |  |  |  | 0 | 0 | 0 | 0 | 0 | 1 | 0 | 4 | -2118741931
| Online PSC |  | https://podminky.urs.cz/item/CS_URS_2022_01/413351111 | [14 empty] | Online PSC | 2
| VV |  | O3 | [14 empty] | VV | 2 | 1 | True | 0 | ROZPOCET
| VV |  | 3,34*(2,65+0,5+0,5) |  | 12.191 | [12 empty] | VV | 2 | 2 | True | 0 | ROZPOCET
| VV |  | O6 | [14 empty] | VV | 2 | 1 | True | 0 | ROZPOCET
| VV |  | 2,75*(0,25+0,5+0,5) |  | 3.438 | [12 empty] | VV | 2 | 2 | True | 0 | ROZPOCET
| VV |  | D8 | [14 empty] | VV | 2 | 1 | True | 0 | ROZPOCET
| VV |  | 1,9*(0,45+0,5+0,5) |  | 2.755 | [12 empty] | VV | 2 | 2 | True | 0 | ROZPOCET
| VV |  | Součet |  | 18.384 | [12 empty] | VV | 2 | 4 | True | 1 | ROZPOCET
50 | K | 417321414 | Ztužující pásy a věnce ze ŽB tř. C 20/25 | m3 | 18.4 |  | 0 | CS ÚRS 2022 01 |  | základní |  | 0 | 2.502 | 46.0364 | 0 | 0 | 4 | K | 2 |  |  |  | ROZPOCET |  |  |  |  | 0 | 0 | 0 | 0 | 0 | 1 | 0 | 4 | 933934162
| Online PSC |  | https://podminky.urs.cz/item/CS_URS_2022_01/417321414 | [14 empty] | Online PSC | 2
| VV |  | průvlaky nad sklepem | [14 empty] | VV | 2 | 1 | True | 0 | ROZPOCET
| VV |  | 4,22 |  | 4.22 | [12 empty] | VV | 2 | 2 | True | 0 | ROZPOCET
| VV |  | podbetonování vstupu | [14 empty] | VV | 2 | 1 | True | 0 | ROZPOCET
| VV |  | 2,62 |  | 2.62 | [12 empty] | VV | 2 | 2 | True | 0 | ROZPOCET
| VV |  | věnce pod pozednicí | [14 empty] | VV | 2 | 1 | True | 0 | ROZPOCET
| VV |  | 10,16 |  | 10.16 | [12 empty] | VV | 2 | 2 | True | 0 | ROZPOCET
| VV |  | věnce štítové | [14 empty] | VV | 2 | 1 | True | 0 | ROZPOCET
| VV |  | 1,4 |  | 1.4 | [12 empty] | VV | 2 | 2 | True | 0 | ROZPOCET
| VV |  | Součet |  | 18.4 | [12 empty] | VV | 2 | 4 | True | 1 | ROZPOCET
51 | K | 417351115 | Zřízení bednění ztužujících věnců | m2 | 74 |  | 0 | CS ÚRS 2022 01 |  | základní |  | 0 | 0.00576 | 0.42624 | 0 | 0 | 4 | K | 2 |  |  |  | ROZPOCET |  |  |  |  | 0 | 0 | 0 | 0 | 0 | 1 | 0 | 4 | 927287703
| Online PSC |  | https://podminky.urs.cz/item/CS_URS_2022_01/417351115 | [14 empty] | Online PSC | 2
| VV |  | průvlaky nad sklepem | [14 empty] | VV | 2 | 1 | True | 0 | ROZPOCET
| VV |  | 30 |  | 30 | [12 empty] | VV | 2 | 2 | True | 0 | ROZPOCET
| VV |  | podbetonování vstupu | [14 empty] | VV | 2 | 1 | True | 0 | ROZPOCET
| VV |  | 10 |  | 10 | [12 empty] | VV | 2 | 2 | True | 0 | ROZPOCET
| VV |  | věnce pod pozednicí | [14 empty] | VV | 2 | 1 | True | 0 | ROZPOCET
| VV |  | 0,25*2*(7+7+15+15) |  | 22 | [12 empty] | VV | 2 | 2 | True | 0 | ROZPOCET
| VV |  | věnce štítové | [14 empty] | VV | 2 | 1 | True | 0 | ROZPOCET
| VV |  | 0,25*2*(6*4) |  | 12 | [12 empty] | VV | 2 | 2 | True | 0 | ROZPOCET
| VV |  | Součet |  | 74 | [12 empty] | VV | 2 | 4 | True | 1 | ROZPOCET
52 | K | 417351116 | Odstranění bednění ztužujících věnců | m2 | 74 |  | 0 | CS ÚRS 2022 01 |  | základní |  | 0 | 0 | 0 | 0 | 0 | 4 | K | 2 |  |  |  | ROZPOCET |  |  |  |  | 0 | 0 | 0 | 0 | 0 | 1 | 0 | 4 | -1919152025
| Online PSC |  | https://podminky.urs.cz/item/CS_URS_2022_01/417351116 | [14 empty] | Online PSC | 2
| VV |  | průvlaky nad sklepem | [14 empty] | VV | 2 | 1 | True | 0 | ROZPOCET
| VV |  | 30 |  | 30 | [12 empty] | VV | 2 | 2 | True | 0 | ROZPOCET
| VV |  | podbetonování vstupu | [14 empty] | VV | 2 | 1 | True | 0 | ROZPOCET
| VV |  | 10 |  | 10 | [12 empty] | VV | 2 | 2 | True | 0 | ROZPOCET
| VV |  | věnce pod pozednicí | [14 empty] | VV | 2 | 1 | True | 0 | ROZPOCET
| VV |  | 0,25*2*(7+7+15+15) |  | 22 | [12 empty] | VV | 2 | 2 | True | 0 | ROZPOCET
| VV |  | věnce štítové | [14 empty] | VV | 2 | 1 | True | 0 | ROZPOCET
| VV |  | 0,25*2*(6*4) |  | 12 | [12 empty] | VV | 2 | 2 | True | 0 | ROZPOCET
| VV |  | Součet |  | 74 | [12 empty] | VV | 2 | 4 | True | 1 | ROZPOCET
53 | K | 417361821 | Výztuž ztužujících pásů a věnců betonářskou ocelí 10 505 | t | 2.382 |  | 0 | CS ÚRS 2022 01 |  | základní |  | 0 | 1.0529 | 2.508 | 0 | 0 | 4 | K | 2 |  |  |  | ROZPOCET |  |  |  |  | 0 | 0 | 0 | 0 | 0 | 1 | 0 | 4 | -1768805988
| Online PSC |  | https://podminky.urs.cz/item/CS_URS_2022_01/417361821 | [14 empty] | Online PSC | 2
| VV |  | výztuž věnců pod pozednicí | [14 empty] | VV | 2 | 1 | True | 0 | ROZPOCET
| VV |  | 2,3817 |  | 2.382 | [12 empty] | VV | 2 | 2 | True | 1 | ROZPOCET
54 | K | 430321414 | Schodišťová konstrukce a rampa ze ŽB tř. C 25/30 | m3 | 4.42 |  | 0 | CS ÚRS 2022 01 |  | základní |  | 0 | 2.5019 | 11.0586 | 0 | 0 | 4 | K | 2 |  |  |  | ROZPOCET |  |  |  |  | 0 | 0 | 0 | 0 | 0 | 1 | 0 | 4 | -1011721936
| Online PSC |  | https://podminky.urs.cz/item/CS_URS_2022_01/430321414 | [14 empty] | Online PSC | 2
| VV |  | schodiště 1.np do 2.np | [14 empty] | VV | 2 | 1 | True | 0 | ROZPOCET
| VV |  | 2,22 |  | 2.22 | [12 empty] | VV | 2 | 2 | True | 0 | ROZPOCET
| VV |  | Mezisoučet |  | 2.22 | [12 empty] | VV | 2 | 3 | True | 0 | ROZPOCET
| VV |  | schodiště do 2.NP až 3. NP | [14 empty] | VV | 2 | 1 | True | 0 | ROZPOCET
| VV |  | 2,2 |  | 2.2 | [12 empty] | VV | 2 | 2 | True | 0 | ROZPOCET
| VV |  | Mezisoučet |  | 2.2 | [12 empty] | VV | 2 | 3 | True | 0 | ROZPOCET
| VV |  | Součet |  | 4.42 | [12 empty] | VV | 2 | 4 | True | 1 | ROZPOCET
55 | K | 430361821 | Výztuž schodišťové konstrukce a rampy betonářskou ocelí 10 505 | t | 0.832 |  | 0 | CS ÚRS 2022 01 |  | základní |  | 0 | 1.0493 | 0.87299 | 0 | 0 | 4 | K | 2 |  |  |  | ROZPOCET |  |  |  |  | 0 | 0 | 0 | 0 | 0 | 1 | 0 | 4 | 2090570980
| Online PSC |  | https://podminky.urs.cz/item/CS_URS_2022_01/430361821 | [14 empty] | Online PSC | 2
| VV |  | 0,8322 |  | 0.832 | [12 empty] | VV | 2 | 2 | True | 1 | ROZPOCET
56 | K | 431351121 | Zřízení bednění podest schodišť a ramp přímočarých v do 4 m | m2 | 15.76 |  | 0 | CS ÚRS 2022 01 |  | základní |  | 0 | 0.01282 | 0.20204 | 0 | 0 | 4 | K | 2 |  |  |  | ROZPOCET |  |  |  |  | 0 | 0 | 0 | 0 | 0 | 1 | 0 | 4 | 744041271
| Online PSC |  | https://podminky.urs.cz/item/CS_URS_2022_01/431351121 | [14 empty] | Online PSC | 2
| VV |  | stupně | [14 empty] | VV | 2 | 1 | True | 0 | ROZPOCET
| VV |  | schodiště 1.np do 2.np | [14 empty] | VV | 2 | 1 | True | 0 | ROZPOCET
| VV |  | 1,17*(2,75+2,76+0,63+0,4+0,28) |  | 7.979 | [12 empty] | VV | 2 | 2 | True | 0 | ROZPOCET
| VV |  | stupně | [14 empty] | VV | 2 | 1 | True | 0 | ROZPOCET
| VV |  | schodiště do 2.NP až 3. NP | [14 empty] | VV | 2 | 1 | True | 0 | ROZPOCET
| VV |  | 2,94*1,17 |  | 3.44 | [12 empty] | VV | 2 | 2 | True | 0 | ROZPOCET
| VV |  | 1,17*0,18 |  | 0.211 | [12 empty] | VV | 2 | 2 | True | 0 | ROZPOCET
| VV |  | 3,53*1,17 |  | 4.13 | [12 empty] | VV | 2 | 2 | True | 0 | ROZPOCET
| VV |  | Součet |  | 15.76 | [12 empty] | VV | 2 | 4 | True | 1 | ROZPOCET
57 | K | 431351122 | Odstranění bednění podest schodišť a ramp přímočarých v do 4 m | m2 | 15.76 |  | 0 | CS ÚRS 2022 01 |  | základní |  | 0 | 0 | 0 | 0 | 0 | 4 | K | 2 |  |  |  | ROZPOCET |  |  |  |  | 0 | 0 | 0 | 0 | 0 | 1 | 0 | 4 | -1273070342
| Online PSC |  | https://podminky.urs.cz/item/CS_URS_2022_01/431351122 | [14 empty] | Online PSC | 2
| VV |  | stupně | [14 empty] | VV | 2 | 1 | True | 0 | ROZPOCET
| VV |  | schodiště 1.np do 2.np | [14 empty] | VV | 2 | 1 | True | 0 | ROZPOCET
| VV |  | 1,17*(2,75+2,76+0,63+0,4+0,28) |  | 7.979 | [12 empty] | VV | 2 | 2 | True | 0 | ROZPOCET
| VV |  | stupně | [14 empty] | VV | 2 | 1 | True | 0 | ROZPOCET
| VV |  | schodiště do 2.NP až 3. NP | [14 empty] | VV | 2 | 1 | True | 0 | ROZPOCET
| VV |  | 2,94*1,17 |  | 3.44 | [12 empty] | VV | 2 | 2 | True | 0 | ROZPOCET
| VV |  | 1,17*0,18 |  | 0.211 | [12 empty] | VV | 2 | 2 | True | 0 | ROZPOCET
| VV |  | 3,53*1,17 |  | 4.13 | [12 empty] | VV | 2 | 2 | True | 0 | ROZPOCET
| VV |  | Součet |  | 15.76 | [12 empty] | VV | 2 | 4 | True | 1 | ROZPOCET
58 | K | 433351131 | Zřízení bednění schodnic přímočarých schodišť v do 4 m | m2 | 6.666 |  | 0 | CS ÚRS 2022 01 |  | základní |  | 0 | 0.00874 | 0.058261 | 0 | 0 | 4 | K | 2 |  |  |  | ROZPOCET |  |  |  |  | 0 | 0 | 0 | 0 | 0 | 1 | 0 | 4 | -1186905002
| Online PSC |  | https://podminky.urs.cz/item/CS_URS_2022_01/433351131 | [14 empty] | Online PSC | 2
| VV |  | schodiště 1.np do 2.np | [14 empty] | VV | 2 | 1 | True | 0 | ROZPOCET
| VV |  | stupně | [14 empty] | VV | 2 | 1 | True | 0 | ROZPOCET
| VV |  | 1,17*0,154*(9+9) |  | 3.243 | [12 empty] | VV | 2 | 2 | True | 0 | ROZPOCET
| VV |  | schody z 2.np do 3.np | [14 empty] | VV | 2 | 1 | True | 0 | ROZPOCET
| VV |  | 0,154*1,17*19 |  | 3.423 | [12 empty] | VV | 2 | 2 | True | 0 | ROZPOCET
| VV |  | Součet |  | 6.666 | [12 empty] | VV | 2 | 4 | True | 1 | ROZPOCET
59 | K | 433351132 | Odstranění bednění schodnic přímočarých schodišť v do 4 m | m2 | 6.666 |  | 0 | CS ÚRS 2022 01 |  | základní |  | 0 | 0 | 0 | 0 | 0 | 4 | K | 2 |  |  |  | ROZPOCET |  |  |  |  | 0 | 0 | 0 | 0 | 0 | 1 | 0 | 4 | 1678353673
| Online PSC |  | https://podminky.urs.cz/item/CS_URS_2022_01/433351132 | [14 empty] | Online PSC | 2
| VV |  | schodiště 1.np do 2.np | [14 empty] | VV | 2 | 1 | True | 0 | ROZPOCET
| VV |  | stupně | [14 empty] | VV | 2 | 1 | True | 0 | ROZPOCET
| VV |  | 1,17*0,154*(9+9) |  | 3.243 | [12 empty] | VV | 2 | 2 | True | 0 | ROZPOCET
| VV |  | schody z 2.np do 3.np | [14 empty] | VV | 2 | 1 | True | 0 | ROZPOCET
| VV |  | 0,154*1,17*19 |  | 3.423 | [12 empty] | VV | 2 | 2 | True | 0 | ROZPOCET
| VV |  | Součet |  | 6.666 | [12 empty] | VV | 2 | 4 | True | 1 | ROZPOCET
60 | K | 43335RX1 | Žulový schod, včetně betonového lože | m | 3.3 |  | 0 |  |  | základní |  | 0 | 0 | 0 | 0 | 0 | 4 | K | 2 |  |  |  | ROZPOCET |  |  |  |  | 0 | 0 | 0 | 0 | 0 | 1 | 0 | 4 | -1646201065
| VV |  | 250x200x1800mm | [14 empty] | VV | 2 | 1 | True | 0 | ROZPOCET
| VV |  | 1,8 |  | 1.8 | [12 empty] | VV | 2 | 2 | True | 0 | ROZPOCET
| VV |  | 250x250x1500mm | [14 empty] | VV | 2 | 1 | True | 0 | ROZPOCET
| VV |  | 1,5 |  | 1.5 | [12 empty] | VV | 2 | 2 | True | 0 | ROZPOCET
| VV |  | Součet |  | 3.3 | [12 empty] | VV | 2 | 4 | True | 1 | ROZPOCET
61 | K | 451577877 | Podklad nebo lože pod dlažbu vodorovný nebo do sklonu 1:5 ze štěrkopísku tl do 100 mm | m2 | 73.6 |  | 0 | CS ÚRS 2022 01 |  | základní |  | 0 | 0.16192 | 11.9173 | 0 | 0 | 4 | K | 2 |  |  |  | ROZPOCET |  |  |  |  | 0 | 0 | 0 | 0 | 0 | 1 | 0 | 4 | -1814089225
| Online PSC |  | https://podminky.urs.cz/item/CS_URS_2022_01/451577877 | [14 empty] | Online PSC | 2
| VV |  | p6 |  | 73.6 | [12 empty] | VV | 2 | 2 | True | 1 | ROZPOCET
| D | 6 | Úpravy povrchů, podlahy a osazování výplní |  |  |  | 0 |  |  |  |  | 0 |  | 188.7636 |  | 0 | 1 | D | 1 |  |  |  | ROZPOCET | [10 empty] | 0
62 | K | 611321RX1 | Očištění kleneb a cihelných stěn pohledových a jejich penetrace | m2 | 230.586 |  | 0 |  |  | základní |  | 0 | 0.0079 | 1.8216 | 0 | 0 | 4 | K | 2 |  |  |  | ROZPOCET |  |  |  |  | 0 | 0 | 0 | 0 | 0 | 1 | 0 | 4 | 1130169009
| VV |  | pp1 |  | 73.6 | [12 empty] | VV | 2 | 2 | True | 0 | ROZPOCET
| VV |  | m-101 | [14 empty] | VV | 2 | 1 | True | 0 | ROZPOCET
| VV |  | (1,095+0,88+0,348+0,7+1,1+1,8+1,9+0,794+0,94+1,544)*2 |  | 22.202 | [12 empty] | VV | 2 | 2 | True | 0 | ROZPOCET
| VV |  | m-102 | [14 empty] | VV | 2 | 1 | True | 0 | ROZPOCET
| VV |  | (3,4+3,2+0,748+1,32+1,39+0,4+1,1+0,271+0,92+0,67)*2 |  | 26.838 | [12 empty] | VV | 2 | 2 | True | 0 | ROZPOCET
| VV |  | m-103 | [14 empty] | VV | 2 | 1 | True | 0 | ROZPOCET
| VV |  | (5,48+3,665+1,41+1,242+1,658+1,1+0,88+0,348)*2 |  | 31.566 | [12 empty] | VV | 2 | 2 | True | 0 | ROZPOCET
| VV |  | m-104 | [14 empty] | VV | 2 | 1 | True | 0 | ROZPOCET
| VV |  | (9,8+9,8+0,5+0,5+4,4+5,22+5,37+1,5+1,1)*2 |  | 76.38 | [12 empty] | VV | 2 | 2 | True | 0 | ROZPOCET
| VV |  | Součet |  | 230.586 | [12 empty] | VV | 2 | 4 | True | 1 | ROZPOCET
63 | K | 611321RX221 | Adhézní můstek | m2 | 165.746 |  | 0 |  |  | základní |  | 0 | 0.0079 | 1.3094 | 0 | 0 | 4 | K | 2 |  |  |  | ROZPOCET |  |  |  |  | 0 | 0 | 0 | 0 | 0 | 1 | 0 | 4 | 1147143600
| VV |  | m106 | [14 empty] | VV | 2 | 1 | True | 0 | ROZPOCET
| VV |  | (1,8+2)*3,3 |  | 12.54 | [12 empty] | VV | 2 | 2 | True | 0 | ROZPOCET
| VV |  | m107 | [14 empty] | VV | 2 | 1 | True | 0 | ROZPOCET
| VV |  | (2,2+2+1,8+2)*3,3 |  | 26.4 | [12 empty] | VV | 2 | 2 | True | 0 | ROZPOCET
| VV |  | m108 | [14 empty] | VV | 2 | 1 | True | 0 | ROZPOCET
| VV |  | (2,7+2,7+2+2+1+1+0,6+0,6+2,2+2,3) |  | 17.1 | [12 empty] | VV | 2 | 2 | True | 0 | ROZPOCET
| VV |  | m109 | [14 empty] | VV | 2 | 1 | True | 0 | ROZPOCET
| VV |  | (1,2+1,2+0,823+2,639+0,823+2,639) |  | 9.324 | [12 empty] | VV | 2 | 2 | True | 0 | ROZPOCET
| VV |  | m201 | [14 empty] | VV | 2 | 1 | True | 0 | ROZPOCET
| VV |  | 0 |  | 0 | [12 empty] | VV | 2 | 2 | True | 0 | ROZPOCET
| VV |  | m202 | [14 empty] | VV | 2 | 1 | True | 0 | ROZPOCET
| VV |  | (1,845+3,34+2,43+5,641+0,671+0,9+2,8+3,112+0,645+0,5+2,5) |  | 24.384 | [12 empty] | VV | 2 | 2 | True | 0 | ROZPOCET
| VV |  | m203 | [14 empty] | VV | 2 | 1 | True | 0 | ROZPOCET
| VV |  | (1,2+1,2+6,1+6,1+1,2+4,2+1,5+3) |  | 24.5 | [12 empty] | VV | 2 | 2 | True | 0 | ROZPOCET
| VV |  | m204 | [14 empty] | VV | 2 | 1 | True | 0 | ROZPOCET
| VV |  | (1,2+1,2+2+2) |  | 6.4 | [12 empty] | VV | 2 | 2 | True | 0 | ROZPOCET
| VV |  | m301 | [14 empty] | VV | 2 | 1 | True | 0 | ROZPOCET
| VV |  | (0,428+0,9+3+0,65+4,75+0,97+7,6+7,8+0,6) |  | 26.698 | [12 empty] | VV | 2 | 2 | True | 0 | ROZPOCET
| VV |  | m302 | [14 empty] | VV | 2 | 1 | True | 0 | ROZPOCET
| VV |  | (1,5+1,5+1,1+1,1) |  | 5.2 | [12 empty] | VV | 2 | 2 | True | 0 | ROZPOCET
| VV |  | m303 | [14 empty] | VV | 2 | 1 | True | 0 | ROZPOCET
| VV |  | (1,2+3,6+2,7+2+2,7+1) |  | 13.2 | [12 empty] | VV | 2 | 2 | True | 0 | ROZPOCET
| VV |  | Součet |  | 165.746 | [12 empty] | VV | 2 | 4 | True | 1 | ROZPOCET
64 | K | 612131101 | Cementový postřik vnitřních stěn nanášený celoplošně ručně | m2 | 582.816 |  | 0 | CS ÚRS 2022 01 |  | základní |  | 0 | 0.00735 | 4.2837 | 0 | 0 | 4 | K | 2 |  |  |  | ROZPOCET |  |  |  |  | 0 | 0 | 0 | 0 | 0 | 1 | 0 | 4 | -869354610
| Online PSC |  | https://podminky.urs.cz/item/CS_URS_2022_01/612131101 | [14 empty] | Online PSC | 2
| VV |  | PU4 | [14 empty] | VV | 2 | 1 | True | 0 | ROZPOCET
| VV |  | m101 | [14 empty] | VV | 2 | 1 | True | 0 | ROZPOCET
| VV |  | (6,624+16,381+15,395+6,551)*3,3 |  | 148.338 | [12 empty] | VV | 2 | 2 | True | 0 | ROZPOCET
| VV |  | m102 | [14 empty] | VV | 2 | 1 | True | 0 | ROZPOCET
| VV |  | (11,586+7,515+7,431+10,488)*3 |  | 111.06 | [12 empty] | VV | 2 | 2 | True | 0 | ROZPOCET
| VV |  | m103 | [14 empty] | VV | 2 | 1 | True | 0 | ROZPOCET
| VV |  | (2,145+5,451+1,75+0,533+5,4+1,75+0,3+2,2)*2,7 |  | 52.728 | [12 empty] | VV | 2 | 2 | True | 0 | ROZPOCET
| VV |  | m105 | [14 empty] | VV | 2 | 1 | True | 0 | ROZPOCET
| VV |  | (6,7+1,6+7+1,8)*3 |  | 51.3 | [12 empty] | VV | 2 | 2 | True | 0 | ROZPOCET
| VV |  | m106 | [14 empty] | VV | 2 | 1 | True | 0 | ROZPOCET
| VV |  | (1,8+2)*3 |  | 11.4 | [12 empty] | VV | 2 | 2 | True | 0 | ROZPOCET
| VV |  | m107 | [14 empty] | VV | 2 | 1 | True | 0 | ROZPOCET
| VV |  | (2,2)*3 |  | 6.6 | [12 empty] | VV | 2 | 2 | True | 0 | ROZPOCET
| VV |  | m108 | [14 empty] | VV | 2 | 1 | True | 0 | ROZPOCET
| VV |  | (2,7+1)*3 |  | 11.1 | [12 empty] | VV | 2 | 2 | True | 0 | ROZPOCET
| VV |  | m109 | [14 empty] | VV | 2 | 1 | True | 0 | ROZPOCET
| VV |  | (0,823+2,639+0,823+2,639)*3 |  | 20.772 | [12 empty] | VV | 2 | 2 | True | 0 | ROZPOCET
| VV |  | m110 | [14 empty] | VV | 2 | 1 | True | 0 | ROZPOCET
| VV |  | (1,1+5+0,439+0,9+0,61+1)*3 |  | 27.147 | [12 empty] | VV | 2 | 2 | True | 0 | ROZPOCET
| VV |  | m201 | [14 empty] | VV | 2 | 1 | True | 0 | ROZPOCET
| VV |  | 0 |  | 0 | [12 empty] | VV | 2 | 2 | True | 0 | ROZPOCET
| VV |  | m202 | [14 empty] | VV | 2 | 1 | True | 0 | ROZPOCET
| VV |  | (1,845+3,34+2,43+5,641+0,671+0,9+2,8+3,112+0,645+0,5+2,5)*3,3 |  | 80.467 | [12 empty] | VV | 2 | 2 | True | 0 | ROZPOCET
| VV |  | m203 | [14 empty] | VV | 2 | 1 | True | 0 | ROZPOCET
| VV |  | (1,2+1,2+6,1+6,1+1,2+4,2+1,5+3-6)*3,3 |  | 61.05 | [12 empty] | VV | 2 | 2 | True | 0 | ROZPOCET
| VV |  | m204 | [14 empty] | VV | 2 | 1 | True | 0 | ROZPOCET
| VV |  | (2+2)*3,3 |  | 13.2 | [12 empty] | VV | 2 | 2 | True | 0 | ROZPOCET
| VV |  | m301 | [14 empty] | VV | 2 | 1 | True | 0 | ROZPOCET
| VV |  | (0,428+0,9+3+0,65+4,75+0,97+7,6+7,8+0,6)*3,2 |  | 85.434 | [12 empty] | VV | 2 | 2 | True | 0 | ROZPOCET
| VV |  | m302 | [14 empty] | VV | 2 | 1 | True | 0 | ROZPOCET
| VV |  | (1,2)*3,3 |  | 3.96 | [12 empty] | VV | 2 | 2 | True | 0 | ROZPOCET
| VV |  | m303 | [14 empty] | VV | 2 | 1 | True | 0 | ROZPOCET
| VV |  | (1,2+3,6+2,7+2+2,7+1)*3,3 |  | 43.56 | [12 empty] | VV | 2 | 2 | True | 0 | ROZPOCET
| VV |  | odečíst PU3 | [14 empty] | VV | 2 | 1 | True | 0 | ROZPOCET
| VV |  | -(42,2+103,1) |  | -145.3 | [12 empty] | VV | 2 | 2 | True | 0 | ROZPOCET
| VV |  | Součet |  | 582.816 | [12 empty] | VV | 2 | 4 | True | 1 | ROZPOCET
65 | K | 612131151.WBR.001 | Sanační postřik san podhoz vnitřních stěn nanášený celoplošně ručně | m2 | 145.3 |  | 0 |  |  | základní |  | 0 | 0.007 | 1.0171 | 0 | 0 | 4 | K | 2 |  |  |  | ROZPOCET |  |  |  |  | 0 | 0 | 0 | 0 | 0 | 1 | 0 | 4 | 1369081942
| VV |  | 42,2+103,1 |  | 145.3 | [12 empty] | VV | 2 | 2 | True | 1 | ROZPOCET
66 | K | 612321141 | Vápenocementová omítka štuková dvouvrstvá vnitřních stěn nanášená ručně | m2 | 582.816 |  | 0 | CS ÚRS 2022 01 |  | základní |  | 0 | 0.01838 | 10.7122 | 0 | 0 | 4 | K | 2 |  |  |  | ROZPOCET |  |  |  |  | 0 | 0 | 0 | 0 | 0 | 1 | 0 | 4 | -1003388926
| Online PSC |  | https://podminky.urs.cz/item/CS_URS_2022_01/612321141 | [14 empty] | Online PSC | 2
| VV |  | PU4 | [14 empty] | VV | 2 | 1 | True | 0 | ROZPOCET
| VV |  | m101 | [14 empty] | VV | 2 | 1 | True | 0 | ROZPOCET
| VV |  | (6,624+16,381+15,395+6,551)*3,3 |  | 148.338 | [12 empty] | VV | 2 | 2 | True | 0 | ROZPOCET
| VV |  | m102 | [14 empty] | VV | 2 | 1 | True | 0 | ROZPOCET
| VV |  | (11,586+7,515+7,431+10,488)*3 |  | 111.06 | [12 empty] | VV | 2 | 2 | True | 0 | ROZPOCET
| VV |  | m103 | [14 empty] | VV | 2 | 1 | True | 0 | ROZPOCET
| VV |  | (2,145+5,451+1,75+0,533+5,4+1,75+0,3+2,2)*2,7 |  | 52.728 | [12 empty] | VV | 2 | 2 | True | 0 | ROZPOCET
| VV |  | m105 | [14 empty] | VV | 2 | 1 | True | 0 | ROZPOCET
| VV |  | (6,7+1,6+7+1,8)*3 |  | 51.3 | [12 empty] | VV | 2 | 2 | True | 0 | ROZPOCET
| VV |  | m106 | [14 empty] | VV | 2 | 1 | True | 0 | ROZPOCET
| VV |  | (1,8+2)*3 |  | 11.4 | [12 empty] | VV | 2 | 2 | True | 0 | ROZPOCET
| VV |  | m107 | [14 empty] | VV | 2 | 1 | True | 0 | ROZPOCET
| VV |  | (2,2)*3 |  | 6.6 | [12 empty] | VV | 2 | 2 | True | 0 | ROZPOCET
| VV |  | m108 | [14 empty] | VV | 2 | 1 | True | 0 | ROZPOCET
| VV |  | (2,7+1)*3 |  | 11.1 | [12 empty] | VV | 2 | 2 | True | 0 | ROZPOCET
| VV |  | m109 | [14 empty] | VV | 2 | 1 | True | 0 | ROZPOCET
| VV |  | (0,823+2,639+0,823+2,639)*3 |  | 20.772 | [12 empty] | VV | 2 | 2 | True | 0 | ROZPOCET
| VV |  | m110 | [14 empty] | VV | 2 | 1 | True | 0 | ROZPOCET
| VV |  | (1,1+5+0,439+0,9+0,61+1)*3 |  | 27.147 | [12 empty] | VV | 2 | 2 | True | 0 | ROZPOCET
| VV |  | m201 | [14 empty] | VV | 2 | 1 | True | 0 | ROZPOCET
| VV |  | 0 |  | 0 | [12 empty] | VV | 2 | 2 | True | 0 | ROZPOCET
| VV |  | m202 | [14 empty] | VV | 2 | 1 | True | 0 | ROZPOCET
| VV |  | (1,845+3,34+2,43+5,641+0,671+0,9+2,8+3,112+0,645+0,5+2,5)*3,3 |  | 80.467 | [12 empty] | VV | 2 | 2 | True | 0 | ROZPOCET
| VV |  | m203 | [14 empty] | VV | 2 | 1 | True | 0 | ROZPOCET
| VV |  | (1,2+1,2+6,1+6,1+1,2+4,2+1,5+3-6)*3,3 |  | 61.05 | [12 empty] | VV | 2 | 2 | True | 0 | ROZPOCET
| VV |  | m204 | [14 empty] | VV | 2 | 1 | True | 0 | ROZPOCET
| VV |  | (2+2)*3,3 |  | 13.2 | [12 empty] | VV | 2 | 2 | True | 0 | ROZPOCET
| VV |  | m301 | [14 empty] | VV | 2 | 1 | True | 0 | ROZPOCET
| VV |  | (0,428+0,9+3+0,65+4,75+0,97+7,6+7,8+0,6)*3,2 |  | 85.434 | [12 empty] | VV | 2 | 2 | True | 0 | ROZPOCET
| VV |  | m302 | [14 empty] | VV | 2 | 1 | True | 0 | ROZPOCET
| VV |  | (1,2)*3,3 |  | 3.96 | [12 empty] | VV | 2 | 2 | True | 0 | ROZPOCET
| VV |  | m303 | [14 empty] | VV | 2 | 1 | True | 0 | ROZPOCET
| VV |  | (1,2+3,6+2,7+2+2,7+1)*3,3 |  | 43.56 | [12 empty] | VV | 2 | 2 | True | 0 | ROZPOCET
| VV |  | odečíst PU3 | [14 empty] | VV | 2 | 1 | True | 0 | ROZPOCET
| VV |  | -(42,2+103,1) |  | -145.3 | [12 empty] | VV | 2 | 2 | True | 0 | ROZPOCET
| VV |  | Součet |  | 582.816 | [12 empty] | VV | 2 | 4 | True | 1 | ROZPOCET
67 | K | 612321191 | Příplatek k vápenocementové omítce vnitřních stěn za každých dalších 5 mm tloušťky ručně | m2 | 582.816 |  | 0 | CS ÚRS 2022 01 |  | základní |  | 0 | 0.0079 | 4.6042 | 0 | 0 | 4 | K | 2 |  |  |  | ROZPOCET |  |  |  |  | 0 | 0 | 0 | 0 | 0 | 1 | 0 | 4 | -1146493282
| Online PSC |  | https://podminky.urs.cz/item/CS_URS_2022_01/612321191 | [14 empty] | Online PSC | 2
| VV |  | PU4 | [14 empty] | VV | 2 | 1 | True | 0 | ROZPOCET
| VV |  | m101 | [14 empty] | VV | 2 | 1 | True | 0 | ROZPOCET
| VV |  | (6,624+16,381+15,395+6,551)*3,3 |  | 148.338 | [12 empty] | VV | 2 | 2 | True | 0 | ROZPOCET
| VV |  | m102 | [14 empty] | VV | 2 | 1 | True | 0 | ROZPOCET
| VV |  | (11,586+7,515+7,431+10,488)*3 |  | 111.06 | [12 empty] | VV | 2 | 2 | True | 0 | ROZPOCET
| VV |  | m103 | [14 empty] | VV | 2 | 1 | True | 0 | ROZPOCET
| VV |  | (2,145+5,451+1,75+0,533+5,4+1,75+0,3+2,2)*2,7 |  | 52.728 | [12 empty] | VV | 2 | 2 | True | 0 | ROZPOCET
| VV |  | m105 | [14 empty] | VV | 2 | 1 | True | 0 | ROZPOCET
| VV |  | (6,7+1,6+7+1,8)*3 |  | 51.3 | [12 empty] | VV | 2 | 2 | True | 0 | ROZPOCET
| VV |  | m106 | [14 empty] | VV | 2 | 1 | True | 0 | ROZPOCET
| VV |  | (1,8+2)*3 |  | 11.4 | [12 empty] | VV | 2 | 2 | True | 0 | ROZPOCET
| VV |  | m107 | [14 empty] | VV | 2 | 1 | True | 0 | ROZPOCET
| VV |  | (2,2)*3 |  | 6.6 | [12 empty] | VV | 2 | 2 | True | 0 | ROZPOCET
| VV |  | m108 | [14 empty] | VV | 2 | 1 | True | 0 | ROZPOCET
| VV |  | (2,7+1)*3 |  | 11.1 | [12 empty] | VV | 2 | 2 | True | 0 | ROZPOCET
| VV |  | m109 | [14 empty] | VV | 2 | 1 | True | 0 | ROZPOCET
| VV |  | (0,823+2,639+0,823+2,639)*3 |  | 20.772 | [12 empty] | VV | 2 | 2 | True | 0 | ROZPOCET
| VV |  | m110 | [14 empty] | VV | 2 | 1 | True | 0 | ROZPOCET
| VV |  | (1,1+5+0,439+0,9+0,61+1)*3 |  | 27.147 | [12 empty] | VV | 2 | 2 | True | 0 | ROZPOCET
| VV |  | m201 | [14 empty] | VV | 2 | 1 | True | 0 | ROZPOCET
| VV |  | 0 |  | 0 | [12 empty] | VV | 2 | 2 | True | 0 | ROZPOCET
| VV |  | m202 | [14 empty] | VV | 2 | 1 | True | 0 | ROZPOCET
| VV |  | (1,845+3,34+2,43+5,641+0,671+0,9+2,8+3,112+0,645+0,5+2,5)*3,3 |  | 80.467 | [12 empty] | VV | 2 | 2 | True | 0 | ROZPOCET
| VV |  | m203 | [14 empty] | VV | 2 | 1 | True | 0 | ROZPOCET
| VV |  | (1,2+1,2+6,1+6,1+1,2+4,2+1,5+3-6)*3,3 |  | 61.05 | [12 empty] | VV | 2 | 2 | True | 0 | ROZPOCET
| VV |  | m204 | [14 empty] | VV | 2 | 1 | True | 0 | ROZPOCET
| VV |  | (2+2)*3,3 |  | 13.2 | [12 empty] | VV | 2 | 2 | True | 0 | ROZPOCET
| VV |  | m301 | [14 empty] | VV | 2 | 1 | True | 0 | ROZPOCET
| VV |  | (0,428+0,9+3+0,65+4,75+0,97+7,6+7,8+0,6)*3,2 |  | 85.434 | [12 empty] | VV | 2 | 2 | True | 0 | ROZPOCET
| VV |  | m302 | [14 empty] | VV | 2 | 1 | True | 0 | ROZPOCET
| VV |  | (1,2)*3,3 |  | 3.96 | [12 empty] | VV | 2 | 2 | True | 0 | ROZPOCET
| VV |  | m303 | [14 empty] | VV | 2 | 1 | True | 0 | ROZPOCET
| VV |  | (1,2+3,6+2,7+2+2,7+1)*3,3 |  | 43.56 | [12 empty] | VV | 2 | 2 | True | 0 | ROZPOCET
| VV |  | odečíst PU3 | [14 empty] | VV | 2 | 1 | True | 0 | ROZPOCET
| VV |  | -(42,2+103,1) |  | -145.3 | [12 empty] | VV | 2 | 2 | True | 0 | ROZPOCET
| VV |  | Součet |  | 582.816 | [12 empty] | VV | 2 | 4 | True | 1 | ROZPOCET
68 | K | 612821002 | Vnitřní sanační štuková omítka pro vlhké zdivo prováděná ručně | m2 | 145.3 |  | 0 | CS ÚRS 2020 01 |  | základní |  | 0 | 0.0425 | 6.1753 | 0 | 0 | 4 | K | 2 |  |  |  | ROZPOCET |  |  |  |  | 0 | 0 | 0 | 0 | 0 | 1 | 0 | 4 | 1433168844
| VV |  | dle PU3 | [14 empty] | VV | 2 | 1 | True | 0 | ROZPOCET
| VV |  | 42,2 |  | 42.2 | [12 empty] | VV | 2 | 2 | True | 0 | ROZPOCET
| VV |  | pu4 | [14 empty] | VV | 2 | 1 | True | 0 | ROZPOCET
| VV |  | 103,1 |  | 103.1 | [12 empty] | VV | 2 | 2 | True | 0 | ROZPOCET
| VV |  | Součet |  | 145.3 | [12 empty] | VV | 2 | 4 | True | 1 | ROZPOCET
69 | K | 619325131 | Vytažení vápenocementových fabionů, hran nebo koutů | m | 40 |  | 0 | CS ÚRS 2022 01 |  | základní |  | 0 | 0.0068 | 0.272 | 0 | 0 | 4 | K | 2 |  |  |  | ROZPOCET |  |  |  |  | 0 | 0 | 0 | 0 | 0 | 1 | 0 | 4 | 1362958725
| Online PSC |  | https://podminky.urs.cz/item/CS_URS_2022_01/619325131 | [14 empty] | Online PSC | 2
| VV |  | 40 |  | 40 | [12 empty] | VV | 2 | 2 | True | 1 | ROZPOCET
70 | K | 621211041 | Montáž kontaktního zateplení vnějších podhledů lepením a mechanickým kotvením polystyrénových desek do betonu nebo zdiva tl přes 160 do 200 mm | m2 | 98.722 |  | 0 | CS ÚRS 2022 01 |  | základní |  | 0 | 0.0088 | 0.86875 | 0 | 0 | 4 | K | 2 |  |  |  | ROZPOCET |  |  |  |  | 0 | 0 | 0 | 0 | 0 | 1 | 0 | 4 | -874864788
| Online PSC |  | https://podminky.urs.cz/item/CS_URS_2022_01/621211041 | [14 empty] | Online PSC | 2
| VV |  | terasa XPS | [14 empty] | VV | 2 | 1 | True | 0 | ROZPOCET
| VV |  | 0,4*(3,3+3,3+4,12+4,12+1,7) |  | 6.616 | [12 empty] | VV | 2 | 2 | True | 0 | ROZPOCET
| VV |  | sokl | [14 empty] | VV | 2 | 1 | True | 0 | ROZPOCET
| VV |  | detail D10 | [14 empty] | VV | 2 | 1 | True | 0 | ROZPOCET
| VV |  | 3*1 |  | 3 | [12 empty] | VV | 2 | 2 | True | 0 | ROZPOCET
| VV |  | detail D29 | [14 empty] | VV | 2 | 1 | True | 0 | ROZPOCET
| VV |  | 1,25*20 |  | 25 | [12 empty] | VV | 2 | 2 | True | 0 | ROZPOCET
| VV |  | D33 | [14 empty] | VV | 2 | 1 | True | 0 | ROZPOCET
| VV |  | 1,5*3 |  | 4.5 | [12 empty] | VV | 2 | 2 | True | 0 | ROZPOCET
| VV |  | plocha atiky | [14 empty] | VV | 2 | 1 | True | 0 | ROZPOCET
| VV |  | atika |  | 59.606 | [12 empty] | VV | 2 | 2 | True | 0 | ROZPOCET
| VV |  | Součet |  | 98.722 | [12 empty] | VV | 2 | 4 | True | 1 | ROZPOCET
71 | M | 28376451 | deska z polystyrénu XPS, hrana polodrážková a hladký povrch 300kPA tl 200mm | m2 | 103.635 |  | 0 | CS ÚRS 2022 01 |  | základní |  | 0 | 0.006 | 0.62181 | 0 | 0 | 8 | M | 2 |  |  |  | ROZPOCET |  |  |  |  | 0 | 0 | 0 | 0 | 0 | 1 | 0 | 4 | -1766580140
| VV |  | 98,7*1,05 "Přepočtené koeficientem množství |  | 103.635 | [12 empty] | VV | 2 | 2 | True | 1 | ROZPOCET
72 | K | 621211051 | Montáž kontaktního zateplení vnějších podhledů lepením a mechanickým kotvením polystyrénových desek do betonu nebo zdiva tl přes 200 do 240 mm | m2 | 67.2 |  | 0 | CS ÚRS 2022 01 |  | základní |  | 0 | 0.0089 | 0.59808 | 0 | 0 | 4 | K | 2 |  |  |  | ROZPOCET |  |  |  |  | 0 | 0 | 0 | 0 | 0 | 1 | 0 | 4 | -1167225193
| Online PSC |  | https://podminky.urs.cz/item/CS_URS_2022_01/621211051 | [14 empty] | Online PSC | 2
| VV |  | plocha atika | [14 empty] | VV | 2 | 1 | True | 0 | ROZPOCET
| VV |  | 8*0,25*(7,6+7,3+8,7+10) |  | 67.2 | [12 empty] | VV | 2 | 2 | True | 1 | ROZPOCET
73 | M | 28375954 | deska EPS 70 fasádní λ=0,039 tl 200mm | m2 | 70.56 |  | 0 | CS ÚRS 2022 01 |  | základní |  | 0 | 0.0034 | 0.2399 | 0 | 0 | 8 | M | 2 |  |  |  | ROZPOCET |  |  |  |  | 0 | 0 | 0 | 0 | 0 | 1 | 0 | 4 | -144231084
| VV |  | 67,2*1,05 "Přepočtené koeficientem množství |  | 70.56 | [12 empty] | VV | 2 | 2 | True | 1 | ROZPOCET
74 | K | 622142001 | Potažení vnějších stěn sklovláknitým pletivem vtlačeným do tenkovrstvé hmoty | m2 | 1039.965 |  | 0 | CS ÚRS 2022 01 |  | základní |  | 0 | 0.00438 | 4.555 | 0 | 0 | 4 | K | 2 |  |  |  | ROZPOCET |  |  |  |  | 0 | 0 | 0 | 0 | 0 | 1 | 0 | 4 | -897139588
| Online PSC |  | https://podminky.urs.cz/item/CS_URS_2022_01/622142001 | [14 empty] | Online PSC | 2
| VV |  | pu7 |  | 142.242 | [12 empty] | VV | 2 | 2 | True | 0 | ROZPOCET
| VV |  | f1 |  | 299.405 | [12 empty] | VV | 2 | 2 | True | 0 | ROZPOCET
| VV |  | f2 |  | 298.963 | [12 empty] | VV | 2 | 2 | True | 0 | ROZPOCET
| VV |  | f3 |  | 222.47 | [12 empty] | VV | 2 | 2 | True | 0 | ROZPOCET
| VV |  | f4 |  | 39.64 | [12 empty] | VV | 2 | 2 | True | 0 | ROZPOCET
| VV |  | f5 |  | 16.479 | [12 empty] | VV | 2 | 2 | True | 0 | ROZPOCET
| VV |  | f6 |  | 20.766 | [12 empty] | VV | 2 | 2 | True | 0 | ROZPOCET
| VV |  | Součet |  | 1039.965 | [12 empty] | VV | 2 | 4 | True | 1 | ROZPOCET
75 | K | 622143002 | Montáž omítkových plastových nebo pozinkovaných dilatačních profilů | m | 96.615 |  | 0 | CS ÚRS 2022 01 |  | základní |  | 0 | 0 | 0 | 0 | 0 | 4 | K | 2 |  |  |  | ROZPOCET |  |  |  |  | 0 | 0 | 0 | 0 | 0 | 1 | 0 | 4 | -957252637
| Online PSC |  | https://podminky.urs.cz/item/CS_URS_2022_01/622143002 | [14 empty] | Online PSC | 2
| VV |  | apu |  | 96.615 | [12 empty] | VV | 2 | 2 | True | 0 | ROZPOCET
| VV |  | Součet |  | 96.615 | [12 empty] | VV | 2 | 4 | True | 1 | ROZPOCET
76 | M | 28342200 | profil začišťovací PVC 6mm pro tenkovrstvé omítky | m | 96.615 |  | 0 | CS ÚRS 2022 01 |  | základní |  | 0 | 0.0001 | 0.0096615 | 0 | 0 | 8 | M | 2 |  |  |  | ROZPOCET |  |  |  |  | 0 | 0 | 0 | 0 | 0 | 1 | 0 | 4 | -229550855
77 | K | 622143003 | Montáž omítkových plastových nebo pozinkovaných rohových profilů s tkaninou | m | 154.115 |  | 0 | CS ÚRS 2022 01 |  | základní |  | 0 | 0 | 0 | 0 | 0 | 4 | K | 2 |  |  |  | ROZPOCET |  |  |  |  | 0 | 0 | 0 | 0 | 0 | 1 | 0 | 4 | -1288701916
| Online PSC |  | https://podminky.urs.cz/item/CS_URS_2022_01/622143003 | [14 empty] | Online PSC | 2
| VV |  | apu |  | 96.615 | [12 empty] | VV | 2 | 2 | True | 0 | ROZPOCET
| VV |  | rohy budovy | [14 empty] | VV | 2 | 1 | True | 0 | ROZPOCET
| VV |  | 4,5*3 |  | 13.5 | [12 empty] | VV | 2 | 2 | True | 0 | ROZPOCET
| VV |  | 4*11 |  | 44 | [12 empty] | VV | 2 | 2 | True | 0 | ROZPOCET
| VV |  | Součet |  | 154.115 | [12 empty] | VV | 2 | 4 | True | 1 | ROZPOCET
78 | M | 63127416 | profil rohový PVC 23x23mm s výztužnou tkaninou š 100mm pro ETICS | m | 154.115 |  | 0 | CS ÚRS 2022 01 |  | základní |  | 0 | 0.00012 | 0.018494 | 0 | 0 | 8 | M | 2 |  |  |  | ROZPOCET |  |  |  |  | 0 | 0 | 0 | 0 | 0 | 1 | 0 | 4 | 827793743
79 | K | 622221011 | Montáž kontaktního zateplení vnějších stěn lepením a mechanickým kotvením TI z minerální vlny s podélnou orientací do zdiva a betonu tl přes 40 do 80 mm | m2 | 72.732 |  | 0 | CS ÚRS 2022 01 |  | základní |  | 0 | 0.01135 | 0.82551 | 0 | 0 | 4 | K | 2 |  |  |  | ROZPOCET |  |  |  |  | 0 | 0 | 0 | 0 | 0 | 1 | 0 | 4 | -886268400
| Online PSC |  | https://podminky.urs.cz/item/CS_URS_2022_01/622221011 | [14 empty] | Online PSC | 2
| VV |  | dilatace mezi objekty | [14 empty] | VV | 2 | 1 | True | 0 | ROZPOCET
| VV |  | (10,5+5,4+1,75+0,533)*4 |  | 72.732 | [12 empty] | VV | 2 | 2 | True | 1 | ROZPOCET
80 | M | 63151519 | deska tepelně izolační minerální kontaktních fasád podélné vlákno λ=0,036 tl 50mm | m2 | 76.369 |  | 0 | CS ÚRS 2022 01 |  | základní |  | 0 | 0.0075 | 0.57277 | 0 | 0 | 8 | M | 2 |  |  |  | ROZPOCET |  |  |  |  | 0 | 0 | 0 | 0 | 0 | 1 | 0 | 4 | -1503856949
| VV |  | 72,732*1,05 "Přepočtené koeficientem množství |  | 76.369 | [12 empty] | VV | 2 | 2 | True | 1 | ROZPOCET
81 | K | 622221021 | Montáž kontaktního zateplení vnějších stěn lepením a mechanickým kotvením desek z minerální vlny s podélnou orientací vláken tl do 120 mm | m2 | 298.963 |  | 0 | CS ÚRS 2022 01 |  | základní |  | 0 | 0.01152 | 3.4441 | 0 | 0 | 4 | K | 2 |  |  |  | ROZPOCET |  |  |  |  | 0 | 0 | 0 | 0 | 0 | 1 | 0 | 4 | -1684725505
| Online PSC |  | https://podminky.urs.cz/item/CS_URS_2022_01/622221021 | [14 empty] | Online PSC | 2
| VV |  | f2 |  | 298.963 | [12 empty] | VV | 2 | 2 | True | 0 | ROZPOCET
| VV |  | Součet |  | 298.963 | [12 empty] | VV | 2 | 4 | True | 1 | ROZPOCET
82 | M | 63151527 | deska tepelně izolační minerální kontaktních fasád podélné vlákno λ=0,036 tl 100mm | m2 | 328.859 |  | 0 | CS ÚRS 2022 01 |  | základní |  | 0 | 0.0135 | 4.4396 | 0 | 0 | 8 | M | 2 |  |  |  | ROZPOCET |  |  |  |  | 0 | 0 | 0 | 0 | 0 | 1 | 0 | 4 | -1813198602
| VV |  | 298,963*1,1 "Přepočtené koeficientem množství |  | 328.859 | [12 empty] | VV | 2 | 2 | True | 1 | ROZPOCET
83 | K | 622221041 | Montáž kontaktního zateplení vnějších stěn lepením a mechanickým kotvením desek z minerální vlny s podélnou orientací tl přes 160 mm | m2 | 259.715 |  | 0 | CS ÚRS 2022 01 |  | základní |  | 0 | 0.01168 | 3.0335 | 0 | 0 | 4 | K | 2 |  |  |  | ROZPOCET |  |  |  |  | 0 | 0 | 0 | 0 | 0 | 1 | 0 | 4 | -1958641804
| Online PSC |  | https://podminky.urs.cz/item/CS_URS_2022_01/622221041 | [14 empty] | Online PSC | 2
| VV |  | f3 |  | 222.47 | [12 empty] | VV | 2 | 2 | True | 0 | ROZPOCET
| VV |  | f5 |  | 16.479 | [12 empty] | VV | 2 | 2 | True | 0 | ROZPOCET
| VV |  | f6 |  | 20.766 | [12 empty] | VV | 2 | 2 | True | 0 | ROZPOCET
| VV |  | Součet |  | 259.715 | [12 empty] | VV | 2 | 4 | True | 1 | ROZPOCET
84 | M | 63151540 | deska tepelně izolační minerální kontaktních fasád podélné vlákno λ=0,036 tl 200mm | m2 | 285.687 |  | 0 | CS ÚRS 2022 01 |  | základní |  | 0 | 0.021 | 5.9994 | 0 | 0 | 8 | M | 2 |  |  |  | ROZPOCET |  |  |  |  | 0 | 0 | 0 | 0 | 0 | 1 | 0 | 4 | 89347663
| VV |  | 259,715*1,1 "Přepočtené koeficientem množství |  | 285.687 | [12 empty] | VV | 2 | 2 | True | 1 | ROZPOCET
85 | K | 622221061 | Montáž kontaktního zateplení vnějších stěn lepením a mechanickým kotvením desek z minerální vlny s podélnou orientací do zdiva a betonu tl přes 240mm | m2 | 299.405 |  | 0 | CS ÚRS 2022 01 |  | základní |  | 0 | 0.01184 | 3.545 | 0 | 0 | 4 | K | 2 |  |  |  | ROZPOCET |  |  |  |  | 0 | 0 | 0 | 0 | 0 | 1 | 0 | 4 | -1621020228
| Online PSC |  | https://podminky.urs.cz/item/CS_URS_2022_01/622221061 | [14 empty] | Online PSC | 2
| VV |  | f1 |  | 299.405 | [12 empty] | VV | 2 | 2 | True | 1 | ROZPOCET
86 | M | 63151542 | deska tepelně izolační minerální kontaktních fasád podélné vlákno λ=0,036 tl 240mm | m2 | 314.375 |  | 0 | CS ÚRS 2022 01 |  | základní |  | 0 | 0.025 | 7.8594 | 0 | 0 | 8 | M | 2 |  |  |  | ROZPOCET |  |  |  |  | 0 | 0 | 0 | 0 | 0 | 1 | 0 | 4 | -2031479081
| VV |  | 299,405*1,05 "Přepočtené koeficientem množství |  | 314.375 | [12 empty] | VV | 2 | 2 | True | 1 | ROZPOCET
87 | K | 6223211RX1 | Vápenocementová omítka vnějších stěn nanášená ručně | m2 | 338.603 |  | 0 |  |  | základní |  | 0 | 0.02636 | 8.9256 | 0 | 0 | 4 | K | 2 |  |  |  | ROZPOCET |  |  |  |  | 0 | 0 | 0 | 0 | 0 | 1 | 0 | 4 | 753773807
| VV |  | f2 |  | 298.963 | [12 empty] | VV | 2 | 2 | True | 0 | ROZPOCET
| VV |  | f4 |  | 39.64 | [12 empty] | VV | 2 | 2 | True | 0 | ROZPOCET
| VV |  | Součet |  | 338.603 | [12 empty] | VV | 2 | 4 | True | 1 | ROZPOCET
88 | K | 622531RXcd | Lehčená omítka podle DIN EN 998−1 na bázi minerálních pojiv a kvalitních plnidel se svislou kanelurou tl 3-12 mm | m2 | 299.405 |  | 0 |  |  | základní |  | 0 | 0.00348 | 1.0419 | 0 | 0 | 4 | K | 2 |  |  |  | ROZPOCET |  |  |  |  | 0 | 0 | 0 | 0 | 0 | 1 | 0 | 4 | -666945258
| VV |  | f1 |  | 299.405 | [12 empty] | VV | 2 | 2 | True | 0 | ROZPOCET
| VV |  | Součet |  | 299.405 | [12 empty] | VV | 2 | 4 | True | 1 | ROZPOCET
89 | K | 622531RXce | Lehčená omítka podle DIN EN 998−1 na bázi minerálních pojiv a kvalitních plnidel | m2 | 598.318 |  | 0 |  |  | základní |  | 0 | 0.00348 | 2.0821 | 0 | 0 | 4 | K | 2 |  |  |  | ROZPOCET |  |  |  |  | 0 | 0 | 0 | 0 | 0 | 1 | 0 | 4 | 2067599233
| VV |  | f2 |  | 298.963 | [12 empty] | VV | 2 | 2 | True | 0 | ROZPOCET
| VV |  | f3 |  | 222.47 | [12 empty] | VV | 2 | 2 | True | 0 | ROZPOCET
| VV |  | f4 |  | 39.64 | [12 empty] | VV | 2 | 2 | True | 0 | ROZPOCET
| VV |  | f5 |  | 16.479 | [12 empty] | VV | 2 | 2 | True | 0 | ROZPOCET
| VV |  | f6 |  | 20.766 | [12 empty] | VV | 2 | 2 | True | 0 | ROZPOCET
| VV |  | Součet |  | 598.318 | [12 empty] | VV | 2 | 4 | True | 1 | ROZPOCET
90 | K | 622531RXc | Sol-silikátový podnátěr bez titanové běloby | m2 | 897.723 |  | 0 |  |  | základní |  | 0 | 0.00348 | 3.1241 | 0 | 0 | 4 | K | 2 |  |  |  | ROZPOCET |  |  |  |  | 0 | 0 | 0 | 0 | 0 | 1 | 0 | 4 | 1826338000
| VV |  | f1 |  | 299.405 | [12 empty] | VV | 2 | 2 | True | 0 | ROZPOCET
| VV |  | f2 |  | 298.963 | [12 empty] | VV | 2 | 2 | True | 0 | ROZPOCET
| VV |  | f3 |  | 222.47 | [12 empty] | VV | 2 | 2 | True | 0 | ROZPOCET
| VV |  | f4 |  | 39.64 | [12 empty] | VV | 2 | 2 | True | 0 | ROZPOCET
| VV |  | f5 |  | 16.479 | [12 empty] | VV | 2 | 2 | True | 0 | ROZPOCET
| VV |  | f6 |  | 20.766 | [12 empty] | VV | 2 | 2 | True | 0 | ROZPOCET
| VV |  | Součet |  | 897.723 | [12 empty] | VV | 2 | 4 | True | 1 | ROZPOCET
91 | K | 622531RXcaaa | Sol-silkátový lazurní nátěr pro vytvoření patiny | m2 | 897.723 |  | 0 |  |  | základní |  | 0 | 0.00348 | 3.1241 | 0 | 0 | 4 | K | 2 |  |  |  | ROZPOCET |  |  |  |  | 0 | 0 | 0 | 0 | 0 | 1 | 0 | 4 | -540080904
| VV |  | f1 |  | 299.405 | [12 empty] | VV | 2 | 2 | True | 0 | ROZPOCET
| VV |  | f2 |  | 298.963 | [12 empty] | VV | 2 | 2 | True | 0 | ROZPOCET
| VV |  | f3 |  | 222.47 | [12 empty] | VV | 2 | 2 | True | 0 | ROZPOCET
| VV |  | f4 |  | 39.64 | [12 empty] | VV | 2 | 2 | True | 0 | ROZPOCET
| VV |  | f5 |  | 16.479 | [12 empty] | VV | 2 | 2 | True | 0 | ROZPOCET
| VV |  | f6 |  | 20.766 | [12 empty] | VV | 2 | 2 | True | 0 | ROZPOCET
| VV |  | Součet |  | 897.723 | [12 empty] | VV | 2 | 4 | True | 1 | ROZPOCET
92 | K | 631311116 | Mazanina tl do 80 mm z betonu prostého bez zvýšených nároků na prostředí tř. C 25/30 | m3 | 6.87 |  | 0 | CS ÚRS 2022 01 |  | základní |  | 0 | 2.5019 | 17.1878 | 0 | 0 | 4 | K | 2 |  |  |  | ROZPOCET |  |  |  |  | 0 | 0 | 0 | 0 | 0 | 1 | 0 | 4 | -1250880176
| Online PSC |  | https://podminky.urs.cz/item/CS_URS_2022_01/631311116 | [14 empty] | Online PSC | 2
| VV |  | ochranná vrstva hydroizolace | [14 empty] | VV | 2 | 1 | True | 0 | ROZPOCET
| VV |  | (p3+p4+p7)*0,025 |  | 6.87 | [12 empty] | VV | 2 | 2 | True | 1 | ROZPOCET
93 | K | 631362021 | Výztuž mazanin svařovanými sítěmi Kari | t | 1.827 |  | 0 | CS ÚRS 2022 01 |  | základní |  | 0 | 1.0628 | 1.9417 | 0 | 0 | 4 | K | 2 |  |  |  | ROZPOCET |  |  |  |  | 0 | 0 | 0 | 0 | 0 | 1 | 0 | 4 | 129268097
| Online PSC |  | https://podminky.urs.cz/item/CS_URS_2022_01/631362021 | [14 empty] | Online PSC | 2
| VV |  | 3,08*1,3*(P1+P2+P3+P4+P5+P7+P8)/1000 |  | 1.827 | [12 empty] | VV | 2 | 2 | True | 1 | ROZPOCET
94 | K | 632451234 | Potěr cementový samonivelační litý C25 tl přes 45 do 50 mm | m2 | 456.2 |  | 0 | CS ÚRS 2022 01 |  | základní |  | 0 | 0.11 | 50.182 | 0 | 0 | 4 | K | 2 |  |  |  | ROZPOCET |  |  |  |  | 0 | 0 | 0 | 0 | 0 | 1 | 0 | 4 | -810522765
| Online PSC |  | https://podminky.urs.cz/item/CS_URS_2022_01/632451234 | [14 empty] | Online PSC | 2
| VV |  | p1 |  | 83 | [12 empty] | VV | 2 | 2 | True | 0 | ROZPOCET
| VV |  | p2 |  | 26 | [12 empty] | VV | 2 | 2 | True | 0 | ROZPOCET
| VV |  | p3 |  | 195.8 | [12 empty] | VV | 2 | 2 | True | 0 | ROZPOCET
| VV |  | p4 |  | 63.8 | [12 empty] | VV | 2 | 2 | True | 0 | ROZPOCET
| VV |  | p5 |  | 67.4 | [12 empty] | VV | 2 | 2 | True | 0 | ROZPOCET
| VV |  | p7 |  | 15.2 | [12 empty] | VV | 2 | 2 | True | 0 | ROZPOCET
| VV |  | p8 |  | 5 | [12 empty] | VV | 2 | 2 | True | 0 | ROZPOCET
| VV |  | Součet |  | 456.2 | [12 empty] | VV | 2 | 4 | True | 1 | ROZPOCET
95 | K | 632451292 | Příplatek k cementovému samonivelačnímu litému potěru C25 ZKD 5 mm tl přes 50 mm | m2 | 1067 |  | 0 | CS ÚRS 2022 01 |  | základní |  | 0 | 0.011 | 11.737 | 0 | 0 | 4 | K | 2 |  |  |  | ROZPOCET |  |  |  |  | 0 | 0 | 0 | 0 | 0 | 1 | 0 | 4 | 620106083
| Online PSC |  | https://podminky.urs.cz/item/CS_URS_2022_01/632451292 | [14 empty] | Online PSC | 2
| VV |  | p1*2 |  | 166 | [12 empty] | VV | 2 | 2 | True | 0 | ROZPOCET
| VV |  | p2*5 |  | 130 | [12 empty] | VV | 2 | 2 | True | 0 | ROZPOCET
| VV |  | p3 |  | 195.8 | [12 empty] | VV | 2 | 2 | True | 0 | ROZPOCET
| VV |  | p4*4 |  | 255.2 | [12 empty] | VV | 2 | 2 | True | 0 | ROZPOCET
| VV |  | p5*4 |  | 269.6 | [12 empty] | VV | 2 | 2 | True | 0 | ROZPOCET
| VV |  | p7*2 |  | 30.4 | [12 empty] | VV | 2 | 2 | True | 0 | ROZPOCET
| VV |  | p8*4 |  | 20 | [12 empty] | VV | 2 | 2 | True | 0 | ROZPOCET
| VV |  | Součet |  | 1067 | [12 empty] | VV | 2 | 4 | True | 1 | ROZPOCET
96 | K | 632481213 | Separační vrstva z PE fólie | m2 | 456.2 |  | 0 | CS ÚRS 2022 01 |  | základní |  | 0 | 0.00013 | 0.059306 | 0 | 0 | 4 | K | 2 |  |  |  | ROZPOCET |  |  |  |  | 0 | 0 | 0 | 0 | 0 | 1 | 0 | 4 | -1719919221
| Online PSC |  | https://podminky.urs.cz/item/CS_URS_2022_01/632481213 | [14 empty] | Online PSC | 2
| VV |  | P1 |  | 83 | [12 empty] | VV | 2 | 2 | True | 0 | ROZPOCET
| VV |  | P2 |  | 26 | [12 empty] | VV | 2 | 2 | True | 0 | ROZPOCET
| VV |  | P3 |  | 195.8 | [12 empty] | VV | 2 | 2 | True | 0 | ROZPOCET
| VV |  | P4 |  | 63.8 | [12 empty] | VV | 2 | 2 | True | 0 | ROZPOCET
| VV |  | P5 |  | 67.4 | [12 empty] | VV | 2 | 2 | True | 0 | ROZPOCET
| VV |  | P7 |  | 15.2 | [12 empty] | VV | 2 | 2 | True | 0 | ROZPOCET
| VV |  | P8 |  | 5 | [12 empty] | VV | 2 | 2 | True | 0 | ROZPOCET
| VV |  | Součet |  | 456.2 | [12 empty] | VV | 2 | 4 | True | 1 | ROZPOCET
97 | K | 632481215 | Separační vrstva z geotextilie | m2 | 73.6 |  | 0 | CS ÚRS 2022 01 |  | základní |  | 0 | 0.00033 | 0.024288 | 0 | 0 | 4 | K | 2 |  |  |  | ROZPOCET |  |  |  |  | 0 | 0 | 0 | 0 | 0 | 1 | 0 | 4 | 1209829450
| Online PSC |  | https://podminky.urs.cz/item/CS_URS_2022_01/632481215 | [14 empty] | Online PSC | 2
| VV |  | P6 |  | 73.6 | [12 empty] | VV | 2 | 2 | True | 0 | ROZPOCET
| VV |  | Součet |  | 73.6 | [12 empty] | VV | 2 | 4 | True | 1 | ROZPOCET
98 | K | 633811111 | Broušení nerovností betonových podlah do 2 mm - stržení šlemu | m2 | 456.2 |  | 0 | CS ÚRS 2022 01 |  | základní |  | 0 | 0 | 0 | 0 | 0 | 4 | K | 2 |  |  |  | ROZPOCET |  |  |  |  | 0 | 0 | 0 | 0 | 0 | 1 | 0 | 4 | -129095798
| Online PSC |  | https://podminky.urs.cz/item/CS_URS_2022_01/633811111 | [14 empty] | Online PSC | 2
| VV |  | p1 |  | 83 | [12 empty] | VV | 2 | 2 | True | 0 | ROZPOCET
| VV |  | p2 |  | 26 | [12 empty] | VV | 2 | 2 | True | 0 | ROZPOCET
| VV |  | p3 |  | 195.8 | [12 empty] | VV | 2 | 2 | True | 0 | ROZPOCET
| VV |  | p4 |  | 63.8 | [12 empty] | VV | 2 | 2 | True | 0 | ROZPOCET
| VV |  | p5 |  | 67.4 | [12 empty] | VV | 2 | 2 | True | 0 | ROZPOCET
| VV |  | p7 |  | 15.2 | [12 empty] | VV | 2 | 2 | True | 0 | ROZPOCET
| VV |  | p8 |  | 5 | [12 empty] | VV | 2 | 2 | True | 0 | ROZPOCET
| VV |  | Součet |  | 456.2 | [12 empty] | VV | 2 | 4 | True | 1 | ROZPOCET
99 | K | 634112115 | Obvodová dilatace podlahovým páskem z pěnového PE mezi stěnou a mazaninou nebo potěrem v 150 mm | m | 261.006 |  | 0 | CS ÚRS 2022 01 |  | základní |  | 0 | 2e-05 | 0.0052201 | 0 | 0 | 4 | K | 2 |  |  |  | ROZPOCET |  |  |  |  | 0 | 0 | 0 | 0 | 0 | 1 | 0 | 4 | -1612501757
| Online PSC |  | https://podminky.urs.cz/item/CS_URS_2022_01/634112115 | [14 empty] | Online PSC | 2
| VV |  | m101 | [14 empty] | VV | 2 | 1 | True | 0 | ROZPOCET
| VV |  | (6,624+16,381+15,395+6,551) |  | 44.951 | [12 empty] | VV | 2 | 2 | True | 0 | ROZPOCET
| VV |  | m102 | [14 empty] | VV | 2 | 1 | True | 0 | ROZPOCET
| VV |  | (11,586+7,515+7,431+10,488) |  | 37.02 | [12 empty] | VV | 2 | 2 | True | 0 | ROZPOCET
| VV |  | m103 | [14 empty] | VV | 2 | 1 | True | 0 | ROZPOCET
| VV |  | (2,145+5,451+1,75+0,533+5,4+1,75+0,3+2,2) |  | 19.529 | [12 empty] | VV | 2 | 2 | True | 0 | ROZPOCET
| VV |  | m105 | [14 empty] | VV | 2 | 1 | True | 0 | ROZPOCET
| VV |  | (6,7+1,6+7+1,8) |  | 17.1 | [12 empty] | VV | 2 | 2 | True | 0 | ROZPOCET
| VV |  | m106 | [14 empty] | VV | 2 | 1 | True | 0 | ROZPOCET
| VV |  | (1,8+1,8+2+2) |  | 7.6 | [12 empty] | VV | 2 | 2 | True | 0 | ROZPOCET
| VV |  | m107 | [14 empty] | VV | 2 | 1 | True | 0 | ROZPOCET
| VV |  | (2,2+2+1,8+2) |  | 8 | [12 empty] | VV | 2 | 2 | True | 0 | ROZPOCET
| VV |  | m108 | [14 empty] | VV | 2 | 1 | True | 0 | ROZPOCET
| VV |  | (2,7+2,7+2+2+1+1+0,6+0,6+2,2+2,3) |  | 17.1 | [12 empty] | VV | 2 | 2 | True | 0 | ROZPOCET
| VV |  | m109 | [14 empty] | VV | 2 | 1 | True | 0 | ROZPOCET
| VV |  | (1,2+1,2+0,823+2,639+0,823+2,639) |  | 9.324 | [12 empty] | VV | 2 | 2 | True | 0 | ROZPOCET
| VV |  | m201 | [14 empty] | VV | 2 | 1 | True | 0 | ROZPOCET
| VV |  | 0 |  | 0 | [12 empty] | VV | 2 | 2 | True | 0 | ROZPOCET
| VV |  | m202 | [14 empty] | VV | 2 | 1 | True | 0 | ROZPOCET
| VV |  | (1,845+3,34+2,43+5,641+0,671+0,9+2,8+3,112+0,645+0,5+2,5) |  | 24.384 | [12 empty] | VV | 2 | 2 | True | 0 | ROZPOCET
| VV |  | m203 | [14 empty] | VV | 2 | 1 | True | 0 | ROZPOCET
| VV |  | (1,2+1,2+6,1+6,1+1,2+4,2+1,5+3) |  | 24.5 | [12 empty] | VV | 2 | 2 | True | 0 | ROZPOCET
| VV |  | m204 | [14 empty] | VV | 2 | 1 | True | 0 | ROZPOCET
| VV |  | (1,2+1,2+2+2) |  | 6.4 | [12 empty] | VV | 2 | 2 | True | 0 | ROZPOCET
| VV |  | m301 | [14 empty] | VV | 2 | 1 | True | 0 | ROZPOCET
| VV |  | (0,428+0,9+3+0,65+4,75+0,97+7,6+7,8+0,6) |  | 26.698 | [12 empty] | VV | 2 | 2 | True | 0 | ROZPOCET
| VV |  | m302 | [14 empty] | VV | 2 | 1 | True | 0 | ROZPOCET
| VV |  | (1,5+1,5+1,1+1,1) |  | 5.2 | [12 empty] | VV | 2 | 2 | True | 0 | ROZPOCET
| VV |  | m303 | [14 empty] | VV | 2 | 1 | True | 0 | ROZPOCET
| VV |  | (1,2+3,6+2,7+2+2,7+1) |  | 13.2 | [12 empty] | VV | 2 | 2 | True | 0 | ROZPOCET
| VV |  | Součet |  | 261.006 | [12 empty] | VV | 2 | 4 | True | 1 | ROZPOCET
100 | K | 636211131 | Dlažba z cihel pálených dl 290 mm do štěrku naplocho, včetně štěrku - dle specifikace PU13 | m2 | 73.6 |  | 0 | CS ÚRS 2022 01 |  | základní |  | 0 | 0.2908 | 21.4029 | 0 | 0 | 4 | K | 2 |  |  |  | ROZPOCET |  |  |  |  | 0 | 0 | 0 | 0 | 0 | 1 | 0 | 4 | 74305823
| Online PSC |  | https://podminky.urs.cz/item/CS_URS_2022_01/636211131 | [14 empty] | Online PSC | 2
| VV |  | p6 |  | 73.6 | [12 empty] | VV | 2 | 2 | True | 1 | ROZPOCET
101 | K | 636311112 | Kladení dlažby z betonových dlaždic 40x40cm na sucho na terče z umělé hmoty do výšky do 70 mm | m2 | 11.4 |  | 0 | CS ÚRS 2022 01 |  | základní |  | 0 | 0.0032 | 0.03648 | 0 | 0 | 4 | K | 2 |  |  |  | ROZPOCET |  |  |  |  | 0 | 0 | 0 | 0 | 0 | 1 | 0 | 4 | 1316221014
| Online PSC |  | https://podminky.urs.cz/item/CS_URS_2022_01/636311112 | [14 empty] | Online PSC | 2
| VV |  | s4 |  | 11.4 | [12 empty] | VV | 2 | 2 | True | 1 | ROZPOCET
102 | M | 59246002 | dlažba plošná betonová terazzo dle PU | m2 | 12.54 |  | 0 | CS ÚRS 2022 01 |  | základní |  | 0 | 0.08438 | 1.0581 | 0 | 0 | 8 | M | 2 |  |  |  | ROZPOCET |  |  |  |  | 0 | 0 | 0 | 0 | 0 | 1 | 0 | 4 | 2027487678
| VV |  | 11,4*1,1 "Přepočtené koeficientem množství |  | 12.54 | [12 empty] | VV | 2 | 2 | True | 1 | ROZPOCET
103 | M | 5628460RX1 | terče rektifikační pro dlažbu | m2 | 11.4 |  | 0 |  |  | základní |  | 0 | 0.0004 | 0.00456 | 0 | 0 | 8 | M | 2 |  |  |  | ROZPOCET |  |  |  |  | 0 | 0 | 0 | 0 | 0 | 1 | 0 | 4 | -2103981246
| VV |  | S4 |  | 11.4 | [12 empty] | VV | 2 | 2 | True | 1 | ROZPOCET
| D | 61 | Úprava povrchů vnitřních |  |  |  | 0 |  |  |  |  | 0 |  | 0.038753 |  | 0.18412 | 1 | D | 1 |  |  |  | ROZPOCET | [10 empty] | 0
104 | K | 619996145 | Ochrana konstrukcí nebo samostatných prvků obalením geotextilií | m2 | 92.058 |  | 0 | CS ÚRS 2022 01 |  | základní |  | 0 | 0.00022 | 0.020253 | 0.002 | 0.18412 | 4 | K | 2 |  |  |  | ROZPOCET |  |  |  |  | 0 | 0 | 0 | 0 | 0 | 1 | 0 | 4 | 1239806175
| Online PSC |  | https://podminky.urs.cz/item/CS_URS_2022_01/619996145 | [14 empty] | Online PSC | 2
| VV |  | okna |  | 46.029 | [12 empty] | VV | 2 | 2 | True | 0 | ROZPOCET
| VV |  | okna |  | 46.029 | [12 empty] | VV | 2 | 2 | True | 0 | ROZPOCET
| VV |  | Součet |  | 92.058 | [12 empty] | VV | 2 | 4 | True | 1 | ROZPOCET
105 | K | 622143003 | Montáž omítkových plastových nebo pozinkovaných rohových profilů s tkaninou | m | 99 |  | 0 | CS ÚRS 2022 01 |  | základní |  | 0 | 0 | 0 | 0 | 0 | 4 | K | 2 |  |  |  | ROZPOCET |  |  |  |  | 0 | 0 | 0 | 0 | 0 | 1 | 0 | 4 | -1275524122
| Online PSC |  | https://podminky.urs.cz/item/CS_URS_2022_01/622143003 | [14 empty] | Online PSC | 2
| VV |  | 3,3*30 |  | 99 | [12 empty] | VV | 2 | 2 | True | 1 | ROZPOCET
106 | M | 55343021 | profil rohový Pz s kulatou hlavou pro vnitřní omítky tl 12mm | m | 105 |  | 0 | CS ÚRS 2022 01 |  | základní |  | 0 | 0.0001 | 0.0105 | 0 | 0 | 8 | M | 2 |  |  |  | ROZPOCET |  |  |  |  | 0 | 0 | 0 | 0 | 0 | 1 | 0 | 4 | -1022437892
107 | K | 622143004 | Montáž omítkových samolepících začišťovacích profilů pro spojení s okenním rámem | m | 193.23 |  | 0 | CS ÚRS 2022 01 |  | základní |  | 0 | 0 | 0 | 0 | 0 | 4 | K | 2 |  |  |  | ROZPOCET |  |  |  |  | 0 | 0 | 0 | 0 | 0 | 1 | 0 | 4 | -212252257
| Online PSC |  | https://podminky.urs.cz/item/CS_URS_2022_01/622143004 | [14 empty] | Online PSC | 2
| VV |  | apu |  | 96.615 | [12 empty] | VV | 2 | 2 | True | 0 | ROZPOCET
| VV |  | apu |  | 96.615 | [12 empty] | VV | 2 | 2 | True | 0 | ROZPOCET
| VV |  | Součet |  | 193.23 | [12 empty] | VV | 2 | 4 | True | 1 | ROZPOCET
108 | M | 59051476 | profil začišťovací PVC 9mm s výztužnou tkaninou pro ostění ETICS | m | 200 |  | 0 | CS ÚRS 2022 01 |  | základní |  | 0 | 4e-05 | 0.008 | 0 | 0 | 8 | M | 2 |  |  |  | ROZPOCET |  |  |  |  | 0 | 0 | 0 | 0 | 0 | 1 | 0 | 4 | -1327564479
| D | 9 | Ostatní konstrukce a práce, bourání |  |  |  | 0 |  |  |  |  | 0 |  | 88.8588 |  | 97.9875 | 1 | D | 1 |  |  |  | ROZPOCET | [10 empty] | 0
109 | K | 919726122 | Geotextilie pro ochranu, separaci a filtraci netkaná měrná hmotnost do 300 g/m2 | m2 | 200.8 |  | 0 | CS ÚRS 2022 01 |  | základní |  | 0 | 0.00047 | 0.094376 | 0 | 0 | 4 | K | 2 |  |  |  | ROZPOCET |  |  |  |  | 0 | 0 | 0 | 0 | 0 | 1 | 0 | 4 | 491766916
| Online PSC |  | https://podminky.urs.cz/item/CS_URS_2022_01/919726122 | [14 empty] | Online PSC | 2
| VV |  | s3 |  | 44.5 | [12 empty] | VV | 2 | 2 | True | 0 | ROZPOCET
| VV |  | s3 |  | 44.5 | [12 empty] | VV | 2 | 2 | True | 0 | ROZPOCET
| VV |  | s3 |  | 44.5 | [12 empty] | VV | 2 | 2 | True | 0 | ROZPOCET
| VV |  | s3 |  | 44.5 | [12 empty] | VV | 2 | 2 | True | 0 | ROZPOCET
| VV |  | s4 |  | 11.4 | [12 empty] | VV | 2 | 2 | True | 0 | ROZPOCET
| VV |  | s4 |  | 11.4 | [12 empty] | VV | 2 | 2 | True | 0 | ROZPOCET
| VV |  | Součet |  | 200.8 | [12 empty] | VV | 2 | 4 | True | 1 | ROZPOCET
110 | K | 941211111 | Montáž lešení řadového rámového lehkého zatížení do 200 kg/m2 š do 0,9 m v do 10 m | m2 | 743.1 |  | 0 | CS ÚRS 2022 01 |  | základní |  | 0 | 0 | 0 | 0 | 0 | 4 | K | 2 |  |  |  | ROZPOCET |  |  |  |  | 0 | 0 | 0 | 0 | 0 | 1 | 0 | 4 | -1319369178
| Online PSC |  | https://podminky.urs.cz/item/CS_URS_2022_01/941211111 | [14 empty] | Online PSC | 2
| VV |  | (4,6+1+0,6)*(20+20+8) |  | 297.6 | [12 empty] | VV | 2 | 2 | True | 0 | ROZPOCET
| VV |  | 11*(9+12+9+1,5+3+4+2) |  | 445.5 | [12 empty] | VV | 2 | 2 | True | 0 | ROZPOCET
| VV |  | Součet |  | 743.1 | [12 empty] | VV | 2 | 4 | True | 1 | ROZPOCET
111 | K | 941211211 | Příplatek k lešení řadovému rámovému lehkému š 0,9 m v do 25 m za první a ZKD den použití | m2 | 22293 |  | 0 | CS ÚRS 2022 01 |  | základní |  | 0 | 0 | 0 | 0 | 0 | 4 | K | 2 |  |  |  | ROZPOCET |  |  |  |  | 0 | 0 | 0 | 0 | 0 | 1 | 0 | 4 | -1157322177
| Online PSC |  | https://podminky.urs.cz/item/CS_URS_2022_01/941211211 | [14 empty] | Online PSC | 2
| VV |  | (4,6+1+0,6)*(20+20+8)*30 |  | 8928 | [12 empty] | VV | 2 | 2 | True | 0 | ROZPOCET
| VV |  | 11*(9+12+9+1,5+3+4+2)*30 |  | 13365 | [12 empty] | VV | 2 | 2 | True | 0 | ROZPOCET
| VV |  | Součet |  | 22293 | [12 empty] | VV | 2 | 4 | True | 1 | ROZPOCET
112 | K | 943211811 | Demontáž lešení prostorového rámového lehkého s podlahami zatížení do 200 kg/m2 v do 10 m | m3 | 743.1 |  | 0 | CS ÚRS 2022 01 |  | základní |  | 0 | 0 | 0 | 0 | 0 | 4 | K | 2 |  |  |  | ROZPOCET |  |  |  |  | 0 | 0 | 0 | 0 | 0 | 1 | 0 | 4 | 834896355
| Online PSC |  | https://podminky.urs.cz/item/CS_URS_2022_01/943211811 | [14 empty] | Online PSC | 2
| VV |  | (4,6+1+0,6)*(20+20+8) |  | 297.6 | [12 empty] | VV | 2 | 2 | True | 0 | ROZPOCET
| VV |  | 11*(9+12+9+1,5+3+4+2) |  | 445.5 | [12 empty] | VV | 2 | 2 | True | 0 | ROZPOCET
| VV |  | Součet |  | 743.1 | [12 empty] | VV | 2 | 4 | True | 1 | ROZPOCET
113 | K | 952901111 | Vyčištění budov bytové a občanské výstavby při výšce podlaží do 4 m | m2 | 522.1 |  | 0 | CS ÚRS 2022 01 |  | základní |  | 0 | 4e-05 | 0.020884 | 0 | 0 | 4 | K | 2 |  |  |  | ROZPOCET |  |  |  |  | 0 | 0 | 0 | 0 | 0 | 1 | 0 | 4 | 605868820
| Online PSC |  | https://podminky.urs.cz/item/CS_URS_2022_01/952901111 | [14 empty] | Online PSC | 2
| VV |  | pp1+np1+np2+np3 |  | 522.1 | [12 empty] | VV | 2 | 2 | True | 1 | ROZPOCET
114 | K | 953611111 | Schodišťový nosný a zvukově-izolační prvek mezi podestou a stěnou s armokošem | kus | 27.91 |  | 0 | CS ÚRS 2022 01 |  | základní |  | 0 | 0.0165 | 0.46052 | 0 | 0 | 4 | K | 2 |  |  |  | ROZPOCET |  |  |  |  | 0 | 0 | 0 | 0 | 0 | 1 | 0 | 4 | 877536664
| Online PSC |  | https://podminky.urs.cz/item/CS_URS_2022_01/953611111 | [14 empty] | Online PSC | 2
| VV |  | schody 1.np dp 2.np | [14 empty] | VV | 2 | 1 | True | 0 | ROZPOCET
| VV |  | typ L | [14 empty] | VV | 2 | 1 | True | 0 | ROZPOCET
| VV |  | (2,75+2,76)*2 |  | 11.02 | [12 empty] | VV | 2 | 2 | True | 0 | ROZPOCET
| VV |  | do hornípodesty | [14 empty] | VV | 2 | 1 | True | 0 | ROZPOCET
| VV |  | 1,2 |  | 1.2 | [12 empty] | VV | 2 | 2 | True | 0 | ROZPOCET
| VV |  | do dolní | [14 empty] | VV | 2 | 1 | True | 0 | ROZPOCET
| VV |  | 1,2 |  | 1.2 | [12 empty] | VV | 2 | 2 | True | 0 | ROZPOCET
| VV |  | schody 2.np do 3.np | [14 empty] | VV | 2 | 1 | True | 0 | ROZPOCET
| VV |  | 1,17+2,94+2,94+3,53+2,74 |  | 13.32 | [12 empty] | VV | 2 | 2 | True | 0 | ROZPOCET
| VV |  | 1,17 |  | 1.17 | [12 empty] | VV | 2 | 2 | True | 0 | ROZPOCET
| VV |  | Součet |  | 27.91 | [12 empty] | VV | 2 | 4 | True | 1 | ROZPOCET
115 | K | 953611111.SCW | Schodišťový nosný a zvukově-izolační prvek mezi podestou a stěnou. | kus | 8 |  | 0 |  |  | základní |  | 0 | 0.0165 | 0.132 | 0 | 0 | 4 | K | 2 |  |  |  | ROZPOCET |  |  |  |  | 0 | 0 | 0 | 0 | 0 | 1 | 0 | 4 | -1538055400
| VV |  | schody 1.np do 2.np | [14 empty] | VV | 2 | 1 | True | 0 | ROZPOCET
| VV |  | 4 |  | 4 | [12 empty] | VV | 2 | 2 | True | 0 | ROZPOCET
| VV |  | 2.np do 3.np | [14 empty] | VV | 2 | 1 | True | 0 | ROZPOCET
| VV |  | 4 |  | 4 | [12 empty] | VV | 2 | 2 | True | 0 | ROZPOCET
| VV |  | Součet |  | 8 | [12 empty] | VV | 2 | 4 | True | 1 | ROZPOCET
116 | K | 985131111 | Očištění ploch stěn, rubu kleneb a podlah tlakovou vodou | m2 | 270.5 |  | 0 | CS ÚRS 2022 01 |  | základní |  | 0 | 0 | 0 | 0 | 0 | 4 | K | 2 |  |  |  | ROZPOCET |  |  |  |  | 0 | 0 | 0 | 0 | 0 | 1 | 0 | 4 | -1171171434
| Online PSC |  | https://podminky.urs.cz/item/CS_URS_2022_01/985131111 | [14 empty] | Online PSC | 2
| VV |  | pu1 |  | 244.5 | [12 empty] | VV | 2 | 2 | True | 0 | ROZPOCET
| VV |  | pu15 |  | 26 | [12 empty] | VV | 2 | 2 | True | 0 | ROZPOCET
| VV |  | Součet |  | 270.5 | [12 empty] | VV | 2 | 4 | True | 1 | ROZPOCET
117 | K | 985223112 | Přezdívání cihelného zdiva do aktivované malty přes 3 m3 | m3 | 50.25 |  | 0 | CS ÚRS 2022 01 |  | základní |  | 0 | 0.50375 | 25.3134 | 1.95 | 97.9875 | 4 | K | 2 |  |  |  | ROZPOCET |  |  |  |  | 0 | 0 | 0 | 0 | 0 | 1 | 0 | 4 | -732410863
| Online PSC |  | https://podminky.urs.cz/item/CS_URS_2022_01/985223112 | [14 empty] | Online PSC | 2
| VV |  | původního zdiva 67 m3, předpoklad přezdívání je 75%) | [14 empty] | VV | 2 | 1 | True | 0 | ROZPOCET
| VV |  | 67*0,75 |  | 50.25 | [12 empty] | VV | 2 | 2 | True | 1 | ROZPOCET
118 | M | 59610001 | cihla pálená plná do P15 290x140x65mm | kus | 15326.25 |  | 0 | CS ÚRS 2022 01 |  | základní |  | 0 | 0.0041 | 62.8376 | 0 | 0 | 8 | M | 2 |  |  |  | ROZPOCET |  |  |  |  | 0 | 0 | 0 | 0 | 0 | 1 | 0 | 4 | -1911193475
| VV |  | 50,25*305 "Přepočtené koeficientem množství |  | 15326.25 | [12 empty] | VV | 2 | 2 | True | 1 | ROZPOCET
| D | 94 | Lešení a stavební výtahy |  |  |  | 0 |  |  |  |  | 0 |  | 0.067873 |  | 0 | 1 | D | 1 |  |  |  | ROZPOCET | [10 empty] | 0
119 | K | 949101111 | Lešení pomocné pro objekty pozemních staveb s lešeňovou podlahou v do 1,9 m zatížení do 150 kg/m2 | m2 | 522.1 |  | 0 | CS ÚRS 2022 01 |  | základní |  | 0 | 0.00013 | 0.067873 | 0 | 0 | 4 | K | 2 |  |  |  | ROZPOCET |  |  |  |  | 0 | 0 | 0 | 0 | 0 | 1 | 0 | 4 | -1044547930
| Online PSC |  | https://podminky.urs.cz/item/CS_URS_2022_01/949101111 | [14 empty] | Online PSC | 2
| VV |  | pp1+np1+np2+np3 |  | 522.1 | [12 empty] | VV | 2 | 2 | True | 1 | ROZPOCET
| D | 998 | Přesun hmot |  |  |  | 0 |  |  |  |  | 0 |  | 0 |  | 0 | 1 | D | 1 |  |  |  | ROZPOCET | [10 empty] | 0
120 | K | 998011002 | Přesun hmot pro budovy zděné v do 12 m | t | 1943.818 |  | 0 | CS ÚRS 2022 01 |  | základní |  | 0 | 0 | 0 | 0 | 0 | 4 | K | 2 |  |  |  | ROZPOCET |  |  |  |  | 0 | 0 | 0 | 0 | 0 | 1 | 0 | 4 | 833413748
| Online PSC |  | https://podminky.urs.cz/item/CS_URS_2022_01/998011002 | [14 empty] | Online PSC | 2
| D | PSV | Práce a dodávky PSV |  |  |  | 0 |  |  |  |  | 0 |  | 54.7298 |  | 0 | 2 | D | 0 |  |  |  | ROZPOCET | [10 empty] | 0
| D | 711 | Izolace proti vodě, vlhkosti a plynům |  |  |  | 0 |  |  |  |  | 0 |  | 3.5695 |  | 0 | 2 | D | 1 |  |  |  | ROZPOCET | [10 empty] | 0
121 | K | 711111001 | Provedení izolace proti zemní vlhkosti vodorovné za studena nátěrem penetračním | m2 | 20 |  | 0 | CS ÚRS 2022 01 |  | základní |  | 0 | 0 | 0 | 0 | 0 | 16 | K | 2 |  |  |  | ROZPOCET |  |  |  |  | 0 | 0 | 0 | 0 | 0 | 1 | 0 | 16 | 1864322736
| Online PSC |  | https://podminky.urs.cz/item/CS_URS_2022_01/711111001 | [14 empty] | Online PSC | 2
| VV |  | napojení injektáže na svislou HI | [14 empty] | VV | 2 | 1 | True | 0 | ROZPOCET
| VV |  | 20 |  | 20 | [12 empty] | VV | 2 | 2 | True | 1 | ROZPOCET
122 | M | 11163150 | lak penetrační asfaltový | t | 0.007 |  | 0 | CS ÚRS 2022 01 |  | základní |  | 0 | 1 | 0.007 | 0 | 0 | 32 | M | 2 |  |  |  | ROZPOCET |  |  |  |  | 0 | 0 | 0 | 0 | 0 | 1 | 0 | 16 | 1406906382
| VV |  | 20*0,00033 "Přepočtené koeficientem množství |  | 0.007 | [12 empty] | VV | 2 | 2 | True | 1 | ROZPOCET
123 | K | 711111002 | Provedení izolace proti zemní vlhkosti vodorovné za studena lakem asfaltovým | m2 | 274.8 |  | 0 | CS ÚRS 2022 01 |  | základní |  | 0 | 0 | 0 | 0 | 0 | 16 | K | 2 |  |  |  | ROZPOCET |  |  |  |  | 0 | 0 | 0 | 0 | 0 | 1 | 0 | 16 | -1515075589
| Online PSC |  | https://podminky.urs.cz/item/CS_URS_2022_01/711111002 | [14 empty] | Online PSC | 2
| VV |  | (p3+p4+p7) |  | 274.8 | [12 empty] | VV | 2 | 2 | True | 1 | ROZPOCET
124 | M | 11163152 | lak hydroizolační asfaltový | t | 0.107 |  | 0 | CS ÚRS 2022 01 |  | základní |  | 0 | 1 | 0.107 | 0 | 0 | 32 | M | 2 |  |  |  | ROZPOCET |  |  |  |  | 0 | 0 | 0 | 0 | 0 | 1 | 0 | 16 | -2008650968
| VV |  | 274,8*0,00039 "Přepočtené koeficientem množství |  | 0.107 | [12 empty] | VV | 2 | 2 | True | 1 | ROZPOCET
125 | K | 711141559 | Provedení izolace proti zemní vlhkosti pásy přitavením vodorovné NAIP | m2 | 549.6 |  | 0 | CS ÚRS 2022 01 |  | základní |  | 0 | 0.0004 | 0.21984 | 0 | 0 | 16 | K | 2 |  |  |  | ROZPOCET |  |  |  |  | 0 | 0 | 0 | 0 | 0 | 1 | 0 | 16 | 1263893268
| Online PSC |  | https://podminky.urs.cz/item/CS_URS_2022_01/711141559 | [14 empty] | Online PSC | 2
| VV |  | (p3+p4+p7)*2 |  | 549.6 | [12 empty] | VV | 2 | 2 | True | 1 | ROZPOCET
126 | M | 62832001 | pás asfaltový natavitelný oxidovaný tl. 4mm typu V60 S35 s vložkou ze skleněné rohože, s jemnozrnným minerálním posypem | m2 | 632.04 |  | 0 | CS ÚRS 2022 01 |  | základní |  | 0 | 0.0048 | 3.0338 | 0 | 0 | 32 | M | 2 |  |  |  | ROZPOCET |  |  |  |  | 0 | 0 | 0 | 0 | 0 | 1 | 0 | 16 | -2074605462
| VV |  | 549,6*1,15 "Přepočtené koeficientem množství |  | 632.04 | [12 empty] | VV | 2 | 2 | True | 1 | ROZPOCET
127 | K | 711142559 | Provedení izolace proti zemní vlhkosti pásy přitavením svislé NAIP | m2 | 20 |  | 0 | CS ÚRS 2022 01 |  | základní |  | 0 | 0.0004 | 0.008 | 0 | 0 | 16 | K | 2 |  |  |  | ROZPOCET |  |  |  |  | 0 | 0 | 0 | 0 | 0 | 1 | 0 | 16 | -1960002372
| Online PSC |  | https://podminky.urs.cz/item/CS_URS_2022_01/711142559 | [14 empty] | Online PSC | 2
| VV |  | Napojení injektáže na novou HI | [14 empty] | VV | 2 | 1 | True | 0 | ROZPOCET
| VV |  | 40*0,5 |  | 20 | [12 empty] | VV | 2 | 2 | True | 1 | ROZPOCET
128 | M | 62832001.1 | pás asfaltový natavitelný oxidovaný tl. 4mm typu V60 S35 s vložkou ze skleněné rohože, s jemnozrnným minerálním posypem | m2 | 24.42 |  | 0 | CS ÚRS 2022 01 |  | základní |  | 0 | 0.0048 | 0.11722 | 0 | 0 | 32 | M | 2 |  |  |  | ROZPOCET |  |  |  |  | 0 | 0 | 0 | 0 | 0 | 1 | 0 | 16 | -2046002004
| VV |  | 20*1,221 "Přepočtené koeficientem množství |  | 24.42 | [12 empty] | VV | 2 | 2 | True | 1 | ROZPOCET
129 | K | 711161212 | Izolace proti zemní vlhkosti nopovou fólií svislá, nopek v 8,0 mm, tl do 0,6 mm | m2 | 128 |  | 0 | CS ÚRS 2022 01 |  | základní |  | 0 | 0.0004 | 0.0512 | 0 | 0 | 4 | K | 2 |  |  |  | ROZPOCET |  |  |  |  | 0 | 0 | 0 | 0 | 0 | 1 | 0 | 4 | -329969868
| Online PSC |  | https://podminky.urs.cz/item/CS_URS_2022_01/711161212 | [14 empty] | Online PSC | 2
| VV |  | 2*(18+20+7+7+10+2) |  | 128 | [12 empty] | VV | 2 | 2 | True | 1 | ROZPOCET
130 | K | 711192202 | Provedení izolace proti zemní vlhkosti hydroizolační stěrkou svislé na zdivu, 2 vrstvy | m2 | 25.5 |  | 0 | CS ÚRS 2022 01 |  | základní |  | 0 | 0 | 0 | 0 | 0 | 16 | K | 2 |  |  |  | ROZPOCET |  |  |  |  | 0 | 0 | 0 | 0 | 0 | 1 | 0 | 16 | -1747052277
| Online PSC |  | https://podminky.urs.cz/item/CS_URS_2022_01/711192202 | [14 empty] | Online PSC | 2
| VV |  | detail D7 | [14 empty] | VV | 2 | 1 | True | 0 | ROZPOCET
| VV |  | 25,5 |  | 25.5 | [12 empty] | VV | 2 | 2 | True | 1 | ROZPOCET
131 | M | 585810RX1 | stěrka izolační minerální odolná tlakové vodě | m2 | 25.5 |  | 0 | CS ÚRS 2022 01 |  | základní |  | 0 | 0.001 | 0.0255 | 0 | 0 | 32 | M | 2 |  |  |  | ROZPOCET |  |  |  |  | 0 | 0 | 0 | 0 | 0 | 1 | 0 | 16 | 490438606
132 | K | 998711102 | Přesun hmot tonážní pro izolace proti vodě, vlhkosti a plynům v objektech výšky do 12 m | t | 3.518 |  | 0 | CS ÚRS 2022 01 |  | základní |  | 0 | 0 | 0 | 0 | 0 | 16 | K | 2 |  |  |  | ROZPOCET |  |  |  |  | 0 | 0 | 0 | 0 | 0 | 1 | 0 | 16 | -1644901577
| Online PSC |  | https://podminky.urs.cz/item/CS_URS_2022_01/998711102 | [14 empty] | Online PSC | 2
| D | 712 | Povlakové krytiny |  |  |  | 0 |  |  |  |  | 0 |  | 5.1966 |  | 0 | 2 | D | 1 |  |  |  | ROZPOCET | [10 empty] | 0
133 | K | 712311101 | Provedení povlakové krytiny střech do 10° za studena lakem penetračním nebo asfaltovým | m2 | 55.9 |  | 0 | CS ÚRS 2022 01 |  | základní |  | 0 | 0 | 0 | 0 | 0 | 16 | K | 2 |  |  |  | ROZPOCET |  |  |  |  | 0 | 0 | 0 | 0 | 0 | 1 | 0 | 16 | 535440105
| Online PSC |  | https://podminky.urs.cz/item/CS_URS_2022_01/712311101 | [14 empty] | Online PSC | 2
| VV |  | s3 |  | 44.5 | [12 empty] | VV | 2 | 2 | True | 0 | ROZPOCET
| VV |  | s4 |  | 11.4 | [12 empty] | VV | 2 | 2 | True | 0 | ROZPOCET
| VV |  | Součet |  | 55.9 | [12 empty] | VV | 2 | 4 | True | 1 | ROZPOCET
134 | M | 11163150 | lak penetrační asfaltový | t | 0.018 |  | 0 | CS ÚRS 2022 01 |  | základní |  | 0 | 1 | 0.018 | 0 | 0 | 32 | M | 2 |  |  |  | ROZPOCET |  |  |  |  | 0 | 0 | 0 | 0 | 0 | 1 | 0 | 16 | 1740459009
| VV |  | 55,9*0,00032 "Přepočtené koeficientem množství |  | 0.018 | [12 empty] | VV | 2 | 2 | True | 1 | ROZPOCET
135 | K | 712331111 | Provedení povlakové krytiny střech do 10° podkladní vrstvy pásy na sucho samolepící | m2 | 59.606 |  | 0 | CS ÚRS 2023 01 |  | základní |  | 0 | 0 | 0 | 0 | 0 | 16 | K | 2 |  |  |  | ROZPOCET |  |  |  |  | 0 | 0 | 0 | 0 | 0 | 1 | 0 | 16 | 766253226
| Online PSC |  | https://podminky.urs.cz/item/CS_URS_2023_01/712331111 | [14 empty] | Online PSC | 2
| VV |  | atika |  | 59.606 | [12 empty] | VV | 2 | 2 | True | 1 | ROZPOCET
136 | M | 62866281 | pás asfaltový samolepicí modifikovaný SBS tl 3mm s vložkou ze skleněné tkaniny se spalitelnou fólií nebo jemnozrnným minerálním posypem nebo textilií na horním povrchu | m2 | 69.471 |  | 0 | CS ÚRS 2022 01 |  | základní |  | 0 | 0.004 | 0.27788 | 0 | 0 | 32 | M | 2 |  |  |  | ROZPOCET |  |  |  |  | 0 | 0 | 0 | 0 | 0 | 1 | 0 | 16 | -2024435429
| VV |  | 59,606*1,1655 'Přepočtené koeficientem množství |  | 69.471 | [12 empty] | VV | 2 | 2 | False | 1 | ROZPOCET
137 | K | 712341559 | Provedení povlakové krytiny střech do 10° pásy NAIP přitavením v plné ploše | m2 | 55.9 |  | 0 | CS ÚRS 2022 01 |  | základní |  | 0 | 0.00088 | 0.049192 | 0 | 0 | 16 | K | 2 |  |  |  | ROZPOCET |  |  |  |  | 0 | 0 | 0 | 0 | 0 | 1 | 0 | 16 | 1645924207
| Online PSC |  | https://podminky.urs.cz/item/CS_URS_2022_01/712341559 | [14 empty] | Online PSC | 2
| VV |  | s3 |  | 44.5 | [12 empty] | VV | 2 | 2 | True | 0 | ROZPOCET
| VV |  | s4 |  | 11.4 | [12 empty] | VV | 2 | 2 | True | 0 | ROZPOCET
| VV |  | Součet |  | 55.9 | [12 empty] | VV | 2 | 4 | True | 1 | ROZPOCET
138 | M | 62832001.1 | pás asfaltový natavitelný oxidovaný tl. 4mm typu V60 S35 s vložkou ze skleněné rohože, s jemnozrnným minerálním posypem | m2 | 65.151 |  | 0 | CS ÚRS 2022 01 |  | základní |  | 0 | 0.0048 | 0.31272 | 0 | 0 | 32 | M | 2 |  |  |  | ROZPOCET |  |  |  |  | 0 | 0 | 0 | 0 | 0 | 1 | 0 | 16 | -1079957498
| VV |  | 55,9*1,1655 "Přepočtené koeficientem množství |  | 65.151 | [12 empty] | VV | 2 | 2 | True | 1 | ROZPOCET
139 | K | 712361702 | Provedení povlakové krytiny střech do 10° fólií přilepenou bodově | m2 | 44.5 |  | 0 | CS ÚRS 2022 01 |  | základní |  | 0 | 0.00046 | 0.02047 | 0 | 0 | 16 | K | 2 |  |  |  | ROZPOCET |  |  |  |  | 0 | 0 | 0 | 0 | 0 | 1 | 0 | 16 | -1232548627
| Online PSC |  | https://podminky.urs.cz/item/CS_URS_2022_01/712361702 | [14 empty] | Online PSC | 2
| VV |  | s3 |  | 44.5 | [12 empty] | VV | 2 | 2 | True | 0 | ROZPOCET
| VV |  | Součet |  | 44.5 | [12 empty] | VV | 2 | 4 | True | 1 | ROZPOCET
140 | M | 28322063 | fólie hydroizolační střešní mPVC mechanicky kotvená tl 1,2mm se zvýšenou požární odolností | m2 | 48.95 |  | 0 | CS ÚRS 2022 01 |  | základní |  | 0 | 0.00152 | 0.074404 | 0 | 0 | 32 | M | 2 |  |  |  | ROZPOCET |  |  |  |  | 0 | 0 | 0 | 0 | 0 | 1 | 0 | 16 | 1337781517
| VV |  | 44,5*1,1 "Přepočtené koeficientem množství |  | 48.95 | [12 empty] | VV | 2 | 2 | True | 1 | ROZPOCET
141 | K | 712361702 | Provedení povlakové krytiny střech do 10° fólií přilepenou bodově | m2 | 11.4 |  | 0 | CS ÚRS 2022 01 |  | základní |  | 0 | 0.00046 | 0.005244 | 0 | 0 | 16 | K | 2 |  |  |  | ROZPOCET |  |  |  |  | 0 | 0 | 0 | 0 | 0 | 1 | 0 | 16 | 1289987348
| Online PSC |  | https://podminky.urs.cz/item/CS_URS_2022_01/712361702 | [14 empty] | Online PSC | 2
| VV |  | s4 |  | 11.4 | [12 empty] | VV | 2 | 2 | True | 1 | ROZPOCET
142 | M | 28342411 | fólie hydroizolační střešní mPVC s nakašírovaným PES rounem určená k lepení tl 1,5mm (účinná tloušťka) | m2 | 13.287 |  | 0 | CS ÚRS 2022 01 |  | základní |  | 0 | 0.0021 | 0.027903 | 0 | 0 | 32 | M | 2 |  |  |  | ROZPOCET |  |  |  |  | 0 | 0 | 0 | 0 | 0 | 1 | 0 | 16 | -404524164
| VV |  | 11,4*1,1655 "Přepočtené koeficientem množství |  | 13.287 | [12 empty] | VV | 2 | 2 | True | 1 | ROZPOCET
143 | K | 712361703 | Provedení povlakové krytiny střech do 10° fólií přilepenou v plné ploše | m2 | 67.2 |  | 0 | CS ÚRS 2022 01 |  | základní |  | 0 | 0.00072 | 0.048384 | 0 | 0 | 16 | K | 2 |  |  |  | ROZPOCET |  |  |  |  | 0 | 0 | 0 | 0 | 0 | 1 | 0 | 16 | -984351015
| Online PSC |  | https://podminky.urs.cz/item/CS_URS_2022_01/712361703 | [14 empty] | Online PSC | 2
| VV |  | plocha atiky | [14 empty] | VV | 2 | 1 | True | 0 | ROZPOCET
| VV |  | 8*0,25*(7,6+7,3+8,7+10) |  | 67.2 | [12 empty] | VV | 2 | 2 | True | 1 | ROZPOCET
144 | M | 28342411 | fólie hydroizolační střešní mPVC s nakašírovaným PES rounem určená k lepení tl 1,5mm (účinná tloušťka) | m2 | 78.322 |  | 0 | CS ÚRS 2022 01 |  | základní |  | 0 | 0.0021 | 0.16448 | 0 | 0 | 32 | M | 2 |  |  |  | ROZPOCET |  |  |  |  | 0 | 0 | 0 | 0 | 0 | 1 | 0 | 16 | -1017240029
| VV |  | 67,2*1,1655 "Přepočtené koeficientem množství |  | 78.322 | [12 empty] | VV | 2 | 2 | True | 1 | ROZPOCET
145 | K | 712363358 | Povlakové krytiny střech do 10° z tvarovaných poplastovaných lišt délky 2 m závětrná lišta rš 250 mm | m | 33.5 |  | 0 | CS ÚRS 2023 01 |  | základní |  | 0 | 0.0015 | 0.05025 | 0 | 0 | 16 | K | 2 |  |  |  | ROZPOCET |  |  |  |  | 0 | 0 | 0 | 0 | 0 | 1 | 0 | 16 | -1592847333
| Online PSC |  | https://podminky.urs.cz/item/CS_URS_2023_01/712363358 | [14 empty] | Online PSC | 2
| VV |  | 33,5 |  | 33.5 | [12 empty] | VV | 2 | 2 | True | 1 | ROZPOCET
146 | K | 712363384 | Povlakové krytiny střech do 10° z tvarovaných poplastovaných lišt pro profily atypické výroby o větší rš | m2 | 11.6 |  | 0 | CS ÚRS 2023 01 |  | základní |  | 0 | 0.0108 | 0.12528 | 0 | 0 | 16 | K | 2 |  |  |  | ROZPOCET |  |  |  |  | 0 | 0 | 0 | 0 | 0 | 1 | 0 | 16 | 1532647854
| Online PSC |  | https://podminky.urs.cz/item/CS_URS_2023_01/712363384 | [14 empty] | Online PSC | 2
| VV |  | střecha třípodlažního objektu | [14 empty] | VV | 2 | 1 | True | 0 | ROZPOCET
| VV |  | koutová lišta z poplastovaného plechu 50x50 mm (r.š. 100 mm) tl. min. 0,6 mm | [14 empty] | VV | 2 | 1 | True | 0 | ROZPOCET
| VV |  | 33,5*0,1 |  | 3.35 | [12 empty] | VV | 2 | 2 | True | 0 | ROZPOCET
| VV |  | koutová lišta z poplastovaného plechu 50x80 mm (r.š. 100 mm) tl. min. 0,6 mm | [14 empty] | VV | 2 | 1 | True | 0 | ROZPOCET
| VV |  | 27*0,1 |  | 2.7 | [12 empty] | VV | 2 | 2 | True | 0 | ROZPOCET
| VV |  | rohová lišta z poplastovaného plechu 50x50 mm (r.š. 100 mm) tl. min. 0,6 mm | [14 empty] | VV | 2 | 1 | True | 0 | ROZPOCET
| VV |  | 28*0,1 |  | 2.8 | [12 empty] | VV | 2 | 2 | True | 0 | ROZPOCET
| VV |  | rohová lišta z poplastovaného plechu 50x50 mm (r.š. 100 mm) tl. min. 0,6 mm | [14 empty] | VV | 2 | 1 | True | 0 | ROZPOCET
| VV |  | 6,5*0,1 |  | 0.65 | [12 empty] | VV | 2 | 2 | True | 0 | ROZPOCET
| VV |  | Střecha terasy: | [14 empty] | VV | 2 | 1 | True | 0 | ROZPOCET
| VV |  | koutová lišta z poplastovaného plechu 50x50 mm (r.š. 100 mm) tl. min. 0,6 mm | [14 empty] | VV | 2 | 1 | True | 0 | ROZPOCET
| VV |  | 14*0,1 |  | 1.4 | [12 empty] | VV | 2 | 2 | True | 0 | ROZPOCET
| VV |  | pásek z poplastovaného plechu 50 mm (r.š. 50 mm) tl. min. 0,6 mm | [14 empty] | VV | 2 | 1 | True | 0 | ROZPOCET
| VV |  | 14*0,05 |  | 0.7 | [12 empty] | VV | 2 | 2 | True | 0 | ROZPOCET
| VV |  | Součet |  | 11.6 | [12 empty] | VV | 2 | 4 | True | 1 | ROZPOCET
147 | K | 712631111 | Provedení povlakové krytiny střech přes 30° podkladní vrstvy pásy na sucho samolepící | m2 | 294 |  | 0 | CS ÚRS 2022 01 |  | základní |  | 0 | 0 | 0 | 0 | 0 | 16 | K | 2 |  |  |  | ROZPOCET |  |  |  |  | 0 | 0 | 0 | 0 | 0 | 1 | 0 | 16 | -1305305880
| Online PSC |  | https://podminky.urs.cz/item/CS_URS_2022_01/712631111 | [14 empty] | Online PSC | 2
| VV |  | s1 |  | 282 | [12 empty] | VV | 2 | 2 | True | 0 | ROZPOCET
| VV |  | s2 |  | 12 | [12 empty] | VV | 2 | 2 | True | 0 | ROZPOCET
| VV |  | Součet |  | 294 | [12 empty] | VV | 2 | 4 | True | 1 | ROZPOCET
148 | M | 62866281 | pás asfaltový samolepicí modifikovaný SBS tl 3mm s vložkou ze skleněné tkaniny se spalitelnou fólií nebo jemnozrnným minerálním posypem nebo textilií na horním povrchu | m2 | 338.1 |  | 0 | CS ÚRS 2022 01 |  | základní |  | 0 | 0.004 | 1.3524 | 0 | 0 | 32 | M | 2 |  |  |  | ROZPOCET |  |  |  |  | 0 | 0 | 0 | 0 | 0 | 1 | 0 | 16 | -1657086007
| VV |  | 294*1,15 "Přepočtené koeficientem množství |  | 338.1 | [12 empty] | VV | 2 | 2 | True | 1 | ROZPOCET
149 | K | 712771401 | Provedení vegetační vrstvy ze substrátu tloušťky do 100 mm vegetační střechy sklon do 5° | m2 | 44.5 |  | 0 | CS ÚRS 2022 01 |  | základní |  | 0 | 0 | 0 | 0 | 0 | 16 | K | 2 |  |  |  | ROZPOCET |  |  |  |  | 0 | 0 | 0 | 0 | 0 | 1 | 0 | 16 | -89955573
| Online PSC |  | https://podminky.urs.cz/item/CS_URS_2022_01/712771401 | [14 empty] | Online PSC | 2
| VV |  | s3 |  | 44.5 | [12 empty] | VV | 2 | 2 | True | 1 | ROZPOCET
150 | M | 10321225 | substrát vegetačních střech extenzivní s nízkým obsahem organické složky | m3 | 3.56 |  | 0 | CS ÚRS 2022 01 |  | základní |  | 0 | 0.75 | 2.67 | 0 | 0 | 32 | M | 2 |  |  |  | ROZPOCET |  |  |  |  | 0 | 0 | 0 | 0 | 0 | 1 | 0 | 16 | 1545700289
| VV |  | s3*0,08 |  | 3.56 | [12 empty] | VV | 2 | 2 | True | 1 | ROZPOCET
151 | K | 71277RX1 | Předpěstovaná vegetační rohož se směsí extenzivních rostlin | m2 | 44.5 |  | 0 |  |  | základní |  | 0 | 0 | 0 | 0 | 0 | 16 | K | 2 |  |  |  | ROZPOCET |  |  |  |  | 0 | 0 | 0 | 0 | 0 | 1 | 0 | 16 | 2111067716
| VV |  | s3 |  | 44.5 | [12 empty] | VV | 2 | 2 | True | 1 | ROZPOCET
152 | K | 998712102 | Přesun hmot tonážní tonážní pro krytiny povlakové v objektech v do 12 m | t | 4.743 |  | 0 | CS ÚRS 2022 01 |  | základní |  | 0 | 0 | 0 | 0 | 0 | 16 | K | 2 |  |  |  | ROZPOCET |  |  |  |  | 0 | 0 | 0 | 0 | 0 | 1 | 0 | 16 | -771186772
| Online PSC |  | https://podminky.urs.cz/item/CS_URS_2022_01/998712102 | [14 empty] | Online PSC | 2
| D | 713 | Izolace tepelné |  |  |  | 0 |  |  |  |  | 0 |  | 4.2477 |  | 0 | 2 | D | 1 |  |  |  | ROZPOCET | [10 empty] | 0
153 | K | 713121111 | Montáž izolace tepelné podlah volně kladenými rohožemi, pásy, dílci, deskami 1 vrstva | m2 | 181.4 |  | 0 | CS ÚRS 2022 01 |  | základní |  | 0 | 0 | 0 | 0 | 0 | 16 | K | 2 |  |  |  | ROZPOCET |  |  |  |  | 0 | 0 | 0 | 0 | 0 | 1 | 0 | 16 | 1431016284
| Online PSC |  | https://podminky.urs.cz/item/CS_URS_2022_01/713121111 | [14 empty] | Online PSC | 2
| VV |  | P1 |  | 83 | [12 empty] | VV | 2 | 2 | True | 0 | ROZPOCET
| VV |  | P2 |  | 26 | [12 empty] | VV | 2 | 2 | True | 0 | ROZPOCET
| VV |  | p5 |  | 67.4 | [12 empty] | VV | 2 | 2 | True | 0 | ROZPOCET
| VV |  | p8 |  | 5 | [12 empty] | VV | 2 | 2 | True | 0 | ROZPOCET
| VV |  | Součet |  | 181.4 | [12 empty] | VV | 2 | 4 | True | 1 | ROZPOCET
154 | M | 28376552 | deska polystyrénová pro snížení kročejového hluku (max. zatížení 4 kN/m2) tl 25mm | m2 | 181.4 |  | 0 | CS ÚRS 2022 01 |  | základní |  | 0 | 0.00033 | 0.059862 | 0 | 0 | 32 | M | 2 |  |  |  | ROZPOCET |  |  |  |  | 0 | 0 | 0 | 0 | 0 | 1 | 0 | 16 | 436289996
155 | K | 713121111 | Montáž izolace tepelné podlah volně kladenými rohožemi, pásy, dílci, deskami 1 vrstva | m2 | 274.8 |  | 0 | CS ÚRS 2022 01 |  | základní |  | 0 | 0 | 0 | 0 | 0 | 16 | K | 2 |  |  |  | ROZPOCET |  |  |  |  | 0 | 0 | 0 | 0 | 0 | 1 | 0 | 16 | -290565167
| Online PSC |  | https://podminky.urs.cz/item/CS_URS_2022_01/713121111 | [14 empty] | Online PSC | 2
| VV |  | p3 |  | 195.8 | [12 empty] | VV | 2 | 2 | True | 0 | ROZPOCET
| VV |  | p4 |  | 63.8 | [12 empty] | VV | 2 | 2 | True | 0 | ROZPOCET
| VV |  | p7 |  | 15.2 | [12 empty] | VV | 2 | 2 | True | 0 | ROZPOCET
| VV |  | Součet |  | 274.8 | [12 empty] | VV | 2 | 4 | True | 1 | ROZPOCET
156 | M | 28375908 | deska EPS 150 pro konstrukce s vysokým zatížením λ=0,035 tl 40mm | m2 | 288.54 |  | 0 | CS ÚRS 2022 01 |  | základní |  | 0 | 0.0012 | 0.34625 | 0 | 0 | 32 | M | 2 |  |  |  | ROZPOCET |  |  |  |  | 0 | 0 | 0 | 0 | 0 | 1 | 0 | 16 | 1627583685
| VV |  | 274,8*1,05 "Přepočtené koeficientem množství |  | 288.54 | [12 empty] | VV | 2 | 2 | True | 1 | ROZPOCET
157 | K | 713121111 | Montáž izolace tepelné podlah volně kladenými rohožemi, pásy, dílci, deskami 1 vrstva | m2 | 274.8 |  | 0 | CS ÚRS 2022 01 |  | základní |  | 0 | 0 | 0 | 0 | 0 | 16 | K | 2 |  |  |  | ROZPOCET |  |  |  |  | 0 | 0 | 0 | 0 | 0 | 1 | 0 | 16 | 1723896121
| Online PSC |  | https://podminky.urs.cz/item/CS_URS_2022_01/713121111 | [14 empty] | Online PSC | 2
| VV |  | p3 |  | 195.8 | [12 empty] | VV | 2 | 2 | True | 0 | ROZPOCET
| VV |  | p4 |  | 63.8 | [12 empty] | VV | 2 | 2 | True | 0 | ROZPOCET
| VV |  | p7 |  | 15.2 | [12 empty] | VV | 2 | 2 | True | 0 | ROZPOCET
| VV |  | Součet |  | 274.8 | [12 empty] | VV | 2 | 4 | True | 1 | ROZPOCET
158 | M | 28375912 | deska EPS 150 pro konstrukce s vysokým zatížením λ=0,035 tl 80mm | m2 | 288.54 |  | 0 | CS ÚRS 2022 01 |  | základní |  | 0 | 0.0024 | 0.6925 | 0 | 0 | 32 | M | 2 |  |  |  | ROZPOCET |  |  |  |  | 0 | 0 | 0 | 0 | 0 | 1 | 0 | 16 | 170409319
| VV |  | 274,8*1,05 "Přepočtené koeficientem množství |  | 288.54 | [12 empty] | VV | 2 | 2 | True | 1 | ROZPOCET
159 | K | 713131151 | Montáž izolace tepelné stěn a základů volně vloženými rohožemi, pásy, dílci, deskami 1 vrstva | m2 | 39.64 |  | 0 | CS ÚRS 2022 01 |  | základní |  | 0 | 0 | 0 | 0 | 0 | 16 | K | 2 |  |  |  | ROZPOCET |  |  |  |  | 0 | 0 | 0 | 0 | 0 | 1 | 0 | 16 | -1218603164
| Online PSC |  | https://podminky.urs.cz/item/CS_URS_2022_01/713131151 | [14 empty] | Online PSC | 2
| VV |  | f4 |  | 39.64 | [12 empty] | VV | 2 | 2 | True | 1 | ROZPOCET
160 | M | 63152260 | deska tepelně izolační minerální kontaktních fasád podélné vlákno λ=0,034 tl 50mm | m2 | 43.604 |  | 0 | CS ÚRS 2022 01 |  | základní |  | 0 | 0.00775 | 0.33793 | 0 | 0 | 32 | M | 2 |  |  |  | ROZPOCET |  |  |  |  | 0 | 0 | 0 | 0 | 0 | 1 | 0 | 16 | -1858621659
| VV |  | 39,64*1,1 "Přepočtené koeficientem množství |  | 43.604 | [12 empty] | VV | 2 | 2 | True | 1 | ROZPOCET
161 | K | 713141136 | Montáž izolace tepelné střech plochých lepené za studena nízkoexpanzní (PUR) pěnou 1 vrstva desek | m2 | 44.5 |  | 0 | CS ÚRS 2022 01 |  | základní |  | 0 | 0.00012 | 0.00534 | 0 | 0 | 16 | K | 2 |  |  |  | ROZPOCET |  |  |  |  | 0 | 0 | 0 | 0 | 0 | 1 | 0 | 16 | -236400826
| Online PSC |  | https://podminky.urs.cz/item/CS_URS_2022_01/713141136 | [14 empty] | Online PSC | 2
| VV |  | s3 |  | 44.5 | [12 empty] | VV | 2 | 2 | True | 1 | ROZPOCET
162 | M | 28376421 | deska z polystyrénu XPS, hrana polodrážková a hladký povrch 300kPA tl 80mm | m2 | 46.725 |  | 0 | CS ÚRS 2022 01 |  | základní |  | 0 | 0.0024 | 0.11214 | 0 | 0 | 32 | M | 2 |  |  |  | ROZPOCET |  |  |  |  | 0 | 0 | 0 | 0 | 0 | 1 | 0 | 16 | -913079824
| VV |  | 44,5*1,05 "Přepočtené koeficientem množství |  | 46.725 | [12 empty] | VV | 2 | 2 | True | 1 | ROZPOCET
163 | K | 713141331 | Montáž izolace tepelné střech plochých lepené za studena zplna, spádová vrstva | m2 | 76.4 |  | 0 | CS ÚRS 2022 01 |  | základní |  | 0 | 0.00116 | 0.088624 | 0 | 0 | 16 | K | 2 |  |  |  | ROZPOCET |  |  |  |  | 0 | 0 | 0 | 0 | 0 | 1 | 0 | 16 | -622521195
| Online PSC |  | https://podminky.urs.cz/item/CS_URS_2022_01/713141331 | [14 empty] | Online PSC | 2
| VV |  | s3 |  | 44.5 | [12 empty] | VV | 2 | 2 | True | 0 | ROZPOCET
| VV |  | s4 |  | 11.4 | [12 empty] | VV | 2 | 2 | True | 0 | ROZPOCET
| VV |  | plocha atiky | [14 empty] | VV | 2 | 1 | True | 0 | ROZPOCET
| VV |  | 20,5 |  | 20.5 | [12 empty] | VV | 2 | 2 | True | 0 | ROZPOCET
| VV |  | Součet |  | 76.4 | [12 empty] | VV | 2 | 4 | True | 1 | ROZPOCET
164 | M | 28376142 | klín izolační z pěnového polystyrenu EPS 150 spád do 5% | m3 | 12.775 |  | 0 | CS ÚRS 2022 01 |  | základní |  | 0 | 0.025 | 0.31938 | 0 | 0 | 32 | M | 2 |  |  |  | ROZPOCET |  |  |  |  | 0 | 0 | 0 | 0 | 0 | 1 | 0 | 16 | -1004474121
| VV |  | s3*0,2 |  | 8.9 | [12 empty] | VV | 2 | 2 | True | 0 | ROZPOCET
| VV |  | s4*0,25 |  | 2.85 | [12 empty] | VV | 2 | 2 | True | 0 | ROZPOCET
| VV |  | plocha atiky | [14 empty] | VV | 2 | 1 | True | 0 | ROZPOCET
| VV |  | 20,5*0,05 |  | 1.025 | [12 empty] | VV | 2 | 2 | True | 0 | ROZPOCET
| VV |  | Součet |  | 12.775 | [12 empty] | VV | 2 | 4 | True | 1 | ROZPOCET
165 | K | 713151132 | Montáž izolace tepelné střech šikmých kladené volně nad krokve rohoží, pásů, desek sklonu přes 30° do 45° | m2 | 294 |  | 0 | CS ÚRS 2022 01 |  | základní |  | 0 | 0 | 0 | 0 | 0 | 16 | K | 2 |  |  |  | ROZPOCET |  |  |  |  | 0 | 0 | 0 | 0 | 0 | 1 | 0 | 16 | -540972526
| Online PSC |  | https://podminky.urs.cz/item/CS_URS_2022_01/713151132 | [14 empty] | Online PSC | 2
| VV |  | s1 |  | 282 | [12 empty] | VV | 2 | 2 | True | 0 | ROZPOCET
| VV |  | s2 |  | 12 | [12 empty] | VV | 2 | 2 | True | 0 | ROZPOCET
| VV |  | Součet |  | 294 | [12 empty] | VV | 2 | 4 | True | 1 | ROZPOCET
166 | M | 28376537 | deska izolační PIR s oboustrannou kompozitní fólií s hliníkovou vložkou pro šikmé střechy 1200x2400x200mm | m2 | 308.7 |  | 0 | CS ÚRS 2022 01 |  | základní |  | 0 | 0.006 | 1.8522 | 0 | 0 | 32 | M | 2 |  |  |  | ROZPOCET |  |  |  |  | 0 | 0 | 0 | 0 | 0 | 1 | 0 | 16 | -121556386
| VV |  | 294*1,05 "Přepočtené koeficientem množství |  | 308.7 | [12 empty] | VV | 2 | 2 | True | 1 | ROZPOCET
167 | K | 713151132 | Montáž izolace tepelné střech šikmých kladené volně nad krokve rohoží, pásů, desek sklonu přes 30° do 45° | m2 | 282 |  | 0 | CS ÚRS 2022 01 |  | základní |  | 0 | 0 | 0 | 0 | 0 | 16 | K | 2 |  |  |  | ROZPOCET |  |  |  |  | 0 | 0 | 0 | 0 | 0 | 1 | 0 | 16 | 1505985907
| Online PSC |  | https://podminky.urs.cz/item/CS_URS_2022_01/713151132 | [14 empty] | Online PSC | 2
| VV |  | s1 |  | 282 | [12 empty] | VV | 2 | 2 | True | 1 | ROZPOCET
168 | M | 63148100 | deska tepelně izolační minerální univerzální λ=0,038-0,039 tl 40mm | m2 | 296.1 |  | 0 | CS ÚRS 2022 01 |  | základní |  | 0 | 0.0014 | 0.41454 | 0 | 0 | 32 | M | 2 |  |  |  | ROZPOCET |  |  |  |  | 0 | 0 | 0 | 0 | 0 | 1 | 0 | 16 | -87660326
| VV |  | 282*1,05 "Přepočtené koeficientem množství |  | 296.1 | [12 empty] | VV | 2 | 2 | True | 1 | ROZPOCET
169 | K | 713151132 | Montáž izolace tepelné střech šikmých kladené volně nad krokve rohoží, pásů, desek sklonu přes 30° do 45° | m2 | 12 |  | 0 | CS ÚRS 2022 01 |  | základní |  | 0 | 0 | 0 | 0 | 0 | 16 | K | 2 |  |  |  | ROZPOCET |  |  |  |  | 0 | 0 | 0 | 0 | 0 | 1 | 0 | 16 | 1971870789
| Online PSC |  | https://podminky.urs.cz/item/CS_URS_2022_01/713151132 | [14 empty] | Online PSC | 2
| VV |  | s2 |  | 12 | [12 empty] | VV | 2 | 2 | True | 1 | ROZPOCET
170 | M | 28376529 | deska izolační PIR s oboustrannou kompozitní fólií s hliníkovou vložkou pro podlahy 1200x2400x50mm | m2 | 12.6 |  | 0 | CS ÚRS 2022 01 |  | základní |  | 0 | 0.0015 | 0.0189 | 0 | 0 | 32 | M | 2 |  |  |  | ROZPOCET |  |  |  |  | 0 | 0 | 0 | 0 | 0 | 1 | 0 | 16 | -1294766276
| VV |  | 12*1,05 "Přepočtené koeficientem množství |  | 12.6 | [12 empty] | VV | 2 | 2 | True | 1 | ROZPOCET
171 | K | 998713102 | Přesun hmot tonážní pro izolace tepelné v objektech v do 12 m | t | 4.198 |  | 0 | CS ÚRS 2022 01 |  | základní |  | 0 | 0 | 0 | 0 | 0 | 16 | K | 2 |  |  |  | ROZPOCET |  |  |  |  | 0 | 0 | 0 | 0 | 0 | 1 | 0 | 16 | -686513461
| Online PSC |  | https://podminky.urs.cz/item/CS_URS_2022_01/998713102 | [14 empty] | Online PSC | 2
| D | 762 | Konstrukce tesařské |  |  |  | 0 |  |  |  |  | 0 |  | 17.5598 |  | 0 | 2 | D | 1 |  |  |  | ROZPOCET | [10 empty] | 0
172 | K | 762332131 | Montáž vázaných kcí krovů pravidelných z hraněného řeziva průřezové pl do 120 cm2 | m | 5.8 |  | 0 | CS ÚRS 2022 01 |  | základní |  | 0 | 0 | 0 | 0 | 0 | 16 | K | 2 |  |  |  | ROZPOCET |  |  |  |  | 0 | 0 | 0 | 0 | 0 | 1 | 0 | 16 | -828502235
| Online PSC |  | https://podminky.urs.cz/item/CS_URS_2022_01/762332131 | [14 empty] | Online PSC | 2
| VV |  | výpis řeziva 1.np | [14 empty] | VV | 2 | 1 | True | 0 | ROZPOCET
| VV |  | 2.np | [14 empty] | VV | 2 | 1 | True | 0 | ROZPOCET
| VV |  | výdřeva 6x20 | [14 empty] | VV | 2 | 1 | True | 0 | ROZPOCET
| VV |  | 5,8 |  | 5.8 | [12 empty] | VV | 2 | 2 | True | 0 | ROZPOCET
| VV |  | Součet |  | 5.8 | [12 empty] | VV | 2 | 4 | True | 1 | ROZPOCET
173 | K | 762332132 | Montáž vázaných kcí krovů pravidelných z hraněného řeziva průřezové plochy do 224 cm2 | m | 314.7 |  | 0 | CS ÚRS 2022 01 |  | základní |  | 0 | 0 | 0 | 0 | 0 | 16 | K | 2 |  |  |  | ROZPOCET |  |  |  |  | 0 | 0 | 0 | 0 | 0 | 1 | 0 | 16 | 345728460
| Online PSC |  | https://podminky.urs.cz/item/CS_URS_2022_01/762332132 | [14 empty] | Online PSC | 2
| VV |  | 1.np | [14 empty] | VV | 2 | 1 | True | 0 | ROZPOCET
| VV |  | pozednice 12/18 | [14 empty] | VV | 2 | 1 | True | 0 | ROZPOCET
| VV |  | hambálek 8x14 | [14 empty] | VV | 2 | 1 | True | 0 | ROZPOCET
| VV |  | 2.np | [14 empty] | VV | 2 | 1 | True | 0 | ROZPOCET
| VV |  | krokev 12/18 | [14 empty] | VV | 2 | 1 | True | 0 | ROZPOCET
| VV |  | 312,7 |  | 312.7 | [12 empty] | VV | 2 | 2 | True | 0 | ROZPOCET
| VV |  | překlad 12x18 | [14 empty] | VV | 2 | 1 | True | 0 | ROZPOCET
| VV |  | 2 |  | 2 | [12 empty] | VV | 2 | 2 | True | 0 | ROZPOCET
| VV |  | Součet |  | 314.7 | [12 empty] | VV | 2 | 4 | True | 1 | ROZPOCET
174 | K | 762332133 | Montáž vázaných kcí krovů pravidelných z hraněného řeziva průřezové plochy do 288 cm2 | m | 148.3 |  | 0 | CS ÚRS 2022 01 |  | základní |  | 0 | 0 | 0 | 0 | 0 | 16 | K | 2 |  |  |  | ROZPOCET |  |  |  |  | 0 | 0 | 0 | 0 | 0 | 1 | 0 | 16 | 487624879
| Online PSC |  | https://podminky.urs.cz/item/CS_URS_2022_01/762332133 | [14 empty] | Online PSC | 2
| VV |  | 2.np | [14 empty] | VV | 2 | 1 | True | 0 | ROZPOCET
| VV |  | krokev 16*32 | [14 empty] | VV | 2 | 1 | True | 0 | ROZPOCET
| VV |  | 13 |  | 13 | [12 empty] | VV | 2 | 2 | True | 0 | ROZPOCET
| VV |  | pozednice 18*18 | [14 empty] | VV | 2 | 1 | True | 0 | ROZPOCET
| VV |  | 60,3 |  | 60.3 | [12 empty] | VV | 2 | 2 | True | 0 | ROZPOCET
| VV |  | sloupek 16x16 | [14 empty] | VV | 2 | 1 | True | 0 | ROZPOCET
| VV |  | 2,3 |  | 2.3 | [12 empty] | VV | 2 | 2 | True | 0 | ROZPOCET
| VV |  | námětky 12x20 | [14 empty] | VV | 2 | 1 | True | 0 | ROZPOCET
| VV |  | 72,7 |  | 72.7 | [12 empty] | VV | 2 | 2 | True | 0 | ROZPOCET
| VV |  | Součet |  | 148.3 | [12 empty] | VV | 2 | 4 | True | 1 | ROZPOCET
175 | M | 60512135 | hranol stavební řezivo průřezu do 288cm2 do dl 6m | m3 | 11.553 |  | 0 | CS ÚRS 2022 01 |  | základní |  | 0 | 0.55 | 6.3541 | 0 | 0 | 32 | M | 2 |  |  |  | ROZPOCET |  |  |  |  | 0 | 0 | 0 | 0 | 0 | 1 | 0 | 16 | -1977760992
| VV |  | 11,553 |  | 11.553 | [12 empty] | VV | 2 | 2 | True | 1 | ROZPOCET
176 | K | 762341260 | Montáž bednění střech rovných a šikmých sklonu do 60° z palubek | m2 | 294 |  | 0 | CS ÚRS 2022 01 |  | základní |  | 0 | 0 | 0 | 0 | 0 | 16 | K | 2 |  |  |  | ROZPOCET |  |  |  |  | 0 | 0 | 0 | 0 | 0 | 1 | 0 | 16 | 307282427
| Online PSC |  | https://podminky.urs.cz/item/CS_URS_2022_01/762341260 | [14 empty] | Online PSC | 2
| VV |  | s1 |  | 282 | [12 empty] | VV | 2 | 2 | True | 0 | ROZPOCET
| VV |  | s2 |  | 12 | [12 empty] | VV | 2 | 2 | True | 0 | ROZPOCET
| VV |  | Součet |  | 294 | [12 empty] | VV | 2 | 4 | True | 1 | ROZPOCET
177 | M | 61191120RX1 | palubky obkladové smrk profil klasický 25x200 mm | m2 | 310.2 |  | 0 |  |  | základní |  | 0 | 0.00735 | 2.28 | 0 | 0 | 32 | M | 2 |  |  |  | ROZPOCET |  |  |  |  | 0 | 0 | 0 | 0 | 0 | 1 | 0 | 16 | -808139196
| VV |  | s1 |  | 282 | [12 empty] | VV | 2 | 2 | True | 0 | ROZPOCET
| VV |  | 282*1,1 "Přepočtené koeficientem množství |  | 310.2 | [12 empty] | VV | 2 | 2 | True | 1 | ROZPOCET
178 | M | 61191120 | palubky obkladové smrk profil klasický 30x200 mm | m2 | 13.2 |  | 0 | CS ÚRS 2022 01 |  | základní |  | 0 | 0.00735 | 0.09702 | 0 | 0 | 32 | M | 2 |  |  |  | ROZPOCET |  |  |  |  | 0 | 0 | 0 | 0 | 0 | 1 | 0 | 16 | 1554805915
| VV |  | s2 |  | 12 | [12 empty] | VV | 2 | 2 | True | 0 | ROZPOCET
| VV |  | 12*1,1 "Přepočtené koeficientem množství |  | 13.2 | [12 empty] | VV | 2 | 2 | True | 1 | ROZPOCET
179 | K | 762342214 | Montáž laťování na střechách jednoduchých sklonu do 60° osové vzdálenosti do 360 mm | m2 | 282 |  | 0 | CS ÚRS 2022 01 |  | základní |  | 0 | 0 | 0 | 0 | 0 | 16 | K | 2 |  |  |  | ROZPOCET |  |  |  |  | 0 | 0 | 0 | 0 | 0 | 1 | 0 | 16 | -1815444319
| Online PSC |  | https://podminky.urs.cz/item/CS_URS_2022_01/762342214 | [14 empty] | Online PSC | 2
| VV |  | s1 |  | 282 | [12 empty] | VV | 2 | 2 | True | 1 | ROZPOCET
180 | M | 60514101 | řezivo jehličnaté lať 10-25cm2 | m3 | 3.762 |  | 0 | CS ÚRS 2022 01 |  | základní |  | 0 | 0.55 | 2.0691 | 0 | 0 | 32 | M | 2 |  |  |  | ROZPOCET |  |  |  |  | 0 | 0 | 0 | 0 | 0 | 1 | 0 | 16 | 20032913
| VV |  | s1*3,33*1,2*0,04*0,06 |  | 2.704 | [12 empty] | VV | 2 | 2 | True | 0 | ROZPOCET
| VV |  | s1/0,8*0,04*0,06*1,2 |  | 1.015 | [12 empty] | VV | 2 | 2 | True | 0 | ROZPOCET
| VV |  | s2*0,06*0,04*1,2/0,8 |  | 0.043 | [12 empty] | VV | 2 | 2 | True | 0 | ROZPOCET
| VV |  | Součet |  | 3.762 | [12 empty] | VV | 2 | 4 | True | 1 | ROZPOCET
181 | K | 762342216 | Montáž laťování na střechách jednoduchých sklonu do 60° osové vzdálenosti do 600 mm | m2 | 294 |  | 0 | CS ÚRS 2022 01 |  | základní |  | 0 | 0 | 0 | 0 | 0 | 16 | K | 2 |  |  |  | ROZPOCET |  |  |  |  | 0 | 0 | 0 | 0 | 0 | 1 | 0 | 16 | 2025529583
| Online PSC |  | https://podminky.urs.cz/item/CS_URS_2022_01/762342216 | [14 empty] | Online PSC | 2
| VV |  | s1 |  | 282 | [12 empty] | VV | 2 | 2 | True | 0 | ROZPOCET
| VV |  | s2 |  | 12 | [12 empty] | VV | 2 | 2 | True | 0 | ROZPOCET
| VV |  | Součet |  | 294 | [12 empty] | VV | 2 | 4 | True | 1 | ROZPOCET
182 | K | 762395000 | Spojovací prostředky krovů, bednění, laťování, nadstřešních konstrukcí | m3 | 16 |  | 0 | CS ÚRS 2022 01 |  | základní |  | 0 | 0.02337 | 0.37392 | 0 | 0 | 16 | K | 2 |  |  |  | ROZPOCET |  |  |  |  | 0 | 0 | 0 | 0 | 0 | 1 | 0 | 16 | -1063167353
| Online PSC |  | https://podminky.urs.cz/item/CS_URS_2022_01/762395000 | [14 empty] | Online PSC | 2
183 | K | 762430RX1 | Ocelová konstrukce soklu | m2 | 61.5 |  | 0 |  |  | základní |  | 0 | 0.01771 | 1.0892 | 0 | 0 | 16 | K | 2 |  |  |  | ROZPOCET |  |  |  |  | 0 | 0 | 0 | 0 | 0 | 1 | 0 | 16 | 1080159518
| VV |  | 53 |  | 53 | [12 empty] | VV | 2 | 2 | True | 0 | ROZPOCET
| VV |  | 8,5 |  | 8.5 | [12 empty] | VV | 2 | 2 | True | 0 | ROZPOCET
| VV |  | Součet |  | 61.5 | [12 empty] | VV | 2 | 4 | True | 1 | ROZPOCET
184 | K | 762430012.CDC | Obložení stěn z cementotřískových desek tl 12 mm na sraz šroubovaných | m2 | 123 |  | 0 |  |  | základní |  | 0 | 0.01771 | 2.1783 | 0 | 0 | 16 | K | 2 |  |  |  | ROZPOCET |  |  |  |  | 0 | 0 | 0 | 0 | 0 | 1 | 0 | 16 | 270583303
| VV |  | 61,5*2 |  | 123 | [12 empty] | VV | 2 | 2 | True | 1 | ROZPOCET
185 | K | 762810023 | Záklop stropů z desek OSB tl 15 mm na pero a drážku šroubovaných na trámy | m2 | 282 |  | 0 | CS ÚRS 2022 01 |  | základní |  | 0 | 0.00978 | 2.758 | 0 | 0 | 16 | K | 2 |  |  |  | ROZPOCET |  |  |  |  | 0 | 0 | 0 | 0 | 0 | 1 | 0 | 16 | 347575505
| Online PSC |  | https://podminky.urs.cz/item/CS_URS_2022_01/762810023 | [14 empty] | Online PSC | 2
| VV |  | s1 |  | 282 | [12 empty] | VV | 2 | 2 | True | 1 | ROZPOCET
186 | K | 762810026 | Záklop stropů z desek OSB tl 15 mm na pero a drážku šroubovaných na trámy | m2 | 12 |  | 0 | CS ÚRS 2022 01 |  | základní |  | 0 | 0.01389 | 0.16668 | 0 | 0 | 16 | K | 2 |  |  |  | ROZPOCET |  |  |  |  | 0 | 0 | 0 | 0 | 0 | 1 | 0 | 16 | 1108826800
| Online PSC |  | https://podminky.urs.cz/item/CS_URS_2022_01/762810026 | [14 empty] | Online PSC | 2
| VV |  | s2 |  | 12 | [12 empty] | VV | 2 | 2 | True | 1 | ROZPOCET
187 | K | 762813110 | Montáž vrchního záklopu z desek dřevotřískových na sraz | m2 | 32 |  | 0 | CS ÚRS 2023 01 |  | základní |  | 0 | 0 | 0 | 0 | 0 | 16 | K | 2 |  |  |  | ROZPOCET |  |  |  |  | 0 | 0 | 0 | 0 | 0 | 1 | 0 | 16 | -1819494753
| Online PSC |  | https://podminky.urs.cz/item/CS_URS_2023_01/762813110 | [14 empty] | Online PSC | 2
| VV |  | plocha atiky - horní záklop | [14 empty] | VV | 2 | 1 | True | 0 | ROZPOCET
| VV |  | 32 |  | 32 | [12 empty] | VV | 2 | 2 | True | 1 | ROZPOCET
188 | M | 6072225RX01 | Březová foliovaná překližka tl. 21 mm | m2 | 34.56 |  | 0 |  |  | základní |  | 0 | 0.0056 | 0.19354 | 0 | 0 | 32 | M | 2 |  |  |  | ROZPOCET |  |  |  |  | 0 | 0 | 0 | 0 | 0 | 1 | 0 | 16 | -1090430296
| VV |  | 32*1,08 'Přepočtené koeficientem množství |  | 34.56 | [12 empty] | VV | 2 | 2 | False | 1 | ROZPOCET
189 | K | 998762102 | Přesun hmot tonážní pro kce tesařské v objektech v do 12 m | t | 17.366 |  | 0 | CS ÚRS 2022 01 |  | základní |  | 0 | 0 | 0 | 0 | 0 | 16 | K | 2 |  |  |  | ROZPOCET |  |  |  |  | 0 | 0 | 0 | 0 | 0 | 1 | 0 | 16 | 332789323
| Online PSC |  | https://podminky.urs.cz/item/CS_URS_2022_01/998762102 | [14 empty] | Online PSC | 2
| D | 763 | Konstrukce suché výstavby |  |  |  | 0 |  |  |  |  | 0 |  | 7.4706 |  | 0 | 2 | D | 1 |  |  |  | ROZPOCET | [10 empty] | 0
190 | K | 763111335 | SDK příčka tl 100 mm profil CW+UW 75 desky 1xH2 12,5 bez izolace EI do 30 | m2 | 41.1 |  | 0 | CS ÚRS 2022 01 |  | základní |  | 0 | 0.02308 | 0.94859 | 0 | 0 | 16 | K | 2 |  |  |  | ROZPOCET |  |  |  |  | 0 | 0 | 0 | 0 | 0 | 1 | 0 | 16 | 606271934
| Online PSC |  | https://podminky.urs.cz/item/CS_URS_2022_01/763111335 | [14 empty] | Online PSC | 2
| VV |  | 1.np | [14 empty] | VV | 2 | 1 | True | 0 | ROZPOCET
| VV |  | 3*(1,8+2+2,7+2,2+1,2) |  | 29.7 | [12 empty] | VV | 2 | 2 | True | 0 | ROZPOCET
| VV |  | m204 | [14 empty] | VV | 2 | 1 | True | 0 | ROZPOCET
| VV |  | 3*1,2 |  | 3.6 | [12 empty] | VV | 2 | 2 | True | 0 | ROZPOCET
| VV |  | m302 | [14 empty] | VV | 2 | 1 | True | 0 | ROZPOCET
| VV |  | 3*(1,1+1,5) |  | 7.8 | [12 empty] | VV | 2 | 2 | True | 0 | ROZPOCET
| VV |  | Součet |  | 41.1 | [12 empty] | VV | 2 | 4 | True | 1 | ROZPOCET
191 | K | 763111336 | SDK příčka tl 125 mm profil CW+UW 100 desky 1xH2 12,5 s izolací EI 30 Rw do 48 dB | m2 | 28.5 |  | 0 | CS ÚRS 2022 01 |  | základní |  | 0 | 0.02681 | 0.76409 | 0 | 0 | 16 | K | 2 |  |  |  | ROZPOCET |  |  |  |  | 0 | 0 | 0 | 0 | 0 | 1 | 0 | 16 | -53007205
| Online PSC |  | https://podminky.urs.cz/item/CS_URS_2022_01/763111336 | [14 empty] | Online PSC | 2
| VV |  | 1.np | [14 empty] | VV | 2 | 1 | True | 0 | ROZPOCET
| VV |  | 3*(4,9+1,2+1,2+0,6) |  | 23.7 | [12 empty] | VV | 2 | 2 | True | 0 | ROZPOCET
| VV |  | m302 | [14 empty] | VV | 2 | 1 | True | 0 | ROZPOCET
| VV |  | 3*1,6 |  | 4.8 | [12 empty] | VV | 2 | 2 | True | 0 | ROZPOCET
| VV |  | Součet |  | 28.5 | [12 empty] | VV | 2 | 4 | True | 1 | ROZPOCET
192 | K | 763121RX1 | SDK stěna předsazená tl 80 mm profil deska 2xDF 15 s izolací EI 45 | m2 | 52.2 |  | 0 |  |  | základní |  | 0 | 0.0148 | 0.77256 | 0 | 0 | 16 | K | 2 |  |  |  | ROZPOCET |  |  |  |  | 0 | 0 | 0 | 0 | 0 | 1 | 0 | 16 | -1243897032
| VV |  | 2.np | [14 empty] | VV | 2 | 1 | True | 0 | ROZPOCET
| VV |  | 3*(1+1+3,5+1,1+3,6+1,8) |  | 36 | [12 empty] | VV | 2 | 2 | True | 0 | ROZPOCET
| VV |  | 3.np | [14 empty] | VV | 2 | 1 | True | 0 | ROZPOCET
| VV |  | 3*(3,6+1,8) |  | 16.2 | [12 empty] | VV | 2 | 2 | True | 0 | ROZPOCET
| VV |  | Součet |  | 52.2 | [12 empty] | VV | 2 | 4 | True | 1 | ROZPOCET
193 | K | 763121422 | SDK stěna předsazená tl 62,5 mm profil CW+UW 50 deska 1xH2 12,5 bez izolace EI 15 | m2 | 18 |  | 0 | CS ÚRS 2022 01 |  | základní |  | 0 | 0.01213 | 0.21834 | 0 | 0 | 16 | K | 2 |  |  |  | ROZPOCET |  |  |  |  | 0 | 0 | 0 | 0 | 0 | 1 | 0 | 16 | 2057775551
| Online PSC |  | https://podminky.urs.cz/item/CS_URS_2022_01/763121422 | [14 empty] | Online PSC | 2
| VV |  | 1.np m106 m108 | [14 empty] | VV | 2 | 1 | True | 0 | ROZPOCET
| VV |  | 3*3 |  | 9 | [12 empty] | VV | 2 | 2 | True | 0 | ROZPOCET
| VV |  | m107 | [14 empty] | VV | 2 | 1 | True | 0 | ROZPOCET
| VV |  | 1,8*3 |  | 5.4 | [12 empty] | VV | 2 | 2 | True | 0 | ROZPOCET
| VV |  | m204 | [14 empty] | VV | 2 | 1 | True | 0 | ROZPOCET
| VV |  | 1,2*3 |  | 3.6 | [12 empty] | VV | 2 | 2 | True | 0 | ROZPOCET
| VV |  | Součet |  | 18 | [12 empty] | VV | 2 | 4 | True | 1 | ROZPOCET
194 | K | 7631RX1 | Akustický podhled z dřevní vlny a cementu, PU11 | m2 | 287 |  | 0 |  |  | základní |  | 0 | 0.01661 | 4.7671 | 0 | 0 | 16 | K | 2 |  |  |  | ROZPOCET |  |  |  |  | 0 | 0 | 0 | 0 | 0 | 1 | 0 | 16 | -959468189
| VV |  | PU11 |  | 287 | [12 empty] | VV | 2 | 2 | True | 1 | ROZPOCET
195 | K | 998763302 | Přesun hmot tonážní pro sádrokartonové konstrukce v objektech v do 12 m | t | 7.471 |  | 0 | CS ÚRS 2022 01 |  | základní |  | 0 | 0 | 0 | 0 | 0 | 16 | K | 2 |  |  |  | ROZPOCET |  |  |  |  | 0 | 0 | 0 | 0 | 0 | 1 | 0 | 16 | -702653677
| Online PSC |  | https://podminky.urs.cz/item/CS_URS_2022_01/998763302 | [14 empty] | Online PSC | 2
| D | 764 | Konstrukce klempířské |  |  |  | 0 |  |  |  |  | 0 |  | 1.0895 |  | 0 | 2 | D | 1 |  |  |  | ROZPOCET | [10 empty] | 0
196 | K | 764141303 | Krytina střechy rovné drážkováním ze svitků z TiZn lesklého plechu rš 500 mm sklonu do 60° | m2 | 12 |  | 0 | CS ÚRS 2022 01 |  | základní |  | 0 | 0.00669 | 0.08028 | 0 | 0 | 16 | K | 2 |  |  |  | ROZPOCET |  |  |  |  | 0 | 0 | 0 | 0 | 0 | 1 | 0 | 16 | 1559005926
| Online PSC |  | https://podminky.urs.cz/item/CS_URS_2022_01/764141303 | [14 empty] | Online PSC | 2
| VV |  | s2 |  | 12 | [12 empty] | VV | 2 | 2 | True | 1 | ROZPOCET
197 | K | 7642RX001 | K1/ Parapetní plech, dle specifikace v PD | m | 11.7 |  | 0 |  |  | základní |  | 0 | 0.00479 | 0.056043 | 0 | 0 | 16 | K | 2 |  |  |  | ROZPOCET |  |  |  |  | 0 | 0 | 0 | 0 | 0 | 1 | 0 | 16 | -781199057
198 | K | 7642RX002 | K2/ Oplechování říms, dle specifikace v PD | m | 27 |  | 0 |  |  | základní |  | 0 | 0.00479 | 0.12933 | 0 | 0 | 16 | K | 2 |  |  |  | ROZPOCET |  |  |  |  | 0 | 0 | 0 | 0 | 0 | 1 | 0 | 16 | -62189492
199 | K | 7642RX003 | K3/ Půlkulatý podokapní žlab, dle specifikace v PD | m | 29.6 |  | 0 |  |  | základní |  | 0 | 0.00479 | 0.14178 | 0 | 0 | 16 | K | 2 |  |  |  | ROZPOCET |  |  |  |  | 0 | 0 | 0 | 0 | 0 | 1 | 0 | 16 | 702453115
200 | K | 7642RX004 | K4/ Svislý okapový svod, dle specifikace v PD | m | 21.6 |  | 0 |  |  | základní |  | 0 | 0.00479 | 0.10346 | 0 | 0 | 16 | K | 2 |  |  |  | ROZPOCET |  |  |  |  | 0 | 0 | 0 | 0 | 0 | 1 | 0 | 16 | -10780747
201 | K | 7642RX007 | K7/ Úžlabní plech, dle specifikace v PD | m | 6.8 |  | 0 |  |  | základní |  | 0 | 0.00479 | 0.032572 | 0 | 0 | 16 | K | 2 |  |  |  | ROZPOCET |  |  |  |  | 0 | 0 | 0 | 0 | 0 | 1 | 0 | 16 | -294673198
202 | K | 7642RX008 | K8/ Oplechování žlabu, dle specifikace v PD | m | 6.5 |  | 0 |  |  | základní |  | 0 | 0.00479 | 0.031135 | 0 | 0 | 16 | K | 2 |  |  |  | ROZPOCET |  |  |  |  | 0 | 0 | 0 | 0 | 0 | 1 | 0 | 16 | -1612649533
203 | K | 7642RX009 | K9/ Větrací ukončovací prvek žlabu, dle specifikace v PD | m | 6.5 |  | 0 |  |  | základní |  | 0 | 0.00479 | 0.031135 | 0 | 0 | 16 | K | 2 |  |  |  | ROZPOCET |  |  |  |  | 0 | 0 | 0 | 0 | 0 | 1 | 0 | 16 | -786368154
204 | K | 7642RX010 | K10/ Oplechování žlabu vikýře, dle specifikace v PD | m | 2.5 |  | 0 |  |  | základní |  | 0 | 0.00479 | 0.011975 | 0 | 0 | 16 | K | 2 |  |  |  | ROZPOCET |  |  |  |  | 0 | 0 | 0 | 0 | 0 | 1 | 0 | 16 | 2000984557
205 | K | 7642RX011 | K11/ Ukončovací profil titanzinkové střechy, dle specifikace v PD | m | 2.5 |  | 0 |  |  | základní |  | 0 | 0.00479 | 0.011975 | 0 | 0 | 16 | K | 2 |  |  |  | ROZPOCET |  |  |  |  | 0 | 0 | 0 | 0 | 0 | 1 | 0 | 16 | -322957791
206 | K | 7642RX012 | K12/ Ukončovací profil hydroizolace, dle specifikace v PD | m | 2.5 |  | 0 |  |  | základní |  | 0 | 0.00479 | 0.011975 | 0 | 0 | 16 | K | 2 |  |  |  | ROZPOCET |  |  |  |  | 0 | 0 | 0 | 0 | 0 | 1 | 0 | 16 | 707181694
207 | K | 7642RX013 | K13/ Žlab při vikýři, dle specifikace v PD | m | 4.5 |  | 0 |  |  | základní |  | 0 | 0.00479 | 0.021555 | 0 | 0 | 16 | K | 2 |  |  |  | ROZPOCET |  |  |  |  | 0 | 0 | 0 | 0 | 0 | 1 | 0 | 16 | -1710534413
208 | K | 7642RX014 | K14/ Okapnička - ukončovací profil praozábrany, dle specifikace v PD | m | 38 |  | 0 |  |  | základní |  | 0 | 0.00479 | 0.18202 | 0 | 0 | 16 | K | 2 |  |  |  | ROZPOCET |  |  |  |  | 0 | 0 | 0 | 0 | 0 | 1 | 0 | 16 | -203782339
209 | K | 7642RX015 | K15/ Ukončovací profil hydroizoace - oplechování vstupu nad dveřmi D1, dle specifikace v PD | m | 5.5 |  | 0 |  |  | základní |  | 0 | 0.00479 | 0.026345 | 0 | 0 | 16 | K | 2 |  |  |  | ROZPOCET |  |  |  |  | 0 | 0 | 0 | 0 | 0 | 1 | 0 | 16 | 1700387560
210 | K | 7642RX016 | K16/ Oplechování vstupu nad dveřmi D1, dle specifikace v PD | m | 1.7 |  | 0 |  |  | základní |  | 0 | 0.00479 | 0.008143 | 0 | 0 | 16 | K | 2 |  |  |  | ROZPOCET |  |  |  |  | 0 | 0 | 0 | 0 | 0 | 1 | 0 | 16 | -819567997
211 | K | 7642RX017 | K17/ Oplechování parapetu, dle specifikace v PD | m | 2.5 |  | 0 |  |  | základní |  | 0 | 0.00479 | 0.011975 | 0 | 0 | 16 | K | 2 |  |  |  | ROZPOCET |  |  |  |  | 0 | 0 | 0 | 0 | 0 | 1 | 0 | 16 | -1590643168
212 | K | 7642RX018 | K18/ Oplechování parapetu, dle specifikace v PD | m | 2.8 |  | 0 |  |  | základní |  | 0 | 0.00479 | 0.013412 | 0 | 0 | 16 | K | 2 |  |  |  | ROZPOCET |  |  |  |  | 0 | 0 | 0 | 0 | 0 | 1 | 0 | 16 | 1245776578
213 | K | 7642RX019 | K19/ Oplechování žlabu - bok, dle specifikace v PD | m | 2 |  | 0 |  |  | základní |  | 0 | 0.00479 | 0.00958 | 0 | 0 | 16 | K | 2 |  |  |  | ROZPOCET |  |  |  |  | 0 | 0 | 0 | 0 | 0 | 1 | 0 | 16 | 736936805
214 | K | 7642RX020 | K20/ Žlab na stříšce, dle specifikace v PD | m | 3 |  | 0 |  |  | základní |  | 0 | 0.00479 | 0.01437 | 0 | 0 | 16 | K | 2 |  |  |  | ROZPOCET |  |  |  |  | 0 | 0 | 0 | 0 | 0 | 1 | 0 | 16 | -1662906501
215 | K | 7642RX021 | K21/ Oplechování vrchu protipořární zdi, dle specifikace v PD | m | 10 |  | 0 |  |  | základní |  | 0 | 0.00479 | 0.0479 | 0 | 0 | 16 | K | 2 |  |  |  | ROZPOCET |  |  |  |  | 0 | 0 | 0 | 0 | 0 | 1 | 0 | 16 | 2145133865
216 | K | 7642RX022 | K22/ Oplechování boku protpožární zdi, vč. žlábku, dle specifikace v PD | m | 10 |  | 0 |  |  | základní |  | 0 | 0.00479 | 0.0479 | 0 | 0 | 16 | K | 2 |  |  |  | ROZPOCET |  |  |  |  | 0 | 0 | 0 | 0 | 0 | 1 | 0 | 16 | 417582475
217 | K | 7642RX023 | K23/ Oplechování vikýře, dle specifikace v PD | m2 | 13.5 |  | 0 |  |  | základní |  | 0 | 0.00479 | 0.064665 | 0 | 0 | 16 | K | 2 |  |  |  | ROZPOCET |  |  |  |  | 0 | 0 | 0 | 0 | 0 | 1 | 0 | 16 | -938858757
218 | K | 998764102 | Přesun hmot tonážní pro konstrukce klempířské v objektech v do 12 m | t | 1.15 |  | 0 | CS ÚRS 2022 01 |  | základní |  | 0 | 0 | 0 | 0 | 0 | 16 | K | 2 |  |  |  | ROZPOCET |  |  |  |  | 0 | 0 | 0 | 0 | 0 | 1 | 0 | 16 | 1001518726
| Online PSC |  | https://podminky.urs.cz/item/CS_URS_2022_01/998764102 | [14 empty] | Online PSC | 2
| D | 765 | Krytina skládaná |  |  |  | 0 |  |  |  |  | 0 |  | 1.4966 |  | 0 | 2 | D | 1 |  |  |  | ROZPOCET | [10 empty] | 0
219 | K | 765111016 | Montáž krytiny keramické drážkové sklonu do 30° na sucho přes 12 do 13 ks/m2 | m2 | 282 |  | 0 | CS ÚRS 2022 01 |  | základní |  | 0 | 0 | 0 | 0 | 0 | 16 | K | 2 |  |  |  | ROZPOCET |  |  |  |  | 0 | 0 | 0 | 0 | 0 | 1 | 0 | 16 | -2113289013
| Online PSC |  | https://podminky.urs.cz/item/CS_URS_2022_01/765111016 | [14 empty] | Online PSC | 2
| VV |  | s1 |  | 282 | [12 empty] | VV | 2 | 2 | True | 1 | ROZPOCET
220 | M | 59660400RX1 | taška ražená drážková režná velkoformátová základní | m2 | 310.2 |  | 0 |  |  | základní |  | 0 | 0.0036 | 1.1167 | 0 | 0 | 32 | M | 2 |  |  |  | ROZPOCET |  |  |  |  | 0 | 0 | 0 | 0 | 0 | 1 | 0 | 16 | -27398049
| VV |  | 282*1,1 "Přepočtené koeficientem množství |  | 310.2 | [12 empty] | VV | 2 | 2 | True | 1 | ROZPOCET
221 | K | 765111201 | Montáž krytiny keramické okapní větrací pás | m | 48.5 |  | 0 | CS ÚRS 2022 01 |  | základní |  | 0 | 1e-05 | 0.000485 | 0 | 0 | 16 | K | 2 |  |  |  | ROZPOCET |  |  |  |  | 0 | 0 | 0 | 0 | 0 | 1 | 0 | 16 | 1310525033
| Online PSC |  | https://podminky.urs.cz/item/CS_URS_2022_01/765111201 | [14 empty] | Online PSC | 2
| VV |  | 18+8+1,5+21 |  | 48.5 | [12 empty] | VV | 2 | 2 | True | 1 | ROZPOCET
222 | M | 59660022 | pás ochranný větrací okapní plastový š 100mm | m | 48.5 |  | 0 | CS ÚRS 2022 01 |  | základní |  | 0 | 0.0001 | 0.00485 | 0 | 0 | 32 | M | 2 |  |  |  | ROZPOCET |  |  |  |  | 0 | 0 | 0 | 0 | 0 | 1 | 0 | 16 | -1135636676
223 | K | 765111253 | Montáž krytiny keramické hřeben na sucho s podhřebenovou střešní taškou | m | 44.03 |  | 0 | CS ÚRS 2022 01 |  | základní |  | 0 | 0.00125 | 0.055038 | 0 | 0 | 16 | K | 2 |  |  |  | ROZPOCET |  |  |  |  | 0 | 0 | 0 | 0 | 0 | 1 | 0 | 16 | 739550487
| Online PSC |  | https://podminky.urs.cz/item/CS_URS_2022_01/765111253 | [14 empty] | Online PSC | 2
| VV |  | 12,8+15,23 |  | 28.03 | [12 empty] | VV | 2 | 2 | True | 0 | ROZPOCET
| VV |  | 8 |  | 8 | [12 empty] | VV | 2 | 2 | True | 0 | ROZPOCET
| VV |  | 8 |  | 8 | [12 empty] | VV | 2 | 2 | True | 0 | ROZPOCET
| VV |  | Součet |  | 44.03 | [12 empty] | VV | 2 | 4 | True | 1 | ROZPOCET
224 | M | 59660030 | hřebenáč drážkový keramický š 210mm režný | kus | 44.03 |  | 0 | CS ÚRS 2022 01 |  | základní |  | 0 | 0.0032 | 0.1409 | 0 | 0 | 32 | M | 2 |  |  |  | ROZPOCET |  |  |  |  | 0 | 0 | 0 | 0 | 0 | 1 | 0 | 16 | 1735986867
225 | K | 765111351 | Montáž krytiny keramické štítové hrany na sucho okrajovými taškami | m | 17.2 |  | 0 | CS ÚRS 2022 01 |  | základní |  | 0 | 3e-05 | 0.000516 | 0 | 0 | 16 | K | 2 |  |  |  | ROZPOCET |  |  |  |  | 0 | 0 | 0 | 0 | 0 | 1 | 0 | 16 | 1577381232
| Online PSC |  | https://podminky.urs.cz/item/CS_URS_2022_01/765111351 | [14 empty] | Online PSC | 2
| VV |  | 5,6+5,6 |  | 11.2 | [12 empty] | VV | 2 | 2 | True | 0 | ROZPOCET
| VV |  | 6 |  | 6 | [12 empty] | VV | 2 | 2 | True | 0 | ROZPOCET
| VV |  | Součet |  | 17.2 | [12 empty] | VV | 2 | 4 | True | 1 | ROZPOCET
226 | M | 59660018 | taška režná krajová | kus | 68.8 |  | 0 | CS ÚRS 2022 01 |  | základní |  | 0 | 0.0019 | 0.13072 | 0 | 0 | 32 | M | 2 |  |  |  | ROZPOCET |  |  |  |  | 0 | 0 | 0 | 0 | 0 | 1 | 0 | 16 | -1468491671
| VV |  | 17,2*4 |  | 68.8 | [12 empty] | VV | 2 | 2 | True | 1 | ROZPOCET
227 | K | 765191013 | Montáž pojistné hydroizolační nebo parotěsné fólie kladené přes 20° volně na bednění nebo tepelnou izolaci | m2 | 12 |  | 0 | CS ÚRS 2022 01 |  | základní |  | 0 | 0 | 0 | 0 | 0 | 16 | K | 2 |  |  |  | ROZPOCET |  |  |  |  | 0 | 0 | 0 | 0 | 0 | 1 | 0 | 16 | 2120904287
| Online PSC |  | https://podminky.urs.cz/item/CS_URS_2022_01/765191013 | [14 empty] | Online PSC | 2
| VV |  | s2 |  | 12 | [12 empty] | VV | 2 | 2 | True | 1 | ROZPOCET
228 | M | a.2600201RX1 | Strukturované separační rohož | m2 | 13.2 |  | 0 |  |  | základní |  | 0 | 0.00016 | 0.002112 | 0 | 0 | 32 | M | 2 |  |  |  | ROZPOCET |  |  |  |  | 0 | 0 | 0 | 0 | 0 | 1 | 0 | 16 | -608617959
| VV |  | 12*1,1 "Přepočtené koeficientem množství |  | 13.2 | [12 empty] | VV | 2 | 2 | True | 1 | ROZPOCET
229 | K | 765191021 | Montáž pojistné hydroizolační nebo parotěsné fólie kladené ve sklonu přes 20° s lepenými spoji na krokve | m2 | 294 |  | 0 | CS ÚRS 2022 01 |  | základní |  | 0 | 0 | 0 | 0 | 0 | 16 | K | 2 |  |  |  | ROZPOCET |  |  |  |  | 0 | 0 | 0 | 0 | 0 | 1 | 0 | 16 | 1245186738
| Online PSC |  | https://podminky.urs.cz/item/CS_URS_2022_01/765191021 | [14 empty] | Online PSC | 2
| VV |  | s1 |  | 282 | [12 empty] | VV | 2 | 2 | True | 0 | ROZPOCET
| VV |  | s2 |  | 12 | [12 empty] | VV | 2 | 2 | True | 0 | ROZPOCET
| VV |  | Součet |  | 294 | [12 empty] | VV | 2 | 4 | True | 1 | ROZPOCET
230 | M | 28329036 | fólie kontaktní difuzně propustná pro doplňkovou hydroizolační vrstvu, třívrstvá mikroporézní PP 150g/m2 s integrovanou samolepící páskou | m2 | 323.4 |  | 0 | CS ÚRS 2022 01 |  | základní |  | 0 | 0.00014 | 0.045276 | 0 | 0 | 32 | M | 2 |  |  |  | ROZPOCET |  |  |  |  | 0 | 0 | 0 | 0 | 0 | 1 | 0 | 16 | -1492707875
| VV |  | 294*1,1 "Přepočtené koeficientem množství |  | 323.4 | [12 empty] | VV | 2 | 2 | True | 1 | ROZPOCET
231 | K | 765191091 | Příplatek k cenám montáž pojistné hydroizolační nebo parotěsné fólie za sklon přes 30° | m2 | 294 |  | 0 | CS ÚRS 2022 01 |  | základní |  | 0 | 0 | 0 | 0 | 0 | 16 | K | 2 |  |  |  | ROZPOCET |  |  |  |  | 0 | 0 | 0 | 0 | 0 | 1 | 0 | 16 | -953249786
| Online PSC |  | https://podminky.urs.cz/item/CS_URS_2022_01/765191091 | [14 empty] | Online PSC | 2
232 | K | 998765102 | Přesun hmot tonážní pro krytiny skládané v objektech v do 12 m | t | 1.497 |  | 0 | CS ÚRS 2022 01 |  | základní |  | 0 | 0 | 0 | 0 | 0 | 16 | K | 2 |  |  |  | ROZPOCET |  |  |  |  | 0 | 0 | 0 | 0 | 0 | 1 | 0 | 16 | -1549109494
| Online PSC |  | https://podminky.urs.cz/item/CS_URS_2022_01/998765102 | [14 empty] | Online PSC | 2
| D | 766 | Konstrukce truhlářské |  |  |  | 0 |  |  |  |  | 0 |  | 0 |  | 0 | 2 | D | 1 |  |  |  | ROZPOCET | [10 empty] | 0
233 | K | 66694RX0001 | O1/Okno, včetně příslušenství, dle specifikace v PD | kpl | 9 |  | 0 |  |  | základní |  | 0 | 0 | 0 | 0 | 0 | 16 | K | 2 |  |  |  | ROZPOCET |  |  |  |  | 0 | 0 | 0 | 0 | 0 | 1 | 0 | 16 | 1025501073
234 | K | 66694RX0002 | O2/Okno, včetně příslušenství, dle specifikace v PD | kpl | 1 |  | 0 |  |  | základní |  | 0 | 0 | 0 | 0 | 0 | 16 | K | 2 |  |  |  | ROZPOCET |  |  |  |  | 0 | 0 | 0 | 0 | 0 | 1 | 0 | 16 | 713996110
235 | K | 66694RX0003 | O3/Okno, včetně příslušenství, dle specifikace v PD | kpl | 1 |  | 0 |  |  | základní |  | 0 | 0 | 0 | 0 | 0 | 16 | K | 2 |  |  |  | ROZPOCET |  |  |  |  | 0 | 0 | 0 | 0 | 0 | 1 | 0 | 16 | -1523220407
236 | K | 66694RX0004 | O4/Okno, včetně příslušenství, dle specifikace v PD | kpl | 1 |  | 0 |  |  | základní |  | 0 | 0 | 0 | 0 | 0 | 16 | K | 2 |  |  |  | ROZPOCET |  |  |  |  | 0 | 0 | 0 | 0 | 0 | 1 | 0 | 16 | 941754346
237 | K | 66694RX0005 | O5/Okno, včetně příslušenství, dle specifikace v PD | kpl | 1 |  | 0 |  |  | základní |  | 0 | 0 | 0 | 0 | 0 | 16 | K | 2 |  |  |  | ROZPOCET |  |  |  |  | 0 | 0 | 0 | 0 | 0 | 1 | 0 | 16 | 954158128
238 | K | 66694RX0006 | O6/Okno, včetně příslušenství, dle specifikace v PD | kpl | 1 |  | 0 |  |  | základní |  | 0 | 0 | 0 | 0 | 0 | 16 | K | 2 |  |  |  | ROZPOCET |  |  |  |  | 0 | 0 | 0 | 0 | 0 | 1 | 0 | 16 | -1427607415
239 | K | 66694RX0007 | O7/Okno, včetně příslušenství, dle specifikace v PD | kpl | 1 |  | 0 |  |  | základní |  | 0 | 0 | 0 | 0 | 0 | 16 | K | 2 |  |  |  | ROZPOCET |  |  |  |  | 0 | 0 | 0 | 0 | 0 | 1 | 0 | 16 | -1336165872
240 | K | 66694RX0008 | O8/ Střešní okno, včetně příslušenství, dle specifikace v P | kpl | 3 |  | 0 |  |  | základní |  | 0 | 0 | 0 | 0 | 0 | 16 | K | 2 |  |  |  | ROZPOCET |  |  |  |  | 0 | 0 | 0 | 0 | 0 | 1 | 0 | 16 | -477229592
241 | K | 66694RX0009 | O9/ Střešní okno, včetně příslušenství, dle specifikace v PD | kpl | 4 |  | 0 |  |  | základní |  | 0 | 0 | 0 | 0 | 0 | 16 | K | 2 |  |  |  | ROZPOCET |  |  |  |  | 0 | 0 | 0 | 0 | 0 | 1 | 0 | 16 | -1753513310
242 | K | 66694RX0010 | O10/ Dřevěné okno jednokřídlé, otevíravé dovnitř, včetně příslušenství, dle specifikace v PD | kpl | 2 |  | 0 |  |  | základní |  | 0 | 0 | 0 | 0 | 0 | 16 | K | 2 |  |  |  | ROZPOCET |  |  |  |  | 0 | 0 | 0 | 0 | 0 | 1 | 0 | 16 | -1568984969
243 | K | 66694RX0011 | O11/ Interiérové okno ocelové mezi místnostmi 1.01 a 2.05 , včetně příslušenství, dle specifikace v PD | kpl | 1 |  | 0 |  |  | základní |  | 0 | 0 | 0 | 0 | 0 | 16 | K | 2 |  |  |  | ROZPOCET |  |  |  |  | 0 | 0 | 0 | 0 | 0 | 1 | 0 | 16 | -1597846107
244 | K | 66694RX001 | D1/ Dveře, dle specifikace v PD, včetně příslušenství | kpl | 1 |  | 0 |  |  | základní |  | 0 | 0 | 0 | 0 | 0 | 16 | K | 2 |  |  |  | ROZPOCET |  |  |  |  | 0 | 0 | 0 | 0 | 0 | 1 | 0 | 16 | -1623257886
245 | K | 66694RX002 | D2/ Dveře, dle specifikace v PD, včetně příslušenství | kpl | 1 |  | 0 |  |  | základní |  | 0 | 0 | 0 | 0 | 0 | 16 | K | 2 |  |  |  | ROZPOCET |  |  |  |  | 0 | 0 | 0 | 0 | 0 | 1 | 0 | 16 | -2105077761
246 | K | 66694RX003 | D3/ Dveře, dle specifikace v PD, včetně příslušenství | kpl | 1 |  | 0 |  |  | základní |  | 0 | 0 | 0 | 0 | 0 | 16 | K | 2 |  |  |  | ROZPOCET |  |  |  |  | 0 | 0 | 0 | 0 | 0 | 1 | 0 | 16 | -99922790
247 | K | 66694RX004 | D4/ Dveře, dle specifikace v PD, včetně příslušenství | kpl | 1 |  | 0 |  |  | základní |  | 0 | 0 | 0 | 0 | 0 | 16 | K | 2 |  |  |  | ROZPOCET |  |  |  |  | 0 | 0 | 0 | 0 | 0 | 1 | 0 | 16 | -1461284424
248 | K | 66694RX005 | D5/ Dveře, dle specifikace v PD, včetně příslušenství | kpl | 1 |  | 0 |  |  | základní |  | 0 | 0 | 0 | 0 | 0 | 16 | K | 2 |  |  |  | ROZPOCET |  |  |  |  | 0 | 0 | 0 | 0 | 0 | 1 | 0 | 16 | 2099459863
249 | K | 66694RX006 | D6/ Dveře, dle specifikace v PD, včetně příslušenství | kpl | 2 |  | 0 |  |  | základní |  | 0 | 0 | 0 | 0 | 0 | 16 | K | 2 |  |  |  | ROZPOCET |  |  |  |  | 0 | 0 | 0 | 0 | 0 | 1 | 0 | 16 | -1646540473
250 | K | 66694RX007 | D7/ Dveře, dle specifikace v PD, včetně příslušenství | kpl | 2 |  | 0 |  |  | základní |  | 0 | 0 | 0 | 0 | 0 | 16 | K | 2 |  |  |  | ROZPOCET |  |  |  |  | 0 | 0 | 0 | 0 | 0 | 1 | 0 | 16 | -508730580
251 | K | 66694RX008 | D8/ Dveře, dle specifikace v PD, včetně příslušenství | kpl | 1 |  | 0 |  |  | základní |  | 0 | 0 | 0 | 0 | 0 | 16 | K | 2 |  |  |  | ROZPOCET |  |  |  |  | 0 | 0 | 0 | 0 | 0 | 1 | 0 | 16 | 1172412782
252 | K | 66694RX009 | D9/ Dveře, dle specifikace v PD, včetně příslušenství | kpl | 1 |  | 0 |  |  | základní |  | 0 | 0 | 0 | 0 | 0 | 16 | K | 2 |  |  |  | ROZPOCET |  |  |  |  | 0 | 0 | 0 | 0 | 0 | 1 | 0 | 16 | 533064796
253 | K | 66694RX010 | D10/ Dveře, dle specifikace v PD, včetně příslušenství | kpl | 1 |  | 0 |  |  | základní |  | 0 | 0 | 0 | 0 | 0 | 16 | K | 2 |  |  |  | ROZPOCET |  |  |  |  | 0 | 0 | 0 | 0 | 0 | 1 | 0 | 16 | -1684826295
254 | K | 66694RX011 | D11/ Dveře, dle specifikace v PD, včetně příslušenství | kpl | 1 |  | 0 |  |  | základní |  | 0 | 0 | 0 | 0 | 0 | 16 | K | 2 |  |  |  | ROZPOCET |  |  |  |  | 0 | 0 | 0 | 0 | 0 | 1 | 0 | 16 | -2068682575
255 | K | 66694RX012 | D12/ Dveře, dle specifikace v PD, včetně příslušenství | kpl | 2 |  | 0 |  |  | základní |  | 0 | 0 | 0 | 0 | 0 | 16 | K | 2 |  |  |  | ROZPOCET |  |  |  |  | 0 | 0 | 0 | 0 | 0 | 1 | 0 | 16 | 1360469522
256 | K | 66694RX013 | D13/ Dveře, dle specifikace v PD, včetně příslušenství | kpl | 1 |  | 0 |  |  | základní |  | 0 | 0 | 0 | 0 | 0 | 16 | K | 2 |  |  |  | ROZPOCET |  |  |  |  | 0 | 0 | 0 | 0 | 0 | 1 | 0 | 16 | 19824856
257 | K | 66694RX014 | D14/ Dveře, dle specifikace v PD, včetně příslušenství | kpl | 1 |  | 0 |  |  | základní |  | 0 | 0 | 0 | 0 | 0 | 16 | K | 2 |  |  |  | ROZPOCET |  |  |  |  | 0 | 0 | 0 | 0 | 0 | 1 | 0 | 16 | -553119304
258 | K | 66694RX015 | D15/ Dveře, dle specifikace v PD, včetně příslušenství | kpl | 1 |  | 0 |  |  | základní |  | 0 | 0 | 0 | 0 | 0 | 16 | K | 2 |  |  |  | ROZPOCET |  |  |  |  | 0 | 0 | 0 | 0 | 0 | 1 | 0 | 16 | 965094103
259 | K | 66694RX016 | D16/ Dveře, dle specifikace v PD, včetně příslušenství | kpl | 2 |  | 0 |  |  | základní |  | 0 | 0 | 0 | 0 | 0 | 16 | K | 2 |  |  |  | ROZPOCET |  |  |  |  | 0 | 0 | 0 | 0 | 0 | 1 | 0 | 16 | 59253688
260 | K | 66694RX017 | D17/ Dveře, dle specifikace v PD, včetně příslušenství | kpl | 1 |  | 0 |  |  | základní |  | 0 | 0 | 0 | 0 | 0 | 16 | K | 2 |  |  |  | ROZPOCET |  |  |  |  | 0 | 0 | 0 | 0 | 0 | 1 | 0 | 16 | -1295877554
261 | K | 66694RX018 | D20/ Dveře, dle specifikace v PD, včetně příslušenství | kpl | 1 |  | 0 |  |  | základní |  | 0 | 0 | 0 | 0 | 0 | 16 | K | 2 |  |  |  | ROZPOCET |  |  |  |  | 0 | 0 | 0 | 0 | 0 | 1 | 0 | 16 | -2052613786
262 | K | 66694RX019 | D21/ Dveře, dle specifikace v PD, včetně příslušenství | kpl | 1 |  | 0 |  |  | základní |  | 0 | 0 | 0 | 0 | 0 | 16 | K | 2 |  |  |  | ROZPOCET |  |  |  |  | 0 | 0 | 0 | 0 | 0 | 1 | 0 | 16 | 1805771779
263 | K | 66694RX020 | D22/ Dveře, dle specifikace v PD, včetně příslušenství | kpl | 1 |  | 0 |  |  | základní |  | 0 | 0 | 0 | 0 | 0 | 16 | K | 2 |  |  |  | ROZPOCET |  |  |  |  | 0 | 0 | 0 | 0 | 0 | 1 | 0 | 16 | 1817324738
264 | K | 66694RX01001 | T01/ Dřevěný obklad pod a nad oknem, včetně přislušenství, dle specifikace v PD | kpl | 9 |  | 0 |  |  | základní |  | 0 | 0 | 0 | 0 | 0 | 16 | K | 2 |  |  |  | ROZPOCET |  |  |  |  | 0 | 0 | 0 | 0 | 0 | 1 | 0 | 16 | 868741056
265 | K | 66694RX01007 | T07/ Sanitární příčka, včetně přislušenství, dle specifikace v PD | kpl | 1 |  | 0 |  |  | základní |  | 0 | 0 | 0 | 0 | 0 | 16 | K | 2 |  |  |  | ROZPOCET |  |  |  |  | 0 | 0 | 0 | 0 | 0 | 1 | 0 | 16 | 1688694242
266 | K | 66694RX01008 | T08/ Sanitární příčka, včetně přislušenství, dle specifikace v PD | kpl | 1 |  | 0 |  |  | základní |  | 0 | 0 | 0 | 0 | 0 | 16 | K | 2 |  |  |  | ROZPOCET |  |  |  |  | 0 | 0 | 0 | 0 | 0 | 1 | 0 | 16 | 1029954418
267 | K | 66694RX01010 | T10/ Posuvné dveře, včetně přislušenství, dle specifikace v PD | kpl | 1 |  | 0 |  |  | základní |  | 0 | 0 | 0 | 0 | 0 | 16 | K | 2 |  |  |  | ROZPOCET |  |  |  |  | 0 | 0 | 0 | 0 | 0 | 1 | 0 | 16 | 716913007
268 | K | 66694RX01012 | T12/ Vnitřní parapet, včetně přislušenství, dle specifikace v PD | kpl | 1 |  | 0 |  |  | základní |  | 0 | 0 | 0 | 0 | 0 | 16 | K | 2 |  |  |  | ROZPOCET |  |  |  |  | 0 | 0 | 0 | 0 | 0 | 1 | 0 | 16 | -458672829
| D | 767 | Konstrukce zámečnické |  |  |  | 0 |  |  |  |  | 0 |  | 1.6284 |  | 0 | 2 | D | 1 |  |  |  | ROZPOCET | [10 empty] | 0
269 | K | 767995112 | Montáž atypických zámečnických konstrukcí hm přes 5 do 10 kg | kg | 54.576 |  | 0 | CS ÚRS 2022 01 |  | základní |  | 0 | 6e-05 | 0.0032746 | 0 | 0 | 16 | K | 2 |  |  |  | ROZPOCET |  |  |  |  | 0 | 0 | 0 | 0 | 0 | 1 | 0 | 16 | -1730350406
| Online PSC |  | https://podminky.urs.cz/item/CS_URS_2022_01/767995112 | [14 empty] | Online PSC | 2
| VV |  | táhlo | [14 empty] | VV | 2 | 1 | True | 0 | ROZPOCET
| VV |  | statika | [14 empty] | VV | 2 | 1 | True | 0 | ROZPOCET
| VV |  | výkres tvaru 2.np | [14 empty] | VV | 2 | 1 | True | 0 | ROZPOCET
| VV |  | (7,22+0,51+12+5+7)*1,72 |  | 54.576 | [12 empty] | VV | 2 | 2 | True | 1 | ROZPOCET
270 | M | 13010041 | tyč ocelová ohýbaná kruhová jakost 11 375 D 10-16mm | t | 0.055 |  | 0 | CS ÚRS 2022 01 |  | základní |  | 0 | 1 | 0.055 | 0 | 0 | 32 | M | 2 |  |  |  | ROZPOCET |  |  |  |  | 0 | 0 | 0 | 0 | 0 | 1 | 0 | 16 | -1567051494
| VV |  | 54,576/1000 |  | 0.055 | [12 empty] | VV | 2 | 2 | True | 1 | ROZPOCET
271 | K | 767995114 | Montáž atypických zámečnických konstrukcí hm přes 20 do 50 kg | kg | 1493.633 |  | 0 | CS ÚRS 2022 01 |  | základní |  | 0 | 5e-05 | 0.074682 | 0 | 0 | 16 | K | 2 |  |  |  | ROZPOCET |  |  |  |  | 0 | 0 | 0 | 0 | 0 | 1 | 0 | 16 | -866407334
| Online PSC |  | https://podminky.urs.cz/item/CS_URS_2022_01/767995114 | [14 empty] | Online PSC | 2
| VV |  | zesílení pilířů | [14 empty] | VV | 2 | 1 | True | 0 | ROZPOCET
| VV |  | varianta A | [14 empty] | VV | 2 | 1 | True | 0 | ROZPOCET
| VV |  | L/100/100/6 | [14 empty] | VV | 2 | 1 | True | 0 | ROZPOCET
| VV |  | ks x délka x hmotnost na mb | [14 empty] | VV | 2 | 1 | True | 0 | ROZPOCET
| VV |  | 5*5*9,55 |  | 238.75 | [12 empty] | VV | 2 | 2 | True | 0 | ROZPOCET
| VV |  | 5*5*9,55 |  | 238.75 | [12 empty] | VV | 2 | 2 | True | 0 | ROZPOCET
| VV |  | 4*5*9,55 |  | 191 | [12 empty] | VV | 2 | 2 | True | 0 | ROZPOCET
| VV |  | 4*5*9,55 |  | 191 | [12 empty] | VV | 2 | 2 | True | 0 | ROZPOCET
| VV |  | pásovina 50x6 a 500 m | [14 empty] | VV | 2 | 1 | True | 0 | ROZPOCET
| VV |  | (1,115+2,138+1,115+2,138+0,8+0,8)*10*2,43 |  | 196.976 | [12 empty] | VV | 2 | 2 | True | 0 | ROZPOCET
| VV |  | (0,8+0,8+2,945+2,945)*10*2,43 |  | 182.007 | [12 empty] | VV | 2 | 2 | True | 0 | ROZPOCET
| VV |  | (0,8+0,8+2,1+1,9)*10*2,43 |  | 136.08 | [12 empty] | VV | 2 | 2 | True | 0 | ROZPOCET
| VV |  | (0,8+0,8+1,4+1,9)*10*2,43 |  | 119.07 | [12 empty] | VV | 2 | 2 | True | 0 | ROZPOCET
| VV |  | Součet |  | 1493.633 | [12 empty] | VV | 2 | 4 | True | 1 | ROZPOCET
272 | M | 13010240 | tyč ocelová plochá jakost S235JR (11 375) 60x5mm | t | 0.634 |  | 0 | CS ÚRS 2022 01 |  | základní |  | 0 | 1 | 0.634 | 0 | 0 | 32 | M | 2 |  |  |  | ROZPOCET |  |  |  |  | 0 | 0 | 0 | 0 | 0 | 1 | 0 | 16 | 2079588188
| VV |  | pásovina 50x6 a 500 m | [14 empty] | VV | 2 | 1 | True | 0 | ROZPOCET
| VV |  | (1,115+2,138+1,115+2,138+0,8+0,8)*10*2,43/1000 |  | 0.197 | [12 empty] | VV | 2 | 2 | True | 0 | ROZPOCET
| VV |  | (0,8+0,8+2,945+2,945)*10*2,43/1000 |  | 0.182 | [12 empty] | VV | 2 | 2 | True | 0 | ROZPOCET
| VV |  | (0,8+0,8+2,1+1,9)*10*2,43/1000 |  | 0.136 | [12 empty] | VV | 2 | 2 | True | 0 | ROZPOCET
| VV |  | (0,8+0,8+1,4+1,9)*10*2,43/1000 |  | 0.119 | [12 empty] | VV | 2 | 2 | True | 0 | ROZPOCET
| VV |  | Součet |  | 0.634 | [12 empty] | VV | 2 | 4 | True | 1 | ROZPOCET
273 | M | 13010438 | úhelník ocelový rovnostranný jakost S235JR (11 375) 100x100x6mm | t | 0.86 |  | 0 | CS ÚRS 2022 01 |  | základní |  | 0 | 1 | 0.86 | 0 | 0 | 32 | M | 2 |  |  |  | ROZPOCET |  |  |  |  | 0 | 0 | 0 | 0 | 0 | 1 | 0 | 16 | -1798708094
| VV |  | L/100/100/6 | [14 empty] | VV | 2 | 1 | True | 0 | ROZPOCET
| VV |  | ks x délka x hmotnost na mb | [14 empty] | VV | 2 | 1 | True | 0 | ROZPOCET
| VV |  | 5*5*9,55/1000 |  | 0.239 | [12 empty] | VV | 2 | 2 | True | 0 | ROZPOCET
| VV |  | 5*5*9,55/1000 |  | 0.239 | [12 empty] | VV | 2 | 2 | True | 0 | ROZPOCET
| VV |  | 4*5*9,55/1000 |  | 0.191 | [12 empty] | VV | 2 | 2 | True | 0 | ROZPOCET
| VV |  | 4*5*9,55/1000 |  | 0.191 | [12 empty] | VV | 2 | 2 | True | 0 | ROZPOCET
| VV |  | Součet |  | 0.86 | [12 empty] | VV | 2 | 4 | True | 1 | ROZPOCET
274 | K | 76799RX001 | Z01/ Ocelové zábradlí - terasa, dle specifikace v PD | kpl | 1 |  | 0 |  |  | základní |  | 0 | 6e-05 | 6e-05 | 0 | 0 | 16 | K | 2 |  |  |  | ROZPOCET |  |  |  |  | 0 | 0 | 0 | 0 | 0 | 1 | 0 | 16 | 245098615
| VV |  | 1 |  | 1 | [12 empty] | VV | 2 | 2 | True | 1 | ROZPOCET
275 | K | 76799RX002 | Z02/ Revizní dvířka imitující omítku pro stávající rozvodnou skříň veřejného osvětlení, dle specifikace v PD | kpl | 1 |  | 0 |  |  | základní |  | 0 | 6e-05 | 6e-05 | 0 | 0 | 16 | K | 2 |  |  |  | ROZPOCET |  |  |  |  | 0 | 0 | 0 | 0 | 0 | 1 | 0 | 16 | 2036360162
| VV |  | 1 |  | 1 | [12 empty] | VV | 2 | 2 | True | 1 | ROZPOCET
276 | K | 76799RX003 | Z03/ Revizní dvířka imitující omítku pro EON, dle specifikace v PD | kpl | 1 |  | 0 |  |  | základní |  | 0 | 6e-05 | 6e-05 | 0 | 0 | 16 | K | 2 |  |  |  | ROZPOCET |  |  |  |  | 0 | 0 | 0 | 0 | 0 | 1 | 0 | 16 | 1744894472
| VV |  | 1 |  | 1 | [12 empty] | VV | 2 | 2 | True | 1 | ROZPOCET
277 | K | 76799RX004 | Z04/ Revizní dvířka imitující omítku pro rozvaděč, dle specifikace v PD | kpl | 1 |  | 0 |  |  | základní |  | 0 | 6e-05 | 6e-05 | 0 | 0 | 16 | K | 2 |  |  |  | ROZPOCET |  |  |  |  | 0 | 0 | 0 | 0 | 0 | 1 | 0 | 16 | 1664224267
| VV |  | 1 |  | 1 | [12 empty] | VV | 2 | 2 | True | 1 | ROZPOCET
278 | K | 76799RX005 | Z05/ Revizní dvířka imitující omítku pro Vodafone, dle specifikace v PD | kpl | 1 |  | 0 |  |  | základní |  | 0 | 6e-05 | 6e-05 | 0 | 0 | 16 | K | 2 |  |  |  | ROZPOCET |  |  |  |  | 0 | 0 | 0 | 0 | 0 | 1 | 0 | 16 | -1760741795
| VV |  | 1 |  | 1 | [12 empty] | VV | 2 | 2 | True | 1 | ROZPOCET
279 | K | 76799RX006 | Z06/ Revizní dvířka imitující omítku pro plyn, dle specifikace v PD | kpl | 1 |  | 0 |  |  | základní |  | 0 | 6e-05 | 6e-05 | 0 | 0 | 16 | K | 2 |  |  |  | ROZPOCET |  |  |  |  | 0 | 0 | 0 | 0 | 0 | 1 | 0 | 16 | -249377553
| VV |  | 1 |  | 1 | [12 empty] | VV | 2 | 2 | True | 1 | ROZPOCET
280 | K | 76799RX007 | Z07/ Revizní dvířka imitující omítku pro CETIN, dle specifikace v PD | kpl | 1 |  | 0 |  |  | základní |  | 0 | 6e-05 | 6e-05 | 0 | 0 | 16 | K | 2 |  |  |  | ROZPOCET |  |  |  |  | 0 | 0 | 0 | 0 | 0 | 1 | 0 | 16 | -1372112197
| VV |  | 1 |  | 1 | [12 empty] | VV | 2 | 2 | True | 1 | ROZPOCET
281 | K | 76799RX008 | Z08/ Pojezdové kování na posuvné dveře T1, dle specifikace v PD | kpl | 1 |  | 0 |  |  | základní |  | 0 | 6e-05 | 6e-05 | 0 | 0 | 16 | K | 2 |  |  |  | ROZPOCET |  |  |  |  | 0 | 0 | 0 | 0 | 0 | 1 | 0 | 16 | 410733210
| VV |  | 1 |  | 1 | [12 empty] | VV | 2 | 2 | True | 1 | ROZPOCET
282 | K | 76799RX010 | Z10/ Interiérové zábradlí schodiště, dle specifikace v PD | kpl | 4 |  | 0 |  |  | základní |  | 0 | 6e-05 | 0.00024 | 0 | 0 | 16 | K | 2 |  |  |  | ROZPOCET |  |  |  |  | 0 | 0 | 0 | 0 | 0 | 1 | 0 | 16 | 570183399
283 | K | 76799RX011 | Z11/ Ukončovací L profil, dle specifikace v PD | m | 12.6 |  | 0 |  |  | základní |  | 0 | 6e-05 | 0.000756 | 0 | 0 | 16 | K | 2 |  |  |  | ROZPOCET |  |  |  |  | 0 | 0 | 0 | 0 | 0 | 1 | 0 | 16 | -532853204
| VV |  | 8,3+2,7+1,6 |  | 12.6 | [12 empty] | VV | 2 | 2 | True | 1 | ROZPOCET
284 | K | 998767103 | Přesun hmot tonážní pro zámečnické konstrukce v objektech v přes 12 do 24 m | t | 1.629 |  | 0 | CS ÚRS 2022 01 |  | základní |  | 0 | 0 | 0 | 0 | 0 | 16 | K | 2 |  |  |  | ROZPOCET |  |  |  |  | 0 | 0 | 0 | 0 | 0 | 1 | 0 | 16 | -241731360
| Online PSC |  | https://podminky.urs.cz/item/CS_URS_2022_01/998767103 | [14 empty] | Online PSC | 2
| D | 771 | Podlahy z dlaždic |  |  |  | 0 |  |  |  |  | 0 |  | 2.1288 |  | 0 | 2 | D | 1 |  |  |  | ROZPOCET | [10 empty] | 0
285 | K | 771151013 | Samonivelační stěrka podlah pevnosti 20 MPa tl přes 5 do 8 mm | m2 | 177.4 |  | 0 | CS ÚRS 2022 01 |  | základní |  | 0 | 0.012 | 2.1288 | 0 | 0 | 16 | K | 2 |  |  |  | ROZPOCET |  |  |  |  | 0 | 0 | 0 | 0 | 0 | 1 | 0 | 16 | -605509555
| Online PSC |  | https://podminky.urs.cz/item/CS_URS_2022_01/771151013 | [14 empty] | Online PSC | 2
| VV |  | P2 |  | 26 | [12 empty] | VV | 2 | 2 | True | 0 | ROZPOCET
| VV |  | P4 |  | 63.8 | [12 empty] | VV | 2 | 2 | True | 0 | ROZPOCET
| VV |  | P7 |  | 15.2 | [12 empty] | VV | 2 | 2 | True | 0 | ROZPOCET
| VV |  | P8 |  | 5 | [12 empty] | VV | 2 | 2 | True | 0 | ROZPOCET
| VV |  | P5 |  | 67.4 | [12 empty] | VV | 2 | 2 | True | 0 | ROZPOCET
| VV |  | Součet |  | 177.4 | [12 empty] | VV | 2 | 4 | True | 1 | ROZPOCET
286 | K | 998771102 | Přesun hmot tonážní pro podlahy z dlaždic v objektech v přes 6 do 12 m | t | 2.129 |  | 0 | CS ÚRS 2022 01 |  | základní |  | 0 | 0 | 0 | 0 | 0 | 16 | K | 2 |  |  |  | ROZPOCET |  |  |  |  | 0 | 0 | 0 | 0 | 0 | 1 | 0 | 16 | -1735825849
| Online PSC |  | https://podminky.urs.cz/item/CS_URS_2022_01/998771102 | [14 empty] | Online PSC | 2
| D | 775 | Podlahy skládané |  |  |  | 0 |  |  |  |  | 0 |  | 7.4406 |  | 0 | 2 | D | 1 |  |  |  | ROZPOCET | [10 empty] | 0
287 | K | 77541RX1 | Skrytý sokl | m | 172.182 |  | 0 |  |  | základní |  | 0 | 3e-05 | 0.0051655 | 0 | 0 | 16 | K | 2 |  |  |  | ROZPOCET |  |  |  |  | 0 | 0 | 0 | 0 | 0 | 1 | 0 | 16 | -1823312848
| VV |  | m101 | [14 empty] | VV | 2 | 1 | True | 0 | ROZPOCET
| VV |  | (6,624+16,381+15,395+6,551) |  | 44.951 | [12 empty] | VV | 2 | 2 | True | 0 | ROZPOCET
| VV |  | m102 | [14 empty] | VV | 2 | 1 | True | 0 | ROZPOCET
| VV |  | (11,586+7,515+7,431+10,488) |  | 37.02 | [12 empty] | VV | 2 | 2 | True | 0 | ROZPOCET
| VV |  | m103 | [14 empty] | VV | 2 | 1 | True | 0 | ROZPOCET
| VV |  | (2,145+5,451+1,75+0,533+5,4+1,75+0,3+2,2) |  | 19.529 | [12 empty] | VV | 2 | 2 | True | 0 | ROZPOCET
| VV |  | m201 | [14 empty] | VV | 2 | 1 | True | 0 | ROZPOCET
| VV |  | 0 |  | 0 | [12 empty] | VV | 2 | 2 | True | 0 | ROZPOCET
| VV |  | m202 | [14 empty] | VV | 2 | 1 | True | 0 | ROZPOCET
| VV |  | (1,845+3,34+2,43+5,641+0,671+0,9+2,8+3,112+0,645+0,5+2,5) |  | 24.384 | [12 empty] | VV | 2 | 2 | True | 0 | ROZPOCET
| VV |  | m204 | [14 empty] | VV | 2 | 1 | True | 0 | ROZPOCET
| VV |  | (1,2+1,2+2+2) |  | 6.4 | [12 empty] | VV | 2 | 2 | True | 0 | ROZPOCET
| VV |  | m301 | [14 empty] | VV | 2 | 1 | True | 0 | ROZPOCET
| VV |  | (0,428+0,9+3+0,65+4,75+0,97+7,6+7,8+0,6) |  | 26.698 | [12 empty] | VV | 2 | 2 | True | 0 | ROZPOCET
| VV |  | m303 | [14 empty] | VV | 2 | 1 | True | 0 | ROZPOCET
| VV |  | (1,2+3,6+2,7+2+2,7+1) |  | 13.2 | [12 empty] | VV | 2 | 2 | True | 0 | ROZPOCET
| VV |  | Součet |  | 172.182 | [12 empty] | VV | 2 | 4 | True | 1 | ROZPOCET
288 | M | 61435RX1 | Sokl dle výběru architekta | m | 172.182 |  | 0 |  |  | základní |  | 0 | 0.0126 | 2.1695 | 0 | 0 | 32 | M | 2 |  |  |  | ROZPOCET |  |  |  |  | 0 | 0 | 0 | 0 | 0 | 1 | 0 | 16 | -1599796422
289 | K | 775541151 | Montáž podlah plovoucích z lamel laminátových | m2 | 278.8 |  | 0 | CS ÚRS 2023 01 |  | základní |  | 0 | 0 | 0 | 0 | 0 | 16 | K | 2 |  |  |  | ROZPOCET |  |  |  |  | 0 | 0 | 0 | 0 | 0 | 1 | 0 | 16 | -135257682
| Online PSC |  | https://podminky.urs.cz/item/CS_URS_2023_01/775541151 | [14 empty] | Online PSC | 2
| VV |  | p1 |  | 83 | [12 empty] | VV | 2 | 2 | True | 0 | ROZPOCET
| VV |  | p3 |  | 195.8 | [12 empty] | VV | 2 | 2 | True | 0 | ROZPOCET
| VV |  | Součet |  | 278.8 | [12 empty] | VV | 2 | 4 | True | 1 | ROZPOCET
290 | M | 61198005 | parkety třívrstvé 3-lamela tl 15mm dub - lakovaná úprava | m2 | 301.104 |  | 0 | CS ÚRS 2023 01 |  | základní |  | 0 | 0.0089 | 2.6798 | 0 | 0 | 32 | M | 2 |  |  |  | ROZPOCET |  |  |  |  | 0 | 0 | 0 | 0 | 0 | 1 | 0 | 16 | 76501132
| VV |  | 278,8*1,08 'Přepočtené koeficientem množství |  | 301.104 | [12 empty] | VV | 2 | 2 | False | 1 | ROZPOCET
291 | M | 61198005RX01 | Jednosložkové silanové lepidlo 4 mm | m2 | 278.8 |  | 0 |  |  | základní |  | 0 | 0.0089 | 2.4813 | 0 | 0 | 32 | M | 2 |  |  |  | ROZPOCET |  |  |  |  | 0 | 0 | 0 | 0 | 0 | 1 | 0 | 16 | 1748499808
| VV |  | 258,148148148148*1,08 'Přepočtené koeficientem množství |  | 278.8 | [12 empty] | VV | 2 | 2 | False | 1 | ROZPOCET
292 | K | 775591311 | Podlahy dřevěné, základní lak | m2 | 278.8 |  | 0 | CS ÚRS 2023 01 |  | základní |  | 0 | 0.00016 | 0.044608 | 0 | 0 | 16 | K | 2 |  |  |  | ROZPOCET |  |  |  |  | 0 | 0 | 0 | 0 | 0 | 1 | 0 | 16 | -1761246008
| Online PSC |  | https://podminky.urs.cz/item/CS_URS_2023_01/775591311 | [14 empty] | Online PSC | 2
| VV |  | p1 |  | 83 | [12 empty] | VV | 2 | 2 | True | 0 | ROZPOCET
| VV |  | p3 |  | 195.8 | [12 empty] | VV | 2 | 2 | True | 0 | ROZPOCET
| VV |  | Součet |  | 278.8 | [12 empty] | VV | 2 | 4 | True | 1 | ROZPOCET
293 | K | 775591314 | Podlahy dřevěné, vrchní lak pro velmi vysokou zátěž | m2 | 278.8 |  | 0 | CS ÚRS 2023 01 |  | základní |  | 0 | 0.00019 | 0.052972 | 0 | 0 | 16 | K | 2 |  |  |  | ROZPOCET |  |  |  |  | 0 | 0 | 0 | 0 | 0 | 1 | 0 | 16 | -373660143
| Online PSC |  | https://podminky.urs.cz/item/CS_URS_2023_01/775591314 | [14 empty] | Online PSC | 2
| VV |  | p1 |  | 83 | [12 empty] | VV | 2 | 2 | True | 0 | ROZPOCET
| VV |  | p3 |  | 195.8 | [12 empty] | VV | 2 | 2 | True | 0 | ROZPOCET
| VV |  | Součet |  | 278.8 | [12 empty] | VV | 2 | 4 | True | 1 | ROZPOCET
294 | K | 775591RX1 | Kaučukové pásy - PU9 | m2 | 72 |  | 0 |  |  | základní |  | 0 | 0.0001 | 0.0072 | 0 | 0 | 16 | K | 2 |  |  |  | ROZPOCET |  |  |  |  | 0 | 0 | 0 | 0 | 0 | 1 | 0 | 16 | -56595507
| VV |  | 32+40 |  | 72 | [12 empty] | VV | 2 | 2 | True | 0 | ROZPOCET
| VV |  | Součet |  | 72 | [12 empty] | VV | 2 | 4 | True | 1 | ROZPOCET
295 | K | 998775102 | Přesun hmot tonážní pro podlahy dřevěné v objektech v do 12 m | t | 7.58 |  | 0 | CS ÚRS 2022 01 |  | základní |  | 0 | 0 | 0 | 0 | 0 | 16 | K | 2 |  |  |  | ROZPOCET |  |  |  |  | 0 | 0 | 0 | 0 | 0 | 1 | 0 | 16 | -279494970
| Online PSC |  | https://podminky.urs.cz/item/CS_URS_2022_01/998775102 | [14 empty] | Online PSC | 2
| D | 777 | Podlahy lité |  |  |  | 0 |  |  |  |  | 0 |  | 2.1857 |  | 0 | 2 | D | 1 |  |  |  | ROZPOCET | [10 empty] | 0
296 | K | 777111111 | Vysátí podkladu před provedením lité podlahy | m2 | 191.9 |  | 0 | CS ÚRS 2022 01 |  | základní |  | 0 | 0 | 0 | 0 | 0 | 16 | K | 2 |  |  |  | ROZPOCET |  |  |  |  | 0 | 0 | 0 | 0 | 0 | 1 | 0 | 16 | 1952476164
| Online PSC |  | https://podminky.urs.cz/item/CS_URS_2022_01/777111111 | [14 empty] | Online PSC | 2
| VV |  | 57,3+134,6 |  | 191.9 | [12 empty] | VV | 2 | 2 | True | 0 | ROZPOCET
| VV |  | Součet |  | 191.9 | [12 empty] | VV | 2 | 4 | True | 1 | ROZPOCET
297 | K | 777111123 | Strojní broušení podkladu před provedením lité podlahy | m2 | 191.9 |  | 0 | CS ÚRS 2022 01 |  | základní |  | 0 | 4e-05 | 0.007676 | 0 | 0 | 16 | K | 2 |  |  |  | ROZPOCET |  |  |  |  | 0 | 0 | 0 | 0 | 0 | 1 | 0 | 16 | -1698346103
| Online PSC |  | https://podminky.urs.cz/item/CS_URS_2022_01/777111123 | [14 empty] | Online PSC | 2
| VV |  | 57,3+134,6 |  | 191.9 | [12 empty] | VV | 2 | 2 | True | 0 | ROZPOCET
| VV |  | Součet |  | 191.9 | [12 empty] | VV | 2 | 4 | True | 1 | ROZPOCET
298 | K | 777121105 | Vyrovnání podkladu podlah epoxidovou stěrkou plněnou pískem plochy přes 1,0 m2 tl do 3 mm | m2 | 191.9 |  | 0 | CS ÚRS 2022 01 |  | základní |  | 0 | 0.0054 | 1.0363 | 0 | 0 | 16 | K | 2 |  |  |  | ROZPOCET |  |  |  |  | 0 | 0 | 0 | 0 | 0 | 1 | 0 | 16 | 549761555
| Online PSC |  | https://podminky.urs.cz/item/CS_URS_2022_01/777121105 | [14 empty] | Online PSC | 2
| VV |  | 57,3+134,6 |  | 191.9 | [12 empty] | VV | 2 | 2 | True | 0 | ROZPOCET
| VV |  | Součet |  | 191.9 | [12 empty] | VV | 2 | 4 | True | 1 | ROZPOCET
299 | K | 777131111 | Penetrační epoxidový nátěr podlahy plněný pískem | m2 | 191.9 |  | 0 | CS ÚRS 2022 01 |  | základní |  | 0 | 0.00055 | 0.10554 | 0 | 0 | 16 | K | 2 |  |  |  | ROZPOCET |  |  |  |  | 0 | 0 | 0 | 0 | 0 | 1 | 0 | 16 | -378006892
| Online PSC |  | https://podminky.urs.cz/item/CS_URS_2022_01/777131111 | [14 empty] | Online PSC | 2
| VV |  | 57,3+134,6 |  | 191.9 | [12 empty] | VV | 2 | 2 | True | 0 | ROZPOCET
| VV |  | Součet |  | 191.9 | [12 empty] | VV | 2 | 4 | True | 1 | ROZPOCET
300 | K | 777511105 | Krycí epoxidová stěrka tloušťky přes 2 do 3 mm dekorativní lité podlahy, včetně úpravy soklu | m2 | 191.9 |  | 0 | CS ÚRS 2022 01 |  | základní |  | 0 | 0.0054 | 1.0363 | 0 | 0 | 16 | K | 2 |  |  |  | ROZPOCET |  |  |  |  | 0 | 0 | 0 | 0 | 0 | 1 | 0 | 16 | -2107249745
| Online PSC |  | https://podminky.urs.cz/item/CS_URS_2022_01/777511105 | [14 empty] | Online PSC | 2
| VV |  | 57,3+134,6 |  | 191.9 | [12 empty] | VV | 2 | 2 | True | 0 | ROZPOCET
| VV |  | Součet |  | 191.9 | [12 empty] | VV | 2 | 4 | True | 1 | ROZPOCET
301 | K | 998777103 | Přesun hmot tonážní pro podlahy lité v objektech v přes 12 do 24 m | t | 2.186 |  | 0 | CS ÚRS 2022 01 |  | základní |  | 0 | 0 | 0 | 0 | 0 | 16 | K | 2 |  |  |  | ROZPOCET |  |  |  |  | 0 | 0 | 0 | 0 | 0 | 1 | 0 | 16 | 1873288956
| Online PSC |  | https://podminky.urs.cz/item/CS_URS_2022_01/998777103 | [14 empty] | Online PSC | 2
| D | 781 | Dokončovací práce - obklady |  |  |  | 0 |  |  |  |  | 0 |  | 0.063703 |  | 0 | 2 | D | 1 |  |  |  | ROZPOCET | [10 empty] | 0
302 | K | 781111011 | Ometení (oprášení) stěny při přípravě podkladu | m2 | 212.342 |  | 0 | CS ÚRS 2022 01 |  | základní |  | 0 | 0 | 0 | 0 | 0 | 16 | K | 2 |  |  |  | ROZPOCET |  |  |  |  | 0 | 0 | 0 | 0 | 0 | 1 | 0 | 16 | 370553859
| Online PSC |  | https://podminky.urs.cz/item/CS_URS_2022_01/781111011 | [14 empty] | Online PSC | 2
| VV |  | pu7+pu10 |  | 212.342 | [12 empty] | VV | 2 | 2 | True | 1 | ROZPOCET
303 | K | 781121011 | Nátěr penetrační na stěnu | m2 | 212.342 |  | 0 | CS ÚRS 2022 01 |  | základní |  | 0 | 0.0003 | 0.063703 | 0 | 0 | 16 | K | 2 |  |  |  | ROZPOCET |  |  |  |  | 0 | 0 | 0 | 0 | 0 | 1 | 0 | 16 | -1963751317
| Online PSC |  | https://podminky.urs.cz/item/CS_URS_2022_01/781121011 | [14 empty] | Online PSC | 2
| VV |  | pu7+pu10 |  | 212.342 | [12 empty] | VV | 2 | 2 | True | 1 | ROZPOCET
304 | K | 781474RX1 | Dekorativní stěrka stěn, včetně dodávky materálu | m2 | 142.242 |  | 0 |  |  | základní |  | 0 | 0 | 0 | 0 | 0 | 16 | K | 2 |  |  |  | ROZPOCET |  |  |  |  | 0 | 0 | 0 | 0 | 0 | 1 | 0 | 16 | -320841782
| VV |  | pu7 |  | 142.242 | [12 empty] | VV | 2 | 2 | True | 1 | ROZPOCET
305 | K | 781474RX12 | Epoxidový nátěr | m2 | 70.1 |  | 0 |  |  | základní |  | 0 | 0 | 0 | 0 | 0 | 16 | K | 2 |  |  |  | ROZPOCET |  |  |  |  | 0 | 0 | 0 | 0 | 0 | 1 | 0 | 16 | -1743325358
| VV |  | pu10 |  | 70.1 | [12 empty] | VV | 2 | 2 | True | 1 | ROZPOCET
306 | K | 998781102 | Přesun hmot tonážní pro obklady keramické v objektech v do 12 m | t | 0.064 |  | 0 | CS ÚRS 2022 01 |  | základní |  | 0 | 0 | 0 | 0 | 0 | 16 | K | 2 |  |  |  | ROZPOCET |  |  |  |  | 0 | 0 | 0 | 0 | 0 | 1 | 0 | 16 | -631896337
| Online PSC |  | https://podminky.urs.cz/item/CS_URS_2022_01/998781102 | [14 empty] | Online PSC | 2
| D | 783 | Dokončovací práce - nátěry |  |  |  | 0 |  |  |  |  | 0 |  | 0.22704 |  | 0 | 2 | D | 1 |  |  |  | ROZPOCET | [10 empty] | 0
307 | K | 783226101 | Protipožární akrylátový nátěr tesařských konstrukcí | m2 | 344 |  | 0 | CS ÚRS 2022 01 |  | základní |  | 0 | 0.00058 | 0.19952 | 0 | 0 | 16 | K | 2 |  |  |  | ROZPOCET |  |  |  |  | 0 | 0 | 0 | 0 | 0 | 1 | 0 | 16 | 1667487561
| Online PSC |  | https://podminky.urs.cz/item/CS_URS_2022_01/783226101 | [14 empty] | Online PSC | 2
| VV |  | pu12 | [14 empty] | VV | 2 | 1 | True | 0 | ROZPOCET
| VV |  | ve dvou vrstvách | [14 empty] | VV | 2 | 1 | True | 0 | ROZPOCET
| VV |  | 172*2 |  | 344 | [12 empty] | VV | 2 | 2 | True | 1 | ROZPOCET
| VV |  | viz. specifikace PU12 | [14 empty] | VV | 2 | 1 | True | 0 | ROZPOCET
308 | K | 783901201 | Hrubé broušení dřevěných podlah před provedením nátěru | m2 | 344 |  | 0 | CS ÚRS 2022 01 |  | základní |  | 0 | 4e-05 | 0.01376 | 0 | 0 | 16 | K | 2 |  |  |  | ROZPOCET |  |  |  |  | 0 | 0 | 0 | 0 | 0 | 1 | 0 | 16 | -1678959571
| Online PSC |  | https://podminky.urs.cz/item/CS_URS_2022_01/783901201 | [14 empty] | Online PSC | 2
309 | K | 783901203 | Jemné broušení dřevěných podlah před provedením nátěru | m2 | 344 |  | 0 | CS ÚRS 2022 01 |  | základní |  | 0 | 4e-05 | 0.01376 | 0 | 0 | 16 | K | 2 |  |  |  | ROZPOCET |  |  |  |  | 0 | 0 | 0 | 0 | 0 | 1 | 0 | 16 | -896234440
| Online PSC |  | https://podminky.urs.cz/item/CS_URS_2022_01/783901203 | [14 empty] | Online PSC | 2
| VV |  | 172*2 |  | 344 | [12 empty] | VV | 2 | 2 | True | 1 | ROZPOCET
| D | 784 | Dokončovací práce - malby a tapety |  |  |  | 0 |  |  |  |  | 0 |  | 0.42507 |  | 0 | 2 | D | 1 |  |  |  | ROZPOCET | [10 empty] | 0
310 | K | 784111001 | Oprášení (ometení ) podkladu v místnostech výšky do 3,80 m | m2 | 582.816 |  | 0 | CS ÚRS 2022 01 |  | základní |  | 0 | 0 | 0 | 0 | 0 | 16 | K | 2 |  |  |  | ROZPOCET |  |  |  |  | 0 | 0 | 0 | 0 | 0 | 1 | 0 | 16 | 416675748
| Online PSC |  | https://podminky.urs.cz/item/CS_URS_2022_01/784111001 | [14 empty] | Online PSC | 2
| VV |  | PU4 | [14 empty] | VV | 2 | 1 | True | 0 | ROZPOCET
| VV |  | m101 | [14 empty] | VV | 2 | 1 | True | 0 | ROZPOCET
| VV |  | (6,624+16,381+15,395+6,551)*3,3 |  | 148.338 | [12 empty] | VV | 2 | 2 | True | 0 | ROZPOCET
| VV |  | m102 | [14 empty] | VV | 2 | 1 | True | 0 | ROZPOCET
| VV |  | (11,586+7,515+7,431+10,488)*3 |  | 111.06 | [12 empty] | VV | 2 | 2 | True | 0 | ROZPOCET
| VV |  | m103 | [14 empty] | VV | 2 | 1 | True | 0 | ROZPOCET
| VV |  | (2,145+5,451+1,75+0,533+5,4+1,75+0,3+2,2)*2,7 |  | 52.728 | [12 empty] | VV | 2 | 2 | True | 0 | ROZPOCET
| VV |  | m105 | [14 empty] | VV | 2 | 1 | True | 0 | ROZPOCET
| VV |  | (6,7+1,6+7+1,8)*3 |  | 51.3 | [12 empty] | VV | 2 | 2 | True | 0 | ROZPOCET
| VV |  | m106 | [14 empty] | VV | 2 | 1 | True | 0 | ROZPOCET
| VV |  | (1,8+2)*3 |  | 11.4 | [12 empty] | VV | 2 | 2 | True | 0 | ROZPOCET
| VV |  | m107 | [14 empty] | VV | 2 | 1 | True | 0 | ROZPOCET
| VV |  | (2,2)*3 |  | 6.6 | [12 empty] | VV | 2 | 2 | True | 0 | ROZPOCET
| VV |  | m108 | [14 empty] | VV | 2 | 1 | True | 0 | ROZPOCET
| VV |  | (2,7+1)*3 |  | 11.1 | [12 empty] | VV | 2 | 2 | True | 0 | ROZPOCET
| VV |  | m109 | [14 empty] | VV | 2 | 1 | True | 0 | ROZPOCET
| VV |  | (0,823+2,639+0,823+2,639)*3 |  | 20.772 | [12 empty] | VV | 2 | 2 | True | 0 | ROZPOCET
| VV |  | m110 | [14 empty] | VV | 2 | 1 | True | 0 | ROZPOCET
| VV |  | (1,1+5+0,439+0,9+0,61+1)*3 |  | 27.147 | [12 empty] | VV | 2 | 2 | True | 0 | ROZPOCET
| VV |  | m201 | [14 empty] | VV | 2 | 1 | True | 0 | ROZPOCET
| VV |  | 0 |  | 0 | [12 empty] | VV | 2 | 2 | True | 0 | ROZPOCET
| VV |  | m202 | [14 empty] | VV | 2 | 1 | True | 0 | ROZPOCET
| VV |  | (1,845+3,34+2,43+5,641+0,671+0,9+2,8+3,112+0,645+0,5+2,5)*3,3 |  | 80.467 | [12 empty] | VV | 2 | 2 | True | 0 | ROZPOCET
| VV |  | m203 | [14 empty] | VV | 2 | 1 | True | 0 | ROZPOCET
| VV |  | (1,2+1,2+6,1+6,1+1,2+4,2+1,5+3-6)*3,3 |  | 61.05 | [12 empty] | VV | 2 | 2 | True | 0 | ROZPOCET
| VV |  | m204 | [14 empty] | VV | 2 | 1 | True | 0 | ROZPOCET
| VV |  | (2+2)*3,3 |  | 13.2 | [12 empty] | VV | 2 | 2 | True | 0 | ROZPOCET
| VV |  | m301 | [14 empty] | VV | 2 | 1 | True | 0 | ROZPOCET
| VV |  | (0,428+0,9+3+0,65+4,75+0,97+7,6+7,8+0,6)*3,2 |  | 85.434 | [12 empty] | VV | 2 | 2 | True | 0 | ROZPOCET
| VV |  | m302 | [14 empty] | VV | 2 | 1 | True | 0 | ROZPOCET
| VV |  | (1,2)*3,3 |  | 3.96 | [12 empty] | VV | 2 | 2 | True | 0 | ROZPOCET
| VV |  | m303 | [14 empty] | VV | 2 | 1 | True | 0 | ROZPOCET
| VV |  | (1,2+3,6+2,7+2+2,7+1)*3,3 |  | 43.56 | [12 empty] | VV | 2 | 2 | True | 0 | ROZPOCET
| VV |  | odečíst PU3 | [14 empty] | VV | 2 | 1 | True | 0 | ROZPOCET
| VV |  | -(42,2+103,1) |  | -145.3 | [12 empty] | VV | 2 | 2 | True | 0 | ROZPOCET
| VV |  | Součet |  | 582.816 | [12 empty] | VV | 2 | 4 | True | 1 | ROZPOCET
311 | K | 784171101 | Zakrytí vnitřních podlah včetně pozdějšího odkrytí | m2 | 448.5 |  | 0 | CS ÚRS 2022 01 |  | základní |  | 0 | 0 | 0 | 0 | 0 | 16 | K | 2 |  |  |  | ROZPOCET |  |  |  |  | 0 | 0 | 0 | 0 | 0 | 1 | 0 | 16 | -124853383
| Online PSC |  | https://podminky.urs.cz/item/CS_URS_2022_01/784171101 | [14 empty] | Online PSC | 2
| VV |  | np1+np2+np3 |  | 448.5 | [12 empty] | VV | 2 | 2 | True | 1 | ROZPOCET
312 | M | 28323151 | papír separační potažený PE fólií | m2 | 448.5 |  | 0 | CS ÚRS 2022 01 |  | základní |  | 0 | 0.00035 | 0.15698 | 0 | 0 | 32 | M | 2 |  |  |  | ROZPOCET |  |  |  |  | 0 | 0 | 0 | 0 | 0 | 1 | 0 | 16 | -195868788
| VV |  | np1+np2+np3 |  | 448.5 | [12 empty] | VV | 2 | 2 | True | 1 | ROZPOCET
313 | K | 784181121 | Hloubková jednonásobná penetrace podkladu v místnostech výšky do 3,80 m | m2 | 582.816 |  | 0 | CS ÚRS 2022 01 |  | základní |  | 0 | 0.0002 | 0.11656 | 0 | 0 | 16 | K | 2 |  |  |  | ROZPOCET |  |  |  |  | 0 | 0 | 0 | 0 | 0 | 1 | 0 | 16 | 1110583506
| Online PSC |  | https://podminky.urs.cz/item/CS_URS_2022_01/784181121 | [14 empty] | Online PSC | 2
| VV |  | PU4 | [14 empty] | VV | 2 | 1 | True | 0 | ROZPOCET
| VV |  | m101 | [14 empty] | VV | 2 | 1 | True | 0 | ROZPOCET
| VV |  | (6,624+16,381+15,395+6,551)*3,3 |  | 148.338 | [12 empty] | VV | 2 | 2 | True | 0 | ROZPOCET
| VV |  | m102 | [14 empty] | VV | 2 | 1 | True | 0 | ROZPOCET
| VV |  | (11,586+7,515+7,431+10,488)*3 |  | 111.06 | [12 empty] | VV | 2 | 2 | True | 0 | ROZPOCET
| VV |  | m103 | [14 empty] | VV | 2 | 1 | True | 0 | ROZPOCET
| VV |  | (2,145+5,451+1,75+0,533+5,4+1,75+0,3+2,2)*2,7 |  | 52.728 | [12 empty] | VV | 2 | 2 | True | 0 | ROZPOCET
| VV |  | m105 | [14 empty] | VV | 2 | 1 | True | 0 | ROZPOCET
| VV |  | (6,7+1,6+7+1,8)*3 |  | 51.3 | [12 empty] | VV | 2 | 2 | True | 0 | ROZPOCET
| VV |  | m106 | [14 empty] | VV | 2 | 1 | True | 0 | ROZPOCET
| VV |  | (1,8+2)*3 |  | 11.4 | [12 empty] | VV | 2 | 2 | True | 0 | ROZPOCET
| VV |  | m107 | [14 empty] | VV | 2 | 1 | True | 0 | ROZPOCET
| VV |  | (2,2)*3 |  | 6.6 | [12 empty] | VV | 2 | 2 | True | 0 | ROZPOCET
| VV |  | m108 | [14 empty] | VV | 2 | 1 | True | 0 | ROZPOCET
| VV |  | (2,7+1)*3 |  | 11.1 | [12 empty] | VV | 2 | 2 | True | 0 | ROZPOCET
| VV |  | m109 | [14 empty] | VV | 2 | 1 | True | 0 | ROZPOCET
| VV |  | (0,823+2,639+0,823+2,639)*3 |  | 20.772 | [12 empty] | VV | 2 | 2 | True | 0 | ROZPOCET
| VV |  | m110 | [14 empty] | VV | 2 | 1 | True | 0 | ROZPOCET
| VV |  | (1,1+5+0,439+0,9+0,61+1)*3 |  | 27.147 | [12 empty] | VV | 2 | 2 | True | 0 | ROZPOCET
| VV |  | m201 | [14 empty] | VV | 2 | 1 | True | 0 | ROZPOCET
| VV |  | 0 |  | 0 | [12 empty] | VV | 2 | 2 | True | 0 | ROZPOCET
| VV |  | m202 | [14 empty] | VV | 2 | 1 | True | 0 | ROZPOCET
| VV |  | (1,845+3,34+2,43+5,641+0,671+0,9+2,8+3,112+0,645+0,5+2,5)*3,3 |  | 80.467 | [12 empty] | VV | 2 | 2 | True | 0 | ROZPOCET
| VV |  | m203 | [14 empty] | VV | 2 | 1 | True | 0 | ROZPOCET
| VV |  | (1,2+1,2+6,1+6,1+1,2+4,2+1,5+3-6)*3,3 |  | 61.05 | [12 empty] | VV | 2 | 2 | True | 0 | ROZPOCET
| VV |  | m204 | [14 empty] | VV | 2 | 1 | True | 0 | ROZPOCET
| VV |  | (2+2)*3,3 |  | 13.2 | [12 empty] | VV | 2 | 2 | True | 0 | ROZPOCET
| VV |  | m301 | [14 empty] | VV | 2 | 1 | True | 0 | ROZPOCET
| VV |  | (0,428+0,9+3+0,65+4,75+0,97+7,6+7,8+0,6)*3,2 |  | 85.434 | [12 empty] | VV | 2 | 2 | True | 0 | ROZPOCET
| VV |  | m302 | [14 empty] | VV | 2 | 1 | True | 0 | ROZPOCET
| VV |  | (1,2)*3,3 |  | 3.96 | [12 empty] | VV | 2 | 2 | True | 0 | ROZPOCET
| VV |  | m303 | [14 empty] | VV | 2 | 1 | True | 0 | ROZPOCET
| VV |  | (1,2+3,6+2,7+2+2,7+1)*3,3 |  | 43.56 | [12 empty] | VV | 2 | 2 | True | 0 | ROZPOCET
| VV |  | odečíst PU3 | [14 empty] | VV | 2 | 1 | True | 0 | ROZPOCET
| VV |  | -(42,2+103,1) |  | -145.3 | [12 empty] | VV | 2 | 2 | True | 0 | ROZPOCET
| VV |  | Součet |  | 582.816 | [12 empty] | VV | 2 | 4 | True | 1 | ROZPOCET
314 | K | 784211RX1 | Dvojnásobné sol-silikátový nátěr s vysokou paropropustností, dle tabulky PU | m2 | 582.816 |  | 0 |  |  | základní |  | 0 | 0.00026 | 0.15153 | 0 | 0 | 16 | K | 2 |  |  |  | ROZPOCET |  |  |  |  | 0 | 0 | 0 | 0 | 0 | 1 | 0 | 16 | -212759633
| VV |  | PU4 | [14 empty] | VV | 2 | 1 | True | 0 | ROZPOCET
| VV |  | m101 | [14 empty] | VV | 2 | 1 | True | 0 | ROZPOCET
| VV |  | (6,624+16,381+15,395+6,551)*3,3 |  | 148.338 | [12 empty] | VV | 2 | 2 | True | 0 | ROZPOCET
| VV |  | m102 | [14 empty] | VV | 2 | 1 | True | 0 | ROZPOCET
| VV |  | (11,586+7,515+7,431+10,488)*3 |  | 111.06 | [12 empty] | VV | 2 | 2 | True | 0 | ROZPOCET
| VV |  | m103 | [14 empty] | VV | 2 | 1 | True | 0 | ROZPOCET
| VV |  | (2,145+5,451+1,75+0,533+5,4+1,75+0,3+2,2)*2,7 |  | 52.728 | [12 empty] | VV | 2 | 2 | True | 0 | ROZPOCET
| VV |  | m105 | [14 empty] | VV | 2 | 1 | True | 0 | ROZPOCET
| VV |  | (6,7+1,6+7+1,8)*3 |  | 51.3 | [12 empty] | VV | 2 | 2 | True | 0 | ROZPOCET
| VV |  | m106 | [14 empty] | VV | 2 | 1 | True | 0 | ROZPOCET
| VV |  | (1,8+2)*3 |  | 11.4 | [12 empty] | VV | 2 | 2 | True | 0 | ROZPOCET
| VV |  | m107 | [14 empty] | VV | 2 | 1 | True | 0 | ROZPOCET
| VV |  | (2,2)*3 |  | 6.6 | [12 empty] | VV | 2 | 2 | True | 0 | ROZPOCET
| VV |  | m108 | [14 empty] | VV | 2 | 1 | True | 0 | ROZPOCET
| VV |  | (2,7+1)*3 |  | 11.1 | [12 empty] | VV | 2 | 2 | True | 0 | ROZPOCET
| VV |  | m109 | [14 empty] | VV | 2 | 1 | True | 0 | ROZPOCET
| VV |  | (0,823+2,639+0,823+2,639)*3 |  | 20.772 | [12 empty] | VV | 2 | 2 | True | 0 | ROZPOCET
| VV |  | m110 | [14 empty] | VV | 2 | 1 | True | 0 | ROZPOCET
| VV |  | (1,1+5+0,439+0,9+0,61+1)*3 |  | 27.147 | [12 empty] | VV | 2 | 2 | True | 0 | ROZPOCET
| VV |  | m201 | [14 empty] | VV | 2 | 1 | True | 0 | ROZPOCET
| VV |  | 0 |  | 0 | [12 empty] | VV | 2 | 2 | True | 0 | ROZPOCET
| VV |  | m202 | [14 empty] | VV | 2 | 1 | True | 0 | ROZPOCET
| VV |  | (1,845+3,34+2,43+5,641+0,671+0,9+2,8+3,112+0,645+0,5+2,5)*3,3 |  | 80.467 | [12 empty] | VV | 2 | 2 | True | 0 | ROZPOCET
| VV |  | m203 | [14 empty] | VV | 2 | 1 | True | 0 | ROZPOCET
| VV |  | (1,2+1,2+6,1+6,1+1,2+4,2+1,5+3-6)*3,3 |  | 61.05 | [12 empty] | VV | 2 | 2 | True | 0 | ROZPOCET
| VV |  | m204 | [14 empty] | VV | 2 | 1 | True | 0 | ROZPOCET
| VV |  | (2+2)*3,3 |  | 13.2 | [12 empty] | VV | 2 | 2 | True | 0 | ROZPOCET
| VV |  | m301 | [14 empty] | VV | 2 | 1 | True | 0 | ROZPOCET
| VV |  | (0,428+0,9+3+0,65+4,75+0,97+7,6+7,8+0,6)*3,2 |  | 85.434 | [12 empty] | VV | 2 | 2 | True | 0 | ROZPOCET
| VV |  | m302 | [14 empty] | VV | 2 | 1 | True | 0 | ROZPOCET
| VV |  | (1,2)*3,3 |  | 3.96 | [12 empty] | VV | 2 | 2 | True | 0 | ROZPOCET
| VV |  | m303 | [14 empty] | VV | 2 | 1 | True | 0 | ROZPOCET
| VV |  | (1,2+3,6+2,7+2+2,7+1)*3,3 |  | 43.56 | [12 empty] | VV | 2 | 2 | True | 0 | ROZPOCET
| VV |  | odečíst PU3 | [14 empty] | VV | 2 | 1 | True | 0 | ROZPOCET
| VV |  | -(42,2+103,1) |  | -145.3 | [12 empty] | VV | 2 | 2 | True | 0 | ROZPOCET
| VV |  | Součet |  | 582.816 | [12 empty] | VV | 2 | 4 | True | 1 | ROZPOCET
| D | 715 | Ostatní činnosti |  |  |  | 0 |  |  |  |  | 0 |  | 0 |  | 0 | 2 | D | 1 |  |  |  | ROZPOCET | [10 empty] | 0
315 | K | 2132RX0299 | Vzorkování výrobků a materiálů dle PD | kus | 1 |  | 0 |  |  | základní |  | 0 | 0 | 0 | 0 | 0 | 4 | K | 2 |  |  |  | ROZPOCET |  |  |  |  | 0 | 0 | 0 | 0 | 0 | 1 | 0 | 4 | 672849881
316 | K | 2132RX12422 | Dotační cedule | kpl | 1 |  | 0 |  |  | základní |  | 0 | 0 | 0 | 0 | 0 | 4 | K | 2 |  |  |  | ROZPOCET |  |  |  |  | 0 | 0 | 0 | 0 | 0 | 1 | 0 | 4 | 1794301311
| VV |  | Velkoplošný informační panel o rozměrech 2,4 x 5,1 m s informací o tom, že na stavbu je poskytnuta finanční podpora z rozpočtu EU. | [14 empty] | VV | 2 | 1 | True | 0 | ROZPOCET
| VV |  | Informační panel bude umístěný dle požadavku Objednatele. Tabule bude pevné a nerozebíratelné konstrukce určené k použití do exteriéru zabraňující | [14 empty] | VV | 2 | 1 | True | 0 | ROZPOCET
| VV |  | zcizení nebo poškození při nepříznivých povětrnostních podmínkách. Na informačním panelu budou uvedeny údaje o stavbě (zejména název Stavby a termíny | [14 empty] | VV | 2 | 1 | True | 0 | ROZPOCET
| VV |  | provedení), údaje o Zhotoviteli, Objednateli a osobách vykonávajících funkci technického dozoru a BOZP. | [14 empty] | VV | 2 | 1 | True | 0 | ROZPOCET
| VV |  | 1 |  | 1 | [12 empty] | VV | 2 | 2 | True | 1 | ROZPOCET
317 | K | 2132RX001 | X1/ Screenová roleta pro okno O1, dle specifikace v PD | kpl | 8 |  | 0 |  |  | základní |  | 0 | 0 | 0 | 0 | 0 | 4 | K | 2 |  |  |  | ROZPOCET |  |  |  |  | 0 | 0 | 0 | 0 | 0 | 1 | 0 | 4 | -869424632
318 | K | 2132RX002 | X2/ Screenová roleta pro okno O3, dle specifikace v PD | kpl | 1 |  | 0 |  |  | základní |  | 0 | 0 | 0 | 0 | 0 | 4 | K | 2 |  |  |  | ROZPOCET |  |  |  |  | 0 | 0 | 0 | 0 | 0 | 1 | 0 | 4 | 1776285847
319 | K | 2132RX003 | X3/ Screenová roleta pro okno O6, dle specifikace v PD | kpl | 1 |  | 0 |  |  | základní |  | 0 | 0 | 0 | 0 | 0 | 4 | K | 2 |  |  |  | ROZPOCET |  |  |  |  | 0 | 0 | 0 | 0 | 0 | 1 | 0 | 4 | 501828341
320 | K | 2132RX004 | X4/ Samonosná rohož čistící, dle specifikace v PD | kpl | 1 |  | 0 |  |  | základní |  | 0 | 0 | 0 | 0 | 0 | 4 | K | 2 |  |  |  | ROZPOCET |  |  |  |  | 0 | 0 | 0 | 0 | 0 | 1 | 0 | 4 | -1068665687
321 | K | 2132RX005 | X5/ Výlez na plochou střechu, dle specifikace v PD | kpl | 1 |  | 0 |  |  | základní |  | 0 | 0 | 0 | 0 | 0 | 4 | K | 2 |  |  |  | ROZPOCET |  |  |  |  | 0 | 0 | 0 | 0 | 0 | 1 | 0 | 4 | 904290266
322 | K | 2132RX006 | X6/ Skládací půdní schody s kovovým žebříkem, dle specifikace v PD | kpl | 1 |  | 0 |  |  | základní |  | 0 | 0 | 0 | 0 | 0 | 4 | K | 2 |  |  |  | ROZPOCET |  |  |  |  | 0 | 0 | 0 | 0 | 0 | 1 | 0 | 4 | 1818820750
323 | K | 2132RX014 | X14/ Drenážní žlab, dle specifikace v PD | kpl | 1 |  | 0 |  |  | základní |  | 0 | 0 | 0 | 0 | 0 | 4 | K | 2 |  |  |  | ROZPOCET |  |  |  |  | 0 | 0 | 0 | 0 | 0 | 1 | 0 | 4 | 1424893710
324 | K | 2132RX015 | X15/ Drenážní žlab, dle specifikace v PD | kpl | 1 |  | 0 |  |  | základní |  | 0 | 0 | 0 | 0 | 0 | 4 | K | 2 |  |  |  | ROZPOCET |  |  |  |  | 0 | 0 | 0 | 0 | 0 | 1 | 0 | 4 | 1261172788
325 | K | 2132RX016 | X16/ Drenážní žlab, dle specifikace v PD | kpl | 1 |  | 0 |  |  | základní |  | 0 | 0 | 0 | 0 | 0 | 4 | K | 2 |  |  |  | ROZPOCET |  |  |  |  | 0 | 0 | 0 | 0 | 0 | 1 | 0 | 4 | -1277264624
326 | K | 2132RX018 | X17b/ Svislá střešní vpust, dle specifikace v PD | kpl | 1 |  | 0 |  |  | základní |  | 0 | 0 | 0 | 0 | 0 | 4 | K | 2 |  |  |  | ROZPOCET |  |  |  |  | 0 | 0 | 0 | 0 | 0 | 1 | 0 | 4 | 974484133
327 | K | 2132RX018a | X18/ Bezpečností pojistné přepad, vrtaný, dle specifikace v PD | kpl | 1 |  | 0 |  |  | základní |  | 0 | 0 | 0 | 0 | 0 | 4 | K | 2 |  |  |  | ROZPOCET |  |  |  |  | 0 | 0 | 0 | 0 | 0 | 1 | 0 | 4 | 104099146
328 | K | 2132RX019 | X19/ Fasádní profil, dle specifikace v PD | m | 36 |  | 0 |  |  | základní |  | 0 | 0 | 0 | 0 | 0 | 4 | K | 2 |  |  |  | ROZPOCET |  |  |  |  | 0 | 0 | 0 | 0 | 0 | 1 | 0 | 4 | -1949072303
329 | K | 2132RX020 | X20/ Fasádní profil, dle specifikace v PD | m | 25 |  | 0 |  |  | základní |  | 0 | 0 | 0 | 0 | 0 | 4 | K | 2 |  |  |  | ROZPOCET |  |  |  |  | 0 | 0 | 0 | 0 | 0 | 1 | 0 | 4 | 873823911
330 | K | 2132RX022 | X22/ 1x PHP práškový 34A, dle specifikace v PD | kus | 6 |  | 0 |  |  | základní |  | 0 | 0 | 0 | 0 | 0 | 4 | K | 2 |  |  |  | ROZPOCET |  |  |  |  | 0 | 0 | 0 | 0 | 0 | 1 | 0 | 4 | -257073893
331 | K | 2132RX023 | X23/ Tabulka únoková cesta, dle specifikace v PD | kus | 10 |  | 0 |  |  | základní |  | 0 | 0 | 0 | 0 | 0 | 4 | K | 2 |  |  |  | ROZPOCET |  |  |  |  | 0 | 0 | 0 | 0 | 0 | 1 | 0 | 4 | -1277275076
332 | K | 2132RX024 | X24/ Symboly na dveře, dle specifikace v PD | kus | 8 |  | 0 |  |  | základní |  | 0 | 0 | 0 | 0 | 0 | 4 | K | 2 |  |  |  | ROZPOCET |  |  |  |  | 0 | 0 | 0 | 0 | 0 | 1 | 0 | 4 | -594136092
333 | K | 2132RX027 | X27/ Mezistřešní zateplený žlab, dle specifikace v PD | kus | 1 |  | 0 |  |  | základní |  | 0 | 0 | 0 | 0 | 0 | 4 | K | 2 |  |  |  | ROZPOCET |  |  |  |  | 0 | 0 | 0 | 0 | 0 | 1 | 0 | 4 | -657791748
334 | K | 2132RX028 | X28/ Vetrací mřížka 150x150 mm, dle specifikace v PD | kus | 4 |  | 0 |  |  | základní |  | 0 | 0 | 0 | 0 | 0 | 4 | K | 2 |  |  |  | ROZPOCET |  |  |  |  | 0 | 0 | 0 | 0 | 0 | 1 | 0 | 4 | 767325707

## SO01b - Bourací práce
[18 empty] | {5e0b7f54-0fee-4ce0-97bd-6fab6554050c} | [5 empty] | strp | Střecha původní | 355 | 3
2
| KRYCÍ LIST SOUPISU PRACÍ | [7 empty] | v --- níže se nacházejí doplnkové a pomocné údaje k sestavám --- v | [8 empty] | False
Stavba:
Rekonstrukce společenského centra Stará hasička a přilehlého veřejného prostoru - způsobilé výdaje
Objekt:
SO01b - Bourací práce
| KSO: |  |  |  |  | CC-CZ:
| Místo: |  | Brno-Komín |  |  | Datum: | 26. 6. 2022
| Zadavatel: |  |  |  |  | IČ: | 44992785
|  | Statutární město Brno, městská část Brno-Komín |  |  |  | DIČ: | CZ44992785
| Uchazeč: |  |  |  |  | IČ: | Vyplň údaj
|  | Vyplň údaj |  |  |  | DIČ: | Vyplň údaj
| Projektant: |  |  |  |  | IČ:
|  | Dipl.-Ing. Janosch Welzien, ČKA 383/2022 |  |  |  | DIČ:
| Zpracovatel: |  |  |  |  | IČ:
|  | Schwerpunkt architekti |  |  |  | DIČ:
Poznámka:
| Cena bez DPH | [5 empty] | 0
|  |  | Základ daně |  |  | Sazba daně | Výše daně
| DPH | základní | 0 |  |  | 21% | 0
|  | snížená | 0 |  |  | 15% | 0
|  | zákl. přenesená | 0 |  |  | 21% | 0
|  | sníž. přenesená | 0 |  |  | 15% | 0
|  | nulová | 0 |  |  | 0% | 0
| Cena s DPH |  |  | v | CZK |  | 0
| Projektant |  |  | Zpracovatel
| Datum a podpis: |  | Razítko | Datum a podpis: |  |  | Razítko
| Objednavatel |  |  | Uchazeč
| Datum a podpis: |  | Razítko | Datum a podpis: |  |  | Razítko
REKAPITULACE ČLENĚNÍ SOUPISU PRACÍ
Stavba:
Rekonstrukce společenského centra Stará hasička a přilehlého veřejného prostoru - způsobilé výdaje
Objekt:
SO01b - Bourací práce
Místo: |  |  | Brno-Komín |  |  | Datum: | 26. 6. 2022
Zadavatel: |  |  | Statutární město Brno, městská část Brno-Komín |  |  | Projektant: | Dipl.-Ing. Janosch Welzien, ČKA 383/2022
Uchazeč: |  |  | Vyplň údaj |  |  | Zpracovatel: | Schwerpunkt architekti
Kód dílu - Popis | [6 empty] | Cena celkem [CZK]
Náklady ze soupisu prací | [6 empty] | 0 | [11 empty] | -1
| HSV - Práce a dodávky HSV | [5 empty] | 0
| 1 - Zemní práce | [5 empty] | 0
| 9 - Ostatní konstrukce a práce, bourání | [5 empty] | 0
| 997 - Přesun sutě | [5 empty] | 0
| 998 - Přesun hmot | [5 empty] | 0
| PSV - Práce a dodávky PSV | [5 empty] | 0
| 712 - Povlakové krytiny | [5 empty] | 0
| 741 - Elektroinstalace - silnoproud | [5 empty] | 0
| 762 - Konstrukce tesařské | [5 empty] | 0
| 764 - Konstrukce klempířské | [5 empty] | 0
| 765 - Krytina skládaná | [5 empty] | 0
| 766 - Konstrukce truhlářské | [5 empty] | 0
SOUPIS PRACÍ
Stavba:
Rekonstrukce společenského centra Stará hasička a přilehlého veřejného prostoru - způsobilé výdaje
Objekt:
SO01b - Bourací práce
Místo: |  |  | Brno-Komín |  |  | Datum: | 26. 6. 2022
Zadavatel: |  |  | Statutární město Brno, městská část Brno-Komín |  |  | Projektant: | Dipl.-Ing. Janosch Welzien, ČKA 383/2022
Uchazeč: |  |  | Vyplň údaj |  |  | Zpracovatel: | Schwerpunkt architekti
PČ | Typ | Kód | Popis | MJ | Množství | J.cena [CZK] | Cena celkem [CZK] | Cenová soustava |  | DPH | J. Nh [h] | Nh celkem [h] | J. hmotnost [t] | Hmotnost celkem [t] | J. suť [t] | Suť Celkem [t]
Náklady soupisu celkem | [6 empty] | 0 |  |  |  |  | 0 |  | 10.5415 |  | 599.2109 |  | D | -1 | [14 empty] | 0
| D | HSV | Práce a dodávky HSV |  |  |  | 0 |  |  |  |  | 0 |  | 10.5415 |  | 545.0829 | 1 | D | 0 |  |  |  | ROZPOCET | [10 empty] | 0
| D | 1 | Zemní práce |  |  |  | 0 |  |  |  |  | 0 |  | 0 |  | 70.1558 | 1 | D | 1 |  |  |  | ROZPOCET | [10 empty] | 0
1 | K | 113106123RX1 | Rozebrání dlažeb z půdovek ručně | m2 | 269.83 |  | 0 |  |  | základní |  | 0 | 0 | 0 | 0.26 | 70.1558 | 4 | K | 2 |  |  |  | ROZPOCET |  |  |  |  | 0 | 0 | 0 | 0 | 0 | 1 | 0 | 4 | -1809015037
| VV |  | (6,6+0,3+3,9+0,54+5,8+0,7)*(0,7+3,7+0,5+3,2+0,7+1+0,3+4,525+0,5) |  | 269.83 | [12 empty] | VV | 2 | 2 | True | 0 | ROZPOCET
| VV |  | Mezisoučet |  | 269.83 | [12 empty] | VV | 2 | 3 | True | 0 | ROZPOCET
| VV |  | Součet |  | 269.83 | [12 empty] | VV | 2 | 4 | True | 1 | ROZPOCET
| D | 9 | Ostatní konstrukce a práce, bourání |  |  |  | 0 |  |  |  |  | 0 |  | 10.5415 |  | 474.9271 | 1 | D | 1 |  |  |  | ROZPOCET | [10 empty] | 0
2 | K | 961031411 | Bourání základů cihelných na MC | m3 | 26.643 |  | 0 | CS ÚRS 2022 01 |  | základní |  | 0 | 0 | 0 | 1.8 | 47.9574 | 4 | K | 2 |  |  |  | ROZPOCET |  |  |  |  | 0 | 0 | 0 | 0 | 0 | 1 | 0 | 4 | -1997215940
| Online PSC |  | https://podminky.urs.cz/item/CS_URS_2022_01/961031411 | [14 empty] | Online PSC | 2
| VV |  | 1*0,8*(2,57+2,4+0,3+0,3+2+0,8+0,6+0,334+6+6+6+6) |  | 26.643 | [12 empty] | VV | 2 | 2 | True | 1 | ROZPOCET
3 | K | 962032241 | Bourání zdiva z cihel pálených nebo vápenopískových na MC přes 1 m3 | m3 | 143.809 |  | 0 | CS ÚRS 2022 01 |  | základní |  | 0 | 0 | 0 | 1.95 | 280.4275 | 4 | K | 2 |  |  |  | ROZPOCET |  |  |  |  | 0 | 0 | 0 | 0 | 0 | 1 | 0 | 4 | 1448123530
| Online PSC |  | https://podminky.urs.cz/item/CS_URS_2022_01/962032241 | [14 empty] | Online PSC | 2
| VV |  | suterén | [14 empty] | VV | 2 | 1 | True | 0 | ROZPOCET
| VV |  | 1,091*0,334*2,5 |  | 0.911 | [12 empty] | VV | 2 | 2 | True | 0 | ROZPOCET
| VV |  | 0,337*0,496*2 |  | 0.334 | [12 empty] | VV | 2 | 2 | True | 0 | ROZPOCET
| VV |  | 0,417*0,269*2 |  | 0.224 | [12 empty] | VV | 2 | 2 | True | 0 | ROZPOCET
| VV |  | 1.np | [14 empty] | VV | 2 | 1 | True | 0 | ROZPOCET
| VV |  | parapety | [14 empty] | VV | 2 | 1 | True | 0 | ROZPOCET
| VV |  | 0,827*1,23*1,5*9 |  | 13.732 | [12 empty] | VV | 2 | 2 | True | 0 | ROZPOCET
| VV |  | uvažováno na výšku 3 m | [14 empty] | VV | 2 | 1 | True | 0 | ROZPOCET
| VV |  | obvod | [14 empty] | VV | 2 | 1 | True | 0 | ROZPOCET
| VV |  | horní | [14 empty] | VV | 2 | 1 | True | 0 | ROZPOCET
| VV |  | 3*0,6*(0,98+1,054+1,834+2,691+0,755+2,57+0,362+2,354+0,338+1,963+0,58+0,334) |  | 28.467 | [12 empty] | VV | 2 | 2 | True | 0 | ROZPOCET
| VV |  | vpravo | [14 empty] | VV | 2 | 1 | True | 0 | ROZPOCET
| VV |  | 0,788*3*(3,789+0,518+3,197+0,649) |  | 19.274 | [12 empty] | VV | 2 | 2 | True | 0 | ROZPOCET
| VV |  | 3*0,3*(1,019+0,29+4,525+0,532) |  | 5.729 | [12 empty] | VV | 2 | 2 | True | 0 | ROZPOCET
| VV |  | vnitřní | [14 empty] | VV | 2 | 1 | True | 0 | ROZPOCET
| VV |  | vlevo horní | [14 empty] | VV | 2 | 1 | True | 0 | ROZPOCET
| VV |  | 3*0,1*(2,22+1,23+1,3+1,302) |  | 1.816 | [12 empty] | VV | 2 | 2 | True | 0 | ROZPOCET
| VV |  | 3*0,365*(1+3,127+0,1+1,077) |  | 5.808 | [12 empty] | VV | 2 | 2 | True | 0 | ROZPOCET
| VV |  | 3*0,1*2,7 |  | 0.81 | [12 empty] | VV | 2 | 2 | True | 0 | ROZPOCET
| VV |  | 3*0,4*6,6 |  | 7.92 | [12 empty] | VV | 2 | 2 | True | 0 | ROZPOCET
| VV |  | 0,949*0,6*3 |  | 1.708 | [12 empty] | VV | 2 | 2 | True | 0 | ROZPOCET
| VV |  | 0,29*3*(5,477+0,49+1,019) |  | 6.078 | [12 empty] | VV | 2 | 2 | True | 0 | ROZPOCET
| VV |  | 0,649*3*(5,858) |  | 11.406 | [12 empty] | VV | 2 | 2 | True | 0 | ROZPOCET
| VV |  | 0,548*3*(3,738+0,523+1,645+1,212+0,96) |  | 13.28 | [12 empty] | VV | 2 | 2 | True | 0 | ROZPOCET
| VV |  | 3*0,2*(4,5+1+1) |  | 3.9 | [12 empty] | VV | 2 | 2 | True | 0 | ROZPOCET
| VV |  | 0,781*3*6,7 |  | 15.698 | [12 empty] | VV | 2 | 2 | True | 0 | ROZPOCET
| VV |  | 0,377*3*4 |  | 4.524 | [12 empty] | VV | 2 | 2 | True | 0 | ROZPOCET
| VV |  | 3*0,1*(3,8+2+1,5) |  | 2.19 | [12 empty] | VV | 2 | 2 | True | 0 | ROZPOCET
| VV |  | patro | [14 empty] | VV | 2 | 1 | True | 0 | ROZPOCET
| VV |  | štíty | [14 empty] | VV | 2 | 1 | True | 0 | ROZPOCET
| VV |  | není zakotováno | [14 empty] | VV | 2 | 1 | True | 0 | ROZPOCET
| VV |  | Součet |  | 143.809 | [12 empty] | VV | 2 | 4 | True | 1 | ROZPOCET
4 | K | 962032631 | Bourání zdiva komínového nad střechou z cihel na MV nebo MVC | m3 | 2.025 |  | 0 | CS ÚRS 2022 01 |  | základní |  | 0 | 0 | 0 | 1.594 | 3.2279 | 4 | K | 2 |  |  |  | ROZPOCET |  |  |  |  | 0 | 0 | 0 | 0 | 0 | 1 | 0 | 4 | -586683492
| Online PSC |  | https://podminky.urs.cz/item/CS_URS_2022_01/962032631 | [14 empty] | Online PSC | 2
| VV |  | 0,5*0,5*8,1 |  | 2.025 | [12 empty] | VV | 2 | 2 | True | 1 | ROZPOCET
5 | K | 965041341 | Bourání mazanin škvárobetonových tl do 100 mm pl přes 4 m2 | m3 | 31.031 |  | 0 | CS ÚRS 2022 01 |  | základní |  | 0 | 0 | 0 | 1.6 | 49.6496 | 4 | K | 2 |  |  |  | ROZPOCET |  |  |  |  | 0 | 0 | 0 | 0 | 0 | 1 | 0 | 4 | 1138706615
| Online PSC |  | https://podminky.urs.cz/item/CS_URS_2022_01/965041341 | [14 empty] | Online PSC | 2
| VV |  | podlaha 1. np | [14 empty] | VV | 2 | 1 | True | 0 | ROZPOCET
| VV |  | (6,6+0,3+3,9+0,54+5,8+0,7)*(0,7+3,7+0,5+3,2+0,7+1+0,3+4,525+0,5)*0,025 |  | 6.746 | [12 empty] | VV | 2 | 2 | True | 0 | ROZPOCET
| VV |  | (6,6+0,3+3,9+0,54+5,8+0,7)*(0,7+3,7+0,5+3,2+0,7+1+0,3+4,525+0,5)*0,09 |  | 24.285 | [12 empty] | VV | 2 | 2 | True | 0 | ROZPOCET
| VV |  | Součet |  | 31.031 | [12 empty] | VV | 2 | 4 | True | 1 | ROZPOCET
6 | K | 965042141 | Bourání podkladů pod dlažby nebo mazanin betonových nebo z litého asfaltu tl do 100 mm pl přes 4 m2 | m3 | 14.7 |  | 0 | CS ÚRS 2022 01 |  | základní |  | 0 | 0 | 0 | 2.2 | 32.34 | 4 | K | 2 |  |  |  | ROZPOCET |  |  |  |  | 0 | 0 | 0 | 0 | 0 | 1 | 0 | 4 | -1279676370
| Online PSC |  | https://podminky.urs.cz/item/CS_URS_2022_01/965042141 | [14 empty] | Online PSC | 2
| VV |  | skladba podlahy 1. pp | [14 empty] | VV | 2 | 1 | True | 0 | ROZPOCET
| VV |  | (23,2+17,6+7,6+14+11,1)*0,2 |  | 14.7 | [12 empty] | VV | 2 | 2 | True | 1 | ROZPOCET
7 | K | 968024551 | Vybourání dveřních zárubní pl do 2 m2 | m2 | 20 |  | 0 | CS ÚRS 2022 01 |  | základní |  | 0 | 0 | 0 | 0.257 | 5.14 | 4 | K | 2 |  |  |  | ROZPOCET |  |  |  |  | 0 | 0 | 0 | 0 | 0 | 1 | 0 | 4 | 1509231351
| Online PSC |  | https://podminky.urs.cz/item/CS_URS_2022_01/968024551 | [14 empty] | Online PSC | 2
| VV |  | 1.pp | [14 empty] | VV | 2 | 1 | True | 0 | ROZPOCET
| VV |  | 4 |  | 4 | [12 empty] | VV | 2 | 2 | True | 0 | ROZPOCET
| VV |  | 1.np | [14 empty] | VV | 2 | 1 | True | 0 | ROZPOCET
| VV |  | 0,8*2*10 |  | 16 | [12 empty] | VV | 2 | 2 | True | 0 | ROZPOCET
| VV |  | Součet |  | 20 | [12 empty] | VV | 2 | 4 | True | 1 | ROZPOCET
8 | K | 968062246 | Vybourání dřevěných rámů oken jednoduchých včetně křídel pl do 4 m2 | m2 | 9.2 |  | 0 | CS ÚRS 2022 01 |  | základní |  | 0 | 0 | 0 | 0.027 | 0.2484 | 4 | K | 2 |  |  |  | ROZPOCET |  |  |  |  | 0 | 0 | 0 | 0 | 0 | 1 | 0 | 4 | -966130534
| Online PSC |  | https://podminky.urs.cz/item/CS_URS_2022_01/968062246 | [14 empty] | Online PSC | 2
| VV |  | 1.pp | [14 empty] | VV | 2 | 1 | True | 0 | ROZPOCET
| VV |  | 0,62*0,79*2 |  | 0.98 | [12 empty] | VV | 2 | 2 | True | 0 | ROZPOCET
| VV |  | 0,5*0,6 |  | 0.3 | [12 empty] | VV | 2 | 2 | True | 0 | ROZPOCET
| VV |  | 1.np | [14 empty] | VV | 2 | 1 | True | 0 | ROZPOCET
| VV |  | 0,8*1,1*9 |  | 7.92 | [12 empty] | VV | 2 | 2 | True | 0 | ROZPOCET
| VV |  | Součet |  | 9.2 | [12 empty] | VV | 2 | 4 | True | 1 | ROZPOCET
9 | K | 978012191 | Otlučení (osekání) vnitřní vápenné nebo vápenocementové omítky stropů rákosových v rozsahu do 100 % | m2 | 73.5 |  | 0 | CS ÚRS 2022 01 |  | základní |  | 0 | 0 | 0 | 0.05 | 3.675 | 4 | K | 2 |  |  |  | ROZPOCET |  |  |  |  | 0 | 0 | 0 | 0 | 0 | 1 | 0 | 4 | 666430465
| Online PSC |  | https://podminky.urs.cz/item/CS_URS_2022_01/978012191 | [14 empty] | Online PSC | 2
| VV |  | 1. pp | [14 empty] | VV | 2 | 1 | True | 0 | ROZPOCET
| VV |  | 14+11,1+7,6+17,6+23,2 |  | 73.5 | [12 empty] | VV | 2 | 2 | True | 1 | ROZPOCET
10 | K | 978012191 | Otlučení (osekání) vnitřní vápenné nebo vápenocementové omítky stropů rákosových v rozsahu do 100 % | m2 | 269.83 |  | 0 | CS ÚRS 2022 01 |  | základní |  | 0 | 0 | 0 | 0.05 | 13.4915 | 4 | K | 2 |  |  |  | ROZPOCET |  |  |  |  | 0 | 0 | 0 | 0 | 0 | 1 | 0 | 4 | -1488531259
| Online PSC |  | https://podminky.urs.cz/item/CS_URS_2022_01/978012191 | [14 empty] | Online PSC | 2
| VV |  | (6,6+0,3+3,9+0,54+5,8+0,7)*(0,7+3,7+0,5+3,2+0,7+1+0,3+4,525+0,5) |  | 269.83 | [12 empty] | VV | 2 | 2 | True | 1 | ROZPOCET
11 | K | 978013191 | Otlučení (osekání) vnitřní vápenné nebo vápenocementové omítky stěn v rozsahu do 100 % | m2 | 284.827 |  | 0 | CS ÚRS 2022 01 |  | základní |  | 0 | 0 | 0 | 0.046 | 13.102 | 16 | K | 2 |  |  |  | ROZPOCET |  |  |  |  | 0 | 0 | 0 | 0 | 0 | 1 | 0 | 16 | -216289221
| Online PSC |  | https://podminky.urs.cz/item/CS_URS_2022_01/978013191 | [14 empty] | Online PSC | 2
| VV |  | 1.pp | [14 empty] | VV | 2 | 1 | True | 0 | ROZPOCET
| VV |  | 2*(1,892+1,892+1,81+1,81+1,08+1,08+0,706+0,706+1) |  | 23.952 | [12 empty] | VV | 2 | 2 | True | 0 | ROZPOCET
| VV |  | 2*(0,748+1,32+1,396+3,184+3,184+3,363+3,363+0,674+0,92+0,271+1,08+0,4) |  | 39.806 | [12 empty] | VV | 2 | 2 | True | 0 | ROZPOCET
| VV |  | 2*(5,482+5,482+1,41+1,41+1,242+1,242) |  | 32.536 | [12 empty] | VV | 2 | 2 | True | 0 | ROZPOCET
| VV |  | 2,2*(9,854+9,854+1,7+1,7) |  | 50.838 | [12 empty] | VV | 2 | 2 | True | 0 | ROZPOCET
| VV |  | 2,2*(4,4+4,4+5,22+5,374) |  | 42.667 | [12 empty] | VV | 2 | 2 | True | 0 | ROZPOCET
| VV |  | 1.np | [14 empty] | VV | 2 | 1 | True | 0 | ROZPOCET
| VV |  | 3*(5,858+3,9+6,6+7,6+0,123+1,446+3,127+0,922+0,6+1,5) |  | 95.028 | [12 empty] | VV | 2 | 2 | True | 0 | ROZPOCET
| VV |  | Součet |  | 284.827 | [12 empty] | VV | 2 | 4 | True | 1 | ROZPOCET
12 | K | 978015391 | Otlučení (osekání) vnější vápenné nebo vápenocementové omítky stupně členitosti 1 a 2 v rozsahu přes 80 do 100 % | m2 | 255 |  | 0 | CS ÚRS 2022 01 |  | základní |  | 0 | 0 | 0 | 0.059 | 15.045 | 4 | K | 2 |  |  |  | ROZPOCET |  |  |  |  | 0 | 0 | 0 | 0 | 0 | 1 | 0 | 4 | 1894687630
| Online PSC |  | https://podminky.urs.cz/item/CS_URS_2022_01/978015391 | [14 empty] | Online PSC | 2
| VV |  | ulice | [14 empty] | VV | 2 | 1 | True | 0 | ROZPOCET
| VV |  | 5*20 |  | 100 | [12 empty] | VV | 2 | 2 | True | 0 | ROZPOCET
| VV |  | 5*18 |  | 90 | [12 empty] | VV | 2 | 2 | True | 0 | ROZPOCET
| VV |  | dvůr | [14 empty] | VV | 2 | 1 | True | 0 | ROZPOCET
| VV |  | 5*(7+6) |  | 65 | [12 empty] | VV | 2 | 2 | True | 0 | ROZPOCET
| VV |  | Součet |  | 255 | [12 empty] | VV | 2 | 4 | True | 1 | ROZPOCET
13 | K | 978059541 | Odsekání a odebrání obkladů stěn z vnitřních obkládaček plochy přes 1 m2 | m2 | 20 |  | 0 | CS ÚRS 2022 01 |  | základní |  | 0 | 0 | 0 | 0.068 | 1.36 | 4 | K | 2 |  |  |  | ROZPOCET |  |  |  |  | 0 | 0 | 0 | 0 | 0 | 1 | 0 | 4 | -831894815
| Online PSC |  | https://podminky.urs.cz/item/CS_URS_2022_01/978059541 | [14 empty] | Online PSC | 2
| VV |  | většnou součástí bouraného zdiva | [14 empty] | VV | 2 | 1 | True | 0 | ROZPOCET
| VV |  | 20 |  | 20 | [12 empty] | VV | 2 | 2 | True | 1 | ROZPOCET
14 | K | 985223110 | Přezdívání cihelného zdiva do aktivované malty do 1 m3 | m3 | 4.745 |  | 0 | CS ÚRS 2022 01 |  | základní |  | 0 | 0.50375 | 2.3903 | 1.95 | 9.2528 | 4 | K | 2 |  |  |  | ROZPOCET |  |  |  |  | 0 | 0 | 0 | 0 | 0 | 1 | 0 | 4 | 671072460
| Online PSC |  | https://podminky.urs.cz/item/CS_URS_2022_01/985223110 | [14 empty] | Online PSC | 2
| VV |  | odhad dle PD, 5% | [14 empty] | VV | 2 | 1 | True | 0 | ROZPOCET
| VV |  | 1.pp | [14 empty] | VV | 2 | 1 | True | 0 | ROZPOCET
| VV |  | 2*(1,892+1,892+1,81+1,81+1,08+1,08+0,706+0,706+1)*0,5*0,05 |  | 0.599 | [12 empty] | VV | 2 | 2 | True | 0 | ROZPOCET
| VV |  | 2*(0,748+1,32+1,396+3,184+3,184+3,363+3,363+0,674+0,92+0,271+1,08+0,4)*0,5*0,05 |  | 0.995 | [12 empty] | VV | 2 | 2 | True | 0 | ROZPOCET
| VV |  | 2*(5,482+5,482+1,41+1,41+1,242+1,242)*0,5*0,05 |  | 0.813 | [12 empty] | VV | 2 | 2 | True | 0 | ROZPOCET
| VV |  | 2,2*(9,854+9,854+1,7+1,7)*0,5*0,05 |  | 1.271 | [12 empty] | VV | 2 | 2 | True | 0 | ROZPOCET
| VV |  | 2,2*(4,4+4,4+5,22+5,374)*0,5*0,05 |  | 1.067 | [12 empty] | VV | 2 | 2 | True | 0 | ROZPOCET
| VV |  | Součet |  | 4.745 | [12 empty] | VV | 2 | 4 | True | 1 | ROZPOCET
15 | M | 59610001 | cihla pálená plná do P15 290x140x65mm | kus | 1447.225 |  | 0 | CS ÚRS 2022 01 |  | základní |  | 0 | 0.0041 | 5.9336 | 0 | 0 | 8 | M | 2 |  |  |  | ROZPOCET |  |  |  |  | 0 | 0 | 0 | 0 | 0 | 1 | 0 | 4 | -630435144
| VV |  | 4,745*305 "Přepočtené koeficientem množství |  | 1447.225 | [12 empty] | VV | 2 | 2 | True | 1 | ROZPOCET
16 | K | 985231111 | Spárování zdiva aktivovanou maltou spára hl do 40 mm dl do 6 m/m2 | m2 | 189.799 |  | 0 | CS ÚRS 2022 01 |  | základní |  | 0 | 0.01162 | 2.2055 | 0 | 0 | 4 | K | 2 |  |  |  | ROZPOCET |  |  |  |  | 0 | 0 | 0 | 0 | 0 | 1 | 0 | 4 | -160685445
| Online PSC |  | https://podminky.urs.cz/item/CS_URS_2022_01/985231111 | [14 empty] | Online PSC | 2
| VV |  | 1.pp | [14 empty] | VV | 2 | 1 | True | 0 | ROZPOCET
| VV |  | 2*(1,892+1,892+1,81+1,81+1,08+1,08+0,706+0,706+1) |  | 23.952 | [12 empty] | VV | 2 | 2 | True | 0 | ROZPOCET
| VV |  | 2*(0,748+1,32+1,396+3,184+3,184+3,363+3,363+0,674+0,92+0,271+1,08+0,4) |  | 39.806 | [12 empty] | VV | 2 | 2 | True | 0 | ROZPOCET
| VV |  | 2*(5,482+5,482+1,41+1,41+1,242+1,242) |  | 32.536 | [12 empty] | VV | 2 | 2 | True | 0 | ROZPOCET
| VV |  | 2,2*(9,854+9,854+1,7+1,7) |  | 50.838 | [12 empty] | VV | 2 | 2 | True | 0 | ROZPOCET
| VV |  | 2,2*(4,4+4,4+5,22+5,374) |  | 42.667 | [12 empty] | VV | 2 | 2 | True | 0 | ROZPOCET
| VV |  | Součet |  | 189.799 | [12 empty] | VV | 2 | 4 | True | 1 | ROZPOCET
17 | K | 985441RX1 | Přešití trhlin zdiva pomocí helikálních šroubovic | m2 | 5 |  | 0 |  |  | základní |  | 0 | 0.00113 | 0.00565 | 0.001 | 0.005 | 4 | K | 2 |  |  |  | ROZPOCET |  |  |  |  | 0 | 0 | 0 | 0 | 0 | 1 | 0 | 4 | 994995867
18 | K | 98544RX1 | Přešití trhlin kleneb pomocí helikálních šroubovic | m2 | 5 |  | 0 |  |  | základní |  | 0 | 0.00129 | 0.00645 | 0.001 | 0.005 | 4 | K | 2 |  |  |  | ROZPOCET |  |  |  |  | 0 | 0 | 0 | 0 | 0 | 1 | 0 | 4 | -62424891
| D | 997 | Přesun sutě |  |  |  | 0 |  |  |  |  | 0 |  | 0 |  | 0 | 1 | D | 1 |  |  |  | ROZPOCET | [10 empty] | 0
19 | K | 997013114 | Vnitrostaveništní doprava suti a vybouraných hmot pro budovy v do 15 m s použitím mechanizace | t | 599.211 |  | 0 | CS ÚRS 2022 01 |  | základní |  | 0 | 0 | 0 | 0 | 0 | 4 | K | 2 |  |  |  | ROZPOCET |  |  |  |  | 0 | 0 | 0 | 0 | 0 | 1 | 0 | 4 | 1153759066
| Online PSC |  | https://podminky.urs.cz/item/CS_URS_2022_01/997013114 | [14 empty] | Online PSC | 2
20 | K | 997013501 | Odvoz suti a vybouraných hmot na skládku nebo meziskládku do 1 km se složením | t | 599.211 |  | 0 | CS ÚRS 2022 01 |  | základní |  | 0 | 0 | 0 | 0 | 0 | 4 | K | 2 |  |  |  | ROZPOCET |  |  |  |  | 0 | 0 | 0 | 0 | 0 | 1 | 0 | 4 | 416348752
| Online PSC |  | https://podminky.urs.cz/item/CS_URS_2022_01/997013501 | [14 empty] | Online PSC | 2
21 | K | 997013509 | Příplatek k odvozu suti a vybouraných hmot na skládku ZKD 1 km přes 1 km | t | 5332.9 |  | 0 | CS ÚRS 2022 01 |  | základní |  | 0 | 0 | 0 | 0 | 0 | 4 | K | 2 |  |  |  | ROZPOCET |  |  |  |  | 0 | 0 | 0 | 0 | 0 | 1 | 0 | 4 | 1876662233
| Online PSC |  | https://podminky.urs.cz/item/CS_URS_2022_01/997013509 | [14 empty] | Online PSC | 2
22 | K | 997013601 | Poplatek za uložení na skládce (skládkovné) stavebního odpadu betonového kód odpadu 17 01 01 | t | 79 |  | 0 | CS ÚRS 2022 01 |  | základní |  | 0 | 0 | 0 | 0 | 0 | 4 | K | 2 |  |  |  | ROZPOCET |  |  |  |  | 0 | 0 | 0 | 0 | 0 | 1 | 0 | 4 | 1740575396
| Online PSC |  | https://podminky.urs.cz/item/CS_URS_2022_01/997013601 | [14 empty] | Online PSC | 2
| VV |  | 32+47 |  | 79 | [12 empty] | VV | 2 | 2 | True | 1 | ROZPOCET
23 | K | 997013603 | Poplatek za uložení na skládce (skládkovné) stavebního odpadu cihelného kód odpadu 17 01 02 | t | 351.4 |  | 0 | CS ÚRS 2022 01 |  | základní |  | 0 | 0 | 0 | 0 | 0 | 4 | K | 2 |  |  |  | ROZPOCET |  |  |  |  | 0 | 0 | 0 | 0 | 0 | 1 | 0 | 4 | 417613715
| Online PSC |  | https://podminky.urs.cz/item/CS_URS_2022_01/997013603 | [14 empty] | Online PSC | 2
| VV |  | 280+1,4+70 |  | 351.4 | [12 empty] | VV | 2 | 2 | True | 1 | ROZPOCET
24 | K | 997013607 | Poplatek za uložení na skládce (skládkovné) stavebního odpadu keramického kód odpadu 17 01 03 | t | 16.758 |  | 0 | CS ÚRS 2022 01 |  | základní |  | 0 | 0 | 0 | 0 | 0 | 4 | K | 2 |  |  |  | ROZPOCET |  |  |  |  | 0 | 0 | 0 | 0 | 0 | 1 | 0 | 4 | -1294888662
| Online PSC |  | https://podminky.urs.cz/item/CS_URS_2022_01/997013607 | [14 empty] | Online PSC | 2
| VV |  | 16,758 |  | 16.758 | [12 empty] | VV | 2 | 2 | True | 1 | ROZPOCET
25 | K | 997013631 | Poplatek za uložení na skládce (skládkovné) stavebního odpadu směsného kód odpadu 17 09 04 | t | 65.821 |  | 0 | CS ÚRS 2022 01 |  | základní |  | 0 | 0 | 0 | 0 | 0 | 4 | K | 2 |  |  |  | ROZPOCET |  |  |  |  | 0 | 0 | 0 | 0 | 0 | 1 | 0 | 4 | -1687356821
| Online PSC |  | https://podminky.urs.cz/item/CS_URS_2022_01/997013631 | [14 empty] | Online PSC | 2
| VV |  | 599,111-79-351,4-16,758-42,882-1,5-1-40,75 |  | 65.821 | [12 empty] | VV | 2 | 2 | True | 1 | ROZPOCET
26 | K | 997013645 | Poplatek za uložení na skládce (skládkovné) odpadu asfaltového bez dehtu kód odpadu 17 03 02 | t | 1.5 |  | 0 | CS ÚRS 2022 01 |  | základní |  | 0 | 0 | 0 | 0 | 0 | 4 | K | 2 |  |  |  | ROZPOCET |  |  |  |  | 0 | 0 | 0 | 0 | 0 | 1 | 0 | 4 | -1083305723
| Online PSC |  | https://podminky.urs.cz/item/CS_URS_2022_01/997013645 | [14 empty] | Online PSC | 2
27 | K | 997013804 | Poplatek za uložení na skládce (skládkovné) stavebního odpadu ze skla kód odpadu 17 02 02 | t | 1 |  | 0 | CS ÚRS 2022 01 |  | základní |  | 0 | 0 | 0 | 0 | 0 | 4 | K | 2 |  |  |  | ROZPOCET |  |  |  |  | 0 | 0 | 0 | 0 | 0 | 1 | 0 | 4 | 1078698316
| Online PSC |  | https://podminky.urs.cz/item/CS_URS_2022_01/997013804 | [14 empty] | Online PSC | 2
28 | K | 997013811 | Poplatek za uložení na skládce (skládkovné) stavebního odpadu dřevěného kód odpadu 17 02 01 | t | 40.75 |  | 0 | CS ÚRS 2022 01 |  | základní |  | 0 | 0 | 0 | 0 | 0 | 4 | K | 2 |  |  |  | ROZPOCET |  |  |  |  | 0 | 0 | 0 | 0 | 0 | 1 | 0 | 4 | 1429844894
| Online PSC |  | https://podminky.urs.cz/item/CS_URS_2022_01/997013811 | [14 empty] | Online PSC | 2
| VV |  | 0,45+35+0,2+5,1 |  | 40.75 | [12 empty] | VV | 2 | 2 | True | 1 | ROZPOCET
| D | 998 | Přesun hmot |  |  |  | 0 |  |  |  |  | 0 |  | 0 |  | 0 | 1 | D | 1 |  |  |  | ROZPOCET | [10 empty] | 0
29 | K | 998011002 | Přesun hmot pro budovy zděné v do 12 m | t | 10.541 |  | 0 | CS ÚRS 2022 01 |  | základní |  | 0 | 0 | 0 | 0 | 0 | 4 | K | 2 |  |  |  | ROZPOCET |  |  |  |  | 0 | 0 | 0 | 0 | 0 | 1 | 0 | 4 | -1144718069
| Online PSC |  | https://podminky.urs.cz/item/CS_URS_2022_01/998011002 | [14 empty] | Online PSC | 2
| D | PSV | Práce a dodávky PSV |  |  |  | 0 |  |  |  |  | 0 |  | 0 |  | 54.128 | 2 | D | 0 |  |  |  | ROZPOCET | [10 empty] | 0
| D | 712 | Povlakové krytiny |  |  |  | 0 |  |  |  |  | 0 |  | 0 |  | 0.2298 | 2 | D | 1 |  |  |  | ROZPOCET | [10 empty] | 0
30 | K | 712300831 | Odstranění povlakové krytiny střech do 10° jednovrstvé | m2 | 38.3 |  | 0 | CS ÚRS 2020 01 |  | základní |  | 0 | 0 | 0 | 0.006 | 0.2298 | 16 | K | 2 |  |  |  | ROZPOCET |  |  |  |  | 0 | 0 | 0 | 0 | 0 | 1 | 0 | 16 | 566127933
| D | 741 | Elektroinstalace - silnoproud |  |  |  | 0 |  |  |  |  | 0 |  | 0 |  | 0.12 | 2 | D | 1 |  |  |  | ROZPOCET | [10 empty] | 0
31 | K | 741421831 | Demontáž drátu nebo lana svodového vedení D do 8 mm šikmá střecha | m | 300 |  | 0 | CS ÚRS 2022 01 |  | základní |  | 0 | 0 | 0 | 0.0004 | 0.12 | 16 | K | 2 |  |  |  | ROZPOCET |  |  |  |  | 0 | 0 | 0 | 0 | 0 | 1 | 0 | 16 | 1955098517
| Online PSC |  | https://podminky.urs.cz/item/CS_URS_2022_01/741421831 | [14 empty] | Online PSC | 2
| D | 762 | Konstrukce tesařské |  |  |  | 0 |  |  |  |  | 0 |  | 0 |  | 36.3627 | 2 | D | 1 |  |  |  | ROZPOCET | [10 empty] | 0
32 | K | 762331812 | Demontáž vázaných kcí krovů z hranolů průřezové plochy do 224 cm2 | m | 532.44 |  | 0 | CS ÚRS 2022 01 |  | základní |  | 0 | 0 | 0 | 0.014 | 7.4542 | 16 | K | 2 |  |  |  | ROZPOCET |  |  |  |  | 0 | 0 | 0 | 0 | 0 | 1 | 0 | 16 | 1216997124
| Online PSC |  | https://podminky.urs.cz/item/CS_URS_2022_01/762331812 | [14 empty] | Online PSC | 2
33 | K | 762331813 | Demontáž vázaných kcí krovů z hranolů průřezové plochy do 288 cm2 | m | 89.1 |  | 0 | CS ÚRS 2022 01 |  | základní |  | 0 | 0 | 0 | 0.024 | 2.1384 | 16 | K | 2 |  |  |  | ROZPOCET |  |  |  |  | 0 | 0 | 0 | 0 | 0 | 1 | 0 | 16 | -683939911
| Online PSC |  | https://podminky.urs.cz/item/CS_URS_2022_01/762331813 | [14 empty] | Online PSC | 2
34 | K | 762331814 | Demontáž vázaných kcí krovů z hranolů průřezové plochy do 450 cm2 | m | 93.3 |  | 0 | CS ÚRS 2022 01 |  | základní |  | 0 | 0 | 0 | 0.032 | 2.9856 | 16 | K | 2 |  |  |  | ROZPOCET |  |  |  |  | 0 | 0 | 0 | 0 | 0 | 1 | 0 | 16 | 1936866954
| Online PSC |  | https://podminky.urs.cz/item/CS_URS_2022_01/762331814 | [14 empty] | Online PSC | 2
35 | K | 762342812 | Demontáž laťování střech z latí osové vzdálenosti do 0,50 m | m2 | 362.4 |  | 0 | CS ÚRS 2022 01 |  | základní |  | 0 | 0 | 0 | 0.005 | 1.812 | 16 | K | 2 |  |  |  | ROZPOCET |  |  |  |  | 0 | 0 | 0 | 0 | 0 | 1 | 0 | 16 | -1174928005
| Online PSC |  | https://podminky.urs.cz/item/CS_URS_2022_01/762342812 | [14 empty] | Online PSC | 2
| VV |  | 355,6+6,8 |  | 362.4 | [12 empty] | VV | 2 | 2 | True | 1 | ROZPOCET
36 | K | 762511843 | Demontáž kce podkladové z desek dřevoštěpkových tl do 15 mm na sraz šroubovaných | m2 | 269.83 |  | 0 | CS ÚRS 2022 01 |  | základní |  | 0 | 0 | 0 | 0.00985 | 2.6578 | 16 | K | 2 |  |  |  | ROZPOCET |  |  |  |  | 0 | 0 | 0 | 0 | 0 | 1 | 0 | 16 | -1923949178
| Online PSC |  | https://podminky.urs.cz/item/CS_URS_2022_01/762511843 | [14 empty] | Online PSC | 2
| VV |  | podlaha 1. np | [14 empty] | VV | 2 | 1 | True | 0 | ROZPOCET
| VV |  | (6,6+0,3+3,9+0,54+5,8+0,7)*(0,7+3,7+0,5+3,2+0,7+1+0,3+4,525+0,5) |  | 269.83 | [12 empty] | VV | 2 | 2 | True | 1 | ROZPOCET
37 | K | 762811811 | Demontáž záklopů stropů z hrubých prken tl do 32 mm | m2 | 539.66 |  | 0 | CS ÚRS 2022 01 |  | základní |  | 0 | 0 | 0 | 0.014 | 7.5552 | 16 | K | 2 |  |  |  | ROZPOCET |  |  |  |  | 0 | 0 | 0 | 0 | 0 | 1 | 0 | 16 | -858964088
| Online PSC |  | https://podminky.urs.cz/item/CS_URS_2022_01/762811811 | [14 empty] | Online PSC | 2
| VV |  | strop 1.np | [14 empty] | VV | 2 | 1 | True | 0 | ROZPOCET
| VV |  | (6,6+0,3+3,9+0,54+5,8+0,7)*(0,7+3,7+0,5+3,2+0,7+1+0,3+4,525+0,5) |  | 269.83 | [12 empty] | VV | 2 | 2 | True | 0 | ROZPOCET
| VV |  | druhá vrstva | [14 empty] | VV | 2 | 1 | True | 0 | ROZPOCET
| VV |  | (6,6+0,3+3,9+0,54+5,8+0,7)*(0,7+3,7+0,5+3,2+0,7+1+0,3+4,525+0,5) |  | 269.83 | [12 empty] | VV | 2 | 2 | True | 0 | ROZPOCET
| VV |  | Součet |  | 539.66 | [12 empty] | VV | 2 | 4 | True | 1 | ROZPOCET
38 | K | 762811811 | Demontáž záklopů stropů z hrubých prken tl do 32 mm | m2 | 48 |  | 0 | CS ÚRS 2022 01 |  | základní |  | 0 | 0 | 0 | 0.014 | 0.672 | 16 | K | 2 |  |  |  | ROZPOCET |  |  |  |  | 0 | 0 | 0 | 0 | 0 | 1 | 0 | 16 | 748872097
| Online PSC |  | https://podminky.urs.cz/item/CS_URS_2022_01/762811811 | [14 empty] | Online PSC | 2
| VV |  | 1.np | [14 empty] | VV | 2 | 1 | True | 0 | ROZPOCET
| VV |  | 8*6 |  | 48 | [12 empty] | VV | 2 | 2 | True | 1 | ROZPOCET
39 | K | 762822830 | Demontáž stropních trámů z hraněného řeziva průřezové plochy do 450 cm2 | m | 443.5 |  | 0 | CS ÚRS 2022 01 |  | základní |  | 0 | 0 | 0 | 0.025 | 11.0875 | 16 | K | 2 |  |  |  | ROZPOCET |  |  |  |  | 0 | 0 | 0 | 0 | 0 | 1 | 0 | 16 | -1442178614
| Online PSC |  | https://podminky.urs.cz/item/CS_URS_2022_01/762822830 | [14 empty] | Online PSC | 2
| VV |  | nutné upřesnit, odhad | [14 empty] | VV | 2 | 1 | True | 0 | ROZPOCET
| VV |  | 11*18/0,6 |  | 330 | [12 empty] | VV | 2 | 2 | True | 0 | ROZPOCET
| VV |  | 7,5*9,08/0,6 |  | 113.5 | [12 empty] | VV | 2 | 2 | True | 0 | ROZPOCET
| VV |  | Součet |  | 443.5 | [12 empty] | VV | 2 | 4 | True | 1 | ROZPOCET
| D | 764 | Konstrukce klempířské |  |  |  | 0 |  |  |  |  | 0 |  | 0 |  | 0.22833 | 2 | D | 1 |  |  |  | ROZPOCET | [10 empty] | 0
40 | K | 764004801 | Demontáž podokapního žlabu do suti | m | 51.45 |  | 0 | CS ÚRS 2022 01 |  | základní |  | 0 | 0 | 0 | 0.0026 | 0.13377 | 16 | K | 2 |  |  |  | ROZPOCET |  |  |  |  | 0 | 0 | 0 | 0 | 0 | 1 | 0 | 16 | 938352765
| Online PSC |  | https://podminky.urs.cz/item/CS_URS_2022_01/764004801 | [14 empty] | Online PSC | 2
| VV |  | 20,4+18,05+7,5+5,5 |  | 51.45 | [12 empty] | VV | 2 | 2 | True | 1 | ROZPOCET
41 | K | 764004861 | Demontáž svodu do suti | m | 24 |  | 0 | CS ÚRS 2022 01 |  | základní |  | 0 | 0 | 0 | 0.00394 | 0.09456 | 16 | K | 2 |  |  |  | ROZPOCET |  |  |  |  | 0 | 0 | 0 | 0 | 0 | 1 | 0 | 16 | -695901382
| Online PSC |  | https://podminky.urs.cz/item/CS_URS_2022_01/764004861 | [14 empty] | Online PSC | 2
| VV |  | 6*4 |  | 24 | [12 empty] | VV | 2 | 2 | True | 1 | ROZPOCET
| D | 765 | Krytina skládaná |  |  |  | 0 |  |  |  |  | 0 |  | 0 |  | 16.7312 | 2 | D | 1 |  |  |  | ROZPOCET | [10 empty] | 0
42 | K | 765111801 | Demontáž krytiny keramické drážkové sklonu do 30° na sucho do suti | m2 | 355 |  | 0 | CS ÚRS 2022 01 |  | základní |  | 0 | 0 | 0 | 0.0445 | 15.7975 | 16 | K | 2 |  |  |  | ROZPOCET |  |  |  |  | 0 | 0 | 0 | 0 | 0 | 1 | 0 | 16 | -171741067
| Online PSC |  | https://podminky.urs.cz/item/CS_URS_2022_01/765111801 | [14 empty] | Online PSC | 2
| VV |  | strp |  | 355 | [12 empty] | VV | 2 | 2 | True | 1 | ROZPOCET
43 | K | 765111811 | Příplatek k demontáži krytiny keramické drážkové do suti za sklon přes 30° | m2 | 355 |  | 0 | CS ÚRS 2022 01 |  | základní |  | 0 | 0 | 0 | 0 | 0 | 16 | K | 2 |  |  |  | ROZPOCET |  |  |  |  | 0 | 0 | 0 | 0 | 0 | 1 | 0 | 16 | -1466208359
| Online PSC |  | https://podminky.urs.cz/item/CS_URS_2022_01/765111811 | [14 empty] | Online PSC | 2
| VV |  | strp |  | 355 | [12 empty] | VV | 2 | 2 | True | 1 | ROZPOCET
44 | K | 765111821 | Demontáž krytiny keramické hladké sklonu do 30° na sucho do suti | m2 | 6.8 |  | 0 | CS ÚRS 2022 01 |  | základní |  | 0 | 0 | 0 | 0.0664 | 0.45152 | 16 | K | 2 |  |  |  | ROZPOCET |  |  |  |  | 0 | 0 | 0 | 0 | 0 | 1 | 0 | 16 | -1575307914
| Online PSC |  | https://podminky.urs.cz/item/CS_URS_2022_01/765111821 | [14 empty] | Online PSC | 2
45 | K | 765111831 | Příplatek k demontáži krytiny keramické hladké do suti za sklon přes 30° | m2 | 6.8 |  | 0 | CS ÚRS 2022 01 |  | základní |  | 0 | 0 | 0 | 0 | 0 | 16 | K | 2 |  |  |  | ROZPOCET |  |  |  |  | 0 | 0 | 0 | 0 | 0 | 1 | 0 | 16 | -599000197
| Online PSC |  | https://podminky.urs.cz/item/CS_URS_2022_01/765111831 | [14 empty] | Online PSC | 2
46 | K | 765111861 | Demontáž krytiny keramické hřebenů a nároží sklonu do 30° na sucho do suti | m | 42.035 |  | 0 | CS ÚRS 2022 01 |  | základní |  | 0 | 0 | 0 | 0.01147 | 0.48214 | 16 | K | 2 |  |  |  | ROZPOCET |  |  |  |  | 0 | 0 | 0 | 0 | 0 | 1 | 0 | 16 | -155968703
| Online PSC |  | https://podminky.urs.cz/item/CS_URS_2022_01/765111861 | [14 empty] | Online PSC | 2
| VV |  | 15,234+12,801 |  | 28.035 | [12 empty] | VV | 2 | 2 | True | 0 | ROZPOCET
| VV |  | 7+7 |  | 14 | [12 empty] | VV | 2 | 2 | True | 0 | ROZPOCET
| VV |  | Součet |  | 42.035 | [12 empty] | VV | 2 | 4 | True | 1 | ROZPOCET
47 | K | 765111881 | Příplatek k demontáži krytiny keramické hřebenů a nároží z prejzů do suti za sklon přes 30° | m | 42.035 |  | 0 | CS ÚRS 2022 01 |  | základní |  | 0 | 0 | 0 | 0 | 0 | 16 | K | 2 |  |  |  | ROZPOCET |  |  |  |  | 0 | 0 | 0 | 0 | 0 | 1 | 0 | 16 | -1392637321
| Online PSC |  | https://podminky.urs.cz/item/CS_URS_2022_01/765111881 | [14 empty] | Online PSC | 2
| VV |  | 15,234+12,801 |  | 28.035 | [12 empty] | VV | 2 | 2 | True | 0 | ROZPOCET
| VV |  | 7+7 |  | 14 | [12 empty] | VV | 2 | 2 | True | 0 | ROZPOCET
| VV |  | Součet |  | 42.035 | [12 empty] | VV | 2 | 4 | True | 1 | ROZPOCET
| D | 766 | Konstrukce truhlářské |  |  |  | 0 |  |  |  |  | 0 |  | 0 |  | 0.456 | 2 | D | 1 |  |  |  | ROZPOCET | [10 empty] | 0
48 | K | 766622812 | Demontáž rámu jednoduchých oken dřevěných do 2m2 k opětovnému použití | m2 | 36.605 |  | 0 | CS ÚRS 2022 01 |  | základní |  | 0 | 0 | 0 | 0 | 0 | 16 | K | 2 |  |  |  | ROZPOCET |  |  |  |  | 0 | 0 | 0 | 0 | 0 | 1 | 0 | 16 | -190691703
| Online PSC |  | https://podminky.urs.cz/item/CS_URS_2022_01/766622812 | [14 empty] | Online PSC | 2
| VV |  | 1,23*1,5*9 |  | 16.605 | [12 empty] | VV | 2 | 2 | True | 0 | ROZPOCET
| VV |  | 20 |  | 20 | [12 empty] | VV | 2 | 2 | True | 0 | ROZPOCET
| VV |  | Součet |  | 36.605 | [12 empty] | VV | 2 | 4 | True | 1 | ROZPOCET
49 | K | 766691914 | Vyvěšení nebo zavěšení dřevěných křídel dveří pl do 2 m2 | kus | 19 |  | 0 | CS ÚRS 2022 01 |  | základní |  | 0 | 0 | 0 | 0.024 | 0.456 | 16 | K | 2 |  |  |  | ROZPOCET |  |  |  |  | 0 | 0 | 0 | 0 | 0 | 1 | 0 | 16 | -1969161040
| Online PSC |  | https://podminky.urs.cz/item/CS_URS_2022_01/766691914 | [14 empty] | Online PSC | 2
| VV |  | 19 |  | 19 | [12 empty] | VV | 2 | 2 | True | 1 | ROZPOCET

## SO01c - Hasička ZTI
{3f2d3de3-af4a-4a1e-bf6a-6ff7a8e9260c}
2
| KRYCÍ LIST SOUPISU PRACÍ | [7 empty] | v --- níže se nacházejí doplnkové a pomocné údaje k sestavám --- v | [8 empty] | False
Stavba:
Rekonstrukce společenského centra Stará hasička a přilehlého veřejného prostoru - způsobilé výdaje
Objekt:
SO01c - Hasička ZTI
| KSO: |  |  |  |  | CC-CZ:
| Místo: |  |  |  |  | Datum: | 26. 6. 2022
| Zadavatel: |  |  |  |  | IČ: | 44992785
|  | Statutární město Brno, městská část Brno-Komín |  |  |  | DIČ: | CZ44992785
| Uchazeč: |  |  |  |  | IČ: | Vyplň údaj
|  | Vyplň údaj |  |  |  | DIČ: | Vyplň údaj
| Projektant: |  |  |  |  | IČ:
|  | Dipl.-Ing. Janosch Welzien, ČKA 383/2022 |  |  |  | DIČ:
| Zpracovatel: |  |  |  |  | IČ:
|  | Schwerpunkt architekti |  |  |  | DIČ:
Poznámka:
| Cena bez DPH | [5 empty] | 0
|  |  | Základ daně |  |  | Sazba daně | Výše daně
| DPH | základní | 0 |  |  | 21% | 0
|  | snížená | 0 |  |  | 15% | 0
|  | zákl. přenesená | 0 |  |  | 21% | 0
|  | sníž. přenesená | 0 |  |  | 15% | 0
|  | nulová | 0 |  |  | 0% | 0
| Cena s DPH |  |  | v | CZK |  | 0
| Projektant |  |  | Zpracovatel
| Datum a podpis: |  | Razítko | Datum a podpis: |  |  | Razítko
| Objednavatel |  |  | Uchazeč
| Datum a podpis: |  | Razítko | Datum a podpis: |  |  | Razítko
REKAPITULACE ČLENĚNÍ SOUPISU PRACÍ
Stavba:
Rekonstrukce společenského centra Stará hasička a přilehlého veřejného prostoru - způsobilé výdaje
Objekt:
SO01c - Hasička ZTI
Místo: | [5 empty] | Datum: | 26. 6. 2022
Zadavatel: |  |  | Statutární město Brno, městská část Brno-Komín |  |  | Projektant: | Dipl.-Ing. Janosch Welzien, ČKA 383/2022
Uchazeč: |  |  | Vyplň údaj |  |  | Zpracovatel: | Schwerpunkt architekti
Kód dílu - Popis | [6 empty] | Cena celkem [CZK]
Náklady ze soupisu prací | [6 empty] | 0 | [11 empty] | -1
| D2 - Vnitřní kanalizace | [5 empty] | 0
| D3 - Vnitřní vodovod | [5 empty] | 0
| D4 - ZAŘIZOVACÍ PŘEDMĚTY - MALÝ SÁL | [5 empty] | 0
| D5 - ZAŘ. PŘEDMĚTY - ZÁZEMÍ | [5 empty] | 0
| D6 - ZAŘ. PŘEDMĚTY - KLUBOVNA 2NP | [5 empty] | 0
| D6 - ZAŘ. PŘEDMĚTY - KLUBOVNA 2NP | [5 empty] | 0
SOUPIS PRACÍ
Stavba:
Rekonstrukce společenského centra Stará hasička a přilehlého veřejného prostoru - způsobilé výdaje
Objekt:
SO01c - Hasička ZTI
Místo: | [5 empty] | Datum: | 26. 6. 2022
Zadavatel: |  |  | Statutární město Brno, městská část Brno-Komín |  |  | Projektant: | Dipl.-Ing. Janosch Welzien, ČKA 383/2022
Uchazeč: |  |  | Vyplň údaj |  |  | Zpracovatel: | Schwerpunkt architekti
PČ | Typ | Kód | Popis | MJ | Množství | J.cena [CZK] | Cena celkem [CZK] | Cenová soustava |  | DPH | J. Nh [h] | Nh celkem [h] | J. hmotnost [t] | Hmotnost celkem [t] | J. suť [t] | Suť Celkem [t]
Náklady soupisu celkem | [6 empty] | 0 |  |  |  |  | 0 |  | 0 |  | 0 |  | D | -1 | [10 empty] | 0
| D | D2 | Vnitřní kanalizace |  |  |  | 0 |  |  |  |  | 0 |  | 0 |  | 0 | 1 | D | 0 |  |  |  | ROZPOCET | [6 empty] | 0
1 | K | Pol97 | Větrací hlavice DN110 s průchodkou pro rovnou střechu-typ a způsob zakončení nad střechou bude ověřen u architekta | ks | 1 |  | 0 |  |  | základní |  | 0 | 0 | 0 | 0 | 0 | 4 | K | 1 |  |  |  | ROZPOCET | 0 | 0 | 0 | 0 | 0 | 1 | 0 | 4 | -1782876897
2 | K | Pol561 | Vtok (nálevka) DN32 se zápachovou uzávěrkou a kuličkou pro suchý stav | ks | 2 |  | 0 |  |  | základní |  | 0 | 0 | 0 | 0 | 0 | 4 | K | 1 |  |  |  | ROZPOCET | 0 | 0 | 0 | 0 | 0 | 1 | 0 | 4 | 664692447
3 | K | Pol562 | Odváděcí trychtýř vody pro pojišťovací ventily | ks | 3 |  | 0 |  |  | základní |  | 0 | 0 | 0 | 0 | 0 | 4 | K | 1 |  |  |  | ROZPOCET | 0 | 0 | 0 | 0 | 0 | 1 | 0 | 4 | 1060264256
4 | K | Pol563 | Kanalizační přivzdušňovací ventil DN50/75/110 s dvojitou izolační stěnou | ks | 2 |  | 0 |  |  | základní |  | 0 | 0 | 0 | 0 | 0 | 4 | K | 1 |  |  |  | ROZPOCET | 0 | 0 | 0 | 0 | 0 | 1 | 0 | 4 | -941873337
5 | K | Pol564 | Podlahová vpust DN50/75/110, vodorovný odtok se zápachovým uzávěrem, 145x145mm systém Klick-Klack/138x138mm | ks | 3 |  | 0 |  |  | základní |  | 0 | 0 | 0 | 0 | 0 | 4 | K | 1 |  |  |  | ROZPOCET | 0 | 0 | 0 | 0 | 0 | 1 | 0 | 4 | -1715195532
6 | K | Pol565 | odhlučněné potrubí D125 vč.tvarovek a originálního uchycení potrubí | m' | 8 |  | 0 |  |  | základní |  | 0 | 0 | 0 | 0 | 0 | 4 | K | 1 |  |  |  | ROZPOCET | 0 | 0 | 0 | 0 | 0 | 1 | 0 | 4 | 1132919500
7 | K | Pol566 | odhlučněné potrubí D110 vč.tvarovek a originálního uchycení potrubí | m' | 37 |  | 0 |  |  | základní |  | 0 | 0 | 0 | 0 | 0 | 4 | K | 1 |  |  |  | ROZPOCET | 0 | 0 | 0 | 0 | 0 | 1 | 0 | 4 | 85559726
8 | K | Pol567 | odhlučněné potrubí D75 vč.tvarovek a originálního uchycení potrubí | m' | 7 |  | 0 |  |  | základní |  | 0 | 0 | 0 | 0 | 0 | 4 | K | 1 |  |  |  | ROZPOCET | 0 | 0 | 0 | 0 | 0 | 1 | 0 | 4 | -1785023909
9 | K | Pol568 | odhlučněné potrubí D50 vč.tvarovek a originálního uchycení potrubí | m' | 10 |  | 0 |  |  | základní |  | 0 | 0 | 0 | 0 | 0 | 4 | K | 1 |  |  |  | ROZPOCET | 0 | 0 | 0 | 0 | 0 | 1 | 0 | 4 | 1964251492
10 | K | Pol569 | odhlučněné potrubí D40 vč.tvarovek a originálního uchycení potrubí | m' | 13 |  | 0 |  |  | základní |  | 0 | 0 | 0 | 0 | 0 | 4 | K | 1 |  |  |  | ROZPOCET | 0 | 0 | 0 | 0 | 0 | 1 | 0 | 4 | 1844160990
11 | K | Pol570 | tep.a zvuková izolace pro potrubí D125 | m' | 8 |  | 0 |  |  | základní |  | 0 | 0 | 0 | 0 | 0 | 4 | K | 1 |  |  |  | ROZPOCET | 0 | 0 | 0 | 0 | 0 | 1 | 0 | 4 | 1219044789
12 | K | Pol571 | tep.a zvuková izolace pro potrubí D110 | m' | 37 |  | 0 |  |  | základní |  | 0 | 0 | 0 | 0 | 0 | 4 | K | 1 |  |  |  | ROZPOCET | 0 | 0 | 0 | 0 | 0 | 1 | 0 | 4 | -396474344
13 | K | Pol572 | tep.a zvuková izolace pro potrubí D75 | m' | 7 |  | 0 |  |  | základní |  | 0 | 0 | 0 | 0 | 0 | 4 | K | 1 |  |  |  | ROZPOCET | 0 | 0 | 0 | 0 | 0 | 1 | 0 | 4 | -2129731187
14 | K | Pol573 | Odpadní potrubí z PVC KG SN8 DN200 vč.tvarovek, uložení (zemní práce, zásyp,) | m' | 4 |  | 0 |  |  | základní |  | 0 | 0 | 0 | 0 | 0 | 4 | K | 1 |  |  |  | ROZPOCET | 0 | 0 | 0 | 0 | 0 | 1 | 0 | 4 | 1526127712
15 | K | Pol574 | Odpadní potrubí z PP KG 2000 SN10 DN125 vč.tvarovek, uložení (zemní práce, zásyp,) | m' | 34 |  | 0 |  |  | základní |  | 0 | 0 | 0 | 0 | 0 | 4 | K | 1 |  |  |  | ROZPOCET | 0 | 0 | 0 | 0 | 0 | 1 | 0 | 4 | 1490533475
16 | K | Pol575 | Odpadní potrubí z PP KG 2000 SN10 DN110 vč.tvarovek, uložení (zemní práce, zásyp,) | m' | 26 |  | 0 |  |  | základní |  | 0 | 0 | 0 | 0 | 0 | 4 | K | 1 |  |  |  | ROZPOCET | 0 | 0 | 0 | 0 | 0 | 1 | 0 | 4 | -346255047
17 | K | Pol113 | zemní práce (pouze odhad objemu z.p.) | m3 | 28.8 |  | 0 |  |  | základní |  | 0 | 0 | 0 | 0 | 0 | 4 | K | 1 |  |  |  | ROZPOCET | 0 | 0 | 0 | 0 | 0 | 1 | 0 | 4 | -2043175719
18 | K | Pol114 | odhalení potrubí stávající kanalizační přípojky, ověření kóty napojení | kpl | 1 |  | 0 |  |  | základní |  | 0 | 0 | 0 | 0 | 0 | 4 | K | 1 |  |  |  | ROZPOCET | 0 | 0 | 0 | 0 | 0 | 1 | 0 | 4 | 1489716235
19 | K | Pol115 | stavební přípomoce | kpl | 1 |  | 0 |  |  | základní |  | 0 | 0 | 0 | 0 | 0 | 4 | K | 1 |  |  |  | ROZPOCET | 0 | 0 | 0 | 0 | 0 | 1 | 0 | 4 | 1820486153
20 | K | Pol116 | proplach nového potrubí | kpl | 1 |  | 0 |  |  | základní |  | 0 | 0 | 0 | 0 | 0 | 4 | K | 1 |  |  |  | ROZPOCET | 0 | 0 | 0 | 0 | 0 | 1 | 0 | 4 | 273607511
21 | K | Pol117 | zkoušky zařízení a potrubí | kpl | 1 |  | 0 |  |  | základní |  | 0 | 0 | 0 | 0 | 0 | 4 | K | 1 |  |  |  | ROZPOCET | 0 | 0 | 0 | 0 | 0 | 1 | 0 | 4 | -1203393441
22 | K | Pol118 | kamerová prohlídka celého nového svodu | kpl | 1 |  | 0 |  |  | základní |  | 0 | 0 | 0 | 0 | 0 | 4 | K | 1 |  |  |  | ROZPOCET | 0 | 0 | 0 | 0 | 0 | 1 | 0 | 4 | -1322724552
23 | K | Pol119 | Nespecifikovaný drobný materiál | kpl | 1 |  | 0 |  |  | základní |  | 0 | 0 | 0 | 0 | 0 | 4 | K | 1 |  |  |  | ROZPOCET | 0 | 0 | 0 | 0 | 0 | 1 | 0 | 4 | -1746729614
| D | D3 | Vnitřní vodovod |  |  |  | 0 |  |  |  |  | 0 |  | 0 |  | 0 | 1 | D | 0 |  |  |  | ROZPOCET | [6 empty] | 0
24 | K | Pol576 | kulový uzávěr DN25 plnoprůtokový | ks | 13 |  | 0 |  |  | základní |  | 0 | 0 | 0 | 0 | 0 | 4 | K | 1 |  |  |  | ROZPOCET | 0 | 0 | 0 | 0 | 0 | 1 | 0 | 4 | -1592359140
25 | K | Pol577 | kulový uzávěr DN20 plnoprůtokový | ks | 6 |  | 0 |  |  | základní |  | 0 | 0 | 0 | 0 | 0 | 4 | K | 1 |  |  |  | ROZPOCET | 0 | 0 | 0 | 0 | 0 | 1 | 0 | 4 | 1159445806
26 | K | Pol578 | kulový uzávěr DN15 plnoprůtokový | ks | 6 |  | 0 |  |  | základní |  | 0 | 0 | 0 | 0 | 0 | 4 | K | 1 |  |  |  | ROZPOCET | 0 | 0 | 0 | 0 | 0 | 1 | 0 | 4 | -1976645442
27 | K | Pol518 | vypoutěcí kohout DN15 | ks | 24 |  | 0 |  |  | základní |  | 0 | 0 | 0 | 0 | 0 | 4 | K | 1 |  |  |  | ROZPOCET | 0 | 0 | 0 | 0 | 0 | 1 | 0 | 4 | -392338404
28 | K | Pol123 | teploměr, 0-100 st.C | ks | 4 |  | 0 |  |  | základní |  | 0 | 0 | 0 | 0 | 0 | 4 | K | 1 |  |  |  | ROZPOCET | 0 | 0 | 0 | 0 | 0 | 1 | 0 | 4 | -41201978
29 | K | Pol50 | zpětný ventil DN25 | ks | 2 |  | 0 |  |  | základní |  | 0 | 0 | 0 | 0 | 0 | 4 | K | 1 |  |  |  | ROZPOCET | 0 | 0 | 0 | 0 | 0 | 1 | 0 | 4 | -104780685
30 | K | Pol124 | zpětný ventil DN15 | ks | 1 |  | 0 |  |  | základní |  | 0 | 0 | 0 | 0 | 0 | 4 | K | 1 |  |  |  | ROZPOCET | 0 | 0 | 0 | 0 | 0 | 1 | 0 | 4 | 929532669
31 | K | Pol125 | filtr DN25 | ks | 1 |  | 0 |  |  | základní |  | 0 | 0 | 0 | 0 | 0 | 4 | K | 1 |  |  |  | ROZPOCET | 0 | 0 | 0 | 0 | 0 | 1 | 0 | 4 | -339403657
32 | K | Pol579 | Jemný filtr se zpětným proplachem a vestavěným redukčním ventilem se zpětným proplachem s připojením do horizontálního i vertikálního potrubí DN25, vč.manometru | ks | 1 |  | 0 |  |  | základní |  | 0 | 0 | 0 | 0 | 0 | 4 | K | 1 |  |  |  | ROZPOCET | 0 | 0 | 0 | 0 | 0 | 1 | 0 | 4 | -374239592
33 | K | Pol127 | manometr průměr 160mm, 0-12bar | ks | 1 |  | 0 |  |  | základní |  | 0 | 0 | 0 | 0 | 0 | 4 | K | 1 |  |  |  | ROZPOCET | 0 | 0 | 0 | 0 | 0 | 1 | 0 | 4 | 1110721669
34 | K | Pol128 | pojišťovací ventil DN25 | ks | 1 |  | 0 |  |  | základní |  | 0 | 0 | 0 | 0 | 0 | 4 | K | 1 |  |  |  | ROZPOCET | 0 | 0 | 0 | 0 | 0 | 1 | 0 | 4 | 1905420192
35 | K | Pol580 | Potrubní oddělovač DN25 | ks | 1 |  | 0 |  |  | základní |  | 0 | 0 | 0 | 0 | 0 | 4 | K | 1 |  |  |  | ROZPOCET | 0 | 0 | 0 | 0 | 0 | 1 | 0 | 4 | -1221943617
36 | K | Pol581 | Potrubní oddělovač DN20 | ks | 1 |  | 0 |  |  | základní |  | 0 | 0 | 0 | 0 | 0 | 4 | K | 1 |  |  |  | ROZPOCET | 0 | 0 | 0 | 0 | 0 | 1 | 0 | 4 | -192208193
37 | K | Pol582 | Cirkulační čerpadlo 15-40 v celonerezovém provedení | ks | 1 |  | 0 |  |  | základní |  | 0 | 0 | 0 | 0 | 0 | 4 | K | 1 |  |  |  | ROZPOCET | 0 | 0 | 0 | 0 | 0 | 1 | 0 | 4 | 1019297676
38 | K | Pol583 | exp.nádoba zásobníku 18l, vč.kulového kohoutu se zajištěním | kpl | 1 |  | 0 |  |  | základní |  | 0 | 0 | 0 | 0 | 0 | 4 | K | 1 |  |  |  | ROZPOCET | 0 | 0 | 0 | 0 | 0 | 1 | 0 | 4 | 1233869879
39 | K | Pol584 | Vyvažovací ventil cirkulace s vypouštěním (Vyvažovací ventil pro vnitřní vodovodní systémy. Tělo a ostatní části ventilu jsou chráněny speciální elektroforetickou vrstvou s vysokou odolností proti korozi, odzinkování a vodnímu kameni.) | ks | 2 |  | 0 |  |  | základní |  | 0 | 0 | 0 | 0 | 0 | 4 | K | 1 |  |  |  | ROZPOCET | 0 | 0 | 0 | 0 | 0 | 1 | 0 | 4 | -1691555779
40 | K | Pol134 | Požární hydrant D19/30 s tvarovně stálou hadicí dl.30m, v zapuštěném provedení s lemovacím plechem, barva červená, typ nutno ověřit před realizací dle aktuální PBŘ! | ks | 2 |  | 0 |  |  | základní |  | 0 | 0 | 0 | 0 | 0 | 4 | K | 1 |  |  |  | ROZPOCET | 0 | 0 | 0 | 0 | 0 | 1 | 0 | 4 | -39059184
41 | K | Pol585 | Plastová trubka z PP-RCT D20 vč.tvarovek, uložení | m' | 69 |  | 0 |  |  | základní |  | 0 | 0 | 0 | 0 | 0 | 4 | K | 1 |  |  |  | ROZPOCET | 0 | 0 | 0 | 0 | 0 | 1 | 0 | 4 | -827905080
42 | K | Pol586 | Plastová trubka z PP-RCT D25 vč.tvarovek, uložení | m' | 63 |  | 0 |  |  | základní |  | 0 | 0 | 0 | 0 | 0 | 4 | K | 1 |  |  |  | ROZPOCET | 0 | 0 | 0 | 0 | 0 | 1 | 0 | 4 | -1030872830
43 | K | Pol587 | Plastová trubka z PP-RCT D32 vč.tvarovek, uložení | m' | 57 |  | 0 |  |  | základní |  | 0 | 0 | 0 | 0 | 0 | 4 | K | 1 |  |  |  | ROZPOCET | 0 | 0 | 0 | 0 | 0 | 1 | 0 | 4 | -559077011
44 | K | Pol588 | Mirelon PET, vnitřní průměr 20mm, tl.13mm | m' | 69 |  | 0 |  |  | základní |  | 0 | 0 | 0 | 0 | 0 | 4 | K | 1 |  |  |  | ROZPOCET | 0 | 0 | 0 | 0 | 0 | 1 | 0 | 4 | -529533757
45 | K | Pol589 | Mirelon PET, vnitřní průměr 25mm, tl.13mm | m' | 63 |  | 0 |  |  | základní |  | 0 | 0 | 0 | 0 | 0 | 4 | K | 1 |  |  |  | ROZPOCET | 0 | 0 | 0 | 0 | 0 | 1 | 0 | 4 | 966421959
46 | K | Pol590 | Mirelon PET, vnitřní průměr 32mm, tl.20mm | m' | 57 |  | 0 |  |  | základní |  | 0 | 0 | 0 | 0 | 0 | 4 | K | 1 |  |  |  | ROZPOCET | 0 | 0 | 0 | 0 | 0 | 1 | 0 | 4 | -1265618034
47 | K | Pol591 | měděné potrubí, vč.tvarovek a uložení potrubí; průměr potrubí 28/1 | m' | 25 |  | 0 |  |  | základní |  | 0 | 0 | 0 | 0 | 0 | 4 | K | 1 |  |  |  | ROZPOCET | 0 | 0 | 0 | 0 | 0 | 1 | 0 | 4 | -1171251187
48 | K | Pol592 | izolace vnitřní průměr 28mm, tl.13mm | m' | 25 |  | 0 |  |  | základní |  | 0 | 0 | 0 | 0 | 0 | 4 | K | 1 |  |  |  | ROZPOCET | 0 | 0 | 0 | 0 | 0 | 1 | 0 | 4 | 818879265
49 | K | Pol593 | Potrubí PE100RC SDR11 D32 s ochranným pláštěm vč.tvarovek, výstr.fólie a sig.vodiče a uložení potrubí v zemní rýze | m' | 4 |  | 0 |  |  | základní |  | 0 | 0 | 0 | 0 | 0 | 4 | K | 1 |  |  |  | ROZPOCET | 0 | 0 | 0 | 0 | 0 | 1 | 0 | 4 | -497478398
50 | K | Pol594 | Vodovodní ochranné potrubí korugované pro uložení do země, modré D63 | m' | 4 |  | 0 |  |  | základní |  | 0 | 0 | 0 | 0 | 0 | 4 | K | 1 |  |  |  | ROZPOCET | 0 | 0 | 0 | 0 | 0 | 1 | 0 | 4 | 1601992420
51 | K | Pol145 | Zemní práce (pouze odhad objemu z.p.) | m3 | 1 |  | 0 |  |  | základní |  | 0 | 0 | 0 | 0 | 0 | 4 | K | 1 |  |  |  | ROZPOCET | 0 | 0 | 0 | 0 | 0 | 1 | 0 | 4 | 961197033
52 | K | Pol146 | Vodoměr na pitnou studenou vodu Q3=4,0m3/h s možností dálkového odečtu | ks | 1 |  | 0 |  |  | základní |  | 0 | 0 | 0 | 0 | 0 | 4 | K | 1 |  |  |  | ROZPOCET | 0 | 0 | 0 | 0 | 0 | 1 | 0 | 4 | 221606457
53 | K | Pol595 | El.ohřívač teplé vody tlakový v provedení pod spotřebič, 10 (2,0 kW 1/N/PE-230V) | ks | 2 |  | 0 |  |  | základní |  | 0 | 0 | 0 | 0 | 0 | 4 | K | 1 |  |  |  | ROZPOCET | 0 | 0 | 0 | 0 | 0 | 1 | 0 | 4 | 1100068914
54 | K | Pol596 | Bezpečnostní skupina pro malé tlakové zásobníky k montáži pod umyvadlo o objemu 5 nebo 10 litrů. Tlakový redukční ventil s max. vstupním tlakem 1,6 MPa (16 barů), výstupní tlak 0,3 MPa (3 bary) (nastavení z výroby). Ventil k regulaci průtoku s přípojkou | ks | 2 |  | 0 |  |  | základní |  | 0 | 0 | 0 | 0 | 0 | 4 | K | 1 |  |  |  | ROZPOCET | 0 | 0 | 0 | 0 | 0 | 1 | 0 | 4 | 1985724203
| VV |  | manometru G1/4, výtoková sifonová výlevka s pojistkou proti zpětnému toku, mosazný kryt, chromový povrch | [14 empty] | VV | 1 | 1 | True | 0 | ROZPOCET
| VV |  | 2 |  | 2 | [12 empty] | VV | 1 | 2 | True | 1 | ROZPOCET
55 | K | Pol78 | stavební přípomoce | kpl | 1 |  | 0 |  |  | základní |  | 0 | 0 | 0 | 0 | 0 | 4 | K | 1 |  |  |  | ROZPOCET | 0 | 0 | 0 | 0 | 0 | 1 | 0 | 4 | 119338579
56 | K | Pol149 | Ochrannná trubka | m' | 30 |  | 0 |  |  | základní |  | 0 | 0 | 0 | 0 | 0 | 4 | K | 1 |  |  |  | ROZPOCET | 0 | 0 | 0 | 0 | 0 | 1 | 0 | 4 | -423672559
57 | K | Pol150 | uchycení potrubí | soub. | 1 |  | 0 |  |  | základní |  | 0 | 0 | 0 | 0 | 0 | 4 | K | 1 |  |  |  | ROZPOCET | 0 | 0 | 0 | 0 | 0 | 1 | 0 | 4 | -1269864871
58 | K | Pol151 | propláchnutí, desinfekce a zkoušky potrubí | soub. | 1 |  | 0 |  |  | základní |  | 0 | 0 | 0 | 0 | 0 | 4 | K | 1 |  |  |  | ROZPOCET | 0 | 0 | 0 | 0 | 0 | 1 | 0 | 4 | -351824590
59 | K | Pol61 | Nespecifikovaný drobný materiál | soub. | 1 |  | 0 |  |  | základní |  | 0 | 0 | 0 | 0 | 0 | 4 | K | 1 |  |  |  | ROZPOCET | 0 | 0 | 0 | 0 | 0 | 1 | 0 | 4 | -2043925030
60 | K | Pol152 | cedulky s označením potrubí | soub. | 1 |  | 0 |  |  | základní |  | 0 | 0 | 0 | 0 | 0 | 4 | K | 1 |  |  |  | ROZPOCET | 0 | 0 | 0 | 0 | 0 | 1 | 0 | 4 | -1224686215
| D | D4 | ZAŘIZOVACÍ PŘEDMĚTY - MALÝ SÁL |  |  |  | 0 |  |  |  |  | 0 |  | 0 |  | 0 | 1 | D | 0 |  |  |  | ROZPOCET | [6 empty] | 0
61 | K | Pol599 | roháček rohový regulační ventil. | ks | 2 |  | 0 |  |  | základní |  | 0 | 0 | 0 | 0 | 0 | 4 | K | 1 |  |  |  | ROZPOCET | 0 | 0 | 0 | 0 | 0 | 1 | 0 | 4 | -1877542983
62 | K | Pol600 | roháček rohový kombinovaný regulační ventil. | ks | 1 |  | 0 |  |  | základní |  | 0 | 0 | 0 | 0 | 0 | 4 | K | 1 |  |  |  | ROZPOCET | 0 | 0 | 0 | 0 | 0 | 1 | 0 | 4 | -527048922
63 | K | Pol601 | Zápachová uzávěrka dřezová, plast DN50, s přípojkou pro myčku | ks | 2 |  | 0 |  |  | základní |  | 0 | 0 | 0 | 0 | 0 | 4 | K | 1 |  |  |  | ROZPOCET | 0 | 0 | 0 | 0 | 0 | 1 | 0 | 4 | -1888866542
64 | K | Pol603 | Podomítková zápach.uz.s přívodem vody nerez.Podomítková zápach.uz.s přívodem vody | ks | 1 |  | 0 |  |  | základní |  | 0 | 0 | 0 | 0 | 0 | 4 | K | 1 |  |  |  | ROZPOCET | 0 | 0 | 0 | 0 | 0 | 1 | 0 | 4 | -2187332
65 | K | Pol600 | roháček rohový kombinovaný regulační ventil. | ks | 1 |  | 0 |  |  | základní |  | 0 | 0 | 0 | 0 | 0 | 4 | K | 1 |  |  |  | ROZPOCET | 0 | 0 | 0 | 0 | 0 | 1 | 0 | 4 | 506287377
| D | D5 | ZAŘ. PŘEDMĚTY - ZÁZEMÍ |  |  |  | 0 |  |  |  |  | 0 |  | 0 |  | 0 | 1 | D | 0 |  |  |  | ROZPOCET | [6 empty] | 0
66 | K | Pol599 | roháček rohový regulační ventil. | ks | 3 |  | 0 |  |  | základní |  | 0 | 0 | 0 | 0 | 0 | 4 | K | 1 |  |  |  | ROZPOCET | 0 | 0 | 0 | 0 | 0 | 1 | 0 | 4 | 1036257085
67 | K | Pol600 | roháček rohový kombinovaný regulační ventil. | ks | 2 |  | 0 |  |  | základní |  | 0 | 0 | 0 | 0 | 0 | 4 | K | 1 |  |  |  | ROZPOCET | 0 | 0 | 0 | 0 | 0 | 1 | 0 | 4 | -300265298
68 | K | Pol606 | Zápachová uzávěrka dřezová, plast DN50, s přípojkou pro myčku | ks | 3 |  | 0 |  |  | základní |  | 0 | 0 | 0 | 0 | 0 | 4 | K | 1 |  |  |  | ROZPOCET | 0 | 0 | 0 | 0 | 0 | 1 | 0 | 4 | 477327664
69 | K | Pol603 | Podomítková zápach.uz.s přívodem vody nerez.Podomítková zápach.uz.s přívodem vody | ks | 1 |  | 0 |  |  | základní |  | 0 | 0 | 0 | 0 | 0 | 4 | K | 1 |  |  |  | ROZPOCET | 0 | 0 | 0 | 0 | 0 | 1 | 0 | 4 | -557121112
70 | K | Pol600 | roháček rohový kombinovaný regulační ventil. | ks | 1 |  | 0 |  |  | základní |  | 0 | 0 | 0 | 0 | 0 | 4 | K | 1 |  |  |  | ROZPOCET | 0 | 0 | 0 | 0 | 0 | 1 | 0 | 4 | 903004449
71 | K | Pol608 | ZT01/ umyvadlo keramické, bílé, s otvorem pro baterii uprostřed dle PD | ks | 4 |  | 0 |  |  | základní |  | 0 | 0 | 0 | 0 | 0 | 4 | K | 1 |  |  |  | ROZPOCET | 0 | 0 | 0 | 0 | 0 | 1 | 0 | 4 | 373118662
72 | K | Pol609 | ZT01/ Baterie umyvadlová stojánková, chrom dle PD | ks | 4 |  | 0 |  |  | základní |  | 0 | 0 | 0 | 0 | 0 | 4 | K | 1 |  |  |  | ROZPOCET | 0 | 0 | 0 | 0 | 0 | 1 | 0 | 4 | 590366363
73 | K | Pol599 | roháček rohový regulační ventil. | ks | 8 |  | 0 |  |  | základní |  | 0 | 0 | 0 | 0 | 0 | 4 | K | 1 |  |  |  | ROZPOCET | 0 | 0 | 0 | 0 | 0 | 1 | 0 | 4 | 77192159
74 | K | Pol611 | Souprava na upevnění umyvadel | ks | 4 |  | 0 |  |  | základní |  | 0 | 0 | 0 | 0 | 0 | 4 | K | 1 |  |  |  | ROZPOCET | 0 | 0 | 0 | 0 | 0 | 1 | 0 | 4 | -1909768588
75 | K | Pol612 | ZT04/ umyvadlo - v provedení pro invalidní os.dle PD | ks | 1 |  | 0 |  |  | základní |  | 0 | 0 | 0 | 0 | 0 | 4 | K | 1 |  |  |  | ROZPOCET | 0 | 0 | 0 | 0 | 0 | 1 | 0 | 4 | 1074205310
76 | K | Pol613 | ZT04/ Baterie umyvadlová stojánková s prodlouženou pákou, chrom dle PD | ks | 1 |  | 0 |  |  | základní |  | 0 | 0 | 0 | 0 | 0 | 4 | K | 1 |  |  |  | ROZPOCET | 0 | 0 | 0 | 0 | 0 | 1 | 0 | 4 | 1821237580
77 | K | Pol599 | roháček rohový regulační ventil. | ks | 2 |  | 0 |  |  | základní |  | 0 | 0 | 0 | 0 | 0 | 4 | K | 1 |  |  |  | ROZPOCET | 0 | 0 | 0 | 0 | 0 | 1 | 0 | 4 | -1999868129
78 | K | Pol614 | Sifon umyvadlový, šetřící prostor, chrom | ks | 1 |  | 0 |  |  | základní |  | 0 | 0 | 0 | 0 | 0 | 4 | K | 1 |  |  |  | ROZPOCET | 0 | 0 | 0 | 0 | 0 | 1 | 0 | 4 | 1498747278
79 | K | Pol611 | Souprava na upevnění umyvadel | ks | 1 |  | 0 |  |  | základní |  | 0 | 0 | 0 | 0 | 0 | 4 | K | 1 |  |  |  | ROZPOCET | 0 | 0 | 0 | 0 | 0 | 1 | 0 | 4 | 1526558482
80 | K | Pol615 | ZT02/ klozet závěsný, keramický, bílý, s hlubokým splachováním dle PD | ks | 3 |  | 0 |  |  | základní |  | 0 | 0 | 0 | 0 | 0 | 4 | K | 1 |  |  |  | ROZPOCET | 0 | 0 | 0 | 0 | 0 | 1 | 0 | 4 | -630145237
81 | K | Pol616 | ZT02/ sedátko s poklopem, bílé, s antibakteriální úpravou a rychloupínacími ocelovými úchyty dle PD | ks | 3 |  | 0 |  |  | základní |  | 0 | 0 | 0 | 0 | 0 | 4 | K | 1 |  |  |  | ROZPOCET | 0 | 0 | 0 | 0 | 0 | 1 | 0 | 4 | 1692931993
82 | K | Pol617 | Příslušenství k sanitární keramice - izolační deska pro závěsné WC a bidet s příslušenstvím bílá | ks | 3 |  | 0 |  |  | základní |  | 0 | 0 | 0 | 0 | 0 | 4 | K | 1 |  |  |  | ROZPOCET | 0 | 0 | 0 | 0 | 0 | 1 | 0 | 4 | -1790229911
83 | K | Pol618 | Předstěnové systémy ovládací desky bílá | ks | 3 |  | 0 |  |  | základní |  | 0 | 0 | 0 | 0 | 0 | 4 | K | 1 |  |  |  | ROZPOCET | 0 | 0 | 0 | 0 | 0 | 1 | 0 | 4 | -1594752666
84 | K | Pol619 | Předstěnové systémy modul pro WC profil se splachovací nádržkou | ks | 3 |  | 0 |  |  | základní |  | 0 | 0 | 0 | 0 | 0 | 4 | K | 1 |  |  |  | ROZPOCET | 0 | 0 | 0 | 0 | 0 | 1 | 0 | 4 | 726436290
85 | K | Pol620 | ZT05/ klozet závěsný, keramický, bílý - invalidní dle PD | ks | 1 |  | 0 |  |  | základní |  | 0 | 0 | 0 | 0 | 0 | 4 | K | 1 |  |  |  | ROZPOCET | 0 | 0 | 0 | 0 | 0 | 1 | 0 | 4 | -1106933786
86 | K | Pol616 | ZT02/ sedátko s poklopem, bílé, s antibakteriální úpravou a rychloupínacími ocelovými úchyty dle PD | ks | 1 |  | 0 |  |  | základní |  | 0 | 0 | 0 | 0 | 0 | 4 | K | 1 |  |  |  | ROZPOCET | 0 | 0 | 0 | 0 | 0 | 1 | 0 | 4 | -838592055
87 | K | Pol617 | Příslušenství k sanitární keramice - izolační deska pro závěsné WC a bidet s příslušenstvím bílá | ks | 1 |  | 0 |  |  | základní |  | 0 | 0 | 0 | 0 | 0 | 4 | K | 1 |  |  |  | ROZPOCET | 0 | 0 | 0 | 0 | 0 | 1 | 0 | 4 | -44580536
88 | K | Pol618 | Předstěnové systémy ovládací desky bílá | ks | 1 |  | 0 |  |  | základní |  | 0 | 0 | 0 | 0 | 0 | 4 | K | 1 |  |  |  | ROZPOCET | 0 | 0 | 0 | 0 | 0 | 1 | 0 | 4 | -279526928
89 | K | Pol619 | Předstěnové systémy modul pro WC profil se splachovací nádržkou | ks | 1 |  | 0 |  |  | základní |  | 0 | 0 | 0 | 0 | 0 | 4 | K | 1 |  |  |  | ROZPOCET | 0 | 0 | 0 | 0 | 0 | 1 | 0 | 4 | 478557910
90 | K | Pol621 | ZT06/ výlevka s odpadem DN100 dozadu, bílá, nástěnná, závěsná, se zády a chromovou mřížkou, vč. soupravy na upevnění výlevky, 450 x 350 mm dle PD | ks | 1 |  | 0 |  |  | základní |  | 0 | 0 | 0 | 0 | 0 | 4 | K | 1 |  |  |  | ROZPOCET | 0 | 0 | 0 | 0 | 0 | 1 | 0 | 4 | -746856971
91 | K | Pol622 | nástěnná směšovací výlevková páková baterie | ks | 1 |  | 0 |  |  | základní |  | 0 | 0 | 0 | 0 | 0 | 4 | K | 1 |  |  |  | ROZPOCET | 0 | 0 | 0 | 0 | 0 | 1 | 0 | 4 | -644836388
92 | K | Pol623 | ZT03/ nástěnný urinál, keramický, bílý, s automatickým splachováním včetně zdroje dle PD | ks | 3 |  | 0 |  |  | základní |  | 0 | 0 | 0 | 0 | 0 | 4 | K | 1 |  |  |  | ROZPOCET | 0 | 0 | 0 | 0 | 0 | 1 | 0 | 4 | -553863294
93 | K | Pol624 | sifon (dle typu urinálu např.podomítkový) | ks | 3 |  | 0 |  |  | základní |  | 0 | 0 | 0 | 0 | 0 | 4 | K | 1 |  |  |  | ROZPOCET | 0 | 0 | 0 | 0 | 0 | 1 | 0 | 4 | -554562729
94 | K | Pol625 | pisoárový uchycovací prvek dle výběru arch. | ks | 3 |  | 0 |  |  | základní |  | 0 | 0 | 0 | 0 | 0 | 4 | K | 1 |  |  |  | ROZPOCET | 0 | 0 | 0 | 0 | 0 | 1 | 0 | 4 | -1190683812
95 | K | Pol626 | Příslušenství k sanitární keramice - izolační deska pro závěsný urinál s příslušenstvím bílá | ks | 3 |  | 0 |  |  | základní |  | 0 | 0 | 0 | 0 | 0 | 4 | K | 1 |  |  |  | ROZPOCET | 0 | 0 | 0 | 0 | 0 | 1 | 0 | 4 | 593321185
| D | D6 | ZAŘ. PŘEDMĚTY - KLUBOVNA 2NP |  |  |  | 0 |  |  |  |  | 0 |  | 0 |  | 0 | 1 | D | 0 |  |  |  | ROZPOCET | [6 empty] | 0
96 | K | Pol627 | ZT01/ umývátko keramické, bílé, s otvorem pro baterii uprostřed dle PD | ks | 1 |  | 0 |  |  | základní |  | 0 | 0 | 0 | 0 | 0 | 4 | K | 1 |  |  |  | ROZPOCET | 0 | 0 | 0 | 0 | 0 | 1 | 0 | 4 | 1533102208
97 | K | Pol628 | ZT01/ Baterie umyvadlová stojánková, chrom dle PD | ks | 1 |  | 0 |  |  | základní |  | 0 | 0 | 0 | 0 | 0 | 4 | K | 1 |  |  |  | ROZPOCET | 0 | 0 | 0 | 0 | 0 | 1 | 0 | 4 | 1290568128
98 | K | Pol599 | roháček rohový regulační ventil. | ks | 1 |  | 0 |  |  | základní |  | 0 | 0 | 0 | 0 | 0 | 4 | K | 1 |  |  |  | ROZPOCET | 0 | 0 | 0 | 0 | 0 | 1 | 0 | 4 | 1568221489
99 | K | Pol629 | Sifon umyvadlový, výškově nastavitelný, chrom | ks | 1 |  | 0 |  |  | základní |  | 0 | 0 | 0 | 0 | 0 | 4 | K | 1 |  |  |  | ROZPOCET | 0 | 0 | 0 | 0 | 0 | 1 | 0 | 4 | 576902412
100 | K | Pol611 | Souprava na upevnění umyvadel | ks | 1 |  | 0 |  |  | základní |  | 0 | 0 | 0 | 0 | 0 | 4 | K | 1 |  |  |  | ROZPOCET | 0 | 0 | 0 | 0 | 0 | 1 | 0 | 4 | 604098011
101 | K | Pol615 | ZT02/ klozet závěsný, keramický, bílý, s hlubokým splachováním dle PD | ks | 1 |  | 0 |  |  | základní |  | 0 | 0 | 0 | 0 | 0 | 4 | K | 1 |  |  |  | ROZPOCET | 0 | 0 | 0 | 0 | 0 | 1 | 0 | 4 | 900887535
102 | K | Pol616 | ZT02/ sedátko s poklopem, bílé, s antibakteriální úpravou a rychloupínacími ocelovými úchyty dle PD | ks | 1 |  | 0 |  |  | základní |  | 0 | 0 | 0 | 0 | 0 | 4 | K | 1 |  |  |  | ROZPOCET | 0 | 0 | 0 | 0 | 0 | 1 | 0 | 4 | -2057553967
103 | K | Pol617 | Příslušenství k sanitární keramice - izolační deska pro závěsné WC a bidet s příslušenstvím bílá | ks | 1 |  | 0 |  |  | základní |  | 0 | 0 | 0 | 0 | 0 | 4 | K | 1 |  |  |  | ROZPOCET | 0 | 0 | 0 | 0 | 0 | 1 | 0 | 4 | -54607058
104 | K | Pol618 | Předstěnové systémy ovládací desky bílá | ks | 1 |  | 0 |  |  | základní |  | 0 | 0 | 0 | 0 | 0 | 4 | K | 1 |  |  |  | ROZPOCET | 0 | 0 | 0 | 0 | 0 | 1 | 0 | 4 | 66325061
105 | K | Pol619 | Předstěnové systémy modul pro WC profil se splachovací nádržkou | ks | 1 |  | 0 |  |  | základní |  | 0 | 0 | 0 | 0 | 0 | 4 | K | 1 |  |  |  | ROZPOCET | 0 | 0 | 0 | 0 | 0 | 1 | 0 | 4 | 1618932217
| D | D6 | ZAŘ. PŘEDMĚTY - KLUBOVNA 2NP |  |  |  | 0 |  |  |  |  | 0 |  | 0 |  | 0 | 1 | D | 0 |  |  |  | ROZPOCET | [6 empty] | 0
106 | K | Pol627 | ZT01/ umývátko keramické, bílé, s otvorem pro baterii uprostřed dle PD | ks | 1 |  | 0 |  |  | základní |  | 0 | 0 | 0 | 0 | 0 | 4 | K | 1 |  |  |  | ROZPOCET | 0 | 0 | 0 | 0 | 0 | 1 | 0 | 4 | -1024116043
107 | K | Pol628 | ZT01/ Baterie umyvadlová stojánková, chrom dle PD | ks | 1 |  | 0 |  |  | základní |  | 0 | 0 | 0 | 0 | 0 | 4 | K | 1 |  |  |  | ROZPOCET | 0 | 0 | 0 | 0 | 0 | 1 | 0 | 4 | -1151646583
108 | K | Pol599 | roháček rohový regulační ventil. | ks | 1 |  | 0 |  |  | základní |  | 0 | 0 | 0 | 0 | 0 | 4 | K | 1 |  |  |  | ROZPOCET | 0 | 0 | 0 | 0 | 0 | 1 | 0 | 4 | -1991574862
109 | K | Pol629 | Sifon umyvadlový, výškově nastavitelný, chrom | ks | 1 |  | 0 |  |  | základní |  | 0 | 0 | 0 | 0 | 0 | 4 | K | 1 |  |  |  | ROZPOCET | 0 | 0 | 0 | 0 | 0 | 1 | 0 | 4 | 662420673
110 | K | Pol611 | Souprava na upevnění umyvadel | ks | 1 |  | 0 |  |  | základní |  | 0 | 0 | 0 | 0 | 0 | 4 | K | 1 |  |  |  | ROZPOCET | 0 | 0 | 0 | 0 | 0 | 1 | 0 | 4 | 1649510411
111 | K | Pol615 | ZT02/ klozet závěsný, keramický, bílý, s hlubokým splachováním dle PD | ks | 1 |  | 0 |  |  | základní |  | 0 | 0 | 0 | 0 | 0 | 4 | K | 1 |  |  |  | ROZPOCET | 0 | 0 | 0 | 0 | 0 | 1 | 0 | 4 | -1344703947
112 | K | Pol616 | ZT02/ sedátko s poklopem, bílé, s antibakteriální úpravou a rychloupínacími ocelovými úchyty dle PD | ks | 1 |  | 0 |  |  | základní |  | 0 | 0 | 0 | 0 | 0 | 4 | K | 1 |  |  |  | ROZPOCET | 0 | 0 | 0 | 0 | 0 | 1 | 0 | 4 | 901010138
113 | K | Pol617 | Příslušenství k sanitární keramice - izolační deska pro závěsné WC a bidet s příslušenstvím bílá | ks | 1 |  | 0 |  |  | základní |  | 0 | 0 | 0 | 0 | 0 | 4 | K | 1 |  |  |  | ROZPOCET | 0 | 0 | 0 | 0 | 0 | 1 | 0 | 4 | -1438728277
114 | K | Pol618 | Předstěnové systémy ovládací desky bílá | ks | 1 |  | 0 |  |  | základní |  | 0 | 0 | 0 | 0 | 0 | 4 | K | 1 |  |  |  | ROZPOCET | 0 | 0 | 0 | 0 | 0 | 1 | 0 | 4 | -435920589
115 | K | Pol619 | Předstěnové systémy modul pro WC profil se splachovací nádržkou | ks | 1 |  | 0 |  |  | základní |  | 0 | 0 | 0 | 0 | 0 | 4 | K | 1 |  |  |  | ROZPOCET | 0 | 0 | 0 | 0 | 0 | 1 | 0 | 4 | -750372781

## SO01d - Hasička ÚT
{2a8abf91-0a53-4fb3-ae81-8455410e6c0a}
2
| KRYCÍ LIST SOUPISU PRACÍ | [7 empty] | v --- níže se nacházejí doplnkové a pomocné údaje k sestavám --- v | [8 empty] | False
Stavba:
Rekonstrukce společenského centra Stará hasička a přilehlého veřejného prostoru - způsobilé výdaje
Objekt:
SO01d - Hasička ÚT
| KSO: |  |  |  |  | CC-CZ:
| Místo: |  |  |  |  | Datum: | 26. 6. 2022
| Zadavatel: |  |  |  |  | IČ: | 44992785
|  | Statutární město Brno, městská část Brno-Komín |  |  |  | DIČ: | CZ44992785
| Uchazeč: |  |  |  |  | IČ: | Vyplň údaj
|  | Vyplň údaj |  |  |  | DIČ: | Vyplň údaj
| Projektant: |  |  |  |  | IČ:
|  | Dipl.-Ing. Janosch Welzien, ČKA 383/2022 |  |  |  | DIČ:
| Zpracovatel: |  |  |  |  | IČ:
|  | Schwerpunkt architekti |  |  |  | DIČ:
Poznámka:
| Cena bez DPH | [5 empty] | 0
|  |  | Základ daně |  |  | Sazba daně | Výše daně
| DPH | základní | 0 |  |  | 21% | 0
|  | snížená | 0 |  |  | 15% | 0
|  | zákl. přenesená | 0 |  |  | 21% | 0
|  | sníž. přenesená | 0 |  |  | 15% | 0
|  | nulová | 0 |  |  | 0% | 0
| Cena s DPH |  |  | v | CZK |  | 0
| Projektant |  |  | Zpracovatel
| Datum a podpis: |  | Razítko | Datum a podpis: |  |  | Razítko
| Objednavatel |  |  | Uchazeč
| Datum a podpis: |  | Razítko | Datum a podpis: |  |  | Razítko
REKAPITULACE ČLENĚNÍ SOUPISU PRACÍ
Stavba:
Rekonstrukce společenského centra Stará hasička a přilehlého veřejného prostoru - způsobilé výdaje
Objekt:
SO01d - Hasička ÚT
Místo: | [5 empty] | Datum: | 26. 6. 2022
Zadavatel: |  |  | Statutární město Brno, městská část Brno-Komín |  |  | Projektant: | Dipl.-Ing. Janosch Welzien, ČKA 383/2022
Uchazeč: |  |  | Vyplň údaj |  |  | Zpracovatel: | Schwerpunkt architekti
Kód dílu - Popis | [6 empty] | Cena celkem [CZK]
Náklady ze soupisu prací | [6 empty] | 0 | [11 empty] | -1
| D1 - ZDROJ, ZÁSOBNÍK, REGULACE | [5 empty] | 0
| D2 - ARMATURY, PŘÍSLUŠENSTVÍ: | [5 empty] | 0
| D4 - POTRUBNÍ MATERIÁL | [5 empty] | 0
| D5 - PODLAHOVÉ VYTÁPĚNÍ | [5 empty] | 0
SOUPIS PRACÍ
Stavba:
Rekonstrukce společenského centra Stará hasička a přilehlého veřejného prostoru - způsobilé výdaje
Objekt:
SO01d - Hasička ÚT
Místo: | [5 empty] | Datum: | 26. 6. 2022
Zadavatel: |  |  | Statutární město Brno, městská část Brno-Komín |  |  | Projektant: | Dipl.-Ing. Janosch Welzien, ČKA 383/2022
Uchazeč: |  |  | Vyplň údaj |  |  | Zpracovatel: | Schwerpunkt architekti
PČ | Typ | Kód | Popis | MJ | Množství | J.cena [CZK] | Cena celkem [CZK] | Cenová soustava |  | DPH | J. Nh [h] | Nh celkem [h] | J. hmotnost [t] | Hmotnost celkem [t] | J. suť [t] | Suť Celkem [t]
Náklady soupisu celkem | [6 empty] | 0 |  |  |  |  | 0 |  | 0 |  | 0 |  | D | -1 | [10 empty] | 0
| D | D1 | ZDROJ, ZÁSOBNÍK, REGULACE |  |  |  | 0 |  |  |  |  | 0 |  | 0 |  | 0 | 1 | D | 0 |  |  |  | ROZPOCET | [6 empty] | 0
1 | K | Pol510 | TEPELNÉ ČERPADLO; Tepelný výkon B0/W35=17,0kW; Topný faktor (COP) B0/W35=4,7; El.patrona 9kW; Součást dodávky TČ: -Venkovní čidlo pro ekvitermní regulátor. -Expanzní nádoba a pojistný ventil primárního okruhu, filtry pro primární i sekundární okruh | ks | 1 |  | 0 |  |  | základní |  | 0 | 0 | 0 | 0 | 0 | 4 | K | 1 |  |  |  | ROZPOCET | 0 | 0 | 0 | 0 | 0 | 1 | 0 | 4 | -1515744293
| VV |  | 1 |  | 1 | [12 empty] | VV | 1 | 2 | True | 1 | ROZPOCET
| VV |  | (Filterball), plnící sestava.- Trojcestný centil pro připojení externího zásobníku teplé vody | [14 empty] | VV | 1 | 1 | True | 0 | ROZPOCET
| VV |  | - Elektrický kotel s lasládním spínáním 3-6-9 kW | [14 empty] | VV | 1 | 1 | True | 0 | ROZPOCET
| VV |  | Ekvitermní regulátor REGO 1000 | [14 empty] | VV | 1 | 1 | True | 0 | ROZPOCET
| VV |  | Elektricky řízená oběhová čerpadla WILO primárního i sekundárního okruhu | [14 empty] | VV | 1 | 1 | True | 0 | ROZPOCET
| VV |  | Pružné hadice pro tlumení chvění tepelného čerpadla nebo odp. | [14 empty] | VV | 1 | 1 | True | 0 | ROZPOCET
2 | K | Pol511 | softstartér | ks | 1 |  | 0 |  |  | základní |  | 0 | 0 | 0 | 0 | 0 | 4 | K | 1 |  |  |  | ROZPOCET | 0 | 0 | 0 | 0 | 0 | 1 | 0 | 4 | 1628120556
3 | K | Pol512 | zásobník teplé vody typ, objem 400 l, ¦ (∅680, v=1800), plocha výměníku 5,0m2, výstupy UT DN32; výstupy SV, TV, C DN25, vč.aktivní anody a přísl. | ks | 1 |  | 0 |  |  | základní |  | 0 | 0 | 0 | 0 | 0 | 4 | K | 1 |  |  |  | ROZPOCET | 0 | 0 | 0 | 0 | 0 | 1 | 0 | 4 | -764069117
4 | K | Pol513 | akumulační zásobník tepla typu, rozměry (Ø610, v=1689), objem 300 l, vývody 4xDN40 | ks | 1 |  | 0 |  |  | základní |  | 0 | 0 | 0 | 0 | 0 | 4 | K | 1 |  |  |  | ROZPOCET | 0 | 0 | 0 | 0 | 0 | 1 | 0 | 4 | -946116667
5 | K | Pol514 | Stanice pasivního chlazení | ks | 1 |  | 0 |  |  | základní |  | 0 | 0 | 0 | 0 | 0 | 4 | K | 1 |  |  |  | ROZPOCET | 0 | 0 | 0 | 0 | 0 | 1 | 0 | 4 | 215574790
6 | K | Pol515 | Montáž strojovny a regulace (regulátor, 2x multimodul, 3x vnitřní čidlo, venkovní čidlo, čidla T1-3, …) vč. Dopravy | kpl | 1 |  | 0 |  |  | základní |  | 0 | 0 | 0 | 0 | 0 | 4 | K | 1 |  |  |  | ROZPOCET | 0 | 0 | 0 | 0 | 0 | 1 | 0 | 4 | -740388521
7 | K | Pol24 | Ostatní náklady spojení s realizací (uvedení do provozu, zaškolení, nastavení regulace ) | kpl | 1 |  | 0 |  |  | základní |  | 0 | 0 | 0 | 0 | 0 | 4 | K | 1 |  |  |  | ROZPOCET | 0 | 0 | 0 | 0 | 0 | 1 | 0 | 4 | 647229581
8 | K | Pol25 | nespecifikovaný drobný materiál a zařízení (čidla, kabeláž, přísl….) | kpl | 1 |  | 0 |  |  | základní |  | 0 | 0 | 0 | 0 | 0 | 4 | K | 1 |  |  |  | ROZPOCET | 0 | 0 | 0 | 0 | 0 | 1 | 0 | 4 | 814977214
9 | K | Pol516 | Nemrznoucí kapalina, balení 25 l, (Koncentrovaná nemrznoucí kapalina primárního okruhu na bázi monoetylenglykolu. Šetrná k pryžím a prvkům z NBR. Objem 25 litrů, včetně vratného obalu.); (1/2,2) - NUTNO KOORDINOVAT A OVĚŘIT MNOŽSTVÍ U DODÁVKY KOLEKTORU! | kpl | 1 |  | 0 |  |  | základní |  | 0 | 0 | 0 | 0 | 0 | 4 | K | 1 |  |  |  | ROZPOCET | 0 | 0 | 0 | 0 | 0 | 1 | 0 | 4 | 928783087
10 | K | Pol517 | zkoušky zařízení | kpl | 1 |  | 0 |  |  | základní |  | 0 | 0 | 0 | 0 | 0 | 4 | K | 1 |  |  |  | ROZPOCET | 0 | 0 | 0 | 0 | 0 | 1 | 0 | 4 | 2117559652
| D | D2 | ARMATURY, PŘÍSLUŠENSTVÍ: |  |  |  | 0 |  |  |  |  | 0 |  | 0 |  | 0 | 1 | D | 0 |  |  |  | ROZPOCET | [6 empty] | 0
11 | K | Pol518 | vypoutěcí kohout DN15 | ks | 13 |  | 0 |  |  | základní |  | 0 | 0 | 0 | 0 | 0 | 4 | K | 1 |  |  |  | ROZPOCET | 0 | 0 | 0 | 0 | 0 | 1 | 0 | 4 | -327580824
12 | K | Pol519 | kulový kohout DN20 plnoprůtokový | ks | 2 |  | 0 |  |  | základní |  | 0 | 0 | 0 | 0 | 0 | 4 | K | 1 |  |  |  | ROZPOCET | 0 | 0 | 0 | 0 | 0 | 1 | 0 | 4 | -1351019896
13 | K | Pol520 | kulový kohout DN25 plnoprůtokový | ks | 18 |  | 0 |  |  | základní |  | 0 | 0 | 0 | 0 | 0 | 4 | K | 1 |  |  |  | ROZPOCET | 0 | 0 | 0 | 0 | 0 | 1 | 0 | 4 | -88803567
14 | K | Pol521 | kulový kohout DN32 plnoprůtokový | ks | 9 |  | 0 |  |  | základní |  | 0 | 0 | 0 | 0 | 0 | 4 | K | 1 |  |  |  | ROZPOCET | 0 | 0 | 0 | 0 | 0 | 1 | 0 | 4 | 774797390
15 | K | Pol522 | kulový kohout DN40 plnoprůtokový | ks | 2 |  | 0 |  |  | základní |  | 0 | 0 | 0 | 0 | 0 | 4 | K | 1 |  |  |  | ROZPOCET | 0 | 0 | 0 | 0 | 0 | 1 | 0 | 4 | -231000265
16 | K | Pol523 | tlakově nezávislý regulační ventil DN10 | ks | 1 |  | 0 |  |  | základní |  | 0 | 0 | 0 | 0 | 0 | 4 | K | 1 |  |  |  | ROZPOCET | 0 | 0 | 0 | 0 | 0 | 1 | 0 | 4 | -1087068729
17 | K | Pol524 | plnící ventil s manometrem | kpl | 1 |  | 0 |  |  | základní |  | 0 | 0 | 0 | 0 | 0 | 4 | K | 1 |  |  |  | ROZPOCET | 0 | 0 | 0 | 0 | 0 | 1 | 0 | 4 | 874972902
18 | K | Pol525 | automatický odvzdušňovací ventil DN15 v provedení s uzavíráním | ks | 12 |  | 0 |  |  | základní |  | 0 | 0 | 0 | 0 | 0 | 4 | K | 1 |  |  |  | ROZPOCET | 0 | 0 | 0 | 0 | 0 | 1 | 0 | 4 | 411683403
19 | K | Pol526 | automatický odvzdušňovací ventil DN25 v provedení s uzavíráním | ks | 2 |  | 0 |  |  | základní |  | 0 | 0 | 0 | 0 | 0 | 4 | K | 1 |  |  |  | ROZPOCET | 0 | 0 | 0 | 0 | 0 | 1 | 0 | 4 | 1424147775
20 | K | Pol527 | odlučovač mikrobublin DN32 (Qn=3,7m3/h) v provedení pro nemrznoucí kapaliny | ks | 1 |  | 0 |  |  | základní |  | 0 | 0 | 0 | 0 | 0 | 4 | K | 1 |  |  |  | ROZPOCET | 0 | 0 | 0 | 0 | 0 | 1 | 0 | 4 | 1598405463
21 | K | Pol528 | odlučovač kalů DN32 (Qn=3,2m3/h), vč.tepelné izolace s magnetem | ks | 1 |  | 0 |  |  | základní |  | 0 | 0 | 0 | 0 | 0 | 4 | K | 1 |  |  |  | ROZPOCET | 0 | 0 | 0 | 0 | 0 | 1 | 0 | 4 | -993678227
22 | K | Pol529 | tlaková expanzní nádoba 50 l | ks | 1 |  | 0 |  |  | základní |  | 0 | 0 | 0 | 0 | 0 | 4 | K | 1 |  |  |  | ROZPOCET | 0 | 0 | 0 | 0 | 0 | 1 | 0 | 4 | -424214714
23 | K | Pol530 | Ventil k expanzi se zajištěním 3/4" | ks | 1 |  | 0 |  |  | základní |  | 0 | 0 | 0 | 0 | 0 | 4 | K | 1 |  |  |  | ROZPOCET | 0 | 0 | 0 | 0 | 0 | 1 | 0 | 4 | 1667531414
24 | K | Pol41 | teploměr 0-120 st.C | ks | 10 |  | 0 |  |  | základní |  | 0 | 0 | 0 | 0 | 0 | 4 | K | 1 |  |  |  | ROZPOCET | 0 | 0 | 0 | 0 | 0 | 1 | 0 | 4 | -954560278
25 | K | Pol42 | teploměr -20 - 40 st.C | ks | 4 |  | 0 |  |  | základní |  | 0 | 0 | 0 | 0 | 0 | 4 | K | 1 |  |  |  | ROZPOCET | 0 | 0 | 0 | 0 | 0 | 1 | 0 | 4 | 940122637
26 | K | Pol43 | pojistný ventil 3bar | ks | 3 |  | 0 |  |  | základní |  | 0 | 0 | 0 | 0 | 0 | 4 | K | 1 |  |  |  | ROZPOCET | 0 | 0 | 0 | 0 | 0 | 1 | 0 | 4 | 508103051
27 | K | Pol44 | Manometr velký, 0-6bar | ks | 6 |  | 0 |  |  | základní |  | 0 | 0 | 0 | 0 | 0 | 4 | K | 1 |  |  |  | ROZPOCET | 0 | 0 | 0 | 0 | 0 | 1 | 0 | 4 | -1453057069
28 | K | Pol45 | Filtrbal DN25 | ks | 1 |  | 0 |  |  | základní |  | 0 | 0 | 0 | 0 | 0 | 4 | K | 1 |  |  |  | ROZPOCET | 0 | 0 | 0 | 0 | 0 | 1 | 0 | 4 | 1458021508
29 | K | Pol46 | Filtrbal DN32 | ks | 1 |  | 0 |  |  | základní |  | 0 | 0 | 0 | 0 | 0 | 4 | K | 1 |  |  |  | ROZPOCET | 0 | 0 | 0 | 0 | 0 | 1 | 0 | 4 | 503865944
30 | K | Pol47 | Filtr DN25 | ks | 3 |  | 0 |  |  | základní |  | 0 | 0 | 0 | 0 | 0 | 4 | K | 1 |  |  |  | ROZPOCET | 0 | 0 | 0 | 0 | 0 | 1 | 0 | 4 | -1909834907
31 | K | Pol48 | Filtr DN32 | ks | 1 |  | 0 |  |  | základní |  | 0 | 0 | 0 | 0 | 0 | 4 | K | 1 |  |  |  | ROZPOCET | 0 | 0 | 0 | 0 | 0 | 1 | 0 | 4 | -1814897322
32 | K | Pol49 | zpětný ventil DN10 | ks | 1 |  | 0 |  |  | základní |  | 0 | 0 | 0 | 0 | 0 | 4 | K | 1 |  |  |  | ROZPOCET | 0 | 0 | 0 | 0 | 0 | 1 | 0 | 4 | -1190296988
33 | K | Pol50 | zpětný ventil DN25 | ks | 4 |  | 0 |  |  | základní |  | 0 | 0 | 0 | 0 | 0 | 4 | K | 1 |  |  |  | ROZPOCET | 0 | 0 | 0 | 0 | 0 | 1 | 0 | 4 | 1567984186
34 | K | Pol51 | zpětný ventil DN32 | ks | 2 |  | 0 |  |  | základní |  | 0 | 0 | 0 | 0 | 0 | 4 | K | 1 |  |  |  | ROZPOCET | 0 | 0 | 0 | 0 | 0 | 1 | 0 | 4 | 1343055206
35 | K | Pol531 | Rozdělovač kombi, Modul 80, rozteč 125 mm, vč.tepelné izolace a stojánků | ks | 1 |  | 0 |  |  | základní |  | 0 | 0 | 0 | 0 | 0 | 4 | K | 1 |  |  |  | ROZPOCET | 0 | 0 | 0 | 0 | 0 | 1 | 0 | 4 | -1081026379
36 | K | Pol532 | úsporné oběhové čerpadlo 25-60, vč.izolačního pouzdra | ks | 3 |  | 0 |  |  | základní |  | 0 | 0 | 0 | 0 | 0 | 4 | K | 1 |  |  |  | ROZPOCET | 0 | 0 | 0 | 0 | 0 | 1 | 0 | 4 | 1200801940
37 | K | Pol533 | úsporné oběhové čerpadlo 25-80, vč.izolačního pouzdra | ks | 1 |  | 0 |  |  | základní |  | 0 | 0 | 0 | 0 | 0 | 4 | K | 1 |  |  |  | ROZPOCET | 0 | 0 | 0 | 0 | 0 | 1 | 0 | 4 | -67096343
38 | K | Pol534 | úsporné oběhové čerpadlo 25-100, vč.izolačního pouzdra | ks | 1 |  | 0 |  |  | základní |  | 0 | 0 | 0 | 0 | 0 | 4 | K | 1 |  |  |  | ROZPOCET | 0 | 0 | 0 | 0 | 0 | 1 | 0 | 4 | -516734917
39 | K | Pol535 | 3-cestný směšovací ventil DN10, Kvs=1,0m3/h; vč.pohonu | kpl | 1 |  | 0 |  |  | základní |  | 0 | 0 | 0 | 0 | 0 | 4 | K | 1 |  |  |  | ROZPOCET | 0 | 0 | 0 | 0 | 0 | 1 | 0 | 4 | -295335278
40 | K | Pol536 | 3-cestný směšovací ventil DN15, Kvs=2,5m3/h; vč.pohonu | kpl | 1 |  | 0 |  |  | základní |  | 0 | 0 | 0 | 0 | 0 | 4 | K | 1 |  |  |  | ROZPOCET | 0 | 0 | 0 | 0 | 0 | 1 | 0 | 4 | 1882591580
41 | K | Pol537 | 3-cestný směšovací ventil DN20, Kvs=4,0m3/h; vč.pohonu | kpl | 1 |  | 0 |  |  | základní |  | 0 | 0 | 0 | 0 | 0 | 4 | K | 1 |  |  |  | ROZPOCET | 0 | 0 | 0 | 0 | 0 | 1 | 0 | 4 | -1585749223
42 | K | Pol538 | demineralizační patrona | kpl | 1 |  | 0 |  |  | základní |  | 0 | 0 | 0 | 0 | 0 | 4 | K | 1 |  |  |  | ROZPOCET | 0 | 0 | 0 | 0 | 0 | 1 | 0 | 4 | -840488745
43 | K | Pol539 | Náhradní náplň pro demineralizační patrony | kpl | 1 |  | 0 |  |  | základní |  | 0 | 0 | 0 | 0 | 0 | 4 | K | 1 |  |  |  | ROZPOCET | 0 | 0 | 0 | 0 | 0 | 1 | 0 | 4 | -1220600810
44 | K | Pol61 | Nespecifikovaný drobný materiál | soub. | 1 |  | 0 |  |  | základní |  | 0 | 0 | 0 | 0 | 0 | 4 | K | 1 |  |  |  | ROZPOCET | 0 | 0 | 0 | 0 | 0 | 1 | 0 | 4 | 1948895814
| D | D4 | POTRUBNÍ MATERIÁL |  |  |  | 0 |  |  |  |  | 0 |  | 0 |  | 0 | 1 | D | 0 |  |  |  | ROZPOCET | [6 empty] | 0
45 | K | Pol62 | měděné potrubí, spojované lisováním prům. 15/1, vč. tvarovek, montáže a uložení potrubí | m' | 1 |  | 0 |  |  | základní |  | 0 | 0 | 0 | 0 | 0 | 4 | K | 1 |  |  |  | ROZPOCET | 0 | 0 | 0 | 0 | 0 | 1 | 0 | 4 | 51461797
46 | K | Pol63 | měděné potrubí, spojované lisováním prům. 18/1, vč. tvarovek, montáže a uložení potrubí | m' | 38 |  | 0 |  |  | základní |  | 0 | 0 | 0 | 0 | 0 | 4 | K | 1 |  |  |  | ROZPOCET | 0 | 0 | 0 | 0 | 0 | 1 | 0 | 4 | -252082327
47 | K | Pol64 | měděné potrubí, spojované lisováním prům. 22/1, vč. tvarovek, montáže a uložení potrubí | m' | 33 |  | 0 |  |  | základní |  | 0 | 0 | 0 | 0 | 0 | 4 | K | 1 |  |  |  | ROZPOCET | 0 | 0 | 0 | 0 | 0 | 1 | 0 | 4 | -111576465
48 | K | Pol65 | měděné potrubí, spojované lisováním prům. 28/1, vč. tvarovek, montáže a uložení potrubí | m' | 58 |  | 0 |  |  | základní |  | 0 | 0 | 0 | 0 | 0 | 4 | K | 1 |  |  |  | ROZPOCET | 0 | 0 | 0 | 0 | 0 | 1 | 0 | 4 | 1161258705
49 | K | Pol66 | měděné potrubí, spojované lisováním prům. 35/1, vč. tvarovek, montáže a uložení potrubí | m' | 40 |  | 0 |  |  | základní |  | 0 | 0 | 0 | 0 | 0 | 4 | K | 1 |  |  |  | ROZPOCET | 0 | 0 | 0 | 0 | 0 | 1 | 0 | 4 | -1881479369
50 | K | Pol67 | měděné potrubí, spojované lisováním prům. 42/1,5, vč. tvarovek, montáže a uložení potrubí | m' | 2 |  | 0 |  |  | základní |  | 0 | 0 | 0 | 0 | 0 | 4 | K | 1 |  |  |  | ROZPOCET | 0 | 0 | 0 | 0 | 0 | 1 | 0 | 4 | -382059359
51 | K | Pol540 | tepelná izolace kaučukového typu 15, tl.32mm | m' | 1 |  | 0 |  |  | základní |  | 0 | 0 | 0 | 0 | 0 | 4 | K | 1 |  |  |  | ROZPOCET | 0 | 0 | 0 | 0 | 0 | 1 | 0 | 4 | -1799693144
52 | K | Pol541 | tepelná izolace kaučukového typu 18, tl.32mm | m' | 38 |  | 0 |  |  | základní |  | 0 | 0 | 0 | 0 | 0 | 4 | K | 1 |  |  |  | ROZPOCET | 0 | 0 | 0 | 0 | 0 | 1 | 0 | 4 | -589679470
53 | K | Pol542 | tepelná izolace kaučukového typu 22, tl.33,5m | m' | 33 |  | 0 |  |  | základní |  | 0 | 0 | 0 | 0 | 0 | 4 | K | 1 |  |  |  | ROZPOCET | 0 | 0 | 0 | 0 | 0 | 1 | 0 | 4 | 1581451869
54 | K | Pol543 | tepelná izolace kaučukového typu 28, tl.35mm | m' | 58 |  | 0 |  |  | základní |  | 0 | 0 | 0 | 0 | 0 | 4 | K | 1 |  |  |  | ROZPOCET | 0 | 0 | 0 | 0 | 0 | 1 | 0 | 4 | -2127704345
55 | K | Pol544 | tepelná izolace kaučukového typu 35, tl.35mm | m' | 40 |  | 0 |  |  | základní |  | 0 | 0 | 0 | 0 | 0 | 4 | K | 1 |  |  |  | ROZPOCET | 0 | 0 | 0 | 0 | 0 | 1 | 0 | 4 | 144361897
56 | K | Pol545 | tepelná izolace kaučukového typu 42, tl.36,5mm | m' | 2 |  | 0 |  |  | základní |  | 0 | 0 | 0 | 0 | 0 | 4 | K | 1 |  |  |  | ROZPOCET | 0 | 0 | 0 | 0 | 0 | 1 | 0 | 4 | -2136952347
57 | K | Pol546 | Nerezové pružné vlnovcové potrubí DN32, se závity, dl.cca 0,3m, vč.tepelná izolace kaučukového typu | kpl | 2 |  | 0 |  |  | základní |  | 0 | 0 | 0 | 0 | 0 | 4 | K | 1 |  |  |  | ROZPOCET | 0 | 0 | 0 | 0 | 0 | 1 | 0 | 4 | -458210700
58 | K | Pol547 | pružné připojení TČ by mělo být součástí dodávky TČ - nutno ověřit a dále ověřit tepelnou izolaci tohoto připojení - požadavek na izolace kaučukového typu | kpl | 4 |  | 0 |  |  | základní |  | 0 | 0 | 0 | 0 | 0 | 4 | K | 1 |  |  |  | ROZPOCET | 0 | 0 | 0 | 0 | 0 | 1 | 0 | 4 | -1309185562
59 | K | Pol548 | inhibitor koroze - 1L | ks | 4 |  | 0 |  |  | základní |  | 0 | 0 | 0 | 0 | 0 | 4 | K | 1 |  |  |  | ROZPOCET | 0 | 0 | 0 | 0 | 0 | 1 | 0 | 4 | 72997196
60 | K | Pol549 | biocidní přípravek - 1L | ks | 2 |  | 0 |  |  | základní |  | 0 | 0 | 0 | 0 | 0 | 4 | K | 1 |  |  |  | ROZPOCET | 0 | 0 | 0 | 0 | 0 | 1 | 0 | 4 | 1288864456
61 | K | Pol78 | stavební přípomoce | kpl | 1 |  | 0 |  |  | základní |  | 0 | 0 | 0 | 0 | 0 | 4 | K | 1 |  |  |  | ROZPOCET | 0 | 0 | 0 | 0 | 0 | 1 | 0 | 4 | -58589155
62 | K | Pol79 | nespecifikovaný drobný materiál | soub. | 1 |  | 0 |  |  | základní |  | 0 | 0 | 0 | 0 | 0 | 4 | K | 1 |  |  |  | ROZPOCET | 0 | 0 | 0 | 0 | 0 | 1 | 0 | 4 | 2047337018
63 | K | Pol80 | uchycení potrubí ke stavebním kcím | kpl | 1 |  | 0 |  |  | základní |  | 0 | 0 | 0 | 0 | 0 | 4 | K | 1 |  |  |  | ROZPOCET | 0 | 0 | 0 | 0 | 0 | 1 | 0 | 4 | -391718083
64 | K | Pol81 | propláchnutí potrubí | kpl | 1 |  | 0 |  |  | základní |  | 0 | 0 | 0 | 0 | 0 | 4 | K | 1 |  |  |  | ROZPOCET | 0 | 0 | 0 | 0 | 0 | 1 | 0 | 4 | 540438433
65 | K | Pol82 | tlaková zkouška potrubí | kpl | 1 |  | 0 |  |  | základní |  | 0 | 0 | 0 | 0 | 0 | 4 | K | 1 |  |  |  | ROZPOCET | 0 | 0 | 0 | 0 | 0 | 1 | 0 | 4 | 1046052011
| D | D5 | PODLAHOVÉ VYTÁPĚNÍ |  |  |  | 0 |  |  |  |  | 0 |  | 0 |  | 0 | 1 | D | 0 |  |  |  | ROZPOCET | [6 empty] | 0
66 | K | Pol550 | Potrubí PEX- AL s KB prům.16x2,vč.fit.a přísl. | m' | 2035 |  | 0 |  |  | základní |  | 0 | 0 | 0 | 0 | 0 | 4 | K | 1 |  |  |  | ROZPOCET | 0 | 0 | 0 | 0 | 0 | 1 | 0 | 4 | -1949189739
67 | K | Pol551 | 25 - OCHRANNÁ HADICE (HUSÍ KRK) MODRÁ | m' | 120 |  | 0 |  |  | základní |  | 0 | 0 | 0 | 0 | 0 | 4 | K | 1 |  |  |  | ROZPOCET | 0 | 0 | 0 | 0 | 0 | 1 | 0 | 4 | -1066538386
68 | K | Pol86 | Spojka 16/16 | kpl | 4 |  | 0 |  |  | základní |  | 0 | 0 | 0 | 0 | 0 | 4 | K | 1 |  |  |  | ROZPOCET | 0 | 0 | 0 | 0 | 0 | 1 | 0 | 4 | 879522680
69 | K | Pol552 | Systémová deska | m2 | 414 |  | 0 |  |  | základní |  | 0 | 0 | 0 | 0 | 0 | 4 | K | 1 |  |  |  | ROZPOCET | 0 | 0 | 0 | 0 | 0 | 1 | 0 | 4 | 989700329
70 | K | Pol553 | ISOLAČNÍ A DILATAČNÍ PÁS - PODLAHA X STĚNA, SAMOLEPÍCÍ | m' | 550 |  | 0 |  |  | základní |  | 0 | 0 | 0 | 0 | 0 | 4 | K | 1 |  |  |  | ROZPOCET | 0 | 0 | 0 | 0 | 0 | 1 | 0 | 4 | -2120545381
71 | K | Pol554 | připojovací šroubení na rozdělovač | ks | 70 |  | 0 |  |  | základní |  | 0 | 0 | 0 | 0 | 0 | 4 | K | 1 |  |  |  | ROZPOCET | 0 | 0 | 0 | 0 | 0 | 1 | 0 | 4 | -406999055
72 | K | Pol555 | Kompletní mosazný rozdělovač s automatickou regulací průtoku s kulovými kohouty, vypouštěním a odvzdušněním, 8 okruhů, vč.skříně pod omítku | ks | 1 |  | 0 |  |  | základní |  | 0 | 0 | 0 | 0 | 0 | 4 | K | 1 |  |  |  | ROZPOCET | 0 | 0 | 0 | 0 | 0 | 1 | 0 | 4 | 1410527854
73 | K | Pol556 | Kompletní mosazný rozdělovač s automatickou regulací průtoku s kulovými kohouty, vypouštěním a odvzdušněním, 6 okruhů, vč.skříně pod omítku | ks | 1 |  | 0 |  |  | základní |  | 0 | 0 | 0 | 0 | 0 | 4 | K | 1 |  |  |  | ROZPOCET | 0 | 0 | 0 | 0 | 0 | 1 | 0 | 4 | -79008028
74 | K | Pol557 | Kompletní mosazný rozdělovač s automatickou regulací průtoku s kulovými kohouty, vypouštěním a odvzdušněním, 6 okruhů, vč.skříně nad omítku | ks | 1 |  | 0 |  |  | základní |  | 0 | 0 | 0 | 0 | 0 | 4 | K | 1 |  |  |  | ROZPOCET | 0 | 0 | 0 | 0 | 0 | 1 | 0 | 4 | 663634361
75 | K | Pol558 | Kompletní mosazný rozdělovač s automatickou regulací průtoku s kulovými kohouty, vypouštěním a odvzdušněním, 7 okruhů, vč.skříně nad omítku | ks | 1 |  | 0 |  |  | základní |  | 0 | 0 | 0 | 0 | 0 | 4 | K | 1 |  |  |  | ROZPOCET | 0 | 0 | 0 | 0 | 0 | 1 | 0 | 4 | -875433783
76 | K | Pol559 | Kompletní mosazný rozdělovač s automatickou regulací průtoku s kulovými kohouty, vypouštěním a odvzdušněním, 4 okruhy, vč.skříně nad omítku | ks | 1 |  | 0 |  |  | základní |  | 0 | 0 | 0 | 0 | 0 | 4 | K | 1 |  |  |  | ROZPOCET | 0 | 0 | 0 | 0 | 0 | 1 | 0 | 4 | -1880404055
77 | K | Pol560 | Kompletní mosazný rozdělovač s automatickou regulací průtoku s kulovými kohouty, vypouštěním a odvzdušněním, 4 okruhy, vč.skříně pod omítku | ks | 1 |  | 0 |  |  | základní |  | 0 | 0 | 0 | 0 | 0 | 4 | K | 1 |  |  |  | ROZPOCET | 0 | 0 | 0 | 0 | 0 | 1 | 0 | 4 | 46578504
78 | K | Pol96 | nespecifikovaný drobný materiál | soub. | 1 |  | 0 |  |  | základní |  | 0 | 0 | 0 | 0 | 0 | 4 | K | 1 |  |  |  | ROZPOCET | 0 | 0 | 0 | 0 | 0 | 1 | 0 | 4 | 1744226564

## SO01e - VZT
{b2c85f7f-fbfa-4d10-aa11-8b7cc5802f2a}
2
| KRYCÍ LIST SOUPISU PRACÍ | [7 empty] | v --- níže se nacházejí doplnkové a pomocné údaje k sestavám --- v | [8 empty] | False
Stavba:
Rekonstrukce společenského centra Stará hasička a přilehlého veřejného prostoru - způsobilé výdaje
Objekt:
SO01e - VZT
| KSO: |  |  |  |  | CC-CZ:
| Místo: |  |  |  |  | Datum: | 26. 6. 2022
| Zadavatel: |  |  |  |  | IČ: | 44992785
|  | Statutární město Brno, městská část Brno-Komín |  |  |  | DIČ: | CZ44992785
| Uchazeč: |  |  |  |  | IČ: | Vyplň údaj
|  | Vyplň údaj |  |  |  | DIČ: | Vyplň údaj
| Projektant: |  |  |  |  | IČ:
|  | Dipl.-Ing. Janosch Welzien, ČKA 383/2022 |  |  |  | DIČ:
| Zpracovatel: |  |  |  |  | IČ:
|  | Schwerpunkt architekti |  |  |  | DIČ:
Poznámka:
| Cena bez DPH | [5 empty] | 0
|  |  | Základ daně |  |  | Sazba daně | Výše daně
| DPH | základní | 0 |  |  | 21% | 0
|  | snížená | 0 |  |  | 15% | 0
|  | zákl. přenesená | 0 |  |  | 21% | 0
|  | sníž. přenesená | 0 |  |  | 15% | 0
|  | nulová | 0 |  |  | 0% | 0
| Cena s DPH |  |  | v | CZK |  | 0
| Projektant |  |  | Zpracovatel
| Datum a podpis: |  | Razítko | Datum a podpis: |  |  | Razítko
| Objednavatel |  |  | Uchazeč
| Datum a podpis: |  | Razítko | Datum a podpis: |  |  | Razítko
REKAPITULACE ČLENĚNÍ SOUPISU PRACÍ
Stavba:
Rekonstrukce společenského centra Stará hasička a přilehlého veřejného prostoru - způsobilé výdaje
Objekt:
SO01e - VZT
Místo: | [5 empty] | Datum: | 26. 6. 2022
Zadavatel: |  |  | Statutární město Brno, městská část Brno-Komín |  |  | Projektant: | Dipl.-Ing. Janosch Welzien, ČKA 383/2022
Uchazeč: |  |  | Vyplň údaj |  |  | Zpracovatel: | Schwerpunkt architekti
Kód dílu - Popis | [6 empty] | Cena celkem [CZK]
Náklady ze soupisu prací | [6 empty] | 0 | [11 empty] | -1
| HSV - PSV | [5 empty] | 0
| 1 - D1 - VĚTRÁNÍ, KOMUNITNÍ CENTRUM A KLUBOVNY | [5 empty] | 0
| 2 - D2 VĚTRÁNÍ HYGIENICKÉHO ZAŘÍZENÍ | [5 empty] | 0
| 3 - D3 - VĚTRÁNÍ SUTERÉNU | [5 empty] | 0
| 4 - D4 - Ostatní | [5 empty] | 0
| 6 - D5 - Doprava, přesuny, regulování, vyzkoušení, předání zařízení | [5 empty] | 0
SOUPIS PRACÍ
Stavba:
Rekonstrukce společenského centra Stará hasička a přilehlého veřejného prostoru - způsobilé výdaje
Objekt:
SO01e - VZT
Místo: | [5 empty] | Datum: | 26. 6. 2022
Zadavatel: |  |  | Statutární město Brno, městská část Brno-Komín |  |  | Projektant: | Dipl.-Ing. Janosch Welzien, ČKA 383/2022
Uchazeč: |  |  | Vyplň údaj |  |  | Zpracovatel: | Schwerpunkt architekti
PČ | Typ | Kód | Popis | MJ | Množství | J.cena [CZK] | Cena celkem [CZK] | Cenová soustava |  | DPH | J. Nh [h] | Nh celkem [h] | J. hmotnost [t] | Hmotnost celkem [t] | J. suť [t] | Suť Celkem [t]
Náklady soupisu celkem | [6 empty] | 0 |  |  |  |  | 0 |  | 0 |  | 0 |  | D | -1 | [7 empty] | 0
| D | HSV | PSV |  |  |  | 0 |  |  |  |  | 0 |  | 0 |  | 0 | 2 | D | 0 | ROZPOCET | [6 empty] | 0
| D | 1 | D1 - VĚTRÁNÍ, KOMUNITNÍ CENTRUM A KLUBOVNY |  |  |  | 0 |  |  |  |  | 0 |  | 0 |  | 0 | 1 | D | 1 | ROZPOCET | [6 empty] | 0
1 | K | Pol180 | Sestavná VZT jednotka do venkovního prostředí s rotačním regeneračním výměníkem ZZT, přímým chlazením, vodním ohřevem, EC motory, VAV regulací (na konstantní tlak), vč. zapojení lokální MaR a zprovoznění | ks | 1 |  | 0 |  |  | základní |  | 0 | 0 | 0 | 0 | 0 | 4 | K | 2 | ROZPOCET | 0 | 0 | 0 | 0 | 0 | 1 | 0 | 4 | 148174526
2 | K | Pol181 | Regulátor variabilního průtoku se servopohonem izolovaný, ovládání 0-10V, do potrubí 600×200mm, Vmin=900m3/h, Vmax=3500m3/h | ks | 1 |  | 0 |  |  | základní |  | 0 | 0 | 0 | 0 | 0 | 4 | K | 2 | ROZPOCET | 0 | 0 | 0 | 0 | 0 | 1 | 0 | 4 | -1798735314
3 | K | Pol181 | Regulátor variabilního průtoku se servopohonem izolovaný, ovládání 0-10V, do potrubí 600×200mm, Vmin=900m3/h, Vmax=3500m3/h | ks | 1 |  | 0 |  |  | základní |  | 0 | 0 | 0 | 0 | 0 | 4 | K | 2 | ROZPOCET | 0 | 0 | 0 | 0 | 0 | 1 | 0 | 4 | 934697464
4 | K | Pol182 | Čidlo CO2 , řídici signál 0-10 V, 0 - 2000ppm | ks | 1 |  | 0 |  |  | základní |  | 0 | 0 | 0 | 0 | 0 | 4 | K | 2 | ROZPOCET | 0 | 0 | 0 | 0 | 0 | 1 | 0 | 4 | 1020373341
5 | K | Pol183 | Regulátor variabilního průtoku se servopohonem izolovaný, ovládání 0-10V, do potrubí Ø140mm, Vmin=120m3/h, Vmax=360m3/h | ks | 1 |  | 0 |  |  | základní |  | 0 | 0 | 0 | 0 | 0 | 4 | K | 2 | ROZPOCET | 0 | 0 | 0 | 0 | 0 | 1 | 0 | 4 | -2103527788
6 | K | Pol183 | Regulátor variabilního průtoku se servopohonem izolovaný, ovládání 0-10V, do potrubí Ø140mm, Vmin=120m3/h, Vmax=360m3/h | ks | 1 |  | 0 |  |  | základní |  | 0 | 0 | 0 | 0 | 0 | 4 | K | 2 | ROZPOCET | 0 | 0 | 0 | 0 | 0 | 1 | 0 | 4 | -506265042
7 | K | Pol182 | Čidlo CO2 , řídici signál 0-10 V, 0 - 2000ppm | ks | 1 |  | 0 |  |  | základní |  | 0 | 0 | 0 | 0 | 0 | 4 | K | 2 | ROZPOCET | 0 | 0 | 0 | 0 | 0 | 1 | 0 | 4 | -794219256
8 | K | Pol184 | Regulátor variabilního průtoku se servopohonem izolovaný, ovládání 0-10V, do potrubí Ø160mm, Vmin=150m3/h, Vmax=500m3/h | ks | 1 |  | 0 |  |  | základní |  | 0 | 0 | 0 | 0 | 0 | 4 | K | 2 | ROZPOCET | 0 | 0 | 0 | 0 | 0 | 1 | 0 | 4 | 576057110
9 | K | Pol184 | Regulátor variabilního průtoku se servopohonem izolovaný, ovládání 0-10V, do potrubí Ø160mm, Vmin=150m3/h, Vmax=500m3/h | ks | 1 |  | 0 |  |  | základní |  | 0 | 0 | 0 | 0 | 0 | 4 | K | 2 | ROZPOCET | 0 | 0 | 0 | 0 | 0 | 1 | 0 | 4 | -1380589654
10 | K | Pol182 | Čidlo CO2 , řídici signál 0-10 V, 0 - 2000ppm | ks | 1 |  | 0 |  |  | základní |  | 0 | 0 | 0 | 0 | 0 | 4 | K | 2 | ROZPOCET | 0 | 0 | 0 | 0 | 0 | 1 | 0 | 4 | -271756699
11 | K | Pol185 | Venkovní kondenzační jednotka pro VZT jednotku - QCH=22,5kW - QTOP=25,0kW | ks | 1 |  | 0 |  |  | základní |  | 0 | 0 | 0 | 0 | 0 | 4 | K | 2 | ROZPOCET | 0 | 0 | 0 | 0 | 0 | 1 | 0 | 4 | -1129435768
12 | K | Pol185 | Venkovní kondenzační jednotka pro VZT jednotku - QCH=22,5kW - QTOP=25,0kW | ks | 1 |  | 0 |  |  | základní |  | 0 | 0 | 0 | 0 | 0 | 4 | K | 2 | ROZPOCET | 0 | 0 | 0 | 0 | 0 | 1 | 0 | 4 | -1463953922
13 | K | Pol186 | Sada s expanzním ventilem | ks | 2 |  | 0 |  |  | základní |  | 0 | 0 | 0 | 0 | 0 | 4 | K | 2 | ROZPOCET | 0 | 0 | 0 | 0 | 0 | 1 | 0 | 4 | 1789782192
14 | K | Pol187 | řídící skříňka 0-10V | ks | 2 |  | 0 |  |  | základní |  | 0 | 0 | 0 | 0 | 0 | 4 | K | 2 | ROZPOCET | 0 | 0 | 0 | 0 | 0 | 1 | 0 | 4 | -966491227
15 | K | Pol188 | kabelový ovladač | ks | 1 |  | 0 |  |  | základní |  | 0 | 0 | 0 | 0 | 0 | 4 | K | 2 | ROZPOCET | 0 | 0 | 0 | 0 | 0 | 1 | 0 | 4 | -232842936
16 | K | Pol189 | Jádrový tlumič hluku pro osazení do čtyrhranného vzduchotechnického potrubí o rozměrech 300×300×1000 mm. Jádra tlumičů hluku z pozinkovaného plechu s náběhy. | ks | 2 |  | 0 |  |  | základní |  | 0 | 0 | 0 | 0 | 0 | 4 | K | 2 | ROZPOCET | 0 | 0 | 0 | 0 | 0 | 1 | 0 | 4 | -477021237
17 | K | Pol190 | Jádrový tlumič hluku pro osazení do čtyrhranného vzduchotechnického potrubí o rozměrech 300×500×1000 mm. Jádra tlumičů hluku z pozinkovaného plechu s náběhy. | ks | 2 |  | 0 |  |  | základní |  | 0 | 0 | 0 | 0 | 0 | 4 | K | 2 | ROZPOCET | 0 | 0 | 0 | 0 | 0 | 1 | 0 | 4 | -2120687843
18 | K | Pol191 | Jádrový tlumič hluku pro osazení do čtyrhranného vzduchotechnického potrubí o rozměrech 300×300×1500 mm. Jádra tlumičů hluku z pozinkovaného plechu s náběhy. | ks | 1 |  | 0 |  |  | základní |  | 0 | 0 | 0 | 0 | 0 | 4 | K | 2 | ROZPOCET | 0 | 0 | 0 | 0 | 0 | 1 | 0 | 4 | 226102523
19 | K | Pol192 | Jádrový tlumič hluku pro osazení do čtyrhranného vzduchotechnického potrubí o rozměrech 300×500×1500 mm. Jádra tlumičů hluku z pozinkovaného plechu s náběhy. | ks | 1 |  | 0 |  |  | základní |  | 0 | 0 | 0 | 0 | 0 | 4 | K | 2 | ROZPOCET | 0 | 0 | 0 | 0 | 0 | 1 | 0 | 4 | 610674705
20 | K | Pol193 | Jádrový tlumič hluku pro osazení do čtyrhranného vzduchotechnického potrubí o rozměrech 300×300×2000 mm. Jádra tlumičů hluku z pozinkovaného plechu s náběhy. | ks | 1 |  | 0 |  |  | základní |  | 0 | 0 | 0 | 0 | 0 | 4 | K | 2 | ROZPOCET | 0 | 0 | 0 | 0 | 0 | 1 | 0 | 4 | 394380311
21 | K | Pol194 | Jádrový tlumič hluku pro osazení do čtyrhranného vzduchotechnického potrubí o rozměrech 300×500×2000 mm. Jádra tlumičů hluku z pozinkovaného plechu s náběhy. | ks | 1 |  | 0 |  |  | základní |  | 0 | 0 | 0 | 0 | 0 | 4 | K | 2 | ROZPOCET | 0 | 0 | 0 | 0 | 0 | 1 | 0 | 4 | -1437587242
22 | K | Pol195 | Protidešťová žaluzie hliníková o rozměru 800×710 mm (Aef = 0,39m2) se sítí proti vniknutí ptactva vč. montážního rámu | ks | 1 |  | 0 |  |  | základní |  | 0 | 0 | 0 | 0 | 0 | 4 | K | 2 | ROZPOCET | 0 | 0 | 0 | 0 | 0 | 1 | 0 | 4 | -1455978126
23 | K | Pol196 | Protidešťová žaluzie hliníková o rozměru 1120×630 mm (Aef = 0,52m2) se sítí proti vniknutí ptactva vč. montážního rámu | ks | 1 |  | 0 |  |  | základní |  | 0 | 0 | 0 | 0 | 0 | 4 | K | 2 | ROZPOCET | 0 | 0 | 0 | 0 | 0 | 1 | 0 | 4 | -1732794096
24 | K | Pol197 | Multidýzový stropní difuzor kruhový s bočním připojovacím hrdlem Ø200mm | ks | 1 |  | 0 |  |  | základní |  | 0 | 0 | 0 | 0 | 0 | 4 | K | 2 | ROZPOCET | 0 | 0 | 0 | 0 | 0 | 1 | 0 | 4 | 1077618765
25 | K | Pol198 | Multidýzový stropní difuzor kruhový s bočním připojovacím hrdlem Ø250mm | ks | 1 |  | 0 |  |  | základní |  | 0 | 0 | 0 | 0 | 0 | 4 | K | 2 | ROZPOCET | 0 | 0 | 0 | 0 | 0 | 1 | 0 | 4 | -1093534612
26 | K | Pol199 | Dýza Ø200 mm s dlouhým dofukem s dekoračním kroužkem RAL XXX dle požadavku architekta | ks | 8 |  | 0 |  |  | základní |  | 0 | 0 | 0 | 0 | 0 | 4 | K | 2 | ROZPOCET | 0 | 0 | 0 | 0 | 0 | 1 | 0 | 4 | 316838415
27 | K | Pol200 | Talířový ventil kovový odvodní Ø100mm vč. montážního rámečku | ks | 2 |  | 0 |  |  | základní |  | 0 | 0 | 0 | 0 | 0 | 4 | K | 2 | ROZPOCET | 0 | 0 | 0 | 0 | 0 | 1 | 0 | 4 | -1849942880
28 | K | Pol201 | Talířový ventil kovový odvodní Ø125mm vč. montážního rámečku | ks | 1 |  | 0 |  |  | základní |  | 0 | 0 | 0 | 0 | 0 | 4 | K | 2 | ROZPOCET | 0 | 0 | 0 | 0 | 0 | 1 | 0 | 4 | 1079353882
29 | K | Pol202 | Regulační klapka s ručním ovládáním do potrubí 250×250mm | ks | 1 |  | 0 |  |  | základní |  | 0 | 0 | 0 | 0 | 0 | 4 | K | 2 | ROZPOCET | 0 | 0 | 0 | 0 | 0 | 1 | 0 | 4 | -442861180
30 | K | Pol203 | Regulační klapka s ručním ovládáním do potrubí 250×315mm | ks | 2 |  | 0 |  |  | základní |  | 0 | 0 | 0 | 0 | 0 | 4 | K | 2 | ROZPOCET | 0 | 0 | 0 | 0 | 0 | 1 | 0 | 4 | -1611696270
31 | K | Pol204 | Regulační klapka s ručním ovládáním do potrubí 250×500mm | ks | 1 |  | 0 |  |  | základní |  | 0 | 0 | 0 | 0 | 0 | 4 | K | 2 | ROZPOCET | 0 | 0 | 0 | 0 | 0 | 1 | 0 | 4 | -1283899421
32 | K | Pol205 | Regulační klapka s ručním ovládáním do potrubí 500×200mm | ks | 1 |  | 0 |  |  | základní |  | 0 | 0 | 0 | 0 | 0 | 4 | K | 2 | ROZPOCET | 0 | 0 | 0 | 0 | 0 | 1 | 0 | 4 | -895833126
33 | K | Pol206 | Regulační clonka s ručním ovládáním Ø100mm | ks | 1 |  | 0 |  |  | základní |  | 0 | 0 | 0 | 0 | 0 | 4 | K | 2 | ROZPOCET | 0 | 0 | 0 | 0 | 0 | 1 | 0 | 4 | -1144832338
34 | K | Pol207 | Vyústka do kruhového potrubí dvouřadá 500×100mm s regulací průtoku | ks | 10 |  | 0 |  |  | základní |  | 0 | 0 | 0 | 0 | 0 | 4 | K | 2 | ROZPOCET | 0 | 0 | 0 | 0 | 0 | 1 | 0 | 4 | 311601957
35 | K | Pol208 | Vyústka do hranatého potrubí jednořadá 300×150mm s regulací průtoku | ks | 4 |  | 0 |  |  | základní |  | 0 | 0 | 0 | 0 | 0 | 4 | K | 2 | ROZPOCET | 0 | 0 | 0 | 0 | 0 | 1 | 0 | 4 | 1259456984
36 | K | Pol209 | Vyústka do hranatého potrubí jednořadá 400×200mm s regulací průtoku | ks | 1 |  | 0 |  |  | základní |  | 0 | 0 | 0 | 0 | 0 | 4 | K | 2 | ROZPOCET | 0 | 0 | 0 | 0 | 0 | 1 | 0 | 4 | -1919087048
37 | K | Pol210 | Vyústka do hranatého potrubí jednořadá 500×200mm s regulací průtoku | ks | 1 |  | 0 |  |  | základní |  | 0 | 0 | 0 | 0 | 0 | 4 | K | 2 | ROZPOCET | 0 | 0 | 0 | 0 | 0 | 1 | 0 | 4 | 1800566778
38 | K | Pol211 | Vyústka do hranatého potrubí jednořadá 600×300mm s regulací průtoku | ks | 1 |  | 0 |  |  | základní |  | 0 | 0 | 0 | 0 | 0 | 4 | K | 2 | ROZPOCET | 0 | 0 | 0 | 0 | 0 | 1 | 0 | 4 | -1642749267
39 | K | Pol212 | Vyústka do hranatého potrubí jednořadá 600×400mm s regulací průtoku | ks | 1 |  | 0 |  |  | základní |  | 0 | 0 | 0 | 0 | 0 | 4 | K | 2 | ROZPOCET | 0 | 0 | 0 | 0 | 0 | 1 | 0 | 4 | 263174260
40 | K | Pol213 | Stěnová mřížka jednořadá rozměru 200×100m | ks | 2 |  | 0 |  |  | základní |  | 0 | 0 | 0 | 0 | 0 | 4 | K | 2 | ROZPOCET | 0 | 0 | 0 | 0 | 0 | 1 | 0 | 4 | 1901817406
41 | K | Pol214 | Požární klapka Ø100mm (cartridgeová) se spouštěcí pružinou a tavnou pojistkou při 74 °C s tolerancí ±1,5 °C | ks | 1 |  | 0 |  |  | základní |  | 0 | 0 | 0 | 0 | 0 | 4 | K | 2 | ROZPOCET | 0 | 0 | 0 | 0 | 0 | 1 | 0 | 4 | -1227214266
42 | K | Pol215 | Požární větrací mřížka 200×200 mm se spouštěcí pružinou a tavnou pojistkou při 74 °C s tolerancí ±1,5 °C | ks | 1 |  | 0 |  |  | základní |  | 0 | 0 | 0 | 0 | 0 | 4 | K | 2 | ROZPOCET | 0 | 0 | 0 | 0 | 0 | 1 | 0 | 4 | -1089639232
43 | K | Pol216 | Potrubí kruhové Spiro z oboustranně pozinkovaného plechu ∅100 mm vč. 90% tvarovek | bm | 2 |  | 0 |  |  | základní |  | 0 | 0 | 0 | 0 | 0 | 4 | K | 2 | ROZPOCET | 0 | 0 | 0 | 0 | 0 | 1 | 0 | 4 | -1227056152
44 | K | Pol217 | Potrubí kruhové Spiro z oboustranně pozinkovaného plechu ∅125 mm vč. 90% tvarovek | bm | 3 |  | 0 |  |  | základní |  | 0 | 0 | 0 | 0 | 0 | 4 | K | 2 | ROZPOCET | 0 | 0 | 0 | 0 | 0 | 1 | 0 | 4 | -565334140
45 | K | Pol218 | Potrubí kruhové Spiro z oboustranně pozinkovaného plechu ∅140 mm vč. 10% tvarovek | bm | 5 |  | 0 |  |  | základní |  | 0 | 0 | 0 | 0 | 0 | 4 | K | 2 | ROZPOCET | 0 | 0 | 0 | 0 | 0 | 1 | 0 | 4 | -1566212313
46 | K | Pol219 | Potrubí kruhové Spiro z oboustranně pozinkovaného plechu ∅160 mm vč. 50% tvarovek | bm | 5 |  | 0 |  |  | základní |  | 0 | 0 | 0 | 0 | 0 | 4 | K | 2 | ROZPOCET | 0 | 0 | 0 | 0 | 0 | 1 | 0 | 4 | 279796662
47 | K | Pol220 | Potrubí kruhové Spiro z oboustranně pozinkovaného plechu ∅200 mm vč. 20% tvarovek | bm | 50 |  | 0 |  |  | základní |  | 0 | 0 | 0 | 0 | 0 | 4 | K | 2 | ROZPOCET | 0 | 0 | 0 | 0 | 0 | 1 | 0 | 4 | 1482495722
48 | K | Pol221 | Potrubí kruhové Spiro z oboustranně pozinkovaného plechu ∅250 mm vč. 10% tvarovek | bm | 20 |  | 0 |  |  | základní |  | 0 | 0 | 0 | 0 | 0 | 4 | K | 2 | ROZPOCET | 0 | 0 | 0 | 0 | 0 | 1 | 0 | 4 | 1125196140
49 | K | Pol2221 | Potrubí čtyřhranné skupiny I z oboustranně pozinkovaného plechu do obvodu 1050 mm vč. 30% tvarovek | bm | 7 |  | 0 |  |  | základní |  | 0 | 0 | 0 | 0 | 0 | 4 | K | 2 | ROZPOCET | 0 | 0 | 0 | 0 | 0 | 1 | 0 | 4 | 915239227
50 | K | Pol223 | Potrubí čtyřhranné skupiny I z oboustranně pozinkovaného plechu do obvodu 1500 mm vč. 30% tvarovek | bm | 27 |  | 0 |  |  | základní |  | 0 | 0 | 0 | 0 | 0 | 4 | K | 2 | ROZPOCET | 0 | 0 | 0 | 0 | 0 | 1 | 0 | 4 | -532106737
51 | K | Pol224 | Potrubí čtyřhranné skupiny I z oboustranně pozinkovaného plechu do obvodu 1890 mm vč. 40% tvarovek | bm | 7 |  | 0 |  |  | základní |  | 0 | 0 | 0 | 0 | 0 | 4 | K | 2 | ROZPOCET | 0 | 0 | 0 | 0 | 0 | 1 | 0 | 4 | -1383589824
52 | K | Pol225 | Potrubí čtyřhranné skupiny I z oboustranně pozinkovaného plechu do obvodu 2630 mm vč. 50% tvarovek | bm | 60 |  | 0 |  |  | základní |  | 0 | 0 | 0 | 0 | 0 | 4 | K | 2 | ROZPOCET | 0 | 0 | 0 | 0 | 0 | 1 | 0 | 4 | -1887725680
53 | K | Pol226 | Potrubí čtyřhranné skupiny I z oboustranně pozinkovaného plechu do obvodu 3500 mm vč. 100% tvarovek | bm | 15 |  | 0 |  |  | základní |  | 0 | 0 | 0 | 0 | 0 | 4 | K | 2 | ROZPOCET | 0 | 0 | 0 | 0 | 0 | 1 | 0 | 4 | 1848840863
54 | K | Pol227 | Tepelná izolace z minerální vlny tl.40mm s AL fólií | m2 | 172 |  | 0 |  |  | základní |  | 0 | 0 | 0 | 0 | 0 | 4 | K | 2 | ROZPOCET | 0 | 0 | 0 | 0 | 0 | 1 | 0 | 4 | -467521089
55 | K | Pol228 | Tepelná izolace z minerální vlny tl.60mm s oplechováním | m2 | 34 |  | 0 |  |  | základní |  | 0 | 0 | 0 | 0 | 0 | 4 | K | 2 | ROZPOCET | 0 | 0 | 0 | 0 | 0 | 1 | 0 | 4 | 1977283042
56 | K | Pol229 | Hluková izolace z minerální vlny tl.60mm s oplechováním (součinitel útlmu 0,81) | m2 | 97 |  | 0 |  |  | základní |  | 0 | 0 | 0 | 0 | 0 | 4 | K | 2 | ROZPOCET | 0 | 0 | 0 | 0 | 0 | 1 | 0 | 4 | 1935990970
57 | K | Pol230 | Požární izolace s požární odolností 30 minut | m2 | 20 |  | 0 |  |  | základní |  | 0 | 0 | 0 | 0 | 0 | 4 | K | 2 | ROZPOCET | 0 | 0 | 0 | 0 | 0 | 1 | 0 | 4 | -266710721
58 | K | Pol231 | Cu potrubí vč. izolace Ø12,7mm | m | 8 |  | 0 |  |  | základní |  | 0 | 0 | 0 | 0 | 0 | 4 | K | 2 | ROZPOCET | 0 | 0 | 0 | 0 | 0 | 1 | 0 | 4 | -782562027
59 | K | Pol232 | Cu potrubí vč. izolace Ø28,6mm | m | 8 |  | 0 |  |  | základní |  | 0 | 0 | 0 | 0 | 0 | 4 | K | 2 | ROZPOCET | 0 | 0 | 0 | 0 | 0 | 1 | 0 | 4 | -1617391759
60 | K | Pol233 | Chladivo R410A | kg | 1.1 |  | 0 |  |  | základní |  | 0 | 0 | 0 | 0 | 0 | 4 | K | 2 | ROZPOCET | 0 | 0 | 0 | 0 | 0 | 1 | 0 | 4 | 2077810252
| D | 2 | D2 VĚTRÁNÍ HYGIENICKÉHO ZAŘÍZENÍ |  |  |  | 0 |  |  |  |  | 0 |  | 0 |  | 0 | 1 | D | 1 | ROZPOCET | [6 empty] | 0
61 | K | Pol234 | Kompaktní VZT jednotka podstropní sdeskovým rekuperačním výměníkem ZZT, EC motory, vč. zapojení lokální MaR | ks | 1 |  | 0 |  |  | základní |  | 0 | 0 | 0 | 0 | 0 | 4 | K | 2 | ROZPOCET | 0 | 0 | 0 | 0 | 0 | 1 | 0 | 4 | 1255310550
62 | K | Pol235 | Rychloupínací manžeta Ø250mm | ks | 4 |  | 0 |  |  | základní |  | 0 | 0 | 0 | 0 | 0 | 4 | K | 2 | ROZPOCET | 0 | 0 | 0 | 0 | 0 | 1 | 0 | 4 | -462669155
63 | K | Pol236 | Plastový sifon k VZT jednotce s mechanickou zápachovou uzávěrkou (kuličkou) | ks | 1 |  | 0 |  |  | základní |  | 0 | 0 | 0 | 0 | 0 | 4 | K | 2 | ROZPOCET | 0 | 0 | 0 | 0 | 0 | 1 | 0 | 4 | -460068728
64 | K | Pol237 | Jádrový tlumič hluku pro osazení do čtyrhranného vzduchotechnického potrubí o rozměrech 200×300×1500 mm. Jádra tlumičů hluku z pozinkovaného plechu s náběhy. | ks | 4 |  | 0 |  |  | základní |  | 0 | 0 | 0 | 0 | 0 | 4 | K | 2 | ROZPOCET | 0 | 0 | 0 | 0 | 0 | 1 | 0 | 4 | -646555801
65 | K | Pol238 | Tlumič do kruhového potrubí Ø250mm s níkou instalační výškou | ks | 1 |  | 0 |  |  | základní |  | 0 | 0 | 0 | 0 | 0 | 4 | K | 2 | ROZPOCET | 0 | 0 | 0 | 0 | 0 | 1 | 0 | 4 | -135746274
66 | K | Pol239 | Protidešťová žaluzie hliníková o rozměru 250×400 mm (Aef = 0,07m2) se sítí proti vniknutí ptactva vč. montážního rámu | ks | 1 |  | 0 |  |  | základní |  | 0 | 0 | 0 | 0 | 0 | 4 | K | 2 | ROZPOCET | 0 | 0 | 0 | 0 | 0 | 1 | 0 | 4 | -1631162452
67 | K | Pol240 | Protidešťová žaluzie hliníková o rozměru 500×250 mm (Aef = 0,08m2) se sítí proti vniknutí ptactva vč. montážního rámu | ks | 1 |  | 0 |  |  | základní |  | 0 | 0 | 0 | 0 | 0 | 4 | K | 2 | ROZPOCET | 0 | 0 | 0 | 0 | 0 | 1 | 0 | 4 | -1690363953
68 | K | Pol241 | Vyústka do hranatého potrubí dvouřadá 400×200mm s regulací průtoku | ks | 2 |  | 0 |  |  | základní |  | 0 | 0 | 0 | 0 | 0 | 4 | K | 2 | ROZPOCET | 0 | 0 | 0 | 0 | 0 | 1 | 0 | 4 | -2051663338
69 | K | Pol242 | Talířový ventil kovový přívodní Ø200mm vč. montážního rámečku | ks | 1 |  | 0 |  |  | základní |  | 0 | 0 | 0 | 0 | 0 | 4 | K | 2 | ROZPOCET | 0 | 0 | 0 | 0 | 0 | 1 | 0 | 4 | 522154514
70 | K | Pol200 | Talířový ventil kovový odvodní Ø100mm vč. montážního rámečku | ks | 7 |  | 0 |  |  | základní |  | 0 | 0 | 0 | 0 | 0 | 4 | K | 2 | ROZPOCET | 0 | 0 | 0 | 0 | 0 | 1 | 0 | 4 | 2133437083
71 | K | Pol201 | Talířový ventil kovový odvodní Ø125mm vč. montážního rámečku | ks | 3 |  | 0 |  |  | základní |  | 0 | 0 | 0 | 0 | 0 | 4 | K | 2 | ROZPOCET | 0 | 0 | 0 | 0 | 0 | 1 | 0 | 4 | -1696519338
72 | K | Pol243 | Talířový ventil kovový odvodní Ø200mm vč. montážního rámečku | ks | 2 |  | 0 |  |  | základní |  | 0 | 0 | 0 | 0 | 0 | 4 | K | 2 | ROZPOCET | 0 | 0 | 0 | 0 | 0 | 1 | 0 | 4 | -836197064
73 | K | Pol244 | Požární klapka Ø250mm se spouštěcí pružinou a tavnou pojistkou při 74 °C s tolerancí ±1,5 °C | ks | 1 |  | 0 |  |  | základní |  | 0 | 0 | 0 | 0 | 0 | 4 | K | 2 | ROZPOCET | 0 | 0 | 0 | 0 | 0 | 1 | 0 | 4 | 1769693221
74 | K | Pol244 | Požární klapka Ø250mm se spouštěcí pružinou a tavnou pojistkou při 74 °C s tolerancí ±1,5 °C | ks | 1 |  | 0 |  |  | základní |  | 0 | 0 | 0 | 0 | 0 | 4 | K | 2 | ROZPOCET | 0 | 0 | 0 | 0 | 0 | 1 | 0 | 4 | -668110173
75 | K | Pol245 | Požární klapka Ø200mm (cartridgeová) se spouštěcí pružinou a tavnou pojistkou při 74 °C s tolerancí ±1,5 °C | ks | 1 |  | 0 |  |  | základní |  | 0 | 0 | 0 | 0 | 0 | 4 | K | 2 | ROZPOCET | 0 | 0 | 0 | 0 | 0 | 1 | 0 | 4 | 1269204924
76 | K | Pol246 | Potrubí kruhové Spiro z oboustranně pozinkovaného plechu ∅100 mm vč. 20% tvarovek | bm | 17 |  | 0 |  |  | základní |  | 0 | 0 | 0 | 0 | 0 | 4 | K | 2 | ROZPOCET | 0 | 0 | 0 | 0 | 0 | 1 | 0 | 4 | -144571793
77 | K | Pol247 | Potrubí kruhové Spiro z oboustranně pozinkovaného plechu ∅125 mm vč. 60% tvarovek | bm | 4 |  | 0 |  |  | základní |  | 0 | 0 | 0 | 0 | 0 | 4 | K | 2 | ROZPOCET | 0 | 0 | 0 | 0 | 0 | 1 | 0 | 4 | 1322941333
78 | K | Pol248 | Potrubí kruhové Spiro z oboustranně pozinkovaného plechu ∅160 mm vč. 20% tvarovek | bm | 15 |  | 0 |  |  | základní |  | 0 | 0 | 0 | 0 | 0 | 4 | K | 2 | ROZPOCET | 0 | 0 | 0 | 0 | 0 | 1 | 0 | 4 | -745703352
79 | K | Pol249 | Potrubí kruhové Spiro z oboustranně pozinkovaného plechu ∅200 mm vč. 100% tvarovek | bm | 2 |  | 0 |  |  | základní |  | 0 | 0 | 0 | 0 | 0 | 4 | K | 2 | ROZPOCET | 0 | 0 | 0 | 0 | 0 | 1 | 0 | 4 | 1540300909
80 | K | Pol250 | Potrubí kruhové Spiro z oboustranně pozinkovaného plechu ∅250 mm vč. 80% tvarovek | bm | 7 |  | 0 |  |  | základní |  | 0 | 0 | 0 | 0 | 0 | 4 | K | 2 | ROZPOCET | 0 | 0 | 0 | 0 | 0 | 1 | 0 | 4 | -1434008243
81 | K | Pol222 | Potrubí čtyřhranné skupiny I z oboustranně pozinkovaného plechu do obvodu 1050 mm vč. 30% tvarovek | bm | 32 |  | 0 |  |  | základní |  | 0 | 0 | 0 | 0 | 0 | 4 | K | 2 | ROZPOCET | 0 | 0 | 0 | 0 | 0 | 1 | 0 | 4 | 113228168
82 | K | Pol251 | Potrubí čtyřhranné skupiny I z oboustranně pozinkovaného plechu do obvodu 1500 mm vč. 100% tvarovek | bm | 7 |  | 0 |  |  | základní |  | 0 | 0 | 0 | 0 | 0 | 4 | K | 2 | ROZPOCET | 0 | 0 | 0 | 0 | 0 | 1 | 0 | 4 | -1466587890
83 | K | Pol227 | Tepelná izolace z minerální vlny tl.40mm s AL fólií | m2 | 10 |  | 0 |  |  | základní |  | 0 | 0 | 0 | 0 | 0 | 4 | K | 2 | ROZPOCET | 0 | 0 | 0 | 0 | 0 | 1 | 0 | 4 | -945642415
84 | K | Pol252 | Hluková izolace z minerální vlny tl.60mm s AL fólií (součinitel útlmu 0,81) | m2 | 26 |  | 0 |  |  | základní |  | 0 | 0 | 0 | 0 | 0 | 4 | K | 2 | ROZPOCET | 0 | 0 | 0 | 0 | 0 | 1 | 0 | 4 | -182972037
85 | K | Pol230 | Požární izolace s požární odolností 30 minut | m2 | 25 |  | 0 |  |  | základní |  | 0 | 0 | 0 | 0 | 0 | 4 | K | 2 | ROZPOCET | 0 | 0 | 0 | 0 | 0 | 1 | 0 | 4 | -1927011490
| D | 3 | D3 - VĚTRÁNÍ SUTERÉNU |  |  |  | 0 |  |  |  |  | 0 |  | 0 |  | 0 | 1 | D | 1 | ROZPOCET | [6 empty] | 0
86 | K | Pol253 | Podstropní ventilátor - parametry dle tabulky zařízení | ks | 1 |  | 0 |  |  | základní |  | 0 | 0 | 0 | 0 | 0 | 4 | K | 2 | ROZPOCET | 0 | 0 | 0 | 0 | 0 | 1 | 0 | 4 | -1485143483
87 | K | Pol254 | Výfuková hlavice Ø100mm | ks | 1 |  | 0 |  |  | základní |  | 0 | 0 | 0 | 0 | 0 | 4 | K | 2 | ROZPOCET | 0 | 0 | 0 | 0 | 0 | 1 | 0 | 4 | 1601098739
88 | K | Pol255 | Protidešťová žaluzie hliníková o rozměru 400×200 mm (Aef = 0,05m2) se sítí proti vniknutí ptactva vč. montážního rámu | ks | 1 |  | 0 |  |  | základní |  | 0 | 0 | 0 | 0 | 0 | 4 | K | 2 | ROZPOCET | 0 | 0 | 0 | 0 | 0 | 1 | 0 | 4 | -1631137593
89 | K | Pol256 | Stěnová mřížka jednořadá rozměru 400×200mm | ks | 1 |  | 0 |  |  | základní |  | 0 | 0 | 0 | 0 | 0 | 4 | K | 2 | ROZPOCET | 0 | 0 | 0 | 0 | 0 | 1 | 0 | 4 | 1456086078
90 | K | Pol258 | Potrubí kruhové Spiro z oboustranně pozinkovaného plechu ∅100 mm vč. 10% tvarovek '∅100 mm vč. 10% tvarovek | bm | 12 |  | 0 |  |  | základní |  | 0 | 0 | 0 | 0 | 0 | 4 | K | 2 | ROZPOCET | 0 | 0 | 0 | 0 | 0 | 1 | 0 | 4 | -560643981
| D | 4 | D4 - Ostatní |  |  |  | 0 |  |  |  |  | 0 |  | 0 |  | 0 | 1 | D | 1 | ROZPOCET | [6 empty] | 0
91 | K | Pol259 | Spojovací, tesnící, montážní, závěsný a pomocný materiál | ks | 1 |  | 0 |  |  | základní |  | 0 | 0 | 0 | 0 | 0 | 4 | K | 2 | ROZPOCET | 0 | 0 | 0 | 0 | 0 | 1 | 0 | 4 | -911874185
92 | K | Pol260 | Kompletní montáž vč. lešení, zapojení na elektrický proud, sprovoznění, vyregulování soustavy vč.protokolu o zaregulovaní, zaškolení obsluhy a předání | ks | 1 |  | 0 |  |  | základní |  | 0 | 0 | 0 | 0 | 0 | 4 | K | 2 | ROZPOCET | 0 | 0 | 0 | 0 | 0 | 1 | 0 | 4 | -1837799284
| D | 6 | D5 - Doprava, přesuny, regulování, vyzkoušení, předání zařízení |  |  |  | 0 |  |  |  |  | 0 |  | 0 |  | 0 | 1 | D | 1 | ROZPOCET | [6 empty] | 0
93 | K | Pol261 | Doprava | kpl | 1 |  | 0 |  |  | základní |  | 0 | 0 | 0 | 0 | 0 | 4 | K | 2 | ROZPOCET | 0 | 0 | 0 | 0 | 0 | 1 | 0 | 4 | 1058416208
94 | K | Pol262 | Přesuny | kpl | 1 |  | 0 |  |  | základní |  | 0 | 0 | 0 | 0 | 0 | 4 | K | 2 | ROZPOCET | 0 | 0 | 0 | 0 | 0 | 1 | 0 | 4 | 1894531477
95 | K | Pol263 | Zaregulování, vyzkoušení, předávací řízení | kpl | 1 |  | 0 |  |  | základní |  | 0 | 0 | 0 | 0 | 0 | 4 | K | 2 | ROZPOCET | 0 | 0 | 0 | 0 | 0 | 1 | 0 | 4 | 717054562

## SO01f - El Silnoproud
{0453d0bd-08ea-4ff7-8711-7384c0d6af36}
2
| KRYCÍ LIST SOUPISU PRACÍ | [7 empty] | v --- níže se nacházejí doplnkové a pomocné údaje k sestavám --- v | [8 empty] | False
Stavba:
Rekonstrukce společenského centra Stará hasička a přilehlého veřejného prostoru - způsobilé výdaje
Objekt:
SO01f - El Silnoproud
| KSO: |  |  |  |  | CC-CZ:
| Místo: |  |  |  |  | Datum: | 26. 6. 2022
| Zadavatel: |  |  |  |  | IČ: | 44992785
|  | Statutární město Brno, městská část Brno-Komín |  |  |  | DIČ: | CZ44992785
| Uchazeč: |  |  |  |  | IČ: | Vyplň údaj
|  | Vyplň údaj |  |  |  | DIČ: | Vyplň údaj
| Projektant: |  |  |  |  | IČ:
|  | Dipl.-Ing. Janosch Welzien, ČKA 383/2022 |  |  |  | DIČ:
| Zpracovatel: |  |  |  |  | IČ:
|  | Schwerpunkt architekti |  |  |  | DIČ:
Poznámka:
| Cena bez DPH | [5 empty] | 0
|  |  | Základ daně |  |  | Sazba daně | Výše daně
| DPH | základní | 0 |  |  | 21% | 0
|  | snížená | 0 |  |  | 15% | 0
|  | zákl. přenesená | 0 |  |  | 21% | 0
|  | sníž. přenesená | 0 |  |  | 15% | 0
|  | nulová | 0 |  |  | 0% | 0
| Cena s DPH |  |  | v | CZK |  | 0
| Projektant |  |  | Zpracovatel
| Datum a podpis: |  | Razítko | Datum a podpis: |  |  | Razítko
| Objednavatel |  |  | Uchazeč
| Datum a podpis: |  | Razítko | Datum a podpis: |  |  | Razítko
REKAPITULACE ČLENĚNÍ SOUPISU PRACÍ
Stavba:
Rekonstrukce společenského centra Stará hasička a přilehlého veřejného prostoru - způsobilé výdaje
Objekt:
SO01f - El Silnoproud
Místo: | [5 empty] | Datum: | 26. 6. 2022
Zadavatel: |  |  | Statutární město Brno, městská část Brno-Komín |  |  | Projektant: | Dipl.-Ing. Janosch Welzien, ČKA 383/2022
Uchazeč: |  |  | Vyplň údaj |  |  | Zpracovatel: | Schwerpunkt architekti
Kód dílu - Popis | [6 empty] | Cena celkem [CZK]
Náklady ze soupisu prací | [6 empty] | 0 | [11 empty] | -1
| D1 - Silnoproud | [5 empty] | 0
| PSV - Práce a dodávky PSV | [5 empty] | 0
| 715 - Ostatní činnosti | [5 empty] | 0
SOUPIS PRACÍ
Stavba:
Rekonstrukce společenského centra Stará hasička a přilehlého veřejného prostoru - způsobilé výdaje
Objekt:
SO01f - El Silnoproud
Místo: | [5 empty] | Datum: | 26. 6. 2022
Zadavatel: |  |  | Statutární město Brno, městská část Brno-Komín |  |  | Projektant: | Dipl.-Ing. Janosch Welzien, ČKA 383/2022
Uchazeč: |  |  | Vyplň údaj |  |  | Zpracovatel: | Schwerpunkt architekti
PČ | Typ | Kód | Popis | MJ | Množství | J.cena [CZK] | Cena celkem [CZK] | Cenová soustava |  | DPH | J. Nh [h] | Nh celkem [h] | J. hmotnost [t] | Hmotnost celkem [t] | J. suť [t] | Suť Celkem [t]
Náklady soupisu celkem | [6 empty] | 0 |  |  |  |  | 0 |  | 0 |  | 0 |  | D | -1 | [7 empty] | 0
| D | D1 | Silnoproud |  |  |  | 0 |  |  |  |  | 0 |  | 0 |  | 0 | 1 | D | 0 | ROZPOCET | [6 empty] | 0
1 | K | Pol319 | Montáž kabelu CYKY 750 V, 3 x 1,5 mm2, pevně uloženého, včetně dodávky kabelu | m | 850 |  | 0 |  |  | základní |  | 0 | 0 | 0 | 0 | 0 | 4 | K | 1 | ROZPOCET | 0 | 0 | 0 | 0 | 0 | 1 | 0 | 4 | -400355901
2 | K | Pol320 | Montáž kabelu CYKY 750 V, 3 x 2,5 mm2, pevně uloženého, včetně dodávky kabelu | m | 1400 |  | 0 |  |  | základní |  | 0 | 0 | 0 | 0 | 0 | 4 | K | 1 | ROZPOCET | 0 | 0 | 0 | 0 | 0 | 1 | 0 | 4 | -1303081988
3 | K | Pol321 | Montáž kabelu CYKY 750 V, 5 x 1,5 mm2, pevně uloženého, včetně dodávky kabelu | m | 1500 |  | 0 |  |  | základní |  | 0 | 0 | 0 | 0 | 0 | 4 | K | 1 | ROZPOCET | 0 | 0 | 0 | 0 | 0 | 1 | 0 | 4 | -1248790956
4 | K | Pol322 | Montáž kabelu CYKY 750 V, 5 x 2,5 mm2, pevně uloženého, včetně dodávky kabelu | m | 95 |  | 0 |  |  | základní |  | 0 | 0 | 0 | 0 | 0 | 4 | K | 1 | ROZPOCET | 0 | 0 | 0 | 0 | 0 | 1 | 0 | 4 | 936758045
5 | K | Pol323 | Montáž kabelu CYKY 750 V, 5 žilového, pevně uloženého, včetně dodávky kabelu CYKY 5 x 4 mm2 | m | 95 |  | 0 |  |  | základní |  | 0 | 0 | 0 | 0 | 0 | 4 | K | 1 | ROZPOCET | 0 | 0 | 0 | 0 | 0 | 1 | 0 | 4 | -472386876
6 | K | Pol324 | Montáž kabelu CYKY 750 V, 5 žilového, pevně uloženého, včetně dodávky kabelu CYKY 5 x 6 mm2 | m | 60 |  | 0 |  |  | základní |  | 0 | 0 | 0 | 0 | 0 | 4 | K | 1 | ROZPOCET | 0 | 0 | 0 | 0 | 0 | 1 | 0 | 4 | -663108637
7 | K | Pol325 | Montáž kabelu CYKY 750 V, 5 žilového, pevně uloženého, včetně dodávky kabelu CYKY 5 x 10 mm2 | m | 95 |  | 0 |  |  | základní |  | 0 | 0 | 0 | 0 | 0 | 4 | K | 1 | ROZPOCET | 0 | 0 | 0 | 0 | 0 | 1 | 0 | 4 | -534622098
8 | K | Pol326 | Montáž kabelu CYKY 750 V, 4 x 16 mm2, pevně uloženého, včetně dodávky kabelu | m | 55 |  | 0 |  |  | základní |  | 0 | 0 | 0 | 0 | 0 | 4 | K | 1 | ROZPOCET | 0 | 0 | 0 | 0 | 0 | 1 | 0 | 4 | 1955292575
9 | K | Pol327 | Uložení Cu kabelu 4 x 35 mm2, pevně, včetně dodávky kabelu 1-CYKY | m | 55 |  | 0 |  |  | základní |  | 0 | 0 | 0 | 0 | 0 | 4 | K | 1 | ROZPOCET | 0 | 0 | 0 | 0 | 0 | 1 | 0 | 4 | -1799384765
10 | K | Pol328 | Uložení Cu kabelu 4 x 50 mm2, pevně, včetně dodávky kabelu 1-CYKY | m | 25 |  | 0 |  |  | základní |  | 0 | 0 | 0 | 0 | 0 | 4 | K | 1 | ROZPOCET | 0 | 0 | 0 | 0 | 0 | 1 | 0 | 4 | 1671293279
11 | K | Pol329 | Montáž kabelu ovládacího JYTY s Al laminovanou fólií, 2 x 1 mm, pevně uloženého | m | 40 |  | 0 |  |  | základní |  | 0 | 0 | 0 | 0 | 0 | 4 | K | 1 | ROZPOCET | 0 | 0 | 0 | 0 | 0 | 1 | 0 | 4 | -2103185760
12 | K | Pol330 | kabel JYTY; sdělovací; pevné uložení vnitřní; Cu jádra holá; počet žil 2; jmen.prům.jádra 1,00 mm; teplota použití do 70 °C; barva pláště šedá | m | 40 |  | 0 |  |  | základní |  | 0 | 0 | 0 | 0 | 0 | 4 | K | 1 | ROZPOCET | 0 | 0 | 0 | 0 | 0 | 1 | 0 | 4 | -344841433
13 | K | Pol331 | Montáž kabelu bezhalogenového CXKH 1 kV, 4 x 1,5 mm2, pevně uloženého, včetně dodávky CXKH-V | m | 40 |  | 0 |  |  | základní |  | 0 | 0 | 0 | 0 | 0 | 4 | K | 1 | ROZPOCET | 0 | 0 | 0 | 0 | 0 | 1 | 0 | 4 | 782317462
14 | K | Pol332 | Montáž vodiče H07V-K (CYA), 4 mm2, uloženého pevně, včetně dodávky vodiče | m | 80 |  | 0 |  |  | základní |  | 0 | 0 | 0 | 0 | 0 | 4 | K | 1 | ROZPOCET | 0 | 0 | 0 | 0 | 0 | 1 | 0 | 4 | 315894183
15 | K | Pol333 | Montáž vodiče H07V-K (CYA), 10 mm2, uloženého pevně, včetně dodávky vodiče | m | 20 |  | 0 |  |  | základní |  | 0 | 0 | 0 | 0 | 0 | 4 | K | 1 | ROZPOCET | 0 | 0 | 0 | 0 | 0 | 1 | 0 | 4 | 802642808
16 | K | Pol334 | Montáž vodiče H07V-K (CYA), 16 mm2, uloženého pevně, včetně dodávky vodiče | m | 150 |  | 0 |  |  | základní |  | 0 | 0 | 0 | 0 | 0 | 4 | K | 1 | ROZPOCET | 0 | 0 | 0 | 0 | 0 | 1 | 0 | 4 | 131858818
17 | K | Pol335 | Montáž vodiče H07V-K (CYA), 25 mm2, uloženého pevně, včetně dodávky vodiče | m | 130 |  | 0 |  |  | základní |  | 0 | 0 | 0 | 0 | 0 | 4 | K | 1 | ROZPOCET | 0 | 0 | 0 | 0 | 0 | 1 | 0 | 4 | -1102831688
18 | K | Pol336 | Montáž zásuvky domovní zapuštěné včetně zapojení včetně dodávky zásuvky kompletní jednonásobné s ochr.kolíkem 16A/250VAC a rámečkem, , provedení 2P+PE, | kus | 120 |  | 0 |  |  | základní |  | 0 | 0 | 0 | 0 | 0 | 4 | K | 1 | ROZPOCET | 0 | 0 | 0 | 0 | 0 | 1 | 0 | 4 | 1320137662
19 | K | Pol337 | Zásuvka domovní zapuštěná - provedení 2P+PE, IP44, včetně dodávky zásuvky a rámečku | kus | 8 |  | 0 |  |  | základní |  | 0 | 0 | 0 | 0 | 0 | 4 | K | 1 | ROZPOCET | 0 | 0 | 0 | 0 | 0 | 1 | 0 | 4 | -952156080
20 | K | Pol338 | Montáž spínače zapuštěného a polozapuštěného včetně zapojení, dodávky spínače, krytu a rámečku, jednopólového, , řazení 1 | kus | 4 |  | 0 |  |  | základní |  | 0 | 0 | 0 | 0 | 0 | 4 | K | 1 | ROZPOCET | 0 | 0 | 0 | 0 | 0 | 1 | 0 | 4 | -1018409532
21 | K | Pol339 | Spínač zapuštěný jednopólový, řazení 1, IP44, vč. dodávky strojku, rámečku a krytu | kus | 4 |  | 0 |  |  | základní |  | 0 | 0 | 0 | 0 | 0 | 4 | K | 1 | ROZPOCET | 0 | 0 | 0 | 0 | 0 | 1 | 0 | 4 | 957391919
22 | K | Pol340 | Spínač zapuštěný, řazení 1/0, dodávky strojku, rámečku a krytu | kus | 16 |  | 0 |  |  | základní |  | 0 | 0 | 0 | 0 | 0 | 4 | K | 1 | ROZPOCET | 0 | 0 | 0 | 0 | 0 | 1 | 0 | 4 | -1364625448
23 | K | Pol341 | Spínač zapuštěný 1/0+1/0 ŽALUZIOVÝ, vč. dodávky strojku, rámečku a krytu | kus | 6 |  | 0 |  |  | základní |  | 0 | 0 | 0 | 0 | 0 | 4 | K | 1 | ROZPOCET | 0 | 0 | 0 | 0 | 0 | 1 | 0 | 4 | 644233158
24 | K | Pol342 | Montáž spínače zapuštěného a polozapuštěného včetně zapojení, dodávky spínače, krytu a rámečku, sériového, , řazení 5 | kus | 1 |  | 0 |  |  | základní |  | 0 | 0 | 0 | 0 | 0 | 4 | K | 1 | ROZPOCET | 0 | 0 | 0 | 0 | 0 | 1 | 0 | 4 | 602011000
25 | K | Pol343 | Montáž spínače zapuštěného a polozapuštěného včetně zapojení, dodávky spínače, krytu a rámečku, střídavého, , řazení 6 | kus | 6 |  | 0 |  |  | základní |  | 0 | 0 | 0 | 0 | 0 | 4 | K | 1 | ROZPOCET | 0 | 0 | 0 | 0 | 0 | 1 | 0 | 4 | 1395711305
26 | K | Pol344 | Montáž spínače zapuštěného a polozapuštěného včetně zapojení, dodávky spínače, krytu a rámečku, střídavého dvojitého, , řazení 6+6 | kus | 2 |  | 0 |  |  | základní |  | 0 | 0 | 0 | 0 | 0 | 4 | K | 1 | ROZPOCET | 0 | 0 | 0 | 0 | 0 | 1 | 0 | 4 | 1573572260
27 | K | Pol345 | Montáž spínače zapuštěného a polozapuštěného včetně zapojení, dodávky spínače, krytu a rámečku, křížového, , řazení 7 | kus | 4 |  | 0 |  |  | základní |  | 0 | 0 | 0 | 0 | 0 | 4 | K | 1 | ROZPOCET | 0 | 0 | 0 | 0 | 0 | 1 | 0 | 4 | -1606167605
28 | K | Pol346 | Žaluziový spínač bezdrátový pro žaluziové motory io, vč. dodávky spínače | kus | 5 |  | 0 |  |  | základní |  | 0 | 0 | 0 | 0 | 0 | 4 | K | 1 | ROZPOCET | 0 | 0 | 0 | 0 | 0 | 1 | 0 | 4 | -1368062715
29 | K | Pol347 | Stmívač DALI, včetně dodávky strojku, rámečku a krytu | kus | 7 |  | 0 |  |  | základní |  | 0 | 0 | 0 | 0 | 0 | 4 | K | 1 | ROZPOCET | 0 | 0 | 0 | 0 | 0 | 1 | 0 | 4 | -570676580
30 | K | Pol348 | Tlačítko TOTAL STOP s aretaci, červené, IP 2x, 1 pomocný kontakt, včetně dodávky tlačítka | kus | 1 |  | 0 |  |  | základní |  | 0 | 0 | 0 | 0 | 0 | 4 | K | 1 | ROZPOCET | 0 | 0 | 0 | 0 | 0 | 1 | 0 | 4 | 1622459286
31 | K | Pol349 | Montáž čidla pohybu, dosah 6 - 8 m, detekční úhel 180°, včetně dodávky čidla | kus | 10 |  | 0 |  |  | základní |  | 0 | 0 | 0 | 0 | 0 | 4 | K | 1 | ROZPOCET | 0 | 0 | 0 | 0 | 0 | 1 | 0 | 4 | -916066452
32 | K | Pol350 | Elektroinstalační krabice 250 pro HOP na střeše, IP5x, včetně dodávky krabice | kus | 1 |  | 0 |  |  | základní |  | 0 | 0 | 0 | 0 | 0 | 4 | K | 1 | ROZPOCET | 0 | 0 | 0 | 0 | 0 | 1 | 0 | 4 | -1219962705
33 | K | Pol351 | Montáž krabice plastové univerzální, kruhové, o průměru 73 mm, hloubky 45 mm, s předlisovanými vstupy na pružných membránách, do dutých stěn, bez zapojení, včetně dodávky | kus | 12 |  | 0 |  |  | základní |  | 0 | 0 | 0 | 0 | 0 | 4 | K | 1 | ROZPOCET | 0 | 0 | 0 | 0 | 0 | 1 | 0 | 4 | 1833185994
34 | K | Pol352 | Vyvrtání otvorů pro krabice v sádrokartonové desce průměr do 80 mm | kus | 12 |  | 0 |  |  | základní |  | 0 | 0 | 0 | 0 | 0 | 4 | K | 1 | ROZPOCET | 0 | 0 | 0 | 0 | 0 | 1 | 0 | 4 | -621959936
35 | K | Pol353 | Montáž krabice plastové univerzální, kruhové, o průměru 73 mm, hloubky 42 mm, bez víčka, do zdiva, bez zapojení, včetně dodávky | kus | 190 |  | 0 |  |  | základní |  | 0 | 0 | 0 | 0 | 0 | 4 | K | 1 | ROZPOCET | 0 | 0 | 0 | 0 | 0 | 1 | 0 | 4 | -35903676
36 | K | Pol354 | Vysekání v cihelném zdivu výklenků a kapes kapes pro špalíky a krabice na jakoukoliv maltu vápennou nebo vápenocementovou, velilkosti do 100x100x50 mm | kus | 190 |  | 0 |  |  | základní |  | 0 | 0 | 0 | 0 | 0 | 4 | K | 1 | ROZPOCET | 0 | 0 | 0 | 0 | 0 | 1 | 0 | 4 | -1684592543
37 | K | Pol355 | Montáž krabice plastové odbočné, kruhové, o průměru 103 mm, hloubky 50 mm, s víčkem, do zdiva, bez zapojení, včetně dodávky | kus | 1 |  | 0 |  |  | základní |  | 0 | 0 | 0 | 0 | 0 | 4 | K | 1 | ROZPOCET | 0 | 0 | 0 | 0 | 0 | 1 | 0 | 4 | -1473938439
38 | K | Pol356 | Vysekání v cihelném zdivu výklenků a kapes kapes pro špalíky a krabice na jakoukoliv maltu vápennou nebo vápenocementovou, velilkosti do 150x150x100 mm | kus | 1 |  | 0 |  |  | základní |  | 0 | 0 | 0 | 0 | 0 | 4 | K | 1 | ROZPOCET | 0 | 0 | 0 | 0 | 0 | 1 | 0 | 4 | 747318571
39 | K | Pol357 | Krabicová rozvodka Acidur se 4 vývody | kus | 15 |  | 0 |  |  | základní |  | 0 | 0 | 0 | 0 | 0 | 4 | K | 1 | ROZPOCET | 0 | 0 | 0 | 0 | 0 | 1 | 0 | 4 | -2057776842
40 | K | Pol358 | Montáž krabice plastové odbočné, čtvercové, o rozměru 150 x 150 mm, hloubky 77 mm, s víčkem, do zdiva, bez zapojení, včetně dodávky | kus | 1 |  | 0 |  |  | základní |  | 0 | 0 | 0 | 0 | 0 | 4 | K | 1 | ROZPOCET | 0 | 0 | 0 | 0 | 0 | 1 | 0 | 4 | 1963639309
41 | K | Pol356 | Vysekání v cihelném zdivu výklenků a kapes kapes pro špalíky a krabice na jakoukoliv maltu vápennou nebo vápenocementovou, velilkosti do 150x150x100 mm | kus | 1 |  | 0 |  |  | základní |  | 0 | 0 | 0 | 0 | 0 | 4 | K | 1 | ROZPOCET | 0 | 0 | 0 | 0 | 0 | 1 | 0 | 4 | -966024006
42 | K | Pol359 | Kompletní rozvaděč RH dle projektové dokumentace včetně dodávky a montáže | kus | 1 |  | 0 |  |  | základní |  | 0 | 0 | 0 | 0 | 0 | 4 | K | 1 | ROZPOCET | 0 | 0 | 0 | 0 | 0 | 1 | 0 | 4 | -1847689391
43 | K | Pol360 | Rozvaděč RK-1 dle projektové dokumentace včetně dodávky a montáže | kus | 1 |  | 0 |  |  | základní |  | 0 | 0 | 0 | 0 | 0 | 4 | K | 1 | ROZPOCET | 0 | 0 | 0 | 0 | 0 | 1 | 0 | 4 | -694414858
44 | K | Pol361 | Rozvaděč RK-2 dle projektové dokumentace včetně dodávky a montáže | kus | 1 |  | 0 |  |  | základní |  | 0 | 0 | 0 | 0 | 0 | 4 | K | 1 | ROZPOCET | 0 | 0 | 0 | 0 | 0 | 1 | 0 | 4 | 1763421302
45 | K | Pol362 | Rozvaděč R-S dle projektové dokumentace včetně dodávky a montáže | kus | 1 |  | 0 |  |  | základní |  | 0 | 0 | 0 | 0 | 0 | 4 | K | 1 | ROZPOCET | 0 | 0 | 0 | 0 | 0 | 1 | 0 | 4 | 1508989147
46 | K | Pol363 | Elektroměrový rozvaděč, zapuštěný, dle PD, atyp (1x přímé měření; 1x nepřímé měření) včetně dodávky a montáže | kus | 1 |  | 0 |  |  | základní |  | 0 | 0 | 0 | 0 | 0 | 4 | K | 1 | ROZPOCET | 0 | 0 | 0 | 0 | 0 | 1 | 0 | 4 | -2009875627
47 | K | Pol364 | Silové napojení na svorky zařízení PZTS | kpl | 1 |  | 0 |  |  | základní |  | 0 | 0 | 0 | 0 | 0 | 4 | K | 1 | ROZPOCET | 0 | 0 | 0 | 0 | 0 | 1 | 0 | 4 | 1052952998
48 | K | Pol365 | Silové napojení na svorky zařízení datového rozvaděče | kpl | 1 |  | 0 |  |  | základní |  | 0 | 0 | 0 | 0 | 0 | 4 | K | 1 | ROZPOCET | 0 | 0 | 0 | 0 | 0 | 1 | 0 | 4 | 1360034557
49 | K | Pol366 | Sluneční čidlo pro žaluzie drátové, včetně dodávky čidla | kus | 2 |  | 0 |  |  | základní |  | 0 | 0 | 0 | 0 | 0 | 4 | K | 1 | ROZPOCET | 0 | 0 | 0 | 0 | 0 | 1 | 0 | 4 | -154869406
50 | K | Pol367 | Průrazy zdivem | ks/kpl | 7 |  | 0 |  |  | základní |  | 0 | 0 | 0 | 0 | 0 | 4 | K | 1 | ROZPOCET | 0 | 0 | 0 | 0 | 0 | 1 | 0 | 4 | 572390484
51 | K | Pol368 | Protipožární ucpávky | ks/kpl | 7 |  | 0 |  |  | základní |  | 0 | 0 | 0 | 0 | 0 | 4 | K | 1 | ROZPOCET | 0 | 0 | 0 | 0 | 0 | 1 | 0 | 4 | 136416801
52 | K | Pol369 | Připojení svorkovnice ekvipotenciální, včetně dodávky svorkovnice šířky 126 mm, výšky 50 mm, hloubky 60 mm | kus | 2 |  | 0 |  |  | základní |  | 0 | 0 | 0 | 0 | 0 | 4 | K | 1 | ROZPOCET | 0 | 0 | 0 | 0 | 0 | 1 | 0 | 4 | -118765889
53 | K | Pol370 | Samoregulační kabel 20W/m pro VZT potrubí, včetně dodávky kabelu | m | 7 |  | 0 |  |  | základní |  | 0 | 0 | 0 | 0 | 0 | 4 | K | 1 | ROZPOCET | 0 | 0 | 0 | 0 | 0 | 1 | 0 | 4 | -870240472
54 | K | Pol371 | Samoregulační kabel 20W/m do odtokového žlabu, včetně dodávky kabelu | m | 8 |  | 0 |  |  | základní |  | 0 | 0 | 0 | 0 | 0 | 4 | K | 1 | ROZPOCET | 0 | 0 | 0 | 0 | 0 | 1 | 0 | 4 | 2009393375
55 | K | Pol372 | Strojový výkop pod zpevněnou plochou (hloubka 1,2m; šírka 0,35m) dle PD včetné pískového lože, folie červené výstražné, zásypu zeminou, chráničky, zaměření, úpravy povrchu - kpl/m | kpl/m | 13 |  | 0 |  |  | základní |  | 0 | 0 | 0 | 0 | 0 | 4 | K | 1 | ROZPOCET | 0 | 0 | 0 | 0 | 0 | 1 | 0 | 4 | -258582308
56 | K | Pol373 | Uložení chráničky ve výkopu PE 110x6,3mm | m | 20 |  | 0 |  |  | základní |  | 0 | 0 | 0 | 0 | 0 | 4 | K | 1 | ROZPOCET | 0 | 0 | 0 | 0 | 0 | 1 | 0 | 4 | -1225129662
57 | K | Pol374 | trubka kabelová ohebná dvouplášťová korugovaná chránička; vnější plášť z HDPE, vnitřní z LDPE; vnější pr.= 110,0 mm; vnitřní pr.= 94,0 mm; mezní hodnota zatížení 450 N/5 cm; teplot.rozsah -45 až 60 °C; stupeň hořlavosti A1; mat. bezhalogenový; IP 40, při | m | 20 |  | 0 |  |  | základní |  | 0 | 0 | 0 | 0 | 0 | 4 | K | 1 | ROZPOCET | 0 | 0 | 0 | 0 | 0 | 1 | 0 | 4 | 756559766
58 | K | Pol375 | Uložení chráničky ve výkopu PE 90x3,5mm | m | 190 |  | 0 |  |  | základní |  | 0 | 0 | 0 | 0 | 0 | 4 | K | 1 | ROZPOCET | 0 | 0 | 0 | 0 | 0 | 1 | 0 | 4 | -1415293473
59 | K | Pol376 | trubka kabelová ohebná dvouplášťová korugovaná chránička; vnější plášť z HDPE, vnitřní z LDPE; vnější pr.= 90,0 mm; vnitřní pr.= 75,0 mm; mezní hodnota zatížení 450 N/5 cm; teplot.rozsah -45 až 60 °C; stupeň hořlavosti A1; mat. bezhalogenový; IP 40, při p | m | 190 |  | 0 |  |  | základní |  | 0 | 0 | 0 | 0 | 0 | 4 | K | 1 | ROZPOCET | 0 | 0 | 0 | 0 | 0 | 1 | 0 | 4 | 659492881
60 | K | Pol377 | Montáž trubky ohebné, z PVC, uložené pod omítku, vnější průměr 40 mm, mech. pevnost 750 N/5 cm, včetně dodávky materiálu | m | 130 |  | 0 |  |  | základní |  | 0 | 0 | 0 | 0 | 0 | 4 | K | 1 | ROZPOCET | 0 | 0 | 0 | 0 | 0 | 1 | 0 | 4 | -27083970
61 | K | Pol378 | Montáž trubky ohebné, z PVC, uložené pod omítku, vnější průměr 32 mm, mech. pevnost 750 N/5 cm, včetně dodávky materiálu | m | 100 |  | 0 |  |  | základní |  | 0 | 0 | 0 | 0 | 0 | 4 | K | 1 | ROZPOCET | 0 | 0 | 0 | 0 | 0 | 1 | 0 | 4 | 1295905707
62 | K | Pol379 | Montáž trubky ohebné, z PVC, uložené pod omítku, vnější průměr 20 mm, mech. pevnost 750 N/5 cm, včetně dodávky materiálu | m | 1500 |  | 0 |  |  | základní |  | 0 | 0 | 0 | 0 | 0 | 4 | K | 1 | ROZPOCET | 0 | 0 | 0 | 0 | 0 | 1 | 0 | 4 | -185215931
63 | K | Pol380 | Kabelová příchytka hmoždinová do otvoru 8mm, včetně dodávky příchytky | 1bal/100ks | 8 |  | 0 |  |  | základní |  | 0 | 0 | 0 | 0 | 0 | 4 | K | 1 | ROZPOCET | 0 | 0 | 0 | 0 | 0 | 1 | 0 | 4 | -1127180485
64 | K | Pol381 | páska stahovací 200x4,5; PA | 100 ks | 15 |  | 0 |  |  | základní |  | 0 | 0 | 0 | 0 | 0 | 4 | K | 1 | ROZPOCET | 0 | 0 | 0 | 0 | 0 | 1 | 0 | 4 | 1105547915
65 | K | Pol382 | Revize | kpl | 1 |  | 0 |  |  | základní |  | 0 | 0 | 0 | 0 | 0 | 4 | K | 1 | ROZPOCET | 0 | 0 | 0 | 0 | 0 | 1 | 0 | 4 | 1192589633
66 | K | Pol383 | Podružný elektroinstalační materiál | kpl | 1 |  | 0 |  |  | základní |  | 0 | 0 | 0 | 0 | 0 | 4 | K | 1 | ROZPOCET | 0 | 0 | 0 | 0 | 0 | 1 | 0 | 4 | 1145575655
67 | K | Pol384 | Odvoz stavebního materiálu, úklid | kpl | 1 |  | 0 |  |  | základní |  | 0 | 0 | 0 | 0 | 0 | 4 | K | 1 | ROZPOCET | 0 | 0 | 0 | 0 | 0 | 1 | 0 | 4 | 287137899
| D | PSV | Práce a dodávky PSV |  |  |  | 0 |  |  |  |  | 0 |  | 0 |  | 0 | 2 | D | 0 | ROZPOCET | [6 empty] | 0
| D | 715 | Ostatní činnosti |  |  |  | 0 |  |  |  |  | 0 |  | 0 |  | 0 | 2 | D | 1 | ROZPOCET | [6 empty] | 0
68 | K | 2132RX00001 | OS01/ Reflektory pro instalaci na stěnu, včetně příslušenství, dle specifikace v PD | kus | 7 |  | 0 |  |  | základní |  | 0 | 0 | 0 | 0 | 0 | 4 | K | 2 | ROZPOCET | 0 | 0 | 0 | 0 | 0 | 1 | 0 | 4 | 1774712891
69 | K | 2132RX00002 | OS02/ Led pásek, včetně příslušenství, dle specifikace v PD | m | 24 |  | 0 |  |  | základní |  | 0 | 0 | 0 | 0 | 0 | 4 | K | 2 | ROZPOCET | 0 | 0 | 0 | 0 | 0 | 1 | 0 | 4 | -518175121
70 | K | 2132RX00003 | OS03/ Bodové stropní svítidlo, včetně příslušenství, dle specifikace v PD | kus | 5 |  | 0 |  |  | základní |  | 0 | 0 | 0 | 0 | 0 | 4 | K | 2 | ROZPOCET | 0 | 0 | 0 | 0 | 0 | 1 | 0 | 4 | -385608793
71 | K | 2132RX00004 | OS04/ Závěsné svítidlo nad barem, včetně příslušenství, dle specifikace v PD | kus | 1 |  | 0 |  |  | základní |  | 0 | 0 | 0 | 0 | 0 | 4 | K | 2 | ROZPOCET | 0 | 0 | 0 | 0 | 0 | 1 | 0 | 4 | 576758502
72 | K | 2132RX00005 | OS05/ Led pásek, včetně příslušenství, dle specifikace v PD | m | 11 |  | 0 |  |  | základní |  | 0 | 0 | 0 | 0 | 0 | 4 | K | 2 | ROZPOCET | 0 | 0 | 0 | 0 | 0 | 1 | 0 | 4 | 111833688
73 | K | 2132RX00006 | OS06/ Bodové stropní svítidlo, včetně příslušenství, dle specifikace v PD | kus | 9 |  | 0 |  |  | základní |  | 0 | 0 | 0 | 0 | 0 | 4 | K | 2 | ROZPOCET | 0 | 0 | 0 | 0 | 0 | 1 | 0 | 4 | 1807329307
74 | K | 2132RX00007 | OS07/ Bodové stropní svítidlo, včetně příslušenství, dle specifikace v PD | kus | 6 |  | 0 |  |  | základní |  | 0 | 0 | 0 | 0 | 0 | 4 | K | 2 | ROZPOCET | 0 | 0 | 0 | 0 | 0 | 1 | 0 | 4 | 1094316048
75 | K | 2132RX00008 | OS08/ Led pásek, včetně příslušenství, dle specifikace v PD | m | 2 |  | 0 |  |  | základní |  | 0 | 0 | 0 | 0 | 0 | 4 | K | 2 | ROZPOCET | 0 | 0 | 0 | 0 | 0 | 1 | 0 | 4 | -1164065645
76 | K | 2132RX00009 | OS09/ Bodové stropní svítidlo, včetně příslušenství, dle specifikace v PD | kus | 12 |  | 0 |  |  | základní |  | 0 | 0 | 0 | 0 | 0 | 4 | K | 2 | ROZPOCET | 0 | 0 | 0 | 0 | 0 | 1 | 0 | 4 | -1155249806
77 | K | 2132RX00010 | OS10/ Svítidlo, včetně příslušenství, dle specifikace v PD | kus | 6 |  | 0 |  |  | základní |  | 0 | 0 | 0 | 0 | 0 | 4 | K | 2 | ROZPOCET | 0 | 0 | 0 | 0 | 0 | 1 | 0 | 4 | -524316659
78 | K | 2132RX00011 | OS11/ Svítidlo, včetně příslušenství, dle specifikace v PD | kus | 12 |  | 0 |  |  | základní |  | 0 | 0 | 0 | 0 | 0 | 4 | K | 2 | ROZPOCET | 0 | 0 | 0 | 0 | 0 | 1 | 0 | 4 | 980761580
79 | K | 2132RX00012 | OS12/ Svítidlo, včetně příslušenství, dle specifikace v PD | kus | 1 |  | 0 |  |  | základní |  | 0 | 0 | 0 | 0 | 0 | 4 | K | 2 | ROZPOCET | 0 | 0 | 0 | 0 | 0 | 1 | 0 | 4 | -1028962378
80 | K | 2132RX00013 | OS13/ Lišta, včetně příslušenství, dle specifikace v PD | kus | 1 |  | 0 |  |  | základní |  | 0 | 0 | 0 | 0 | 0 | 4 | K | 2 | ROZPOCET | 0 | 0 | 0 | 0 | 0 | 1 | 0 | 4 | 990725795
81 | K | 2132RX00014 | OS14/ Venkovní stropní LED svítidlo, včetně příslušenství, dle specifikace v PD | kus | 1 |  | 0 |  |  | základní |  | 0 | 0 | 0 | 0 | 0 | 4 | K | 2 | ROZPOCET | 0 | 0 | 0 | 0 | 0 | 1 | 0 | 4 | 1034260753
82 | K | 2132RX00015 | OS15/ nástěnné LED svítidlo, včetně příslušenství, dle specifikace v PD | kus | 2 |  | 0 |  |  | základní |  | 0 | 0 | 0 | 0 | 0 | 4 | K | 2 | ROZPOCET | 0 | 0 | 0 | 0 | 0 | 1 | 0 | 4 | 1440016271
83 | K | 2132RX00016 | OS16/ Venkovní přisazené LED svítidlo, včetně příslušenství, dle specifikace v PD | kus | 9 |  | 0 |  |  | základní |  | 0 | 0 | 0 | 0 | 0 | 4 | K | 2 | ROZPOCET | 0 | 0 | 0 | 0 | 0 | 1 | 0 | 4 | 1574874601
84 | K | 2132RX00016a | OS17/ Nouzové osvětlení LED pro upevnění na, včetně příslušenství, dle specifikace v PD | kus | 11 |  | 0 |  |  | základní |  | 0 | 0 | 0 | 0 | 0 | 4 | K | 2 | ROZPOCET | 0 | 0 | 0 | 0 | 0 | 1 | 0 | 4 | -563180101

## SO01g - Slaboproud
{30ee02c0-224f-4dc3-8aa2-58a25cbbd0f0}
2
| KRYCÍ LIST SOUPISU PRACÍ | [7 empty] | v --- níže se nacházejí doplnkové a pomocné údaje k sestavám --- v | [8 empty] | False
Stavba:
Rekonstrukce společenského centra Stará hasička a přilehlého veřejného prostoru - způsobilé výdaje
Objekt:
SO01g - Slaboproud
| KSO: |  |  |  |  | CC-CZ:
| Místo: |  |  |  |  | Datum: | 26. 6. 2022
| Zadavatel: |  |  |  |  | IČ: | 44992785
|  | Statutární město Brno, městská část Brno-Komín |  |  |  | DIČ: | CZ44992785
| Uchazeč: |  |  |  |  | IČ: | Vyplň údaj
|  | Vyplň údaj |  |  |  | DIČ: | Vyplň údaj
| Projektant: |  |  |  |  | IČ:
|  | Dipl.-Ing. Janosch Welzien, ČKA 383/2022 |  |  |  | DIČ:
| Zpracovatel: |  |  |  |  | IČ:
|  | Schwerpunkt architekti |  |  |  | DIČ:
Poznámka:
| Cena bez DPH | [5 empty] | 0
|  |  | Základ daně |  |  | Sazba daně | Výše daně
| DPH | základní | 0 |  |  | 21% | 0
|  | snížená | 0 |  |  | 15% | 0
|  | zákl. přenesená | 0 |  |  | 21% | 0
|  | sníž. přenesená | 0 |  |  | 15% | 0
|  | nulová | 0 |  |  | 0% | 0
| Cena s DPH |  |  | v | CZK |  | 0
| Projektant |  |  | Zpracovatel
| Datum a podpis: |  | Razítko | Datum a podpis: |  |  | Razítko
| Objednavatel |  |  | Uchazeč
| Datum a podpis: |  | Razítko | Datum a podpis: |  |  | Razítko
REKAPITULACE ČLENĚNÍ SOUPISU PRACÍ
Stavba:
Rekonstrukce společenského centra Stará hasička a přilehlého veřejného prostoru - způsobilé výdaje
Objekt:
SO01g - Slaboproud
Místo: | [5 empty] | Datum: | 26. 6. 2022
Zadavatel: |  |  | Statutární město Brno, městská část Brno-Komín |  |  | Projektant: | Dipl.-Ing. Janosch Welzien, ČKA 383/2022
Uchazeč: |  |  | Vyplň údaj |  |  | Zpracovatel: | Schwerpunkt architekti
Kód dílu - Popis | [6 empty] | Cena celkem [CZK]
Náklady ze soupisu prací | [6 empty] | 0 | [11 empty] | -1
| D1 - Datové rozvody | [5 empty] | 0
| D2 - Zabezpečovací technika (PZTS) | [5 empty] | 0
| D3 - Ostatní | [5 empty] | 0
SOUPIS PRACÍ
Stavba:
Rekonstrukce společenského centra Stará hasička a přilehlého veřejného prostoru - způsobilé výdaje
Objekt:
SO01g - Slaboproud
Místo: | [5 empty] | Datum: | 26. 6. 2022
Zadavatel: |  |  | Statutární město Brno, městská část Brno-Komín |  |  | Projektant: | Dipl.-Ing. Janosch Welzien, ČKA 383/2022
Uchazeč: |  |  | Vyplň údaj |  |  | Zpracovatel: | Schwerpunkt architekti
PČ | Typ | Kód | Popis | MJ | Množství | J.cena [CZK] | Cena celkem [CZK] | Cenová soustava |  | DPH | J. Nh [h] | Nh celkem [h] | J. hmotnost [t] | Hmotnost celkem [t] | J. suť [t] | Suť Celkem [t]
Náklady soupisu celkem | [6 empty] | 0 |  |  |  |  | 0 |  | 0 |  | 0 |  | D | -1 | [10 empty] | 0
| D | D1 | Datové rozvody |  |  |  | 0 |  |  |  |  | 0 |  | 0 |  | 0 | 1 | D | 0 |  |  |  | ROZPOCET | [6 empty] | 0
1 | K | Pol385 | Kabel UTP kat.6a v trubkách | m | 540 |  | 0 |  |  | základní |  | 0 | 0 | 0 | 0 | 0 | 4 | K | 1 |  |  |  | ROZPOCET | 0 | 0 | 0 | 0 | 0 | 1 | 0 | 4 | 119946652
2 | K | Pol386 | Kabel UTP Cat6a, 305m cívka | m | 540 |  | 0 |  |  | základní |  | 0 | 0 | 0 | 0 | 0 | 4 | K | 1 |  |  |  | ROZPOCET | 0 | 0 | 0 | 0 | 0 | 1 | 0 | 4 | 183416400
3 | K | Pol387 | Montáž trubky ohebné, z PVC, uložené pod omítku, vnější průměr 25 mm, mech. pevnost 750 N/5 cm, včetně dodávky materiálu | m | 540 |  | 0 |  |  | základní |  | 0 | 0 | 0 | 0 | 0 | 4 | K | 1 |  |  |  | ROZPOCET | 0 | 0 | 0 | 0 | 0 | 1 | 0 | 4 | -1734286125
4 | K | Pol388 | SLP rozvaděč RACK vč. dodávky a osazení | kus | 1 |  | 0 |  |  | základní |  | 0 | 0 | 0 | 0 | 0 | 4 | K | 1 |  |  |  | ROZPOCET | 0 | 0 | 0 | 0 | 0 | 1 | 0 | 4 | -1360878521
5 | K | Pol389 | Aktivní prvky SLP rozvaděče RACK vč. switche, PoE switche, dodávky, napojení a nastavení | kpl | 1 |  | 0 |  |  | základní |  | 0 | 0 | 0 | 0 | 0 | 4 | K | 1 |  |  |  | ROZPOCET | 0 | 0 | 0 | 0 | 0 | 1 | 0 | 4 | -1641725720
6 | K | Pol390 | Zásuvka 2xRJ45 UTP kat.6a pod omítku | kus | 13 |  | 0 |  |  | základní |  | 0 | 0 | 0 | 0 | 0 | 4 | K | 1 |  |  |  | ROZPOCET | 0 | 0 | 0 | 0 | 0 | 1 | 0 | 4 | 1537201554
| VV |  | 12+1 |  | 13 | [12 empty] | VV | 1 | 2 | True | 0 | ROZPOCET
| VV |  | Součet |  | 13 | [12 empty] | VV | 1 | 4 | True | 1 | ROZPOCET
7 | K | Pol391 | Zásuvka 2xRJ45 UTP kat.6a | kus | 12 |  | 0 |  |  | základní |  | 0 | 0 | 0 | 0 | 0 | 4 | K | 1 |  |  |  | ROZPOCET | 0 | 0 | 0 | 0 | 0 | 1 | 0 | 4 | 827502242
8 | K | Pol392 | Zásuvka 2xRJ45 UTP kat.6a, IP4x | kus | 1 |  | 0 |  |  | základní |  | 0 | 0 | 0 | 0 | 0 | 4 | K | 1 |  |  |  | ROZPOCET | 0 | 0 | 0 | 0 | 0 | 1 | 0 | 4 | -1225879037
9 | K | Pol393 | Přístupový bod stropní (accesss point), PoE napájení, včetně dodávky a montáže | kus | 4 |  | 0 |  |  | základní |  | 0 | 0 | 0 | 0 | 0 | 4 | K | 1 |  |  |  | ROZPOCET | 0 | 0 | 0 | 0 | 0 | 1 | 0 | 4 | -486511720
10 | K | Pol377 | Montáž trubky ohebné, z PVC, uložené pod omítku, vnější průměr 40 mm, mech. pevnost 750 N/5 cm, včetně dodávky materiálu | m | 120 |  | 0 |  |  | základní |  | 0 | 0 | 0 | 0 | 0 | 4 | K | 1 |  |  |  | ROZPOCET | 0 | 0 | 0 | 0 | 0 | 1 | 0 | 4 | -1889778122
| D | D2 | Zabezpečovací technika (PZTS) |  |  |  | 0 |  |  |  |  | 0 |  | 0 |  | 0 | 1 | D | 0 |  |  |  | ROZPOCET | [6 empty] | 0
11 | K | Pol400 | Hlásiče kouře stropní, akustická a vizuální signalizace včetné dodávky a montáže | kus | 5 |  | 0 |  |  | základní |  | 0 | 0 | 0 | 0 | 0 | 4 | K | 1 |  |  |  | ROZPOCET | 0 | 0 | 0 | 0 | 0 | 1 | 0 | 4 | 66247688
12 | K | Pol401 | Kompletní kabeláž systému včetně dodávky a montáže | kpl/m | 200 |  | 0 |  |  | základní |  | 0 | 0 | 0 | 0 | 0 | 4 | K | 1 |  |  |  | ROZPOCET | 0 | 0 | 0 | 0 | 0 | 1 | 0 | 4 | 1328787420
13 | K | Pol377 | Montáž trubky ohebné, z PVC, uložené pod omítku, vnější průměr 40 mm, mech. pevnost 750 N/5 cm, včetně dodávky materiálu | m | 20 |  | 0 |  |  | základní |  | 0 | 0 | 0 | 0 | 0 | 4 | K | 1 |  |  |  | ROZPOCET | 0 | 0 | 0 | 0 | 0 | 1 | 0 | 4 | -1097643685
14 | K | Pol387 | Montáž trubky ohebné, z PVC, uložené pod omítku, vnější průměr 25 mm, mech. pevnost 750 N/5 cm, včetně dodávky materiálu | m | 200 |  | 0 |  |  | základní |  | 0 | 0 | 0 | 0 | 0 | 4 | K | 1 |  |  |  | ROZPOCET | 0 | 0 | 0 | 0 | 0 | 1 | 0 | 4 | 24704973
| D | D3 | Ostatní |  |  |  | 0 |  |  |  |  | 0 |  | 0 |  | 0 | 1 | D | 0 |  |  |  | ROZPOCET | [6 empty] | 0
15 | K | Pol402 | Materiál pro elektroinstalaci SLP | kpl | 1 |  | 0 |  |  | základní |  | 0 | 0 | 0 | 0 | 0 | 4 | K | 1 |  |  |  | ROZPOCET | 0 | 0 | 0 | 0 | 0 | 1 | 0 | 4 | -403615235
16 | K | Pol403 | Krabice do dutých stěn, se zapojením, kruhová, včetně dodávky KUL 68-45 s víčkem a svorkovnicí | kus | 20 |  | 0 |  |  | základní |  | 0 | 0 | 0 | 0 | 0 | 4 | K | 1 |  |  |  | ROZPOCET | 0 | 0 | 0 | 0 | 0 | 1 | 0 | 4 | -1924274353
17 | K | Pol404 | Montáž krabice plastové univerzální, kruhové, o průměru 73 mm, hloubky 42 mm, s víčkem a svorkovnicí, do zdiva, se zapojením, včetně dodávky | kus | 20 |  | 0 |  |  | základní |  | 0 | 0 | 0 | 0 | 0 | 4 | K | 1 |  |  |  | ROZPOCET | 0 | 0 | 0 | 0 | 0 | 1 | 0 | 4 | -1917758022
18 | K | Pol405 | Nouzová signalizace (kontrolní modul s alarmem, tlačítko signální tahové, tlačítko resetovací,, transformátor, rámečky) včetně dodávky a montáže | kus | 1 |  | 0 |  |  | základní |  | 0 | 0 | 0 | 0 | 0 | 4 | K | 1 |  |  |  | ROZPOCET | 0 | 0 | 0 | 0 | 0 | 1 | 0 | 4 | -1274274
19 | K | Pol406 | HDMI zásuvka do zdi včetně dodávky a montáže | kus | 4 |  | 0 |  |  | základní |  | 0 | 0 | 0 | 0 | 0 | 4 | K | 1 |  |  |  | ROZPOCET | 0 | 0 | 0 | 0 | 0 | 1 | 0 | 4 | 1933069279
20 | K | Pol409 | Kabelová příchytka hmoždinová do otvoru 8mm včetně dodávky a montáže | 1bal/100ks | 2 |  | 0 |  |  | základní |  | 0 | 0 | 0 | 0 | 0 | 4 | K | 1 |  |  |  | ROZPOCET | 0 | 0 | 0 | 0 | 0 | 1 | 0 | 4 | 1625117834
21 | K | Pol381 | páska stahovací 200x4,5; PA | 100 ks | 4 |  | 0 |  |  | základní |  | 0 | 0 | 0 | 0 | 0 | 4 | K | 1 |  |  |  | ROZPOCET | 0 | 0 | 0 | 0 | 0 | 1 | 0 | 4 | 1603710359

## SO01h. - El Bleskosvod
{fa7da9bd-7894-4959-b033-75c307f32f88}
2
| KRYCÍ LIST SOUPISU PRACÍ | [7 empty] | v --- níže se nacházejí doplnkové a pomocné údaje k sestavám --- v | [8 empty] | False
Stavba:
Rekonstrukce společenského centra Stará hasička a přilehlého veřejného prostoru - způsobilé výdaje
Objekt:
SO01h. - El Bleskosvod
| KSO: |  |  |  |  | CC-CZ:
| Místo: |  |  |  |  | Datum: | 26. 6. 2022
| Zadavatel: |  |  |  |  | IČ: | 44992785
|  | Statutární město Brno, městská část Brno-Komín |  |  |  | DIČ: | CZ44992785
| Uchazeč: |  |  |  |  | IČ: | Vyplň údaj
|  | Vyplň údaj |  |  |  | DIČ: | Vyplň údaj
| Projektant: |  |  |  |  | IČ:
|  | Dipl.-Ing. Janosch Welzien, ČKA 383/2022 |  |  |  | DIČ:
| Zpracovatel: |  |  |  |  | IČ:
|  | Schwerpunkt architekti |  |  |  | DIČ:
Poznámka:
| Cena bez DPH | [5 empty] | 0
|  |  | Základ daně |  |  | Sazba daně | Výše daně
| DPH | základní | 0 |  |  | 21% | 0
|  | snížená | 0 |  |  | 15% | 0
|  | zákl. přenesená | 0 |  |  | 21% | 0
|  | sníž. přenesená | 0 |  |  | 15% | 0
|  | nulová | 0 |  |  | 0% | 0
| Cena s DPH |  |  | v | CZK |  | 0
| Projektant |  |  | Zpracovatel
| Datum a podpis: |  | Razítko | Datum a podpis: |  |  | Razítko
| Objednavatel |  |  | Uchazeč
| Datum a podpis: |  | Razítko | Datum a podpis: |  |  | Razítko
REKAPITULACE ČLENĚNÍ SOUPISU PRACÍ
Stavba:
Rekonstrukce společenského centra Stará hasička a přilehlého veřejného prostoru - způsobilé výdaje
Objekt:
SO01h. - El Bleskosvod
Místo: | [5 empty] | Datum: | 26. 6. 2022
Zadavatel: |  |  | Statutární město Brno, městská část Brno-Komín |  |  | Projektant: | Dipl.-Ing. Janosch Welzien, ČKA 383/2022
Uchazeč: |  |  | Vyplň údaj |  |  | Zpracovatel: | Schwerpunkt architekti
Kód dílu - Popis | [6 empty] | Cena celkem [CZK]
Náklady ze soupisu prací | [6 empty] | 0 | [11 empty] | -1
| D1 - Bleskosvod | [5 empty] | 0
| D2 - HZS - hodinové zúčtovací sazby | [5 empty] | 0
SOUPIS PRACÍ
Stavba:
Rekonstrukce společenského centra Stará hasička a přilehlého veřejného prostoru - způsobilé výdaje
Objekt:
SO01h. - El Bleskosvod
Místo: | [5 empty] | Datum: | 26. 6. 2022
Zadavatel: |  |  | Statutární město Brno, městská část Brno-Komín |  |  | Projektant: | Dipl.-Ing. Janosch Welzien, ČKA 383/2022
Uchazeč: |  |  | Vyplň údaj |  |  | Zpracovatel: | Schwerpunkt architekti
PČ | Typ | Kód | Popis | MJ | Množství | J.cena [CZK] | Cena celkem [CZK] | Cenová soustava |  | DPH | J. Nh [h] | Nh celkem [h] | J. hmotnost [t] | Hmotnost celkem [t] | J. suť [t] | Suť Celkem [t]
Náklady soupisu celkem | [6 empty] | 0 |  |  |  |  | 0 |  | 0 |  | 0 |  | D | -1 | [10 empty] | 0
| D | D1 | Bleskosvod |  |  |  | 0 |  |  |  |  | 0 |  | 0 |  | 0 | 1 | D | 0 |  |  |  | ROZPOCET | [6 empty] | 0
1 | K | Pol410 | Vedení uzemňovací v zemi nerezové do 120 mm2 vč.svorek, včetně pásku V4A 40 x 4 mm | m | 80 |  | 0 |  |  | základní |  | 0 | 0 | 0 | 0 | 0 | 4 | K | 1 |  |  |  | ROZPOCET | 0 | 0 | 0 | 0 | 0 | 1 | 0 | 4 | 175222254
2 | K | Pol411 | Montáž tyčového zemniče zaražením do země, včetně připojení vedení, , včetně dodávky tyče ZT 2,0 dl. 2000 mm, provedení FeZn | kus | 10 |  | 0 |  |  | základní |  | 0 | 0 | 0 | 0 | 0 | 4 | K | 1 |  |  |  | ROZPOCET | 0 | 0 | 0 | 0 | 0 | 1 | 0 | 4 | -1081523406
3 | K | Pol412 | Montáž vodiče H07V-K (CYA), 16 mm2, uloženého v trubce, včetně dodávky vodiče | m | 65 |  | 0 |  |  | základní |  | 0 | 0 | 0 | 0 | 0 | 4 | K | 1 |  |  |  | ROZPOCET | 0 | 0 | 0 | 0 | 0 | 1 | 0 | 4 | 1312820117
4 | K | Pol387 | Montáž trubky ohebné, z PVC, uložené pod omítku, vnější průměr 25 mm, mech. pevnost 750 N/5 cm, včetně dodávky materiálu | m | 60 |  | 0 |  |  | základní |  | 0 | 0 | 0 | 0 | 0 | 4 | K | 1 |  |  |  | ROZPOCET | 0 | 0 | 0 | 0 | 0 | 1 | 0 | 4 | 1067188773
5 | K | Pol413 | Protikorózní páska pro obalení nademních a podzemních spojů, materiál - petrolat, L=10m, B=100mm | kus | 3 |  | 0 |  |  | základní |  | 0 | 0 | 0 | 0 | 0 | 4 | K | 1 |  |  |  | ROZPOCET | 0 | 0 | 0 | 0 | 0 | 1 | 0 | 4 | -996992530
6 | K | Pol414 | Vedení uzemňovací v zemi FeZn, D 8 - 10 mm, včetně drátu IZOLOVANÉHO FeZn 10 mm | m | 35 |  | 0 |  |  | základní |  | 0 | 0 | 0 | 0 | 0 | 4 | K | 1 |  |  |  | ROZPOCET | 0 | 0 | 0 | 0 | 0 | 1 | 0 | 4 | -1014739807
7 | K | Pol415 | Revizní krabice do zateplení včetně dodávky a montáže | ks | 5 |  | 0 |  |  | základní |  | 0 | 0 | 0 | 0 | 0 | 4 | K | 1 |  |  |  | ROZPOCET | 0 | 0 | 0 | 0 | 0 | 1 | 0 | 4 | -2061970594
8 | K | Pol416 | Jímací sestava GFK/Al, podpůrná trubka GFK o délce 1,955m, jímací tyč Al o délce 2,5m , včetně dodávky a montáže | kus | 3 |  | 0 |  |  | základní |  | 0 | 0 | 0 | 0 | 0 | 4 | K | 1 |  |  |  | ROZPOCET | 0 | 0 | 0 | 0 | 0 | 1 | 0 | 4 | -1017126882
9 | K | Pol417 | Držák do plochy střechy pro uchycení podpůrné trubky včetně dodávky a montáže | kus | 3 |  | 0 |  |  | základní |  | 0 | 0 | 0 | 0 | 0 | 4 | K | 1 |  |  |  | ROZPOCET | 0 | 0 | 0 | 0 | 0 | 1 | 0 | 4 | 85608225
10 | K | Pol418 | Průchodka střechou pro průchod podpůrné trubky a zatěsnění včetně dodávky a montáže | kus | 3 |  | 0 |  |  | základní |  | 0 | 0 | 0 | 0 | 0 | 4 | K | 1 |  |  |  | ROZPOCET | 0 | 0 | 0 | 0 | 0 | 1 | 0 | 4 | 1900998698
11 | K | Pol419 | Jímací sestava GFK/Al, podpůrná trubka GFK o délce 3,2m, jímací tyč Al o délce 1,0m, včetně dodávky a montáže | kus | 4 |  | 0 |  |  | základní |  | 0 | 0 | 0 | 0 | 0 | 4 | K | 1 |  |  |  | ROZPOCET | 0 | 0 | 0 | 0 | 0 | 1 | 0 | 4 | -69016955
12 | K | Pol420 | Čtyřramenný stojan malý pro podpůrnou trubku včetně dodávky a montáže | kus | 4 |  | 0 |  |  | základní |  | 0 | 0 | 0 | 0 | 0 | 4 | K | 1 |  |  |  | ROZPOCET | 0 | 0 | 0 | 0 | 0 | 1 | 0 | 4 | -600786002
13 | K | Pol421 | Sada závitových tyčí pro čtyřramenný stojan včetně dodávky a montáže | kus | 4 |  | 0 |  |  | základní |  | 0 | 0 | 0 | 0 | 0 | 4 | K | 1 |  |  |  | ROZPOCET | 0 | 0 | 0 | 0 | 0 | 1 | 0 | 4 | -1279295072
14 | K | Pol422 | Sada pro upevnění vodičů HVI long včetně dodávky a montáže | kus | 4 |  | 0 |  |  | základní |  | 0 | 0 | 0 | 0 | 0 | 4 | K | 1 |  |  |  | ROZPOCET | 0 | 0 | 0 | 0 | 0 | 1 | 0 | 4 | -1673866668
15 | K | Pol423 | Betonový podstavec o váze 17kg včetně dodávky, montáže a podložky | kus | 32 |  | 0 |  |  | základní |  | 0 | 0 | 0 | 0 | 0 | 4 | K | 1 |  |  |  | ROZPOCET | 0 | 0 | 0 | 0 | 0 | 1 | 0 | 4 | -1456610244
16 | K | Pol424 | Vodič HVI long včetně dodávky a montáže | m | 120 |  | 0 |  |  | základní |  | 0 | 0 | 0 | 0 | 0 | 4 | K | 1 |  |  |  | ROZPOCET | 0 | 0 | 0 | 0 | 0 | 1 | 0 | 4 | -655117132
17 | K | Pol425 | Montáž trubky ohebné, z PVC, uložené pod omítku, vnější průměr 50 mm, mech. pevnost 750 N/5 cm, včetně dodávky materiálu | m | 6 |  | 0 |  |  | základní |  | 0 | 0 | 0 | 0 | 0 | 4 | K | 1 |  |  |  | ROZPOCET | 0 | 0 | 0 | 0 | 0 | 1 | 0 | 4 | 297570747
18 | K | Pol426 | Připojovací prvek k vodiči HVI long včetně dodávky a montáže | kus | 10 |  | 0 |  |  | základní |  | 0 | 0 | 0 | 0 | 0 | 4 | K | 1 |  |  |  | ROZPOCET | 0 | 0 | 0 | 0 | 0 | 1 | 0 | 4 | -1225539506
19 | K | Pol427 | Střešní držák vedení a betonová zátěž s podložkou pro uložení vodiče HVI na ploché střeche o váze 4, 7kg včetné dodávky a montáže | kus | 45 |  | 0 |  |  | základní |  | 0 | 0 | 0 | 0 | 0 | 4 | K | 1 |  |  |  | ROZPOCET | 0 | 0 | 0 | 0 | 0 | 1 | 0 | 4 | -1608325816
20 | K | Pol428 | Držák vedení pro montáž na stěnu/kontralatě včetně dodávky a montáže | kus | 115 |  | 0 |  |  | základní |  | 0 | 0 | 0 | 0 | 0 | 4 | K | 1 |  |  |  | ROZPOCET | 0 | 0 | 0 | 0 | 0 | 1 | 0 | 4 | 1291378912
21 | K | Pol429 | Materiál pro elektroinstalaci (šroubky, hmoždinky, …) | sada | 1 |  | 0 |  |  | základní |  | 0 | 0 | 0 | 0 | 0 | 4 | K | 1 |  |  |  | ROZPOCET | 0 | 0 | 0 | 0 | 0 | 1 | 0 | 4 | 514125663
22 | K | Pol430 | Označení svodu štítky plastovým, nebo smaltovaným, | kus | 5 |  | 0 |  |  | základní |  | 0 | 0 | 0 | 0 | 0 | 4 | K | 1 |  |  |  | ROZPOCET | 0 | 0 | 0 | 0 | 0 | 1 | 0 | 4 | -1123525284
23 | K | Pol431 | štítek označení, plast | kus | 5 |  | 0 |  |  | základní |  | 0 | 0 | 0 | 0 | 0 | 4 | K | 1 |  |  |  | ROZPOCET | 0 | 0 | 0 | 0 | 0 | 1 | 0 | 4 | -871167557
24 | K | Pol432 | Montáž svorky hromosvodové do dvou šroubů | kus | 5 |  | 0 |  |  | základní |  | 0 | 0 | 0 | 0 | 0 | 4 | K | 1 |  |  |  | ROZPOCET | 0 | 0 | 0 | 0 | 0 | 1 | 0 | 4 | 1790831951
25 | K | Pol433 | svorka zkušební pro lano; provedení Fe/Zn | kus | 5 |  | 0 |  |  | základní |  | 0 | 0 | 0 | 0 | 0 | 4 | K | 1 |  |  |  | ROZPOCET | 0 | 0 | 0 | 0 | 0 | 1 | 0 | 4 | 1401324521
26 | K | Pol434 | Montáž svorky hromosvodové nad dva šrouby | kus | 12 |  | 0 |  |  | základní |  | 0 | 0 | 0 | 0 | 0 | 4 | K | 1 |  |  |  | ROZPOCET | 0 | 0 | 0 | 0 | 0 | 1 | 0 | 4 | 393348400
| VV |  | 6+6 |  | 12 | [12 empty] | VV | 1 | 2 | True | 0 | ROZPOCET
| VV |  | Součet |  | 12 | [12 empty] | VV | 1 | 4 | True | 1 | ROZPOCET
27 | K | Pol435 | svorka pro zemnicí pásku; provedení Fe/Zn | kus | 6 |  | 0 |  |  | základní |  | 0 | 0 | 0 | 0 | 0 | 4 | K | 1 |  |  |  | ROZPOCET | 0 | 0 | 0 | 0 | 0 | 1 | 0 | 4 | 1585509251
28 | K | Pol436 | svorka zemnicí páska-drát; provedení Fe/Zn | kus | 6 |  | 0 |  |  | základní |  | 0 | 0 | 0 | 0 | 0 | 4 | K | 1 |  |  |  | ROZPOCET | 0 | 0 | 0 | 0 | 0 | 1 | 0 | 4 | 328173202
| D | D2 | HZS - hodinové zúčtovací sazby |  |  |  | 0 |  |  |  |  | 0 |  | 0 |  | 0 | 1 | D | 0 |  |  |  | ROZPOCET | [6 empty] | 0
29 | K | Pol437 | Antikorozní úprava zemních spojů | hod | 8 |  | 0 |  |  | základní |  | 0 | 0 | 0 | 0 | 0 | 4 | K | 1 |  |  |  | ROZPOCET | 0 | 0 | 0 | 0 | 0 | 1 | 0 | 4 | -1875868577
30 | K | Pol438 | Odstranění stávajícího bleskosvodu | kus | 1 |  | 0 |  |  | základní |  | 0 | 0 | 0 | 0 | 0 | 4 | K | 1 |  |  |  | ROZPOCET | 0 | 0 | 0 | 0 | 0 | 1 | 0 | 4 | 911991116
31 | K | Pol439 | Kompletní výkop ( zemní stojový výkop, zához výkopu, kompletní úprava terénu, vytyčení výkopu, vytyčení ostatních sítí) | kpl/m | 70 |  | 0 |  |  | základní |  | 0 | 0 | 0 | 0 | 0 | 4 | K | 1 |  |  |  | ROZPOCET | 0 | 0 | 0 | 0 | 0 | 1 | 0 | 4 | 1254183832
32 | K | Pol440 | Kontrolní měření odporu a dokumentace během montáže | kus | 1 |  | 0 |  |  | základní |  | 0 | 0 | 0 | 0 | 0 | 4 | K | 1 |  |  |  | ROZPOCET | 0 | 0 | 0 | 0 | 0 | 1 | 0 | 4 | 1691948052
33 | K | Pol441 | Revize | kus | 1 |  | 0 |  |  | základní |  | 0 | 0 | 0 | 0 | 0 | 4 | K | 1 |  |  |  | ROZPOCET | 0 | 0 | 0 | 0 | 0 | 1 | 0 | 4 | -130405600

## Seznam figur
SEZNAM FIGUR
Kód: | 113/2022
Stavba: | Rekonstrukce společenského centra Stará hasička a přilehlého veřejného prostoru - způsobilé výdaje
Datum: | 26. 6. 2022
Kód | Popis | MJ | Výměra
SO01a | Nové konstrukce
apu | délka ostění |  | 96.615
Použití figury:
622143002 | Montáž omítkových plastových nebo pozinkovaných dilatačních profilů | m | 96.615
622143003 | Montáž omítkových plastových nebo pozinkovaných rohových profilů s tkaninou | m | 154.115
622143004 | Montáž omítkových samolepících začišťovacích profilů pro spojení s okenním rámem | m | 193.23
atika | Plocha atiky |  | 59.606
| 8*0,25*(6,561+6,388+8,854+8) |  | 59.606
Použití figury:
621211041 | Montáž kontaktního zateplení vnějších podhledů lepením a mechanickým kotvením polystyrénových desek do betonu nebo zdiva tl přes 160 do 200 mm | m2 | 98.722
712331111 | Provedení povlakové krytiny střech do 10° podkladní vrstvy pásy na sucho samolepící | m2 | 59.606
f1 | skladba S1 (PU2) |  | 299.405
Použití figury:
622142001 | Potažení vnějších stěn sklovláknitým pletivem vtlačeným do tenkovrstvé hmoty | m2 | 1039.965
622221061 | Montáž kontaktního zateplení vnějších stěn lepením a mechanickým kotvením desek z minerální vlny s podélnou orientací do zdiva a betonu tl přes 240mm | m2 | 299.405
622531RXc | Sol-silikátový podnátěr bez titanové běloby | m2 | 897.723
622531RXcaaa | Sol-silkátový lazurní nátěr pro vytvoření patiny | m2 | 897.723
622531RXcd | Lehčená omítka podle DIN EN 998−1 na bázi minerálních pojiv a kvalitních plnidel se svislou kanelurou tl 3-12 mm | m2 | 299.405
f2 | Skladba F2 (PU1) |  | 298.963
Použití figury:
622142001 | Potažení vnějších stěn sklovláknitým pletivem vtlačeným do tenkovrstvé hmoty | m2 | 1039.965
622221021 | Montáž kontaktního zateplení vnějších stěn lepením a mechanickým kotvením desek z minerální vlny s podélnou orientací vláken tl do 120 mm | m2 | 298.963
6223211RX1 | Vápenocementová omítka vnějších stěn nanášená ručně | m2 | 338.603
622531RXc | Sol-silikátový podnátěr bez titanové běloby | m2 | 897.723
622531RXcaaa | Sol-silkátový lazurní nátěr pro vytvoření patiny | m2 | 897.723
622531RXce | Lehčená omítka podle DIN EN 998−1 na bázi minerálních pojiv a kvalitních plnidel | m2 | 598.318
f3 | skladba f3, původní zdivo |  | 222.47
Použití figury:
622142001 | Potažení vnějších stěn sklovláknitým pletivem vtlačeným do tenkovrstvé hmoty | m2 | 1039.965
622221041 | Montáž kontaktního zateplení vnějších stěn lepením a mechanickým kotvením desek z minerální vlny s podélnou orientací tl přes 160 mm | m2 | 259.715
622531RXc | Sol-silikátový podnátěr bez titanové běloby | m2 | 897.723
622531RXcaaa | Sol-silkátový lazurní nátěr pro vytvoření patiny | m2 | 897.723
622531RXce | Lehčená omítka podle DIN EN 998−1 na bázi minerálních pojiv a kvalitních plnidel | m2 | 598.318
f4 | Skladba F4 |  | 39.64
Použití figury:
622142001 | Potažení vnějších stěn sklovláknitým pletivem vtlačeným do tenkovrstvé hmoty | m2 | 1039.965
6223211RX1 | Vápenocementová omítka vnějších stěn nanášená ručně | m2 | 338.603
622531RXc | Sol-silikátový podnátěr bez titanové běloby | m2 | 897.723
622531RXcaaa | Sol-silkátový lazurní nátěr pro vytvoření patiny | m2 | 897.723
622531RXce | Lehčená omítka podle DIN EN 998−1 na bázi minerálních pojiv a kvalitních plnidel | m2 | 598.318
713131151 | Montáž izolace tepelné stěn a základů volně vloženými rohožemi, pásy, dílci, deskami 1 vrstva | m2 | 39.64
f5 | sklada F5, fasáda na terase |  | 16.479
Použití figury:
622142001 | Potažení vnějších stěn sklovláknitým pletivem vtlačeným do tenkovrstvé hmoty | m2 | 1039.965
622221041 | Montáž kontaktního zateplení vnějších stěn lepením a mechanickým kotvením desek z minerální vlny s podélnou orientací tl přes 160 mm | m2 | 259.715
622531RXc | Sol-silikátový podnátěr bez titanové běloby | m2 | 897.723
622531RXcaaa | Sol-silkátový lazurní nátěr pro vytvoření patiny | m2 | 897.723
622531RXce | Lehčená omítka podle DIN EN 998−1 na bázi minerálních pojiv a kvalitních plnidel | m2 | 598.318
f6 | skladba F6 |  | 20.766
Použití figury:
622142001 | Potažení vnějších stěn sklovláknitým pletivem vtlačeným do tenkovrstvé hmoty | m2 | 1039.965
622221041 | Montáž kontaktního zateplení vnějších stěn lepením a mechanickým kotvením desek z minerální vlny s podélnou orientací tl přes 160 mm | m2 | 259.715
622531RXc | Sol-silikátový podnátěr bez titanové běloby | m2 | 897.723
622531RXcaaa | Sol-silkátový lazurní nátěr pro vytvoření patiny | m2 | 897.723
622531RXce | Lehčená omítka podle DIN EN 998−1 na bázi minerálních pojiv a kvalitních plnidel | m2 | 598.318
np1 | Plocha 1.np |  | 259.6
Použití figury:
784171101 | Zakrytí vnitřních podlah včetně pozdějšího odkrytí | m2 | 448.5
949101111 | Lešení pomocné pro objekty pozemních staveb s lešeňovou podlahou v do 1,9 m zatížení do 150 kg/m2 | m2 | 522.1
952901111 | Vyčištění budov bytové a občanské výstavby při výšce podlaží do 4 m | m2 | 522.1
28323151 | papír separační potažený PE fólií | m2 | 448.5
np2 | Plocha 2.np |  | 139.3
Použití figury:
784171101 | Zakrytí vnitřních podlah včetně pozdějšího odkrytí | m2 | 448.5
949101111 | Lešení pomocné pro objekty pozemních staveb s lešeňovou podlahou v do 1,9 m zatížení do 150 kg/m2 | m2 | 522.1
952901111 | Vyčištění budov bytové a občanské výstavby při výšce podlaží do 4 m | m2 | 522.1
28323151 | papír separační potažený PE fólií | m2 | 448.5
np3 | Plocha 3.np |  | 49.6
Použití figury:
784171101 | Zakrytí vnitřních podlah včetně pozdějšího odkrytí | m2 | 448.5
949101111 | Lešení pomocné pro objekty pozemních staveb s lešeňovou podlahou v do 1,9 m zatížení do 150 kg/m2 | m2 | 522.1
952901111 | Vyčištění budov bytové a občanské výstavby při výšce podlaží do 4 m | m2 | 522.1
28323151 | papír separační potažený PE fólií | m2 | 448.5
okna | Plocha oken |  | 46.029
Použití figury:
619996145 | Ochrana konstrukcí nebo samostatných prvků obalením geotextilií | m2 | 92.058
P1 | Skladba P1 |  | 83
Použití figury:
631362021 | Výztuž mazanin svařovanými sítěmi Kari | t | 1.827
632451234 | Potěr cementový samonivelační litý C25 tl přes 45 do 50 mm | m2 | 456.2
632451292 | Příplatek k cementovému samonivelačnímu litému potěru C25 ZKD 5 mm tl přes 50 mm | m2 | 1067
632481213 | Separační vrstva z PE fólie | m2 | 456.2
633811111 | Broušení nerovností betonových podlah do 2 mm - stržení šlemu | m2 | 456.2
713121111 | Montáž izolace tepelné podlah volně kladenými rohožemi, pásy, dílci, deskami 1 vrstva | m2 | 181.4
775541151 | Montáž podlah plovoucích z lamel laminátových | m2 | 278.8
775591311 | Podlahy dřevěné, základní lak | m2 | 278.8
775591314 | Podlahy dřevěné, vrchní lak pro velmi vysokou zátěž | m2 | 278.8
P2 | Skladba P2 |  | 26
Použití figury:
631362021 | Výztuž mazanin svařovanými sítěmi Kari | t | 1.827
632451234 | Potěr cementový samonivelační litý C25 tl přes 45 do 50 mm | m2 | 456.2
632451292 | Příplatek k cementovému samonivelačnímu litému potěru C25 ZKD 5 mm tl přes 50 mm | m2 | 1067
632481213 | Separační vrstva z PE fólie | m2 | 456.2
633811111 | Broušení nerovností betonových podlah do 2 mm - stržení šlemu | m2 | 456.2
713121111 | Montáž izolace tepelné podlah volně kladenými rohožemi, pásy, dílci, deskami 1 vrstva | m2 | 181.4
771151013 | Samonivelační stěrka podlah pevnosti 20 MPa tl přes 5 do 8 mm | m2 | 177.4
P3 | Skladba P3 |  | 195.8
Použití figury:
631311116 | Mazanina tl do 80 mm z betonu prostého bez zvýšených nároků na prostředí tř. C 25/30 | m3 | 6.87
631362021 | Výztuž mazanin svařovanými sítěmi Kari | t | 1.827
632451234 | Potěr cementový samonivelační litý C25 tl přes 45 do 50 mm | m2 | 456.2
632451292 | Příplatek k cementovému samonivelačnímu litému potěru C25 ZKD 5 mm tl přes 50 mm | m2 | 1067
632481213 | Separační vrstva z PE fólie | m2 | 456.2
633811111 | Broušení nerovností betonových podlah do 2 mm - stržení šlemu | m2 | 456.2
711111002 | Provedení izolace proti zemní vlhkosti vodorovné za studena lakem asfaltovým | m2 | 274.8
711141559 | Provedení izolace proti zemní vlhkosti pásy přitavením vodorovné NAIP | m2 | 549.6
713121111 | Montáž izolace tepelné podlah volně kladenými rohožemi, pásy, dílci, deskami 1 vrstva | m2 | 274.8
713121111 | Montáž izolace tepelné podlah volně kladenými rohožemi, pásy, dílci, deskami 1 vrstva | m2 | 274.8
775541151 | Montáž podlah plovoucích z lamel laminátových | m2 | 278.8
775591311 | Podlahy dřevěné, základní lak | m2 | 278.8
775591314 | Podlahy dřevěné, vrchní lak pro velmi vysokou zátěž | m2 | 278.8
P4 | Skladba P4 |  | 63.8
Použití figury:
631311116 | Mazanina tl do 80 mm z betonu prostého bez zvýšených nároků na prostředí tř. C 25/30 | m3 | 6.87
631362021 | Výztuž mazanin svařovanými sítěmi Kari | t | 1.827
632451234 | Potěr cementový samonivelační litý C25 tl přes 45 do 50 mm | m2 | 456.2
632451292 | Příplatek k cementovému samonivelačnímu litému potěru C25 ZKD 5 mm tl přes 50 mm | m2 | 1067
632481213 | Separační vrstva z PE fólie | m2 | 456.2
633811111 | Broušení nerovností betonových podlah do 2 mm - stržení šlemu | m2 | 456.2
711111002 | Provedení izolace proti zemní vlhkosti vodorovné za studena lakem asfaltovým | m2 | 274.8
711141559 | Provedení izolace proti zemní vlhkosti pásy přitavením vodorovné NAIP | m2 | 549.6
713121111 | Montáž izolace tepelné podlah volně kladenými rohožemi, pásy, dílci, deskami 1 vrstva | m2 | 274.8
713121111 | Montáž izolace tepelné podlah volně kladenými rohožemi, pásy, dílci, deskami 1 vrstva | m2 | 274.8
771151013 | Samonivelační stěrka podlah pevnosti 20 MPa tl přes 5 do 8 mm | m2 | 177.4
P5 | Skladba P5 |  | 67.4
Použití figury:
631362021 | Výztuž mazanin svařovanými sítěmi Kari | t | 1.827
632451234 | Potěr cementový samonivelační litý C25 tl přes 45 do 50 mm | m2 | 456.2
632451292 | Příplatek k cementovému samonivelačnímu litému potěru C25 ZKD 5 mm tl přes 50 mm | m2 | 1067
632481213 | Separační vrstva z PE fólie | m2 | 456.2
633811111 | Broušení nerovností betonových podlah do 2 mm - stržení šlemu | m2 | 456.2
713121111 | Montáž izolace tepelné podlah volně kladenými rohožemi, pásy, dílci, deskami 1 vrstva | m2 | 181.4
771151013 | Samonivelační stěrka podlah pevnosti 20 MPa tl přes 5 do 8 mm | m2 | 177.4
P6 | Skladba P6 |  | 73.6
Použití figury:
171151101 | Hutnění boků násypů pro jakýkoliv sklon a míru zhutnění svahu | m2 | 73.6
451577877 | Podklad nebo lože pod dlažbu vodorovný nebo do sklonu 1:5 ze štěrkopísku tl do 100 mm | m2 | 73.6
632481215 | Separační vrstva z geotextilie | m2 | 73.6
636211131 | Dlažba z cihel pálených dl 290 mm do štěrku naplocho, včetně štěrku - dle specifikace PU13 | m2 | 73.6
P7 | Skladba P7 |  | 15.2
Použití figury:
631311116 | Mazanina tl do 80 mm z betonu prostého bez zvýšených nároků na prostředí tř. C 25/30 | m3 | 6.87
631362021 | Výztuž mazanin svařovanými sítěmi Kari | t | 1.827
632451234 | Potěr cementový samonivelační litý C25 tl přes 45 do 50 mm | m2 | 456.2
632451292 | Příplatek k cementovému samonivelačnímu litému potěru C25 ZKD 5 mm tl přes 50 mm | m2 | 1067
632481213 | Separační vrstva z PE fólie | m2 | 456.2
633811111 | Broušení nerovností betonových podlah do 2 mm - stržení šlemu | m2 | 456.2
711111002 | Provedení izolace proti zemní vlhkosti vodorovné za studena lakem asfaltovým | m2 | 274.8
711141559 | Provedení izolace proti zemní vlhkosti pásy přitavením vodorovné NAIP | m2 | 549.6
713121111 | Montáž izolace tepelné podlah volně kladenými rohožemi, pásy, dílci, deskami 1 vrstva | m2 | 274.8
713121111 | Montáž izolace tepelné podlah volně kladenými rohožemi, pásy, dílci, deskami 1 vrstva | m2 | 274.8
771151013 | Samonivelační stěrka podlah pevnosti 20 MPa tl přes 5 do 8 mm | m2 | 177.4
P8 | Skladba P8 |  | 5
Použití figury:
631362021 | Výztuž mazanin svařovanými sítěmi Kari | t | 1.827
632451234 | Potěr cementový samonivelační litý C25 tl přes 45 do 50 mm | m2 | 456.2
632451292 | Příplatek k cementovému samonivelačnímu litému potěru C25 ZKD 5 mm tl přes 50 mm | m2 | 1067
632481213 | Separační vrstva z PE fólie | m2 | 456.2
633811111 | Broušení nerovností betonových podlah do 2 mm - stržení šlemu | m2 | 456.2
713121111 | Montáž izolace tepelné podlah volně kladenými rohožemi, pásy, dílci, deskami 1 vrstva | m2 | 181.4
771151013 | Samonivelační stěrka podlah pevnosti 20 MPa tl přes 5 do 8 mm | m2 | 177.4
pp1 | plocha 1.pp |  | 73.6
Použití figury:
411354313RX1 | Zřízení podpěrné konstrukce stropů výšky do 4 m tl do 25 cm | m2 | 73.6
611321RX1 | Očištění kleneb a cihelných stěn pohledových a jejich penetrace | m2 | 230.586
949101111 | Lešení pomocné pro objekty pozemních staveb s lešeňovou podlahou v do 1,9 m zatížení do 150 kg/m2 | m2 | 522.1
952901111 | Vyčištění budov bytové a občanské výstavby při výšce podlaží do 4 m | m2 | 522.1
pu1 | Povrchová uprava pu1 |  | 244.5
Použití figury:
985131111 | Očištění ploch stěn, rubu kleneb a podlah tlakovou vodou | m2 | 270.5
pu10 | Epoxidový nátěr |  | 70.1
Použití figury:
781111011 | Ometení (oprášení) stěny při přípravě podkladu | m2 | 212.342
781121011 | Nátěr penetrační na stěnu | m2 | 212.342
781474RX12 | Epoxidový nátěr | m2 | 70.1
pu11 | povrchová uprava stropu |  | 287
Použití figury:
7631RX1 | Akustický podhled z dřevní vlny a cementu, PU11 | m2 | 287
pu15 | pu15 |  | 26
Použití figury:
985131111 | Očištění ploch stěn, rubu kleneb a podlah tlakovou vodou | m2 | 270.5
pu5 | povrchová úprava 5 |  | 267.2
Použití figury:
411359111 | Příplatek k cenám bednění stropů za pohledový beton | m2 | 267.2
pu7 | povrchová uprava pu7 |  | 142.242
Použití figury:
622142001 | Potažení vnějších stěn sklovláknitým pletivem vtlačeným do tenkovrstvé hmoty | m2 | 1039.965
781111011 | Ometení (oprášení) stěny při přípravě podkladu | m2 | 212.342
781121011 | Nátěr penetrační na stěnu | m2 | 212.342
781474RX1 | Dekorativní stěrka stěn, včetně dodávky materálu | m2 | 142.242
S1 | Plocha střechy S1 - keramická krytina |  | 282
Použití figury:
712631111 | Provedení povlakové krytiny střech přes 30° podkladní vrstvy pásy na sucho samolepící | m2 | 294
713151132 | Montáž izolace tepelné střech šikmých kladené volně nad krokve rohoží, pásů, desek sklonu přes 30° do 45° | m2 | 294
713151132 | Montáž izolace tepelné střech šikmých kladené volně nad krokve rohoží, pásů, desek sklonu přes 30° do 45° | m2 | 282
762341260 | Montáž bednění střech rovných a šikmých sklonu do 60° z palubek | m2 | 294
762342214 | Montáž laťování na střechách jednoduchých sklonu do 60° osové vzdálenosti do 360 mm | m2 | 282
762342216 | Montáž laťování na střechách jednoduchých sklonu do 60° osové vzdálenosti do 600 mm | m2 | 294
762810023 | Záklop stropů z desek OSB tl 15 mm na pero a drážku šroubovaných na trámy | m2 | 282
765111016 | Montáž krytiny keramické drážkové sklonu do 30° na sucho přes 12 do 13 ks/m2 | m2 | 282
765191021 | Montáž pojistné hydroizolační nebo parotěsné fólie kladené ve sklonu přes 20° s lepenými spoji na krokve | m2 | 294
60514101 | řezivo jehličnaté lať 10-25cm2 | m3 | 3.762
61191120RX1 | palubky obkladové smrk profil klasický 25x200 mm | m2 | 310.2
S2 | Skladba S2 |  | 12
Použití figury:
712631111 | Provedení povlakové krytiny střech přes 30° podkladní vrstvy pásy na sucho samolepící | m2 | 294
713151132 | Montáž izolace tepelné střech šikmých kladené volně nad krokve rohoží, pásů, desek sklonu přes 30° do 45° | m2 | 12
713151132 | Montáž izolace tepelné střech šikmých kladené volně nad krokve rohoží, pásů, desek sklonu přes 30° do 45° | m2 | 294
762341260 | Montáž bednění střech rovných a šikmých sklonu do 60° z palubek | m2 | 294
762342216 | Montáž laťování na střechách jednoduchých sklonu do 60° osové vzdálenosti do 600 mm | m2 | 294
762810026 | Záklop stropů z desek OSB tl 15 mm na pero a drážku šroubovaných na trámy | m2 | 12
764141303 | Krytina střechy rovné drážkováním ze svitků z TiZn lesklého plechu rš 500 mm sklonu do 60° | m2 | 12
765191013 | Montáž pojistné hydroizolační nebo parotěsné fólie kladené přes 20° volně na bednění nebo tepelnou izolaci | m2 | 12
765191021 | Montáž pojistné hydroizolační nebo parotěsné fólie kladené ve sklonu přes 20° s lepenými spoji na krokve | m2 | 294
60514101 | řezivo jehličnaté lať 10-25cm2 | m3 | 3.762
61191120 | palubky obkladové smrk profil klasický 30x200 mm | m2 | 13.2
S3 | Skladba S3 |  | 44.5
Použití figury:
712311101 | Provedení povlakové krytiny střech do 10° za studena lakem penetračním nebo asfaltovým | m2 | 55.9
712341559 | Provedení povlakové krytiny střech do 10° pásy NAIP přitavením v plné ploše | m2 | 55.9
712361702 | Provedení povlakové krytiny střech do 10° fólií přilepenou bodově | m2 | 44.5
712771401 | Provedení vegetační vrstvy ze substrátu tloušťky do 100 mm vegetační střechy sklon do 5° | m2 | 44.5
71277RX1 | Předpěstovaná vegetační rohož se směsí extenzivních rostlin | m2 | 44.5
713141136 | Montáž izolace tepelné střech plochých lepené za studena nízkoexpanzní (PUR) pěnou 1 vrstva desek | m2 | 44.5
713141331 | Montáž izolace tepelné střech plochých lepené za studena zplna, spádová vrstva | m2 | 76.4
919726122 | Geotextilie pro ochranu, separaci a filtraci netkaná měrná hmotnost do 300 g/m2 | m2 | 200.8
10321225 | substrát vegetačních střech extenzivní s nízkým obsahem organické složky | m3 | 3.56
28376142 | klín izolační z pěnového polystyrenu EPS 150 spád do 5% | m3 | 12.775
S4 | Skladba S4 |  | 11.4
Použití figury:
636311112 | Kladení dlažby z betonových dlaždic 40x40cm na sucho na terče z umělé hmoty do výšky do 70 mm | m2 | 11.4
712311101 | Provedení povlakové krytiny střech do 10° za studena lakem penetračním nebo asfaltovým | m2 | 55.9
712341559 | Provedení povlakové krytiny střech do 10° pásy NAIP přitavením v plné ploše | m2 | 55.9
712361702 | Provedení povlakové krytiny střech do 10° fólií přilepenou bodově | m2 | 11.4
713141331 | Montáž izolace tepelné střech plochých lepené za studena zplna, spádová vrstva | m2 | 76.4
919726122 | Geotextilie pro ochranu, separaci a filtraci netkaná měrná hmotnost do 300 g/m2 | m2 | 200.8
28376142 | klín izolační z pěnového polystyrenu EPS 150 spád do 5% | m3 | 12.775
5628460RX1 | terče rektifikační pro dlažbu | m2 | 11.4
strop | Plocha nového stropu |  | 61
SO01b | Bourací práce
strp | Střecha původní |  | 355
Použití figury:
765111801 | Demontáž krytiny keramické drážkové sklonu do 30° na sucho do suti | m2 | 355
765111811 | Příplatek k demontáži krytiny keramické drážkové do suti za sklon přes 30° | m2 | 355