## stoky
Výpis materiálu - stoky
Trouby | Délka [m]
Kruhové potrubí ŽB + čedičová výstelka DN 1000 | 287.65
Vejčité potrubí Beton + čedičový žlab DN 500/750 | 7
Σ | 294.65
Napojení domovních přípojek a uličních vpustí | Počet [ks]
Napojovací elementy C pro kameninové potrubí DN 200 - přípojka | 8
Napojovací elementy C pro kameninové potrubí DN 150 - přípojka | 35
Napojovací elementy C pro kameninové potrubí DN 150 - uliční vpust | 20
*výpis materiálu přípojek viz příloha D.2.6
Likvidace stok - bourání | Délka [m]
Vejčité potrubí Beton DN 600/900 | 117.2
Kruhové potrubí Beton DN 500 | 142.1
Σ | 259.3
Likvidace stok - zalití koposem | Délka [m]
Vejčité potrubí Beton DN 600/900 | 5.85
Kruhové potrubí Beton DN 500 | 117.45
Σ | 123.3

## šachty
Výpis materiálu - šachty
Šachtové dno | Počet [ks]
Prefabrikované šachtové dno TBZ-Q 150/159 V max 100 | 5
Monolitické dno včetně stropní desky | 2
Šachtové díly | Počet [ks]
Přechodová deska TZK-Q 150-100/25 | 5
Šachtová skruž TBS-Q 100/100/12 | 0
Šachtová skruž TBS-Q 100/50/12 | 1
Šachtová skruž TBS-Q 100/25/12 | 4
Šachtový kónus TBR-Q 600/100-63/58/12 | 7
Vyrovnávací prstenec TBW-Q 63/12/12 | 2
Vyrovnávací prstenec TBW-Q 63/10/12 | 6
Vyrovnávací prstenec TBW-Q 63/8/12 | 4
Vyrovnávací prstenec TBW-Q 63/6/12 | 0
Vyrovnávací prstenec TBW-Q 63/4/12 | 0
Ostatní | Počet [ks]
Těsnění pro DN 1500 | 5
Těsnění pro DN 1000 | 12
Litinový kanalizační poklop vzor BRNO, tř. D400; h = 115 mm | 7
*výpis prefabrikátů viz příloha D.1.6
*likvidace šachet viz příloha D.1.1