## pripojky
Výpis materiálu - kanalizační přípojky
Trouby | Délka [m]
Kruhové potrubí Kamenina DN 200, spojovací systém F - hrdlo L | 76.55
Kruhové potrubí Kamenina DN 150, spojovací systém F - hrdlo L | 341.25
Kruhové potrubí Kamenina DN 125, spojovací systém F - hrdlo L | 25.6
Pozinkovaná roura DN 100 | 24
Σ | 467.4
Tvarovky | Počet [ks]
Odbočka KT 45° DN 200/200 | 1
Odbočka KT 45° DN 200/150 | 3
Odbočka KT 45° DN 150/150 | 16
Koleno KT 45° DN 200 | 1
Koleno KT 45° DN 150 | 2
Koleno KT 45° DN 125 | 48
Redukce KT DN 150/125 | 24
Přechod KT/LT DN 125 | 24
Ostatní | Počet [ks]
Manžetové těsnění DN 200 - kamenina | 7
Manžetové těsnění DN 150 - kamenina | 28
Lapač splavenin DN 125 LT | 24
*v případě napojování stáv. potrubí z jiného mater. je nutné počítat s použitím vyrovnávacích kroužků
Likvidace kanalizačních přípojek - bourání | Délka [m]
Kruhové potrubí Kamenina (beton) DN 200 | 76.55
Kruhové potrubí Kamenina (beton) DN 150 | 295.1
Kruhové potrubí Kamenina (beton) DN 125 | 25.6
Σ | 397.25
Likvidace kanalizačních přípojek - zalití koposem | Délka [m]
Kruhové potrubí Kamenina (beton) DN 150 | 55.55
Σ | 55.55