## List1
PŘÍLOHA 1 - TABULKA VPUSTÍ
ČÍSLO VPUSTI | KÓTA MŘÍŽE [m n.m.] | DNO VPUSTI [m n.m.] | KÓTA DNA V OBLOUKU [m n.m.] | KÓTA DNA STOKY [m n.m.] | KÓTA NAPOJENÍ DO STOKY [m n.m.] | PŮDORYS PŘÍPOJKY [m] | DN PŘÍPOJKY [mm] | SPÁD PŘÍPOJKY [%] | ŠIKMÁ DÉLKA POTRUBÍ [m] | ZÁPACHOVÁ UZÁVĚRKA [ANO/NE] | POZNÁMKA |  | pomocný výpočet upravené šikmé délky [m] | upravený spád přípojky [%] | průměrná hloubka výkopu [m] | kubatura výkopu přípojky UV [m3]
TABULKA VPUSTÍ - BRNO, STRÁNSKÉHO - REKONSTRUKCE KANALIZACE A VODOVODU | [16 empty] | OZNAČENÍ VPUSTI |  |  | vzor BRNO | TYP 1 | TYP 2 | TYP 3 | VK-M | VK-pr. I | VK-pr. I - snížená | HV | DV
UV01 | 209.19 | 206.79 | 208.225 | 206.33 | 206.755 | 5.563 | 150 | 26.4246 | 6.0539 | ANO | DO STOKY "Stránského" |  | 4.8872 | 40 | 1.4799 | 8.2327 | Výška vpusti SZ [m] - jednotná |  |  | 2.4 | 2.4 | 2.1 | 1.5 | 1.66 | 2 | 1.7 | - | 1.2
UV02 | 209.31 | 206.91 | 208.345 | 206.46 | 206.885 | 6.995 | 150 | 20.8721 | 7.4457 | ANO | DO STOKY "Stránského" |  | 5.7365 | 40 | 1.1835 | 8.2786 | Výška odtoku SZ [m] - jednotná |  |  | 1.1 | 1.4 | 1.1 | 0.8 | 1 | 1.32 | 1.02 | - | 0.75
UV03 | 209.45 | 207.05 | 208.485 | 206.61 | 207.035 | 7.605 | 150 | 19.0664 | 8.042 | ANO | DO STOKY "Stránského" |  | 6.0926 | 40 | 1.0515 | 7.9967 | Výška vpusti [m] - oddělená |  |  | 2.35 | 2.35 | 2.05 | 1.45 | 0.64 | 1.42 | 1.12 | 1.48 | 1
UV04 | 209.6 | 207.2 | 208.635 | 206.77 | 207.195 | 7.481 | 150 | 19.2488 | 7.9183 | ANO | DO STOKY "Stránského" |  | 6.0082 | 40 | 1.0663 | 7.977 | Výška odtoku [m] - oddělená |  |  | 1.55 | 1.55 | 1.25 | 0.95 | 0.59 | 1.27 | 0.97 | 0.63 | 0.9
UV05 | 209.82 | 207.42 | 208.855 | 206.92 | 207.345 | 2.861 | 150 | 40* | 4 | ANO | DO STOKY "Stránského" * ÚPRAVA MAX. SKLONU, SVISLOU ČÁST PŘÍPOJKY ŘÁDNĚ OBETONOVAT |  | 3.3055 | 40 | 2.0603 | 5.8945
UV06 | 210.03 | 207.63 | 209.065 | 207.11 | 207.535 | 5.001 | 150 | 30.5939 | 5.5298 | ANO | DO STOKY "Stránského" |  | 4.61 | 40 | 1.6523 | 8.2632
UV07 | 210.2 | 207.8 | 209.235 | 207.2 | 207.625 | 4.899 | 150 | 32.8638 | 5.4568 | ANO | DO STOKY "Stránského" |  | 4.6288 | 40 | 1.7527 | 8.5865 | PŘÍSPĚVEK VÝŠKY NAPOJENÍ K NAPOJENÍ DO STOKY [m] |  | Přípojka
UV08 | 210.56 | 208.16 | 209.595 | 207.69 | 208.115 | 4.517 | 150 | 32.7651 | 5.0533 | ANO | DO STOKY "Stránského" |  | 4.2695 | 40 | 1.6991 | 7.6748 |  |  | DN 150 | DN 200 | DN 100
UV09 | 211.14 | 208.74 | 210.175 | 208.6 | 209.025 | 4.326 | 150 | 26.5834 | 4.7762 | ANO | DO STOKY "Stránského" |  | 3.8249 | 40 | 1.4073 | 6.088 | Stoka | DN 200 | 0.025 | 0 | 0.05
UV10 | 212.07 | 209.67 | 211.105 | 209.56 | 209.985 | 4.101 | 150 | 27.3104 | 4.5512 | ANO | DO STOKY "Stránského" |  | 3.6598 | 40 | 1.4223 | 5.8329 |  | DN 250 | 0.05 | 0.025 | 0.075
UV11 | 213.36 | 210.96 | 212.395 | 210.53 | 210.955 | 1.872 | 150 | 40* | 3 | ANO | DO STOKY "Stránského" * ÚPRAVA MAX. SKLONU, SVISLOU ČÁST PŘÍPOJKY ŘÁDNĚ OBETONOVAT |  | 2.6416 | 40 | 2.1881 | 4.0961 |  | DN 300 | 0.075 | 0.05 | 0.1
UV12 | 214.85 | 212.45 | 213.885 | 211.813 | 211.813 | 3.397 | 150 | 40* | 4.5 | ANO | DO STÁVAJÍCÍ PŘÍPOJKY ULIČNÍ VPUSTI * ÚPRAVA MAX. SKLONU, SVISLOU ČÁST PŘÍPOJKY ŘÁDNĚ OBETONOVAT |  | 4.1893 | 40 | 2.0901 | 7.1001 |  | DN 350 | 0.1 | 0.075 | 0.125
UV13 | 214.87 | 212.47 | 213.905 | 211.821 | 211.821 | 2.8 | 150 | 40* | 4 | ANO | DO STÁVAJÍCÍ PŘÍPOJKY ULIČNÍ VPUSTI * ÚPRAVA MAX. SKLONU, SVISLOU ČÁST PŘÍPOJKY ŘÁDNĚ OBETONOVAT |  | 3.8429 | 40 | 2.2215 | 6.2202 |  | DN 400 | 0.125 | 0.1 | 0.15
UV14-(O) | 213.42 | 211.02 | 212.455 | 210.58 | 211.005 | 6.385 | 150 | 22.7095 | 6.8476 | ANO | Podobrubníková vpust, DO STOKY "Stránského" |  | 5.3605 | 40 | 1.2955 | 8.2718 |  | DN 450 | 0.15 | 0.125 | 0.175
UV15-(O) | 212.27 | 209.87 | 211.305 | 209.74 | 210.165 | 6.187 | 150 | 18.4257 | 6.5912 | ANO | Podobrubníková vpust, DO STOKY "Stránského" |  | 4.9317 | 40 | 1.0251 | 6.3423 |  | DN 500 | 0.175 | 0.15 | 0.2
UV16-(O) | 211.36 | 208.96 | 210.395 | 208.84 | 209.265 | 5.981 | 150 | 18.8932 | 6.3868 | ANO | Podobrubníková vpust, DO STOKY "Stránského" |  | 4.7981 | 40 | 1.0563 | 6.3177
UV17-(O) | 210.77 | 208.37 | 209.805 | 208.04 | 208.465 | 5.772 | 150 | 23.2155 | 6.2255 | ANO | Podobrubníková vpust, DO STOKY "Stránského" |  | 4.8827 | 40 | 1.3081 | 7.5504
UV18 | 210.55 | 208.15 | 209.585 | 207.88 | 208.18 | 6.408 | 150 | 21.9257 | 6.8602 | ANO | DO ODBOČKY "propoj Haasova" |  | 5.3293 | 40 | 1.1209 | 7.1827
UV19-(O) | 209.73 | 207.33 | 208.765 | 207.07 | 207.495 | 5.507 | 150 | 23.0616 | 5.9515 | ANO | Podobrubníková vpust, DO STOKY "Stránského" |  | 4.6536 | 40 | 1.2911 | 7.1101
UV20-(O) | 209.59 | 207.19 | 208.625 | 206.93 | 207.355 | 5.395 | 150 | 23.5403 | 5.8425 | ANO | Podobrubníková vpust, DO STOKY "Stránského" |  | 4.5864 | 40 | 1.3135 | 7.0863
UV21 | 209.69 | 207.29 | 208.725 | 206.77 | 207.195 | 2.521 | 150 | 40* | 3.6 | ANO | DO STOKY "Stránského" * ÚPRAVA MAX. SKLONU, SVISLOU ČÁST PŘÍPOJKY ŘÁDNĚ OBETONOVAT |  | 3.1214 | 40 | 2.1483 | 5.4159
UV22 | 209.28 | 206.88 | 208.315 | 206.33 | 206.755 | 4.425 | 150 | 35.2542 | 4.9919 | ANO | DO STOKY "Stránského" |  | 4.2943 | 40 | 1.7975 | 7.9539
DV23 | 209.77 | 208.27 | 208.97 | 206.86 | 207.285 | 5.871 | 150 | 28.7004 | 6.408 | ANO | Dvorní vpust, DO STOKY "Stránského" |  | 5.2871 | 40 | 1.3858 | 8.136
[13 empty] | #REF! | 40 | #REF! | #REF!
[13 empty] | #REF! | 40 | #REF! | #REF!
[13 empty] | #REF! | 40 | #REF! | #REF!
[13 empty] | #REF! | 40 | #REF! | #REF!
[13 empty] | #REF! | 40 | #REF! | #REF!
[13 empty] | #REF! | 40 | #REF! | #REF!
[13 empty] | #REF! |  |  | #REF!
#REF!
[13 empty] | 124.7958 |  |  | 163.6082
[6 empty] | 115.87 |  |  | 130.0325 |  | CELKEM pouze SVISLÉ části [m]
CELKEM pouze ŠIKMÉ části [m]

## List2
ČÍSLO VPUSTI | KOTA MŘÍŽE | DNO VPUSTI | KOTA DNA V OBLOU | KOTA DNA STOKY | K NAPOJENÍ DO STOKY | ŠIKMÁ DL POTR | SPÁD PŘÍPOJKY | PŮDORYS POTRUBÍ | K UPRAVENÉHO TERENU | K TERENU U VPUSTI | ŠACHTA/STOKA
1 | 192.37
2 | 191.95
3 | 191.62
4 | 191.2
5 | 190.89
6 | 190.18
7 | 189.99
8 | 190.26
9 | 189.06
10 | 189.12
11 | 189.25
12 | 188.01
13 | 188.1
14 | 188.25
15 | 188.13
16 | 187.87
17 | 187.89
18 | 188.12
19 | 188.25
20 | 188.35
21 | 188.28
22 | 188.14
23 | 188.57
24 | 188.61
25 | 188.89
26 | 188.55
27 | 188.59
28 | 188.49
29 | 188.46
30 | 188.43
31 | 188.33
32 | 188.37
33 | 188.2
34 | 188.27
35 | 188.11
36 | 188.25
37 | 188.04
38 | 188.21
39 | 188.29
40 | 188.31
41 | 188.25
42 | 189.91
43 | 187.95
44 | 187.82
45 | 187.99
46 | 188.15