## souhrnná tabulka vod. pripojek
Brno, Stránského - rekonstrukce kanalizace a vodovodu
List příp. | Umístění nemovitosti |  |  |  | Technické údaje navrhované vodovodní přípojce |  |  | Dotčení povrchu | [6 empty] | Poznámka
č. | Ulice | parc. č. | č.o. | č.p. |  |  |  | silnice | zámková | dlažební | betonová | asfaltová | nezpev. | uvnitř nemovitosti
[5 empty] | f / DN | Materiál | Délka (m) | asfaltová | dlažba | kostka | plocha | plocha | plocha | po vodoměr |  | VEŘEJNÁ
[8 empty] | Délka (m) | Délka (m) | Délka (m) | Délka (m) | Délka (m) | Délka (m) | Délka (m) |  | ČÁST
VP2 | Rosického nám. | 819 | 2 | 242 | 32 | HDPE | 13 | 6.5 | 5.3 |  |  |  |  | 1.2 |  | 11.8
VP2a | Stránského | 830 | 2a | 265 | 32 | HDPE | 7.5 | 6.6 |  | 0.9 |  |  |  | 0 |  | 7.5
VP4 | Stránského | 834 | 4 | 386 | 32 | HDPE | 13 | 6.4 |  |  |  | 4.1 |  | 2.5 |  | 10.5
VP5 | Stránského | 1796 | 5 | 359 | 32 | HDPE | 8.5 | 3.2 |  |  |  | 2.5 |  | 2.8 |  | 5.7
VP6 | Stránského | 835/1 | 6 | 385 | 32 | HDPE | 13 | 6.9 |  |  |  | 3.4 |  | 2.7 |  | 10.3
VP7 | Stránského | 1798 | 7 | 360 | 32 | HDPE | 8.5 | 3.2 |  |  |  | 2.5 |  | 2.8 |  | 5.7
VP8 | Stránského | 836 | 8 | 384 | 32 | HDPE | 13 | 6.4 |  |  |  | 3.8 |  | 2.8 |  | 10.2
VP9 | Stránského | 1800 | 9 | 391 | 32 | HDPE | 8.5 | 3.3 |  |  |  | 2.5 |  | 2.7 |  | 5.8
VP10 | Stránského | 838 | 10 | 383 | 32 | HDPE | 11.5 | 6.4 |  |  |  | 3.6 |  | 1.5 |  | 10
VP11 | Stránského | 1802 | 11 | 421 | 32 | HDPE | 8 | 3.3 |  |  |  | 2.5 |  | 2.2 |  | 5.8
VP12 | Stránského | 840 | 12 | 468 | 32 | HDPE | 12 | 6.4 |  |  |  | 3.4 |  | 2.2 |  | 9.8
VP13 | Stránského | 1804 | 13 | 398 | 32 | HDPE | 8 | 3.1 |  |  |  | 2.6 |  | 2.3 |  | 5.7
VP14 | Stránského | 842 | 14 | 1282 | 32 | HDPE | 8 | 6.5 |  |  |  | 1.5 |  | 0 |  | 8
VP14a | Stránského | 844 | 14a | 1283 | 32 | HDPE | 12 | 6.5 |  |  |  | 3.3 |  | 2.2 |  | 9.8
VP15 | Stránského | 1806 | 15 | 199 | 32 | HDPE | 7.5 | 3.1 |  |  |  | 2.6 |  | 1.8 |  | 5.7
VP16 | Stránského | 850 | 16 | 802 | 32 | HDPE | 12.5 | 6.5 |  |  |  | 3.3 |  | 2.7 |  | 9.8
VP17 | Stránského | 1808 | 17 | 400 | 32 | HDPE | 8.5 | 3.2 |  |  |  | 2.6 |  | 2.7 |  | 5.8
VP18 | Stránského | 852 | 18 | 800 | 32 | HDPE | 11.5 | 6.5 |  |  |  | 3.3 |  | 1.7 |  | 9.8
VP19 | Stránského | 1810 | 19 | 390 | 32 | HDPE | 7.3 | 3.2 |  |  |  | 2.6 |  | 1.5 |  | 5.8
VP20 | Stránského | 854 | 20 | 799 | 32 | HDPE | 11.5 | 6.9 |  |  |  | 3.3 |  | 1.3 |  | 10.2
VP20a | Stránského | 856 | 20a | 3030 | 32 | HDPE | 12 | 6.9 |  |  |  | 3.4 |  | 1.7 |  | 10.3
VP21 | Stránského | 1811 | 21 | 389 | 32 | HDPE | 10.5 | 3.2 |  |  |  | 2.6 | 2.7 | 2 |  | 8.5
VP22 | Stránského | 859 | 22 | 1176 | 32 | HDPE | 12.5 | 7.1 |  |  |  | 3.4 |  | 2 |  | 10.5
VP23 | Haasova | 809 | 23 | 995 | 32 | HDPE | 11 | 3.6 |  |  |  | 2.1 | 3.3 | 2 |  | 9
VP24 | Stránského | 866 | 24 | 668 | 32 | HDPE | 13 | 7.3 |  |  |  | 3.3 |  | 2.4 |  | 10.6
VP25 | Stránského | 810 | 25 | 775 | 32 | HDPE | 11 | 3.7 | 3 |  |  | 2.1 |  | 2.2 |  | 8.8
VP26 | Stránského | 868 | 26 | 1141 | 32 | HDPE | 13 | 7.5 |  |  |  | 3.3 |  | 2.2 |  | 10.8
VP27 | Stránského | 811 | 27 | 776 | 32 | HDPE | 11.5 | 3.7 | 3 |  |  | 2 |  | 2.8 |  | 8.7
VP29 | Stránského | 812 | 29 | 777 | 32 | HDPE | 11 | 3.7 | 2.8 |  |  | 2 |  | 2.5 |  | 8.5
VP31 | Stránského | 813 | 31 | 774 | 32 | HDPE | 10.5 | 3.8 | 2.5 |  |  | 2.2 |  | 2 |  | 8.5
VP33 | Stránského | 814 | 33 | 833 | 32 | HDPE | 9.5 | 3.7 | 2.3 |  |  | 2 |  | 1.5 |  | 8
VP35 | Stránského | 816/1 | 35 | 1350 | 50 | HDPE | 10.5 | 3.6 |  |  |  | 1.6 | 2.8 | 2.5 |  | 8
VP37 | Stránského | 5109/8 | 37 | 3137 | 63 | HDPE | 6.5 | 2.6 | 1.7 |  |  | 2.2 |  | 0 |  | 6.5
[6 empty] | Celkem : | 345.8 | 164.5 | 20.6 | 0.9 | 0 | 85.6 | 8.8 | 65.4 |  | 280.4
280.4