## VODOV PŘÍPOJKY
UL. STRÁNSKÉHO - VODOVODNÍ PŘÍPOJKY
VÝPIS MATERIÁLU
SO 340 VODOVODNÍ PŘÍPOJKY
POPIS | TYP, MATERIÁL | ROZMĚR | POČET | MJ
POTRUBÍ
HDPE |  | 32 x 3.0 mm | 329 | m
|  | 50 x 4.6 mm | 10.5 | m
|  | 63 x 5,8 mm | 6.5 | m
CHRÁNIČKA |  | 63 x 5,8 mm | 14.5 | m
|  | 90 x 5.4 mm | 0.5 | m
|  | 110 x 6.6 mm | 0.5 | m
ARMATURA, PŘÍSLUŠENSTVÍ. TVAROVKY
NAVRTÁVACÍ PAS PN 16 S KULOVÝM KOHOUTEM S KONCOVKOU PRO PE POTRUBÍ d32 OBJÍMKA Z TVÁRNÉ LITINY - NA TLT POTRUBÍ | TLT, MOSAZ | DN 150 / 25 | 20 | ks
NAVRTÁVACÍ PAS PN 16 S KULOVÝM KOHOUTEM S KONCOVKOU PRO PE POTRUBÍ d32 OBJÍMKA Z TVÁRNÉ LITINY - NA TLT POTRUBÍ | TLT, MOSAZ | DN 100 / 25 | 11 | ks
NAVRTÁVACÍ PAS PN 16 S KULOVÝM KOHOUTEM S KONCOVKOU PRO PE POTRUBÍ d50 OBJÍMKA Z TVÁRNÉ LITINY - NA TLT POTRUBÍ | TLT, MOSAZ | DN 100 / 40 | 1 | ks
NAVRTÁVACÍ PAS PN 16 S KULOVÝM KOHOUTEM S KONCOVKOU PRO PE POTRUBÍ d63 OBJÍMKA Z TVÁRNÉ LITINY - NA TLT POTRUBÍ | TLT, MOSAZ | DN 100 / 50 | 1 | ks
ISO SPOJKA | ŠEDÁ LITINA | 1" | 29 | ks
| ŠEDÁ LITINA | 1 1/2" | 1 | ks
| ŠEDÁ LITINA | 2" | 1 | ks
SPOJKA PRO PŘEPOJENÍ |  | 1" | 2 | ks
UZAVÍRACÍ PRYŽOVÁ MANŽETA |  |  | 62 | ks
UZAVÍRACÍ KOHOUT | MOSAZ | 1" | 29 | ks
| MOSAZ | 1 1/2" | 1 | ks
| MOSAZ | 2" | 1 | ks
ZEMNÍ TELESKOPICKÁ SOUPRAVA |  |  | 33 | ks
POKLOP PRO ŠOUPÁTKO DOMOVNÍ PŘÍPOJKY + PODKLADNÍ DESKA | ŠEDÁ LITINA |  | 33 | ks
ORIENTAČNÍ TABULKA MODRÁ |  |  | 33 | ks
DEMONTÁŽ MATERIÁLU
POTRUBÍ | OCEL, PE | DN 25 | 329 | m
| OCEL, PE | DN 50 | 6.5 | m
UZÁVĚR VČETNĚ ZEMNÍ SOUPRAVY A POKLOPU |  | DN 25 | 32 | ks
|  | DN 50 | 1 | ks