## Rekapitulace stavby
Export Komplet | [28 empty] | 2.0 | [5 empty] | False | False | {bd4aecf7-79f6-4f1f-9907-f8d1c5d39686}
[20 empty] | >> skryté sloupce << | [13 empty] | 0,01 | 21
[34 empty] | 0,01 | 15
|  | REKAPITULACE STAVBY | [18 empty] | v --- níže se nacházejí doplnkové a pomocné údaje k sestavám --- v | [11 empty] | Návod na vyplnění | 0,001
|  | Kód: |  |  |  |  | 20-010 | [25 empty] | Měnit lze pouze buňky se žlutým podbarvením! 1) na prvním listu Rekapitulace stavby vyplňte v sestavě a) Souhrnný list - údaje o Uchazeči (přenesou se do ostatních sestav i v jiných listech) b) Rekapitulace objektů - potřebné Ostatní náklady 2) na vybraných listech vyplňte v sestavě a) Krycí list - údaje o Uchazeči, pokud se liší od údajů o Uchazeči na Souhrnném listu (údaje se přenesou do ostatních sestav v daném listu) b) Rekapitulace rozpočtu - potřebné Ostatní náklady c) Celkové náklady za stavbu - ceny u položek - množství, pokud má žluté podbarvení - a v případě potřeby poznámku (ta je ve skrytém sloupci) | 0,01
|  | Stavba: |  |  |  |  | Brno, Haasova - rekonstrukce kanalizace a vodovodu | [26 empty] | 0,01
|  | KSO: | [13 empty] | CC-CZ: | [17 empty] | 0,01
|  | Místo: | [13 empty] | Datum: | [17 empty] | 0,01
0,01
|  | Zadavatel: | [13 empty] | IČ: |  | 46347275 | [15 empty] | 0,01
|  |  | Brněnské vodárny a kanalizace a.s. | [12 empty] | DIČ: |  | CZ46347275 | [15 empty] | 0,01
0,01
|  | Uchazeč: | [13 empty] | IČ: |  | Vyplň údaj | [15 empty] | 0,01
|  |  | Vyplň údaj | [12 empty] | DIČ: |  | Vyplň údaj | [15 empty] | 0,01
False
|  | Projektant: | [13 empty] | IČ: |  | 44012900 | [15 empty] | False
|  |  | PROVO, spol. s r.o. | [12 empty] | DIČ: |  | CZ44012900 | [15 empty] | True
1
|  | Zpracovatel: | [13 empty] | IČ: | [17 empty] | 1
[16 empty] | DIČ: | [17 empty] | True
Poznámka:
|  | Cena bez DPH | [13 empty] | 0
[8 empty] | Sazba daně |  |  | Základ daně |  |  |  |  | Výše daně
|  | DPH |  | základní |  |  |  | 21% |  |  | 0 |  |  |  |  | 0
|  |  |  | snížená |  |  |  | 15% |  |  | 0 |  |  |  |  | 0
|  |  |  | zákl. přenesená |  |  |  | 21% |  |  | 0 |  |  |  |  | 0
|  |  |  | sníž. přenesená |  |  |  | 15% |  |  | 0 |  |  |  |  | 0
|  |  |  | nulová |  |  |  | 0% |  |  | 0 |  |  |  |  | 0
|  | Cena s DPH | [6 empty] | v |  |  | CZK |  |  |  | 0
|  | Projektant | [11 empty] | Zpracovatel
|  | Datum a podpis: | [7 empty] | Razítko |  |  |  | Datum a podpis: |  |  | Razítko
|  | Objednavatel | [11 empty] | Uchazeč
|  | Datum a podpis: | [7 empty] | Razítko |  |  |  | Datum a podpis: |  |  | Razítko
REKAPITULACE OBJEKTŮ STAVBY A SOUPISŮ PRACÍ
| Kód: | [6 empty] | 20-010
| Stavba: | [6 empty] | Brno, Haasova - rekonstrukce kanalizace a vodovodu
| Místo: | [13 empty] | Datum:
| Zadavatel: | [6 empty] | Brněnské vodárny a kanalizace a.s. | [6 empty] | Projektant: |  | PROVO, spol. s r.o. |  |  |  | Informatívní údaje z listů zakázek
| Uchazeč: | [13 empty] | Zpracovatel:
| Kód |  |  |  | Popis | [7 empty] | Cena bez DPH [CZK] |  |  |  |  | Cena s DPH [CZK] | Typ |  | z toho Ostat. náklady [CZK] | DPH [CZK] | Normohodiny [h] | DPH základní [CZK] | DPH snížená [CZK] | DPH základní přenesená [CZK] | DPH snížená přenesená [CZK] | Základna DPH základní | Základna DPH snížená | Základna DPH zákl. přenesená | Základna DPH sníž. přenesená | Základna DPH nulová
| Náklady z rozpočtů | [11 empty] | 0 |  |  |  |  | 0 |  |  | 0 | 0 | 0 | 0 | 0 | 0 | 0 | 0 | 0 | 0 | 0 | 0 |  | D | 0 | ###NOIMPORT### | IMPORT | {bd4aecf7-79f6-4f1f-9907-f8d1c5d39686} | {00000000-0000-0000-0000-000000000000}
/ |  | 090 |  |  |  | Vedlejší a ostatní rozpočtové náklady | [6 empty] | 0 |  |  |  |  | 0 | STA |  | 0 | 0 | 0 | 0 | 0 | 0 | 0 | 0 | 0 | 0 | 0 | 0 |  |  | 1 |  | IMPORT | {5f5dfd75-b9da-4f0d-b981-95397727a940} | {bd4aecf7-79f6-4f1f-9907-f8d1c5d39686} | 2
/ |  | 100.a |  |  |  | Komunikační úpravy - vozovky | [6 empty] | 0 |  |  |  |  | 0 | STA |  | 0 | 0 | 0 | 0 | 0 | 0 | 0 | 0 | 0 | 0 | 0 | 0 |  |  | 1 |  | IMPORT | {80d174eb-a4bc-43a9-8e58-c8c6fb570698} | {bd4aecf7-79f6-4f1f-9907-f8d1c5d39686} | 2
/ |  | 100.b |  |  |  | Komunikační úpravy - chodníky | [6 empty] | 0 |  |  |  |  | 0 | STA |  | 0 | 0 | 0 | 0 | 0 | 0 | 0 | 0 | 0 | 0 | 0 | 0 |  |  | 1 |  | IMPORT | {2ce31052-9348-4949-9458-ac1adc06e02d} | {bd4aecf7-79f6-4f1f-9907-f8d1c5d39686} | 2
/ |  | 100.c |  |  |  | Komunikační úpravy - odvodnění | [6 empty] | 0 |  |  |  |  | 0 | STA |  | 0 | 0 | 0 | 0 | 0 | 0 | 0 | 0 | 0 | 0 | 0 | 0 |  |  | 1 |  | IMPORT | {0cdaac7d-9595-450b-9e78-d43fe583482d} | {bd4aecf7-79f6-4f1f-9907-f8d1c5d39686} | 2
/ |  | 310 |  |  |  | Kanalizační stoky | [6 empty] | 0 |  |  |  |  | 0 | STA |  | 0 | 0 | 0 | 0 | 0 | 0 | 0 | 0 | 0 | 0 | 0 | 0 |  |  | 1 |  | IMPORT | {35be179f-701c-48e3-8749-09069f03ce7a} | {bd4aecf7-79f6-4f1f-9907-f8d1c5d39686} | 2
/ |  | 320 |  |  |  | Kanalizační přípojky | [6 empty] | 0 |  |  |  |  | 0 | STA |  | 0 | 0 | 0 | 0 | 0 | 0 | 0 | 0 | 0 | 0 | 0 | 0 |  |  | 1 |  | IMPORT | {01ef0f19-846e-4647-9319-f9f99abd5e57} | {bd4aecf7-79f6-4f1f-9907-f8d1c5d39686} | 2
/ |  | 330 |  |  |  | Vodovodní řad | [6 empty] | 0 |  |  |  |  | 0 | STA |  | 0 | 0 | 0 | 0 | 0 | 0 | 0 | 0 | 0 | 0 | 0 | 0 |  |  | 1 |  | IMPORT | {4e8f619d-d2f0-4c19-af15-b3752250c958} | {bd4aecf7-79f6-4f1f-9907-f8d1c5d39686} | 2
/ |  | 340 |  |  |  | Vodovodní přípojky | [6 empty] | 0 |  |  |  |  | 0 | STA |  | 0 | 0 | 0 | 0 | 0 | 0 | 0 | 0 | 0 | 0 | 0 | 0 |  |  | 1 |  | IMPORT | {875fa046-e695-4adc-babd-4bfc9782eea7} | {bd4aecf7-79f6-4f1f-9907-f8d1c5d39686} | 2
/ |  | 350 |  |  |  | Přeložka vodovodu | [6 empty] | 0 |  |  |  |  | 0 | STA |  | 0 | 0 | 0 | 0 | 0 | 0 | 0 | 0 | 0 | 0 | 0 | 0 |  |  | 1 |  | IMPORT | {dda23232-52cb-427b-a3af-c02488d67899} | {bd4aecf7-79f6-4f1f-9907-f8d1c5d39686} | 2

## 090 - Vedlejší a ostatní ...
[9 empty] | >> skryté sloupce << | [9 empty] | {5f5dfd75-b9da-4f0d-b981-95397727a940}
2
| KRYCÍ LIST SOUPISU PRACÍ | [8 empty] | v --- níže se nacházejí doplnkové a pomocné údaje k sestavám --- v | [8 empty] | False
Stavba:
Brno, Haasova - rekonstrukce kanalizace a vodovodu
Objekt:
090 - Vedlejší a ostatní rozpočtové náklady
| KSO: |  |  |  |  | CC-CZ:
| Místo: |  |  |  |  | Datum:
| Zadavatel: |  |  |  |  | IČ: | 46347275
|  | Brněnské vodárny a kanalizace a.s. |  |  |  | DIČ: | CZ46347275
| Uchazeč: |  |  |  |  | IČ: | Vyplň údaj
|  | Vyplň údaj |  |  |  | DIČ: | Vyplň údaj
| Projektant: |  |  |  |  | IČ: | 44012900
|  | PROVO, spol. s r.o. |  |  |  | DIČ: | CZ44012900
| Zpracovatel: |  |  |  |  | IČ:
DIČ:
Poznámka:
| Cena bez DPH | [5 empty] | 0
|  |  | Základ daně |  |  | Sazba daně | Výše daně
| DPH | základní | 0 |  |  | 21% | 0
|  | snížená | 0 |  |  | 15% | 0
|  | zákl. přenesená | 0 |  |  | 21% | 0
|  | sníž. přenesená | 0 |  |  | 15% | 0
|  | nulová | 0 |  |  | 0% | 0
| Cena s DPH |  |  | v | CZK |  | 0
| Projektant |  |  | Zpracovatel
| Datum a podpis: |  | Razítko | Datum a podpis: |  |  | Razítko
| Objednavatel |  |  | Uchazeč
| Datum a podpis: |  | Razítko | Datum a podpis: |  |  | Razítko
REKAPITULACE ČLENĚNÍ SOUPISU PRACÍ
Stavba:
Brno, Haasova - rekonstrukce kanalizace a vodovodu
Objekt:
090 - Vedlejší a ostatní rozpočtové náklady
Místo: | [5 empty] | Datum:
Zadavatel: |  |  | Brněnské vodárny a kanalizace a.s. |  |  | Projektant: | PROVO, spol. s r.o.
Uchazeč: |  |  | Vyplň údaj |  |  | Zpracovatel:
Kód dílu - Popis | [6 empty] | Cena celkem [CZK]
Náklady ze soupisu prací | [6 empty] | 0 | [12 empty] | -1
| HSV - Práce a dodávky HSV | [5 empty] | 0
| 9 - Ostatní konstrukce a práce-bourání | [5 empty] | 0
SOUPIS PRACÍ
Stavba:
Brno, Haasova - rekonstrukce kanalizace a vodovodu
Objekt:
090 - Vedlejší a ostatní rozpočtové náklady
Místo: | [5 empty] | Datum:
Zadavatel: |  |  | Brněnské vodárny a kanalizace a.s. |  |  | Projektant: | PROVO, spol. s r.o.
Uchazeč: |  |  | Vyplň údaj |  |  | Zpracovatel:
PČ | Typ | Kód | Popis | MJ | Množství | J.cena [CZK] | Cena celkem [CZK] | Cenová soustava |  |  | DPH | J. Nh [h] | Nh celkem [h] | J. hmotnost [t] | Hmotnost celkem [t] | J. suť [t] | Suť Celkem [t]
Náklady soupisu celkem | [6 empty] | 0 | [5 empty] | 0 |  | 0 |  | 0 |  | D | -1 | [10 empty] | 0
| D | HSV | Práce a dodávky HSV |  |  |  | 0 | [5 empty] | 0 |  | 0 |  | 0 | 1 | D | 0 |  |  |  | ROZPOCET | [6 empty] | 0
| D | 9 | Ostatní konstrukce a práce-bourání |  |  |  | 0 | [5 empty] | 0 |  | 0 |  | 0 | 1 | D | 1 |  |  |  | ROZPOCET | [6 empty] | 0
1 | K | 900600002 | Zařízení staveniště - zhotovení, provoz, likvidace, uvedení do původního stavu vč. povolení, zřízení přípojek a k tomu potřebná dokumentace | kpl | 1 | 0 | 0 |  |  |  | základní |  | 0 | 0 | 0 | 0 | 0 | 4 | K | 2 |  |  |  | ROZPOCET | 0 | 0 | 0 | 0 | 0 | 1 | 0 | 4 | -1218230904
| VV |  | 1 |  | 1 | [13 empty] | VV | 2 | 2 | True | 1 | ROZPOCET
2 | K | 900600004 | Zřízení a údržba dopr. značení po dobu výstavby, vrácení do pův. stavu | kpl | 1 |  | 0 |  |  |  | základní |  | 0 | 0 | 0 | 0 | 0 | 4 | K | 2 |  |  |  | ROZPOCET | 0 | 0 | 0 | 0 | 0 | 1 | 0 | 4 | 1523013593
| VV |  | 1 |  | 1 | [13 empty] | VV | 2 | 2 | True | 1 | ROZPOCET
3 | K | 900600014 | Provedení veškerých zkoušek prokazujícíh kvalitu díla např. zkouška zhutnění | kpl | 1 |  | 0 |  |  |  | základní |  | 0 | 0 | 0 | 0 | 0 | 4 | K | 2 |  |  |  | ROZPOCET | 0 | 0 | 0 | 0 | 0 | 1 | 0 | 4 | -4365613
| VV |  | 1 |  | 1 | [13 empty] | VV | 2 | 2 | True | 1 | ROZPOCET
4 | K | 900600013 | Provedení revize kanalizace TV kamerou 2x | m | 1679.76 |  | 0 |  |  |  | základní |  | 0 | 0 | 0 | 0 | 0 | 4 | K | 2 |  |  |  | ROZPOCET | 0 | 0 | 0 | 0 | 0 | 1 | 0 | 4 | -1230368393
| VV |  | SO 310 | [15 empty] | VV | 2 | 1 | True | 0 | ROZPOCET
| VV |  | (236,1-42,42)*2 |  | 387.36 | [13 empty] | VV | 2 | 2 | True | 0 | ROZPOCET
| VV |  | 10,6*2 |  | 21.2 | [13 empty] | VV | 2 | 2 | True | 0 | ROZPOCET
| VV |  | SO 320 | [15 empty] | VV | 2 | 1 | True | 0 | ROZPOCET
| VV |  | 23,5*2 |  | 47 | [13 empty] | VV | 2 | 2 | True | 0 | ROZPOCET
| VV |  | 138,9*2 |  | 277.8 | [13 empty] | VV | 2 | 2 | True | 0 | ROZPOCET
| VV |  | 422*2 |  | 844 | [13 empty] | VV | 2 | 2 | True | 0 | ROZPOCET
| VV |  | 7,5*2 |  | 15 | [13 empty] | VV | 2 | 2 | True | 0 | ROZPOCET
| VV |  | 100.c | [15 empty] | VV | 2 | 1 | True | 0 | ROZPOCET
| VV |  | 43,7*2 |  | 87.4 | [13 empty] | VV | 2 | 2 | True | 0 | ROZPOCET
| VV |  | Součet |  | 1679.76 | [13 empty] | VV | 2 | 4 | True | 1 | ROZPOCET
5 | K | 900600016 | Zpracování dokumentace skutečného provedení stavby | kpl | 1 |  | 0 |  |  |  | základní |  | 0 | 0 | 0 | 0 | 0 | 4 | K | 2 |  |  |  | ROZPOCET | 0 | 0 | 0 | 0 | 0 | 1 | 0 | 4 | -2015186319
| VV |  | 1 |  | 1 | [13 empty] | VV | 2 | 2 | True | 1 | ROZPOCET
6 | K | 900600019 | Zpracování geodet. zaměření DSPS pro GIS a MMB OTS | kpl | 1 |  | 0 |  |  |  | základní |  | 0 | 0 | 0 | 0 | 0 | 4 | K | 2 |  |  |  | ROZPOCET | 0 | 0 | 0 | 0 | 0 | 1 | 0 | 4 | -1646198058
| VV |  | 1 |  | 1 | [13 empty] | VV | 2 | 2 | True | 1 | ROZPOCET
7 | K | 900600020 | Zaměření rozsahu zásahu do komunikace v programu EZA | kpl | 1 |  | 0 |  |  |  | základní |  | 0 | 0 | 0 | 0 | 0 | 4 | K | 2 |  |  |  | ROZPOCET | 0 | 0 | 0 | 0 | 0 | 1 | 0 | 4 | -1039871399
| VV |  | 1 |  | 1 | [13 empty] | VV | 2 | 2 | True | 1 | ROZPOCET
8 | K | 900600023 | Uvedení do původního stavu dotčených ploch stavbou | kpl | 1 |  | 0 |  |  |  | základní |  | 0 | 0 | 0 | 0 | 0 | 4 | K | 2 |  |  |  | ROZPOCET | 0 | 0 | 0 | 0 | 0 | 1 | 0 | 4 | 226684410
| VV |  | 1 |  | 1 | [13 empty] | VV | 2 | 2 | True | 1 | ROZPOCET
9 | K | 900600026 | Provedení komlex. zkoušek např. Markery | kpl | 1 |  | 0 |  |  |  | základní |  | 0 | 0 | 0 | 0 | 0 | 4 | K | 2 |  |  |  | ROZPOCET | 0 | 0 | 0 | 0 | 0 | 1 | 0 | 4 | 541262785
| VV |  | 1 |  | 1 | [13 empty] | VV | 2 | 2 | True | 1 | ROZPOCET
10 | K | 900600027 | Provozní vlivy | kpl | 1 |  | 0 |  |  |  | základní |  | 0 | 0 | 0 | 0 | 0 | 4 | K | 2 |  |  |  | ROZPOCET | 0 | 0 | 0 | 0 | 0 | 1 | 0 | 4 | 325905594
| VV |  | 1 |  | 1 | [13 empty] | VV | 2 | 2 | True | 1 | ROZPOCET
11 | K | 900600029.1 | Zajíštění výtýčení podzemních sítí dotčených stavbou | kpl | 1 |  | 0 |  |  |  | základní |  | 0 | 0 | 0 | 0 | 0 | 4 | K | 2 |  |  |  | ROZPOCET | 0 | 0 | 0 | 0 | 0 | 1 | 0 | 4 | 582295578
| VV |  | 1 |  | 1 | [13 empty] | VV | 2 | 2 | True | 1 | ROZPOCET
12 | K | 900600035 | Zřízení, odstranění těžkého přemostění včeně všech souvisejích prací | kpl | 1 |  | 0 |  |  |  | základní |  | 0 | 0 | 0 | 0 | 0 | 4 | K | 2 |  |  |  | ROZPOCET | 0 | 0 | 0 | 0 | 0 | 1 | 0 | 4 | 1390493058
| VV |  | 1 |  | 1 | [13 empty] | VV | 2 | 2 | True | 1 | ROZPOCET
13 | K | 900600111.1 | Ošetření kořenového systému | kpl | 1 |  | 0 |  |  |  | základní |  | 0 | 0 | 0 | 0 | 0 | 4 | K | 2 |  |  |  | ROZPOCET | 0 | 0 | 0 | 0 | 0 | 1 | 0 | 4 | 1876853891
| VV |  | "a) Práce v kořenovém prostoru stromu budou prováděny ručně." | [15 empty] | VV | 2 | 1 | True | 0 | ROZPOCET
| VV |  | "b) Kořeny do průměru 30 mm lze přerušit hladkým řezem, u kořenů" | [15 empty] | VV | 2 | 1 | True | 0 | ROZPOCET
| VV |  | "do průměru 50 mm bude provedeno individuální posouzení " | [15 empty] | VV | 2 | 1 | True | 0 | ROZPOCET
| VV |  | "odborným pracovníkem. Kořeny o průměru větším jak 50 mm budou" | [15 empty] | VV | 2 | 1 | True | 0 | ROZPOCET
| VV |  | "zachovány ." | [15 empty] | VV | 2 | 1 | True | 0 | ROZPOCET
| VV |  | "c) Zachované kořeny je nutné chránit proti vysycháním a účinkům mrazu." | [15 empty] | VV | 2 | 1 | True | 0 | ROZPOCET
| VV |  | "Ochrana může být provedena např. zakrytím pravidelně vlhčenou textilií." | [15 empty] | VV | 2 | 1 | True | 0 | ROZPOCET
| VV |  | 1 |  | 1 | [13 empty] | VV | 2 | 2 | True | 1 | ROZPOCET
14 | K | 900600032 | Vícetisky projektové dokumentace po potřeby dodavatele stavby | kpl | 1 |  | 0 |  |  |  | základní |  | 0 | 0 | 0 | 0 | 0 | 4 | K | 2 |  |  |  | ROZPOCET | 0 | 0 | 0 | 0 | 0 | 1 | 0 | 4 | -1355773957
| VV |  | 1 |  | 1 | [13 empty] | VV | 2 | 2 | True | 1 | ROZPOCET
15 | K | 900600111 | Kacení stromů, keřů, zemní práce, naložení, vodorovný přesun, poplatek za spalovnu | kpl | 1 |  | 0 |  |  |  | základní |  | 0 | 0 | 0 | 0 | 0 | 4 | K | 2 |  |  |  | ROZPOCET | 0 | 0 | 0 | 0 | 0 | 1 | 0 | 4 | 681697579
| VV |  | "pokácení 5 ks stromů a keřů, z toho patří 2 stromy VZMB. | [15 empty] | VV | 2 | 1 | True | 0 | ROZPOCET
| VV |  | " viz. příloha K. Inventarizace zeleně. | [15 empty] | VV | 2 | 1 | True | 0 | ROZPOCET
| VV |  | 1 |  | 1 | [13 empty] | VV | 2 | 2 | True | 1 | ROZPOCET
16 | K | 900600112 | Náklady náhradní výsadby zeleně | kpl | 1 |  | 0 |  |  |  | základní |  | 0 | 0 | 0 | 0 | 0 | 4 | K | 2 |  |  |  | ROZPOCET | 0 | 0 | 0 | 0 | 0 | 1 | 0 | 4 | -2127871693
| VV |  | "Provedení náhradní výsadby zeleně v rozsahu odpovídajícím hodnotě | [15 empty] | VV | 2 | 1 | True | 0 | ROZPOCET
| VV |  | "odstraněných dřevin - viz. TZ Dendrologický průzkum | [15 empty] | VV | 2 | 1 | True | 0 | ROZPOCET
| VV |  | " -,-Kč | [15 empty] | VV | 2 | 1 | True | 0 | ROZPOCET
| VV |  | " Budou vysazeny dva kusy Prunus hilieri „Spire“, obvod kmene 12 -14 cm s balem. | [15 empty] | VV | 2 | 1 | True | 0 | ROZPOCET
| VV |  | "Při výsadbě bude provedena 50% výměna půdy, k substrátu bude přimíchán hydroabsorbent a pomalu rozpustné hnojivo v množství | [15 empty] | VV | 2 | 1 | True | 0 | ROZPOCET
| VV |  | "odpovídajícím velikosti sazenice. Strom bude kotven třemi kůly, kmen bude ošetřen ochranným nátěrem. | [15 empty] | VV | 2 | 1 | True | 0 | ROZPOCET
| VV |  | "Výsadba bude opatřena mulčem z drcené borky či štěpky. Strom bude při výsadbě zalit 80 litry vody. | [15 empty] | VV | 2 | 1 | True | 0 | ROZPOCET
| VV |  | "Výsadby ve stromořadí budou předány do správy VZMB po uplynutí záruční doby, během níž bude zhotovitel zajišťovat | [15 empty] | VV | 2 | 1 | True | 0 | ROZPOCET
| VV |  | " povýsadbovou péči (pravidelná zálivka, min. 8 x za vegetaci množstvím 60 – 80 litrů na jednu zálivku, min. 8 x za vegetaci | [15 empty] | VV | 2 | 1 | True | 0 | ROZPOCET
| VV |  | "množstvím 60 – 80 litrů na jednu zálivku, výchovný řez, odstraňování výmladků, úprava kotvení, doplňování mulče. | [15 empty] | VV | 2 | 1 | True | 0 | ROZPOCET
| VV |  | "Lhůta údržby stromů je v délce 5 roků od výsadby" | [15 empty] | VV | 2 | 1 | True | 0 | ROZPOCET
| VV |  | " - ,- Kč | [15 empty] | VV | 2 | 1 | True | 0 | ROZPOCET
| VV |  | 1 |  | 1 | [13 empty] | VV | 2 | 2 | True | 1 | ROZPOCET
17 | K | 900600113 | Ochrana stromů bednění - zřízení, odstranění | kpl | 1 |  | 0 |  |  |  | základní |  | 0 | 0 | 0 | 0 | 0 | 4 | K | 2 |  |  |  | ROZPOCET | 0 | 0 | 0 | 0 | 0 | 1 | 0 | 4 | 975053360
| VV |  | 1 |  | 1 | [13 empty] | VV | 2 | 2 | True | 0 | ROZPOCET
18 | K | 900600143.1 | Prove. veškerých zkoušek prokazujicí kvalitu díla SO310 - ZKOUŠKA TĚSNOTI KANALIZAČNÍ STOKY | kpl | 1 |  | 0 |  |  |  | základní |  | 0 | 0 | 0 | 0 | 0 | 4 | K | 2 |  |  |  | ROZPOCET | 0 | 0 | 0 | 0 | 0 | 1 | 0 | 4 | -2042004787
| VV |  | 1 |  | 1 | [13 empty] | VV | 2 | 2 | True | 1 | ROZPOCET
19 | K | 900600144 | Prove. veškerých zkoušek prokazujicí kvalitu díla - ZKOUŠKA TĚSNOTI KANALIZAČNÍ PŘÍPOJKY | ks | 70 |  | 0 |  |  |  | základní |  | 0 | 0 | 0 | 0 | 0 | 4 | K | 2 |  |  |  | ROZPOCET | 0 | 0 | 0 | 0 | 0 | 1 | 0 | 4 | 1732553038
| VV |  | SO 320 | [15 empty] | VV | 2 | 1 | True | 0 | ROZPOCET
| VV |  | 57 |  | 57 | [13 empty] | VV | 2 | 2 | True | 0 | ROZPOCET
| VV |  | SO 100.C | [15 empty] | VV | 2 | 1 | True | 0 | ROZPOCET
| VV |  | 13 |  | 13 | [13 empty] | VV | 2 | 2 | True | 0 | ROZPOCET
| VV |  | Součet |  | 70 | [13 empty] | VV | 2 | 4 | True | 1 | ROZPOCET
20 | K | 900600145 | Prove. veškerých zkoušek prokazující kvalitu díla SO330 TLAKOVÁ ZKOUŠKA A DESINFEKCE - hlavní řad | kpl | 1 |  | 0 |  |  |  | základní |  | 0 | 0 | 0 | 0 | 0 | 4 | K | 2 |  |  |  | ROZPOCET | 0 | 0 | 0 | 0 | 0 | 1 | 0 | 4 | 1494180441
| VV |  | 1 |  | 1 | [13 empty] | VV | 2 | 2 | True | 1 | ROZPOCET
21 | K | 900600146 | Prove. veškerých zkoušek prokazující kvalitu díla SO330 TLAKOVÁ ZKOUŠKA A DESINFEKCE - náhradní zásobování | kpl | 1 |  | 0 |  |  |  | základní |  | 0 | 0 | 0 | 0 | 0 | 4 | K | 2 |  |  |  | ROZPOCET | 0 | 0 | 0 | 0 | 0 | 1 | 0 | 4 | 1529092812
| VV |  | 1 |  | 1 | [13 empty] | VV | 2 | 2 | True | 1 | ROZPOCET
22 | K | 900600147 | Prove. veškerých zkoušek prokazující kvalitu díla SO340 TLAKOVÁ ZKOUŠKA A DESINFEKCE | kpl | 1 |  | 0 |  |  |  | základní |  | 0 | 0 | 0 | 0 | 0 | 4 | K | 2 |  |  |  | ROZPOCET | 0 | 0 | 0 | 0 | 0 | 1 | 0 | 4 | -1728620842
| VV |  | 1 |  | 1 | [13 empty] | VV | 2 | 2 | True | 1 | ROZPOCET
23 | K | 900600148 | Prove. veškerých zkoušek prokazující kvalitu díla SO350 TLAKOVÁ ZKOUŠKA A DESINFEKCE | kpl | 1 |  | 0 |  |  |  | základní |  | 0 | 0 | 0 | 0 | 0 | 4 | K | 2 |  |  |  | ROZPOCET | 0 | 0 | 0 | 0 | 0 | 1 | 0 | 4 | 219868717
| VV |  | 1 |  | 1 | [13 empty] | VV | 2 | 2 | True | 1 | ROZPOCET
24 | K | 900600200 | Zimní údržba chodníků a vjezdů | kpl | 1 |  | 0 |  |  |  | základní |  | 0 | 0 | 0 | 0 | 0 | 4 | K | 2 |  |  |  | ROZPOCET | 0 | 0 | 0 | 0 | 0 | 1 | 0 | 4 | -891864719
| VV |  | 1 |  | 1 | [13 empty] | VV | 2 | 2 | True | 1 | ROZPOCET
25 | K | 900600201 | Zimní údržba komunikace | kpl | 1 |  | 0 |  |  |  | základní |  | 0 | 0 | 0 | 0 | 0 | 4 | K | 2 |  |  |  | ROZPOCET | 0 | 0 | 0 | 0 | 0 | 1 | 0 | 4 | -976377068
| VV |  | 1 |  | 1 | [13 empty] | VV | 2 | 2 | True | 1 | ROZPOCET
26 | K | 900600203.2.3 | Provedení pasportizace objektů dotčených stavbou | kpl | 1 |  | 0 |  |  |  | základní |  | 0 | 0 | 0 | 0 | 0 | 4 | K | 2 |  |  |  | ROZPOCET | 0 | 0 | 0 | 0 | 0 | 1 | 0 | 4 | -2126194456
| VV |  | "před zahájením stavby provedené soudním znalcem z oboru" | [15 empty] | VV | 2 | 1 | True | 0 | ROZPOCET
| VV |  | "Předání" | [15 empty] | VV | 2 | 1 | True | 0 | ROZPOCET
| VV |  | "2x....v tištěné podobě" | [15 empty] | VV | 2 | 1 | True | 0 | ROZPOCET
| VV |  | "2x....v digitální podobě" | [15 empty] | VV | 2 | 1 | True | 0 | ROZPOCET
| VV |  | 1 |  | 1 | [13 empty] | VV | 2 | 2 | True | 1 | ROZPOCET
27 | K | 900600303 | Aktualizace návrhu DZ po dobu stavby vč. projednání | kpl | 1 |  | 0 |  |  |  | základní |  | 0 | 0 | 0 | 0 | 0 | 4 | K | 2 |  |  |  | ROZPOCET | 0 | 0 | 0 | 0 | 0 | 1 | 0 | 4 | 568181914
| VV |  | 1 |  | 1 | [13 empty] | VV | 2 | 2 | True | 1 | ROZPOCET
28 | K | 900600306 | Aktualizace návrhu definit. dopravního značení; zajištění včetně projednání „stanovení místní úpravy dopravního značení | kpl | 1 |  | 0 |  |  |  | základní |  | 0 | 0 | 0 | 0 | 0 | 4 | K | 2 |  |  |  | ROZPOCET | 0 | 0 | 0 | 0 | 0 | 1 | 0 | 4 | -54994076
| VV |  | 1 |  | 1 | [13 empty] | VV | 2 | 2 | True | 1 | ROZPOCET

## 100.a - Komunikační úprav...
[9 empty] | >> skryté sloupce << | [9 empty] | {80d174eb-a4bc-43a9-8e58-c8c6fb570698}
2
| KRYCÍ LIST SOUPISU PRACÍ | [8 empty] | v --- níže se nacházejí doplnkové a pomocné údaje k sestavám --- v | [8 empty] | False
Stavba:
Brno, Haasova - rekonstrukce kanalizace a vodovodu
Objekt:
100.a - Komunikační úpravy - vozovky
| KSO: |  |  |  |  | CC-CZ:
| Místo: |  |  |  |  | Datum:
| Zadavatel: |  |  |  |  | IČ: | 46347275
|  | Brněnské vodárny a kanalizace a.s. |  |  |  | DIČ: | CZ46347275
| Uchazeč: |  |  |  |  | IČ: | Vyplň údaj
|  | Vyplň údaj |  |  |  | DIČ: | Vyplň údaj
| Projektant: |  |  |  |  | IČ: | 44012900
|  | PROVO, spol. s r.o. |  |  |  | DIČ: | CZ44012900
| Zpracovatel: |  |  |  |  | IČ:
DIČ:
Poznámka:
| Cena bez DPH | [5 empty] | 0
|  |  | Základ daně |  |  | Sazba daně | Výše daně
| DPH | základní | 0 |  |  | 21% | 0
|  | snížená | 0 |  |  | 15% | 0
|  | zákl. přenesená | 0 |  |  | 21% | 0
|  | sníž. přenesená | 0 |  |  | 15% | 0
|  | nulová | 0 |  |  | 0% | 0
| Cena s DPH |  |  | v | CZK |  | 0
| Projektant |  |  | Zpracovatel
| Datum a podpis: |  | Razítko | Datum a podpis: |  |  | Razítko
| Objednavatel |  |  | Uchazeč
| Datum a podpis: |  | Razítko | Datum a podpis: |  |  | Razítko
REKAPITULACE ČLENĚNÍ SOUPISU PRACÍ
Stavba:
Brno, Haasova - rekonstrukce kanalizace a vodovodu
Objekt:
100.a - Komunikační úpravy - vozovky
Místo: | [5 empty] | Datum:
Zadavatel: |  |  | Brněnské vodárny a kanalizace a.s. |  |  | Projektant: | PROVO, spol. s r.o.
Uchazeč: |  |  | Vyplň údaj |  |  | Zpracovatel:
Kód dílu - Popis | [6 empty] | Cena celkem [CZK]
Náklady ze soupisu prací | [6 empty] | 0 | [12 empty] | -1
| HSV - Práce a dodávky HSV | [5 empty] | 0
| 1 - Zemní práce | [5 empty] | 0
| 11 - Přípravné a přidružené práce | [5 empty] | 0
| 2 - Zakládání | [5 empty] | 0
| 5 - Komunikace | [5 empty] | 0
| 9 - Ostatní konstrukce a práce | [5 empty] | 0
SOUPIS PRACÍ
Stavba:
Brno, Haasova - rekonstrukce kanalizace a vodovodu
Objekt:
100.a - Komunikační úpravy - vozovky
Místo: | [5 empty] | Datum:
Zadavatel: |  |  | Brněnské vodárny a kanalizace a.s. |  |  | Projektant: | PROVO, spol. s r.o.
Uchazeč: |  |  | Vyplň údaj |  |  | Zpracovatel:
PČ | Typ | Kód | Popis | MJ | Množství | J.cena [CZK] | Cena celkem [CZK] | Cenová soustava |  |  | DPH | J. Nh [h] | Nh celkem [h] | J. hmotnost [t] | Hmotnost celkem [t] | J. suť [t] | Suť Celkem [t]
Náklady soupisu celkem | [6 empty] | 0 | [5 empty] | 0 |  | 589.8759 |  | 741.2376 |  | D | -1 | [10 empty] | 0
| D | HSV | Práce a dodávky HSV |  |  |  | 0 | [5 empty] | 0 |  | 589.8759 |  | 741.2376 | 1 | D | 0 |  |  |  | ROZPOCET | [6 empty] | 0
| D | 1 | Zemní práce |  |  |  | 0 | [5 empty] | 0 |  | 0.14511 |  | 741.2376 | 1 | D | 1 |  |  |  | ROZPOCET | [6 empty] | 0
1 | K | 122252205 | Odkopávky a prokopávky nezapažené pro silnice a dálnice v hornině třídy těžitelnosti I objem do 1000 m3 strojně | m3 | 829.36 |  | 0 | CS ÚRS 2023 01 |  |  | základní |  | 0 | 0 | 0 | 0 | 0 | 4 | K | 2 |  |  |  | ROZPOCET | 0 | 0 | 0 | 0 | 0 | 1 | 0 | 4 | 2
| VV |  | 1245,4*0,5*0,8 |  | 498.16 | [13 empty] | VV | 2 | 2 | True | 0 | ROZPOCET
| VV |  | recyklát + zemina v rýhách | [15 empty] | VV | 2 | 1 | True | 0 | ROZPOCET
| VV |  | (1224,4+849-1245,4)*0,5*0,8 |  | 331.2 | [13 empty] | VV | 2 | 2 | True | 0 | ROZPOCET
| VV |  | výměna zeminy | [15 empty] | VV | 2 | 1 | True | 0 | ROZPOCET
| VV |  | Součet |  | 829.36 | [13 empty] | VV | 2 | 4 | True | 1 | ROZPOCET
2 | K | 122452205 | Odkopávky a prokopávky nezapažené pro silnice a dálnice v hornině třídy těžitelnosti II objem do 1000 m3 strojně | m3 | 82.8 |  | 0 | CS ÚRS 2023 01 |  |  | základní |  | 0 | 0 | 0 | 0 | 0 | 4 | K | 2 |  |  |  | ROZPOCET | 0 | 0 | 0 | 0 | 0 | 1 | 0 | 4 | -1481628174
| VV |  | (1224,4+849-1245,4)*0,5*0,2 |  | 82.8 | [13 empty] | VV | 2 | 2 | True | 0 | ROZPOCET
| VV |  | výměna zeminy | [15 empty] | VV | 2 | 1 | True | 0 | ROZPOCET
| VV |  | Součet |  | 82.8 | [13 empty] | VV | 2 | 4 | True | 1 | ROZPOCET
3 | K | 132251103 | Hloubení rýh nezapažených š do 800 mm v hornině třídy těžitelnosti I skupiny 3 objem do 100 m3 strojně | m3 | 61.856 |  | 0 | CS ÚRS 2023 01 |  |  | základní |  | 0 | 0 | 0 | 0 | 0 | 4 | K | 2 |  |  |  | ROZPOCET | 0 | 0 | 0 | 0 | 0 | 1 | 0 | 4 | 6
| VV |  | 452*0,4*0,4*0,8 |  | 57.856 | [13 empty] | VV | 2 | 2 | True | 0 | ROZPOCET
| VV |  | trativody | [15 empty] | VV | 2 | 1 | True | 0 | ROZPOCET
| VV |  | 20*0,5*0,5*0,8 |  | 4 | [13 empty] | VV | 2 | 2 | True | 0 | ROZPOCET
| VV |  | chráničky | [15 empty] | VV | 2 | 1 | True | 0 | ROZPOCET
| VV |  | Součet |  | 61.856 | [13 empty] | VV | 2 | 4 | True | 1 | ROZPOCET
4 | K | 132351103 | Hloubení rýh nezapažených š do 800 mm v hornině třídy těžitelnosti II skupiny 4 objem do 100 m3 strojně | m3 | 15.464 |  | 0 | CS ÚRS 2023 01 |  |  | základní |  | 0 | 0 | 0 | 0 | 0 | 4 | K | 2 |  |  |  | ROZPOCET | 0 | 0 | 0 | 0 | 0 | 1 | 0 | 4 | 1641624434
| VV |  | 452*0,4*0,4*0,2 |  | 14.464 | [13 empty] | VV | 2 | 2 | True | 0 | ROZPOCET
| VV |  | trativody | [15 empty] | VV | 2 | 1 | True | 0 | ROZPOCET
| VV |  | 20*0,5*0,5*0,2 |  | 1 | [13 empty] | VV | 2 | 2 | True | 0 | ROZPOCET
| VV |  | chráničky | [15 empty] | VV | 2 | 1 | True | 0 | ROZPOCET
| VV |  | Součet |  | 15.464 | [13 empty] | VV | 2 | 4 | True | 1 | ROZPOCET
5 | K | 162751117.1 | Vodorovné přemístění do 10000 m výkopku/sypaniny z horniny třídy těžitelnosti I, skupiny 1 až 3 | m3 | 891.156 |  | 0 | CS ÚRS 2023 01 |  |  | základní |  | 0 | 0 | 0 | 0 | 0 | 4 | K | 2 |  |  |  | ROZPOCET | 0 | 0 | 0 | 0 | 0 | 1 | 0 | 4 | -1249457904
| VV |  | 829,3+61,856 |  | 891.156 | [13 empty] | VV | 2 | 2 | True | 0 | ROZPOCET
| VV |  | Součet |  | 891.156 | [13 empty] | VV | 2 | 4 | True | 1 | ROZPOCET
6 | K | 162751119.1 | Příplatek k vodorovnému přemístění výkopku/sypaniny z horniny třídy těžitelnosti I, skupiny 1 až 3 ZKD 1000 m přes 10000 m | m3 | 2673.468 |  | 0 | CS ÚRS 2023 01 |  |  | základní |  | 0 | 0 | 0 | 0 | 0 | 4 | K | 2 |  |  |  | ROZPOCET | 0 | 0 | 0 | 0 | 0 | 1 | 0 | 4 | -417047640
| VV |  | 891,156*3 |  | 2673.468 | [13 empty] | VV | 2 | 2 | True | 0 | ROZPOCET
| VV |  | Součet |  | 2673.468 | [13 empty] | VV | 2 | 4 | True | 1 | ROZPOCET
7 | K | 162751137.1 | Vodorovné přemístění do 10000 m výkopku/sypaniny z horniny třídy těžitelnosti II, skupiny 4 a 5 | m3 | 98.264 |  | 0 | CS ÚRS 2023 01 |  |  | základní |  | 0 | 0 | 0 | 0 | 0 | 4 | K | 2 |  |  |  | ROZPOCET | 0 | 0 | 0 | 0 | 0 | 1 | 0 | 4 | -188103429
| VV |  | 82,8+15,464 |  | 98.264 | [13 empty] | VV | 2 | 2 | True | 0 | ROZPOCET
| VV |  | Součet |  | 98.264 | [13 empty] | VV | 2 | 4 | True | 1 | ROZPOCET
8 | K | 162751139.1 | Příplatek k vodorovnému přemístění výkopku/sypaniny z horniny třídy těžitelnosti II, skupiny 4 a 5 ZKD 1000 m přes 10000 m | m3 | 297.792 |  | 0 | CS ÚRS 2023 01 |  |  | základní |  | 0 | 0 | 0 | 0 | 0 | 4 | K | 2 |  |  |  | ROZPOCET | 0 | 0 | 0 | 0 | 0 | 1 | 0 | 4 | 205038600
| VV |  | 99,264*3 |  | 297.792 | [13 empty] | VV | 2 | 2 | True | 0 | ROZPOCET
| VV |  | Součet |  | 297.792 | [13 empty] | VV | 2 | 4 | True | 1 | ROZPOCET
9 | K | 171251201.1 | Uložení sypaniny na skládky nebo meziskládky | m3 | 989.42 |  | 0 | CS ÚRS 2023 01 |  |  | základní |  | 0 | 0 | 0 | 0 | 0 | 4 | K | 2 |  |  |  | ROZPOCET | 0 | 0 | 0 | 0 | 0 | 1 | 0 | 4 | -1799134947
| VV |  | 829,3+61,856 |  | 891.156 | [13 empty] | VV | 2 | 2 | True | 0 | ROZPOCET
| VV |  | 82,8+15,464 |  | 98.264 | [13 empty] | VV | 2 | 2 | True | 0 | ROZPOCET
| VV |  | Součet |  | 989.42 | [13 empty] | VV | 2 | 4 | True | 1 | ROZPOCET
10 | K | 171201213.3 | Poplatek za skládku zeminy, navážky (živičný recyklát) | m3 | 989.42 |  | 0 |  |  |  | základní |  | 0 | 0 | 0 | 0 | 0 | 4 | K | 2 |  |  |  | ROZPOCET | 0 | 0 | 0 | 0 | 0 | 1 | 0 | 4 | -1056919430
| VV |  | 989,420 |  | 989.42 | [13 empty] | VV | 2 | 2 | True | 1 | ROZPOCET
11 | K | 181152330.1 | Úprava pláně HTÚ dle předepsaných sklonů vč. případných hutnících pokusů a vystavení protokolů o zkoušce ověření modulu přetvárnosti se zhutněním na požadovanou hodnotu Edef2=30MPa při poměru Edef2/Edef1 dle požadavku ČSN 72006 | m2 | 849 |  | 0 |  |  |  | základní |  | 0 | 0 | 0 | 0 | 0 | 4 | K | 2 |  |  |  | ROZPOCET | 0 | 0 | 0 | 0 | 0 | 1 | 0 | 4 | 1918301523
| VV |  | " pro daný typ zeminy nacházející se v podloží " | [15 empty] | VV | 2 | 1 | True | 0 | ROZPOCET
| VV |  | " pod komunikacemi pro pěš a sjezdy " | [15 empty] | VV | 2 | 1 | True | 0 | ROZPOCET
| VV |  | 849 |  | 849 | [13 empty] | VV | 2 | 2 | True | 1 | ROZPOCET
12 | K | 181152345.1 | Úprava pláně HTÚ dle předepsaných sklonů vč. případných hutnících pokusů a vystavení protokolů o zkoušce ověření modulu přetvárnosti se zhutněním na požadovanou hodnotu Edef2=45MPa při poměru Edef2/Edef1 dle požadavku ČSN 72006 | m2 | 1224.4 |  | 0 |  |  |  | základní |  | 0 | 0 | 0 | 0 | 0 | 4 | K | 2 |  |  |  | ROZPOCET | 0 | 0 | 0 | 0 | 0 | 1 | 0 | 4 | -641711550
| VV |  | " pro daný typ zeminy nacházející se v podloží " | [15 empty] | VV | 2 | 1 | True | 0 | ROZPOCET
| VV |  | " pod komunikacemi " | [15 empty] | VV | 2 | 1 | True | 0 | ROZPOCET
| VV |  | 1224,4 |  | 1224.4 | [13 empty] | VV | 2 | 2 | True | 1 | ROZPOCET
| D | 11 | Přípravné a přidružené práce |  |  |  | 0 | [5 empty] | 0 |  | 0.14511 |  | 741.2376 | 1 | D | 2 |  |  |  | ROZPOCET | [6 empty] | 0
13 | K | 113107181 | Odstranění podkladu živičného tl do 50 mm strojně pl přes 50 do 200 m2 | m2 | 96.991 |  | 0 | CS ÚRS 2023 01 |  |  | základní |  | 0 | 0 | 0 | 0.098 | 9.5051 | 4 | K | 3 |  |  |  | ROZPOCET | 0 | 0 | 0 | 0 | 0 | 1 | 0 | 4 | -579267671
| VV |  | Odstranění živice z provizorního zapravení komunikace | [15 empty] | VV | 3 | 1 | True | 0 | ROZPOCET
| VV |  | 96,991 |  | 96.991 | [13 empty] | VV | 3 | 2 | True | 1 | ROZPOCET
14 | K | 113107222 | Odstranění podkladu pl přes 200 m2 z kameniva drceného tl 200 mm | m2 | 843.352 |  | 0 | CS ÚRS 2023 01 |  |  | základní |  | 0 | 0 | 0 | 0.29 | 244.5721 | 4 | K | 3 |  |  |  | ROZPOCET | 0 | 0 | 0 | 0 | 0 | 1 | 0 | 4 | 24
| VV |  | 843,352 |  | 843.352 | [13 empty] | VV | 3 | 2 | True | 1 | ROZPOCET
15 | K | 113107244 | Odstranění podkladu pl přes 200 m2 živičných tl 200 mm | m2 | 843.352 |  | 0 | CS ÚRS 2023 01 |  |  | základní |  | 0 | 0 | 0 | 0.45 | 379.5084 | 4 | K | 3 |  |  |  | ROZPOCET | 0 | 0 | 0 | 0 | 0 | 1 | 0 | 4 | 26
| VV |  | 843,352 |  | 843.352 | [13 empty] | VV | 3 | 2 | True | 1 | ROZPOCET
16 | K | 113154113 | Frézování živičného krytu tl 50 mm pruh š 0,5 m pl do 500 m2 bez překážek v trase | m2 | 18.8 |  | 0 | CS ÚRS 2023 01 |  |  | základní |  | 0 | 4e-05 | 0.000752 | 0.115 | 2.162 | 4 | K | 3 |  |  |  | ROZPOCET | 0 | 0 | 0 | 0 | 0 | 1 | 0 | 4 | 28
| VV |  | 18,8 |  | 18.8 | [13 empty] | VV | 3 | 2 | True | 1 | ROZPOCET
17 | K | 113202111 | Vytrhání obrub krajníků obrubníků stojatých | m | 458 |  | 0 | CS ÚRS 2023 01 |  |  | základní |  | 0 | 0 | 0 | 0.205 | 93.89 | 4 | K | 3 |  |  |  | ROZPOCET | 0 | 0 | 0 | 0 | 0 | 1 | 0 | 4 | 30
| VV |  | 498-40 |  | 458 | [13 empty] | VV | 3 | 2 | True | 0 | ROZPOCET
| VV |  | Součet |  | 458 | [13 empty] | VV | 3 | 4 | True | 1 | ROZPOCET
18 | K | 113201112 | Vytrhání obrub silničních ležatých | m | 40 |  | 0 | CS ÚRS 2023 01 |  |  | základní |  | 0 | 0 | 0 | 0.29 | 11.6 | 4 | K | 3 |  |  |  | ROZPOCET | 0 | 0 | 0 | 0 | 0 | 1 | 0 | 4 | 32
| VV |  | 40 |  | 40 | [13 empty] | VV | 3 | 2 | True | 1 | ROZPOCET
19 | K | 919735111 | Řezání stávajícího živičného krytu hl do 50 mm | m | 40.1 |  | 0 | CS ÚRS 2023 01 |  |  | základní |  | 0 | 0 | 0 | 0 | 0 | 4 | K | 3 |  |  |  | ROZPOCET | 0 | 0 | 0 | 0 | 0 | 1 | 0 | 4 | 34
| VV |  | 40,1 |  | 40.1 | [13 empty] | VV | 3 | 2 | True | 1 | ROZPOCET
20 | K | 599141111V | Vyplnění spár živičnou zálivkou - bez prořezu | m | 40.1 |  | 0 |  |  |  | základní |  | 0 | 0.0036 | 0.14436 | 0 | 0 | 4 | K | 3 |  |  |  | ROZPOCET | 0 | 0 | 0 | 0 | 0 | 1 | 0 | 4 | -324268068
| VV |  | 40,1 |  | 40.1 | [13 empty] | VV | 3 | 2 | True | 1 | ROZPOCET
21 | K | 997221551 | Vodorovná doprava suti ze sypkých materiálů do 1 km | t | 635.748 |  | 0 | CS ÚRS 2023 01 |  |  | základní |  | 0 | 0 | 0 | 0 | 0 | 4 | K | 3 |  |  |  | ROZPOCET | 0 | 0 | 0 | 0 | 0 | 1 | 0 | 4 | 40
| VV |  | 741,238-93,89-11,6 |  | 635.748 | [13 empty] | VV | 3 | 2 | True | 0 | ROZPOCET
| VV |  | Součet |  | 635.748 | [13 empty] | VV | 3 | 4 | True | 1 | ROZPOCET
22 | K | 997221559 | Příplatek ZKD 1 km u vodorovné dopravy suti ze sypkých materiálů | t | 7628.976 |  | 0 | CS ÚRS 2023 01 |  |  | základní |  | 0 | 0 | 0 | 0 | 0 | 4 | K | 3 |  |  |  | ROZPOCET | 0 | 0 | 0 | 0 | 0 | 1 | 0 | 4 | 42
| VV |  | 635,748*12 |  | 7628.976 | [13 empty] | VV | 3 | 2 | True | 0 | ROZPOCET
| VV |  | Součet |  | 7628.976 | [13 empty] | VV | 3 | 4 | True | 1 | ROZPOCET
23 | K | 997221571 | Vodorovná doprava vybouraných hmot do 1 km | t | 105.49 |  | 0 | CS ÚRS 2023 01 |  |  | základní |  | 0 | 0 | 0 | 0 | 0 | 4 | K | 3 |  |  |  | ROZPOCET | 0 | 0 | 0 | 0 | 0 | 1 | 0 | 4 | 44
| VV |  | 93,89+11,6 |  | 105.49 | [13 empty] | VV | 3 | 2 | True | 0 | ROZPOCET
| VV |  | obruby | [15 empty] | VV | 3 | 1 | True | 0 | ROZPOCET
| VV |  | Součet |  | 105.49 | [13 empty] | VV | 3 | 4 | True | 1 | ROZPOCET
24 | K | 997221579 | Příplatek ZKD 1 km u vodorovné dopravy vybouraných hmot | t | 1265.88 |  | 0 | CS ÚRS 2023 01 |  |  | základní |  | 0 | 0 | 0 | 0 | 0 | 4 | K | 3 |  |  |  | ROZPOCET | 0 | 0 | 0 | 0 | 0 | 1 | 0 | 4 | 46
| VV |  | 105,49*12 |  | 1265.88 | [13 empty] | VV | 3 | 2 | True | 0 | ROZPOCET
| VV |  | Součet |  | 1265.88 | [13 empty] | VV | 3 | 4 | True | 1 | ROZPOCET
25 | K | 97909811001 | Poplatek za skládku suti (bez živice) | t | 350.113 |  | 0 |  |  |  | základní |  | 0 | 0 | 0 | 0 | 0 | 4 | K | 3 |  |  |  | ROZPOCET | 0 | 0 | 0 | 0 | 0 | 1 | 0 | 4 | 503194510
| VV |  | 741,238 |  | 741.238 | [13 empty] | VV | 3 | 2 | True | 0 | ROZPOCET
| VV |  | -391,125 |  | -391.125 | [13 empty] | VV | 3 | 2 | True | 0 | ROZPOCET
| VV |  | Součet |  | 350.113 | [13 empty] | VV | 3 | 4 | True | 1 | ROZPOCET
26 | K | 97909811002 | Poplatek za skládku suti - živice | t | 391.175 |  | 0 |  |  |  | základní |  | 0 | 0 | 0 | 0 | 0 | 4 | K | 3 |  |  |  | ROZPOCET | 0 | 0 | 0 | 0 | 0 | 1 | 0 | 4 | 453789370
| VV |  | 379,508+2,162+9,505 |  | 391.175 | [13 empty] | VV | 3 | 2 | True | 0 | ROZPOCET
| VV |  | Součet |  | 391.175 | [13 empty] | VV | 3 | 4 | True | 1 | ROZPOCET
| D | 2 | Zakládání |  |  |  | 0 | [5 empty] | 0 |  | 111.3323 |  | 0 | 1 | D | 1 |  |  |  | ROZPOCET | [6 empty] | 0
27 | K | 211561111 | Výplň odvodňovacích žeber nebo trativodů kamenivem hrubým drceným frakce 4 až 16 mm | m3 | 54.24 |  | 0 | CS ÚRS 2023 01 |  |  | základní |  | 0 | 1.665 | 90.3096 | 0 | 0 | 4 | K | 2 |  |  |  | ROZPOCET | 0 | 0 | 0 | 0 | 0 | 1 | 0 | 4 | 50
| VV |  | 452*0,4*0,3 |  | 54.24 | [13 empty] | VV | 2 | 2 | True | 0 | ROZPOCET
| VV |  | Součet |  | 54.24 | [13 empty] | VV | 2 | 4 | True | 1 | ROZPOCET
28 | K | 212312111 | Lože pro trativody z betonu prostého | m3 | 9.04 |  | 0 | CS ÚRS 2023 01 |  |  | základní |  | 0 | 2.301 | 20.8012 | 0 | 0 | 4 | K | 2 |  |  |  | ROZPOCET | 0 | 0 | 0 | 0 | 0 | 1 | 0 | 4 | 52
| VV |  | 452*0,4*0,05 |  | 9.04 | [13 empty] | VV | 2 | 2 | True | 0 | ROZPOCET
| VV |  | Součet |  | 9.04 | [13 empty] | VV | 2 | 4 | True | 1 | ROZPOCET
29 | K | 212755214 | Trativody z drenážních trubek plastových flexibilních D 100 mm bez lože | m | 452 |  | 0 | CS ÚRS 2023 01 |  |  | základní |  | 0 | 0.00049 | 0.22148 | 0 | 0 | 4 | K | 2 |  |  |  | ROZPOCET | 0 | 0 | 0 | 0 | 0 | 1 | 0 | 4 | 54
| D | 5 | Komunikace |  |  |  | 0 | [5 empty] | 0 |  | 256.938 |  | 0 | 1 | D | 1 |  |  |  | ROZPOCET | [6 empty] | 0
30 | K | 564861111 | Podklad ze štěrkodrtě ŠD tl 200 mm | m2 | 2891.8 |  | 0 | CS ÚRS 2023 01 |  |  | základní |  | 0 | 0 | 0 | 0 | 0 | 4 | K | 2 |  |  |  | ROZPOCET | 0 | 0 | 0 | 0 | 0 | 1 | 0 | 4 | 56
| VV |  | (1224,4+849-1245,4)*0,5*0,8*2 |  | 662.4 | [13 empty] | VV | 2 | 2 | True | 0 | ROZPOCET
| VV |  | výměna zeminy 2*20cm | [15 empty] | VV | 2 | 1 | True | 0 | ROZPOCET
| VV |  | 1224,4+849+520*0,3 |  | 2229.4 | [13 empty] | VV | 2 | 2 | True | 0 | ROZPOCET
| VV |  | včetně rozšíření pod obrubami | [15 empty] | VV | 2 | 1 | True | 0 | ROZPOCET
| VV |  | Součet |  | 2891.8 | [13 empty] | VV | 2 | 4 | True | 1 | ROZPOCET
31 | K | 567132113 | Podklad ze směsi stmelené cementem SC C 8/10 (KSC I) tl 180 mm | m2 | 2073.4 |  | 0 | CS ÚRS 2023 01 |  |  | základní |  | 0 | 0 | 0 | 0 | 0 | 4 | K | 2 |  |  |  | ROZPOCET | 0 | 0 | 0 | 0 | 0 | 1 | 0 | 4 | 58
| VV |  | 1224,4+849 |  | 2073.4 | [13 empty] | VV | 2 | 2 | True | 0 | ROZPOCET
| VV |  | Součet |  | 2073.4 | [13 empty] | VV | 2 | 4 | True | 1 | ROZPOCET
32 | K | 573111111 | Postřik živičný infiltrační s posypem z asfaltu množství 0,60 kg/m2 | m2 | 1224.4 |  | 0 | CS ÚRS 2023 01 |  |  | základní |  | 0 | 0 | 0 | 0 | 0 | 4 | K | 2 |  |  |  | ROZPOCET | 0 | 0 | 0 | 0 | 0 | 1 | 0 | 4 | 62
| VV |  | 1224,40 |  | 1224.4 | [13 empty] | VV | 2 | 2 | True | 1 | ROZPOCET
33 | K | 565156121R | Asfaltový beton vrstva podkladní ACP 22+ (obalované kamenivo OKH) tl 70 mm | m2 | 1224.4 |  | 0 |  |  |  | základní |  | 0 | 0 | 0 | 0 | 0 | 4 | K | 2 |  |  |  | ROZPOCET | 0 | 0 | 0 | 0 | 0 | 1 | 0 | 4 | 60
| VV |  | 1224,40 |  | 1224.4 | [13 empty] | VV | 2 | 2 | True | 1 | ROZPOCET
34 | K | 573211111 | Postřik živičný spojovací z asfaltu v množství do 0,70 kg/m2 | m2 | 1224.4 |  | 0 | CS ÚRS 2023 01 |  |  | základní |  | 0 | 0 | 0 | 0 | 0 | 4 | K | 2 |  |  |  | ROZPOCET | 0 | 0 | 0 | 0 | 0 | 1 | 0 | 4 | 64
| VV |  | 1224,40 |  | 1224.4 | [13 empty] | VV | 2 | 2 | True | 1 | ROZPOCET
35 | K | 577144111R | Asfaltový beton vrstva obrusná ACO 11+ (ABS) tř. I tl 50 mm | m2 | 1224.4 |  | 0 |  |  |  | základní |  | 0 | 0 | 0 | 0 | 0 | 4 | K | 2 |  |  |  | ROZPOCET | 0 | 0 | 0 | 0 | 0 | 1 | 0 | 4 | -1614506963
| VV |  | 1224,40 |  | 1224.4 | [13 empty] | VV | 2 | 2 | True | 1 | ROZPOCET
36 | K | 596212220 | Kladení zámkové dlažby pozemních komunikací tl 80 mm skupiny B pl do 50 m2 | m2 | 849 |  | 0 | CS ÚRS 2023 01 |  |  | základní |  | 0 | 0.10362 | 87.9734 | 0 | 0 | 4 | K | 2 |  |  |  | ROZPOCET | 0 | 0 | 0 | 0 | 0 | 1 | 0 | 4 | 68
| VV |  | 849 |  | 849 | [13 empty] | VV | 2 | 2 | True | 1 | ROZPOCET
37 | M | 592451220VL | dlažba zámková 20x10x8 cm šedá | m2 | 857.49 |  | 0 |  |  |  | základní |  | 0 | 0.197 | 168.9255 | 0 | 0 | 8 | M | 2 |  |  |  | ROZPOCET | 0 | 0 | 0 | 0 | 0 | 1 | 0 | 4 | 70
| VV |  | 849*1,01 |  | 857.49 | [13 empty] | VV | 2 | 2 | True | 0 | ROZPOCET
| VV |  | Součet |  | 857.49 | [13 empty] | VV | 2 | 4 | True | 1 | ROZPOCET
38 | K | 919735124 | Řezání stávajícího betonového krytu hl do 200 mm | m | 488.75 |  | 0 | CS ÚRS 2023 01 |  |  | základní |  | 0 | 8e-05 | 0.0391 | 0 | 0 | 4 | K | 2 |  |  |  | ROZPOCET | 0 | 0 | 0 | 0 | 0 | 1 | 0 | 4 | 72
| VV |  | 230/4*8,5 |  | 488.75 | [13 empty] | VV | 2 | 2 | True | 0 | ROZPOCET
| VV |  | Součet |  | 488.75 | [13 empty] | VV | 2 | 4 | True | 1 | ROZPOCET
| D | 9 | Ostatní konstrukce a práce |  |  |  | 0 | [5 empty] | 0 |  | 221.4605 |  | 0 | 1 | D | 1 |  |  |  | ROZPOCET | [6 empty] | 0
39 | K | 460671113 | Výstražná fólie pro krytí kabelů šířky 34 cm | m | 20 |  | 0 | CS ÚRS 2023 01 |  |  | základní |  | 0 | 9e-05 | 0.0018 | 0 | 0 | 4 | K | 2 |  |  |  | ROZPOCET | 0 | 0 | 0 | 0 | 0 | 1 | 0 | 4 | 1989339472
| VV |  | 20 |  | 20 | [13 empty] | VV | 2 | 2 | True | 1 | ROZPOCET
40 | K | 46051020R | D+M žlabu kabelové do rýhy bez výkopových prací z prefabrikovaných betonových žlabů včetně víka | m | 20 |  | 0 |  |  |  | základní |  | 0 | 0.0792 | 1.584 | 0 | 0 | 4 | K | 2 |  |  |  | ROZPOCET | 0 | 0 | 0 | 0 | 0 | 1 | 0 | 4 | -1797110900
| VV |  | 20 |  | 20 | [13 empty] | VV | 2 | 2 | True | 1 | ROZPOCET
41 | K | 920231912 | Obnova komunikační zeleně viz. PD | kpl | 1 |  | 0 |  |  |  | základní |  | 0 | 0 | 0 | 0 | 0 | 4 | K | 2 |  |  |  | ROZPOCET | 0 | 0 | 0 | 0 | 0 | 1 | 0 | 4 | -1239562755
| VV |  | 1 |  | 1 | [13 empty] | VV | 2 | 2 | True | 1 | ROZPOCET
42 | K | 914111111 | Montáž svislé dopravní značky do velikosti 1 m2 objímkami na sloupek nebo konzolu | kus | 10 |  | 0 | CS ÚRS 2023 01 |  |  | základní |  | 0 | 0.0007 | 0.007 | 0 | 0 | 4 | K | 2 |  |  |  | ROZPOCET | 0 | 0 | 0 | 0 | 0 | 1 | 0 | 4 | 78
43 | M | 404442570 | značka svislá reflexní AL- NK 500 x 700 mm | kus | 2 |  | 0 |  |  |  | základní |  | 0 | 0.003 | 0.006 | 0 | 0 | 8 | M | 2 |  |  |  | ROZPOCET | 0 | 0 | 0 | 0 | 0 | 1 | 0 | 4 | 80
44 | M | 404443170 | značka svislá reflexní AL- NK 500 X 300 mm | kus | 2 |  | 0 |  |  |  | základní |  | 0 | 0.004 | 0.008 | 0 | 0 | 8 | M | 2 |  |  |  | ROZPOCET | 0 | 0 | 0 | 0 | 0 | 1 | 0 | 4 | 82
45 | K | 914511111 | Montáž sloupku dopravních značek délky do 3,5 m s betonovým základem | kus | 10 |  | 0 | CS ÚRS 2023 01 |  |  | základní |  | 0 | 0.10941 | 1.0941 | 0 | 0 | 4 | K | 2 |  |  |  | ROZPOCET | 0 | 0 | 0 | 0 | 0 | 1 | 0 | 4 | 84
46 | K | 915111116 | Vodorovné dopravní značení šířky 125 mm retroreflexní žlutou barvou dělící čáry souvislé | m | 170 |  | 0 | CS ÚRS 2023 01 |  |  | základní |  | 0 | 0.00011 | 0.0187 | 0 | 0 | 4 | K | 2 |  |  |  | ROZPOCET | 0 | 0 | 0 | 0 | 0 | 1 | 0 | 4 | 86
47 | K | 915231112 | Vodorovné dopravní značení retroreflexním bílým plastem přechody pro chodce, šipky nebo symboly | m2 | 12 |  | 0 | CS ÚRS 2023 01 |  |  | základní |  | 0 | 0.0026 | 0.0312 | 0 | 0 | 4 | K | 2 |  |  |  | ROZPOCET | 0 | 0 | 0 | 0 | 0 | 1 | 0 | 4 | 88
| VV |  | 20*0,5 |  | 10 | [13 empty] | VV | 2 | 2 | True | 0 | ROZPOCET
| VV |  | cyklisté V20 | [15 empty] | VV | 2 | 1 | True | 0 | ROZPOCET
| VV |  | 2*1 |  | 2 | [13 empty] | VV | 2 | 2 | True | 0 | ROZPOCET
| VV |  | V10f | [15 empty] | VV | 2 | 1 | True | 0 | ROZPOCET
| VV |  | Součet |  | 12 | [13 empty] | VV | 2 | 4 | True | 1 | ROZPOCET
48 | K | 916131213 | Osazení silničního obrubníku betonového stojatého s boční opěrou do lože z betonu prostého | m | 965 |  | 0 | CS ÚRS 2023 01 |  |  | základní |  | 0 | 0.1554 | 149.961 | 0 | 0 | 4 | K | 2 |  |  |  | ROZPOCET | 0 | 0 | 0 | 0 | 0 | 1 | 0 | 4 | 90
| VV |  | 520+445 |  | 965 | [13 empty] | VV | 2 | 2 | True | 0 | ROZPOCET
| VV |  | Součet |  | 965 | [13 empty] | VV | 2 | 4 | True | 1 | ROZPOCET
49 | M | 592174910 | obrubník betonový silniční ABO 2-15 100x15x25 cm | kus | 414.605 |  | 0 |  |  |  | základní |  | 0 | 0.083 | 34.4122 | 0 | 0 | 8 | M | 2 |  |  |  | ROZPOCET | 0 | 0 | 0 | 0 | 0 | 1 | 0 | 4 | 92
| VV |  | (520-57,5-52)*1,01 |  | 414.605 | [13 empty] | VV | 2 | 2 | True | 0 | ROZPOCET
| VV |  | Součet |  | 414.605 | [13 empty] | VV | 2 | 4 | True | 1 | ROZPOCET
50 | M | 592175110 | obrubník betonový silniční přechodový levý,pravý 100x15x15/25 cm | kus | 52.52 |  | 0 |  |  |  | základní |  | 0 | 0.072 | 3.7814 | 0 | 0 | 8 | M | 2 |  |  |  | ROZPOCET | 0 | 0 | 0 | 0 | 0 | 1 | 0 | 4 | 94
| VV |  | 52*1,01 |  | 52.52 | [13 empty] | VV | 2 | 2 | True | 0 | ROZPOCET
| VV |  | Součet |  | 52.52 | [13 empty] | VV | 2 | 4 | True | 1 | ROZPOCET
51 | M | 592175100 | obrubník betonový silniční nájezdový 100x15x15 cm | kus | 58.075 |  | 0 |  |  |  | základní |  | 0 | 0.063 | 3.6587 | 0 | 0 | 8 | M | 2 |  |  |  | ROZPOCET | 0 | 0 | 0 | 0 | 0 | 1 | 0 | 4 | 96
| VV |  | 57,5*1,01 |  | 58.075 | [13 empty] | VV | 2 | 2 | True | 0 | ROZPOCET
| VV |  | Součet |  | 58.075 | [13 empty] | VV | 2 | 4 | True | 1 | ROZPOCET
52 | M | 592174120 | obrubník betonový chodníkový ABO 13-10 100x10x20 cm | kus | 449.45 |  | 0 |  |  |  | základní |  | 0 | 0.046 | 20.6747 | 0 | 0 | 8 | M | 2 |  |  |  | ROZPOCET | 0 | 0 | 0 | 0 | 0 | 1 | 0 | 4 | 98
| VV |  | 445*1,01 |  | 449.45 | [13 empty] | VV | 2 | 2 | True | 0 | ROZPOCET
| VV |  | Součet |  | 449.45 | [13 empty] | VV | 2 | 4 | True | 1 | ROZPOCET
53 | K | 899431111 | Výšková úprava uličního vstupu nebo vpusti do 200 mm zvýšením krycího hrnce, šoupěte nebo hydrantu | kus | 20 |  | 0 | CS ÚRS 2023 01 |  |  | základní |  | 0 | 0.31108 | 6.2216 | 0 | 0 | 4 | K | 2 |  |  |  | ROZPOCET | 0 | 0 | 0 | 0 | 0 | 1 | 0 | 4 | 100
54 | K | 998223011 | Přesun hmot pro pozemní komunikace s krytem dlážděným | t | 589.876 |  | 0 |  |  |  | základní |  | 0 | 0 | 0 | 0 | 0 | 4 | K | 2 |  |  |  | ROZPOCET | 0 | 0 | 0 | 0 | 0 | 1 | 0 | 4 | -927280975

## 100.b - Komunikační úprav...
[9 empty] | >> skryté sloupce << | [9 empty] | {2ce31052-9348-4949-9458-ac1adc06e02d}
2
| KRYCÍ LIST SOUPISU PRACÍ | [8 empty] | v --- níže se nacházejí doplnkové a pomocné údaje k sestavám --- v | [8 empty] | False
Stavba:
Brno, Haasova - rekonstrukce kanalizace a vodovodu
Objekt:
100.b - Komunikační úpravy - chodníky
| KSO: |  |  |  |  | CC-CZ:
| Místo: |  |  |  |  | Datum:
| Zadavatel: |  |  |  |  | IČ: | 46347275
|  | Brněnské vodárny a kanalizace a.s. |  |  |  | DIČ: | CZ46347275
| Uchazeč: |  |  |  |  | IČ: | Vyplň údaj
|  | Vyplň údaj |  |  |  | DIČ: | Vyplň údaj
| Projektant: |  |  |  |  | IČ: | 44012900
|  | PROVO, spol. s r.o. |  |  |  | DIČ: | CZ44012900
| Zpracovatel: |  |  |  |  | IČ:
DIČ:
Poznámka:
| Cena bez DPH | [5 empty] | 0
|  |  | Základ daně |  |  | Sazba daně | Výše daně
| DPH | základní | 0 |  |  | 21% | 0
|  | snížená | 0 |  |  | 15% | 0
|  | zákl. přenesená | 0 |  |  | 21% | 0
|  | sníž. přenesená | 0 |  |  | 15% | 0
|  | nulová | 0 |  |  | 0% | 0
| Cena s DPH |  |  | v | CZK |  | 0
| Projektant |  |  | Zpracovatel
| Datum a podpis: |  | Razítko | Datum a podpis: |  |  | Razítko
| Objednavatel |  |  | Uchazeč
| Datum a podpis: |  | Razítko | Datum a podpis: |  |  | Razítko
REKAPITULACE ČLENĚNÍ SOUPISU PRACÍ
Stavba:
Brno, Haasova - rekonstrukce kanalizace a vodovodu
Objekt:
100.b - Komunikační úpravy - chodníky
Místo: | [5 empty] | Datum:
Zadavatel: |  |  | Brněnské vodárny a kanalizace a.s. |  |  | Projektant: | PROVO, spol. s r.o.
Uchazeč: |  |  | Vyplň údaj |  |  | Zpracovatel:
Kód dílu - Popis | [6 empty] | Cena celkem [CZK]
Náklady ze soupisu prací | [6 empty] | 0 | [12 empty] | -1
| HSV - Práce a dodávky HSV | [5 empty] | 0
| 1 - Zemní práce | [5 empty] | 0
| 11 - Přípravné a přidružené práce | [5 empty] | 0
| 5 - Komunikace | [5 empty] | 0
| 9 - Ostatní konstrukce a práce | [5 empty] | 0
SOUPIS PRACÍ
Stavba:
Brno, Haasova - rekonstrukce kanalizace a vodovodu
Objekt:
100.b - Komunikační úpravy - chodníky
Místo: | [5 empty] | Datum:
Zadavatel: |  |  | Brněnské vodárny a kanalizace a.s. |  |  | Projektant: | PROVO, spol. s r.o.
Uchazeč: |  |  | Vyplň údaj |  |  | Zpracovatel:
PČ | Typ | Kód | Popis | MJ | Množství | J.cena [CZK] | Cena celkem [CZK] | Cenová soustava |  |  | DPH | J. Nh [h] | Nh celkem [h] | J. hmotnost [t] | Hmotnost celkem [t] | J. suť [t] | Suť Celkem [t]
Náklady soupisu celkem | [6 empty] | 0 | [5 empty] | 0 |  | 492.3492 |  | 709.6178 |  | D | -1 | [10 empty] | 0
| D | HSV | Práce a dodávky HSV |  |  |  | 0 | [5 empty] | 0 |  | 492.3492 |  | 709.6178 | 1 | D | 0 |  |  |  | ROZPOCET | [6 empty] | 0
| D | 1 | Zemní práce |  |  |  | 0 | [5 empty] | 0 |  | 0 |  | 709.6178 | 1 | D | 1 |  |  |  | ROZPOCET | [6 empty] | 0
1 | K | 122151102 | Odkopávky a prokopávky nezapažené v hornině třídy těžitelnosti I, skupiny 1 a 2 objem do 50 m3 strojně | m3 | 21.62 |  | 0 | CS ÚRS 2023 01 |  |  | základní |  | 0 | 0 | 0 | 0 | 0 | 4 | K | 2 |  |  |  | ROZPOCET | 0 | 0 | 0 | 0 | 0 | 1 | 0 | 4 | 2
| VV |  | 108,1*0,2 |  | 21.62 | [13 empty] | VV | 2 | 2 | True | 0 | ROZPOCET
| VV |  | výkop pro vegetační tvárnice | [15 empty] | VV | 2 | 1 | True | 0 | ROZPOCET
| VV |  | Součet |  | 21.62 | [13 empty] | VV | 2 | 4 | True | 1 | ROZPOCET
2 | K | 122452204 | Odkopávky a prokopávky nezapažené pro silnice a dálnice v hornině třídy těžitelnosti I objem do 500 m3 strojně | m3 | 385.973 |  | 0 | CS ÚRS 2023 01 |  |  | základní |  | 0 | 0 | 0 | 0 | 0 | 4 | K | 2 |  |  |  | ROZPOCET | 0 | 0 | 0 | 0 | 0 | 1 | 0 | 4 | 4
| VV |  | 283*0,6*0,8 |  | 135.84 | [13 empty] | VV | 2 | 2 | True | 0 | ROZPOCET
| VV |  | výkop pro zeleň | [15 empty] | VV | 2 | 1 | True | 0 | ROZPOCET
| VV |  | 189,8*0,57*0,8 |  | 86.549 | [13 empty] | VV | 2 | 2 | True | 0 | ROZPOCET
| VV |  | výměna zeminy vjezdy | [15 empty] | VV | 2 | 1 | True | 0 | ROZPOCET
| VV |  | 969,7*0,05*0,8 |  | 38.788 | [13 empty] | VV | 2 | 2 | True | 0 | ROZPOCET
| VV |  | výkop chodníky pro plnou kci | [15 empty] | VV | 2 | 1 | True | 0 | ROZPOCET
| VV |  | 356,56*0,35 |  | 124.796 | [13 empty] | VV | 2 | 2 | True | 0 | ROZPOCET
| VV |  | recyklát + zemina v rýhách | [15 empty] | VV | 2 | 1 | True | 0 | ROZPOCET
| VV |  | Součet |  | 385.973 | [13 empty] | VV | 2 | 4 | True | 1 | ROZPOCET
52 | K | 122452204 | Odkopávky a prokopávky nezapažené pro silnice a dálnice v hornině třídy těžitelnosti I objem do 500 m3 strojně | m3 | 65.294 |  | 0 | CS ÚRS 2023 01 |  |  | základní |  | 0 | 0 | 0 | 0 | 0 | 4 | K | 2 |  |  |  | ROZPOCET | 0 | 0 | 0 | 0 | 0 | 1 | 0 | 4 | -554315437
| VV |  | 283*0,6*0,2 |  | 33.96 | [13 empty] | VV | 2 | 2 | True | 0 | ROZPOCET
| VV |  | výkop pro zeleň | [15 empty] | VV | 2 | 1 | True | 0 | ROZPOCET
| VV |  | 189,8*0,57*0,2 |  | 21.637 | [13 empty] | VV | 2 | 2 | True | 0 | ROZPOCET
| VV |  | výměna zeminy vjezdy | [15 empty] | VV | 2 | 1 | True | 0 | ROZPOCET
| VV |  | 969,7*0,05*0,2 |  | 9.697 | [13 empty] | VV | 2 | 2 | True | 0 | ROZPOCET
| VV |  | výkop chodníky pro plnou kci | [15 empty] | VV | 2 | 1 | True | 0 | ROZPOCET
| VV |  | Součet |  | 65.294 | [13 empty] | VV | 2 | 4 | True | 1 | ROZPOCET
53 | K | 132212131 | Hloubení nezapažených rýh šířky do 800 mm v soudržných horninách třídy těžitelnosti I skupiny 3 ručně | m3 | 14.9 |  | 0 | CS ÚRS 2023 01 |  |  | základní |  | 0 | 0 | 0 | 0 | 0 | 4 | K | 2 |  |  |  | ROZPOCET | 0 | 0 | 0 | 0 | 0 | 1 | 0 | 4 | -455820775
| VV |  | 74,5*0,5*0,5*0,8 |  | 14.9 | [13 empty] | VV | 2 | 2 | True | 0 | ROZPOCET
| VV |  | výkop chráničky | [15 empty] | VV | 2 | 1 | True | 0 | ROZPOCET
| VV |  | Součet |  | 14.9 | [13 empty] | VV | 2 | 4 | True | 1 | ROZPOCET
54 | K | 132312131 | Hloubení nezapažených rýh šířky do 800 mm v soudržných horninách třídy těžitelnosti II skupiny 4 ručně | m3 | 3.725 |  | 0 | CS ÚRS 2023 01 |  |  | základní |  | 0 | 0 | 0 | 0 | 0 | 4 | K | 2 |  |  |  | ROZPOCET | 0 | 0 | 0 | 0 | 0 | 1 | 0 | 4 | 809534686
| VV |  | 74,5*0,5*0,5*0,2 |  | 3.725 | [13 empty] | VV | 2 | 2 | True | 0 | ROZPOCET
| VV |  | výkop chráničky | [15 empty] | VV | 2 | 1 | True | 0 | ROZPOCET
| VV |  | Součet |  | 3.725 | [13 empty] | VV | 2 | 4 | True | 1 | ROZPOCET
6 | K | 162751117 | Vodorovné přemístění do 10000 m výkopku/sypaniny z horniny třídy těžitelnosti I,skupiny 1 až 3 | m3 | 422.493 |  | 0 | CS ÚRS 2023 01 |  |  | základní |  | 0 | 0 | 0 | 0 | 0 | 4 | K | 2 |  |  |  | ROZPOCET | 0 | 0 | 0 | 0 | 0 | 1 | 0 | 4 | 12
| VV |  | 21,62+385,973+14,9 |  | 422.493 | [13 empty] | VV | 2 | 2 | True | 0 | ROZPOCET
| VV |  | Součet |  | 422.493 | [13 empty] | VV | 2 | 4 | True | 1 | ROZPOCET
7 | K | 162751119 | Příplatek k vodorovnému přemístění výkopku/sypaniny z horniny tř.I, skupiny 1 až 3 ZKD 1000 m přes 10000 m | m3 | 1267.479 |  | 0 | CS ÚRS 2023 01 |  |  | základní |  | 0 | 0 | 0 | 0 | 0 | 4 | K | 2 |  |  |  | ROZPOCET | 0 | 0 | 0 | 0 | 0 | 1 | 0 | 4 | 14
| VV |  | 422,493*3 |  | 1267.479 | [13 empty] | VV | 2 | 2 | True | 0 | ROZPOCET
| VV |  | Součet |  | 1267.479 | [13 empty] | VV | 2 | 4 | True | 1 | ROZPOCET
8 | K | 162751137 | Vodorovné přemístění do 10000 m výkopku/sypaniny z horniny třídy těžitelnosti II,skupiny 4 a 5 | m3 | 69.019 |  | 0 | CS ÚRS 2023 01 |  |  | základní |  | 0 | 0 | 0 | 0 | 0 | 4 | K | 2 |  |  |  | ROZPOCET | 0 | 0 | 0 | 0 | 0 | 1 | 0 | 4 | 16
| VV |  | 65,294+3,725 |  | 69.019 | [13 empty] | VV | 2 | 2 | True | 0 | ROZPOCET
| VV |  | Součet |  | 69.019 | [13 empty] | VV | 2 | 4 | True | 1 | ROZPOCET
9 | K | 162751139 | Příplatek k vodorovnému přemístění výkopku/sypaniny z horniny třídy těžitelnosti II,skupiny 4 a 5 ZKD 1000m přes 1000 0m | m3 | 207.057 |  | 0 | CS ÚRS 2023 01 |  |  | základní |  | 0 | 0 | 0 | 0 | 0 | 4 | K | 2 |  |  |  | ROZPOCET | 0 | 0 | 0 | 0 | 0 | 1 | 0 | 4 | 18
| VV |  | 69,019*3 |  | 207.057 | [13 empty] | VV | 2 | 2 | True | 0 | ROZPOCET
| VV |  | Součet |  | 207.057 | [13 empty] | VV | 2 | 4 | True | 1 | ROZPOCET
55 | K | 171251201.1 | Uložení sypaniny na skládky nebo meziskládky | m3 | 491.512 |  | 0 | CS ÚRS 2023 01 |  |  | základní |  | 0 | 0 | 0 | 0 | 0 | 4 | K | 2 |  |  |  | ROZPOCET | 0 | 0 | 0 | 0 | 0 | 1 | 0 | 4 | 930155424
| VV |  | 21,62+385,973+14,9 |  | 422.493 | [13 empty] | VV | 2 | 2 | True | 0 | ROZPOCET
| VV |  | 65,294+3,725 |  | 69.019 | [13 empty] | VV | 2 | 2 | True | 0 | ROZPOCET
| VV |  | Součet |  | 491.512 | [13 empty] | VV | 2 | 4 | True | 1 | ROZPOCET
56 | K | 171201213.3 | Poplatek za skládku zeminy, navážky (živičný recyklát) | m3 | 491.512 |  | 0 |  |  |  | základní |  | 0 | 0 | 0 | 0 | 0 | 4 | K | 2 |  |  |  | ROZPOCET | 0 | 0 | 0 | 0 | 0 | 1 | 0 | 4 | -543732207
| VV |  | 491,512 |  | 491.512 | [13 empty] | VV | 2 | 2 | True | 1 | ROZPOCET
57 | K | 181311103 | Rozprostření ornice tl vrstvy do 200 mm v rovině nebo ve svahu do 1:5 ručně | m2 | 283 |  | 0 | CS ÚRS 2023 01 |  |  | základní |  | 0 | 0 | 0 | 0 | 0 | 4 | K | 2 |  |  |  | ROZPOCET | 0 | 0 | 0 | 0 | 0 | 1 | 0 | 4 | 2134621031
| VV |  | 283 |  | 283 | [13 empty] | VV | 2 | 2 | True | 1 | ROZPOCET
61 | K | 181311106 | Rozprostření ornice tl vrstvy přes 300 do 400 mm v rovině nebo ve svahu do 1:5 ručně | m2 | 283 |  | 0 | CS ÚRS 2023 01 |  |  | základní |  | 0 | 0 | 0 | 0 | 0 | 4 | K | 2 |  |  |  | ROZPOCET | 0 | 0 | 0 | 0 | 0 | 1 | 0 | 4 | 64324919
| VV |  | 283 |  | 283 | [13 empty] | VV | 2 | 2 | True | 1 | ROZPOCET
14 | M | 103715000 | substrát pro trávníky A VL | m3 | 56.6 |  | 0 | CS ÚRS 2023 01 |  |  | základní |  | 0 | 0 | 0 | 0 | 0 | 8 | M | 2 |  |  |  | ROZPOCET | 0 | 0 | 0 | 0 | 0 | 1 | 0 | 4 | 28
| VV |  | 283*0,2 |  | 56.6 | [13 empty] | VV | 2 | 2 | True | 0 | ROZPOCET
| VV |  | Součet |  | 56.6 | [13 empty] | VV | 2 | 4 | True | 1 | ROZPOCET
15 | M | 103211000 | zahradní substrát pro výsadbu VL | m3 | 113.2 |  | 0 | CS ÚRS 2023 01 |  |  | základní |  | 0 | 0 | 0 | 0 | 0 | 8 | M | 2 |  |  |  | ROZPOCET | 0 | 0 | 0 | 0 | 0 | 1 | 0 | 4 | 30
| VV |  | 283*0,4 |  | 113.2 | [13 empty] | VV | 2 | 2 | True | 0 | ROZPOCET
| VV |  | Součet |  | 113.2 | [13 empty] | VV | 2 | 4 | True | 1 | ROZPOCET
59 | K | 181111111 | Plošná úprava terénu do 500 m2 zemina tř 1 až 4 nerovnosti do 100 mm v rovinně a svahu do 1:5 | m2 | 283 |  | 0 | CS ÚRS 2023 01 |  |  | základní |  | 0 | 0 | 0 | 0 | 0 | 4 | K | 2 |  |  |  | ROZPOCET | 0 | 0 | 0 | 0 | 0 | 1 | 0 | 4 | 1506483202
| VV |  | 283 |  | 283 | [13 empty] | VV | 2 | 2 | True | 1 | ROZPOCET
60 | K | 181411131.1 | Založení parkového trávníku výsevem plochy v rovině a ve svahu vč. předseťové přípravy zálivky hnojení odplevelení ošetřování | m2 | 283 |  | 0 |  |  |  | základní |  | 0 | 0 | 0 | 0 | 0 | 4 | K | 2 |  |  |  | ROZPOCET | 0 | 0 | 0 | 0 | 0 | 1 | 0 | 4 | 176755371
| VV |  | 283 |  | 283 | [13 empty] | VV | 2 | 2 | True | 1 | ROZPOCET
62 | K | 167151111.2 | Nakládání výkopku z hornin třídy těžitelnosti I, skupiny 1 až 3 přes 100 m3 | m3 | 169.8 |  | 0 | CS ÚRS 2023 01 |  |  | základní |  | 0 | 0 | 0 | 0 | 0 | 4 | K | 2 |  |  |  | ROZPOCET | 0 | 0 | 0 | 0 | 0 | 1 | 0 | 4 | -898011637
| VV |  | 56,6 |  | 56.6 | [13 empty] | VV | 2 | 2 | True | 0 | ROZPOCET
| VV |  | 113,2 |  | 113.2 | [13 empty] | VV | 2 | 2 | True | 0 | ROZPOCET
| VV |  | Součet |  | 169.8 | [13 empty] | VV | 2 | 4 | True | 1 | ROZPOCET
63 | K | 162351103.2 | Vodorovné přemístění do 500 m výkopku/sypaniny z horniny třídy těžitelnosti I, skupiny 1 až 3 | m3 | 169.8 |  | 0 | CS ÚRS 2023 01 |  |  | základní |  | 0 | 0 | 0 | 0 | 0 | 4 | K | 2 |  |  |  | ROZPOCET | 0 | 0 | 0 | 0 | 0 | 1 | 0 | 4 | 1720783775
| VV |  | 169,8 |  | 169.8 | [13 empty] | VV | 2 | 2 | True | 1 | ROZPOCET
18 | K | 181951101r | Úprava pláně v hornině tř. 1 až 4 bez zhutnění | m2 | 283 |  | 0 |  |  |  | základní |  | 0 | 0 | 0 | 0 | 0 | 4 | K | 2 |  |  |  | ROZPOCET | 0 | 0 | 0 | 0 | 0 | 1 | 0 | 4 | 36
| VV |  | 283 |  | 283 | [13 empty] | VV | 2 | 2 | True | 1 | ROZPOCET
64 | K | 181152330.1 | Úprava pláně HTÚ dle předepsaných sklonů vč. případných hutnících pokusů a vystavení protokolů o zkoušce ověření modulu přetvárnosti se zhutněním na požadovanou hodnotu Edef2=30MPa při poměru Edef2/Edef1 dle požadavku ČSN 72006 | m2 | 1267.6 |  | 0 |  |  |  | základní |  | 0 | 0 | 0 | 0 | 0 | 4 | K | 2 |  |  |  | ROZPOCET | 0 | 0 | 0 | 0 | 0 | 1 | 0 | 4 | 141522247
| VV |  | 969,7+189,8+108,1 |  | 1267.6 | [13 empty] | VV | 2 | 2 | True | 0 | ROZPOCET
| VV |  | chodník + vjezdy+veget.tvárnice | [15 empty] | VV | 2 | 1 | True | 0 | ROZPOCET
| VV |  | Součet |  | 1267.6 | [13 empty] | VV | 2 | 4 | True | 1 | ROZPOCET
| D | 11 | Přípravné a přidružené práce |  |  |  | 0 | [5 empty] | 0 |  | 0 |  | 709.6178 | 1 | D | 2 |  |  |  | ROZPOCET | [6 empty] | 0
20 | K | 113106121 | Rozebrání dlažeb komunikací pro pěší z betonových nebo kamenných dlaždic | m2 | 128.5 |  | 0 | CS ÚRS 2023 01 |  |  | základní |  | 0 | 0 | 0 | 0.255 | 32.7675 | 4 | K | 3 |  |  |  | ROZPOCET | 0 | 0 | 0 | 0 | 0 | 1 | 0 | 4 | 40
21 | K | 113107141 | Odstranění podkladu pl do 50 m2 živičných tl 50 mm | m2 | 717.1 |  | 0 | CS ÚRS 2023 01 |  |  | základní |  | 0 | 0 | 0 | 0.098 | 70.2758 | 4 | K | 3 |  |  |  | ROZPOCET | 0 | 0 | 0 | 0 | 0 | 1 | 0 | 4 | 42
| VV |  | 717,1 |  | 717.1 | [13 empty] | VV | 3 | 2 | True | 0 | ROZPOCET
| VV |  | litý asfalt | [15 empty] | VV | 3 | 1 | True | 0 | ROZPOCET
| VV |  | Součet |  | 717.1 | [13 empty] | VV | 3 | 4 | True | 1 | ROZPOCET
22 | K | 113107131 | Odstranění podkladu pl do 50 m2 z betonu prostého tl 150 mm | m2 | 845.6 |  | 0 | CS ÚRS 2023 01 |  |  | základní |  | 0 | 0 | 0 | 0.325 | 274.82 | 4 | K | 3 |  |  |  | ROZPOCET | 0 | 0 | 0 | 0 | 0 | 1 | 0 | 4 | 44
| VV |  | 717,1+128,5 |  | 845.6 | [13 empty] | VV | 3 | 2 | True | 0 | ROZPOCET
| VV |  | Součet |  | 845.6 | [13 empty] | VV | 3 | 4 | True | 1 | ROZPOCET
23 | K | 113107122 | Odstranění podkladu pl do 50 m2 z kameniva drceného tl 200 mm | m2 | 845.6 |  | 0 | CS ÚRS 2023 01 |  |  | základní |  | 0 | 0 | 0 | 0.29 | 245.224 | 4 | K | 3 |  |  |  | ROZPOCET | 0 | 0 | 0 | 0 | 0 | 1 | 0 | 4 | 46
24 | K | 113202111 | Vytrhání obrub krajníků obrubníků stojatých | m | 422.1 |  | 0 | CS ÚRS 2023 01 |  |  | základní |  | 0 | 0 | 0 | 0.205 | 86.5305 | 4 | K | 3 |  |  |  | ROZPOCET | 0 | 0 | 0 | 0 | 0 | 1 | 0 | 4 | 48
26 | K | 997221551 | Vodorovná doprava suti ze sypkých materiálů do 1 km | t | 623.087 |  | 0 | CS ÚRS 2023 01 |  |  | základní |  | 0 | 0 | 0 | 0 | 0 | 4 | K | 3 |  |  |  | ROZPOCET | 0 | 0 | 0 | 0 | 0 | 1 | 0 | 4 | 52
| VV |  | 709,618-86,531 |  | 623.087 | [13 empty] | VV | 3 | 2 | True | 0 | ROZPOCET
| VV |  | Součet |  | 623.087 | [13 empty] | VV | 3 | 4 | True | 1 | ROZPOCET
27 | K | 997221559 | Příplatek ZKD 1 km u vodorovné dopravy suti ze sypkých materiálů | t | 7477.044 |  | 0 | CS ÚRS 2023 01 |  |  | základní |  | 0 | 0 | 0 | 0 | 0 | 4 | K | 3 |  |  |  | ROZPOCET | 0 | 0 | 0 | 0 | 0 | 1 | 0 | 4 | 54
| VV |  | 623,087*12 |  | 7477.044 | [13 empty] | VV | 3 | 2 | True | 0 | ROZPOCET
| VV |  | Součet |  | 7477.044 | [13 empty] | VV | 3 | 4 | True | 1 | ROZPOCET
28 | K | 997221571 | Vodorovná doprava vybouraných hmot do 1 km | t | 86.531 |  | 0 | CS ÚRS 2023 01 |  |  | základní |  | 0 | 0 | 0 | 0 | 0 | 4 | K | 3 |  |  |  | ROZPOCET | 0 | 0 | 0 | 0 | 0 | 1 | 0 | 4 | 56
| VV |  | 86,531 |  | 86.531 | [13 empty] | VV | 3 | 2 | True | 1 | ROZPOCET
29 | K | 997221579 | Příplatek ZKD 1 km u vodorovné dopravy vybouraných hmot | t | 1038.372 |  | 0 | CS ÚRS 2023 01 |  |  | základní |  | 0 | 0 | 0 | 0 | 0 | 4 | K | 3 |  |  |  | ROZPOCET | 0 | 0 | 0 | 0 | 0 | 1 | 0 | 4 | 58
| VV |  | 86,531*12 |  | 1038.372 | [13 empty] | VV | 3 | 2 | True | 0 | ROZPOCET
| VV |  | Součet |  | 1038.372 | [13 empty] | VV | 3 | 4 | True | 1 | ROZPOCET
65 | K | 97909811001 | Poplatek za skládku suti (bez živice) | t | 639.342 |  | 0 |  |  |  | základní |  | 0 | 0 | 0 | 0 | 0 | 4 | K | 3 |  |  |  | ROZPOCET | 0 | 0 | 0 | 0 | 0 | 1 | 0 | 4 | 777536750
| VV |  | 709,618-70,276 |  | 639.342 | [13 empty] | VV | 3 | 2 | True | 0 | ROZPOCET
| VV |  | Součet |  | 639.342 | [13 empty] | VV | 3 | 4 | True | 1 | ROZPOCET
66 | K | 97909811002 | Poplatek za skládku suti - živice | t | 70.276 |  | 0 |  |  |  | základní |  | 0 | 0 | 0 | 0 | 0 | 4 | K | 3 |  |  |  | ROZPOCET | 0 | 0 | 0 | 0 | 0 | 1 | 0 | 4 | -1726892222
| VV |  | 70,276 |  | 70.276 | [13 empty] | VV | 3 | 2 | True | 1 | ROZPOCET
| D | 5 | Komunikace |  |  |  | 0 | [5 empty] | 0 |  | 380.5666 |  | 0 | 1 | D | 1 |  |  |  | ROZPOCET | [6 empty] | 0
31 | K | 564831111 | Podklad ze štěrkodrtě ŠD tl 100 mm | m2 | 969.7 |  | 0 | CS ÚRS 2023 01 |  |  | základní |  | 0 | 0 | 0 | 0 | 0 | 4 | K | 2 |  |  |  | ROZPOCET | 0 | 0 | 0 | 0 | 0 | 1 | 0 | 4 | 62
| VV |  | 969,7 |  | 969.7 | [13 empty] | VV | 2 | 2 | True | 0 | ROZPOCET
| VV |  | Součet |  | 969.7 | [13 empty] | VV | 2 | 4 | True | 1 | ROZPOCET
32 | K | 564841111 | Podklad ze štěrkodrtě ŠD tl 120 mm | m2 | 108.1 |  | 0 | CS ÚRS 2023 01 |  |  | základní |  | 0 | 0 | 0 | 0 | 0 | 4 | K | 2 |  |  |  | ROZPOCET | 0 | 0 | 0 | 0 | 0 | 1 | 0 | 4 | 64
33 | K | 564851111 | Podklad ze štěrkodrtě ŠD tl 150 mm | m2 | 969.7 |  | 0 | CS ÚRS 2023 01 |  |  | základní |  | 0 | 0 | 0 | 0 | 0 | 4 | K | 2 |  |  |  | ROZPOCET | 0 | 0 | 0 | 0 | 0 | 1 | 0 | 4 | 66
34 | K | 564861111 | Podklad ze štěrkodrtě ŠD tl 200 mm | m2 | 569.4 |  | 0 | CS ÚRS 2023 01 |  |  | základní |  | 0 | 0 | 0 | 0 | 0 | 4 | K | 2 |  |  |  | ROZPOCET | 0 | 0 | 0 | 0 | 0 | 1 | 0 | 4 | 68
| VV |  | 189,8*2 |  | 379.6 | [13 empty] | VV | 2 | 2 | True | 0 | ROZPOCET
| VV |  | výměna zeminy ŠD 400mm vjezdy | [15 empty] | VV | 2 | 1 | True | 0 | ROZPOCET
| VV |  | 189,8 |  | 189.8 | [13 empty] | VV | 2 | 2 | True | 0 | ROZPOCET
| VV |  | vjezdy | [15 empty] | VV | 2 | 1 | True | 0 | ROZPOCET
| VV |  | Součet |  | 569.4 | [13 empty] | VV | 2 | 4 | True | 1 | ROZPOCET
35 | K | 567122114 | Podklad ze směsi stmelené cementem SC C 8/10 (KSC I) tl 150 mm | m2 | 189.8 |  | 0 | CS ÚRS 2023 01 |  |  | základní |  | 0 | 0.38314 | 72.72 | 0 | 0 | 4 | K | 2 |  |  |  | ROZPOCET | 0 | 0 | 0 | 0 | 0 | 1 | 0 | 4 | 70
36 | K | 596211122 | Kladení zámkové dlažby komunikací pro pěší tl 60 mm skupiny B pl do 300 m2 | m2 | 969.7 |  | 0 | CS ÚRS 2023 01 |  |  | základní |  | 0 | 0.08425 | 81.6972 | 0 | 0 | 4 | K | 2 |  |  |  | ROZPOCET | 0 | 0 | 0 | 0 | 0 | 1 | 0 | 4 | 72
37 | K | 596212220 | Kladení zámkové dlažby pozemních komunikací tl 80 mm skupiny B pl do 50 m2 | m2 | 189.8 |  | 0 | CS ÚRS 2023 01 |  |  | základní |  | 0 | 0.10362 | 19.6671 | 0 | 0 | 4 | K | 2 |  |  |  | ROZPOCET | 0 | 0 | 0 | 0 | 0 | 1 | 0 | 4 | 74
38 | K | 596811222 | Kladení betonové dlažby komunikací pro pěší do lože z kameniva vel do 0,25 m2 plochy do 300 m2 | m2 | 108.1 |  | 0 | CS ÚRS 2023 01 |  |  | základní |  | 0 | 0.101 | 10.9181 | 0 | 0 | 4 | K | 2 |  |  |  | ROZPOCET | 0 | 0 | 0 | 0 | 0 | 1 | 0 | 4 | 76
39 | M | 592453140 VL | dlažba 20x20x6 cm přírodní | m2 | 979.397 |  | 0 |  |  |  | základní |  | 0 | 0.131 | 128.301 | 0 | 0 | 8 | M | 2 |  |  |  | ROZPOCET | 0 | 0 | 0 | 0 | 0 | 1 | 0 | 4 | 78
| VV |  | 969,7*1,01 |  | 979.397 | [13 empty] | VV | 2 | 2 | True | 0 | ROZPOCET
| VV |  | Součet |  | 979.397 | [13 empty] | VV | 2 | 4 | True | 1 | ROZPOCET
40 | M | 592592200 VL | vegetační tvárnice 45x30x8 | m2 | 109.181 |  | 0 |  |  |  | základní |  | 0 | 0.131 | 14.3027 | 0 | 0 | 8 | M | 2 |  |  |  | ROZPOCET | 0 | 0 | 0 | 0 | 0 | 1 | 0 | 4 | 80
| VV |  | 108,1*1,01 |  | 109.181 | [13 empty] | VV | 2 | 2 | True | 0 | ROZPOCET
| VV |  | Součet |  | 109.181 | [13 empty] | VV | 2 | 4 | True | 1 | ROZPOCET
41 | M | 592452670VL | dlažba pro nevidomé 20 x 10 x 6 cm barevná | m2 | 19.897 |  | 0 |  |  |  | základní |  | 0 | 0.131 | 2.6065 | 0 | 0 | 8 | M | 2 |  |  |  | ROZPOCET | 0 | 0 | 0 | 0 | 0 | 1 | 0 | 4 | 82
| VV |  | 19,7*1,01 |  | 19.897 | [13 empty] | VV | 2 | 2 | True | 0 | ROZPOCET
| VV |  | Součet |  | 19.897 | [13 empty] | VV | 2 | 4 | True | 1 | ROZPOCET
42 | M | 592451230VL | dlažba pro nevidomé 20x10x8 cm barevná | m2 | 23.937 |  | 0 |  |  |  | základní |  | 0 | 0.197 | 4.7156 | 0 | 0 | 8 | M | 2 |  |  |  | ROZPOCET | 0 | 0 | 0 | 0 | 0 | 1 | 0 | 4 | 84
| VV |  | 23,7*1,01 |  | 23.937 | [13 empty] | VV | 2 | 2 | True | 0 | ROZPOCET
| VV |  | Součet |  | 23.937 | [13 empty] | VV | 2 | 4 | True | 1 | ROZPOCET
43 | M | 592451080VL | dlažba 20x10x8 cm červená | m2 | 5.858 |  | 0 |  |  |  | základní |  | 0 | 0.18 | 1.0544 | 0 | 0 | 8 | M | 2 |  |  |  | ROZPOCET | 0 | 0 | 0 | 0 | 0 | 1 | 0 | 4 | 86
| VV |  | 5,8*1,01 |  | 5.858 | [13 empty] | VV | 2 | 2 | True | 0 | ROZPOCET
| VV |  | Součet |  | 5.858 | [13 empty] | VV | 2 | 4 | True | 1 | ROZPOCET
44 | M | 592452631VL | dlažba 20x20x6 cm bezfazetová přírodní | m2 | 19.897 |  | 0 |  |  |  | základní |  | 0 | 0.131 | 2.6065 | 0 | 0 | 8 | M | 2 |  |  |  | ROZPOCET | 0 | 0 | 0 | 0 | 0 | 1 | 0 | 4 | 88
| VV |  | 19,7*1,01 |  | 19.897 | [13 empty] | VV | 2 | 2 | True | 0 | ROZPOCET
| VV |  | Součet |  | 19.897 | [13 empty] | VV | 2 | 4 | True | 1 | ROZPOCET
45 | M | 592453111VL | bet.dlažba 20 x 20 x 8 cm bezfazetová přírodní | m2 | 23.937 |  | 0 |  |  |  | základní |  | 0 | 0.176 | 4.2129 | 0 | 0 | 8 | M | 2 |  |  |  | ROZPOCET | 0 | 0 | 0 | 0 | 0 | 1 | 0 | 4 | 90
| VV |  | 23,7*1,01 |  | 23.937 | [13 empty] | VV | 2 | 2 | True | 0 | ROZPOCET
| VV |  | Součet |  | 23.937 | [13 empty] | VV | 2 | 4 | True | 1 | ROZPOCET
46 | M | 592451220VL | dlažba zámková 20x10x8 cm šedá | m2 | 191.698 |  | 0 |  |  |  | základní |  | 0 | 0.197 | 37.7645 | 0 | 0 | 8 | M | 2 |  |  |  | ROZPOCET | 0 | 0 | 0 | 0 | 0 | 1 | 0 | 4 | 92
| VV |  | 189,8*1,01 |  | 191.698 | [13 empty] | VV | 2 | 2 | True | 0 | ROZPOCET
| VV |  | Součet |  | 191.698 | [13 empty] | VV | 2 | 4 | True | 1 | ROZPOCET
| D | 9 | Ostatní konstrukce a práce |  |  |  | 0 | [5 empty] | 0 |  | 111.7827 |  | 0 | 1 | D | 1 |  |  |  | ROZPOCET | [6 empty] | 0
67 | K | 460671113 | Výstražná fólie pro krytí kabelů šířky 34 cm | m | 74.5 |  | 0 | CS ÚRS 2023 01 |  |  | základní |  | 0 | 9e-05 | 0.006705 | 0 | 0 | 4 | K | 2 |  |  |  | ROZPOCET | 0 | 0 | 0 | 0 | 0 | 1 | 0 | 4 | 184408596
| VV |  | 74,5 |  | 74.5 | [13 empty] | VV | 2 | 2 | True | 1 | ROZPOCET
68 | K | 46051020R | D+M žlabu kabelové do rýhy bez výkopových prací z prefabrikovaných betonových žlabů včetně víka | m | 74.5 |  | 0 |  |  |  | základní |  | 0 | 0.0792 | 5.9004 | 0 | 0 | 4 | K | 2 |  |  |  | ROZPOCET | 0 | 0 | 0 | 0 | 0 | 1 | 0 | 4 | -640841790
| VV |  | 74,5 |  | 74.5 | [13 empty] | VV | 2 | 2 | True | 1 | ROZPOCET
49 | K | 916131213 | Osazení silničního obrubníku betonového stojatého s boční opěrou do lože z betonu prostého | m | 524.5 |  | 0 | CS ÚRS 2023 01 |  |  | základní |  | 0 | 0.1554 | 81.5073 | 0 | 0 | 4 | K | 2 |  |  |  | ROZPOCET | 0 | 0 | 0 | 0 | 0 | 1 | 0 | 4 | 98
50 | M | 592174120 | obrubník betonový chodníkový ABO 13-10 100x10x20 cm | kus | 529.745 |  | 0 |  |  |  | základní |  | 0 | 0.046 | 24.3683 | 0 | 0 | 8 | M | 2 |  |  |  | ROZPOCET | 0 | 0 | 0 | 0 | 0 | 1 | 0 | 4 | 100
| VV |  | 524,5*1,01 |  | 529.745 | [13 empty] | VV | 2 | 2 | True | 0 | ROZPOCET
| VV |  | Součet |  | 529.745 | [13 empty] | VV | 2 | 4 | True | 1 | ROZPOCET
69 | K | 998223011 | Přesun hmot pro pozemní komunikace s krytem dlážděným | t | 492.349 |  | 0 | CS ÚRS 2023 01 |  |  | základní |  | 0 | 0 | 0 | 0 | 0 | 4 | K | 2 |  |  |  | ROZPOCET | 0 | 0 | 0 | 0 | 0 | 1 | 0 | 4 | -2132605141

## 100.c - Komunikační úprav...
[9 empty] | >> skryté sloupce << | [9 empty] | {0cdaac7d-9595-450b-9e78-d43fe583482d}
2
| KRYCÍ LIST SOUPISU PRACÍ | [8 empty] | v --- níže se nacházejí doplnkové a pomocné údaje k sestavám --- v | [8 empty] | False
Stavba:
Brno, Haasova - rekonstrukce kanalizace a vodovodu
Objekt:
100.c - Komunikační úpravy - odvodnění
| KSO: |  |  |  |  | CC-CZ:
| Místo: |  |  |  |  | Datum:
| Zadavatel: |  |  |  |  | IČ: | 46347275
|  | Brněnské vodárny a kanalizace a.s. |  |  |  | DIČ: | CZ46347275
| Uchazeč: |  |  |  |  | IČ: | Vyplň údaj
|  | Vyplň údaj |  |  |  | DIČ: | Vyplň údaj
| Projektant: |  |  |  |  | IČ: | 44012900
|  | PROVO, spol. s r.o. |  |  |  | DIČ: | CZ44012900
| Zpracovatel: |  |  |  |  | IČ:
DIČ:
Poznámka:
| Cena bez DPH | [5 empty] | 0
|  |  | Základ daně |  |  | Sazba daně | Výše daně
| DPH | základní | 0 |  |  | 21% | 0
|  | snížená | 0 |  |  | 15% | 0
|  | zákl. přenesená | 0 |  |  | 21% | 0
|  | sníž. přenesená | 0 |  |  | 15% | 0
|  | nulová | 0 |  |  | 0% | 0
| Cena s DPH |  |  | v | CZK |  | 0
| Projektant |  |  | Zpracovatel
| Datum a podpis: |  | Razítko | Datum a podpis: |  |  | Razítko
| Objednavatel |  |  | Uchazeč
| Datum a podpis: |  | Razítko | Datum a podpis: |  |  | Razítko
REKAPITULACE ČLENĚNÍ SOUPISU PRACÍ
Stavba:
Brno, Haasova - rekonstrukce kanalizace a vodovodu
Objekt:
100.c - Komunikační úpravy - odvodnění
Místo: | [5 empty] | Datum:
Zadavatel: |  |  | Brněnské vodárny a kanalizace a.s. |  |  | Projektant: | PROVO, spol. s r.o.
Uchazeč: |  |  | Vyplň údaj |  |  | Zpracovatel:
Kód dílu - Popis | [6 empty] | Cena celkem [CZK]
Náklady ze soupisu prací | [6 empty] | 0 | [12 empty] | -1
| HSV - Práce a dodávky HSV | [5 empty] | 0
| 1 - Zemní práce | [5 empty] | 0
| 3 - Svislé a kompletní konstrukce | [5 empty] | 0
| 4 - Vodorovné konstrukce | [5 empty] | 0
| 8 - Trubní vedení | [5 empty] | 0
| 9 - Ostatní konstrukce a práce, bourání | [5 empty] | 0
SOUPIS PRACÍ
Stavba:
Brno, Haasova - rekonstrukce kanalizace a vodovodu
Objekt:
100.c - Komunikační úpravy - odvodnění
Místo: | [5 empty] | Datum:
Zadavatel: |  |  | Brněnské vodárny a kanalizace a.s. |  |  | Projektant: | PROVO, spol. s r.o.
Uchazeč: |  |  | Vyplň údaj |  |  | Zpracovatel:
PČ | Typ | Kód | Popis | MJ | Množství | J.cena [CZK] | Cena celkem [CZK] | Cenová soustava |  |  | DPH | J. Nh [h] | Nh celkem [h] | J. hmotnost [t] | Hmotnost celkem [t] | J. suť [t] | Suť Celkem [t]
Náklady soupisu celkem | [6 empty] | 0 | [5 empty] | 0 |  | 76.9823 |  | 1 |  | D | -1 | [10 empty] | 0
| D | HSV | Práce a dodávky HSV |  |  |  | 0 | [5 empty] | 0 |  | 76.9823 |  | 1 | 1 | D | 0 |  |  |  | ROZPOCET | [6 empty] | 0
| D | 1 | Zemní práce |  |  |  | 0 | [5 empty] | 0 |  | 0.26631 |  | 0 | 1 | D | 1 |  |  |  | ROZPOCET | [6 empty] | 0
1 | K | 131251203 | Hloubení jam zapažených v hornině třídy těžitelnosti I, skupiny 3 objem do 100 m3 strojně, VČETNĚ svislého přemístění do 4 m, započtena lepivost | m3 | 58.5 |  | 0 | CS ÚRS 2023 01 |  |  | základní |  | 0 | 0 | 0 | 0 | 0 | 4 | K | 2 |  |  |  | ROZPOCET | 0 | 0 | 0 | 0 | 0 | 1 | 0 | 4 | 2
| VV |  | 1,5*1,5*2,5*13*0,8 |  | 58.5 | [13 empty] | VV | 2 | 2 | True | 0 | ROZPOCET
| VV |  | Součet |  | 58.5 | [13 empty] | VV | 2 | 4 | True | 1 | ROZPOCET
2 | K | 131351203 | Hloubení jam zapažených v hornině třídy těžitelnosti II skupiny 4 objem do 100 m3 strojně, VČETNĚ svislého přemístění do 4 m, započtena lepivost | m3 | 14.625 |  | 0 | CS ÚRS 2023 01 |  |  | základní |  | 0 | 0 | 0 | 0 | 0 | 4 | K | 2 |  |  |  | ROZPOCET | 0 | 0 | 0 | 0 | 0 | 1 | 0 | 4 | 138752783
| VV |  | 1,5*1,5*2,5*13*0,2 |  | 14.625 | [13 empty] | VV | 2 | 2 | True | 0 | ROZPOCET
| VV |  | Součet |  | 14.625 | [13 empty] | VV | 2 | 4 | True | 1 | ROZPOCET
3 | K | 132254203 | Hloubení zapažených rýh š do 2000 mm v hornině třídy těžitelnosti I, skupiny 3 objem do 100 m3, VČETNĚ svislého přemístění do 4 m, započtena lepivost | m3 | 66.913 |  | 0 | CS ÚRS 2023 01 |  |  | základní |  | 0 | 0 | 0 | 0 | 0 | 4 | K | 2 |  |  |  | ROZPOCET | 0 | 0 | 0 | 0 | 0 | 1 | 0 | 4 | 6
| VV |  | 1,1*1.74*43,7*0,8 |  | 66.913 | [13 empty] | VV | 2 | 2 | True | 0 | ROZPOCET
| VV |  | Součet |  | 66.913 | [13 empty] | VV | 2 | 4 | True | 1 | ROZPOCET
4 | K | 132354203 | Hloubení zapažených rýh š do 2000 mm v hornině třídy těžitelnosti II, skupiny 4 objem do 100 m3, VČETNĚ svislého přemístění do 4 m, započtena lepivost | m3 | 16.728 |  | 0 | CS ÚRS 2023 01 |  |  | základní |  | 0 | 0 | 0 | 0 | 0 | 4 | K | 2 |  |  |  | ROZPOCET | 0 | 0 | 0 | 0 | 0 | 1 | 0 | 4 | 8
| VV |  | 1,1*1,74*43,7*0,2 |  | 16.728 | [13 empty] | VV | 2 | 2 | True | 0 | ROZPOCET
| VV |  | Součet |  | 16.728 | [13 empty] | VV | 2 | 4 | True | 1 | ROZPOCET
5 | K | 151101101 | Zřízení příložného pažení a rozepření stěn rýh hl do 2 m | m2 | 114.494 |  | 0 | CS ÚRS 2023 01 |  |  | základní |  | 0 | 0.00084 | 0.096175 | 0 | 0 | 4 | K | 2 |  |  |  | ROZPOCET | 0 | 0 | 0 | 0 | 0 | 1 | 0 | 4 | 10
| VV |  | 2*1.31*43,7 |  | 114.494 | [13 empty] | VV | 2 | 2 | True | 0 | ROZPOCET
| VV |  | Součet |  | 114.494 | [13 empty] | VV | 2 | 4 | True | 1 | ROZPOCET
6 | K | 151101111 | Odstranění příložného pažení a rozepření stěn rýh hl do 2 m | m2 | 114.494 |  | 0 | CS ÚRS 2023 01 |  |  | základní |  | 0 | 0 | 0 | 0 | 0 | 4 | K | 2 |  |  |  | ROZPOCET | 0 | 0 | 0 | 0 | 0 | 1 | 0 | 4 | 12
7 | K | 151101201 | Zřízení příložného pažení stěn výkopu hl do 4 m | m2 | 195 |  | 0 | CS ÚRS 2023 01 |  |  | základní |  | 0 | 0.0007 | 0.1365 | 0 | 0 | 4 | K | 2 |  |  |  | ROZPOCET | 0 | 0 | 0 | 0 | 0 | 1 | 0 | 4 | -1304236319
| VV |  | 1.5*2,5*4*13 |  | 195 | [13 empty] | VV | 2 | 2 | True | 0 | ROZPOCET
| VV |  | Součet |  | 195 | [13 empty] | VV | 2 | 4 | True | 1 | ROZPOCET
8 | K | 151101211 | Odstranění příložného pažení stěn hl do 4 m | m2 | 195 |  | 0 | CS ÚRS 2023 01 |  |  | základní |  | 0 | 0 | 0 | 0 | 0 | 4 | K | 2 |  |  |  | ROZPOCET | 0 | 0 | 0 | 0 | 0 | 1 | 0 | 4 | -1455664249
| VV |  | 195 |  | 195 | [13 empty] | VV | 2 | 2 | True | 1 | ROZPOCET
9 | K | 151101301 | Zřízení rozepření stěn při pažení příložném hl do 4 m | m3 | 73.125 |  | 0 | CS ÚRS 2023 01 |  |  | základní |  | 0 | 0.00046 | 0.033638 | 0 | 0 | 4 | K | 2 |  |  |  | ROZPOCET | 0 | 0 | 0 | 0 | 0 | 1 | 0 | 4 | -2025279883
| VV |  | 1,5*1,5*2,5*13 |  | 73.125 | [13 empty] | VV | 2 | 2 | True | 0 | ROZPOCET
| VV |  | Součet |  | 73.125 | [13 empty] | VV | 2 | 4 | True | 1 | ROZPOCET
10 | K | 151101311 | Odstranění rozepření stěn při pažení příložném hl do 4 m | m3 | 73.125 |  | 0 | CS ÚRS 2023 01 |  |  | základní |  | 0 | 0 | 0 | 0 | 0 | 4 | K | 2 |  |  |  | ROZPOCET | 0 | 0 | 0 | 0 | 0 | 1 | 0 | 4 | 1274427763
| VV |  | 73,125 |  | 73.125 | [13 empty] | VV | 2 | 2 | True | 1 | ROZPOCET
11 | K | 162751117 | Vodorovné přemístění do 10000 m výkopku/sypaniny z horniny třídy těžitelnosti I,skupiny 1 až 3 | m3 | 125.413 |  | 0 | CS ÚRS 2023 01 |  |  | základní |  | 0 | 0 | 0 | 0 | 0 | 4 | K | 2 |  |  |  | ROZPOCET | 0 | 0 | 0 | 0 | 0 | 1 | 0 | 4 | 22
| VV |  | 58,5+66,913 |  | 125.413 | [13 empty] | VV | 2 | 2 | True | 0 | ROZPOCET
| VV |  | Součet |  | 125.413 | [13 empty] | VV | 2 | 4 | True | 1 | ROZPOCET
12 | K | 162751119 | Příplatek k vodorovnému přemístění výkopku/sypaniny z horniny třídy těžitelnosti I, skupiny 1 až 3 ZKD 1000 m přes 10000 m | m3 | 376.239 |  | 0 | CS ÚRS 2023 01 |  |  | základní |  | 0 | 0 | 0 | 0 | 0 | 4 | K | 2 |  |  |  | ROZPOCET | 0 | 0 | 0 | 0 | 0 | 1 | 0 | 4 | 24
| VV |  | 125,413*3 |  | 376.239 | [13 empty] | VV | 2 | 2 | True | 0 | ROZPOCET
| VV |  | Součet |  | 376.239 | [13 empty] | VV | 2 | 4 | True | 1 | ROZPOCET
13 | K | 162751137 | Vodorovné přemístění do 10000 m výkopku/sypaniny z horniny třídy těžitelnosti II,skupiny 4 a 5 | m3 | 31.353 |  | 0 | CS ÚRS 2023 01 |  |  | základní |  | 0 | 0 | 0 | 0 | 0 | 4 | K | 2 |  |  |  | ROZPOCET | 0 | 0 | 0 | 0 | 0 | 1 | 0 | 4 | 26
| VV |  | 14,625+16,728 |  | 31.353 | [13 empty] | VV | 2 | 2 | True | 0 | ROZPOCET
| VV |  | Součet |  | 31.353 | [13 empty] | VV | 2 | 4 | True | 1 | ROZPOCET
14 | K | 162751139 | Příplatek k vodorovnému přemístění výkopku/sypaniny z horniny třídy těžitelnosti II, skupiny 4 a 5 ZKD 1000 m přes 10000 m | m3 | 94.059 |  | 0 | CS ÚRS 2023 01 |  |  | základní |  | 0 | 0 | 0 | 0 | 0 | 4 | K | 2 |  |  |  | ROZPOCET | 0 | 0 | 0 | 0 | 0 | 1 | 0 | 4 | 28
| VV |  | 31,353*3 |  | 94.059 | [13 empty] | VV | 2 | 2 | True | 0 | ROZPOCET
| VV |  | Součet |  | 94.059 | [13 empty] | VV | 2 | 4 | True | 1 | ROZPOCET
15 | K | 171251201.1 | Uložení sypaniny na skládky nebo meziskládky | m3 | 156.766 |  | 0 | CS ÚRS 2023 01 |  |  | základní |  | 0 | 0 | 0 | 0 | 0 | 4 | K | 2 |  |  |  | ROZPOCET | 0 | 0 | 0 | 0 | 0 | 1 | 0 | 4 | 1001349084
| VV |  | 58,5+66,913 |  | 125.413 | [13 empty] | VV | 2 | 2 | True | 0 | ROZPOCET
| VV |  | 14,625+16,728 |  | 31.353 | [13 empty] | VV | 2 | 2 | True | 0 | ROZPOCET
| VV |  | Součet |  | 156.766 | [13 empty] | VV | 2 | 4 | True | 1 | ROZPOCET
16 | K | 171201211.1 | Poplatek za skládku zeminy | m3 | 109.736 |  | 0 |  |  |  | základní |  | 0 | 0 | 0 | 0 | 0 | 4 | K | 2 |  |  |  | ROZPOCET | 0 | 0 | 0 | 0 | 0 | 1 | 0 | 4 | 808928772
| VV |  | "70%"156,766*0,7 |  | 109.736 | [13 empty] | VV | 2 | 2 | True | 1 | ROZPOCET
17 | K | 171201212.1 | Poplatek za skládku navážky | m3 | 47.03 |  | 0 |  |  |  | základní |  | 0 | 0 | 0 | 0 | 0 | 4 | K | 2 |  |  |  | ROZPOCET | 0 | 0 | 0 | 0 | 0 | 1 | 0 | 4 | 2044588658
| VV |  | "30%"156,766*0,3 |  | 47.03 | [13 empty] | VV | 2 | 2 | True | 1 | ROZPOCET
18 | K | 174101101 | Zásyp jam, šachet rýh nebo kolem objektů sypaninou se zhutněním | m3 | 156.766 |  | 0 | CS ÚRS 2023 01 |  |  | základní |  | 0 | 0 | 0 | 0 | 0 | 4 | K | 2 |  |  |  | ROZPOCET | 0 | 0 | 0 | 0 | 0 | 1 | 0 | 4 | 36
19 | M | 58331201.1 | zhutněný zásyp náhradním zásypovým materiálem (plná frakce) | t | 325.917 |  | 0 |  |  |  | základní |  | 0 | 0 | 0 | 0 | 0 | 8 | M | 2 |  |  |  | ROZPOCET | 0 | 0 | 0 | 0 | 0 | 1 | 0 | 4 | 1698922514
| VV |  | 156,766*1,1*1,05*1,8 |  | 325.917 | [13 empty] | VV | 2 | 2 | True | 0 | ROZPOCET
| VV |  | Součet |  | 325.917 | [13 empty] | VV | 2 | 4 | True | 1 | ROZPOCET
20 | K | 167151111.2 | Nakládání výkopku z hornin třídy těžitelnosti I, skupiny 1 až 3 přes 100 m3 | m3 | 181.065 |  | 0 | CS ÚRS 2023 01 |  |  | základní |  | 0 | 0 | 0 | 0 | 0 | 4 | K | 2 |  |  |  | ROZPOCET | 0 | 0 | 0 | 0 | 0 | 1 | 0 | 4 | 1216822809
| VV |  | 156,766*1,1*1,05 |  | 181.065 | [13 empty] | VV | 2 | 2 | True | 0 | ROZPOCET
| VV |  | Součet |  | 181.065 | [13 empty] | VV | 2 | 4 | True | 1 | ROZPOCET
21 | K | 162351103.2 | Vodorovné přemístění do 500 m výkopku/sypaniny z horniny třídy těžitelnosti I, skupiny 1 až 3 | m3 | 181.065 |  | 0 | CS ÚRS 2023 01 |  |  | základní |  | 0 | 0 | 0 | 0 | 0 | 4 | K | 2 |  |  |  | ROZPOCET | 0 | 0 | 0 | 0 | 0 | 1 | 0 | 4 | 904202534
| VV |  | 181,065 |  | 181.065 | [13 empty] | VV | 2 | 2 | True | 1 | ROZPOCET
| D | 3 | Svislé a kompletní konstrukce |  |  |  | 0 | [5 empty] | 0 |  | 0 |  | 1 | 1 | D | 1 |  |  |  | ROZPOCET | [6 empty] | 0
22 | K | 358315114 | Bourání stoky kompletní nebo otvorů z prostého betonu plochy do 4 m2 | m3 | 7.192 |  | 0 | CS ÚRS 2023 01 |  |  | základní |  | 0 | 0 | 0 | 0 | 0 | 4 | K | 2 |  |  |  | ROZPOCET | 0 | 0 | 0 | 0 | 0 | 1 | 0 | 4 | 38
| VV |  | ((3,141*0,42*0,42*2,65)-(3,141*0,3*0,3*2,65))*10 |  | 7.192 | [13 empty] | VV | 2 | 2 | True | 0 | ROZPOCET
| VV |  | Součet |  | 7.192 | [13 empty] | VV | 2 | 4 | True | 1 | ROZPOCET
23 | K | 899102211 | Demontáž poklopů litinových nebo ocelových včetně rámů hmotnosti přes 50 do 100 kg | kus | 10 |  | 0 | CS ÚRS 2023 01 |  |  | základní |  | 0 | 0 | 0 | 0.1 | 1 | 4 | K | 2 |  |  |  | ROZPOCET | 0 | 0 | 0 | 0 | 0 | 1 | 0 | 4 | 42
24 | K | 997013111 | Vnitrostaveništní doprava suti a vybouraných hmot pro budovy v do 6 m s použitím mechanizace | t | 16.822 |  | 0 | CS ÚRS 2023 01 |  |  | základní |  | 0 | 0 | 0 | 0 | 0 | 4 | K | 2 |  |  |  | ROZPOCET | 0 | 0 | 0 | 0 | 0 | 1 | 0 | 4 | 44
| VV |  | 7,192*2,2 +0,1*10 |  | 16.822 | [13 empty] | VV | 2 | 2 | True | 0 | ROZPOCET
| VV |  | Součet |  | 16.822 | [13 empty] | VV | 2 | 4 | True | 1 | ROZPOCET
25 | K | 997013501.1 | Odvoz suti a vybouraných hmot na skládku nebo meziskládku do 1 km se složením | t | 16.822 |  | 0 | CS ÚRS 2023 01 |  |  | základní |  | 0 | 0 | 0 | 0 | 0 | 4 | K | 2 |  |  |  | ROZPOCET | 0 | 0 | 0 | 0 | 0 | 1 | 0 | 4 | -1393564846
| VV |  | 16,822 |  | 16.822 | [13 empty] | VV | 2 | 2 | True | 1 | ROZPOCET
26 | K | 997013509 | Příplatek k odvozu suti a vybouraných hmot na skládku ZKD 1 km přes 1 km | t | 201.864 |  | 0 | CS ÚRS 2023 01 |  |  | základní |  | 0 | 0 | 0 | 0 | 0 | 4 | K | 2 |  |  |  | ROZPOCET | 0 | 0 | 0 | 0 | 0 | 1 | 0 | 4 | -1357471092
| VV |  | 16,822*12 |  | 201.864 | [13 empty] | VV | 2 | 2 | True | 0 | ROZPOCET
| VV |  | Součet |  | 201.864 | [13 empty] | VV | 2 | 4 | True | 1 | ROZPOCET
27 | K | 97909811001 | Poplatek za skládku suti (bez živice) | t | 15.822 |  | 0 |  |  |  | základní |  | 0 | 0 | 0 | 0 | 0 | 4 | K | 2 |  |  |  | ROZPOCET | 0 | 0 | 0 | 0 | 0 | 1 | 0 | 4 | -897306205
| VV |  | 15,822 |  | 15.822 | [13 empty] | VV | 2 | 2 | True | 1 | ROZPOCET
| D | 4 | Vodorovné konstrukce |  |  |  | 0 | [5 empty] | 0 |  | 16.1376 |  | 0 | 1 | D | 1 |  |  |  | ROZPOCET | [6 empty] | 0
28 | K | 451573111 | Lože pod potrubí otevřený výkop ze štěrkopísku | m3 | 7.211 |  | 0 | CS ÚRS 2023 01 |  |  | základní |  | 0 | 0 | 0 | 0 | 0 | 4 | K | 2 |  |  |  | ROZPOCET | 0 | 0 | 0 | 0 | 0 | 1 | 0 | 4 | 420512067
| VV |  | 1,1*0,15*43,7 |  | 7.211 | [13 empty] | VV | 2 | 2 | True | 0 | ROZPOCET
| VV |  | Součet |  | 7.211 | [13 empty] | VV | 2 | 4 | True | 1 | ROZPOCET
29 | K | 167151101.1 | Nakládání výkopku z hornin třídy těžitelnosti I, skupiny 1 až 3 do 100 m3 | m3 | 7.211 |  | 0 | CS ÚRS 2023 01 |  |  | základní |  | 0 | 0 | 0 | 0 | 0 | 4 | K | 2 |  |  |  | ROZPOCET | 0 | 0 | 0 | 0 | 0 | 1 | 0 | 4 | 1373768464
| VV |  | 7,211 |  | 7.211 | [13 empty] | VV | 2 | 2 | True | 1 | ROZPOCET
30 | K | 162351103.1 | Vodorovné přemístění do 500 m výkopku/sypaniny z horniny třídy těžitelnosti I, skupiny 1 až 3 | m3 | 7.211 |  | 0 | CS ÚRS 2023 01 |  |  | základní |  | 0 | 0 | 0 | 0 | 0 | 4 | K | 2 |  |  |  | ROZPOCET | 0 | 0 | 0 | 0 | 0 | 1 | 0 | 4 | -309211080
31 | K | 452111111 | Osazení betonových pražců otevřený výkop pl do 25000 mm2 | kus | 87.4 |  | 0 | CS ÚRS 2023 01 |  |  | základní |  | 0 | 0.00165 | 0.14421 | 0 | 0 | 4 | K | 2 |  |  |  | ROZPOCET | 0 | 0 | 0 | 0 | 0 | 1 | 0 | 4 | 54
| VV |  | (43,7/1)*2 |  | 87.4 | [13 empty] | VV | 2 | 2 | True | 0 | ROZPOCET
| VV |  | Součet |  | 87.4 | [13 empty] | VV | 2 | 4 | True | 1 | ROZPOCET
32 | M | 59223R | podkladek betonový pod hrdlové trouby DN 150, DN 200 | kus | 87.971 |  | 0 |  |  |  | základní |  | 0 | 0.02 | 1.7594 | 0 | 0 | 8 | M | 2 |  |  |  | ROZPOCET | 0 | 0 | 0 | 0 | 0 | 1 | 0 | 4 | 319589144
| VV |  | 87,1*1,01 |  | 87.971 | [13 empty] | VV | 2 | 2 | True | 0 | ROZPOCET
| VV |  | Součet |  | 87.971 | [13 empty] | VV | 2 | 4 | True | 1 | ROZPOCET
33 | K | 452311131 | Podkladní desky z betonu prostého tř. C 12/15 otevřený výkop | m3 | 6.186 |  | 0 | CS ÚRS 2023 01 |  |  | základní |  | 0 | 2.301 | 14.234 | 0 | 0 | 4 | K | 2 |  |  |  | ROZPOCET | 0 | 0 | 0 | 0 | 0 | 1 | 0 | 4 | 58
| VV |  | 43,7*1,1*0,08 |  | 3.846 | [13 empty] | VV | 2 | 2 | True | 0 | ROZPOCET
| VV |  | 1,5*1,5*0,08*13 |  | 2.34 | [13 empty] | VV | 2 | 2 | True | 0 | ROZPOCET
| VV |  | Součet |  | 6.186 | [13 empty] | VV | 2 | 4 | True | 1 | ROZPOCET
| D | 8 | Trubní vedení |  |  |  | 0 | [5 empty] | 0 |  | 60.5784 |  | 0 | 1 | D | 1 |  |  |  | ROZPOCET | [6 empty] | 0
34 | K | 202115011 | Jádrový vývrt, těsnění Forscheda, tvarovka DN 150 | kpl | 1 |  | 0 |  |  |  | základní |  | 0 | 0 | 0 | 0 | 0 | 4 | K | 2 |  |  |  | ROZPOCET | 0 | 0 | 0 | 0 | 0 | 1 | 0 | 4 | -1445767093
| VV |  | 1 |  | 1 | [13 empty] | VV | 2 | 2 | True | 1 | ROZPOCET
35 | K | 831312121 | Montáž potrubí z trub kameninových hrdlových s integrovaným těsněním výkop sklon do 20 % DN 150 | m | 43.7 |  | 0 | CS ÚRS 2023 01 |  |  | základní |  | 0 | 3e-05 | 0.001311 | 0 | 0 | 4 | K | 2 |  |  |  | ROZPOCET | 0 | 0 | 0 | 0 | 0 | 1 | 0 | 4 | 62
36 | M | 597106320 | trouba kameninová glazovaná DN150mm L1,00m spojovací systém F | m | 45.021 |  | 0 | CS ÚRS 2023 01 |  |  | základní |  | 0 | 0 | 0 | 0 | 0 | 8 | M | 2 |  |  |  | ROZPOCET | 0 | 0 | 0 | 0 | 0 | 1 | 0 | 4 | 64
37 | K | 837312221 | Montáž kameninových tvarovek jednoosých s integrovaným těsněním otevřený výkop DN 150 | kus | 66 |  | 0 | CS ÚRS 2023 01 |  |  | základní |  | 0 | 7e-05 | 0.00462 | 0 | 0 | 4 | K | 2 |  |  |  | ROZPOCET | 0 | 0 | 0 | 0 | 0 | 1 | 0 | 4 | 66
| VV |  | 13+13+26+14 |  | 66 | [13 empty] | VV | 2 | 2 | True | 0 | ROZPOCET
| VV |  | Součet |  | 66 | [13 empty] | VV | 2 | 4 | True | 1 | ROZPOCET
38 | M | 59710964 | koleno kameninové glazované DN 150 30° spojovací systém F | kus | 40.179 |  | 0 | CS ÚRS 2023 01 |  |  | základní |  | 0 | 0.01 | 0.40179 | 0 | 0 | 8 | M | 2 |  |  |  | ROZPOCET | 0 | 0 | 0 | 0 | 0 | 1 | 0 | 4 | 68
39 | M | 59711024 | koleno kameninové glazované DN 150 90° spojovací systém F | kus | 26.786 |  | 0 | CS ÚRS 2023 01 |  |  | základní |  | 0 | 0.01 | 0.26786 | 0 | 0 | 8 | M | 2 |  |  |  | ROZPOCET | 0 | 0 | 0 | 0 | 0 | 1 | 0 | 4 | 70
40 | K | 895941311 | Zřízení vpusti kanalizační uliční z betonových dílců typ UVB-50 | kus | 13 |  | 0 |  |  |  | základní |  | 0 | 0.14494 | 1.8842 | 0 | 0 | 4 | K | 2 |  |  |  | ROZPOCET | 0 | 0 | 0 | 0 | 0 | 1 | 0 | 4 | 72
41 | M | 592238220 | vpusť betonová uliční TBV-Q 500/626 VD /dno/ 62,6 x 49,5 x 5 cm | kus | 13 |  | 0 |  |  |  | základní |  | 0 | 0 | 0 | 0 | 0 | 8 | M | 2 |  |  |  | ROZPOCET | 0 | 0 | 0 | 0 | 0 | 1 | 0 | 4 | 74
42 | M | 592238210 | vpusť betonová uliční TBV-Q 660/180 /prstenec/ 18x66x10 cm | kus | 13 |  | 0 |  |  |  | základní |  | 0 | 0 | 0 | 0 | 0 | 8 | M | 2 |  |  |  | ROZPOCET | 0 | 0 | 0 | 0 | 0 | 1 | 0 | 4 | 76
43 | M | 592238260 | vpusť betonová uliční TBV-Q 500/590 /skruž/ 59x50x5 cm | kus | 13 |  | 0 |  |  |  | základní |  | 0 | 0 | 0 | 0 | 0 | 8 | M | 2 |  |  |  | ROZPOCET | 0 | 0 | 0 | 0 | 0 | 1 | 0 | 4 | 78
44 | M | 592238240 | vpusť betonová uliční TBV-Q 500/590/200 V /skruž/ 59x50x5 cm | kus | 13 |  | 0 |  |  |  | základní |  | 0 | 0 | 0 | 0 | 0 | 8 | M | 2 |  |  |  | ROZPOCET | 0 | 0 | 0 | 0 | 0 | 1 | 0 | 4 | 80
45 | M | 592238200 | vpusť betonová uliční TBV-Q 500/290 K /skruž/ 29x50x5 cm | kus | 11 |  | 0 |  |  |  | základní |  | 0 | 0 | 0 | 0 | 0 | 8 | M | 2 |  |  |  | ROZPOCET | 0 | 0 | 0 | 0 | 0 | 1 | 0 | 4 | 82
46 | M | 592238250 | vpusť betonová uliční TBV-Q 500/290 /skruž/ 29x50x5 cm | kus | 13 |  | 0 |  |  |  | základní |  | 0 | 0 | 0 | 0 | 0 | 8 | M | 2 |  |  |  | ROZPOCET | 0 | 0 | 0 | 0 | 0 | 1 | 0 | 4 | 84
47 | K | 899623141 | Obetonování potrubí nebo zdiva stok betonem prostým tř. C 12/15 otevřený výkop | m3 | 24.035 |  | 0 | CS ÚRS 2023 01 |  |  | základní |  | 0 | 2.2563 | 54.2311 | 0 | 0 | 4 | K | 2 |  |  |  | ROZPOCET | 0 | 0 | 0 | 0 | 0 | 1 | 0 | 4 | 86
| VV |  | 0,5*1,1*43,7 |  | 24.035 | [13 empty] | VV | 2 | 2 | True | 0 | ROZPOCET
| VV |  | Součet |  | 24.035 | [13 empty] | VV | 2 | 4 | True | 1 | ROZPOCET
48 | K | 899204112 | Osazení mříží litinových včetně rámů a košů na bahno pro třídu zatížení D400, E600 | kus | 13 |  | 0 |  |  |  | základní |  | 0 | 0.21734 | 2.8254 | 0 | 0 | 4 | K | 2 |  |  |  | ROZPOCET | 0 | 0 | 0 | 0 | 0 | 1 | 0 | 4 | -1838538432
| VV |  | 13 |  | 13 | [13 empty] | VV | 2 | 2 | True | 1 | ROZPOCET
49 | M | 28661938.1 | mříž litinová 500/500 D400 do UV s rámem, lapač splavenin | kus | 13 |  | 0 |  |  |  | základní |  | 0 | 0.074 | 0.962 | 0 | 0 | 8 | M | 2 |  |  |  | ROZPOCET | 0 | 0 | 0 | 0 | 0 | 1 | 0 | 4 | -382916099
| VV |  | 13 |  | 13 | [13 empty] | VV | 2 | 2 | True | 1 | ROZPOCET
50 | K | 892563123.1 | Kontrola průtočnosti vpustí | kus | 13 |  | 0 |  |  |  | základní |  | 0 | 0 | 0 | 0 | 0 | 4 | K | 2 |  |  |  | ROZPOCET | 0 | 0 | 0 | 0 | 0 | 1 | 0 | 4 | 1935874683
| VV |  | 13 |  | 13 | [13 empty] | VV | 2 | 2 | True | 1 | ROZPOCET
| D | 9 | Ostatní konstrukce a práce, bourání |  |  |  | 0 | [5 empty] | 0 |  | 0 |  | 0 | 1 | D | 1 |  |  |  | ROZPOCET | [6 empty] | 0
51 | K | 998275101 | Přesun hmot pro trubní vedení z trub kameninových otevřený výkop | t | 76.982 |  | 0 | CS ÚRS 2023 01 |  |  | základní |  | 0 | 0 | 0 | 0 | 0 | 4 | K | 2 |  |  |  | ROZPOCET | 0 | 0 | 0 | 0 | 0 | 1 | 0 | 4 | 92

## 310 - Kanalizační stoky
[9 empty] | >> skryté sloupce << | [9 empty] | {35be179f-701c-48e3-8749-09069f03ce7a}
2
| KRYCÍ LIST SOUPISU PRACÍ | [8 empty] | v --- níže se nacházejí doplnkové a pomocné údaje k sestavám --- v | [8 empty] | False
Stavba:
Brno, Haasova - rekonstrukce kanalizace a vodovodu
Objekt:
310 - Kanalizační stoky
| KSO: |  |  |  |  | CC-CZ:
| Místo: |  |  |  |  | Datum:
| Zadavatel: |  |  |  |  | IČ: | 46347275
|  | Brněnské vodárny a kanalizace a.s. |  |  |  | DIČ: | CZ46347275
| Uchazeč: |  |  |  |  | IČ: | Vyplň údaj
|  | Vyplň údaj |  |  |  | DIČ: | Vyplň údaj
| Projektant: |  |  |  |  | IČ: | 44012900
|  | PROVO, spol. s r.o. |  |  |  | DIČ: | CZ44012900
| Zpracovatel: |  |  |  |  | IČ:
DIČ:
Poznámka:
| Cena bez DPH | [5 empty] | 0
|  |  | Základ daně |  |  | Sazba daně | Výše daně
| DPH | základní | 0 |  |  | 21% | 0
|  | snížená | 0 |  |  | 15% | 0
|  | zákl. přenesená | 0 |  |  | 21% | 0
|  | sníž. přenesená | 0 |  |  | 15% | 0
|  | nulová | 0 |  |  | 0% | 0
| Cena s DPH |  |  | v | CZK |  | 0
| Projektant |  |  | Zpracovatel
| Datum a podpis: |  | Razítko | Datum a podpis: |  |  | Razítko
| Objednavatel |  |  | Uchazeč
| Datum a podpis: |  | Razítko | Datum a podpis: |  |  | Razítko
REKAPITULACE ČLENĚNÍ SOUPISU PRACÍ
Stavba:
Brno, Haasova - rekonstrukce kanalizace a vodovodu
Objekt:
310 - Kanalizační stoky
Místo: | [5 empty] | Datum:
Zadavatel: |  |  | Brněnské vodárny a kanalizace a.s. |  |  | Projektant: | PROVO, spol. s r.o.
Uchazeč: |  |  | Vyplň údaj |  |  | Zpracovatel:
Kód dílu - Popis | [6 empty] | Cena celkem [CZK]
Náklady ze soupisu prací | [6 empty] | 0 | [12 empty] | -1
| HSV - Práce a dodávky HSV | [5 empty] | 0
| 1 - Zemní práce | [5 empty] | 0
| 2 - Zakládání | [5 empty] | 0
| 3 - Svislé a kompletní konstrukce | [5 empty] | 0
| 4 - Vodorovné konstrukce | [5 empty] | 0
| 5 - Komunikace pozemní | [5 empty] | 0
| 6 - Úpravy povrchů, podlahy a osazování výplní | [5 empty] | 0
| 8 - Trubní vedení | [5 empty] | 0
| 9 - Ostatní konstrukce a práce | [5 empty] | 0
SOUPIS PRACÍ
Stavba:
Brno, Haasova - rekonstrukce kanalizace a vodovodu
Objekt:
310 - Kanalizační stoky
Místo: | [5 empty] | Datum:
Zadavatel: |  |  | Brněnské vodárny a kanalizace a.s. |  |  | Projektant: | PROVO, spol. s r.o.
Uchazeč: |  |  | Vyplň údaj |  |  | Zpracovatel:
PČ | Typ | Kód | Popis | MJ | Množství | J.cena [CZK] | Cena celkem [CZK] | Cenová soustava |  |  | DPH | J. Nh [h] | Nh celkem [h] | J. hmotnost [t] | Hmotnost celkem [t] | J. suť [t] | Suť Celkem [t]
Náklady soupisu celkem | [6 empty] | 0 | [5 empty] | 0 |  | 915.9758 |  | 291.8641 |  | D | -1 | [10 empty] | 0
| D | HSV | Práce a dodávky HSV |  |  |  | 0 | [5 empty] | 0 |  | 915.9758 |  | 291.8641 | 1 | D | 0 |  |  |  | ROZPOCET | [6 empty] | 0
| D | 1 | Zemní práce |  |  |  | 0 | [5 empty] | 0 |  | 5.8915 |  | 291.8 | 1 | D | 1 |  |  |  | ROZPOCET | [6 empty] | 0
1 | K | 113107244 | Odstranění podkladu živičného tl 200 mm strojně pl přes 200 m2 | m2 | 394.324 |  | 0 | CS ÚRS 2023 01 |  |  | základní |  | 0 | 0 | 0 | 0.45 | 177.4458 | 4 | K | 2 |  |  |  | ROZPOCET | 0 | 0 | 0 | 0 | 0 | 1 | 0 | 4 | 706691663
| VV |  | úsek Š1 -k Š5 | [15 empty] | VV | 2 | 1 | True | 0 | ROZPOCET
| VV |  | 1,79*(236,1-2,3-1,65-42,42) |  | 339.617 | [13 empty] | VV | 2 | 2 | True | 0 | ROZPOCET
| VV |  | rozšíření pro Š2, Š3, Š4 | [15 empty] | VV | 2 | 1 | True | 0 | ROZPOCET
| VV |  | 0,5*2*(3) |  | 3 | [13 empty] | VV | 2 | 2 | True | 0 | ROZPOCET
| VV |  | úsek Š7 - Š1 | [15 empty] | VV | 2 | 1 | True | 0 | ROZPOCET
| VV |  | 2,01*(10,6-1,65-2,3) |  | 13.367 | [13 empty] | VV | 2 | 2 | True | 0 | ROZPOCET
| VV |  | šachta Š1 | [15 empty] | VV | 2 | 1 | True | 0 | ROZPOCET
| VV |  | 3,6*4,6 |  | 16.56 | [13 empty] | VV | 2 | 2 | True | 0 | ROZPOCET
| VV |  | šachta Š6 | [15 empty] | VV | 2 | 1 | True | 0 | ROZPOCET
| VV |  | 3,3*3,3 |  | 10.89 | [13 empty] | VV | 2 | 2 | True | 0 | ROZPOCET
| VV |  | šachta š7 | [15 empty] | VV | 2 | 1 | True | 0 | ROZPOCET
| VV |  | 3,3*3,3 |  | 10.89 | [13 empty] | VV | 2 | 2 | True | 0 | ROZPOCET
| VV |  | Součet |  | 394.324 | [13 empty] | VV | 2 | 4 | True | 1 | ROZPOCET
2 | K | 113107222 | Odstranění podkladu z kameniva drceného tl přes 100 do 200 mm strojně pl přes 200 m2 | m2 | 394.325 |  | 0 | CS ÚRS 2023 01 |  |  | základní |  | 0 | 0 | 0 | 0.29 | 114.3542 | 4 | K | 2 |  |  |  | ROZPOCET | 0 | 0 | 0 | 0 | 0 | 1 | 0 | 4 | 1079510497
| VV |  | 394,325 |  | 394.325 | [13 empty] | VV | 2 | 2 | True | 1 | ROZPOCET
3 | K | 115101201 | Čerpání vody na dopravní výšku do 10 m průměrný přítok do 500 l/min | hod | 1400 |  | 0 | CS ÚRS 2023 01 |  |  | základní |  | 0 | 3.2634e-05 | 0.045688 | 0 | 0 | 4 | K | 2 |  |  |  | ROZPOCET | 0 | 0 | 0 | 0 | 0 | 1 | 0 | 4 | 1578966522
| VV |  | "dešťová voda" 200 |  | 200 | [13 empty] | VV | 2 | 2 | True | 0 | ROZPOCET
| VV |  | "odpadní voda" 800 |  | 800 | [13 empty] | VV | 2 | 2 | True | 0 | ROZPOCET
| VV |  | "spodní voda" 400 |  | 400 | [13 empty] | VV | 2 | 2 | True | 0 | ROZPOCET
4 | K | 115101301 | Pohotovost čerpací soupravy pro dopravní výšku do 10 m přítok do 500 l/min | den | 250 |  | 0 | CS ÚRS 2023 01 |  |  | základní |  | 0 | 0 | 0 | 0 | 0 | 4 | K | 2 |  |  |  | ROZPOCET | 0 | 0 | 0 | 0 | 0 | 1 | 0 | 4 | -1608438820
| VV |  | 250 |  | 250 | [13 empty] | VV | 2 | 2 | True | 0 | ROZPOCET
5 | K | 115120131vl | Opakované zřízení a odstranění hrázky v rýze včetně souvisejících prací | kpl | 8 |  | 0 |  |  |  | základní |  | 0 | 0 | 0 | 0 | 0 | 4 | K | 2 |  |  |  | ROZPOCET | 0 | 0 | 0 | 0 | 0 | 1 | 0 | 4 | -126318934
| VV |  | (236,1+10,6-42,42)/30=7 | [15 empty] | VV | 2 | 1 | True | 0 | ROZPOCET
| VV |  | 7+1 |  | 8 | [13 empty] | VV | 2 | 2 | True | 0 | ROZPOCET
| VV |  | Součet |  | 8 | [13 empty] | VV | 2 | 4 | True | 1 | ROZPOCET
6 | K | 119001401 | Dočasné zajištění potrubí ocelového nebo litinového DN do 200 mm | m | 129.76 |  | 0 | CS ÚRS 2023 01 |  |  | základní |  | 0 | 0.00868 | 1.1263 | 0 | 0 | 4 | K | 2 |  |  |  | ROZPOCET | 0 | 0 | 0 | 0 | 0 | 1 | 0 | 4 | -1277168190
| VV |  | 1,79*33 |  | 59.07 | [13 empty] | VV | 2 | 2 | True | 0 | ROZPOCET
| VV |  | 1,79*1 |  | 1.79 | [13 empty] | VV | 2 | 2 | True | 0 | ROZPOCET
| VV |  | 2,01*1 |  | 2.01 | [13 empty] | VV | 2 | 2 | True | 0 | ROZPOCET
| VV |  | 2,01*1 |  | 2.01 | [13 empty] | VV | 2 | 2 | True | 0 | ROZPOCET
| VV |  | Součet |  | 64.88 | [13 empty] | VV | 2 | 4 | True | 0 | ROZPOCET
7 | K | 119001421 | Dočasné zajištění kabelů a kabelových tratí ze 3 volně ložených kabelů | m | 16.55 |  | 0 | CS ÚRS 2023 01 |  |  | základní |  | 0 | 0.036904 | 0.61077 | 0 | 0 | 4 | K | 2 |  |  |  | ROZPOCET | 0 | 0 | 0 | 0 | 0 | 1 | 0 | 4 | -542028154
| VV |  | 1,79*7 |  | 12.53 | [13 empty] | VV | 2 | 2 | True | 0 | ROZPOCET
| VV |  | 2,01*2 |  | 4.02 | [13 empty] | VV | 2 | 2 | True | 0 | ROZPOCET
| VV |  | Součet |  | 16.55 | [13 empty] | VV | 2 | 4 | True | 1 | ROZPOCET
8 | K | 460671113 | Výstražná fólie pro krytí kabelů šířky 34 cm | m | 18 |  | 0 | CS ÚRS 2023 01 |  |  | základní |  | 0 | 9e-05 | 0.00162 | 0 | 0 | 4 | K | 2 |  |  |  | ROZPOCET | 0 | 0 | 0 | 0 | 0 | 1 | 0 | 4 | 431812755
| VV |  | 18 |  | 18 | [13 empty] | VV | 2 | 2 | True | 1 | ROZPOCET
9 | K | 46051020R | D+M žlabu kabelové do rýhy bez výkopových prací z prefabrikovaných betonových žlabů včetně víka | m | 18 |  | 0 |  |  |  | základní |  | 0 | 0.0792 | 1.4256 | 0 | 0 | 4 | K | 2 |  |  |  | ROZPOCET | 0 | 0 | 0 | 0 | 0 | 1 | 0 | 4 | -1140892362
| VV |  | 2*7 |  | 14 | [13 empty] | VV | 2 | 2 | True | 0 | ROZPOCET
| VV |  | 2*2 |  | 4 | [13 empty] | VV | 2 | 2 | True | 0 | ROZPOCET
| VV |  | Součet |  | 18 | [13 empty] | VV | 2 | 4 | True | 1 | ROZPOCET
10 | K | 139001101 | Příplatek za ztížení vykopávky v blízkosti podzemního vedení | m3 | 230.87 |  | 0 | CS ÚRS 2023 01 |  |  | základní |  | 0 | 0 | 0 | 0 | 0 | 4 | K | 2 |  |  |  | ROZPOCET | 0 | 0 | 0 | 0 | 0 | 1 | 0 | 4 | -681027558
| VV |  | 2,85*1,79*1*(33+1+7) |  | 209.162 | [13 empty] | VV | 2 | 2 | True | 0 | ROZPOCET
| VV |  | 2,7*2,01*1*(1+1+2) |  | 21.708 | [13 empty] | VV | 2 | 2 | True | 0 | ROZPOCET
| VV |  | Součet |  | 230.87 | [13 empty] | VV | 2 | 4 | True | 1 | ROZPOCET
11 | K | 132254205 | Hloubení zapažených rýh š do 2000 mm v hornině třídy těžitelnosti I, skupiny 3 objem do 1000 m3, VČETNĚ svislého přemístění do 4 m, započtena lepivost | m3 | 497.742 |  | 0 | CS ÚRS 2023 01 |  |  | základní |  | 0 | 0 | 0 | 0 | 0 | 4 | K | 2 |  |  |  | ROZPOCET | 0 | 0 | 0 | 0 | 0 | 1 | 0 | 4 | -707014323
| VV |  | Celková kubatůra | [15 empty] | VV | 2 | 1 | True | 0 | ROZPOCET
| VV |  | úsek Š1 - k Š5 | [15 empty] | VV | 2 | 1 | True | 0 | ROZPOCET
| VV |  | 2,85*1,79*(236,1-2,3-1,65-42,42) |  | 967.908 | [13 empty] | VV | 2 | 2 | True | 0 | ROZPOCET
| VV |  | rozšíření pro Š2, Š3, Š4 | [15 empty] | VV | 2 | 1 | True | 0 | ROZPOCET
| VV |  | 2,85*0,5*2*(3) |  | 8.55 | [13 empty] | VV | 2 | 2 | True | 0 | ROZPOCET
| VV |  | odpočet | [15 empty] | VV | 2 | 1 | True | 0 | ROZPOCET
| VV |  | povrch | [15 empty] | VV | 2 | 1 | True | 0 | ROZPOCET
| VV |  | -(0,2+0,2)*1,79*(236,1-2,3-1,65-42,42) |  | -135.847 | [13 empty] | VV | 2 | 2 | True | 0 | ROZPOCET
| VV |  | -(0,2+0,2)*0,5*2*(3) |  | -1.2 | [13 empty] | VV | 2 | 2 | True | 0 | ROZPOCET
| VV |  | odstraněné šachty, potrubí | [15 empty] | VV | 2 | 1 | True | 0 | ROZPOCET
| VV |  | "šachty | [15 empty] | VV | 2 | 1 | True | 0 | ROZPOCET
| VV |  | -(3,14*0,6^2)*(0,8+0,7+0,6+1,5) |  | -4.069 | [13 empty] | VV | 2 | 2 | True | 0 | ROZPOCET
| VV |  | -0,3*2,6*2,04*2 |  | -3.182 | [13 empty] | VV | 2 | 2 | True | 0 | ROZPOCET
| VV |  | -0,5*2,93*3,9*0,25*2,93*3,9 |  | -16.322 | [13 empty] | VV | 2 | 2 | True | 0 | ROZPOCET
| VV |  | -1,9*(2,0+1,44)*2*0,3 |  | -3.922 | [13 empty] | VV | 2 | 2 | True | 0 | ROZPOCET
| VV |  | -1,9*(3,9+1,35+0,9+4,0+0,5)*0,25 |  | -5.059 | [13 empty] | VV | 2 | 2 | True | 0 | ROZPOCET
| VV |  | -1,9*(1,15+1,35)*0,15 |  | -0.713 | [13 empty] | VV | 2 | 2 | True | 0 | ROZPOCET
| VV |  | "DN 700/1050mm | [15 empty] | VV | 2 | 1 | True | 0 | ROZPOCET
| VV |  | -3,14*(0,55^2)*(236,1-42,42) |  | -183.967 | [13 empty] | VV | 2 | 2 | True | 0 | ROZPOCET
| VV |  | Součet |  | 622.177 | [13 empty] | VV | 2 | 4 | True | 0 | ROZPOCET
| VV |  | "tř. 3 z 80%"622,177*0,8 |  | 497.742 | [13 empty] | VV | 2 | 2 | True | 1 | ROZPOCET
12 | K | 132354205 | Hloubení zapažených rýh š do 2000 mm v hornině třídy těžitelnosti II skupiny 4 objem do 1000 m3, VČETNĚ svislého přemístění do 4 m, započtena lepivost | m3 | 124.435 |  | 0 | CS ÚRS 2023 01 |  |  | základní |  | 0 | 0 | 0 | 0 | 0 | 4 | K | 2 |  |  |  | ROZPOCET | 0 | 0 | 0 | 0 | 0 | 1 | 0 | 4 | 1260847055
| VV |  | "tř. 3 z 20%"622,177*0,2 |  | 124.435 | [13 empty] | VV | 2 | 2 | True | 1 | ROZPOCET
13 | K | 131251205 | Hloubení jam zapažených v hornině třídy těžitelnosti I skupiny 3 objem do 1000 m3 strojně, VČETNĚ svislého přemístění do 4 m, započtena lepivost | m3 | 117.958 |  | 0 | CS ÚRS 2023 01 |  |  | základní |  | 0 | 0 | 0 | 0 | 0 | 4 | K | 2 |  |  |  | ROZPOCET | 0 | 0 | 0 | 0 | 0 | 1 | 0 | 4 | 702680072
| VV |  | celková kubatůra | [15 empty] | VV | 2 | 1 | True | 0 | ROZPOCET
| VV |  | úsek Š7 - Š1 | [15 empty] | VV | 2 | 1 | True | 0 | ROZPOCET
| VV |  | 2,7*2,01*(10,6-1,65-2,3) |  | 36.09 | [13 empty] | VV | 2 | 2 | True | 0 | ROZPOCET
| VV |  | šachta Š1 | [15 empty] | VV | 2 | 1 | True | 0 | ROZPOCET
| VV |  | 3,39*3,6*4,6 |  | 56.138 | [13 empty] | VV | 2 | 2 | True | 0 | ROZPOCET
| VV |  | šachta š2 | [15 empty] | VV | 2 | 1 | True | 0 | ROZPOCET
| VV |  | 3,7*3,3*3,3 |  | 40.293 | [13 empty] | VV | 2 | 2 | True | 0 | ROZPOCET
| VV |  | šachta š7 | [15 empty] | VV | 2 | 1 | True | 0 | ROZPOCET
| VV |  | 3,27*3,3*3,3 |  | 35.61 | [13 empty] | VV | 2 | 2 | True | 0 | ROZPOCET
| VV |  | odpočet | [15 empty] | VV | 2 | 1 | True | 0 | ROZPOCET
| VV |  | povrch | [15 empty] | VV | 2 | 1 | True | 0 | ROZPOCET
| VV |  | -0,4*2,01*(10,6-1,65-2,3) |  | -5.347 | [13 empty] | VV | 2 | 2 | True | 0 | ROZPOCET
| VV |  | šachta Š1 | [15 empty] | VV | 2 | 1 | True | 0 | ROZPOCET
| VV |  | -0,4*3,6*4,6 |  | -6.624 | [13 empty] | VV | 2 | 2 | True | 0 | ROZPOCET
| VV |  | šachta Š6 | [15 empty] | VV | 2 | 1 | True | 0 | ROZPOCET
| VV |  | -0,4*3,3*3,3 |  | -4.356 | [13 empty] | VV | 2 | 2 | True | 0 | ROZPOCET
| VV |  | šachta š7 | [15 empty] | VV | 2 | 1 | True | 0 | ROZPOCET
| VV |  | -0,4*3,3*3,3 |  | -4.356 | [13 empty] | VV | 2 | 2 | True | 0 | ROZPOCET
| VV |  | Součet |  | 147.448 | [13 empty] | VV | 2 | 4 | True | 0 | ROZPOCET
| VV |  | "tř. 3 z 80%"147,448*0,8 |  | 117.958 | [13 empty] | VV | 2 | 2 | True | 1 | ROZPOCET
14 | K | 131351205 | Hloubení jam zapažených v hornině třídy těžitelnosti II skupiny 4 objem do 1000 m3 strojně, VČETNĚ svislého přemístění do 4 m, započtena lepivost | m3 | 29.49 |  | 0 | CS ÚRS 2023 01 |  |  | základní |  | 0 | 0 | 0 | 0 | 0 | 4 | K | 2 |  |  |  | ROZPOCET | 0 | 0 | 0 | 0 | 0 | 1 | 0 | 4 | -1873426759
| VV |  | "tř. 3 z 20%"147,448*0,2 |  | 29.49 | [13 empty] | VV | 2 | 2 | True | 1 | ROZPOCET
15 | K | 151201102 | Zřízení zátažného pažení a rozepření stěn rýh hl do 4 m | m2 | 1098.561 |  | 0 | CS ÚRS 2023 01 |  |  | základní |  | 0 | 0.00201 | 2.2081 | 0 | 0 | 4 | K | 2 |  |  |  | ROZPOCET | 0 | 0 | 0 | 0 | 0 | 1 | 0 | 4 | -593974590
| VV |  | 2,85*(236,1-2,3-1,65-42,42)*2 |  | 1081.461 | [13 empty] | VV | 2 | 2 | True | 0 | ROZPOCET
| VV |  | 2,85*0,5*2*(3)*2 |  | 17.1 | [13 empty] | VV | 2 | 2 | True | 0 | ROZPOCET
| VV |  | Součet |  | 1098.561 | [13 empty] | VV | 2 | 4 | True | 1 | ROZPOCET
16 | K | 151201112 | Odstranění zátažného pažení a rozepření stěn rýh hl do 4 m | m2 | 1098.561 |  | 0 | CS ÚRS 2023 01 |  |  | základní |  | 0 | 0 | 0 | 0 | 0 | 4 | K | 2 |  |  |  | ROZPOCET | 0 | 0 | 0 | 0 | 0 | 1 | 0 | 4 | 86677104
17 | K | 151201201 | Zřízení zátažného pažení stěn výkopu hl do 4 m | m2 | 164.246 |  | 0 | CS ÚRS 2023 01 |  |  | základní |  | 0 | 0.00149 | 0.24473 | 0 | 0 | 4 | K | 2 |  |  |  | ROZPOCET | 0 | 0 | 0 | 0 | 0 | 1 | 0 | 4 | 1828539609
| VV |  | úsek Š7 - Š1 | [15 empty] | VV | 2 | 1 | True | 0 | ROZPOCET
| VV |  | 2,7*(10,6-1,65-2,3)*2 |  | 35.91 | [13 empty] | VV | 2 | 2 | True | 0 | ROZPOCET
| VV |  | šachta Š1 | [15 empty] | VV | 2 | 1 | True | 0 | ROZPOCET
| VV |  | 3,39*(3,6+4,6+3,6+4,6-1,79) |  | 49.528 | [13 empty] | VV | 2 | 2 | True | 0 | ROZPOCET
| VV |  | šachta Š6 | [15 empty] | VV | 2 | 1 | True | 0 | ROZPOCET
| VV |  | 3,7*(3,3*4-1,79) |  | 42.217 | [13 empty] | VV | 2 | 2 | True | 0 | ROZPOCET
| VV |  | šachta š7 | [15 empty] | VV | 2 | 1 | True | 0 | ROZPOCET
| VV |  | 3,27*(3,3*4-2,01) |  | 36.591 | [13 empty] | VV | 2 | 2 | True | 0 | ROZPOCET
| VV |  | Součet |  | 164.246 | [13 empty] | VV | 2 | 4 | True | 1 | ROZPOCET
18 | K | 151201211 | Odstranění pažení stěn zátažného hl do 4 m | m2 | 164.246 |  | 0 | CS ÚRS 2023 01 |  |  | základní |  | 0 | 0 | 0 | 0 | 0 | 4 | K | 2 |  |  |  | ROZPOCET | 0 | 0 | 0 | 0 | 0 | 1 | 0 | 4 | -600658535
19 | K | 151201301 | Zřízení rozepření stěn při pažení zátažném hl do 4 m | m3 | 168.131 |  | 0 | CS ÚRS 2023 01 |  |  | základní |  | 0 | 0.00136 | 0.22866 | 0 | 0 | 4 | K | 2 |  |  |  | ROZPOCET | 0 | 0 | 0 | 0 | 0 | 1 | 0 | 4 | -189698604
| VV |  | úsek Š7 - Š1 | [15 empty] | VV | 2 | 1 | True | 0 | ROZPOCET
| VV |  | 2,7*2,01*(10,6-1,65-2,3) |  | 36.09 | [13 empty] | VV | 2 | 2 | True | 0 | ROZPOCET
| VV |  | šachta Š1 | [15 empty] | VV | 2 | 1 | True | 0 | ROZPOCET
| VV |  | 3,39*3,6*4,6 |  | 56.138 | [13 empty] | VV | 2 | 2 | True | 0 | ROZPOCET
| VV |  | šachta š2 | [15 empty] | VV | 2 | 1 | True | 0 | ROZPOCET
| VV |  | 3,7*3,3*3,3 |  | 40.293 | [13 empty] | VV | 2 | 2 | True | 0 | ROZPOCET
| VV |  | šachta š7 | [15 empty] | VV | 2 | 1 | True | 0 | ROZPOCET
| VV |  | 3,27*3,3*3,3 |  | 35.61 | [13 empty] | VV | 2 | 2 | True | 0 | ROZPOCET
| VV |  | Součet |  | 168.131 | [13 empty] | VV | 2 | 4 | True | 1 | ROZPOCET
20 | K | 151201311 | Odstranění rozepření stěn při pažení zátažném hl do 4 m | m3 | 168.131 |  | 0 | CS ÚRS 2023 01 |  |  | základní |  | 0 | 0 | 0 | 0 | 0 | 4 | K | 2 |  |  |  | ROZPOCET | 0 | 0 | 0 | 0 | 0 | 1 | 0 | 4 | -1792274481
21 | K | 162751117.1 | Vodorovné přemístění do 10000 m výkopku/sypaniny z horniny třídy těžitelnosti I, skupiny 1 až 3 | m3 | 615.7 |  | 0 | CS ÚRS 2023 01 |  |  | základní |  | 0 | 0 | 0 | 0 | 0 | 4 | K | 2 |  |  |  | ROZPOCET | 0 | 0 | 0 | 0 | 0 | 1 | 0 | 4 | -1143113852
| VV |  | 497,742 |  | 497.742 | [13 empty] | VV | 2 | 2 | True | 0 | ROZPOCET
| VV |  | 117,958 |  | 117.958 | [13 empty] | VV | 2 | 2 | True | 0 | ROZPOCET
| VV |  | Součet |  | 615.7 | [13 empty] | VV | 2 | 4 | True | 1 | ROZPOCET
22 | K | 162751119 | Příplatek k vodorovnému přemístění výkopku/sypaniny z horniny třídy těžitelnosti I, skupiny 1 až 3 ZKD 1000 m přes 10000 m | m3 | 1847.1 |  | 0 | CS ÚRS 2023 01 |  |  | základní |  | 0 | 0 | 0 | 0 | 0 | 4 | K | 2 |  |  |  | ROZPOCET | 0 | 0 | 0 | 0 | 0 | 1 | 0 | 4 | 731396631
| VV |  | 615,7*3 |  | 1847.1 | [13 empty] | VV | 2 | 2 | True | 0 | ROZPOCET
| VV |  | Součet |  | 1847.1 | [13 empty] | VV | 2 | 4 | True | 1 | ROZPOCET
23 | K | 162751137.1 | Vodorovné přemístění do 10000 m výkopku/sypaniny z horniny třídy těžitelnosti II, skupiny 4 a 5 | m3 | 153.925 |  | 0 | CS ÚRS 2023 01 |  |  | základní |  | 0 | 0 | 0 | 0 | 0 | 4 | K | 2 |  |  |  | ROZPOCET | 0 | 0 | 0 | 0 | 0 | 1 | 0 | 4 | 906314307
| VV |  | 124,435 |  | 124.435 | [13 empty] | VV | 2 | 2 | True | 0 | ROZPOCET
| VV |  | 29,49 |  | 29.49 | [13 empty] | VV | 2 | 2 | True | 0 | ROZPOCET
| VV |  | Součet |  | 153.925 | [13 empty] | VV | 2 | 4 | True | 1 | ROZPOCET
24 | K | 162751139 | Příplatek k vodorovnému přemístění výkopku/sypaniny z horniny třídy těžitelnosti II, skupiny 4 a 5 ZKD 1000 m přes 10000 m | m3 | 461.775 |  | 0 | CS ÚRS 2023 01 |  |  | základní |  | 0 | 0 | 0 | 0 | 0 | 4 | K | 2 |  |  |  | ROZPOCET | 0 | 0 | 0 | 0 | 0 | 1 | 0 | 4 | 169993774
| VV |  | 153,925*3 |  | 461.775 | [13 empty] | VV | 2 | 2 | True | 0 | ROZPOCET
| VV |  | Součet |  | 461.775 | [13 empty] | VV | 2 | 4 | True | 1 | ROZPOCET
25 | K | 171251201.1 | Uložení sypaniny na skládky nebo meziskládky | m3 | 769.625 |  | 0 | CS ÚRS 2023 01 |  |  | základní |  | 0 | 0 | 0 | 0 | 0 | 4 | K | 2 |  |  |  | ROZPOCET | 0 | 0 | 0 | 0 | 0 | 1 | 0 | 4 | -1446010684
| VV |  | 615,7 |  | 615.7 | [13 empty] | VV | 2 | 2 | True | 0 | ROZPOCET
| VV |  | 153,925 |  | 153.925 | [13 empty] | VV | 2 | 2 | True | 0 | ROZPOCET
| VV |  | Součet |  | 769.625 | [13 empty] | VV | 2 | 4 | True | 1 | ROZPOCET
26 | K | 171201211.1 | Poplatek za skládku zeminy | m3 | 538.738 |  | 0 |  |  |  | základní |  | 0 | 0 | 0 | 0 | 0 | 4 | K | 2 |  |  |  | ROZPOCET | 0 | 0 | 0 | 0 | 0 | 1 | 0 | 4 | 799061592
| VV |  | "70%"769,625*0,7 |  | 538.738 | [13 empty] | VV | 2 | 2 | True | 1 | ROZPOCET
27 | K | 171201212.1 | Poplatek za skládku navážky | m3 | 230.888 |  | 0 |  |  |  | základní |  | 0 | 0 | 0 | 0 | 0 | 4 | K | 2 |  |  |  | ROZPOCET | 0 | 0 | 0 | 0 | 0 | 1 | 0 | 4 | -571929903
| VV |  | "30%"769,625*0,3 |  | 230.888 | [13 empty] | VV | 2 | 2 | True | 1 | ROZPOCET
28 | K | 174101101 | Zásyp jam, šachet rýh nebo kolem objektů sypaninou se zhutněním | m3 | 430.481 |  | 0 | CS ÚRS 2023 01 |  |  | základní |  | 0 | 0 | 0 | 0 | 0 | 4 | K | 2 |  |  |  | ROZPOCET | 0 | 0 | 0 | 0 | 0 | 1 | 0 | 4 | -9541094
| VV |  | Celková kubatůra | [15 empty] | VV | 2 | 1 | True | 0 | ROZPOCET
| VV |  | úsek Š1 - k Š5 | [15 empty] | VV | 2 | 1 | True | 0 | ROZPOCET
| VV |  | 2,85*1,79*(236,1-2,3-1,65-42,42) |  | 967.908 | [13 empty] | VV | 2 | 2 | True | 0 | ROZPOCET
| VV |  | rozšíření pro Š2, Š3, Š4 | [15 empty] | VV | 2 | 1 | True | 0 | ROZPOCET
| VV |  | 2,85*0,5*2*(3) |  | 8.55 | [13 empty] | VV | 2 | 2 | True | 0 | ROZPOCET
| VV |  | úsek Š7 - Š1 | [15 empty] | VV | 2 | 1 | True | 0 | ROZPOCET
| VV |  | 2,7*2,01*(10,6-1,65-2,3) |  | 36.09 | [13 empty] | VV | 2 | 2 | True | 0 | ROZPOCET
| VV |  | šachta Š1 | [15 empty] | VV | 2 | 1 | True | 0 | ROZPOCET
| VV |  | 3,39*3,6*4,6 |  | 56.138 | [13 empty] | VV | 2 | 2 | True | 0 | ROZPOCET
| VV |  | šachta š2 | [15 empty] | VV | 2 | 1 | True | 0 | ROZPOCET
| VV |  | 3,7*3,3*3,3 |  | 40.293 | [13 empty] | VV | 2 | 2 | True | 0 | ROZPOCET
| VV |  | šachta š7 | [15 empty] | VV | 2 | 1 | True | 0 | ROZPOCET
| VV |  | 3,27*3,3*3,3 |  | 35.61 | [13 empty] | VV | 2 | 2 | True | 0 | ROZPOCET
| VV |  | odpočet | [15 empty] | VV | 2 | 1 | True | 0 | ROZPOCET
| VV |  | provizorní zapravení komunikace | [15 empty] | VV | 2 | 1 | True | 0 | ROZPOCET
| VV |  | -0,2*394,325 |  | -78.865 | [13 empty] | VV | 2 | 2 | True | 0 | ROZPOCET
| VV |  | obsyp | [15 empty] | VV | 2 | 1 | True | 0 | ROZPOCET
| VV |  | -197,588 |  | -197.588 | [13 empty] | VV | 2 | 2 | True | 0 | ROZPOCET
| VV |  | potrubí | [15 empty] | VV | 2 | 1 | True | 0 | ROZPOCET
| VV |  | -3,14*0,429*0,429*(236,1-42,42) |  | -111.925 | [13 empty] | VV | 2 | 2 | True | 0 | ROZPOCET
| VV |  | -3,14*0,565*0,565*10,6 |  | -10.625 | [13 empty] | VV | 2 | 2 | True | 0 | ROZPOCET
| VV |  | "sedlo" | [15 empty] | VV | 2 | 1 | True | 0 | ROZPOCET
| VV |  | -174,378 |  | -174.378 | [13 empty] | VV | 2 | 2 | True | 0 | ROZPOCET
| VV |  | podkladní deska | [15 empty] | VV | 2 | 1 | True | 0 | ROZPOCET
| VV |  | -39,433 |  | -39.433 | [13 empty] | VV | 2 | 2 | True | 0 | ROZPOCET
| VV |  | podsyp | [15 empty] | VV | 2 | 1 | True | 0 | ROZPOCET
| VV |  | -(8,171+39,433) |  | -47.604 | [13 empty] | VV | 2 | 2 | True | 0 | ROZPOCET
| VV |  | šachty | [15 empty] | VV | 2 | 1 | True | 0 | ROZPOCET
| VV |  | -0,6*((3,14*0,42*0,42+3,14*0,62*0,62)/2)*6 |  | -3.17 | [13 empty] | VV | 2 | 2 | True | 0 | ROZPOCET
| VV |  | -(0,25*1+0,5*1)*3,14*0,62*0,62 |  | -0.905 | [13 empty] | VV | 2 | 2 | True | 0 | ROZPOCET
| VV |  | -(0,25+1,2)*3,14*0,75*0,75*3 |  | -7.683 | [13 empty] | VV | 2 | 2 | True | 0 | ROZPOCET
| VV |  | -2,55*3,4*2,4 |  | -20.808 | [13 empty] | VV | 2 | 2 | True | 0 | ROZPOCET
| VV |  | -2,36*2,1*2,1 |  | -10.408 | [13 empty] | VV | 2 | 2 | True | 0 | ROZPOCET
| VV |  | -(0,2+2,23)*2,1*2,1 |  | -10.716 | [13 empty] | VV | 2 | 2 | True | 0 | ROZPOCET
| VV |  | Součet |  | 430.481 | [13 empty] | VV | 2 | 4 | True | 1 | ROZPOCET
29 | M | 58331201.1 | zhutněný zásyp náhradním zásypovým materiálem (plná frakce) | t | 894.97 |  | 0 |  |  |  | základní |  | 0 | 0 | 0 | 0 | 0 | 8 | M | 2 |  |  |  | ROZPOCET | 0 | 0 | 0 | 0 | 0 | 1 | 0 | 4 | 573638271
| VV |  | 430,481*1,1*1,05*1,8 |  | 894.97 | [13 empty] | VV | 2 | 2 | True | 0 | ROZPOCET
| VV |  | Součet |  | 894.97 | [13 empty] | VV | 2 | 4 | True | 1 | ROZPOCET
30 | K | 175151101 | Obsypání potrubí strojně sypaninou bez prohození, uloženou do 3 m | m3 | 197.588 |  | 0 | CS ÚRS 2023 01 |  |  | základní |  | 0 | 0 | 0 | 0 | 0 | 4 | K | 2 |  |  |  | ROZPOCET | 0 | 0 | 0 | 0 | 0 | 1 | 0 | 4 | 1068874157
| VV |  | (0,3+(1/3)*(0,18+0,75+0,095))*1,79*(236,1-42,42) |  | 222.458 | [13 empty] | VV | 2 | 2 | True | 0 | ROZPOCET
| VV |  | -(1/3)*3,14*0,429*0,429*(236,1-42,42) |  | -37.308 | [13 empty] | VV | 2 | 2 | True | 0 | ROZPOCET
| VV |  | (0,3+(1/3)*(0,195+1,05+0,105))*2,01*10,6 |  | 15.98 | [13 empty] | VV | 2 | 2 | True | 0 | ROZPOCET
| VV |  | -(1/3)*3,14*0,565*0,565*10,6 |  | -3.542 | [13 empty] | VV | 2 | 2 | True | 0 | ROZPOCET
| VV |  | Součet |  | 197.588 | [13 empty] | VV | 2 | 4 | True | 1 | ROZPOCET
31 | M | 58331201.2 | zhutněný zásyp náhradním zásypovým materiálem (plná frakce) - zrno max. 30 mm | t | 410.785 |  | 0 |  |  |  | základní |  | 0 | 0 | 0 | 0 | 0 | 8 | M | 2 |  |  |  | ROZPOCET | 0 | 0 | 0 | 0 | 0 | 1 | 0 | 4 | 1738599395
| VV |  | 197,588*1,1*1,05*1,8 |  | 410.785 | [13 empty] | VV | 2 | 2 | True | 0 | ROZPOCET
| VV |  | Součet |  | 410.785 | [13 empty] | VV | 2 | 4 | True | 1 | ROZPOCET
32 | K | 167151111.2 | Nakládání výkopku z hornin třídy těžitelnosti I, skupiny 1 až 3 přes 100 m3 | m3 | 725.42 |  | 0 |  |  |  | základní |  | 0 | 0 | 0 | 0 | 0 | 4 | K | 2 |  |  |  | ROZPOCET | 0 | 0 | 0 | 0 | 0 | 1 | 0 | 4 | 1936857749
| VV |  | 197,588*1,1*1,05 |  | 228.214 | [13 empty] | VV | 2 | 2 | True | 0 | ROZPOCET
| VV |  | 430,481*1,1*1,05 |  | 497.206 | [13 empty] | VV | 2 | 2 | True | 0 | ROZPOCET
| VV |  | Součet |  | 725.42 | [13 empty] | VV | 2 | 4 | True | 1 | ROZPOCET
33 | K | 162351103.2 | Vodorovné přemístění do 500 m výkopku/sypaniny z horniny třídy těžitelnosti I, skupiny 1 až 3 | m3 | 725.42 |  | 0 |  |  |  | základní |  | 0 | 0 | 0 | 0 | 0 | 4 | K | 2 |  |  |  | ROZPOCET | 0 | 0 | 0 | 0 | 0 | 1 | 0 | 4 | -1838146227
| VV |  | 725,420 |  | 725.42 | [13 empty] | VV | 2 | 2 | True | 1 | ROZPOCET
| D | 2 | Zakládání |  |  |  | 0 | [5 empty] | 0 |  | 15.8885 |  | 0 | 1 | D | 1 |  |  |  | ROZPOCET | [6 empty] | 0
34 | K | 212572111 | Lože pro trativody ze štěrkopísku tříděného | m3 | 8.171 |  | 0 | CS ÚRS 2023 01 |  |  | základní |  | 0 | 1.92 | 15.6883 | 0 | 0 | 4 | K | 2 |  |  |  | ROZPOCET | 0 | 0 | 0 | 0 | 0 | 1 | 0 | 4 | 679863810
| VV |  | (246,7-42,42)*0,2*0,2 |  | 8.171 | [13 empty] | VV | 2 | 2 | True | 0 | ROZPOCET
35 | K | 212755214 | Trativody z drenážních trubek plastových flexibilních D 100 mm bez lože | m | 408.56 |  | 0 | CS ÚRS 2023 01 |  |  | základní |  | 0 | 0.00049 | 0.20019 | 0 | 0 | 4 | K | 2 |  |  |  | ROZPOCET | 0 | 0 | 0 | 0 | 0 | 1 | 0 | 4 | 1426724549
| VV |  | (236,1-42,42)+10,6 |  | 204.28 | [13 empty] | VV | 2 | 2 | True | 0 | ROZPOCET
| VV |  | Součet |  | 204.28 | [13 empty] | VV | 2 | 4 | True | 0 | ROZPOCET
| D | 3 | Svislé a kompletní konstrukce |  |  |  | 0 | [5 empty] | 0 |  | 0 |  | 0 | 1 | D | 2 |  |  |  | ROZPOCET | [6 empty] | 0
36 | K | 358325114 | Bourání stoky kompletní nebo vybourání otvorů z železobetonu plochy do 4 m2 | m3 | 95.251 |  | 0 | CS ÚRS 2023 01 |  |  | základní |  | 0 | 0 | 0 | 0 | 0 | 4 | K | 3 |  |  |  | ROZPOCET | 0 | 0 | 0 | 0 | 0 | 1 | 0 | 4 | 228112946
| VV |  | "šachty-skruže | [15 empty] | VV | 3 | 1 | True | 0 | ROZPOCET
| VV |  | (3,14*0,6^2-3,14*0,5^2)*(0,8+0,7+0,6+1,5) |  | 1.243 | [13 empty] | VV | 3 | 2 | True | 0 | ROZPOCET
| VV |  | "šachty-monolit | [15 empty] | VV | 3 | 1 | True | 0 | ROZPOCET
| VV |  | 0,3*2,6*2,04*2 |  | 3.182 | [13 empty] | VV | 3 | 2 | True | 0 | ROZPOCET
| VV |  | 0,5*2,93*3,9*0,25*2,93*3,9 |  | 16.322 | [13 empty] | VV | 3 | 2 | True | 0 | ROZPOCET
| VV |  | 1,9*(2,0+1,44)*2*0,3 |  | 3.922 | [13 empty] | VV | 3 | 2 | True | 0 | ROZPOCET
| VV |  | 1,9*(3,9+1,35+0,9+4,0+0,5)*0,25 |  | 5.059 | [13 empty] | VV | 3 | 2 | True | 0 | ROZPOCET
| VV |  | 1,9*(1,15+1,35)*0,15 |  | 0.713 | [13 empty] | VV | 3 | 2 | True | 0 | ROZPOCET
| VV |  | "DN 700/1050mm | [15 empty] | VV | 3 | 1 | True | 0 | ROZPOCET
| VV |  | 3,14*(0,55^2-0,45^2)*(236,1-42,42) |  | 60.816 | [13 empty] | VV | 3 | 2 | True | 0 | ROZPOCET
| VV |  | "DN 900/1300mm | [15 empty] | VV | 3 | 1 | True | 0 | ROZPOCET
| VV |  | 3,14*(0,65^2-0,55^2)*10,6 |  | 3.994 | [13 empty] | VV | 3 | 2 | True | 0 | ROZPOCET
37 | K | 899102211 | Demontáž poklopů litinových nebo ocelových včetně rámů hmotnosti přes 50 do 100 kg | kus | 6 |  | 0 | CS ÚRS 2023 01 |  |  | základní |  | 0 | 0 | 0 | 0 | 0 | 4 | K | 3 |  |  |  | ROZPOCET | 0 | 0 | 0 | 0 | 0 | 1 | 0 | 4 | -1655757971
| VV |  | 7-1 |  | 6 | [13 empty] | VV | 3 | 2 | True | 0 | ROZPOCET
38 | K | 997013111 | Vnitrostaveništní doprava suti a vybouraných hmot pro budovy v do 6 m s použitím mechanizace, vodorovné do 50 m | t | 229.202 |  | 0 | CS ÚRS 2023 01 |  |  | základní |  | 0 | 0 | 0 | 0 | 0 | 4 | K | 3 |  |  |  | ROZPOCET | 0 | 0 | 0 | 0 | 0 | 1 | 0 | 4 | 1483074447
| VV |  | 95,251*2,4 |  | 228.602 | [13 empty] | VV | 3 | 2 | True | 0 | ROZPOCET
| VV |  | 0,1*6 |  | 0.6 | [13 empty] | VV | 3 | 2 | True | 0 | ROZPOCET
| VV |  | Součet |  | 229.202 | [13 empty] | VV | 3 | 4 | True | 1 | ROZPOCET
39 | K | 997013501 | Odvoz suti a vybouraných hmot na skládku nebo meziskládku do 1 km se složením | t | 229.202 |  | 0 | CS ÚRS 2023 01 |  |  | základní |  | 0 | 0 | 0 | 0 | 0 | 4 | K | 3 |  |  |  | ROZPOCET | 0 | 0 | 0 | 0 | 0 | 1 | 0 | 4 | -1558023151
| VV |  | 229,202 |  | 229.202 | [13 empty] | VV | 3 | 2 | True | 1 | ROZPOCET
40 | K | 997013509 | Příplatek k odvozu suti a vybouraných hmot na skládku ZKD 1 km přes 1 km | t | 2750.424 |  | 0 | CS ÚRS 2023 01 |  |  | základní |  | 0 | 0 | 0 | 0 | 0 | 4 | K | 3 |  |  |  | ROZPOCET | 0 | 0 | 0 | 0 | 0 | 1 | 0 | 4 | -711533632
| VV |  | 229,202*12 |  | 2750.424 | [13 empty] | VV | 3 | 2 | True | 0 | ROZPOCET
| VV |  | Součet |  | 2750.424 | [13 empty] | VV | 3 | 4 | True | 1 | ROZPOCET
41 | K | 97909811001 | Poplatek za skládku suti (bez živice) | t | 229.202 |  | 0 |  |  |  | základní |  | 0 | 0 | 0 | 0 | 0 | 4 | K | 3 |  |  |  | ROZPOCET | 0 | 0 | 0 | 0 | 0 | 1 | 0 | 4 | -2109068331
| VV |  | 229,202 |  | 229.202 | [13 empty] | VV | 3 | 2 | True | 1 | ROZPOCET
| D | 4 | Vodorovné konstrukce |  |  |  | 0 | [5 empty] | 0 |  | 477.8635 |  | 0 | 1 | D | 1 |  |  |  | ROZPOCET | [6 empty] | 0
42 | K | 451573111 | Lože pod potrubí otevřený výkop ze štěrkopísku | m3 | 39.433 |  | 0 | CS ÚRS 2023 01 |  |  | základní |  | 0 | 0 | 0 | 0 | 0 | 4 | K | 2 |  |  |  | ROZPOCET | 0 | 0 | 0 | 0 | 0 | 1 | 0 | 4 | 497171278
| VV |  | Součet |  | 39.433 | [13 empty] | VV | 2 | 4 | True | 0 | ROZPOCET
43 | K | 167151101.1 | Nakládání výkopku z hornin třídy těžitelnosti I, skupiny 1 až 3 do 100 m3 | m3 | 39.433 |  | 0 |  |  |  | základní |  | 0 | 0 | 0 | 0 | 0 | 4 | K | 2 |  |  |  | ROZPOCET | 0 | 0 | 0 | 0 | 0 | 1 | 0 | 4 | -941662249
| VV |  | 39,433 |  | 39.433 | [13 empty] | VV | 2 | 2 | True | 1 | ROZPOCET
44 | K | 162351103.1 | Vodorovné přemístění do 500 m výkopku/sypaniny z horniny třídy těžitelnosti I, skupiny 1 až 3 | m3 | 39.433 |  | 0 |  |  |  | základní |  | 0 | 0 | 0 | 0 | 0 | 4 | K | 2 |  |  |  | ROZPOCET | 0 | 0 | 0 | 0 | 0 | 1 | 0 | 4 | 769310498
45 | K | 452311131 | Podkladní desky z betonu prostého tř. C 12/15 otevřený výkop | m3 | 39.433 |  | 0 | CS ÚRS 2023 01 |  |  | základní |  | 0 | 2.234 | 88.0933 | 0 | 0 | 4 | K | 2 |  |  |  | ROZPOCET | 0 | 0 | 0 | 0 | 0 | 1 | 0 | 4 | 748431715
| VV |  | Součet |  | 39.433 | [13 empty] | VV | 2 | 4 | True | 0 | ROZPOCET
46 | K | 452312131 | Sedlové lože z betonu prostého tř. C 12/15 otevřený výkop | m3 | 174.378 |  | 0 | CS ÚRS 2023 01 |  |  | základní |  | 0 | 2.234 | 389.5605 | 0 | 0 | 4 | K | 2 |  |  |  | ROZPOCET | 0 | 0 | 0 | 0 | 0 | 1 | 0 | 4 | 932882177
| VV |  | DN 500/750 | [15 empty] | VV | 2 | 1 | True | 0 | ROZPOCET
| VV |  | (0,18+0,75+0,095)´=1,025 | [15 empty] | VV | 2 | 1 | True | 0 | ROZPOCET
| VV |  | (0,095+0,5+0,095)´=0,69 | [15 empty] | VV | 2 | 1 | True | 0 | ROZPOCET
| VV |  | d.....(1,025+0,69)/2=0,858 | [15 empty] | VV | 2 | 1 | True | 0 | ROZPOCET
| VV |  | r.....0,858/2=0,429 | [15 empty] | VV | 2 | 1 | True | 0 | ROZPOCET
| VV |  | DN 700/1050 | [15 empty] | VV | 2 | 1 | True | 0 | ROZPOCET
| VV |  | (0,195+1,050+0,105)=1,35 | [15 empty] | VV | 2 | 1 | True | 0 | ROZPOCET
| VV |  | (0,105+0,7+0,105)=0,91 | [15 empty] | VV | 2 | 1 | True | 0 | ROZPOCET
| VV |  | d.....(1,35+0,91)/2=1,13 | [15 empty] | VV | 2 | 1 | True | 0 | ROZPOCET
| VV |  | r.....1,13/2=0,565 | [15 empty] | VV | 2 | 1 | True | 0 | ROZPOCET
| VV |  | (2/3)*(0,18+0,75+0,095)*1,79*(236,1-42,42) |  | 236.903 | [13 empty] | VV | 2 | 2 | True | 0 | ROZPOCET
| VV |  | -(2/3)*3,14*0,429*0,429*(236,1-42,42) |  | -74.617 | [13 empty] | VV | 2 | 2 | True | 0 | ROZPOCET
| VV |  | (2/3)*(0,195+1,05+0,105)*2,01*10,6 |  | 19.175 | [13 empty] | VV | 2 | 2 | True | 0 | ROZPOCET
| VV |  | -(2/3)*3,14*0,565*0,565*10,6 |  | -7.083 | [13 empty] | VV | 2 | 2 | True | 0 | ROZPOCET
| VV |  | Součet |  | 174.378 | [13 empty] | VV | 2 | 4 | True | 1 | ROZPOCET
47 | K | 452112111 | Osazení betonových prstenců nebo rámů v do 100 mm | kus | 5 |  | 0 | CS ÚRS 2023 01 |  |  | základní |  | 0 | 0.0066 | 0.033 | 0 | 0 | 4 | K | 2 |  |  |  | ROZPOCET | 0 | 0 | 0 | 0 | 0 | 1 | 0 | 4 | -1506306880
| VV |  | 1+1+3 |  | 5 | [13 empty] | VV | 2 | 2 | True | 0 | ROZPOCET
48 | M | 59224184 | prstenec šachtový vyrovnávací betonový 625x120x40mm | kus | 3.03 |  | 0 | CS ÚRS 2023 01 |  |  | základní |  | 0 | 0.028 | 0.08484 | 0 | 0 | 8 | M | 2 |  |  |  | ROZPOCET | 0 | 0 | 0 | 0 | 0 | 1 | 0 | 4 | -1064528771
| VV |  | 3*1,01 |  | 3.03 | [13 empty] | VV | 2 | 2 | True | 0 | ROZPOCET
49 | M | 59224185 | prstenec šachtový vyrovnávací betonový 625x120x60mm | kus | 1.01 |  | 0 | CS ÚRS 2023 01 |  |  | základní |  | 0 | 0.04 | 0.0404 | 0 | 0 | 8 | M | 2 |  |  |  | ROZPOCET | 0 | 0 | 0 | 0 | 0 | 1 | 0 | 4 | 1117402040
| VV |  | 1*1,01 |  | 1.01 | [13 empty] | VV | 2 | 2 | True | 0 | ROZPOCET
50 | M | 59224176 | prstenec šachtový vyrovnávací betonový 625x120x80mm | kus | 1.01 |  | 0 | CS ÚRS 2023 01 |  |  | základní |  | 0 | 0.051 | 0.05151 | 0 | 0 | 8 | M | 2 |  |  |  | ROZPOCET | 0 | 0 | 0 | 0 | 0 | 1 | 0 | 4 | -1959802584
| VV |  | 1*1,01 |  | 1.01 | [13 empty] | VV | 2 | 2 | True | 0 | ROZPOCET
| D | 5 | Komunikace pozemní |  |  |  | 0 | [5 empty] | 0 |  | 170.3484 |  | 0 | 1 | D | 1 |  |  |  | ROZPOCET | [6 empty] | 0
51 | K | 564951415v | Podklad z asfaltového recyklátu tl 200mm | m2 | 788.65 |  | 0 |  |  |  | základní |  | 0 | 0.216 | 170.3484 | 0 | 0 | 4 | K | 2 |  |  |  | ROZPOCET | 0 | 0 | 0 | 0 | 0 | 1 | 0 | 4 | -1661592907
| VV |  | 2x provizorní zapravení | [15 empty] | VV | 2 | 1 | True | 0 | ROZPOCET
| VV |  | 394,325*2 |  | 788.65 | [13 empty] | VV | 2 | 2 | True | 0 | ROZPOCET
| D | 6 | Úpravy povrchů, podlahy a osazování výplní |  |  |  | 0 | [5 empty] | 0 |  | 2.8904 |  | 0 | 1 | D | 1 |  |  |  | ROZPOCET | [6 empty] | 0
52 | K | 631311113 | Mazanina tl do 80 mm z betonu prostého bez zvýšených nároků na prostředí tř. C 12/15 | m3 | 1.281 |  | 0 | CS ÚRS 2023 01 |  |  | základní |  | 0 | 2.2563 | 2.8904 | 0 | 0 | 4 | K | 2 |  |  |  | ROZPOCET | 0 | 0 | 0 | 0 | 0 | 1 | 0 | 4 | -222274897
| VV |  | Součet |  | 1.281 | [13 empty] | VV | 2 | 4 | True | 0 | ROZPOCET
| D | 8 | Trubní vedení |  |  |  | 0 | [5 empty] | 0 |  | 243.0047 |  | 0.064 | 1 | D | 1 |  |  |  | ROZPOCET | [6 empty] | 0
53 | K | 823421211 | Montáž potrubí z trub vejčitých ŽB s integrovaným pryžovým těsněním a čedičovou výstelkou otevřený výkop sklon do 20 % DN 500/750 | m | 193.68 |  | 0 | CS ÚRS 2023 01 |  |  | základní |  | 0 | 0.00023 | 0.044546 | 0 | 0 | 4 | K | 2 |  |  |  | ROZPOCET | 0 | 0 | 0 | 0 | 0 | 1 | 0 | 4 | -197294265
| VV |  | 236,1 |  | 236.1 | [13 empty] | VV | 2 | 2 | True | 0 | ROZPOCET
| VV |  | Hlavní řad byl v délce 42,42 m od Š6 za šachtu Š5 opraven. | [15 empty] | VV | 2 | 1 | True | 0 | ROZPOCET
| VV |  | -42,42 |  | -42.42 | [13 empty] | VV | 2 | 2 | True | 0 | ROZPOCET
| VV |  | Součet |  | 193.68 | [13 empty] | VV | 2 | 4 | True | 1 | ROZPOCET
54 | M | PFB.1061001 | Trouba vejčitá železobetonová TZO-Q 50/75/250 CV, těsnění | kus | 78.247 |  | 0 |  |  |  | základní |  | 0 | 1.98 | 154.9291 | 0 | 0 | 8 | M | 2 |  |  |  | ROZPOCET | 0 | 0 | 0 | 0 | 0 | 1 | 0 | 4 | -1387848221
| VV |  | (193,68/2,5)*1,01 |  | 78.247 | [13 empty] | VV | 2 | 2 | True | 0 | ROZPOCET
| VV |  | Součet |  | 78.247 | [13 empty] | VV | 2 | 4 | True | 1 | ROZPOCET
55 | K | 823461211 | Montáž potrubí z trub vejčitých ŽB s integrovaným pryžovým těsněním a čedičovou výstelkou otevřený výkop sklon do 20 % DN 700/1050 | m | 10.6 |  | 0 | CS ÚRS 2023 01 |  |  | základní |  | 0 | 0.00025 | 0.00265 | 0 | 0 | 4 | K | 2 |  |  |  | ROZPOCET | 0 | 0 | 0 | 0 | 0 | 1 | 0 | 4 | -1339531179
| VV |  | 10,6 |  | 10.6 | [13 empty] | VV | 2 | 2 | True | 1 | ROZPOCET
56 | M | PFB.1061201 | Trouba vejčitá železobetonová TZO-Q 70/105/250 CV, těsnění | kus | 5.05 |  | 0 |  |  |  | základní |  | 0 | 2.92 | 14.746 | 0 | 0 | 8 | M | 2 |  |  |  | ROZPOCET | 0 | 0 | 0 | 0 | 0 | 1 | 0 | 4 | 1350728417
| VV |  | 5*1,01 |  | 5.05 | [13 empty] | VV | 2 | 2 | True | 0 | ROZPOCET
| VV |  | Součet |  | 5.05 | [13 empty] | VV | 2 | 4 | True | 1 | ROZPOCET
57 | K | 2019012011 | Vymazání spáry spoje potrubí např. Ergelitem KS2 | m | 221.64 |  | 0 |  |  |  | základní |  | 0 | 0 | 0 | 0 | 0 | 4 | K | 2 |  |  |  | ROZPOCET | 0 | 0 | 0 | 0 | 0 | 1 | 0 | 4 | 1069187245
| VV |  | 2*3,14*0,429*77 |  | 207.447 | [13 empty] | VV | 2 | 2 | True | 0 | ROZPOCET
| VV |  | 2*3,14*0,565*4 |  | 14.193 | [13 empty] | VV | 2 | 2 | True | 0 | ROZPOCET
| VV |  | Součet |  | 221.64 | [13 empty] | VV | 2 | 4 | True | 1 | ROZPOCET
58 | K | 22111R | D+M nátěr úchytů anikorozní barvou a vyplnění místa úchytu mazaninou | kus | 166 |  | 0 |  |  |  | základní |  | 0 | 1e-05 | 0.00166 | 0 | 0 | 4 | K | 2 |  |  |  | ROZPOCET | 0 | 0 | 0 | 0 | 0 | 1 | 0 | 4 | -1755358840
| VV |  | Součet |  | 166 | [13 empty] | VV | 2 | 4 | True | 0 | ROZPOCET
59 | K | 831831PR | Provizorní přepojení stávající přípojky DN 150 např. plastovou flexibilní troubou, včetně včech souvisejích praci | kpl | 14 |  | 0 |  |  |  | základní |  | 0 | 0 | 0 | 0 | 0 | 4 | K | 2 |  |  |  | ROZPOCET | 0 | 0 | 0 | 0 | 0 | 1 | 0 | 4 | 472701272
| VV |  | 13+1 |  | 14 | [13 empty] | VV | 2 | 2 | True | 0 | ROZPOCET
| VV |  | Součet |  | 14 | [13 empty] | VV | 2 | 4 | True | 1 | ROZPOCET
60 | K | 831832PR | Provizorní přepojení stávající přípojky DN 200 např. plastovou flexibilní troubou, včetně včech souvisejích praci | kpl | 55 |  | 0 |  |  |  | základní |  | 0 | 0 | 0 | 0 | 0 | 4 | K | 2 |  |  |  | ROZPOCET | 0 | 0 | 0 | 0 | 0 | 1 | 0 | 4 | 615516648
| VV |  | 55 |  | 55 | [13 empty] | VV | 2 | 2 | True | 1 | ROZPOCET
61 | K | 831835PRv | Provizorní přepojení stávající přípojky do DN 300 např. plastovou flexibilní troubou, včetně včech souvisejích prací | kpl | 1 |  | 0 |  |  |  | základní |  | 0 | 0 | 0 | 0 | 0 | 4 | K | 2 |  |  |  | ROZPOCET | 0 | 0 | 0 | 0 | 0 | 1 | 0 | 4 | -446726221
| VV |  | 1 |  | 1 | [13 empty] | VV | 2 | 2 | True | 1 | ROZPOCET
62 | K | 899104112.1 | Osazení poklopů litinových nebo ocelových včetně rámů pro třídu zatížení D400, E600 | kus | 6 |  | 0 | CS ÚRS 2023 01 |  |  | základní |  | 0 | 0.21734 | 1.304 | 0 | 0 | 4 | K | 2 |  |  |  | ROZPOCET | 0 | 0 | 0 | 0 | 0 | 1 | 0 | 4 | -1627552072
| VV |  | 7-1 |  | 6 | [13 empty] | VV | 2 | 2 | True | 0 | ROZPOCET
| VV |  | Součet |  | 6 | [13 empty] | VV | 2 | 4 | True | 1 | ROZPOCET
63 | M | 55243443.1 | poklop na vstupní šachtu litinový D500 třídy D400kN typ BRNO | kus | 6 |  | 0 |  |  |  | základní |  | 0 | 0.092 | 0.552 | 0 | 0 | 8 | M | 2 |  |  |  | ROZPOCET | 0 | 0 | 0 | 0 | 0 | 1 | 0 | 4 | 1478120572
| VV |  | 6 |  | 6 | [13 empty] | VV | 2 | 2 | True | 1 | ROZPOCET
64 | K | 894412411.1 | Osazení betonových nebo železobetonových dílců pro šachty skruží přechodových | kus | 6 |  | 0 | CS ÚRS 2023 01 |  |  | základní |  | 0 | 0.01248 | 0.07488 | 0 | 0 | 4 | K | 2 |  |  |  | ROZPOCET | 0 | 0 | 0 | 0 | 0 | 1 | 0 | 4 | 785334974
| VV |  | 7-1 |  | 6 | [13 empty] | VV | 2 | 2 | True | 0 | ROZPOCET
| VV |  | Součet |  | 6 | [13 empty] | VV | 2 | 4 | True | 1 | ROZPOCET
65 | M | 592.1121104 | Konus TBR-Q.1 100-63/58/12 KPS | kus | 6.06 |  | 0 |  |  |  | základní |  | 0 | 0.585 | 3.5451 | 0 | 0 | 8 | M | 2 |  |  |  | ROZPOCET | 0 | 0 | 0 | 0 | 0 | 1 | 0 | 4 | 546583667
| VV |  | 6*1,01 |  | 6.06 | [13 empty] | VV | 2 | 2 | True | 0 | ROZPOCET
| VV |  | Součet |  | 6.06 | [13 empty] | VV | 2 | 4 | True | 1 | ROZPOCET
66 | K | 894411311.1 | Osazení betonových nebo železobetonových dílců pro šachty skruží rovných | kus | 2 |  | 0 | CS ÚRS 2023 01 |  |  | základní |  | 0 | 0.01019 | 0.02038 | 0 | 0 | 4 | K | 2 |  |  |  | ROZPOCET | 0 | 0 | 0 | 0 | 0 | 1 | 0 | 4 | -429031069
| VV |  | 2-1+1 |  | 2 | [13 empty] | VV | 2 | 2 | True | 0 | ROZPOCET
| VV |  | Součet |  | 2 | [13 empty] | VV | 2 | 4 | True | 1 | ROZPOCET
67 | M | BTL.0006074.URS | skruž betonová s ocelová se stupadly +PE povlakem TBS-Q 1000/250/120 SP 100x25x12cm | kus | 1.01 |  | 0 |  |  |  | základní |  | 0 | 0.254 | 0.25654 | 0 | 0 | 8 | M | 2 |  |  |  | ROZPOCET | 0 | 0 | 0 | 0 | 0 | 1 | 0 | 4 | -1545583960
| VV |  | 1,0*1,01 |  | 1.01 | [13 empty] | VV | 2 | 2 | True | 0 | ROZPOCET
| VV |  | Součet |  | 1.01 | [13 empty] | VV | 2 | 4 | True | 1 | ROZPOCET
68 | M | BTL.0006182.URS | skruž betonová s ocelová se stupadly +PE povlakem TBS-Q 1000/500/120 SP 100x50x12cm | kus | 1.01 |  | 0 |  |  |  | základní |  | 0 | 0.506 | 0.51106 | 0 | 0 | 8 | M | 2 |  |  |  | ROZPOCET | 0 | 0 | 0 | 0 | 0 | 1 | 0 | 4 | 260291382
| VV |  | 1*1,01 |  | 1.01 | [13 empty] | VV | 2 | 2 | True | 0 | ROZPOCET
| VV |  | Součet |  | 1.01 | [13 empty] | VV | 2 | 4 | True | 1 | ROZPOCET
69 | M | 59224348 | těsnění elastomerové pro spojení šachetních dílů DN 1000 | kus | 5.05 |  | 0 | CS ÚRS 2023 01 |  |  | základní |  | 0 | 0.002 | 0.0101 | 0 | 0 | 8 | M | 2 |  |  |  | ROZPOCET | 0 | 0 | 0 | 0 | 0 | 1 | 0 | 4 | -1454264125
| VV |  | (7-2)*1,01 |  | 5.05 | [13 empty] | VV | 2 | 2 | True | 0 | ROZPOCET
| VV |  | Součet |  | 5.05 | [13 empty] | VV | 2 | 4 | True | 1 | ROZPOCET
70 | K | 894414111 | Osazení betonových nebo železobetonových dílců pro šachty skruží základových (dno) | kus | 6 |  | 0 | CS ÚRS 2023 01 |  |  | základní |  | 0 | 0.028538 | 0.17123 | 0 | 0 | 4 | K | 2 |  |  |  | ROZPOCET | 0 | 0 | 0 | 0 | 0 | 1 | 0 | 4 | -1155538255
| VV |  | 4-1 |  | 3 | [13 empty] | VV | 2 | 2 | True | 0 | ROZPOCET
| VV |  | Součet |  | 3 | [13 empty] | VV | 2 | 4 | True | 0 | ROZPOCET
71 | M | 59224345vl | dno betonové šachty kanalizační přímé TBZ-Q.1 120/120 s vnitřní úpravou | kus | 6.06 |  | 0 |  |  |  | základní |  | 0 | 2.1 | 12.726 | 0 | 0 | 8 | M | 2 |  |  |  | ROZPOCET | 0 | 0 | 0 | 0 | 0 | 1 | 0 | 4 | 1197430168
| VV |  | 3*1,01 |  | 3.03 | [13 empty] | VV | 2 | 2 | True | 0 | ROZPOCET
| VV |  | Součet |  | 3.03 | [13 empty] | VV | 2 | 4 | True | 0 | ROZPOCET
72 | K | 894414211 | Osazení betonových nebo železobetonových dílců pro šachty desek zákrytových | kus | 6 |  | 0 | CS ÚRS 2023 01 |  |  | základní |  | 0 | 0.03927 | 0.23562 | 0 | 0 | 4 | K | 2 |  |  |  | ROZPOCET | 0 | 0 | 0 | 0 | 0 | 1 | 0 | 4 | 272536690
| VV |  | 4-1 |  | 3 | [13 empty] | VV | 2 | 2 | True | 0 | ROZPOCET
| VV |  | Součet |  | 3 | [13 empty] | VV | 2 | 4 | True | 0 | ROZPOCET
73 | M | 59224319vl | deska betonová zákrytová pro kruhové šachty 120-100/25 Q.1 | kus | 6.06 |  | 0 |  |  |  | základní |  | 0 | 0.449 | 2.7209 | 0 | 0 | 8 | M | 2 |  |  |  | ROZPOCET | 0 | 0 | 0 | 0 | 0 | 1 | 0 | 4 | -378143452
| VV |  | 3*1,01 |  | 3.03 | [13 empty] | VV | 2 | 2 | True | 0 | ROZPOCET
| VV |  | Součet |  | 3.03 | [13 empty] | VV | 2 | 4 | True | 0 | ROZPOCET
74 | M | 59224341 | těsnění elastomerové pro spojení šachetních dílů DN 1200 | kus | 6.06 |  | 0 | CS ÚRS 2023 01 |  |  | základní |  | 0 | 0.003 | 0.01818 | 0 | 0 | 8 | M | 2 |  |  |  | ROZPOCET | 0 | 0 | 0 | 0 | 0 | 1 | 0 | 4 | 266484397
| VV |  | (4-1)*1,01 |  | 3.03 | [13 empty] | VV | 2 | 2 | True | 0 | ROZPOCET
| VV |  | Součet |  | 3.03 | [13 empty] | VV | 2 | 4 | True | 0 | ROZPOCET
75 | K | 20160107 | D+M vymazaní spáry mezi skružemi např. Ergelitem SD 10 | m | 27.004 |  | 0 |  |  |  | základní |  | 0 | 0 | 0 | 0 | 0 | 4 | K | 2 |  |  |  | ROZPOCET | 0 | 0 | 0 | 0 | 0 | 1 | 0 | 4 | -2142883960
| VV |  | 2*3,14*0,5*5 |  | 15.7 | [13 empty] | VV | 2 | 2 | True | 0 | ROZPOCET
| VV |  | 2*3,14*0,6*3 |  | 11.304 | [13 empty] | VV | 2 | 2 | True | 0 | ROZPOCET
| VV |  | Součet |  | 27.004 | [13 empty] | VV | 2 | 4 | True | 1 | ROZPOCET
76 | K | 48202Š1 | D+M stropní desky 3400x2700/200 s otvorem pr. 1000 mm | kpl | 1 |  | 0 |  |  |  | základní |  | 0 | 0 | 0 | 0 | 0 | 4 | K | 2 |  |  |  | ROZPOCET | 0 | 0 | 0 | 0 | 0 | 1 | 0 | 4 | -1286986860
| VV |  | "Š1" | [15 empty] | VV | 2 | 1 | True | 0 | ROZPOCET
| VV |  | 1 |  | 1 | [13 empty] | VV | 2 | 2 | True | 1 | ROZPOCET
77 | K | 48201Š6Š7 | D+M stropní desky 2100x2100/200 s otvorem pr. 1000 mm | kpl | 2 |  | 0 |  |  |  | základní |  | 0 | 0 | 0 | 0 | 0 | 4 | K | 2 |  |  |  | ROZPOCET | 0 | 0 | 0 | 0 | 0 | 1 | 0 | 4 | 387654145
| VV |  | "Š1"1 |  | 1 | [13 empty] | VV | 2 | 2 | True | 0 | ROZPOCET
| VV |  | "Š2"1 |  | 1 | [13 empty] | VV | 2 | 2 | True | 0 | ROZPOCET
| VV |  | Součet |  | 2 | [13 empty] | VV | 2 | 4 | True | 1 | ROZPOCET
78 | K | 894302163.1 | Stěny šachet tl nad 200 mm, dno ze ŽB pro konstrukce tř. C 30/37 XC4 (HV4-B20) | m3 | 19.677 |  | 0 |  |  |  | základní |  | 0 | 2.4991 | 49.175 | 0 | 0 | 4 | K | 2 |  |  |  | ROZPOCET | 0 | 0 | 0 | 0 | 0 | 1 | 0 | 4 | 545537796
| VV |  | Š1 | [15 empty] | VV | 2 | 1 | True | 0 | ROZPOCET
| VV |  | 0,3*2,4*3,4 |  | 2.448 | [13 empty] | VV | 2 | 2 | True | 0 | ROZPOCET
| VV |  | 2,05*0,3*(2,4*2+2,8*2) |  | 6.396 | [13 empty] | VV | 2 | 2 | True | 0 | ROZPOCET
| VV |  | Š6 | [15 empty] | VV | 2 | 1 | True | 0 | ROZPOCET
| VV |  | 0,3*2,1*2,1 |  | 1.323 | [13 empty] | VV | 2 | 2 | True | 0 | ROZPOCET
| VV |  | (2,36-0,3-0,2)*0,3*1,8*4 |  | 4.018 | [13 empty] | VV | 2 | 2 | True | 0 | ROZPOCET
| VV |  | Š7 | [15 empty] | VV | 2 | 1 | True | 0 | ROZPOCET
| VV |  | 0,3*2,1*2,1 |  | 1.323 | [13 empty] | VV | 2 | 2 | True | 0 | ROZPOCET
| VV |  | (2,23-0,3)*0,3*1,8*4 |  | 4.169 | [13 empty] | VV | 2 | 2 | True | 0 | ROZPOCET
| VV |  | Součet |  | 19.677 | [13 empty] | VV | 2 | 4 | True | 1 | ROZPOCET
79 | K | 894502101 | Bednění stěn šachet pravoúhlých nebo vícehranných jednostranné | m2 | 8.52 |  | 0 | CS ÚRS 2023 01 |  |  | základní |  | 0 | 0.00232 | 0.019766 | 0 | 0 | 4 | K | 2 |  |  |  | ROZPOCET | 0 | 0 | 0 | 0 | 0 | 1 | 0 | 4 | 1914552252
| VV |  | Š1 | [15 empty] | VV | 2 | 1 | True | 0 | ROZPOCET
| VV |  | 0,3*(2,4+3,4+2,4+3,4) |  | 3.48 | [13 empty] | VV | 2 | 2 | True | 0 | ROZPOCET
| VV |  | Š6 | [15 empty] | VV | 2 | 1 | True | 0 | ROZPOCET
| VV |  | 0,3*2,1*4 |  | 2.52 | [13 empty] | VV | 2 | 2 | True | 0 | ROZPOCET
| VV |  | Š7 | [15 empty] | VV | 2 | 1 | True | 0 | ROZPOCET
| VV |  | 0,3*2,1*4 |  | 2.52 | [13 empty] | VV | 2 | 2 | True | 0 | ROZPOCET
| VV |  | Součet |  | 8.52 | [13 empty] | VV | 2 | 4 | True | 1 | ROZPOCET
80 | K | 894502201 | Bednění stěn šachet pravoúhlých nebo vícehranných oboustranné | m2 | 67.368 |  | 0 | CS ÚRS 2023 01 |  |  | základní |  | 0 | 0.0046469 | 0.31305 | 0 | 0 | 4 | K | 2 |  |  |  | ROZPOCET | 0 | 0 | 0 | 0 | 0 | 1 | 0 | 4 | -2091141947
| VV |  | Součet |  | 67.368 | [13 empty] | VV | 2 | 4 | True | 0 | ROZPOCET
81 | K | 894608112 | Výztuž šachet z betonářské oceli 10 505 | t | 0.799 |  | 0 | CS ÚRS 2023 01 |  |  | základní |  | 0 | 1.0423 | 0.83282 | 0 | 0 | 4 | K | 2 |  |  |  | ROZPOCET | 0 | 0 | 0 | 0 | 0 | 1 | 0 | 4 | -1869475547
| VV |  | "Š1 | [15 empty] | VV | 2 | 1 | True | 0 | ROZPOCET
| VV |  | 292,56/1000 |  | 0.293 | [13 empty] | VV | 2 | 2 | True | 0 | ROZPOCET
| VV |  | "Š6 | [15 empty] | VV | 2 | 1 | True | 0 | ROZPOCET
| VV |  | 277,63/1000 |  | 0.278 | [13 empty] | VV | 2 | 2 | True | 0 | ROZPOCET
| VV |  | "Š7 | [15 empty] | VV | 2 | 1 | True | 0 | ROZPOCET
| VV |  | 228,34/1000 |  | 0.228 | [13 empty] | VV | 2 | 2 | True | 0 | ROZPOCET
82 | K | 894608211 | Výztuž šachet ze svařovaných sítí typu Kari | t | 0.558 |  | 0 | CS ÚRS 2023 01 |  |  | základní |  | 0 | 1.0041 | 0.56028 | 0 | 0 | 4 | K | 2 |  |  |  | ROZPOCET | 0 | 0 | 0 | 0 | 0 | 1 | 0 | 4 | -1548094605
| VV |  | "Š1 | [15 empty] | VV | 2 | 1 | True | 0 | ROZPOCET
| VV |  | 218,16/1000 |  | 0.218 | [13 empty] | VV | 2 | 2 | True | 0 | ROZPOCET
| VV |  | "Š6 | [15 empty] | VV | 2 | 1 | True | 0 | ROZPOCET
| VV |  | 169,68/1000 |  | 0.17 | [13 empty] | VV | 2 | 2 | True | 0 | ROZPOCET
| VV |  | "Š7 | [15 empty] | VV | 2 | 1 | True | 0 | ROZPOCET
| VV |  | 169,68/1000 |  | 0.17 | [13 empty] | VV | 2 | 2 | True | 0 | ROZPOCET
83 | K | 8202111Š1 | Š1 D+M vnitřní úprava šachty | kpl | 1 |  | 0 |  |  |  | základní |  | 0 | 0 | 0 | 0 | 0 | 4 | K | 2 |  |  |  | ROZPOCET | 0 | 0 | 0 | 0 | 0 | 1 | 0 | 4 | -980351382
| VV |  | V ceně položky je obsaženo: | [15 empty] | VV | 2 | 1 | True | 0 | ROZPOCET
| VV |  | - vyspravení stropu a stěn cementovou maltou | [15 empty] | VV | 2 | 1 | True | 0 | ROZPOCET
| VV |  | - žlab (CN) obložený čedičovými segmenty | [15 empty] | VV | 2 | 1 | True | 0 | ROZPOCET
| VV |  | - čedičové kanalizační cihle 240x115x71 mm | [15 empty] | VV | 2 | 1 | True | 0 | ROZPOCET
| VV |  | - výplňový beton C 12/15 | [15 empty] | VV | 2 | 1 | True | 0 | ROZPOCET
| VV |  | viz. výkres D.1.1.9 | [15 empty] | VV | 2 | 1 | True | 0 | ROZPOCET
| VV |  | 1 |  | 1 | [13 empty] | VV | 2 | 2 | True | 1 | ROZPOCET
84 | K | 8202116Š6 | Š6 D+M vnitřní úprava šachty | kpl | 1 |  | 0 |  |  |  | základní |  | 0 | 0 | 0 | 0 | 0 | 4 | K | 2 |  |  |  | ROZPOCET | 0 | 0 | 0 | 0 | 0 | 1 | 0 | 4 | 57757526
| VV |  | V ceně položky je obsaženo: | [15 empty] | VV | 2 | 1 | True | 0 | ROZPOCET
| VV |  | - vyspravení stropu a stěn cementovou maltou | [15 empty] | VV | 2 | 1 | True | 0 | ROZPOCET
| VV |  | - žlab (CN) obložený čedičovými segmenty | [15 empty] | VV | 2 | 1 | True | 0 | ROZPOCET
| VV |  | - čedičové kanalizační cihle 240x115x71 mm | [15 empty] | VV | 2 | 1 | True | 0 | ROZPOCET
| VV |  | - výplňový beton C 12/15 | [15 empty] | VV | 2 | 1 | True | 0 | ROZPOCET
| VV |  | - obklad kameninovými segmenty vyspárovanými | [15 empty] | VV | 2 | 1 | True | 0 | ROZPOCET
| VV |  | speciálním tmelem | [15 empty] | VV | 2 | 1 | True | 0 | ROZPOCET
| VV |  | viz. výkres D.1.1.10 | [15 empty] | VV | 2 | 1 | True | 0 | ROZPOCET
| VV |  | 1 |  | 1 | [13 empty] | VV | 2 | 2 | True | 1 | ROZPOCET
85 | K | 8202117Š7 | Š7 D+M vnitřní úprava šachty | kpl | 1 |  | 0 |  |  |  | základní |  | 0 | 0 | 0 | 0 | 0 | 4 | K | 2 |  |  |  | ROZPOCET | 0 | 0 | 0 | 0 | 0 | 1 | 0 | 4 | 666081171
| VV |  | V ceně položky je obsaženo: | [15 empty] | VV | 2 | 1 | True | 0 | ROZPOCET
| VV |  | - vyspravení stropu a stěn cementovou maltou | [15 empty] | VV | 2 | 1 | True | 0 | ROZPOCET
| VV |  | - žlab (CN) obložený čedičovými segmenty | [15 empty] | VV | 2 | 1 | True | 0 | ROZPOCET
| VV |  | - čedičové kanalizační cihle 240x115x71 mm | [15 empty] | VV | 2 | 1 | True | 0 | ROZPOCET
| VV |  | - výplňový beton C 12/15 | [15 empty] | VV | 2 | 1 | True | 0 | ROZPOCET
| VV |  | viz. výkres D.1.1.10 | [15 empty] | VV | 2 | 1 | True | 0 | ROZPOCET
| VV |  | 1 |  | 1 | [13 empty] | VV | 2 | 2 | True | 1 | ROZPOCET
86 | K | R82013772 | D+M bobtnavý pásek | m | 25.288 |  | 0 |  |  |  | základní |  | 0 | 0 | 0 | 0 | 0 | 4 | K | 2 |  |  |  | ROZPOCET | 0 | 0 | 0 | 0 | 0 | 1 | 0 | 4 | 409507013
| VV |  | "(13) - Š1" | [15 empty] | VV | 2 | 1 | True | 0 | ROZPOCET
| VV |  | PI*(0,7+1,05)/2 |  | 2.749 | [13 empty] | VV | 2 | 2 | True | 0 | ROZPOCET
| VV |  | PI*1,5 |  | 4.712 | [13 empty] | VV | 2 | 2 | True | 0 | ROZPOCET
| VV |  | PI*(0,5+0,75)/2 |  | 1.963 | [13 empty] | VV | 2 | 2 | True | 0 | ROZPOCET
| VV |  | PI*1,2 |  | 3.77 | [13 empty] | VV | 2 | 2 | True | 0 | ROZPOCET
| VV |  | "(15) - Š6" | [15 empty] | VV | 2 | 1 | True | 0 | ROZPOCET
| VV |  | PI*(0,6+0,9)/2 |  | 2.356 | [13 empty] | VV | 2 | 2 | True | 0 | ROZPOCET
| VV |  | PI*0,25 |  | 0.785 | [13 empty] | VV | 2 | 2 | True | 0 | ROZPOCET
| VV |  | PI*(0,5+0,75)/2 |  | 1.963 | [13 empty] | VV | 2 | 2 | True | 0 | ROZPOCET
| VV |  | "(13) - Š7" | [15 empty] | VV | 2 | 1 | True | 0 | ROZPOCET
| VV |  | PI*(1,3+0,9)/2 |  | 3.456 | [13 empty] | VV | 2 | 2 | True | 0 | ROZPOCET
| VV |  | PI*0,25 |  | 0.785 | [13 empty] | VV | 2 | 2 | True | 0 | ROZPOCET
| VV |  | PI*(0,7+1,05)/2 |  | 2.749 | [13 empty] | VV | 2 | 2 | True | 0 | ROZPOCET
87 | K | R82463590 | Těsnění pracovní spáry - těsnící pás KAB 150 + kotevní třmeny | m | 24.8 |  | 0 |  |  |  | základní |  | 0 | 0.00151 | 0.037448 | 0 | 0 | 4 | K | 2 |  |  |  | ROZPOCET | 0 | 0 | 0 | 0 | 0 | 1 | 0 | 4 | 1859252862
| VV |  | (3,1+2,1)*2 |  | 10.4 | [13 empty] | VV | 2 | 2 | True | 0 | ROZPOCET
| VV |  | 1,8*4 |  | 7.2 | [13 empty] | VV | 2 | 2 | True | 0 | ROZPOCET
| VV |  | 1,8*4 |  | 7.2 | [13 empty] | VV | 2 | 2 | True | 0 | ROZPOCET
88 | K | R82463540 | Těsnění spáry SIKA | m | 10.368 |  | 0 |  |  |  | základní |  | 0 | 0.00021 | 0.0021773 | 0 | 0 | 4 | K | 2 |  |  |  | ROZPOCET | 0 | 0 | 0 | 0 | 0 | 1 | 0 | 4 | -1958152777
| VV |  | 2*PI*0,55 |  | 3.456 | [13 empty] | VV | 2 | 2 | True | 0 | ROZPOCET
| VV |  | 2*PI*0,55 |  | 3.456 | [13 empty] | VV | 2 | 2 | True | 0 | ROZPOCET
| VV |  | 2*PI*0,55 |  | 3.456 | [13 empty] | VV | 2 | 2 | True | 0 | ROZPOCET
89 | K | 899501411 | Stupadla do šachet ocelová PE povlak vidlicová s vysekáním otvoru v betonu | kus | 14 |  | 0 | CS ÚRS 2023 01 |  |  | základní |  | 0 | 0.01298 | 0.18172 | 0.004 | 0.056 | 4 | K | 2 |  |  |  | ROZPOCET | 0 | 0 | 0 | 0 | 0 | 1 | 0 | 4 | -1775631100
| VV |  | 14 |  | 14 | [13 empty] | VV | 2 | 2 | True | 0 | ROZPOCET
90 | K | 899502411 | Stupadla do šachet ocelová PE povlak zapouštěcí kapsová s vysekáním otvoru v betonu | kus | 1 |  | 0 | CS ÚRS 2023 01 |  |  | základní |  | 0 | 0.01246 | 0.01246 | 0.008 | 0.008 | 4 | K | 2 |  |  |  | ROZPOCET | 0 | 0 | 0 | 0 | 0 | 1 | 0 | 4 | -1457286584
| VV |  | "Š1" 1 |  | 1 | [13 empty] | VV | 2 | 2 | True | 0 | ROZPOCET
| D | 9 | Ostatní konstrukce a práce |  |  |  | 0 | [5 empty] | 0 |  | 0.088797 |  | 0 | 1 | D | 1 |  |  |  | ROZPOCET | [6 empty] | 0
91 | K | 919735114.2 | Řezání stávajícího živičného krytu hl do 200 mm | m | 439.08 |  | 0 | CS ÚRS 2023 01 |  |  | základní |  | 0 | 0 | 0 | 0 | 0 | 4 | K | 2 |  |  |  | ROZPOCET | 0 | 0 | 0 | 0 | 0 | 1 | 0 | 4 | 1501564409
| VV |  | úsek Š1 - k Š5 | [15 empty] | VV | 2 | 1 | True | 0 | ROZPOCET
| VV |  | (236,1-2,3-1,65-42,42) *2 |  | 379.46 | [13 empty] | VV | 2 | 2 | True | 0 | ROZPOCET
| VV |  | rozšíření pro Š2, Š3, Š4 | [15 empty] | VV | 2 | 1 | True | 0 | ROZPOCET
| VV |  | (0,5+2+0,5)*(3) |  | 9 | [13 empty] | VV | 2 | 2 | True | 0 | ROZPOCET
| VV |  | úsek Š7 - Š1 | [15 empty] | VV | 2 | 1 | True | 0 | ROZPOCET
| VV |  | (10,6-1,65-2,3)*2 |  | 13.3 | [13 empty] | VV | 2 | 2 | True | 0 | ROZPOCET
| VV |  | šachta Š1 | [15 empty] | VV | 2 | 1 | True | 0 | ROZPOCET
| VV |  | 3,6+4,6+3,6+4,6-1,9 |  | 14.5 | [13 empty] | VV | 2 | 2 | True | 0 | ROZPOCET
| VV |  | šachta š2 | [15 empty] | VV | 2 | 1 | True | 0 | ROZPOCET
| VV |  | 3,3*4-1,79 |  | 11.41 | [13 empty] | VV | 2 | 2 | True | 0 | ROZPOCET
| VV |  | šachta š7 | [15 empty] | VV | 2 | 1 | True | 0 | ROZPOCET
| VV |  | 3,3*4-1,79 |  | 11.41 | [13 empty] | VV | 2 | 2 | True | 0 | ROZPOCET
| VV |  | Součet |  | 439.08 | [13 empty] | VV | 2 | 4 | True | 1 | ROZPOCET
92 | K | 997221551 | Vodorovná doprava suti ze sypkých materiálů do 1 km | t | 291.864 |  | 0 | CS ÚRS 2023 01 |  |  | základní |  | 0 | 0 | 0 | 0 | 0 | 4 | K | 2 |  |  |  | ROZPOCET | 0 | 0 | 0 | 0 | 0 | 1 | 0 | 4 | 143984273
| VV |  | 291,864 |  | 291.864 | [13 empty] | VV | 2 | 2 | True | 1 | ROZPOCET
93 | K | 997221559 | Příplatek ZKD 1 km u vodorovné dopravy suti ze sypkých materiálů | t | 3502.368 |  | 0 | CS ÚRS 2023 01 |  |  | základní |  | 0 | 0 | 0 | 0 | 0 | 4 | K | 2 |  |  |  | ROZPOCET | 0 | 0 | 0 | 0 | 0 | 1 | 0 | 4 | -1831977728
| VV |  | 291,864*12 'Přepočtené koeficientem množství |  | 3502.368 | [13 empty] | VV | 2 | 2 | False | 1 | ROZPOCET
94 | K | 97909811001 | Poplatek za skládku suti (bez živice) | t | 114.418 |  | 0 |  |  |  | základní |  | 0 | 0 | 0 | 0 | 0 | 4 | K | 2 |  |  |  | ROZPOCET | 0 | 0 | 0 | 0 | 0 | 1 | 0 | 4 | -225657813
| VV |  | 291,864-177,446 |  | 114.418 | [13 empty] | VV | 2 | 2 | True | 0 | ROZPOCET
| VV |  | Součet |  | 114.418 | [13 empty] | VV | 2 | 4 | True | 1 | ROZPOCET
95 | K | 97909811002 | Poplatek za skládku suti - živice | t | 177.446 |  | 0 |  |  |  | základní |  | 0 | 0 | 0 | 0 | 0 | 4 | K | 2 |  |  |  | ROZPOCET | 0 | 0 | 0 | 0 | 0 | 1 | 0 | 4 | 897381624
| VV |  | 177,446 |  | 177.446 | [13 empty] | VV | 2 | 2 | True | 1 | ROZPOCET
96 | K | 953943119.1 | D+M nerezový profil 140x70 dl. 1500 mm - vodící drážka pro dubové dluže vč. kotvení do betonu | kpl | 2 |  | 0 |  |  |  | základní |  | 0 | 0.008 | 0.016 | 0 | 0 | 4 | K | 2 |  |  |  | ROZPOCET | 0 | 0 | 0 | 0 | 0 | 1 | 0 | 4 | -2083599834
| VV |  | 1+1 |  | 2 | [13 empty] | VV | 2 | 2 | True | 0 | ROZPOCET
| VV |  | Součet |  | 2 | [13 empty] | VV | 2 | 4 | True | 1 | ROZPOCET
97 | K | 934956124 | Hradítka z dubového dřeva tl 50 mm | m2 | 1.575 |  | 0 | CS ÚRS 2023 01 |  |  | základní |  | 0 | 0.04622 | 0.072797 | 0 | 0 | 4 | K | 2 |  |  |  | ROZPOCET | 0 | 0 | 0 | 0 | 0 | 1 | 0 | 4 | 1404486080
| VV |  | 1,5*1,05 |  | 1.575 | [13 empty] | VV | 2 | 2 | True | 0 | ROZPOCET
| VV |  | Součet |  | 1.575 | [13 empty] | VV | 2 | 4 | True | 1 | ROZPOCET
98 | K | 998274101 | Přesun hmot pro trubní vedení z trub betonových otevřený výkop | t | 915.976 |  | 0 | CS ÚRS 2023 01 |  |  | základní |  | 0 | 0 | 0 | 0 | 0 | 4 | K | 2 |  |  |  | ROZPOCET | 0 | 0 | 0 | 0 | 0 | 1 | 0 | 4 | 1329051998

## 320 - Kanalizační přípojky
[9 empty] | >> skryté sloupce << | [9 empty] | {01ef0f19-846e-4647-9319-f9f99abd5e57}
2
| KRYCÍ LIST SOUPISU PRACÍ | [8 empty] | v --- níže se nacházejí doplnkové a pomocné údaje k sestavám --- v | [8 empty] | False
Stavba:
Brno, Haasova - rekonstrukce kanalizace a vodovodu
Objekt:
320 - Kanalizační přípojky
| KSO: |  |  |  |  | CC-CZ:
| Místo: |  |  |  |  | Datum:
| Zadavatel: |  |  |  |  | IČ: | 46347275
|  | Brněnské vodárny a kanalizace a.s. |  |  |  | DIČ: | CZ46347275
| Uchazeč: |  |  |  |  | IČ: | Vyplň údaj
|  | Vyplň údaj |  |  |  | DIČ: | Vyplň údaj
| Projektant: |  |  |  |  | IČ: | 44012900
|  | PROVO, spol. s r.o. |  |  |  | DIČ: | CZ44012900
| Zpracovatel: |  |  |  |  | IČ:
DIČ:
Poznámka:
| Cena bez DPH | [5 empty] | 0
|  |  | Základ daně |  |  | Sazba daně | Výše daně
| DPH | základní | 0 |  |  | 21% | 0
|  | snížená | 0 |  |  | 15% | 0
|  | zákl. přenesená | 0 |  |  | 21% | 0
|  | sníž. přenesená | 0 |  |  | 15% | 0
|  | nulová | 0 |  |  | 0% | 0
| Cena s DPH |  |  | v | CZK |  | 0
| Projektant |  |  | Zpracovatel
| Datum a podpis: |  | Razítko | Datum a podpis: |  |  | Razítko
| Objednavatel |  |  | Uchazeč
| Datum a podpis: |  | Razítko | Datum a podpis: |  |  | Razítko
REKAPITULACE ČLENĚNÍ SOUPISU PRACÍ
Stavba:
Brno, Haasova - rekonstrukce kanalizace a vodovodu
Objekt:
320 - Kanalizační přípojky
Místo: | [5 empty] | Datum:
Zadavatel: |  |  | Brněnské vodárny a kanalizace a.s. |  |  | Projektant: | PROVO, spol. s r.o.
Uchazeč: |  |  | Vyplň údaj |  |  | Zpracovatel:
Kód dílu - Popis | [6 empty] | Cena celkem [CZK]
Náklady ze soupisu prací | [6 empty] | 0 | [12 empty] | -1
| HSV - Práce a dodávky HSV | [5 empty] | 0
| 1 - Zemní práce | [5 empty] | 0
| 3 - Svislé a kompletní konstrukce | [5 empty] | 0
| 4 - Vodorovné konstrukce | [5 empty] | 0
| 5 - Komunikace | [5 empty] | 0
| 8 - Trubní vedení | [5 empty] | 0
| 9 - Ostatní konstrukce a práce | [5 empty] | 0
| PSV - Práce a dodávky PSV | [5 empty] | 0
| 764 - Konstrukce klempířské | [5 empty] | 0
SOUPIS PRACÍ
Stavba:
Brno, Haasova - rekonstrukce kanalizace a vodovodu
Objekt:
320 - Kanalizační přípojky
Místo: | [5 empty] | Datum:
Zadavatel: |  |  | Brněnské vodárny a kanalizace a.s. |  |  | Projektant: | PROVO, spol. s r.o.
Uchazeč: |  |  | Vyplň údaj |  |  | Zpracovatel:
PČ | Typ | Kód | Popis | MJ | Množství | J.cena [CZK] | Cena celkem [CZK] | Cenová soustava |  |  | DPH | J. Nh [h] | Nh celkem [h] | J. hmotnost [t] | Hmotnost celkem [t] | J. suť [t] | Suť Celkem [t]
Náklady soupisu celkem | [6 empty] | 0 | [5 empty] | 0 |  | 745.9778 |  | 555.1513 |  | D | -1 | [10 empty] | 0
| D | HSV | Práce a dodávky HSV |  |  |  | 0 | [5 empty] | 0 |  | 745.825 |  | 554.9386 | 1 | D | 0 |  |  |  | ROZPOCET | [6 empty] | 0
| D | 1 | Zemní práce |  |  |  | 0 | [5 empty] | 0 |  | 40.269 |  | 375.3736 | 1 | D | 1 |  |  |  | ROZPOCET | [6 empty] | 0
1 | K | 113106121vl | Rozebrání dlažeb z betonových nebo kamenných dlaždic komunikací pro pěší ručně pro opětovné použití | m2 | 8.949 |  | 0 |  |  |  | základní |  | 0 | 0 | 0 | 0 | 0 | 4 | K | 2 |  |  |  | ROZPOCET | 0 | 0 | 0 | 0 | 0 | 1 | 0 | 4 | 1551172365
| VV |  | betonová dlažba | [15 empty] | VV | 2 | 1 | True | 0 | ROZPOCET
| VV |  | 1,2*(((7,37-0,25)+1,35*0,25)) |  | 8.949 | [13 empty] | VV | 2 | 2 | True | 0 | ROZPOCET
2 | K | 113106123vl | Rozebrání dlažeb ze zámkových dlaždic komunikací pro pěší ručně pro opětovné použití | m2 | 10.474 |  | 0 |  |  |  | základní |  | 0 | 0 | 0 | 0 | 0 | 4 | K | 2 |  |  |  | ROZPOCET | 0 | 0 | 0 | 0 | 0 | 1 | 0 | 4 | 534846970
| VV |  | zámková dlažba | [15 empty] | VV | 2 | 1 | True | 0 | ROZPOCET
| VV |  | (1,2*((7,43-3,71)+1,35*3,71)) |  | 10.474 | [13 empty] | VV | 2 | 2 | True | 0 | ROZPOCET
3 | K | 113107322 | Odstranění podkladu z kameniva drceného tl 200 mm strojně pl do 50 m2 | m2 | 562.746 |  | 0 | CS ÚRS 2023 01 |  |  | základní |  | 0 | 0 | 0 | 0.29 | 163.1963 | 4 | K | 2 |  |  |  | ROZPOCET | 0 | 0 | 0 | 0 | 0 | 1 | 0 | 4 | -1339998096
| VV |  | 8,949 |  | 8.949 | [13 empty] | VV | 2 | 2 | True | 0 | ROZPOCET
| VV |  | 10,474 |  | 10.474 | [13 empty] | VV | 2 | 2 | True | 0 | ROZPOCET
| VV |  | 318,948 |  | 318.948 | [13 empty] | VV | 2 | 2 | True | 0 | ROZPOCET
| VV |  | 224,375 |  | 224.375 | [13 empty] | VV | 2 | 2 | True | 0 | ROZPOCET
| VV |  | Součet |  | 562.746 | [13 empty] | VV | 2 | 4 | True | 1 | ROZPOCET
4 | K | 113107330 | Odstranění podkladu z betonu prostého tl 100 mm strojně pl do 50 m2 | m2 | 318.948 |  | 0 | CS ÚRS 2023 01 |  |  | základní |  | 0 | 0 | 0 | 0.24 | 76.5475 | 4 | K | 2 |  |  |  | ROZPOCET | 0 | 0 | 0 | 0 | 0 | 1 | 0 | 4 | 378302695
| VV |  | 318,948 |  | 318.948 | [13 empty] | VV | 2 | 2 | True | 1 | ROZPOCET
5 | K | 113107331 | Odstranění podkladu z betonu prostého tl 150 mm strojně pl do 50 m2 | m2 | 10.474 |  | 0 | CS ÚRS 2023 01 |  |  | základní |  | 0 | 0 | 0 | 0.325 | 3.404 | 4 | K | 2 |  |  |  | ROZPOCET | 0 | 0 | 0 | 0 | 0 | 1 | 0 | 4 | -1643336050
| VV |  | 8,949 |  | 8.949 | [13 empty] | VV | 2 | 2 | True | 0 | ROZPOCET
| VV |  | 10,474 |  | 10.474 | [13 empty] | VV | 2 | 2 | True | 1 | ROZPOCET
6 | K | 113107341 | Odstranění podkladu živičného tl 50 mm strojně pl do 50 m2 | m2 | 318.948 |  | 0 | CS ÚRS 2023 01 |  |  | základní |  | 0 | 0 | 0 | 0.098 | 31.2569 | 4 | K | 2 |  |  |  | ROZPOCET | 0 | 0 | 0 | 0 | 0 | 1 | 0 | 4 | -136741200
| VV |  | asfaltový chodník | [15 empty] | VV | 2 | 1 | True | 0 | ROZPOCET
| VV |  | (1,2*161,19+1,2*104,6) |  | 318.948 | [13 empty] | VV | 2 | 2 | True | 0 | ROZPOCET
| VV |  | Součet |  | 318.948 | [13 empty] | VV | 2 | 4 | True | 1 | ROZPOCET
7 | K | 113107344 | Odstranění podkladu živičného tl 200 mm strojně pl do 50 m2 | m2 | 224.375 |  | 0 | CS ÚRS 2023 01 |  |  | základní |  | 0 | 0 | 0 | 0.45 | 100.9688 | 4 | K | 2 |  |  |  | ROZPOCET | 0 | 0 | 0 | 0 | 0 | 1 | 0 | 4 | -2069866394
| VV |  | asfaltová vozovka | [15 empty] | VV | 2 | 1 | True | 0 | ROZPOCET
| VV |  | (1,2*(186,63-2,79)+1,35*2,79) |  | 224.375 | [13 empty] | VV | 2 | 2 | True | 0 | ROZPOCET
| VV |  | Součet |  | 224.375 | [13 empty] | VV | 2 | 4 | True | 1 | ROZPOCET
8 | K | 113202111vl | Vytrhání obrub krajníků obrubníků stojatých | m | 114 |  | 0 |  |  |  | základní |  | 0 | 0 | 0 | 0 | 0 | 4 | K | 2 |  |  |  | ROZPOCET | 0 | 0 | 0 | 0 | 0 | 1 | 0 | 4 | -249267435
| VV |  | 57*2 |  | 114 | [13 empty] | VV | 2 | 2 | True | 0 | ROZPOCET
9 | K | 113204111vl | Vytrhání obrub záhonových | m | 40 |  | 0 |  |  |  | základní |  | 0 | 0 | 0 | 0 | 0 | 4 | K | 2 |  |  |  | ROZPOCET | 0 | 0 | 0 | 0 | 0 | 1 | 0 | 4 | -165015472
| VV |  | 20*2 |  | 40 | [13 empty] | VV | 2 | 2 | True | 0 | ROZPOCET
| VV |  | Součet |  | 40 | [13 empty] | VV | 2 | 4 | True | 1 | ROZPOCET
10 | K | 121112003 | Sejmutí ornice tl vrstvy do 200 mm ručně | m2 | 38.376 |  | 0 | CS ÚRS 2023 01 |  |  | základní |  | 0 | 0 | 0 | 0 | 0 | 4 | K | 2 |  |  |  | ROZPOCET | 0 | 0 | 0 | 0 | 0 | 1 | 0 | 4 | -1758960691
| VV |  | nezpevněno | [15 empty] | VV | 2 | 1 | True | 0 | ROZPOCET
| VV |  | 1,2*31,98 |  | 38.376 | [13 empty] | VV | 2 | 2 | True | 0 | ROZPOCET
11 | K | 119001401 | Dočasné zajištění potrubí ocelového nebo litinového DN do 200 mm | m | 127.5 |  | 0 | CS ÚRS 2023 01 |  |  | základní |  | 0 | 0.00868 | 1.1067 | 0 | 0 | 4 | K | 2 |  |  |  | ROZPOCET | 0 | 0 | 0 | 0 | 0 | 1 | 0 | 4 | 105260769
| VV |  | 1,2*33 |  | 39.6 | [13 empty] | VV | 2 | 2 | True | 0 | ROZPOCET
| VV |  | 1,35*1 |  | 1.35 | [13 empty] | VV | 2 | 2 | True | 0 | ROZPOCET
| VV |  | 1,2*71 |  | 85.2 | [13 empty] | VV | 2 | 2 | True | 0 | ROZPOCET
| VV |  | 1,35*1 |  | 1.35 | [13 empty] | VV | 2 | 2 | True | 0 | ROZPOCET
12 | K | 119001421 | Dočasné zajištění kabelů a kabelových tratí ze 3 volně ložených kabelů | m | 294.6 |  | 0 | CS ÚRS 2023 01 |  |  | základní |  | 0 | 0.036904 | 10.872 | 0 | 0 | 4 | K | 2 |  |  |  | ROZPOCET | 0 | 0 | 0 | 0 | 0 | 1 | 0 | 4 | -1549655359
| VV |  | (1+3)*1,35 |  | 5.4 | [13 empty] | VV | 2 | 2 | True | 0 | ROZPOCET
| VV |  | (22+219)*1,2 |  | 289.2 | [13 empty] | VV | 2 | 2 | True | 0 | ROZPOCET
| VV |  | Součet |  | 294.6 | [13 empty] | VV | 2 | 4 | True | 1 | ROZPOCET
13 | K | 460671113 | Výstražná fólie pro krytí kabelů šířky 34 cm | m | 367.5 |  | 0 | CS ÚRS 2023 01 |  |  | základní |  | 0 | 9e-05 | 0.033075 | 0 | 0 | 4 | K | 2 |  |  |  | ROZPOCET | 0 | 0 | 0 | 0 | 0 | 1 | 0 | 4 | -1476063954
| VV |  | (1+3)*1,5 |  | 6 | [13 empty] | VV | 2 | 2 | True | 0 | ROZPOCET
| VV |  | (22+219)*1,5 |  | 361.5 | [13 empty] | VV | 2 | 2 | True | 0 | ROZPOCET
| VV |  | Součet |  | 367.5 | [13 empty] | VV | 2 | 4 | True | 1 | ROZPOCET
14 | K | 46051020R | D+M žlabu kabelové do rýhy bez výkopových prací z prefabrikovaných betonových žlabů včetně víka | m | 333 |  | 0 |  |  |  | základní |  | 0 | 0.0792 | 26.3736 | 0 | 0 | 4 | K | 2 |  |  |  | ROZPOCET | 0 | 0 | 0 | 0 | 0 | 1 | 0 | 4 | -874253483
| VV |  | Není započteno potrubí, které je už chráničce | [15 empty] | VV | 2 | 1 | True | 0 | ROZPOCET
| VV |  | viz listy kanalizačních přípojek | [15 empty] | VV | 2 | 1 | True | 0 | ROZPOCET
| VV |  | (3)*1,5 |  | 4.5 | [13 empty] | VV | 2 | 2 | True | 0 | ROZPOCET
| VV |  | (219)*1,5 |  | 328.5 | [13 empty] | VV | 2 | 2 | True | 0 | ROZPOCET
| VV |  | Součet |  | 333 | [13 empty] | VV | 2 | 4 | True | 1 | ROZPOCET
15 | K | 139001101 | Příplatek za ztížení vykopávky v blízkosti podzemního vedení | m3 | 1054.46 |  | 0 | CS ÚRS 2023 01 |  |  | základní |  | 0 | 0 | 0 | 0 | 0 | 4 | K | 2 |  |  |  | ROZPOCET | 0 | 0 | 0 | 0 | 0 | 1 | 0 | 4 | 388942888
| VV |  | 1054,46 |  | 1054.46 | [13 empty] | VV | 2 | 2 | True | 0 | ROZPOCET
16 | K | 132254206 | Hloubení zapažených rýh š do 2000 mm v hornině třídy těžitelnosti I skupiny 3 objem do 5000 m3, VČETNĚ svislého přemístění, započtena lepivost | m3 | 843.568 |  | 0 | CS ÚRS 2023 01 |  |  | základní |  | 0 | 0 | 0 | 0 | 0 | 4 | K | 2 |  |  |  | ROZPOCET | 0 | 0 | 0 | 0 | 0 | 1 | 0 | 4 | -508019952
| VV |  | Včetně povrchů | [15 empty] | VV | 2 | 1 | True | 0 | ROZPOCET
| VV |  | KP 1 | [15 empty] | VV | 2 | 1 | True | 0 | ROZPOCET
| VV |  | ((2,8+2,1)/2)*1,2*(0,75+2,79+1,55+2,26) |  | 21.609 | [13 empty] | VV | 2 | 2 | True | 0 | ROZPOCET
| VV |  | 2,2*1,2*1,4 |  | 3.696 | [13 empty] | VV | 2 | 2 | True | 0 | ROZPOCET
| VV |  | KP 2 | [15 empty] | VV | 2 | 1 | True | 0 | ROZPOCET
| VV |  | ((2,7+2,1))*1,2*(0,75+3,83+1,53+1,76) |  | 45.331 | [13 empty] | VV | 2 | 2 | True | 0 | ROZPOCET
| VV |  | 2,2*1,2*5,4 |  | 14.256 | [13 empty] | VV | 2 | 2 | True | 0 | ROZPOCET
| VV |  | KP 3 | [15 empty] | VV | 2 | 1 | True | 0 | ROZPOCET
| VV |  | ((2,7+2,1)/2)*1,2*(0,75+2,83+3,61) |  | 20.707 | [13 empty] | VV | 2 | 2 | True | 0 | ROZPOCET
| VV |  | 2,2*1,2*0,6 |  | 1.584 | [13 empty] | VV | 2 | 2 | True | 0 | ROZPOCET
| VV |  | KP 4 | [15 empty] | VV | 2 | 1 | True | 0 | ROZPOCET
| VV |  | ((2,6+2,1)/2)*1,2*(0,75+3,61+3,28) |  | 21.545 | [13 empty] | VV | 2 | 2 | True | 0 | ROZPOCET
| VV |  | 2,2*1,2*1,4 |  | 3.696 | [13 empty] | VV | 2 | 2 | True | 0 | ROZPOCET
| VV |  | KP 5 | [15 empty] | VV | 2 | 1 | True | 0 | ROZPOCET
| VV |  | ((2,6+2,1)/2)*1,2*(0,75+2,9+3,62) |  | 20.501 | [13 empty] | VV | 2 | 2 | True | 0 | ROZPOCET
| VV |  | 2,2*1,2*0,4 |  | 1.056 | [13 empty] | VV | 2 | 2 | True | 0 | ROZPOCET
| VV |  | KP 6 | [15 empty] | VV | 2 | 1 | True | 0 | ROZPOCET
| VV |  | ((2,3+1,75)/2)*1,2*(0,75+3,59+3,33) |  | 18.638 | [13 empty] | VV | 2 | 2 | True | 0 | ROZPOCET
| VV |  | 1,95*1,2*0,1 |  | 0.234 | [13 empty] | VV | 2 | 2 | True | 0 | ROZPOCET
| VV |  | KP 7 | [15 empty] | VV | 2 | 1 | True | 0 | ROZPOCET
| VV |  | ((2,5+1,9)/2)*1,2*(0,75+2,98+3,61) |  | 19.378 | [13 empty] | VV | 2 | 2 | True | 0 | ROZPOCET
| VV |  | 2,1*1,2*0,2 |  | 0.504 | [13 empty] | VV | 2 | 2 | True | 0 | ROZPOCET
| VV |  | KP 8 | [15 empty] | VV | 2 | 1 | True | 0 | ROZPOCET
| VV |  | ((2,35+1,85)/2)*1,2*(0,75+3,51+3,21) |  | 18.824 | [13 empty] | VV | 2 | 2 | True | 0 | ROZPOCET
| VV |  | 2,0*1,2*5,5 |  | 13.2 | [13 empty] | VV | 2 | 2 | True | 0 | ROZPOCET
| VV |  | KP 9 | [15 empty] | VV | 2 | 1 | True | 0 | ROZPOCET
| VV |  | ((2,4+1,7)/2)*1,2*(0,75+3,08+3,69) |  | 18.499 | [13 empty] | VV | 2 | 2 | True | 0 | ROZPOCET
| VV |  | 1,9*1,2*4,4 |  | 10.032 | [13 empty] | VV | 2 | 2 | True | 0 | ROZPOCET
| VV |  | KP 10 | [15 empty] | VV | 2 | 1 | True | 0 | ROZPOCET
| VV |  | ((2,2+1,8)/2)*1,2*(0,75+3,5+3,24) |  | 17.976 | [13 empty] | VV | 2 | 2 | True | 0 | ROZPOCET
| VV |  | 1,95*1,2*1 |  | 2.34 | [13 empty] | VV | 2 | 2 | True | 0 | ROZPOCET
| VV |  | KP 11 | [15 empty] | VV | 2 | 1 | True | 0 | ROZPOCET
| VV |  | ((2,3+1,85)/2)*1,2*(0,75+3,16+1,55+2,22) |  | 19.123 | [13 empty] | VV | 2 | 2 | True | 0 | ROZPOCET
| VV |  | 1,95*1,2*0,9 |  | 2.106 | [13 empty] | VV | 2 | 2 | True | 0 | ROZPOCET
| VV |  | KP 11A | [15 empty] | VV | 2 | 1 | True | 0 | ROZPOCET
| VV |  | ((2,30+1,8)/2)*1,2*(0,75+3,18+1,53+2,69) |  | 20.049 | [13 empty] | VV | 2 | 2 | True | 0 | ROZPOCET
| VV |  | 1,9*1,2*1,2 |  | 2.736 | [13 empty] | VV | 2 | 2 | True | 0 | ROZPOCET
| VV |  | KP 11b | [15 empty] | VV | 2 | 1 | True | 0 | ROZPOCET
| VV |  | ((2,3+1,75)/2)*1,2*(0,75+3,18+1,55+2,24) |  | 18.76 | [13 empty] | VV | 2 | 2 | True | 0 | ROZPOCET
| VV |  | 1,9*1,2*1,2 |  | 2.736 | [13 empty] | VV | 2 | 2 | True | 0 | ROZPOCET
| VV |  | KP 11c | [15 empty] | VV | 2 | 1 | True | 0 | ROZPOCET
| VV |  | ((2,25+1,8)/2)*1,2*(0,75+3,18+1,59+2,23) |  | 18.833 | [13 empty] | VV | 2 | 2 | True | 0 | ROZPOCET
| VV |  | 1,95*1,2*2,3 |  | 5.382 | [13 empty] | VV | 2 | 2 | True | 0 | ROZPOCET
| VV |  | KP 11d | [15 empty] | VV | 2 | 1 | True | 0 | ROZPOCET
| VV |  | ((2,15+2)/2)*1,2*(0,75+3,22+3,8) |  | 19.347 | [13 empty] | VV | 2 | 2 | True | 0 | ROZPOCET
| VV |  | 2,05*1,2*0,5 |  | 1.23 | [13 empty] | VV | 2 | 2 | True | 0 | ROZPOCET
| VV |  | KP 12 | [15 empty] | VV | 2 | 1 | True | 0 | ROZPOCET
| VV |  | ((2,15+2)/2)*1,2*(0,75+3,46+3,38) |  | 18.899 | [13 empty] | VV | 2 | 2 | True | 0 | ROZPOCET
| VV |  | 2*1,2*0,7 |  | 1.68 | [13 empty] | VV | 2 | 2 | True | 0 | ROZPOCET
| VV |  | KP 13 | [15 empty] | VV | 2 | 1 | True | 0 | ROZPOCET
| VV |  | ((2,0+1,5)/2)*1,2*(0,75+3,23+1,5+2,29) |  | 16.317 | [13 empty] | VV | 2 | 2 | True | 0 | ROZPOCET
| VV |  | 1,6*1,2*4 |  | 7.68 | [13 empty] | VV | 2 | 2 | True | 0 | ROZPOCET
| VV |  | KP 14 | [15 empty] | VV | 2 | 1 | True | 0 | ROZPOCET
| VV |  | ((2,2+1,85)/2)*1,2*(0,75+3,44+1,52+1,7) |  | 18.006 | [13 empty] | VV | 2 | 2 | True | 0 | ROZPOCET
| VV |  | 1,95*1,2*0,5 |  | 1.17 | [13 empty] | VV | 2 | 2 | True | 0 | ROZPOCET
| VV |  | KP 15a | [15 empty] | VV | 2 | 1 | True | 0 | ROZPOCET
| VV |  | ((2,2+1,6)/2)*1,2*(0,75+3,21+3,75) |  | 17.579 | [13 empty] | VV | 2 | 2 | True | 0 | ROZPOCET
| VV |  | 1,75*1,2*2 |  | 4.2 | [13 empty] | VV | 2 | 2 | True | 0 | ROZPOCET
| VV |  | KP 16 | [15 empty] | VV | 2 | 1 | True | 0 | ROZPOCET
| VV |  | ((2,05+1,65)/2)*1,2*(0,75+3,45+3,41) |  | 16.894 | [13 empty] | VV | 2 | 2 | True | 0 | ROZPOCET
| VV |  | KP 17 | [15 empty] | VV | 2 | 1 | True | 0 | ROZPOCET
| VV |  | ((2,0+1,6)/2)*1,2*(0,75+2,97+0,26+3,77) |  | 16.74 | [13 empty] | VV | 2 | 2 | True | 0 | ROZPOCET
| VV |  | KP 18 | [15 empty] | VV | 2 | 1 | True | 0 | ROZPOCET
| VV |  | ((2,1+1,85)/2)*1,2*(0,75+3,39+1,55+1,7) |  | 17.514 | [13 empty] | VV | 2 | 2 | True | 0 | ROZPOCET
| VV |  | KP 19 | [15 empty] | VV | 2 | 1 | True | 0 | ROZPOCET
| VV |  | ((2,0+1,6)/2)*1,2*(0,75+2,99+0,26+3,76) |  | 16.762 | [13 empty] | VV | 2 | 2 | True | 0 | ROZPOCET
| VV |  | 1,75*1,2*1,7 |  | 3.57 | [13 empty] | VV | 2 | 2 | True | 0 | ROZPOCET
| VV |  | KP 20 | [15 empty] | VV | 2 | 1 | True | 0 | ROZPOCET
| VV |  | ((2,05+1,85)/2)*1,2*(0,75+3,46+3,19) |  | 17.316 | [13 empty] | VV | 2 | 2 | True | 0 | ROZPOCET
| VV |  | 1,95*1,2*5,8 |  | 13.572 | [13 empty] | VV | 2 | 2 | True | 0 | ROZPOCET
| VV |  | KP 21 | [15 empty] | VV | 2 | 1 | True | 0 | ROZPOCET
| VV |  | ((2,0+1,6)/2)*1,2*(0,75+3,21+1,46+2,15) |  | 16.351 | [13 empty] | VV | 2 | 2 | True | 0 | ROZPOCET
| VV |  | 1,7*1,2*1,9 |  | 3.876 | [13 empty] | VV | 2 | 2 | True | 0 | ROZPOCET
| VV |  | KP 21a | [15 empty] | VV | 2 | 1 | True | 0 | ROZPOCET
| VV |  | ((2,0+1,65)/2)*1,2*(0,75+3,2+3,72) |  | 16.797 | [13 empty] | VV | 2 | 2 | True | 0 | ROZPOCET
| VV |  | 1,75*1,2*3,4 |  | 7.14 | [13 empty] | VV | 2 | 2 | True | 0 | ROZPOCET
| VV |  | KP 22 | [15 empty] | VV | 2 | 1 | True | 0 | ROZPOCET
| VV |  | ((2,0+1,85)/2)*1,2*(0,75+3,49+3,32) |  | 17.464 | [13 empty] | VV | 2 | 2 | True | 0 | ROZPOCET
| VV |  | 1,95*1,2*4,9 |  | 11.466 | [13 empty] | VV | 2 | 2 | True | 0 | ROZPOCET
| VV |  | KP 23 | [15 empty] | VV | 2 | 1 | True | 0 | ROZPOCET
| VV |  | ((2,0+1,6)/2)*1,2*(0,75+3,11+1,54+1,96) |  | 15.898 | [13 empty] | VV | 2 | 2 | True | 0 | ROZPOCET
| VV |  | 1,75*1,2*1 |  | 2.1 | [13 empty] | VV | 2 | 2 | True | 0 | ROZPOCET
| VV |  | KP 24 | [15 empty] | VV | 2 | 1 | True | 0 | ROZPOCET
| VV |  | ((2,05+1,8)/2)*1,2*(0,75+3,46+3,32) |  | 17.394 | [13 empty] | VV | 2 | 2 | True | 0 | ROZPOCET
| VV |  | 1,95*1,2*5,4 |  | 12.636 | [13 empty] | VV | 2 | 2 | True | 0 | ROZPOCET
| VV |  | KP 25 | [15 empty] | VV | 2 | 1 | True | 0 | ROZPOCET
| VV |  | ((2,0+1,55)/2)*1,2*(0,75+2,82+0,26+3,74) |  | 16.124 | [13 empty] | VV | 2 | 2 | True | 0 | ROZPOCET
| VV |  | KP 26 | [15 empty] | VV | 2 | 1 | True | 0 | ROZPOCET
| VV |  | ((2,1+1,85)/2)*1,2*(0,75+3,46+1,52+1,81) |  | 17.87 | [13 empty] | VV | 2 | 2 | True | 0 | ROZPOCET
| VV |  | 1,95*1,2*5,3 |  | 12.402 | [13 empty] | VV | 2 | 2 | True | 0 | ROZPOCET
| VV |  | KP 27 | [15 empty] | VV | 2 | 1 | True | 0 | ROZPOCET
| VV |  | ((2,3+2,2)/2)*1,35*(0,75+2,79+0,25+3,71) |  | 22.781 | [13 empty] | VV | 2 | 2 | True | 0 | ROZPOCET
| VV |  | KP 28 | [15 empty] | VV | 2 | 1 | True | 0 | ROZPOCET
| VV |  | ((2,02+1,7)/2)*1,2*(0,75+3,48+3,48) |  | 17.209 | [13 empty] | VV | 2 | 2 | True | 0 | ROZPOCET
| VV |  | 1,9*1,2*5,5 |  | 12.54 | [13 empty] | VV | 2 | 2 | True | 0 | ROZPOCET
| VV |  | KP 29 | [15 empty] | VV | 2 | 1 | True | 0 | ROZPOCET
| VV |  | ((2,0+1,6)/2)*1,2*(0,75+2,78+0,26+1,51+2,16) |  | 16.114 | [13 empty] | VV | 2 | 2 | True | 0 | ROZPOCET
| VV |  | KP 30 | [15 empty] | VV | 2 | 1 | True | 0 | ROZPOCET
| VV |  | ((2,0+1,75)/2)*1,2*(0,75+3,49+1,3+2,13) |  | 17.258 | [13 empty] | VV | 2 | 2 | True | 0 | ROZPOCET
| VV |  | 1,85*1,2*5,4 |  | 11.988 | [13 empty] | VV | 2 | 2 | True | 0 | ROZPOCET
| VV |  | KP 31 | [15 empty] | VV | 2 | 1 | True | 0 | ROZPOCET
| VV |  | ((2,0+1,6)/2)*1,2*(0,75+2,79+0,25+1,55+2,11) |  | 16.092 | [13 empty] | VV | 2 | 2 | True | 0 | ROZPOCET
| VV |  | KP 32 | [15 empty] | VV | 2 | 1 | True | 0 | ROZPOCET
| VV |  | ((2,0+1,8)/2)*1,2*(0,75+3,54+1,51+2,02) |  | 17.83 | [13 empty] | VV | 2 | 2 | True | 0 | ROZPOCET
| VV |  | KP 33 | [15 empty] | VV | 2 | 1 | True | 0 | ROZPOCET
| VV |  | ((2,15+2,05)/2)*1,2*(0,75+2,79+0,25+3,59) |  | 18.598 | [13 empty] | VV | 2 | 2 | True | 0 | ROZPOCET
| VV |  | KP 34 | [15 empty] | VV | 2 | 1 | True | 0 | ROZPOCET
| VV |  | ((2,0+1,75)/2)*1,2*(0,75+3,58+3,43) |  | 17.46 | [13 empty] | VV | 2 | 2 | True | 0 | ROZPOCET
| VV |  | KP 35 | [15 empty] | VV | 2 | 1 | True | 0 | ROZPOCET
| VV |  | ((2,15+2,05)/2)*1,2*(0,75+2,79+0,25+3,66) |  | 18.774 | [13 empty] | VV | 2 | 2 | True | 0 | ROZPOCET
| VV |  | KP 36 | [15 empty] | VV | 2 | 1 | True | 0 | ROZPOCET
| VV |  | ((2,05+1,75)/2)*1,2*(0,75+3,84+3,47) |  | 18.377 | [13 empty] | VV | 2 | 2 | True | 0 | ROZPOCET
| VV |  | 1,85*1,2*0,2 |  | 0.444 | [13 empty] | VV | 2 | 2 | True | 0 | ROZPOCET
| VV |  | KP 37 | [15 empty] | VV | 2 | 1 | True | 0 | ROZPOCET
| VV |  | ((2,2+1,95)/2)*1,2*(0,75+3,06+1,54+2,38) |  | 19.248 | [13 empty] | VV | 2 | 2 | True | 0 | ROZPOCET
| VV |  | 2,05*1,2*1,9 |  | 4.674 | [13 empty] | VV | 2 | 2 | True | 0 | ROZPOCET
| VV |  | KP 37a | [15 empty] | VV | 2 | 1 | True | 0 | ROZPOCET
| VV |  | ((2,2+1,9)/2)*1,2*(0,75+3,20+4,41) |  | 20.566 | [13 empty] | VV | 2 | 2 | True | 0 | ROZPOCET
| VV |  | KP 37b | [15 empty] | VV | 2 | 1 | True | 0 | ROZPOCET
| VV |  | ((2,2+2,0)/2)*1,2*(0,75+3,07+4,31) |  | 20.488 | [13 empty] | VV | 2 | 2 | True | 0 | ROZPOCET
| VV |  | KP 38 | [15 empty] | VV | 2 | 1 | True | 0 | ROZPOCET
| VV |  | ((2,15+1,75)/2)*1,2*(0,75+3,57+3,51) |  | 18.322 | [13 empty] | VV | 2 | 2 | True | 0 | ROZPOCET
| VV |  | KP 39 | [15 empty] | VV | 2 | 1 | True | 0 | ROZPOCET
| VV |  | ((2,3+1,9)/2)*1,2*(0,75+3,23+3,89) |  | 19.832 | [13 empty] | VV | 2 | 2 | True | 0 | ROZPOCET
| VV |  | 2,0*1,2*1,7 |  | 4.08 | [13 empty] | VV | 2 | 2 | True | 0 | ROZPOCET
| VV |  | KP 40 | [15 empty] | VV | 2 | 1 | True | 0 | ROZPOCET
| VV |  | ((2,15+1,8)/2)*1,2*(0,75+3,56+3,79) |  | 19.197 | [13 empty] | VV | 2 | 2 | True | 0 | ROZPOCET
| VV |  | KP 40b | [15 empty] | VV | 2 | 1 | True | 0 | ROZPOCET
| VV |  | ((2,2+1,9)/2)*1,2*(0,75+3,58+1,53+1,95) |  | 19.213 | [13 empty] | VV | 2 | 2 | True | 0 | ROZPOCET
| VV |  | 2,05*1,2*1,9 |  | 4.674 | [13 empty] | VV | 2 | 2 | True | 0 | ROZPOCET
| VV |  | KP 41 | [15 empty] | VV | 2 | 1 | True | 0 | ROZPOCET
| VV |  | ((2,2+1,95)/2)*1,2*(0,75+3,5+1,55+2,4) |  | 20.418 | [13 empty] | VV | 2 | 2 | True | 0 | ROZPOCET
| VV |  | 2,05*1,2*4 |  | 9.84 | [13 empty] | VV | 2 | 2 | True | 0 | ROZPOCET
| VV |  | KP 42 | [15 empty] | VV | 2 | 1 | True | 0 | ROZPOCET
| VV |  | ((2,2+1,9)/2)*1,2*(0,75+3,57+3,45) |  | 19.114 | [13 empty] | VV | 2 | 2 | True | 0 | ROZPOCET
| VV |  | 2,05*1,2*1,2 |  | 2.952 | [13 empty] | VV | 2 | 2 | True | 0 | ROZPOCET
| VV |  | KP 44 | [15 empty] | VV | 2 | 1 | True | 0 | ROZPOCET
| VV |  | ((2,2+1,95)/2)*1,2*(0,75+3,6+3,48) |  | 19.497 | [13 empty] | VV | 2 | 2 | True | 0 | ROZPOCET
| VV |  | 2,05*1,2*1 |  | 2.46 | [13 empty] | VV | 2 | 2 | True | 0 | ROZPOCET
| VV |  | KP 44a | [15 empty] | VV | 2 | 1 | True | 0 | ROZPOCET
| VV |  | ((2,2+1,95)/2)*1,2*(0,75+3,58+3,5) |  | 19.497 | [13 empty] | VV | 2 | 2 | True | 0 | ROZPOCET
| VV |  | 2,05*1,2*4,5 |  | 11.07 | [13 empty] | VV | 2 | 2 | True | 0 | ROZPOCET
| VV |  | KP 46 | [15 empty] | VV | 2 | 1 | True | 0 | ROZPOCET
| VV |  | ((2,25+1,95)/2)*1,2*(0,75+3,49+3,59) |  | 19.732 | [13 empty] | VV | 2 | 2 | True | 0 | ROZPOCET
| VV |  | 2,05*1,2*5,4 |  | 13.284 | [13 empty] | VV | 2 | 2 | True | 0 | ROZPOCET
| VV |  | KP 48 | [15 empty] | VV | 2 | 1 | True | 0 | ROZPOCET
| VV |  | ((2,15+2,0)/2)*1,2*(0,75+3,32+3,77) |  | 19.522 | [13 empty] | VV | 2 | 2 | True | 0 | ROZPOCET
| VV |  | 2,05*1,2*0,9 |  | 2.214 | [13 empty] | VV | 2 | 2 | True | 0 | ROZPOCET
| VV |  | KP 50 | [15 empty] | VV | 2 | 1 | True | 0 | ROZPOCET
| VV |  | ((2,25+2,0)/2)*1,2*(0,75+1,56+2,05+3,25) |  | 19.406 | [13 empty] | VV | 2 | 2 | True | 0 | ROZPOCET
| VV |  | 2,05*1,2*2,1 |  | 5.166 | [13 empty] | VV | 2 | 2 | True | 0 | ROZPOCET
| VV |  | KP 52 | [15 empty] | VV | 2 | 1 | True | 0 | ROZPOCET
| VV |  | ((2,25+2,05)/2)*1,2*(0,75+3,2+1,55+2,16) |  | 19.763 | [13 empty] | VV | 2 | 2 | True | 0 | ROZPOCET
| VV |  | 2,1*1,2*0,5 |  | 1.26 | [13 empty] | VV | 2 | 2 | True | 0 | ROZPOCET
| VV |  | KP 54 | [15 empty] | VV | 2 | 1 | True | 0 | ROZPOCET
| VV |  | ((2,4+2,1)/2)*1,2*(3,09+1,52+2,24) |  | 18.495 | [13 empty] | VV | 2 | 2 | True | 0 | ROZPOCET
| VV |  | 2,1*1,2*5,3 |  | 13.356 | [13 empty] | VV | 2 | 2 | True | 0 | ROZPOCET
| VV |  | Mezisoučet |  | 1332.13 | [13 empty] | VV | 2 | 3 | True | 0 | ROZPOCET
| VV |  | odpočet | [15 empty] | VV | 2 | 1 | True | 0 | ROZPOCET
| VV |  | asfaltová vozovka | [15 empty] | VV | 2 | 1 | True | 0 | ROZPOCET
| VV |  | -(0,2+0,2)*(1,2*(186,63-2,79)+1,35*2,79) |  | -89.75 | [13 empty] | VV | 2 | 2 | True | 0 | ROZPOCET
| VV |  | betonová dlažba | [15 empty] | VV | 2 | 1 | True | 0 | ROZPOCET
| VV |  | -(0,06+0,04+0,15+0,15)*(1,2*((7,37-0,25)+1,35*0,25)) |  | -3.58 | [13 empty] | VV | 2 | 2 | True | 0 | ROZPOCET
| VV |  | zámková dlažba | [15 empty] | VV | 2 | 1 | True | 0 | ROZPOCET
| VV |  | -(0,06+0,04+0,15+0,15)*(1,2*((7,43-3,71)+1,35*3,71)) |  | -4.19 | [13 empty] | VV | 2 | 2 | True | 0 | ROZPOCET
| VV |  | asfaltový chodník | [15 empty] | VV | 2 | 1 | True | 0 | ROZPOCET
| VV |  | -(0,04+0,1+0,15)*(1,2*161,19+1,2*104,6) |  | -92.495 | [13 empty] | VV | 2 | 2 | True | 0 | ROZPOCET
| VV |  | nezpevněno | [15 empty] | VV | 2 | 1 | True | 0 | ROZPOCET
| VV |  | -0,2*(1,2*31,98) |  | -7.675 | [13 empty] | VV | 2 | 2 | True | 0 | ROZPOCET
| VV |  | bourání betonu | [15 empty] | VV | 2 | 1 | True | 0 | ROZPOCET
| VV |  | -79,98 |  | -79.98 | [13 empty] | VV | 2 | 2 | True | 0 | ROZPOCET
| VV |  | Mezisoučet |  | -277.67 | [13 empty] | VV | 2 | 3 | True | 0 | ROZPOCET
| VV |  | Součet |  | 1054.46 | [13 empty] | VV | 2 | 4 | True | 0 | ROZPOCET
| VV |  | "tř. 3 z 80%"1054,46*0,8 |  | 843.568 | [13 empty] | VV | 2 | 2 | True | 1 | ROZPOCET
17 | K | 132354206 | Hloubení zapažených rýh š do 2000 mm v hornině třídy těžitelnosti II skupiny 4 objem do 5000 m3, VČETNĚ svislého přemístění, započtena lepivost | m3 | 210.892 |  | 0 | CS ÚRS 2023 01 |  |  | základní |  | 0 | 0 | 0 | 0 | 0 | 4 | K | 2 |  |  |  | ROZPOCET | 0 | 0 | 0 | 0 | 0 | 1 | 0 | 4 | 2032576036
| VV |  | "tř. 4 z 20%"1054,46*0,2 |  | 210.892 | [13 empty] | VV | 2 | 2 | True | 1 | ROZPOCET
18 | K | 151101102 | Zřízení příložného pažení a rozepření stěn rýh hl do 4 m | m2 | 2215.998 |  | 0 | CS ÚRS 2023 01 |  |  | základní |  | 0 | 0.00085 | 1.8836 | 0 | 0 | 4 | K | 2 |  |  |  | ROZPOCET | 0 | 0 | 0 | 0 | 0 | 1 | 0 | 4 | 551665474
| VV |  | Včetně povrchů | [15 empty] | VV | 2 | 1 | True | 0 | ROZPOCET
| VV |  | KP 1 | [15 empty] | VV | 2 | 1 | True | 0 | ROZPOCET
| VV |  | ((2,8+2,1)/2)*2*(0,75+2,79+1,55+2,26) |  | 36.015 | [13 empty] | VV | 2 | 2 | True | 0 | ROZPOCET
| VV |  | 2,2*2*1,4 |  | 6.16 | [13 empty] | VV | 2 | 2 | True | 0 | ROZPOCET
| VV |  | KP 2 | [15 empty] | VV | 2 | 1 | True | 0 | ROZPOCET
| VV |  | ((2,7+2,1))*2*(0,75+3,83+1,53+1,76) |  | 75.552 | [13 empty] | VV | 2 | 2 | True | 0 | ROZPOCET
| VV |  | 2,2*2*5,4 |  | 23.76 | [13 empty] | VV | 2 | 2 | True | 0 | ROZPOCET
| VV |  | KP 3 | [15 empty] | VV | 2 | 1 | True | 0 | ROZPOCET
| VV |  | ((2,7+2,1)/2)*2*(0,75+2,83+3,61) |  | 34.512 | [13 empty] | VV | 2 | 2 | True | 0 | ROZPOCET
| VV |  | 2,2*2*0,6 |  | 2.64 | [13 empty] | VV | 2 | 2 | True | 0 | ROZPOCET
| VV |  | KP 4 | [15 empty] | VV | 2 | 1 | True | 0 | ROZPOCET
| VV |  | ((2,6+2,1)/2)*2*(0,75+3,61+3,28) |  | 35.908 | [13 empty] | VV | 2 | 2 | True | 0 | ROZPOCET
| VV |  | 2,2*2*1,4 |  | 6.16 | [13 empty] | VV | 2 | 2 | True | 0 | ROZPOCET
| VV |  | KP 5 | [15 empty] | VV | 2 | 1 | True | 0 | ROZPOCET
| VV |  | ((2,6+2,1)/2)*2*(0,75+2,9+3,62) |  | 34.169 | [13 empty] | VV | 2 | 2 | True | 0 | ROZPOCET
| VV |  | 2,2*2*0,4 |  | 1.76 | [13 empty] | VV | 2 | 2 | True | 0 | ROZPOCET
| VV |  | KP 6 | [15 empty] | VV | 2 | 1 | True | 0 | ROZPOCET
| VV |  | ((2,3+1,75)/2)*2*(0,75+3,59+3,33) |  | 31.064 | [13 empty] | VV | 2 | 2 | True | 0 | ROZPOCET
| VV |  | 1,95*2*0,1 |  | 0.39 | [13 empty] | VV | 2 | 2 | True | 0 | ROZPOCET
| VV |  | KP 7 | [15 empty] | VV | 2 | 1 | True | 0 | ROZPOCET
| VV |  | ((2,5+1,9)/2)*2*(0,75+2,98+3,61) |  | 32.296 | [13 empty] | VV | 2 | 2 | True | 0 | ROZPOCET
| VV |  | 2,1*2*0,2 |  | 0.84 | [13 empty] | VV | 2 | 2 | True | 0 | ROZPOCET
| VV |  | KP 8 | [15 empty] | VV | 2 | 1 | True | 0 | ROZPOCET
| VV |  | ((2,35+1,85)/2)*2*(0,75+3,51+3,21) |  | 31.374 | [13 empty] | VV | 2 | 2 | True | 0 | ROZPOCET
| VV |  | 2,0*2*5,5 |  | 22 | [13 empty] | VV | 2 | 2 | True | 0 | ROZPOCET
| VV |  | KP 9 | [15 empty] | VV | 2 | 1 | True | 0 | ROZPOCET
| VV |  | ((2,4+1,7)/2)*2*(0,75+3,08+3,69) |  | 30.832 | [13 empty] | VV | 2 | 2 | True | 0 | ROZPOCET
| VV |  | 1,9*2*4,4 |  | 16.72 | [13 empty] | VV | 2 | 2 | True | 0 | ROZPOCET
| VV |  | KP 10 | [15 empty] | VV | 2 | 1 | True | 0 | ROZPOCET
| VV |  | ((2,2+1,8)/2)*2*(0,75+3,5+3,24) |  | 29.96 | [13 empty] | VV | 2 | 2 | True | 0 | ROZPOCET
| VV |  | 1,95*2*1 |  | 3.9 | [13 empty] | VV | 2 | 2 | True | 0 | ROZPOCET
| VV |  | KP 11 | [15 empty] | VV | 2 | 1 | True | 0 | ROZPOCET
| VV |  | ((2,3+1,85)/2)*2*(0,75+3,16+1,55+2,22) |  | 31.872 | [13 empty] | VV | 2 | 2 | True | 0 | ROZPOCET
| VV |  | 1,95*2*0,9 |  | 3.51 | [13 empty] | VV | 2 | 2 | True | 0 | ROZPOCET
| VV |  | KP 11A | [15 empty] | VV | 2 | 1 | True | 0 | ROZPOCET
| VV |  | ((2,30+1,8)/2)*2*(0,75+3,18+1,53+2,69) |  | 33.415 | [13 empty] | VV | 2 | 2 | True | 0 | ROZPOCET
| VV |  | 1,9*2*1,2 |  | 4.56 | [13 empty] | VV | 2 | 2 | True | 0 | ROZPOCET
| VV |  | KP 11b | [15 empty] | VV | 2 | 1 | True | 0 | ROZPOCET
| VV |  | ((2,3+1,75)/2)*2*(0,75+3,18+1,55+2,24) |  | 31.266 | [13 empty] | VV | 2 | 2 | True | 0 | ROZPOCET
| VV |  | 1,9*2*1,2 |  | 4.56 | [13 empty] | VV | 2 | 2 | True | 0 | ROZPOCET
| VV |  | KP 11c | [15 empty] | VV | 2 | 1 | True | 0 | ROZPOCET
| VV |  | ((2,25+1,8)/2)*2*(0,75+3,18+1,59+2,23) |  | 31.388 | [13 empty] | VV | 2 | 2 | True | 0 | ROZPOCET
| VV |  | 1,95*2*2,3 |  | 8.97 | [13 empty] | VV | 2 | 2 | True | 0 | ROZPOCET
| VV |  | KP 11d | [15 empty] | VV | 2 | 1 | True | 0 | ROZPOCET
| VV |  | ((2,15+2)/2)*2*(0,75+3,22+3,8) |  | 32.246 | [13 empty] | VV | 2 | 2 | True | 0 | ROZPOCET
| VV |  | 2,05*2*0,5 |  | 2.05 | [13 empty] | VV | 2 | 2 | True | 0 | ROZPOCET
| VV |  | KP 12 | [15 empty] | VV | 2 | 1 | True | 0 | ROZPOCET
| VV |  | ((2,15+2)/2)*2*(0,75+3,46+3,38) |  | 31.499 | [13 empty] | VV | 2 | 2 | True | 0 | ROZPOCET
| VV |  | 2*2*0,7 |  | 2.8 | [13 empty] | VV | 2 | 2 | True | 0 | ROZPOCET
| VV |  | KP 13 | [15 empty] | VV | 2 | 1 | True | 0 | ROZPOCET
| VV |  | ((2,0+1,5)/2)*2*(0,75+3,23+1,5+2,29) |  | 27.195 | [13 empty] | VV | 2 | 2 | True | 0 | ROZPOCET
| VV |  | 1,6*2*4 |  | 12.8 | [13 empty] | VV | 2 | 2 | True | 0 | ROZPOCET
| VV |  | KP 14 | [15 empty] | VV | 2 | 1 | True | 0 | ROZPOCET
| VV |  | ((2,2+1,85)/2)*2*(0,75+3,44+1,52+1,7) |  | 30.011 | [13 empty] | VV | 2 | 2 | True | 0 | ROZPOCET
| VV |  | 1,95*2*0,5 |  | 1.95 | [13 empty] | VV | 2 | 2 | True | 0 | ROZPOCET
| VV |  | KP 15a | [15 empty] | VV | 2 | 1 | True | 0 | ROZPOCET
| VV |  | ((2,2+1,6)/2)*2*(0,75+3,21+3,75) |  | 29.298 | [13 empty] | VV | 2 | 2 | True | 0 | ROZPOCET
| VV |  | 1,75*2*2 |  | 7 | [13 empty] | VV | 2 | 2 | True | 0 | ROZPOCET
| VV |  | KP 16 | [15 empty] | VV | 2 | 1 | True | 0 | ROZPOCET
| VV |  | ((2,05+1,65)/2)*2*(0,75+3,45+3,41) |  | 28.157 | [13 empty] | VV | 2 | 2 | True | 0 | ROZPOCET
| VV |  | KP 17 | [15 empty] | VV | 2 | 1 | True | 0 | ROZPOCET
| VV |  | ((2,0+1,6)/2)*2*(0,75+2,97+0,26+3,77) |  | 27.9 | [13 empty] | VV | 2 | 2 | True | 0 | ROZPOCET
| VV |  | KP 18 | [15 empty] | VV | 2 | 1 | True | 0 | ROZPOCET
| VV |  | ((2,1+1,85)/2)*2*(0,75+3,39+1,55+1,7) |  | 29.191 | [13 empty] | VV | 2 | 2 | True | 0 | ROZPOCET
| VV |  | KP 19 | [15 empty] | VV | 2 | 1 | True | 0 | ROZPOCET
| VV |  | ((2,0+1,6)/2)*2*(0,75+2,99+0,26+3,76) |  | 27.936 | [13 empty] | VV | 2 | 2 | True | 0 | ROZPOCET
| VV |  | 1,75*2*1,7 |  | 5.95 | [13 empty] | VV | 2 | 2 | True | 0 | ROZPOCET
| VV |  | KP 20 | [15 empty] | VV | 2 | 1 | True | 0 | ROZPOCET
| VV |  | ((2,05+1,85)/2)*2*(0,75+3,46+3,19) |  | 28.86 | [13 empty] | VV | 2 | 2 | True | 0 | ROZPOCET
| VV |  | 1,95*2*5,8 |  | 22.62 | [13 empty] | VV | 2 | 2 | True | 0 | ROZPOCET
| VV |  | KP 21 | [15 empty] | VV | 2 | 1 | True | 0 | ROZPOCET
| VV |  | ((2,0+1,6)/2)*2*(0,75+3,21+1,46+2,15) |  | 27.252 | [13 empty] | VV | 2 | 2 | True | 0 | ROZPOCET
| VV |  | 1,7*2*1,9 |  | 6.46 | [13 empty] | VV | 2 | 2 | True | 0 | ROZPOCET
| VV |  | KP 21a | [15 empty] | VV | 2 | 1 | True | 0 | ROZPOCET
| VV |  | ((2,0+1,65)/2)*2*(0,75+3,2+3,72) |  | 27.996 | [13 empty] | VV | 2 | 2 | True | 0 | ROZPOCET
| VV |  | 1,75*2*3,4 |  | 11.9 | [13 empty] | VV | 2 | 2 | True | 0 | ROZPOCET
| VV |  | KP 22 | [15 empty] | VV | 2 | 1 | True | 0 | ROZPOCET
| VV |  | ((2,0+1,85)/2)*2*(0,75+3,49+3,32) |  | 29.106 | [13 empty] | VV | 2 | 2 | True | 0 | ROZPOCET
| VV |  | 1,95*2*4,9 |  | 19.11 | [13 empty] | VV | 2 | 2 | True | 0 | ROZPOCET
| VV |  | KP 23 | [15 empty] | VV | 2 | 1 | True | 0 | ROZPOCET
| VV |  | ((2,0+1,6)/2)*2*(0,75+3,11+1,54+1,96) |  | 26.496 | [13 empty] | VV | 2 | 2 | True | 0 | ROZPOCET
| VV |  | 1,75*2*1 |  | 3.5 | [13 empty] | VV | 2 | 2 | True | 0 | ROZPOCET
| VV |  | KP 24 | [15 empty] | VV | 2 | 1 | True | 0 | ROZPOCET
| VV |  | ((2,05+1,8)/2)*2*(0,75+3,46+3,32) |  | 28.991 | [13 empty] | VV | 2 | 2 | True | 0 | ROZPOCET
| VV |  | 1,95*2*5,4 |  | 21.06 | [13 empty] | VV | 2 | 2 | True | 0 | ROZPOCET
| VV |  | KP 25 | [15 empty] | VV | 2 | 1 | True | 0 | ROZPOCET
| VV |  | ((2,0+1,55)/2)*2*(0,75+2,82+0,26+3,74) |  | 26.874 | [13 empty] | VV | 2 | 2 | True | 0 | ROZPOCET
| VV |  | KP 26 | [15 empty] | VV | 2 | 1 | True | 0 | ROZPOCET
| VV |  | ((2,1+1,85)/2)*2*(0,75+3,46+1,52+1,81) |  | 29.783 | [13 empty] | VV | 2 | 2 | True | 0 | ROZPOCET
| VV |  | 1,95*2*5,3 |  | 20.67 | [13 empty] | VV | 2 | 2 | True | 0 | ROZPOCET
| VV |  | KP 27 | [15 empty] | VV | 2 | 1 | True | 0 | ROZPOCET
| VV |  | ((2,3+2,2)/2)*2*(0,75+2,79+0,25+3,71) |  | 33.75 | [13 empty] | VV | 2 | 2 | True | 0 | ROZPOCET
| VV |  | KP 28 | [15 empty] | VV | 2 | 1 | True | 0 | ROZPOCET
| VV |  | ((2,02+1,7)/2)*2*(0,75+3,48+3,48) |  | 28.681 | [13 empty] | VV | 2 | 2 | True | 0 | ROZPOCET
| VV |  | 1,9*2*5,5 |  | 20.9 | [13 empty] | VV | 2 | 2 | True | 0 | ROZPOCET
| VV |  | KP 29 | [15 empty] | VV | 2 | 1 | True | 0 | ROZPOCET
| VV |  | ((2,0+1,6)/2)*2*(0,75+2,78+0,26+1,51+2,16) |  | 26.856 | [13 empty] | VV | 2 | 2 | True | 0 | ROZPOCET
| VV |  | KP 30 | [15 empty] | VV | 2 | 1 | True | 0 | ROZPOCET
| VV |  | ((2,0+1,75)/2)*2*(0,75+3,49+1,3+2,13) |  | 28.763 | [13 empty] | VV | 2 | 2 | True | 0 | ROZPOCET
| VV |  | 1,85*2*5,4 |  | 19.98 | [13 empty] | VV | 2 | 2 | True | 0 | ROZPOCET
| VV |  | KP 31 | [15 empty] | VV | 2 | 1 | True | 0 | ROZPOCET
| VV |  | ((2,0+1,6)/2)*2*(0,75+2,79+0,25+1,55+2,11) |  | 26.82 | [13 empty] | VV | 2 | 2 | True | 0 | ROZPOCET
| VV |  | KP 32 | [15 empty] | VV | 2 | 1 | True | 0 | ROZPOCET
| VV |  | ((2,0+1,8)/2)*2*(0,75+3,54+1,51+2,02) |  | 29.716 | [13 empty] | VV | 2 | 2 | True | 0 | ROZPOCET
| VV |  | KP 33 | [15 empty] | VV | 2 | 1 | True | 0 | ROZPOCET
| VV |  | ((2,15+2,05)/2)*2*(0,75+2,79+0,25+3,59) |  | 30.996 | [13 empty] | VV | 2 | 2 | True | 0 | ROZPOCET
| VV |  | KP 34 | [15 empty] | VV | 2 | 1 | True | 0 | ROZPOCET
| VV |  | ((2,0+1,75)/2)*2*(0,75+3,58+3,43) |  | 29.1 | [13 empty] | VV | 2 | 2 | True | 0 | ROZPOCET
| VV |  | KP 35 | [15 empty] | VV | 2 | 1 | True | 0 | ROZPOCET
| VV |  | ((2,15+2,05)/2)*2*(0,75+2,79+0,25+3,66) |  | 31.29 | [13 empty] | VV | 2 | 2 | True | 0 | ROZPOCET
| VV |  | KP 36 | [15 empty] | VV | 2 | 1 | True | 0 | ROZPOCET
| VV |  | ((2,05+1,75)/2)*2*(0,75+3,84+3,47) |  | 30.628 | [13 empty] | VV | 2 | 2 | True | 0 | ROZPOCET
| VV |  | 1,85*2*0,2 |  | 0.74 | [13 empty] | VV | 2 | 2 | True | 0 | ROZPOCET
| VV |  | KP 37 | [15 empty] | VV | 2 | 1 | True | 0 | ROZPOCET
| VV |  | ((2,2+1,95)/2)*2*(0,75+3,06+1,54+2,38) |  | 32.08 | [13 empty] | VV | 2 | 2 | True | 0 | ROZPOCET
| VV |  | 2,05*2*1,9 |  | 7.79 | [13 empty] | VV | 2 | 2 | True | 0 | ROZPOCET
| VV |  | KP 37a | [15 empty] | VV | 2 | 1 | True | 0 | ROZPOCET
| VV |  | ((2,2+1,9)/2)*2*(0,75+3,20+4,41) |  | 34.276 | [13 empty] | VV | 2 | 2 | True | 0 | ROZPOCET
| VV |  | KP 37b | [15 empty] | VV | 2 | 1 | True | 0 | ROZPOCET
| VV |  | ((2,2+2,0)/2)*2*(0,75+3,07+4,31) |  | 34.146 | [13 empty] | VV | 2 | 2 | True | 0 | ROZPOCET
| VV |  | KP 38 | [15 empty] | VV | 2 | 1 | True | 0 | ROZPOCET
| VV |  | ((2,15+1,75)/2)*2*(0,75+3,57+3,51) |  | 30.537 | [13 empty] | VV | 2 | 2 | True | 0 | ROZPOCET
| VV |  | KP 39 | [15 empty] | VV | 2 | 1 | True | 0 | ROZPOCET
| VV |  | ((2,3+1,9)/2)*2*(0,75+3,23+3,89) |  | 33.054 | [13 empty] | VV | 2 | 2 | True | 0 | ROZPOCET
| VV |  | 2,0*2*1,7 |  | 6.8 | [13 empty] | VV | 2 | 2 | True | 0 | ROZPOCET
| VV |  | KP 40 | [15 empty] | VV | 2 | 1 | True | 0 | ROZPOCET
| VV |  | ((2,15+1,8)/2)*2*(0,75+3,56+3,79) |  | 31.995 | [13 empty] | VV | 2 | 2 | True | 0 | ROZPOCET
| VV |  | KP 40b | [15 empty] | VV | 2 | 1 | True | 0 | ROZPOCET
| VV |  | ((2,2+1,9)/2)*2*(0,75+3,58+1,53+1,95) |  | 32.021 | [13 empty] | VV | 2 | 2 | True | 0 | ROZPOCET
| VV |  | 2,05*2*1,9 |  | 7.79 | [13 empty] | VV | 2 | 2 | True | 0 | ROZPOCET
| VV |  | KP 41 | [15 empty] | VV | 2 | 1 | True | 0 | ROZPOCET
| VV |  | ((2,2+1,95)/2)*2*(0,75+3,5+1,55+2,4) |  | 34.03 | [13 empty] | VV | 2 | 2 | True | 0 | ROZPOCET
| VV |  | 2,05*2*4 |  | 16.4 | [13 empty] | VV | 2 | 2 | True | 0 | ROZPOCET
| VV |  | KP 42 | [15 empty] | VV | 2 | 1 | True | 0 | ROZPOCET
| VV |  | ((2,2+1,9)/2)*2*(0,75+3,57+3,45) |  | 31.857 | [13 empty] | VV | 2 | 2 | True | 0 | ROZPOCET
| VV |  | 2,05*2*1,2 |  | 4.92 | [13 empty] | VV | 2 | 2 | True | 0 | ROZPOCET
| VV |  | KP 44 | [15 empty] | VV | 2 | 1 | True | 0 | ROZPOCET
| VV |  | ((2,2+1,95)/2)*2*(0,75+3,6+3,48) |  | 32.495 | [13 empty] | VV | 2 | 2 | True | 0 | ROZPOCET
| VV |  | 2,05*2*1 |  | 4.1 | [13 empty] | VV | 2 | 2 | True | 0 | ROZPOCET
| VV |  | KP 44a | [15 empty] | VV | 2 | 1 | True | 0 | ROZPOCET
| VV |  | ((2,2+1,95)/2)*2*(0,75+3,58+3,5) |  | 32.495 | [13 empty] | VV | 2 | 2 | True | 0 | ROZPOCET
| VV |  | 2,05*2*4,5 |  | 18.45 | [13 empty] | VV | 2 | 2 | True | 0 | ROZPOCET
| VV |  | KP 46 | [15 empty] | VV | 2 | 1 | True | 0 | ROZPOCET
| VV |  | ((2,25+1,95)/2)*2*(0,75+3,49+3,59) |  | 32.886 | [13 empty] | VV | 2 | 2 | True | 0 | ROZPOCET
| VV |  | 2,05*2*5,4 |  | 22.14 | [13 empty] | VV | 2 | 2 | True | 0 | ROZPOCET
| VV |  | KP 48 | [15 empty] | VV | 2 | 1 | True | 0 | ROZPOCET
| VV |  | ((2,15+2,0)/2)*2*(0,75+3,32+3,77) |  | 32.536 | [13 empty] | VV | 2 | 2 | True | 0 | ROZPOCET
| VV |  | 2,05*2*0,9 |  | 3.69 | [13 empty] | VV | 2 | 2 | True | 0 | ROZPOCET
| VV |  | KP 50 | [15 empty] | VV | 2 | 1 | True | 0 | ROZPOCET
| VV |  | ((2,25+2,0)/2)*2*(0,75+1,56+2,05+3,25) |  | 32.343 | [13 empty] | VV | 2 | 2 | True | 0 | ROZPOCET
| VV |  | 2,05*2*2,1 |  | 8.61 | [13 empty] | VV | 2 | 2 | True | 0 | ROZPOCET
| VV |  | KP 52 | [15 empty] | VV | 2 | 1 | True | 0 | ROZPOCET
| VV |  | ((2,25+2,05)/2)*2*(0,75+3,2+1,55+2,16) |  | 32.938 | [13 empty] | VV | 2 | 2 | True | 0 | ROZPOCET
| VV |  | 2,1*2*0,5 |  | 2.1 | [13 empty] | VV | 2 | 2 | True | 0 | ROZPOCET
| VV |  | KP 54 | [15 empty] | VV | 2 | 1 | True | 0 | ROZPOCET
| VV |  | ((2,4+2,1)/2)*2*(3,09+1,52+2,24) |  | 30.825 | [13 empty] | VV | 2 | 2 | True | 0 | ROZPOCET
| VV |  | 2,1*2*5,3 |  | 22.26 | [13 empty] | VV | 2 | 2 | True | 0 | ROZPOCET
| VV |  | Součet |  | 2215.998 | [13 empty] | VV | 2 | 4 | True | 1 | ROZPOCET
19 | K | 151101112 | Odstranění příložného pažení a rozepření stěn rýh hl do 4 m | m2 | 2215.998 |  | 0 | CS ÚRS 2023 01 |  |  | základní |  | 0 | 0 | 0 | 0 | 0 | 4 | K | 2 |  |  |  | ROZPOCET | 0 | 0 | 0 | 0 | 0 | 1 | 0 | 4 | -1494498645
| VV |  | 2215,998 |  | 2215.998 | [13 empty] | VV | 2 | 2 | True | 1 | ROZPOCET
20 | K | 162751117.1 | Vodorovné přemístění do 10000 m výkopku/sypaniny z horniny třídy těžitelnosti I, skupiny 1 až 3 | m3 | 851.243 |  | 0 | CS ÚRS 2023 01 |  |  | základní |  | 0 | 0 | 0 | 0 | 0 | 4 | K | 2 |  |  |  | ROZPOCET | 0 | 0 | 0 | 0 | 0 | 1 | 0 | 4 | 893558680
| VV |  | 0,2*38,376 |  | 7.675 | [13 empty] | VV | 2 | 2 | True | 0 | ROZPOCET
| VV |  | 843,568 |  | 843.568 | [13 empty] | VV | 2 | 2 | True | 0 | ROZPOCET
| VV |  | Součet |  | 851.243 | [13 empty] | VV | 2 | 4 | True | 1 | ROZPOCET
21 | K | 162751119 | Příplatek k vodorovnému přemístění výkopku/sypaniny z horniny třídy těžitelnosti I, skupiny 1 až 3 ZKD 1000 m přes 10000 m | m3 | 2553.729 |  | 0 | CS ÚRS 2023 01 |  |  | základní |  | 0 | 0 | 0 | 0 | 0 | 4 | K | 2 |  |  |  | ROZPOCET | 0 | 0 | 0 | 0 | 0 | 1 | 0 | 4 | 737698576
| VV |  | 7,675*3 |  | 23.025 | [13 empty] | VV | 2 | 2 | True | 0 | ROZPOCET
| VV |  | 843,568*3 |  | 2530.704 | [13 empty] | VV | 2 | 2 | True | 0 | ROZPOCET
| VV |  | Součet |  | 2553.729 | [13 empty] | VV | 2 | 4 | True | 1 | ROZPOCET
22 | K | 162751137.1 | Vodorovné přemístění do 10000 m výkopku/sypaniny z horniny třídy těžitelnosti II, skupiny 4 a 5 | m3 | 210.892 |  | 0 | CS ÚRS 2023 01 |  |  | základní |  | 0 | 0 | 0 | 0 | 0 | 4 | K | 2 |  |  |  | ROZPOCET | 0 | 0 | 0 | 0 | 0 | 1 | 0 | 4 | -1290369159
| VV |  | 210,892 |  | 210.892 | [13 empty] | VV | 2 | 2 | True | 1 | ROZPOCET
23 | K | 162751139 | Příplatek k vodorovnému přemístění výkopku/sypaniny z horniny třídy těžitelnosti II, skupiny 4 a 5 ZKD 1000 m přes 10000 m | m3 | 632.676 |  | 0 | CS ÚRS 2023 01 |  |  | základní |  | 0 | 0 | 0 | 0 | 0 | 4 | K | 2 |  |  |  | ROZPOCET | 0 | 0 | 0 | 0 | 0 | 1 | 0 | 4 | 985365012
| VV |  | 210,892*3 |  | 632.676 | [13 empty] | VV | 2 | 2 | True | 0 | ROZPOCET
| VV |  | Součet |  | 632.676 | [13 empty] | VV | 2 | 4 | True | 1 | ROZPOCET
24 | K | 171251201.1 | Uložení sypaniny na skládky nebo meziskládky | m3 | 1062.135 |  | 0 | CS ÚRS 2023 01 |  |  | základní |  | 0 | 0 | 0 | 0 | 0 | 4 | K | 2 |  |  |  | ROZPOCET | 0 | 0 | 0 | 0 | 0 | 1 | 0 | 4 | 831395042
| VV |  | 843,568+210,892 |  | 1054.46 | [13 empty] | VV | 2 | 2 | True | 0 | ROZPOCET
| VV |  | 7,675 |  | 7.675 | [13 empty] | VV | 2 | 2 | True | 0 | ROZPOCET
| VV |  | Součet |  | 1062.135 | [13 empty] | VV | 2 | 4 | True | 1 | ROZPOCET
25 | K | 171201211.1 | Poplatek za skládku zeminy | m3 | 745.873 |  | 0 |  |  |  | základní |  | 0 | 0 | 0 | 0 | 0 | 4 | K | 2 |  |  |  | ROZPOCET | 0 | 0 | 0 | 0 | 0 | 1 | 0 | 4 | 295279234
| VV |  | 7,675 |  | 7.675 | [13 empty] | VV | 2 | 2 | True | 0 | ROZPOCET
| VV |  | "70%"1054,568*0,7 |  | 738.198 | [13 empty] | VV | 2 | 2 | True | 0 | ROZPOCET
| VV |  | Součet |  | 745.873 | [13 empty] | VV | 2 | 4 | True | 1 | ROZPOCET
26 | K | 171201212.1 | Poplatek za skládku navážky | m3 | 316.338 |  | 0 |  |  |  | základní |  | 0 | 0 | 0 | 0 | 0 | 4 | K | 2 |  |  |  | ROZPOCET | 0 | 0 | 0 | 0 | 0 | 1 | 0 | 4 | 1287509243
| VV |  | "30%"1054,46*0,3 |  | 316.338 | [13 empty] | VV | 2 | 2 | True | 1 | ROZPOCET
27 | K | 174101101 | Zásyp jam, šachet rýh nebo kolem objektů sypaninou se zhutněním | m3 | 920.517 |  | 0 | CS ÚRS 2023 01 |  |  | základní |  | 0 | 0 | 0 | 0 | 0 | 4 | K | 2 |  |  |  | ROZPOCET | 0 | 0 | 0 | 0 | 0 | 1 | 0 | 4 | 1446090276
| VV |  | celková kubatůra výkopu | [15 empty] | VV | 2 | 1 | True | 0 | ROZPOCET
| VV |  | 1332,13 |  | 1332.13 | [13 empty] | VV | 2 | 2 | True | 0 | ROZPOCET
| VV |  | odpočet | [15 empty] | VV | 2 | 1 | True | 0 | ROZPOCET
| VV |  | provizorní zapravení komunikace | [15 empty] | VV | 2 | 1 | True | 0 | ROZPOCET
| VV |  | -(0,2)*(1,2*(186,63-2,79)+1,35*2,79) |  | -44.875 | [13 empty] | VV | 2 | 2 | True | 0 | ROZPOCET
| VV |  | betonová dlažba | [15 empty] | VV | 2 | 1 | True | 0 | ROZPOCET
| VV |  | -(0,06+0,03)*(1,2*((7,37-0,25)+1,35*0,25)) |  | -0.805 | [13 empty] | VV | 2 | 2 | True | 0 | ROZPOCET
| VV |  | zámková dlažba | [15 empty] | VV | 2 | 1 | True | 0 | ROZPOCET
| VV |  | -(0,06+0,04)*(1,2*((7,43-3,71)+1,35*3,71)) |  | -1.047 | [13 empty] | VV | 2 | 2 | True | 0 | ROZPOCET
| VV |  | asfaltový chodník | [15 empty] | VV | 2 | 1 | True | 0 | ROZPOCET
| VV |  | -(0,2)*(1,2*161,19+1,2*104,6) |  | -63.79 | [13 empty] | VV | 2 | 2 | True | 0 | ROZPOCET
| VV |  | nezpevněno | [15 empty] | VV | 2 | 1 | True | 0 | ROZPOCET
| VV |  | -0,2*(1,2*31,98) |  | -7.675 | [13 empty] | VV | 2 | 2 | True | 0 | ROZPOCET
| VV |  | podkladní deska | [15 empty] | VV | 2 | 1 | True | 0 | ROZPOCET
| VV |  | -68,118 |  | -68.118 | [13 empty] | VV | 2 | 2 | True | 0 | ROZPOCET
| VV |  | podsyp | [15 empty] | VV | 2 | 1 | True | 0 | ROZPOCET
| VV |  | -68,321 |  | -68.321 | [13 empty] | VV | 2 | 2 | True | 0 | ROZPOCET
| VV |  | obetonování + potrubí | [15 empty] | VV | 2 | 1 | True | 0 | ROZPOCET
| VV |  | "DN 125 | [15 empty] | VV | 2 | 1 | True | 0 | ROZPOCET
| VV |  | -0,6*0,6*23,5 |  | -8.46 | [13 empty] | VV | 2 | 2 | True | 0 | ROZPOCET
| VV |  | "DN 150 | [15 empty] | VV | 2 | 1 | True | 0 | ROZPOCET
| VV |  | -(0,1+0,15)*0,7*138,5 |  | -24.238 | [13 empty] | VV | 2 | 2 | True | 0 | ROZPOCET
| VV |  | -0,15*(1/2)*0,7*138,5 |  | -7.271 | [13 empty] | VV | 2 | 2 | True | 0 | ROZPOCET
| VV |  | "DN 200 | [15 empty] | VV | 2 | 1 | True | 0 | ROZPOCET
| VV |  | -(0,1+0,2)*0,7*422 |  | -88.62 | [13 empty] | VV | 2 | 2 | True | 0 | ROZPOCET
| VV |  | -0,15*(1/2)*0,7*422 |  | -22.155 | [13 empty] | VV | 2 | 2 | True | 0 | ROZPOCET
| VV |  | "DN 300 | [15 empty] | VV | 2 | 1 | True | 0 | ROZPOCET
| VV |  | -(0,12+0,038+0,15)*1,35*7,5 |  | -3.119 | [13 empty] | VV | 2 | 2 | True | 0 | ROZPOCET
| VV |  | -(0,15+0,038+0,12)*1,35*7,5 |  | -3.119 | [13 empty] | VV | 2 | 2 | False | 0 | ROZPOCET
| VV |  | Součet |  | 920.517 | [13 empty] | VV | 2 | 4 | True | 1 | ROZPOCET
28 | M | 58331201.1 | zhutněný zásyp náhradním zásypovým materiálem (plná frakce) | t | 1913.755 |  | 0 |  |  |  | základní |  | 0 | 0 | 0 | 0 | 0 | 8 | M | 2 |  |  |  | ROZPOCET | 0 | 0 | 0 | 0 | 0 | 1 | 0 | 4 | -854155314
| VV |  | 920,517*1,1*1,05*1,8 |  | 1913.755 | [13 empty] | VV | 2 | 2 | True | 0 | ROZPOCET
| VV |  | Součet |  | 1913.755 | [13 empty] | VV | 2 | 4 | True | 1 | ROZPOCET
29 | K | 167151111.2 | Nakládání výkopku z hornin třídy těžitelnosti I, skupiny 1 až 3 přes 100 m3 | m3 | 1070.872 |  | 0 |  |  |  | základní |  | 0 | 0 | 0 | 0 | 0 | 4 | K | 2 |  |  |  | ROZPOCET | 0 | 0 | 0 | 0 | 0 | 1 | 0 | 4 | -440552195
| VV |  | 0,2*38,376 |  | 7.675 | [13 empty] | VV | 2 | 2 | True | 0 | ROZPOCET
| VV |  | 920,517*1,1*1,05 |  | 1063.197 | [13 empty] | VV | 2 | 2 | True | 0 | ROZPOCET
| VV |  | Součet |  | 1070.872 | [13 empty] | VV | 2 | 4 | True | 1 | ROZPOCET
30 | K | 162351103.2 | Vodorovné přemístění do 500 m výkopku/sypaniny z horniny třídy těžitelnosti I, skupiny 1 až 3 | m3 | 1070.872 |  | 0 |  |  |  | základní |  | 0 | 0 | 0 | 0 | 0 | 4 | K | 2 |  |  |  | ROZPOCET | 0 | 0 | 0 | 0 | 0 | 1 | 0 | 4 | 984569849
| VV |  | 1070,872 |  | 1070.872 | [13 empty] | VV | 2 | 2 | True | 1 | ROZPOCET
31 | K | 181311103 | Rozprostření ornice tl vrstvy do 200 mm v rovině nebo ve svahu do 1:5 ručně | m2 | 38.376 |  | 0 | CS ÚRS 2023 01 |  |  | základní |  | 0 | 0 | 0 | 0 | 0 | 4 | K | 2 |  |  |  | ROZPOCET | 0 | 0 | 0 | 0 | 0 | 1 | 0 | 4 | -1385008919
| VV |  | 38,376 |  | 38.376 | [13 empty] | VV | 2 | 2 | True | 1 | ROZPOCET
32 | M | 10364101vl | zemina pro terénní úpravy - ornice | t | 12.28 |  | 0 | CS ÚRS 2023 01 |  |  | základní |  | 0 | 0 | 0 | 0 | 0 | 8 | M | 2 |  |  |  | ROZPOCET | 0 | 0 | 0 | 0 | 0 | 1 | 0 | 4 | -1994399879
| VV |  | 0,2*38,376*1,6 |  | 12.28 | [13 empty] | VV | 2 | 2 | True | 0 | ROZPOCET
| VV |  | Součet |  | 12.28 | [13 empty] | VV | 2 | 4 | True | 1 | ROZPOCET
33 | K | 181111111 | Plošná úprava terénu do 500 m2 zemina tř 1 až 4 nerovnosti do 100 mm v rovinně a svahu do 1:5 | m2 | 38.376 |  | 0 |  |  |  | základní |  | 0 | 0 | 0 | 0 | 0 | 4 | K | 2 |  |  |  | ROZPOCET | 0 | 0 | 0 | 0 | 0 | 1 | 0 | 4 | 15835263
| VV |  | 38,376 |  | 38.376 | [13 empty] | VV | 2 | 2 | True | 1 | ROZPOCET
34 | K | 181411131.1 | Založení parkového trávníku výsevem plochy v rovině a ve svahu vč. předseťové přípravy zálivky hnojení odplevelení ošetřování | m2 | 38.376 |  | 0 |  |  |  | základní |  | 0 | 0 | 0 | 0 | 0 | 4 | K | 2 |  |  |  | ROZPOCET | 0 | 0 | 0 | 0 | 0 | 1 | 0 | 4 | 2065553317
| VV |  | 38,376 |  | 38.376 | [13 empty] | VV | 2 | 2 | True | 1 | ROZPOCET
| D | 3 | Svislé a kompletní konstrukce |  |  |  | 0 | [5 empty] | 0 |  | 0 |  | 179.565 | 1 | D | 1 |  |  |  | ROZPOCET | [6 empty] | 0
35 | K | 830311811 | Bourání stávajícího kameninového potrubí DN do 150 | m | 139 |  | 0 | CS ÚRS 2023 01 |  |  | základní |  | 0 | 0 | 0 | 0.029 | 4.031 | 4 | K | 2 |  |  |  | ROZPOCET | 0 | 0 | 0 | 0 | 0 | 1 | 0 | 4 | 329512982
| VV |  | "DN150" 139 |  | 139 | [13 empty] | VV | 2 | 2 | True | 1 | ROZPOCET
36 | K | 830361811 | Bourání stávajícího kameninového potrubí DN přes 150 do 250 | m | 422 |  | 0 | CS ÚRS 2023 01 |  |  | základní |  | 0 | 0 | 0 | 0.065 | 27.43 | 4 | K | 2 |  |  |  | ROZPOCET | 0 | 0 | 0 | 0 | 0 | 1 | 0 | 4 | -753230154
| VV |  | "DN 200" 422,0 |  | 422 | [13 empty] | VV | 2 | 2 | True | 0 | ROZPOCET
37 | K | 358315114 | Bourání stoky kompletní nebo vybourání otvorů z prostého betonu plochy do 4 m2 | m3 | 67.32 |  | 0 | CS ÚRS 2023 01 |  |  | základní |  | 0 | 0 | 0 | 2.2 | 148.104 | 4 | K | 2 |  |  |  | ROZPOCET | 0 | 0 | 0 | 0 | 0 | 1 | 0 | 4 | 384079205
| VV |  | podkladní vrstvy | [15 empty] | VV | 2 | 1 | True | 0 | ROZPOCET
| VV |  | 0,2*0,6*139 |  | 16.68 | [13 empty] | VV | 2 | 2 | True | 0 | ROZPOCET
| VV |  | 0,2*0,6*422 |  | 50.64 | [13 empty] | VV | 2 | 2 | True | 0 | ROZPOCET
| VV |  | Součet |  | 67.32 | [13 empty] | VV | 2 | 4 | True | 1 | ROZPOCET
38 | K | 997013111 | Vnitrostaveništní doprava suti a vybouraných hmot pro budovy v do 6 m s použitím mechanizace, vodorovné do 50 m | t | 179.565 |  | 0 | CS ÚRS 2023 01 |  |  | základní |  | 0 | 0 | 0 | 0 | 0 | 4 | K | 2 |  |  |  | ROZPOCET | 0 | 0 | 0 | 0 | 0 | 1 | 0 | 4 | -1731056522
| VV |  | 179,565 |  | 179.565 | [13 empty] | VV | 2 | 2 | True | 1 | ROZPOCET
39 | K | 997013501 | Odvoz suti a vybouraných hmot na skládku nebo meziskládku do 1 km se složením | t | 179.565 |  | 0 | CS ÚRS 2023 01 |  |  | základní |  | 0 | 0 | 0 | 0 | 0 | 4 | K | 2 |  |  |  | ROZPOCET | 0 | 0 | 0 | 0 | 0 | 1 | 0 | 4 | -1573222850
| VV |  | 179,565 |  | 179.565 | [13 empty] | VV | 2 | 2 | True | 1 | ROZPOCET
40 | K | 997013509 | Příplatek k odvozu suti a vybouraných hmot na skládku ZKD 1 km přes 1 km | t | 2154.78 |  | 0 | CS ÚRS 2023 01 |  |  | základní |  | 0 | 0 | 0 | 0 | 0 | 4 | K | 2 |  |  |  | ROZPOCET | 0 | 0 | 0 | 0 | 0 | 1 | 0 | 4 | 940534465
| VV |  | 179,565*12 |  | 2154.78 | [13 empty] | VV | 2 | 2 | True | 0 | ROZPOCET
| VV |  | Součet |  | 2154.78 | [13 empty] | VV | 2 | 4 | True | 1 | ROZPOCET
41 | K | 97909811001 | Poplatek za skládku suti (bez živice) | t | 179.565 |  | 0 |  |  |  | základní |  | 0 | 0 | 0 | 0 | 0 | 4 | K | 2 |  |  |  | ROZPOCET | 0 | 0 | 0 | 0 | 0 | 1 | 0 | 4 | -749674117
| VV |  | 179,565 |  | 179.565 | [13 empty] | VV | 2 | 2 | True | 1 | ROZPOCET
| D | 4 | Vodorovné konstrukce |  |  |  | 0 | [5 empty] | 0 |  | 176.8221 |  | 0 | 1 | D | 1 |  |  |  | ROZPOCET | [6 empty] | 0
42 | K | 451573111 | Lože pod potrubí otevřený výkop ze štěrkopísku | m3 | 68.321 |  | 0 | CS ÚRS 2023 01 |  |  | základní |  | 0 | 0 | 0 | 0 | 0 | 4 | K | 2 |  |  |  | ROZPOCET | 0 | 0 | 0 | 0 | 0 | 1 | 0 | 4 | 914099213
| VV |  | 0,1*1,2*(422+138,9) |  | 67.308 | [13 empty] | VV | 2 | 2 | True | 0 | ROZPOCET
| VV |  | 0,1*1,35*7,5 |  | 1.013 | [13 empty] | VV | 2 | 2 | True | 0 | ROZPOCET
| VV |  | Součet |  | 68.321 | [13 empty] | VV | 2 | 4 | True | 1 | ROZPOCET
43 | K | 167151101.1 | Nakládání výkopku z hornin třídy těžitelnosti I, skupiny 1 až 3 do 100 m3 | m3 | 68.321 |  | 0 | CS ÚRS 2023 01 |  |  | základní |  | 0 | 0 | 0 | 0 | 0 | 4 | K | 2 |  |  |  | ROZPOCET | 0 | 0 | 0 | 0 | 0 | 1 | 0 | 4 | -2110636462
| VV |  | 68,321 |  | 68.321 | [13 empty] | VV | 2 | 2 | True | 1 | ROZPOCET
44 | K | 162351103.1 | Vodorovné přemístění do 500 m výkopku/sypaniny z horniny třídy těžitelnosti I, skupiny 1 až 3 | m3 | 68.321 |  | 0 | CS ÚRS 2023 01 |  |  | základní |  | 0 | 0 | 0 | 0 | 0 | 4 | K | 2 |  |  |  | ROZPOCET | 0 | 0 | 0 | 0 | 0 | 1 | 0 | 4 | 562755925
45 | K | 452311131 | Podkladní desky z betonu prostého tř. C 12/15 otevřený výkop | m3 | 68.118 |  | 0 | CS ÚRS 2023 01 |  |  | základní |  | 0 | 2.234 | 152.1756 | 0 | 0 | 4 | K | 2 |  |  |  | ROZPOCET | 0 | 0 | 0 | 0 | 0 | 1 | 0 | 4 | -1849660074
| VV |  | 0,05*1,2*(422+138,9) |  | 33.654 | [13 empty] | VV | 2 | 2 | True | 0 | ROZPOCET
| VV |  | Součet |  | 34.464 | [13 empty] | VV | 2 | 4 | True | 0 | ROZPOCET
46 | K | 452111111.1 | Osazení betonových pražců otevřený výkop pl do 25000 mm2 | kus | 1127.8 |  | 0 | CS ÚRS 2023 01 |  |  | základní |  | 0 | 0.00165 | 1.8609 | 0 | 0 | 4 | K | 2 |  |  |  | ROZPOCET | 0 | 0 | 0 | 0 | 0 | 1 | 0 | 4 | -1881447387
| VV |  | (138,9/1)*2 |  | 277.8 | [13 empty] | VV | 2 | 2 | True | 0 | ROZPOCET
| VV |  | (422/1)*2 |  | 844 | [13 empty] | VV | 2 | 2 | True | 0 | ROZPOCET
| VV |  | (7,5/2,5)*2 |  | 6 | [13 empty] | VV | 2 | 2 | True | 0 | ROZPOCET
| VV |  | Součet |  | 1127.8 | [13 empty] | VV | 2 | 4 | True | 1 | ROZPOCET
47 | M | 59223R | podkladek betonový pod hrdlové trouby DN 150, DN 200 | kus | 1133.22 |  | 0 |  |  |  | základní |  | 0 | 0.02 | 22.6644 | 0 | 0 | 8 | M | 2 |  |  |  | ROZPOCET | 0 | 0 | 0 | 0 | 0 | 1 | 0 | 4 | -877881173
| VV |  | (278+844)*1,01 |  | 1133.22 | [13 empty] | VV | 2 | 2 | True | 0 | ROZPOCET
| VV |  | Součet |  | 1133.22 | [13 empty] | VV | 2 | 4 | True | 1 | ROZPOCET
48 | M | 59223733 | podkladek pod trouby betonové/ŽB DN 300-500 | kus | 6.06 |  | 0 |  |  |  | základní |  | 0 | 0.02 | 0.1212 | 0 | 0 | 8 | M | 2 |  |  |  | ROZPOCET | 0 | 0 | 0 | 0 | 0 | 1 | 0 | 4 | 23879627
| VV |  | 6*1,01 |  | 6.06 | [13 empty] | VV | 2 | 2 | True | 0 | ROZPOCET
| VV |  | Součet |  | 6.06 | [13 empty] | VV | 2 | 4 | True | 1 | ROZPOCET
| D | 5 | Komunikace |  |  |  | 0 | [5 empty] | 0 |  | 167.6091 |  | 0 | 1 | D | 1 |  |  |  | ROZPOCET | [6 empty] | 0
49 | K | 564951415v | Podklad z asfaltového recyklátu tl 200mm | m2 | 767.698 |  | 0 |  |  |  | základní |  | 0 | 0.216 | 165.8228 | 0 | 0 | 4 | K | 2 |  |  |  | ROZPOCET | 0 | 0 | 0 | 0 | 0 | 1 | 0 | 4 | 317543197
| VV |  | Asfaltová cesta | [15 empty] | VV | 2 | 1 | True | 0 | ROZPOCET
| VV |  | 2x provizorní zapravení | [15 empty] | VV | 2 | 1 | True | 0 | ROZPOCET
| VV |  | 2*224,375 |  | 448.75 | [13 empty] | VV | 2 | 2 | True | 0 | ROZPOCET
| VV |  | Asfaltový chodník | [15 empty] | VV | 2 | 1 | True | 0 | ROZPOCET
| VV |  | 1x provizorní zapravení | [15 empty] | VV | 2 | 1 | True | 0 | ROZPOCET
| VV |  | 318,948 |  | 318.948 | [13 empty] | VV | 2 | 2 | True | 0 | ROZPOCET
50 | K | 596211120 | Kladení zámkové dlažby komunikací pro pěší tl 60 mm skupiny B pl do 50 m2, lože tl. 40 mm | m2 | 10.474 |  | 0 | CS ÚRS 2023 01 |  |  | základní |  | 0 | 0.08425 | 0.88243 | 0 | 0 | 4 | K | 2 |  |  |  | ROZPOCET | 0 | 0 | 0 | 0 | 0 | 1 | 0 | 4 | 1253807540
| VV |  | 10,474 |  | 10.474 | [13 empty] | VV | 2 | 2 | True | 0 | ROZPOCET
51 | K | 596811120 | Kladení betonové dlažby komunikací pro pěší do lože z kameniva vel do 0,09 m2 plochy do 50 m2, lože tl. 30 mm | m2 | 8.949 |  | 0 | CS ÚRS 2023 01 |  |  | základní |  | 0 | 0.101 | 0.90385 | 0 | 0 | 4 | K | 2 |  |  |  | ROZPOCET | 0 | 0 | 0 | 0 | 0 | 1 | 0 | 4 | -983434741
| VV |  | 8,949 |  | 8.949 | [13 empty] | VV | 2 | 2 | True | 0 | ROZPOCET
| D | 8 | Trubní vedení |  |  |  | 0 | [5 empty] | 0 |  | 343.7697 |  | 0 | 1 | D | 1 |  |  |  | ROZPOCET | [6 empty] | 0
52 | K | 831272121 | Montáž potrubí z trub kameninových hrdlových s integrovaným těsněním výkop sklon do 20 % DN 125 | m | 23.5 |  | 0 | CS ÚRS 2023 01 |  |  | základní |  | 0 | 2.6e-05 | 0.000611 | 0 | 0 | 4 | K | 2 |  |  |  | ROZPOCET | 0 | 0 | 0 | 0 | 0 | 1 | 0 | 4 | -1077587058
| VV |  | 23,5 |  | 23.5 | [13 empty] | VV | 2 | 2 | True | 0 | ROZPOCET
53 | K | 831262191 | Příplatek za práce na potrubí z trub kameninových s integrovaným těsněním sklon přes 20 % DN do 300 | m | 23.5 |  | 0 | CS ÚRS 2023 01 |  |  | základní |  | 0 | 0 | 0 | 0 | 0 | 4 | K | 2 |  |  |  | ROZPOCET | 0 | 0 | 0 | 0 | 0 | 1 | 0 | 4 | -1123733849
| VV |  | 23,5 |  | 23.5 | [13 empty] | VV | 2 | 2 | True | 1 | ROZPOCET
54 | M | 59710650 | trouba kameninová glazovaná DN 125 dl 1,25m spojovací systém F | m | 23.853 |  | 0 | CS ÚRS 2023 01 |  |  | základní |  | 0 | 0.019 | 0.45321 | 0 | 0 | 8 | M | 2 |  |  |  | ROZPOCET | 0 | 0 | 0 | 0 | 0 | 1 | 0 | 4 | 1936451860
| VV |  | 23,5*1,015 |  | 23.853 | [13 empty] | VV | 2 | 2 | True | 0 | ROZPOCET
| VV |  | Součet |  | 23.853 | [13 empty] | VV | 2 | 4 | True | 1 | ROZPOCET
55 | K | 831312121 | Montáž potrubí z trub kameninových hrdlových s integrovaným těsněním výkop sklon do 20 % DN 150 | m | 138.9 |  | 0 | CS ÚRS 2023 01 |  |  | základní |  | 0 | 3.2e-05 | 0.0044448 | 0 | 0 | 4 | K | 2 |  |  |  | ROZPOCET | 0 | 0 | 0 | 0 | 0 | 1 | 0 | 4 | 2110297371
| VV |  | 138,9 |  | 138.9 | [13 empty] | VV | 2 | 2 | True | 0 | ROZPOCET
56 | M | 59710632 | trouba kameninová glazovaná DN 150 dl 1,00m spojovací systém F | m | 140.984 |  | 0 | CS ÚRS 2023 01 |  |  | základní |  | 0 | 0.024 | 3.3836 | 0 | 0 | 8 | M | 2 |  |  |  | ROZPOCET | 0 | 0 | 0 | 0 | 0 | 1 | 0 | 4 | -509348954
| VV |  | 138,9*1,015 |  | 140.984 | [13 empty] | VV | 2 | 2 | True | 0 | ROZPOCET
| VV |  | Součet |  | 140.984 | [13 empty] | VV | 2 | 4 | True | 1 | ROZPOCET
57 | K | 831352121 | Montáž potrubí z trub kameninových hrdlových s integrovaným těsněním výkop sklon do 20 % DN 200 | m | 422 |  | 0 | CS ÚRS 2023 01 |  |  | základní |  | 0 | 3.8e-05 | 0.016036 | 0 | 0 | 4 | K | 2 |  |  |  | ROZPOCET | 0 | 0 | 0 | 0 | 0 | 1 | 0 | 4 | -2146075450
| VV |  | 422 |  | 422 | [13 empty] | VV | 2 | 2 | True | 0 | ROZPOCET
58 | M | 59710633 | trouba kameninová glazovaná DN 200 dl 1,00m spojovací systém F | m | 428.33 |  | 0 | CS ÚRS 2023 01 |  |  | základní |  | 0 | 0.037 | 15.8482 | 0 | 0 | 8 | M | 2 |  |  |  | ROZPOCET | 0 | 0 | 0 | 0 | 0 | 1 | 0 | 4 | 893527893
| VV |  | 422*1,015 |  | 428.33 | [13 empty] | VV | 2 | 2 | True | 0 | ROZPOCET
| VV |  | Součet |  | 428.33 | [13 empty] | VV | 2 | 4 | True | 1 | ROZPOCET
59 | K | 831372121 | Montáž potrubí z trub kameninových hrdlových s integrovaným těsněním výkop sklon do 20 % DN 300 | m | 7.5 |  | 0 | CS ÚRS 2023 01 |  |  | základní |  | 0 | 8e-05 | 0.0006 | 0 | 0 | 4 | K | 2 |  |  |  | ROZPOCET | 0 | 0 | 0 | 0 | 0 | 1 | 0 | 4 | -1355938677
| VV |  | 7,5 |  | 7.5 | [13 empty] | VV | 2 | 2 | True | 0 | ROZPOCET
60 | M | 59710707 | trouba kameninová glazovaná DN 300 dl 2,50m spojovací systém C Třída 240 | m | 7.613 |  | 0 | CS ÚRS 2023 01 |  |  | základní |  | 0 | 0.1 | 0.7613 | 0 | 0 | 8 | M | 2 |  |  |  | ROZPOCET | 0 | 0 | 0 | 0 | 0 | 1 | 0 | 4 | -1127593744
| VV |  | 7,5*1,015 |  | 7.613 | [13 empty] | VV | 2 | 2 | True | 0 | ROZPOCET
| VV |  | Součet |  | 7.613 | [13 empty] | VV | 2 | 4 | True | 1 | ROZPOCET
61 | K | 99533234vl | D+M trubka ocelová bezešvá hladká tl 10mm ČSN 41 1375.1 D 426mm | m | 20 |  | 0 |  |  |  | základní |  | 0 | 0.09113 | 1.8226 | 0 | 0 | 4 | K | 2 |  |  |  | ROZPOCET | 0 | 0 | 0 | 0 | 0 | 1 | 0 | 4 | -1949246720
| VV |  | "ocelová chránička" | [15 empty] | VV | 2 | 1 | True | 0 | ROZPOCET
| VV |  | 2,0*10 |  | 20 | [13 empty] | VV | 2 | 2 | True | 0 | ROZPOCET
62 | K | 831262193 | Příplatek za práce na za nasutí potrubí do chráničky a vyplnění chráničky. V cěne ji dodávka a montáž potřebného materiálu nutného pro nasunutí do chráničky. | m | 20 |  | 0 |  |  |  | základní |  | 0 | 0 | 0 | 0 | 0 | 4 | K | 2 |  |  |  | ROZPOCET | 0 | 0 | 0 | 0 | 0 | 1 | 0 | 4 | -1554512918
| VV |  | 20 |  | 20 | [13 empty] | VV | 2 | 2 | True | 1 | ROZPOCET
63 | K | 831352193 | Příplatek k montáži kameninového potrubí za napojení dvou dříků trub pomocí převlečné manžety DN 200 | kus | 55 |  | 0 | CS ÚRS 2023 01 |  |  | základní |  | 0 | 0.001 | 0.055 | 0 | 0 | 4 | K | 2 |  |  |  | ROZPOCET | 0 | 0 | 0 | 0 | 0 | 1 | 0 | 4 | -1601670847
| VV |  | 55 |  | 55 | [13 empty] | VV | 2 | 2 | True | 1 | ROZPOCET
64 | K | 831372193 | Příplatek k montáži kameninového potrubí za napojení dvou dříků trub pomocí převlečné manžety DN 300 | kus | 1 |  | 0 | CS ÚRS 2023 01 |  |  | základní |  | 0 | 0.0017 | 0.0017 | 0 | 0 | 4 | K | 2 |  |  |  | ROZPOCET | 0 | 0 | 0 | 0 | 0 | 1 | 0 | 4 | -491987188
| VV |  | 1 |  | 1 | [13 empty] | VV | 2 | 2 | True | 1 | ROZPOCET
65 | K | 202115011 | Jádrový vývrt, těsnění Forscheda, tvarovka DN 150 | kpl | 1 |  | 0 |  |  |  | základní |  | 0 | 0 | 0 | 0 | 0 | 4 | K | 2 |  |  |  | ROZPOCET | 0 | 0 | 0 | 0 | 0 | 1 | 0 | 4 | 1241386197
| VV |  | 1 |  | 1 | [13 empty] | VV | 2 | 2 | True | 1 | ROZPOCET
66 | K | 202115012 | Jádrový vývrt, těsnění Forscheda, tvarovka DN 200 | kpl | 55 |  | 0 |  |  |  | základní |  | 0 | 0 | 0 | 0 | 0 | 4 | K | 2 |  |  |  | ROZPOCET | 0 | 0 | 0 | 0 | 0 | 1 | 0 | 4 | -1176494699
| VV |  | 55 |  | 55 | [13 empty] | VV | 2 | 2 | True | 1 | ROZPOCET
67 | K | 202115014 | Napojení od šachty DN 300 včetně všech úkonů a dodaného materiálu | kpl | 1 |  | 0 |  |  |  | základní |  | 0 | 0 | 0 | 0 | 0 | 4 | K | 2 |  |  |  | ROZPOCET | 0 | 0 | 0 | 0 | 0 | 1 | 0 | 4 | 1531185916
| VV |  | 1 |  | 1 | [13 empty] | VV | 2 | 2 | True | 1 | ROZPOCET
68 | K | 837311221 | Montáž kameninových tvarovek odbočných s integrovaným těsněním otevřený výkop DN 150 | kus | 95 |  | 0 | CS ÚRS 2023 01 |  |  | základní |  | 0 | 0.00013 | 0.01235 | 0 | 0 | 4 | K | 2 |  |  |  | ROZPOCET | 0 | 0 | 0 | 0 | 0 | 1 | 0 | 4 | 1188754018
| VV |  | 2+93 |  | 95 | [13 empty] | VV | 2 | 2 | True | 0 | ROZPOCET
69 | M | 59710984 | koleno kameninové glazované DN 150 45° spojovací systém F | kus | 2.03 |  | 0 | CS ÚRS 2023 01 |  |  | základní |  | 0 | 0.01 | 0.0203 | 0 | 0 | 8 | M | 2 |  |  |  | ROZPOCET | 0 | 0 | 0 | 0 | 0 | 1 | 0 | 4 | 2137720994
| VV |  | 2*1,015 |  | 2.03 | [13 empty] | VV | 2 | 2 | True | 1 | ROZPOCET
70 | M | 59710964 | koleno kameninové glazované DN 150 30° spojovací systém F | kus | 93.38 |  | 0 | CS ÚRS 2023 01 |  |  | základní |  | 0 | 0.01 | 0.9338 | 0 | 0 | 8 | M | 2 |  |  |  | ROZPOCET | 0 | 0 | 0 | 0 | 0 | 1 | 0 | 4 | -1906650462
| VV |  | 92*1,015 |  | 93.38 | [13 empty] | VV | 2 | 2 | True | 0 | ROZPOCET
71 | K | 837351221 | Montáž kameninových tvarovek odbočných s integrovaným těsněním otevřený výkop DN 200 | kus | 12 |  | 0 | CS ÚRS 2023 01 |  |  | základní |  | 0 | 0.00014 | 0.00168 | 0 | 0 | 4 | K | 2 |  |  |  | ROZPOCET | 0 | 0 | 0 | 0 | 0 | 1 | 0 | 4 | -477252130
| VV |  | 10+2 |  | 12 | [13 empty] | VV | 2 | 2 | True | 0 | ROZPOCET
72 | M | 59710947 | koleno kameninové glazované DN 200 15° spojovací systém F tř. 240 | kus | 10.15 |  | 0 | CS ÚRS 2023 01 |  |  | základní |  | 0 | 0.022 | 0.2233 | 0 | 0 | 8 | M | 2 |  |  |  | ROZPOCET | 0 | 0 | 0 | 0 | 0 | 1 | 0 | 4 | 622749898
| VV |  | 10*1,015 |  | 10.15 | [13 empty] | VV | 2 | 2 | True | 0 | ROZPOCET
73 | M | 59710966 | koleno kameninové glazované DN 200 30° spojovací systém F tř. 160 | kus | 2.03 |  | 0 | CS ÚRS 2023 01 |  |  | základní |  | 0 | 0.015 | 0.03045 | 0 | 0 | 8 | M | 2 |  |  |  | ROZPOCET | 0 | 0 | 0 | 0 | 0 | 1 | 0 | 4 | 1274610802
| VV |  | 2*1,015 |  | 2.03 | [13 empty] | VV | 2 | 2 | True | 0 | ROZPOCET
74 | K | 837351221 | Montáž kameninových tvarovek odbočných s integrovaným těsněním otevřený výkop DN 200 | kus | 46 |  | 0 | CS ÚRS 2023 01 |  |  | základní |  | 0 | 0.00014 | 0.00644 | 0 | 0 | 4 | K | 2 |  |  |  | ROZPOCET | 0 | 0 | 0 | 0 | 0 | 1 | 0 | 4 | -1044581823
| VV |  | 46 |  | 46 | [13 empty] | VV | 2 | 2 | True | 1 | ROZPOCET
75 | M | 59711743 | odbočka kameninová glazovaná jednoduchá kolmá DN 200/150 dl 500mm spojovací systém F/F tř.160/- | kus | 46.69 |  | 0 | CS ÚRS 2023 01 |  |  | základní |  | 0 | 0.032 | 1.4941 | 0 | 0 | 8 | M | 2 |  |  |  | ROZPOCET | 0 | 0 | 0 | 0 | 0 | 1 | 0 | 4 | 1372116981
| VV |  | 46*1,015 |  | 46.69 | [13 empty] | VV | 2 | 2 | True | 0 | ROZPOCET
76 | K | 837311221 | Montáž kameninových tvarovek odbočných s integrovaným těsněním otevřený výkop DN 150 | kus | 47 |  | 0 | CS ÚRS 2023 01 |  |  | základní |  | 0 | 0.00013 | 0.00611 | 0 | 0 | 4 | K | 2 |  |  |  | ROZPOCET | 0 | 0 | 0 | 0 | 0 | 1 | 0 | 4 | 1453270117
| VV |  | 47 |  | 47 | [13 empty] | VV | 2 | 2 | True | 1 | ROZPOCET
77 | M | 59712513 | přechod kameninový glazovaný DN 125/150 pryžové/pryžové těsnění (spojovací systém F/F) | kus | 47.705 |  | 0 | CS ÚRS 2023 01 |  |  | základní |  | 0 | 0.008 | 0.38164 | 0 | 0 | 8 | M | 2 |  |  |  | ROZPOCET | 0 | 0 | 0 | 0 | 0 | 1 | 0 | 4 | -535999479
| VV |  | 47*1,015 |  | 47.705 | [13 empty] | VV | 2 | 2 | True | 0 | ROZPOCET
78 | K | 837312221 | Montáž kameninových tvarovek jednoosých s integrovaným těsněním otevřený výkop DN 150 | kus | 47 |  | 0 | CS ÚRS 2023 01 |  |  | základní |  | 0 | 7e-05 | 0.00329 | 0 | 0 | 4 | K | 2 |  |  |  | ROZPOCET | 0 | 0 | 0 | 0 | 0 | 1 | 0 | 4 | 250019052
| VV |  | 47 |  | 47 | [13 empty] | VV | 2 | 2 | True | 0 | ROZPOCET
79 | M | 286115299vl | přechod kamenina/litina DN150 | kus | 47.705 |  | 0 |  |  |  | základní |  | 0 | 0.00059 | 0.028146 | 0 | 0 | 8 | M | 2 |  |  |  | ROZPOCET | 0 | 0 | 0 | 0 | 0 | 1 | 0 | 4 | 854137651
| VV |  | 47*1,015 |  | 47.705 | [13 empty] | VV | 2 | 2 | True | 1 | ROZPOCET
80 | K | 721241102 | Lapač střešních splavenin z litiny DN 125 | kus | 45 |  | 0 | CS ÚRS 2023 01 |  |  | základní |  | 0 | 0.02652 | 1.1934 | 0 | 0 | 4 | K | 2 |  |  |  | ROZPOCET | 0 | 0 | 0 | 0 | 0 | 1 | 0 | 4 | -517171449
| VV |  | 45 |  | 45 | [13 empty] | VV | 2 | 2 | True | 0 | ROZPOCET
81 | K | 931992121 | Výplň dilatačních spár z extrudovaného polystyrénu tl 20 mm | m2 | 14.1 |  | 0 | CS ÚRS 2023 01 |  |  | základní |  | 0 | 0.00063 | 0.008883 | 0 | 0 | 4 | K | 2 |  |  |  | ROZPOCET | 0 | 0 | 0 | 0 | 0 | 1 | 0 | 4 | -2062313753
| VV |  | 0,6*23,5 |  | 14.1 | [13 empty] | VV | 2 | 2 | True | 1 | ROZPOCET
82 | K | 899623141 | Obetonování potrubí nebo zdiva stok betonem prostým tř. C 12/15 otevřený výkop | m3 | 140.165 |  | 0 | CS ÚRS 2023 01 |  |  | základní |  | 0 | 2.2563 | 316.2599 | 0 | 0 | 4 | K | 2 |  |  |  | ROZPOCET | 0 | 0 | 0 | 0 | 0 | 1 | 0 | 4 | 1715863332
| VV |  | "DN 125 | [15 empty] | VV | 2 | 1 | True | 0 | ROZPOCET
| VV |  | 0,6*0,6*23,5 |  | 8.46 | [13 empty] | VV | 2 | 2 | True | 0 | ROZPOCET
| VV |  | -3,14*(0,125/2)*(0,125/2)*23,5 |  | -0.288 | [13 empty] | VV | 2 | 2 | True | 0 | ROZPOCET
| VV |  | "DN 150 | [15 empty] | VV | 2 | 1 | True | 0 | ROZPOCET
| VV |  | (0,1+0,15)*0,7*138,5 |  | 24.238 | [13 empty] | VV | 2 | 2 | True | 0 | ROZPOCET
| VV |  | 0,15*(1/2)*0,7*138,5 |  | 7.271 | [13 empty] | VV | 2 | 2 | True | 0 | ROZPOCET
| VV |  | -3,14*0,075*0,075*138,5 |  | -2.446 | [13 empty] | VV | 2 | 2 | True | 0 | ROZPOCET
| VV |  | "DN 200 | [15 empty] | VV | 2 | 1 | True | 0 | ROZPOCET
| VV |  | (0,1+0,2)*0,7*422 |  | 88.62 | [13 empty] | VV | 2 | 2 | True | 0 | ROZPOCET
| VV |  | 0,15*(1/2)*0,7*422 |  | 22.155 | [13 empty] | VV | 2 | 2 | True | 0 | ROZPOCET
| VV |  | -3,14*0,1*0,1*422 |  | -13.251 | [13 empty] | VV | 2 | 2 | True | 0 | ROZPOCET
| VV |  | "DN 300 | [15 empty] | VV | 2 | 1 | True | 0 | ROZPOCET
| VV |  | (0,12+0,038+0,15)*1,35*7,5 |  | 3.119 | [13 empty] | VV | 2 | 2 | True | 0 | ROZPOCET
| VV |  | (0,15+0,038+0,12)*1,35*7,5 |  | 3.119 | [13 empty] | VV | 2 | 2 | True | 0 | ROZPOCET
| VV |  | -3,14*(0,15+0,038)*(0,15+0,038)*7,5 |  | -0.832 | [13 empty] | VV | 2 | 2 | True | 0 | ROZPOCET
83 | K | 899643111 | Bednění pro obetonování potrubí otevřený výkop | m2 | 203.625 |  | 0 | CS ÚRS 2023 01 |  |  | základní |  | 0 | 0.00402 | 0.81857 | 0 | 0 | 4 | K | 2 |  |  |  | ROZPOCET | 0 | 0 | 0 | 0 | 0 | 1 | 0 | 4 | -1692619759
| VV |  | "DN 125 | [15 empty] | VV | 2 | 1 | True | 0 | ROZPOCET
| VV |  | 23,5*(0,6+0,6+0,6) |  | 42.3 | [13 empty] | VV | 2 | 2 | True | 0 | ROZPOCET
| VV |  | "DN 150 | [15 empty] | VV | 2 | 1 | True | 0 | ROZPOCET
| VV |  | (0,1+0,15)*138,9 |  | 34.725 | [13 empty] | VV | 2 | 2 | True | 0 | ROZPOCET
| VV |  | "DN 200 | [15 empty] | VV | 2 | 1 | True | 0 | ROZPOCET
| VV |  | (0,1+0,2)*422 |  | 126.6 | [13 empty] | VV | 2 | 2 | True | 0 | ROZPOCET
| D | 9 | Ostatní konstrukce a práce |  |  |  | 0 | [5 empty] | 0 |  | 17.3552 |  | 0 | 1 | D | 1 |  |  |  | ROZPOCET | [6 empty] | 0
84 | K | 916131212 | Osazení silničního obrubníku betonového stojatého bez boční opěry do lože z betonu prostého | m | 114 |  | 0 | CS ÚRS 2023 01 |  |  | základní |  | 0 | 0.11519 | 13.1317 | 0 | 0 | 4 | K | 2 |  |  |  | ROZPOCET | 0 | 0 | 0 | 0 | 0 | 1 | 0 | 4 | -1936610467
| VV |  | 57*2 |  | 114 | [13 empty] | VV | 2 | 2 | True | 0 | ROZPOCET
85 | K | 916231212 | Osazení chodníkového obrubníku betonového stojatého bez boční opěry do lože z betonu prostého | m | 44 |  | 0 | CS ÚRS 2023 01 |  |  | základní |  | 0 | 0.09599 | 4.2236 | 0 | 0 | 4 | K | 2 |  |  |  | ROZPOCET | 0 | 0 | 0 | 0 | 0 | 1 | 0 | 4 | 1712597769
| VV |  | 22*2 |  | 44 | [13 empty] | VV | 2 | 2 | True | 0 | ROZPOCET
| VV |  | Součet |  | 44 | [13 empty] | VV | 2 | 4 | True | 1 | ROZPOCET
86 | K | 979024443 | Očištění vybouraných obrubníků a krajníků silničních | m | 154 |  | 0 | CS ÚRS 2023 01 |  |  | základní |  | 0 | 0 | 0 | 0 | 0 | 4 | K | 2 |  |  |  | ROZPOCET | 0 | 0 | 0 | 0 | 0 | 1 | 0 | 4 | 686111839
| VV |  | 57*2+20*2 |  | 154 | [13 empty] | VV | 2 | 2 | True | 0 | ROZPOCET
| VV |  | Součet |  | 154 | [13 empty] | VV | 2 | 4 | True | 1 | ROZPOCET
87 | K | 979054441 | Očištění vybouraných z desek nebo dlaždic s původním spárováním z kameniva těženého | m2 | 8.949 |  | 0 | CS ÚRS 2023 01 |  |  | základní |  | 0 | 0 | 0 | 0 | 0 | 4 | K | 2 |  |  |  | ROZPOCET | 0 | 0 | 0 | 0 | 0 | 1 | 0 | 4 | -1874467043
| VV |  | 8,949 |  | 8.949 | [13 empty] | VV | 2 | 2 | True | 0 | ROZPOCET
88 | K | 979054451 | Očištění vybouraných zámkových dlaždic s původním spárováním z kameniva těženého | m2 | 10.474 |  | 0 | CS ÚRS 2023 01 |  |  | základní |  | 0 | 0 | 0 | 0 | 0 | 4 | K | 2 |  |  |  | ROZPOCET | 0 | 0 | 0 | 0 | 0 | 1 | 0 | 4 | 1699015168
| VV |  | 10,474 |  | 10.474 | [13 empty] | VV | 2 | 2 | True | 0 | ROZPOCET
89 | K | 9972216R1 | Paletizace zámkové, betonové dlažby, obrubníků, naložení a složení, potřebé vodorovné přemístění | t | 14.009 |  | 0 |  |  |  | základní |  | 0 | 0 | 0 | 0 | 0 | 4 | K | 2 |  |  |  | ROZPOCET | 0 | 0 | 0 | 0 | 0 | 1 | 0 | 4 | -419461303
| VV |  | 0,04*(20*2) |  | 1.6 | [13 empty] | VV | 2 | 2 | True | 0 | ROZPOCET
| VV |  | 0,085*(57*2) |  | 9.69 | [13 empty] | VV | 2 | 2 | True | 0 | ROZPOCET
| VV |  | 0,14*8,949 |  | 1.253 | [13 empty] | VV | 2 | 2 | True | 0 | ROZPOCET
| VV |  | 0,14*10,474 |  | 1.466 | [13 empty] | VV | 2 | 2 | True | 0 | ROZPOCET
| VV |  | Součet |  | 14.009 | [13 empty] | VV | 2 | 4 | True | 1 | ROZPOCET
90 | K | 919735111 | Řezání stávajícího živičného krytu hl do 50 mm | m | 531.58 |  | 0 | CS ÚRS 2023 01 |  |  | základní |  | 0 | 0 | 0 | 0 | 0 | 4 | K | 2 |  |  |  | ROZPOCET | 0 | 0 | 0 | 0 | 0 | 1 | 0 | 4 | -503508447
| VV |  | 2*161,19+2*104,6 |  | 531.58 | [13 empty] | VV | 2 | 2 | True | 0 | ROZPOCET
91 | K | 919735114 | Řezání stávajícího živičného krytu hl do 200 mm | m | 373.26 |  | 0 | CS ÚRS 2023 01 |  |  | základní |  | 0 | 0 | 0 | 0 | 0 | 4 | K | 2 |  |  |  | ROZPOCET | 0 | 0 | 0 | 0 | 0 | 1 | 0 | 4 | 1944727846
| VV |  | 2*(186,63-2,79)+2*2,79 |  | 373.26 | [13 empty] | VV | 2 | 2 | True | 0 | ROZPOCET
92 | K | 997221551 | Vodorovná doprava suti ze sypkých materiálů do 1 km | t | 375.374 |  | 0 | CS ÚRS 2023 01 |  |  | základní |  | 0 | 0 | 0 | 0 | 0 | 4 | K | 2 |  |  |  | ROZPOCET | 0 | 0 | 0 | 0 | 0 | 1 | 0 | 4 | 1081937529
| VV |  | 375,374 |  | 375.374 | [13 empty] | VV | 2 | 2 | True | 1 | ROZPOCET
93 | K | 997221559 | Příplatek ZKD 1 km u vodorovné dopravy suti ze sypkých materiálů | t | 4504.488 |  | 0 | CS ÚRS 2023 01 |  |  | základní |  | 0 | 0 | 0 | 0 | 0 | 4 | K | 2 |  |  |  | ROZPOCET | 0 | 0 | 0 | 0 | 0 | 1 | 0 | 4 | 77360883
| VV |  | 375,374*12 'Přepočtené koeficientem množství |  | 4504.488 | [13 empty] | VV | 2 | 2 | False | 1 | ROZPOCET
94 | K | 97909811001 | Poplatek za skládku suti (bez živice) | t | 243.148 |  | 0 |  |  |  | základní |  | 0 | 0 | 0 | 0 | 0 | 4 | K | 2 |  |  |  | ROZPOCET | 0 | 0 | 0 | 0 | 0 | 1 | 0 | 4 | 542482768
| VV |  | 375,374 |  | 375.374 | [13 empty] | VV | 2 | 2 | True | 0 | ROZPOCET
| VV |  | -31,257 |  | -31.257 | [13 empty] | VV | 2 | 2 | True | 0 | ROZPOCET
| VV |  | -100,969 |  | -100.969 | [13 empty] | VV | 2 | 2 | True | 0 | ROZPOCET
| VV |  | Součet |  | 243.148 | [13 empty] | VV | 2 | 4 | True | 1 | ROZPOCET
95 | K | 97909811002 | Poplatek za skládku suti - živice | t | 132.226 |  | 0 |  |  |  | základní |  | 0 | 0 | 0 | 0 | 0 | 4 | K | 2 |  |  |  | ROZPOCET | 0 | 0 | 0 | 0 | 0 | 1 | 0 | 4 | 415369011
| VV |  | 31,257+100,969 |  | 132.226 | [13 empty] | VV | 2 | 2 | True | 0 | ROZPOCET
| VV |  | Součet |  | 132.226 | [13 empty] | VV | 2 | 4 | True | 1 | ROZPOCET
96 | K | 998275101 | Přesun hmot pro trubní vedení z trub kameninových otevřený výkop | t | 745.825 |  | 0 | CS ÚRS 2023 01 |  |  | základní |  | 0 | 0 | 0 | 0 | 0 | 4 | K | 2 |  |  |  | ROZPOCET | 0 | 0 | 0 | 0 | 0 | 1 | 0 | 4 | -1090014950
| D | PSV | Práce a dodávky PSV |  |  |  | 0 | [5 empty] | 0 |  | 0.15282 |  | 0.21276 | 2 | D | 0 |  |  |  | ROZPOCET | [6 empty] | 0
| D | 764 | Konstrukce klempířské |  |  |  | 0 | [5 empty] | 0 |  | 0.15282 |  | 0.21276 | 2 | D | 1 |  |  |  | ROZPOCET | [6 empty] | 0
97 | K | 764004861.1 | Demontáž svodu do suti vč. likvidace | m | 54 |  | 0 |  |  |  | základní |  | 0 | 0 | 0 | 0.00394 | 0.21276 | 16 | K | 2 |  |  |  | ROZPOCET | 0 | 0 | 0 | 0 | 0 | 1 | 0 | 16 | 1922123914
| VV |  | 1*54 |  | 54 | [13 empty] | VV | 2 | 2 | True | 0 | ROZPOCET
| VV |  | Součet |  | 54 | [13 empty] | VV | 2 | 4 | True | 1 | ROZPOCET
98 | K | 764518423 | Svody kruhové včetně objímek, kolen, odskoků z Pz plechu průměru 125 mm | m | 54 |  | 0 |  |  |  | základní |  | 0 | 0.00283 | 0.15282 | 0 | 0 | 16 | K | 2 |  |  |  | ROZPOCET | 0 | 0 | 0 | 0 | 0 | 1 | 0 | 16 | -2012125993
| VV |  | 54 |  | 54 | [13 empty] | VV | 2 | 2 | True | 1 | ROZPOCET
99 | K | 764001901 | Napojení klempířských konstrukcí na stávající délky spoje do 0,5 m | kus | 54 |  | 0 | CS ÚRS 2023 01 |  |  | základní |  | 0 | 0 | 0 | 0 | 0 | 16 | K | 2 |  |  |  | ROZPOCET | 0 | 0 | 0 | 0 | 0 | 1 | 0 | 16 | 176626981
| VV |  | 54 |  | 54 | [13 empty] | VV | 2 | 2 | True | 1 | ROZPOCET
100 | K | 998764101 | Přesun hmot tonážní pro konstrukce klempířské v objektech v do 6 m | t | 0.153 |  | 0 | CS ÚRS 2023 01 |  |  | základní |  | 0 | 0 | 0 | 0 | 0 | 16 | K | 2 |  |  |  | ROZPOCET | 0 | 0 | 0 | 0 | 0 | 1 | 0 | 16 | -791199222
| VV |  | 0,153 |  | 0.153 | [13 empty] | VV | 2 | 2 | True | 1 | ROZPOCET

## 330 - Vodovodní řad
[9 empty] | >> skryté sloupce << | [9 empty] | {4e8f619d-d2f0-4c19-af15-b3752250c958}
2
| KRYCÍ LIST SOUPISU PRACÍ | [8 empty] | v --- níže se nacházejí doplnkové a pomocné údaje k sestavám --- v | [8 empty] | False
Stavba:
Brno, Haasova - rekonstrukce kanalizace a vodovodu
Objekt:
330 - Vodovodní řad
| KSO: |  |  |  |  | CC-CZ:
| Místo: |  |  |  |  | Datum:
| Zadavatel: |  |  |  |  | IČ: | 46347275
|  | Brněnské vodárny a kanalizace a.s. |  |  |  | DIČ: | CZ46347275
| Uchazeč: |  |  |  |  | IČ: | Vyplň údaj
|  | Vyplň údaj |  |  |  | DIČ: | Vyplň údaj
| Projektant: |  |  |  |  | IČ: | 44012900
|  | PROVO, spol. s r.o. |  |  |  | DIČ: | CZ44012900
| Zpracovatel: |  |  |  |  | IČ:
DIČ:
Poznámka:
| Cena bez DPH | [5 empty] | 0
|  |  | Základ daně |  |  | Sazba daně | Výše daně
| DPH | základní | 0 |  |  | 21% | 0
|  | snížená | 0 |  |  | 15% | 0
|  | zákl. přenesená | 0 |  |  | 21% | 0
|  | sníž. přenesená | 0 |  |  | 15% | 0
|  | nulová | 0 |  |  | 0% | 0
| Cena s DPH |  |  | v | CZK |  | 0
| Projektant |  |  | Zpracovatel
| Datum a podpis: |  | Razítko | Datum a podpis: |  |  | Razítko
| Objednavatel |  |  | Uchazeč
| Datum a podpis: |  | Razítko | Datum a podpis: |  |  | Razítko
REKAPITULACE ČLENĚNÍ SOUPISU PRACÍ
Stavba:
Brno, Haasova - rekonstrukce kanalizace a vodovodu
Objekt:
330 - Vodovodní řad
Místo: | [5 empty] | Datum:
Zadavatel: |  |  | Brněnské vodárny a kanalizace a.s. |  |  | Projektant: | PROVO, spol. s r.o.
Uchazeč: |  |  | Vyplň údaj |  |  | Zpracovatel:
Kód dílu - Popis | [6 empty] | Cena celkem [CZK]
Náklady ze soupisu prací | [6 empty] | 0 | [12 empty] | -1
| HSV - Práce a dodávky HSV | [5 empty] | 0
| 1 - Zemní práce | [5 empty] | 0
| 2 - Zakládání | [5 empty] | 0
| 3 - Svislé a kompletní konstrukce | [5 empty] | 0
| 4 - Vodorovné konstrukce | [5 empty] | 0
| 5 - Komunikace pozemní | [5 empty] | 0
| 8 - Trubní vedení | [5 empty] | 0
| 85 - Potrubí z trub litinových | [5 empty] | 0
| 87 - Náhradní zásobování vodou | [5 empty] | 0
| 9 - Ostatní konstrukce a práce | [5 empty] | 0
SOUPIS PRACÍ
Stavba:
Brno, Haasova - rekonstrukce kanalizace a vodovodu
Objekt:
330 - Vodovodní řad
Místo: | [5 empty] | Datum:
Zadavatel: |  |  | Brněnské vodárny a kanalizace a.s. |  |  | Projektant: | PROVO, spol. s r.o.
Uchazeč: |  |  | Vyplň údaj |  |  | Zpracovatel:
PČ | Typ | Kód | Popis | MJ | Množství | J.cena [CZK] | Cena celkem [CZK] | Cenová soustava |  |  | DPH | J. Nh [h] | Nh celkem [h] | J. hmotnost [t] | Hmotnost celkem [t] | J. suť [t] | Suť Celkem [t]
Náklady soupisu celkem | [6 empty] | 0 | [5 empty] | 0 |  | 290.9444 |  | 284.9222 |  | D | -1 | [10 empty] | 0
| D | HSV | Práce a dodávky HSV |  |  |  | 0 | [5 empty] | 0 |  | 290.9444 |  | 284.9222 | 1 | D | 0 |  |  |  | ROZPOCET | [6 empty] | 0
| D | 1 | Zemní práce |  |  |  | 0 | [5 empty] | 0 |  | 1.7424 |  | 284.9222 | 1 | D | 1 |  |  |  | ROZPOCET | [6 empty] | 0
1 | K | 113107222 | Odstranění podkladu z kameniva drceného tl přes 100 do 200 mm strojně pl přes 200 m2 | m2 | 261.03 |  | 0 | CS ÚRS 2023 01 |  |  | základní |  | 0 | 0 | 0 | 0.29 | 75.6987 | 4 | K | 2 |  |  |  | ROZPOCET | 0 | 0 | 0 | 0 | 0 | 1 | 0 | 4 | 702538208
| VV |  | 261,03 |  | 261.03 | [13 empty] | VV | 2 | 2 | True | 1 | ROZPOCET
2 | K | 113107244 | Odstranění podkladu živičného tl 200 mm strojně pl přes 200 m2 | m2 | 261.03 |  | 0 | CS ÚRS 2023 01 |  |  | základní |  | 0 | 0 | 0 | 0.45 | 117.4635 | 4 | K | 2 |  |  |  | ROZPOCET | 0 | 0 | 0 | 0 | 0 | 1 | 0 | 4 | -1244829221
| VV |  | Součet |  | 261.03 | [13 empty] | VV | 2 | 4 | True | 0 | ROZPOCET
3 | K | 113107322 | Odstranění podkladu z kameniva drceného tl 200 mm strojně pl do 50 m2 | m2 | 124 |  | 0 | CS ÚRS 2023 01 |  |  | základní |  | 0 | 0 | 0 | 0.29 | 35.96 | 4 | K | 2 |  |  |  | ROZPOCET | 0 | 0 | 0 | 0 | 0 | 1 | 0 | 4 | -1657845856
| VV |  | "montážní jáma pro demontáž hydrantů | [15 empty] | VV | 2 | 1 | True | 0 | ROZPOCET
| VV |  | 1,0*1,0*(3) |  | 3 | [13 empty] | VV | 2 | 2 | True | 0 | ROZPOCET
| VV |  | "montážní jáma pro náhradní zásobování | [15 empty] | VV | 2 | 1 | True | 0 | ROZPOCET
| VV |  | 1,2*2,5*(3) |  | 9 | [13 empty] | VV | 2 | 2 | True | 0 | ROZPOCET
| VV |  | 1,0*2,0*(56) |  | 112 | [13 empty] | VV | 2 | 2 | True | 0 | ROZPOCET
| VV |  | Součet |  | 124 | [13 empty] | VV | 2 | 4 | True | 1 | ROZPOCET
4 | K | 113107344 | Odstranění podkladu živičného tl 200 mm strojně pl do 50 m2 | m2 | 124 |  | 0 | CS ÚRS 2023 01 |  |  | základní |  | 0 | 0 | 0 | 0.45 | 55.8 | 4 | K | 2 |  |  |  | ROZPOCET | 0 | 0 | 0 | 0 | 0 | 1 | 0 | 4 | -723693202
| VV |  | 124 |  | 124 | [13 empty] | VV | 2 | 2 | True | 1 | ROZPOCET
5 | K | 115101201 | Čerpání vody na dopravní výšku do 10 m průměrný přítok do 500 l/min | hod | 600 |  | 0 | CS ÚRS 2023 01 |  |  | základní |  | 0 | 3.2634e-05 | 0.01958 | 0 | 0 | 4 | K | 2 |  |  |  | ROZPOCET | 0 | 0 | 0 | 0 | 0 | 1 | 0 | 4 | -1729677553
| VV |  | "dešťová voda" 200 |  | 200 | [13 empty] | VV | 2 | 2 | True | 0 | ROZPOCET
| VV |  | "spodní voda" 400 |  | 400 | [13 empty] | VV | 2 | 2 | True | 0 | ROZPOCET
6 | K | 115101301 | Pohotovost čerpací soupravy pro dopravní výšku do 10 m přítok do 500 l/min | den | 70 |  | 0 | CS ÚRS 2023 01 |  |  | základní |  | 0 | 0 | 0 | 0 | 0 | 4 | K | 2 |  |  |  | ROZPOCET | 0 | 0 | 0 | 0 | 0 | 1 | 0 | 4 | -1916390402
| VV |  | 70 |  | 70 | [13 empty] | VV | 2 | 2 | True | 0 | ROZPOCET
7 | K | 115120131vl | Opakované zřízení a odstranění hrázky v rýze včetně souvisejících prací | kpl | 8 |  | 0 |  |  |  | základní |  | 0 | 0 | 0 | 0 | 0 | 4 | K | 2 |  |  |  | ROZPOCET | 0 | 0 | 0 | 0 | 0 | 1 | 0 | 4 | 985182074
| VV |  | "233,8/30 | [15 empty] | VV | 2 | 1 | True | 0 | ROZPOCET
| VV |  | 8 |  | 8 | [13 empty] | VV | 2 | 2 | True | 1 | ROZPOCET
8 | K | 119001421 | Dočasné zajištění kabelů a kabelových tratí ze 3 volně ložených kabelů | m | 4.4 |  | 0 | CS ÚRS 2023 01 |  |  | základní |  | 0 | 0.036904 | 0.16238 | 0 | 0 | 4 | K | 2 |  |  |  | ROZPOCET | 0 | 0 | 0 | 0 | 0 | 1 | 0 | 4 | -1751548206
| VV |  | 1,1*(3+1) |  | 4.4 | [13 empty] | VV | 2 | 2 | True | 0 | ROZPOCET
| VV |  | Součet |  | 4.4 | [13 empty] | VV | 2 | 4 | True | 1 | ROZPOCET
9 | K | 460671113 | Výstražná fólie pro krytí kabelů šířky 34 cm | m | 6 |  | 0 | CS ÚRS 2023 01 |  |  | základní |  | 0 | 9e-05 | 0.00054 | 0 | 0 | 4 | K | 2 |  |  |  | ROZPOCET | 0 | 0 | 0 | 0 | 0 | 1 | 0 | 4 | -1431184430
| VV |  | 1,5*4 |  | 6 | [13 empty] | VV | 2 | 2 | True | 0 | ROZPOCET
| VV |  | Součet |  | 6 | [13 empty] | VV | 2 | 4 | True | 1 | ROZPOCET
10 | K | 46051020R | D+M žlabu kabelové do rýhy bez výkopových prací z prefabrikovaných betonových žlabů včetně víka | m | 4.5 |  | 0 |  |  |  | základní |  | 0 | 0.0792 | 0.3564 | 0 | 0 | 4 | K | 2 |  |  |  | ROZPOCET | 0 | 0 | 0 | 0 | 0 | 1 | 0 | 4 | 277161995
| VV |  | 1,5*3 |  | 4.5 | [13 empty] | VV | 2 | 2 | True | 0 | ROZPOCET
| VV |  | Součet |  | 4.5 | [13 empty] | VV | 2 | 4 | True | 1 | ROZPOCET
11 | K | 139001101 | Příplatek za ztížení vykopávky v blízkosti podzemního vedení | m3 | 7.7 |  | 0 |  |  |  | základní |  | 0 | 0 | 0 | 0 | 0 | 4 | K | 2 |  |  |  | ROZPOCET | 0 | 0 | 0 | 0 | 0 | 1 | 0 | 4 | 157549349
| VV |  | 1,75*(0,5+0,5)*1,1*(4) |  | 7.7 | [13 empty] | VV | 2 | 2 | True | 0 | ROZPOCET
12 | K | 131213712 | Hloubení zapažených jam v nesoudržných horninách třídy těžitelnosti I skupiny 3 ručně, VČETNĚ svislého přemístění do 3 m, započtena lepivost | m3 | 104.16 |  | 0 | CS ÚRS 2023 01 |  |  | základní |  | 0 | 0 | 0 | 0 | 0 | 4 | K | 2 |  |  |  | ROZPOCET | 0 | 0 | 0 | 0 | 0 | 1 | 0 | 4 | -379584492
| VV |  | včetně povrchů | [15 empty] | VV | 2 | 1 | True | 0 | ROZPOCET
| VV |  | "montážní jáma pro demontáž hydrantů | [15 empty] | VV | 2 | 1 | True | 0 | ROZPOCET
| VV |  | 1,6*1,0*1,0*(3) |  | 4.8 | [13 empty] | VV | 2 | 2 | True | 0 | ROZPOCET
| VV |  | "montážní jáma pro náhradní zásobování | [15 empty] | VV | 2 | 1 | True | 0 | ROZPOCET
| VV |  | 1,6*1,2*2,5*(3) |  | 14.4 | [13 empty] | VV | 2 | 2 | True | 0 | ROZPOCET
| VV |  | 1,6*1,0*2,0*(56) |  | 179.2 | [13 empty] | VV | 2 | 2 | True | 0 | ROZPOCET
| VV |  | Mezisoučet |  | 198.4 | [13 empty] | VV | 2 | 3 | True | 0 | ROZPOCET
| VV |  | odpočet povrch | [15 empty] | VV | 2 | 1 | True | 0 | ROZPOCET
| VV |  | asfaltová komunikace | [15 empty] | VV | 2 | 1 | True | 0 | ROZPOCET
| VV |  | -(0,2+0,2)* 1,0*1,0*(3) |  | -1.2 | [13 empty] | VV | 2 | 2 | True | 0 | ROZPOCET
| VV |  | -(0,2+0,2)*1,2*2,5*(3) |  | -3.6 | [13 empty] | VV | 2 | 2 | True | 0 | ROZPOCET
| VV |  | -(0,2+0,2)*1,0*2,0*(56) |  | -44.8 | [13 empty] | VV | 2 | 2 | True | 0 | ROZPOCET
| VV |  | Mezisoučet |  | -49.6 | [13 empty] | VV | 2 | 3 | True | 0 | ROZPOCET
| VV |  | Součet |  | 148.8 | [13 empty] | VV | 2 | 4 | True | 0 | ROZPOCET
| VV |  | "tř. 3 z 70%"148,8*0,7 |  | 104.16 | [13 empty] | VV | 2 | 2 | True | 1 | ROZPOCET
13 | K | 131313712 | Hloubení zapažených jam v nesoudržných horninách třídy těžitelnosti II skupiny 4 ručně, VČETNĚ svislého přemístění do 3 m, započtena lepivost | m3 | 44.64 |  | 0 | CS ÚRS 2023 01 |  |  | základní |  | 0 | 0 | 0 | 0 | 0 | 4 | K | 2 |  |  |  | ROZPOCET | 0 | 0 | 0 | 0 | 0 | 1 | 0 | 4 | 1229119387
| VV |  | "tř. 4 z 30%"148,8*0,3 |  | 44.64 | [13 empty] | VV | 2 | 2 | True | 1 | ROZPOCET
14 | K | 132254204 | Hloubení zapažených rýh š do 2000 mm v hornině třídy těžitelnosti I, skupiny 3 objem do 500 m3, VČETNĚ svislého přemístění do 4 m, započtena lepivost | m3 | 246.674 |  | 0 | CS ÚRS 2023 01 |  |  | základní |  | 0 | 0 | 0 | 0 | 0 | 4 | K | 2 |  |  |  | ROZPOCET | 0 | 0 | 0 | 0 | 0 | 1 | 0 | 4 | -1194774496
| VV |  | "tř. 3 z 70%"352,391*0,7 |  | 246.674 | [13 empty] | VV | 2 | 2 | True | 0 | ROZPOCET
15 | K | 132354204 | Hloubení zapažených rýh š do 2000 mm v hornině třídy těžitelnosti II skupiny 4 objem do 500 m3, VČETNĚ svislého přemístění do 3 m, započtena lepivost | m3 | 105.717 |  | 0 | CS ÚRS 2023 01 |  |  | základní |  | 0 | 0 | 0 | 0 | 0 | 4 | K | 2 |  |  |  | ROZPOCET | 0 | 0 | 0 | 0 | 0 | 1 | 0 | 4 | -816702414
| VV |  | "tř. 4 z 30%"352,391*0,3 |  | 105.717 | [13 empty] | VV | 2 | 2 | True | 1 | ROZPOCET
16 | K | 151101101 | Zřízení příložného pažení a rozepření stěn rýh hl do 2 m | m2 | 830.55 |  | 0 | CS ÚRS 2023 01 |  |  | základní |  | 0 | 0.00084 | 0.69766 | 0 | 0 | 4 | K | 2 |  |  |  | ROZPOCET | 0 | 0 | 0 | 0 | 0 | 1 | 0 | 4 | -1569878968
| VV |  | 1,75*(0,5+233,8+0,5)*2 |  | 821.8 | [13 empty] | VV | 2 | 2 | True | 0 | ROZPOCET
| VV |  | 1,75*(2+0,5)*2 |  | 8.75 | [13 empty] | VV | 2 | 2 | True | 0 | ROZPOCET
| VV |  | Součet |  | 830.55 | [13 empty] | VV | 2 | 4 | True | 1 | ROZPOCET
17 | K | 151101111 | Odstranění příložného pažení a rozepření stěn rýh hl do 2 m | m2 | 830.55 |  | 0 | CS ÚRS 2023 01 |  |  | základní |  | 0 | 0 | 0 | 0 | 0 | 4 | K | 2 |  |  |  | ROZPOCET | 0 | 0 | 0 | 0 | 0 | 1 | 0 | 4 | -1437431437
18 | K | 151101201 | Zřízení příložného pažení stěn výkopu hl do 4 m | m2 | 592.32 |  | 0 | CS ÚRS 2023 01 |  |  | základní |  | 0 | 0.0007 | 0.41462 | 0 | 0 | 4 | K | 2 |  |  |  | ROZPOCET | 0 | 0 | 0 | 0 | 0 | 1 | 0 | 4 | 507360422
| VV |  | 1,6*(1,0+1,0+1+1)*(3) |  | 19.2 | [13 empty] | VV | 2 | 2 | True | 0 | ROZPOCET
| VV |  | 1,6*(1,2+2,5+1,2+2,5)*(3) |  | 35.52 | [13 empty] | VV | 2 | 2 | True | 0 | ROZPOCET
| VV |  | 1,6*(1,0+2,0+1+2)*(56) |  | 537.6 | [13 empty] | VV | 2 | 2 | True | 0 | ROZPOCET
| VV |  | Součet |  | 592.32 | [13 empty] | VV | 2 | 4 | True | 1 | ROZPOCET
19 | K | 151101211 | Odstranění příložného pažení stěn hl do 4 m | m2 | 592.32 |  | 0 | CS ÚRS 2023 01 |  |  | základní |  | 0 | 0 | 0 | 0 | 0 | 4 | K | 2 |  |  |  | ROZPOCET | 0 | 0 | 0 | 0 | 0 | 1 | 0 | 4 | -1872335679
| VV |  | 592,32 |  | 592.32 | [13 empty] | VV | 2 | 2 | True | 1 | ROZPOCET
20 | K | 151101301 | Zřízení rozepření stěn při pažení příložném hl do 4 m | m3 | 198.4 |  | 0 | CS ÚRS 2023 01 |  |  | základní |  | 0 | 0.00046 | 0.091264 | 0 | 0 | 4 | K | 2 |  |  |  | ROZPOCET | 0 | 0 | 0 | 0 | 0 | 1 | 0 | 4 | 898815902
| VV |  | 1,6*1,0*1,0*(3) |  | 4.8 | [13 empty] | VV | 2 | 2 | True | 0 | ROZPOCET
| VV |  | 1,6*1,2*2,5*(3) |  | 14.4 | [13 empty] | VV | 2 | 2 | True | 0 | ROZPOCET
| VV |  | 1,6*1,0*2,0*(56) |  | 179.2 | [13 empty] | VV | 2 | 2 | True | 0 | ROZPOCET
| VV |  | Součet |  | 198.4 | [13 empty] | VV | 2 | 4 | True | 1 | ROZPOCET
21 | K | 151101311 | Odstranění rozepření stěn při pažení příložném hl do 4 m | m3 | 198.4 |  | 0 | CS ÚRS 2023 01 |  |  | základní |  | 0 | 0 | 0 | 0 | 0 | 4 | K | 2 |  |  |  | ROZPOCET | 0 | 0 | 0 | 0 | 0 | 1 | 0 | 4 | -1878801337
| VV |  | 198,4 |  | 198.4 | [13 empty] | VV | 2 | 2 | True | 1 | ROZPOCET
22 | K | 162751117.1 | Vodorovné přemístění do 10000 m výkopku/sypaniny z horniny třídy těžitelnosti I, skupiny 1 až 3 | m3 | 350.834 |  | 0 | CS ÚRS 2023 01 |  |  | základní |  | 0 | 0 | 0 | 0 | 0 | 4 | K | 2 |  |  |  | ROZPOCET | 0 | 0 | 0 | 0 | 0 | 1 | 0 | 4 | 504016639
| VV |  | 104,16 |  | 104.16 | [13 empty] | VV | 2 | 2 | True | 0 | ROZPOCET
| VV |  | 246,674 |  | 246.674 | [13 empty] | VV | 2 | 2 | True | 0 | ROZPOCET
| VV |  | Součet |  | 350.834 | [13 empty] | VV | 2 | 4 | True | 1 | ROZPOCET
23 | K | 162751119 | Příplatek k vodorovnému přemístění výkopku/sypaniny z horniny třídy těžitelnosti I, skupiny 1 až 3 ZKD 1000 m přes 10000 m | m3 | 1051.152 |  | 0 | CS ÚRS 2023 01 |  |  | základní |  | 0 | 0 | 0 | 0 | 0 | 4 | K | 2 |  |  |  | ROZPOCET | 0 | 0 | 0 | 0 | 0 | 1 | 0 | 4 | 512411653
| VV |  | 350,384*3 |  | 1051.152 | [13 empty] | VV | 2 | 2 | True | 0 | ROZPOCET
| VV |  | Součet |  | 1051.152 | [13 empty] | VV | 2 | 4 | True | 1 | ROZPOCET
24 | K | 162751137.1 | Vodorovné přemístění do 10000 m výkopku/sypaniny z horniny třídy těžitelnosti II, skupiny 4 a 5 | m3 | 150.357 |  | 0 | CS ÚRS 2023 01 |  |  | základní |  | 0 | 0 | 0 | 0 | 0 | 4 | K | 2 |  |  |  | ROZPOCET | 0 | 0 | 0 | 0 | 0 | 1 | 0 | 4 | -1875027718
| VV |  | 44,64 |  | 44.64 | [13 empty] | VV | 2 | 2 | True | 0 | ROZPOCET
| VV |  | 105,717 |  | 105.717 | [13 empty] | VV | 2 | 2 | True | 0 | ROZPOCET
| VV |  | Součet |  | 150.357 | [13 empty] | VV | 2 | 4 | True | 1 | ROZPOCET
25 | K | 162751139 | Příplatek k vodorovnému přemístění výkopku/sypaniny z horniny třídy těžitelnosti II, skupiny 4 a 5 ZKD 1000 m přes 10000 m | m3 | 451.071 |  | 0 | CS ÚRS 2023 01 |  |  | základní |  | 0 | 0 | 0 | 0 | 0 | 4 | K | 2 |  |  |  | ROZPOCET | 0 | 0 | 0 | 0 | 0 | 1 | 0 | 4 | 1660215276
| VV |  | 150,357*3 |  | 451.071 | [13 empty] | VV | 2 | 2 | True | 0 | ROZPOCET
| VV |  | Součet |  | 451.071 | [13 empty] | VV | 2 | 4 | True | 1 | ROZPOCET
26 | K | 171251201.1 | Uložení sypaniny na skládky nebo meziskládky | m3 | 501.191 |  | 0 | CS ÚRS 2023 01 |  |  | základní |  | 0 | 0 | 0 | 0 | 0 | 4 | K | 2 |  |  |  | ROZPOCET | 0 | 0 | 0 | 0 | 0 | 1 | 0 | 4 | -803542640
| VV |  | 352,391 |  | 352.391 | [13 empty] | VV | 2 | 2 | True | 0 | ROZPOCET
| VV |  | 148,8 |  | 148.8 | [13 empty] | VV | 2 | 2 | True | 0 | ROZPOCET
| VV |  | Součet |  | 501.191 | [13 empty] | VV | 2 | 4 | True | 1 | ROZPOCET
27 | K | 171201211.1 | Poplatek za skládku zeminy | m3 | 350.834 |  | 0 |  |  |  | základní |  | 0 | 0 | 0 | 0 | 0 | 4 | K | 2 |  |  |  | ROZPOCET | 0 | 0 | 0 | 0 | 0 | 1 | 0 | 4 | -1687667732
| VV |  | "70%"501,191*0,7 |  | 350.834 | [13 empty] | VV | 2 | 2 | True | 1 | ROZPOCET
28 | K | 171201212.1 | Poplatek za skládku navážky | m3 | 150.357 |  | 0 |  |  |  | základní |  | 0 | 0 | 0 | 0 | 0 | 4 | K | 2 |  |  |  | ROZPOCET | 0 | 0 | 0 | 0 | 0 | 1 | 0 | 4 | -1072807770
| VV |  | "30%"501,191*0,3 |  | 150.357 | [13 empty] | VV | 2 | 2 | True | 1 | ROZPOCET
29 | K | 174101101 | Zásyp jam, šachet rýh nebo kolem objektů sypaninou se zhutněním | m3 | 290.413 |  | 0 | CS ÚRS 2023 01 |  |  | základní |  | 0 | 0 | 0 | 0 | 0 | 4 | K | 2 |  |  |  | ROZPOCET | 0 | 0 | 0 | 0 | 0 | 1 | 0 | 4 | -680141578
| VV |  | celková kubatůra výkopu | [15 empty] | VV | 2 | 1 | True | 0 | ROZPOCET
| VV |  | 198,4+456,803 |  | 655.203 | [13 empty] | VV | 2 | 2 | True | 0 | ROZPOCET
| VV |  | odpočet | [15 empty] | VV | 2 | 1 | True | 0 | ROZPOCET
| VV |  | provizorní zapravení komunikace | [15 empty] | VV | 2 | 1 | True | 0 | ROZPOCET
| VV |  | -0,2*(261,03+124) |  | -77.006 | [13 empty] | VV | 2 | 2 | True | 0 | ROZPOCET
| VV |  | obsyp | [15 empty] | VV | 2 | 1 | True | 0 | ROZPOCET
| VV |  | -227,521 |  | -227.521 | [13 empty] | VV | 2 | 2 | True | 0 | ROZPOCET
| VV |  | podsyp | [15 empty] | VV | 2 | 1 | True | 0 | ROZPOCET
| VV |  | -(9,352+50,603) |  | -59.955 | [13 empty] | VV | 2 | 2 | True | 0 | ROZPOCET
| VV |  | blok betonový | [15 empty] | VV | 2 | 1 | True | 0 | ROZPOCET
| VV |  | -0,308 |  | -0.308 | [13 empty] | VV | 2 | 2 | True | 0 | ROZPOCET
| VV |  | Součet |  | 290.413 | [13 empty] | VV | 2 | 4 | True | 1 | ROZPOCET
30 | M | 58331201.1 | zhutněný zásyp náhradním zásypovým materiálem (plná frakce) | t | 603.769 |  | 0 |  |  |  | základní |  | 0 | 0 | 0 | 0 | 0 | 8 | M | 2 |  |  |  | ROZPOCET | 0 | 0 | 0 | 0 | 0 | 1 | 0 | 4 | 1791160178
| VV |  | 290,413*1,1*1,05*1,8 |  | 603.769 | [13 empty] | VV | 2 | 2 | True | 0 | ROZPOCET
| VV |  | Součet |  | 603.769 | [13 empty] | VV | 2 | 4 | True | 1 | ROZPOCET
31 | K | 175151101 | Obsypání potrubí strojně sypaninou bez prohození, uloženou do 3 m | m3 | 227.521 |  | 0 | CS ÚRS 2023 01 |  |  | základní |  | 0 | 0 | 0 | 0 | 0 | 4 | K | 2 |  |  |  | ROZPOCET | 0 | 0 | 0 | 0 | 0 | 1 | 0 | 4 | 2056319511
| VV |  | (0,15+0,3)*1,1*(0,5+233,8+0,5) |  | 116.226 | [13 empty] | VV | 2 | 2 | True | 0 | ROZPOCET
| VV |  | (0,08+0,3)*1,1*(2+0,5) |  | 1.045 | [13 empty] | VV | 2 | 2 | True | 0 | ROZPOCET
| VV |  | (0,15+0,3)*1,0*1,0*(3) |  | 1.35 | [13 empty] | VV | 2 | 2 | True | 0 | ROZPOCET
| VV |  | (0,15+0,3)*1,2*2,5*(3)*2 |  | 8.1 | [13 empty] | VV | 2 | 2 | True | 0 | ROZPOCET
| VV |  | (0,15+0,3)*1,0*2,0*(56)*2 |  | 100.8 | [13 empty] | VV | 2 | 2 | True | 0 | ROZPOCET
| VV |  | Součet |  | 227.521 | [13 empty] | VV | 2 | 4 | True | 1 | ROZPOCET
32 | M | 58331351vl | kamenivo těžené drobné frakce 0/4 | t | 473.016 |  | 0 | CS ÚRS 2023 01 |  |  | základní |  | 0 | 0 | 0 | 0 | 0 | 8 | M | 2 |  |  |  | ROZPOCET | 0 | 0 | 0 | 0 | 0 | 1 | 0 | 4 | -1743571824
| VV |  | 227,521*1,1*1,05*1,8 |  | 473.016 | [13 empty] | VV | 2 | 2 | True | 0 | ROZPOCET
| VV |  | Součet |  | 473.016 | [13 empty] | VV | 2 | 4 | True | 1 | ROZPOCET
33 | K | 167151111.2 | Nakládání výkopku z hornin třídy těžitelnosti I, skupiny 1 až 3 přes 100 m3 | m3 | 598.214 |  | 0 |  |  |  | základní |  | 0 | 0 | 0 | 0 | 0 | 4 | K | 2 |  |  |  | ROZPOCET | 0 | 0 | 0 | 0 | 0 | 1 | 0 | 4 | 614480618
| VV |  | 227,521*1,1*1,05 |  | 262.787 | [13 empty] | VV | 2 | 2 | True | 0 | ROZPOCET
| VV |  | 290,413*1,1*1,05 |  | 335.427 | [13 empty] | VV | 2 | 2 | True | 0 | ROZPOCET
| VV |  | Součet |  | 598.214 | [13 empty] | VV | 2 | 4 | True | 1 | ROZPOCET
34 | K | 162351103.2 | Vodorovné přemístění do 500 m výkopku/sypaniny z horniny třídy těžitelnosti I, skupiny 1 až 3 | m3 | 598.214 |  | 0 | CS ÚRS 2023 01 |  |  | základní |  | 0 | 0 | 0 | 0 | 0 | 4 | K | 2 |  |  |  | ROZPOCET | 0 | 0 | 0 | 0 | 0 | 1 | 0 | 4 | -571118583
| VV |  | 598,214 |  | 598.214 | [13 empty] | VV | 2 | 2 | True | 1 | ROZPOCET
| D | 2 | Zakládání |  |  |  | 0 | [5 empty] | 0 |  | 18.0704 |  | 0 | 1 | D | 1 |  |  |  | ROZPOCET | [6 empty] | 0
35 | K | 212572111 | Lože pro trativody ze štěrkopísku tříděného | m3 | 9.352 |  | 0 | CS ÚRS 2023 01 |  |  | základní |  | 0 | 1.92 | 17.9558 | 0 | 0 | 4 | K | 2 |  |  |  | ROZPOCET | 0 | 0 | 0 | 0 | 0 | 1 | 0 | 4 | 1548773282
| VV |  | 233,8*0,2*0,2 |  | 9.352 | [13 empty] | VV | 2 | 2 | True | 0 | ROZPOCET
36 | K | 212755214 | Trativody z drenážních trubek plastových flexibilních D 100 mm bez lože | m | 233.8 |  | 0 | CS ÚRS 2023 01 |  |  | základní |  | 0 | 0.00049 | 0.11456 | 0 | 0 | 4 | K | 2 |  |  |  | ROZPOCET | 0 | 0 | 0 | 0 | 0 | 1 | 0 | 4 | 233256314
| VV |  | 233,8 |  | 233.8 | [13 empty] | VV | 2 | 2 | True | 0 | ROZPOCET
| D | 3 | Svislé a kompletní konstrukce |  |  |  | 0 | [5 empty] | 0 |  | 0 |  | 0 | 1 | D | 1 |  |  |  | ROZPOCET | [6 empty] | 0
37 | K | 351311201.1 | Zalití zálivkovou popílkocementovou suspenzí vč. všech souvisejících prací (ucpávky, utěsnění zazdívky aj.) | m3 | 1.174 |  | 0 |  |  |  | základní |  | 0 | 0 | 0 | 0 | 0 | 4 | K | 2 |  |  |  | ROZPOCET | 0 | 0 | 0 | 0 | 0 | 1 | 0 | 4 | -1235795949
| VV |  | "DN 80 | [15 empty] | VV | 2 | 1 | True | 0 | ROZPOCET
| VV |  | 3,14*0,040^2*233,6 |  | 1.174 | [13 empty] | VV | 2 | 2 | True | 0 | ROZPOCET
| VV |  | Součet |  | 1.174 | [13 empty] | VV | 2 | 4 | True | 1 | ROZPOCET
38 | K | 960130vl | Demontáž orientačních tabulek, vč. odvozu | ks | 3 |  | 0 |  |  |  | základní |  | 0 | 0 | 0 | 0 | 0 | 4 | K | 2 |  |  |  | ROZPOCET | 0 | 0 | 0 | 0 | 0 | 1 | 0 | 4 | -156884789
| VV |  | 3 |  | 3 | [13 empty] | VV | 2 | 2 | True | 1 | ROZPOCET
39 | K | 891241821.1 | Demontáž vodovodních hydrantů podzemních otevřený výkop DN 80 vč. poklopů příslušných armatur vč. odvozu a likvidace dle pokynů investora | kus | 3 |  | 0 |  |  |  | základní |  | 0 | 0 | 0 | 0 | 0 | 4 | K | 2 |  |  |  | ROZPOCET | 0 | 0 | 0 | 0 | 0 | 1 | 0 | 4 | 933801168
| VV |  | 3 |  | 3 | [13 empty] | VV | 2 | 2 | True | 1 | ROZPOCET
40 | K | 358325114 | Bourání stoky kompletní nebo vybourání otvorů z železobetonu plochy do 4 m2 | m3 | 2.1 |  | 0 | CS ÚRS 2023 01 |  |  | základní |  | 0 | 0 | 0 | 0 | 0 | 4 | K | 2 |  |  |  | ROZPOCET | 0 | 0 | 0 | 0 | 0 | 1 | 0 | 4 | 1925615507
| VV |  | zbytkový beton ve výkopu | [15 empty] | VV | 2 | 1 | True | 0 | ROZPOCET
| VV |  | 2,1 |  | 2.1 | [13 empty] | VV | 2 | 2 | True | 0 | ROZPOCET
| VV |  | Součet |  | 2.1 | [13 empty] | VV | 2 | 4 | True | 1 | ROZPOCET
41 | K | 997013111 | Vnitrostaveništní doprava suti a vybouraných hmot pro budovy v do 6 m s použitím mechanizace, vodorovné do 50 m | t | 18.72 |  | 0 | CS ÚRS 2023 01 |  |  | základní |  | 0 | 0 | 0 | 0 | 0 | 4 | K | 2 |  |  |  | ROZPOCET | 0 | 0 | 0 | 0 | 0 | 1 | 0 | 4 | -258362377
| VV |  | 2,1*2,2 |  | 4.62 | [13 empty] | VV | 2 | 2 | True | 0 | ROZPOCET
| VV |  | kabelové žlaby - náhrádní zásobování vodou | [15 empty] | VV | 2 | 1 | True | 0 | ROZPOCET
| VV |  | 0,06*235 |  | 14.1 | [13 empty] | VV | 2 | 2 | True | 0 | ROZPOCET
| VV |  | Součet |  | 18.72 | [13 empty] | VV | 2 | 4 | True | 1 | ROZPOCET
42 | K | 997013501 | Odvoz suti a vybouraných hmot na skládku nebo meziskládku do 1 km se složením | t | 18.72 |  | 0 | CS ÚRS 2023 01 |  |  | základní |  | 0 | 0 | 0 | 0 | 0 | 4 | K | 2 |  |  |  | ROZPOCET | 0 | 0 | 0 | 0 | 0 | 1 | 0 | 4 | -1615300826
| VV |  | 18,72 |  | 18.72 | [13 empty] | VV | 2 | 2 | True | 1 | ROZPOCET
43 | K | 997013509 | Příplatek k odvozu suti a vybouraných hmot na skládku ZKD 1 km přes 1 km | t | 224.4 |  | 0 | CS ÚRS 2023 01 |  |  | základní |  | 0 | 0 | 0 | 0 | 0 | 4 | K | 2 |  |  |  | ROZPOCET | 0 | 0 | 0 | 0 | 0 | 1 | 0 | 4 | -1401173822
| VV |  | 18,7*12 |  | 224.4 | [13 empty] | VV | 2 | 2 | True | 0 | ROZPOCET
| VV |  | Součet |  | 224.4 | [13 empty] | VV | 2 | 4 | True | 1 | ROZPOCET
44 | K | 97909811001 | Poplatek za skládku suti (bez živice) | t | 18.72 |  | 0 |  |  |  | základní |  | 0 | 0 | 0 | 0 | 0 | 4 | K | 2 |  |  |  | ROZPOCET | 0 | 0 | 0 | 0 | 0 | 1 | 0 | 4 | -360387358
| VV |  | 18,72 |  | 18.72 | [13 empty] | VV | 2 | 2 | True | 1 | ROZPOCET
| D | 4 | Vodorovné konstrukce |  |  |  | 0 | [5 empty] | 0 |  | 96.3982 |  | 0 | 1 | D | 1 |  |  |  | ROZPOCET | [6 empty] | 0
45 | K | 451572111 | Lože pod potrubí otevřený výkop z kameniva drobného těženého | m3 | 50.603 |  | 0 | CS ÚRS 2023 01 |  |  | základní |  | 0 | 1.8908 | 95.6786 | 0 | 0 | 4 | K | 2 |  |  |  | ROZPOCET | 0 | 0 | 0 | 0 | 0 | 1 | 0 | 4 | -1653654446
| VV |  | Součet |  | 50.603 | [13 empty] | VV | 2 | 4 | True | 0 | ROZPOCET
46 | K | 167151101.1 | Nakládání výkopku z hornin třídy těžitelnosti I, skupiny 1 až 3 do 100 m3 | m3 | 50.603 |  | 0 | CS ÚRS 2023 01 |  |  | základní |  | 0 | 0 | 0 | 0 | 0 | 4 | K | 2 |  |  |  | ROZPOCET | 0 | 0 | 0 | 0 | 0 | 1 | 0 | 4 | 540571809
| VV |  | 50,603 |  | 50.603 | [13 empty] | VV | 2 | 2 | True | 1 | ROZPOCET
47 | K | 162351103.1 | Vodorovné přemístění do 500 m výkopku/sypaniny z horniny třídy těžitelnosti I, skupiny 1 až 3 | m3 | 50.603 |  | 0 | CS ÚRS 2023 01 |  |  | základní |  | 0 | 0 | 0 | 0 | 0 | 4 | K | 2 |  |  |  | ROZPOCET | 0 | 0 | 0 | 0 | 0 | 1 | 0 | 4 | 1218653312
48 | K | 452313141 | Podkladní bloky z betonu prostého tř. C 16/20 otevřený výkop | m3 | 0.308 |  | 0 | CS ÚRS 2023 01 |  |  | základní |  | 0 | 2.234 | 0.68807 | 0 | 0 | 4 | K | 2 |  |  |  | ROZPOCET | 0 | 0 | 0 | 0 | 0 | 1 | 0 | 4 | -1001164224
| VV |  | 6*0,038 |  | 0.228 | [13 empty] | VV | 2 | 2 | True | 0 | ROZPOCET
| VV |  | 2*0,040 |  | 0.08 | [13 empty] | VV | 2 | 2 | True | 0 | ROZPOCET
49 | K | 452353101 | Bednění podkladních bloků otevřený výkop | m2 | 4.928 |  | 0 | CS ÚRS 2023 01 |  |  | základní |  | 0 | 0.00639 | 0.03149 | 0 | 0 | 4 | K | 2 |  |  |  | ROZPOCET | 0 | 0 | 0 | 0 | 0 | 1 | 0 | 4 | -1952743529
| VV |  | 0,308*16 |  | 4.928 | [13 empty] | VV | 2 | 2 | True | 0 | ROZPOCET
| D | 5 | Komunikace pozemní |  |  |  | 0 | [5 empty] | 0 |  | 166.333 |  | 0 | 1 | D | 1 |  |  |  | ROZPOCET | [6 empty] | 0
50 | K | 564951415v | Podklad z asfaltového recyklátu tl 200mm | m2 | 770.06 |  | 0 |  |  |  | základní |  | 0 | 0.216 | 166.333 | 0 | 0 | 4 | K | 2 |  |  |  | ROZPOCET | 0 | 0 | 0 | 0 | 0 | 1 | 0 | 4 | -1221898802
| VV |  | Součet |  | 770.06 | [13 empty] | VV | 2 | 4 | True | 0 | ROZPOCET
| D | 8 | Trubní vedení |  |  |  | 0 | [5 empty] | 0 |  | 8.4004 |  | 0 | 1 | D | 1 |  |  |  | ROZPOCET | [6 empty] | 0
| D | 85 | Potrubí z trub litinových |  |  |  | 0 | [5 empty] | 0 |  | 7.7357 |  | 0 | 1 | D | 2 |  |  |  | ROZPOCET | [6 empty] | 0
51 | K | 851241131 | Montáž potrubí z trub litinových hrdlových s integrovaným těsněním otevřený výkop DN 80 | m | 2 |  | 0 | CS ÚRS 2023 01 |  |  | základní |  | 0 | 0 | 0 | 0 | 0 | 16 | K | 3 |  |  |  | ROZPOCET | 0 | 0 | 0 | 0 | 0 | 1 | 0 | 16 | 1706872498
| VV |  | 2 |  | 2 | [13 empty] | VV | 3 | 2 | True | 0 | ROZPOCET
52 | M | 55254080vl | trouba vodovodní litinová hrdlová hrdlová Zn+Al povlak tl. 400g/m2 DN 80, spoj STANDART, min. tl. stěny 4,7 mm, včetně dodávky těsnění | m | 2.02 |  | 0 |  |  |  | základní |  | 0 | 0.0145 | 0.02929 | 0 | 0 | 8 | M | 3 |  |  |  | ROZPOCET | 0 | 0 | 0 | 0 | 0 | 1 | 0 | 4 | 148711097
| VV |  | 2,0*1,01 |  | 2.02 | [13 empty] | VV | 3 | 2 | True | 0 | ROZPOCET
53 | K | 851311131 | Montáž potrubí z trub litinových hrdlových s integrovaným těsněním otevřený výkop DN 150 | m | 233.8 |  | 0 | CS ÚRS 2023 01 |  |  | základní |  | 0 | 5.8e-07 | 0.0001356 | 0 | 0 | 4 | K | 3 |  |  |  | ROZPOCET | 0 | 0 | 0 | 0 | 0 | 1 | 0 | 4 | 1187650184
| VV |  | 233,8 |  | 233.8 | [13 empty] | VV | 3 | 2 | True | 0 | ROZPOCET
54 | M | 55254083vl | trouba vodovodní litinová hrdlová hrdlová Zn+Al povlak tl. 400g/m2 DN 150, spoj STANDART, min. tl. stěny 4,7 mm, včetně dodávky těsnění | m | 236.138 |  | 0 |  |  |  | základní |  | 0 | 0.0265 | 6.2577 | 0 | 0 | 8 | M | 3 |  |  |  | ROZPOCET | 0 | 0 | 0 | 0 | 0 | 1 | 0 | 4 | 409436277
| VV |  | 233,8*1,01 |  | 236.138 | [13 empty] | VV | 3 | 2 | True | 0 | ROZPOCET
55 | K | 857313131 | Montáž litinových tvarovek odbočných hrdlových otevřený výkop s integrovaným těsněním DN 150 | kus | 2 |  | 0 | CS ÚRS 2023 01 |  |  | základní |  | 0 | 0 | 0 | 0 | 0 | 4 | K | 3 |  |  |  | ROZPOCET | 0 | 0 | 0 | 0 | 0 | 1 | 0 | 4 | 1293553069
| VV |  | 2 |  | 2 | [13 empty] | VV | 3 | 2 | True | 0 | ROZPOCET
56 | M | 55251226 | tvarovka hrdlová s přírubovou odbočkou A, PN 10-16 DN 150/odbočka DN 80 | kus | 2.02 |  | 0 |  |  |  | základní |  | 0 | 0.0143 | 0.028886 | 0 | 0 | 8 | M | 3 |  |  |  | ROZPOCET | 0 | 0 | 0 | 0 | 0 | 1 | 0 | 4 | -1397710367
| VV |  | 2*1,01 |  | 2.02 | [13 empty] | VV | 3 | 2 | True | 0 | ROZPOCET
57 | K | 857311131 | Montáž litinových tvarovek jednoosých hrdlových otevřený výkop s integrovaným těsněním DN 150 | kus | 5 |  | 0 | CS ÚRS 2023 01 |  |  | základní |  | 0 | 0 | 0 | 0 | 0 | 4 | K | 3 |  |  |  | ROZPOCET | 0 | 0 | 0 | 0 | 0 | 1 | 0 | 4 | -216842443
| VV |  | 2+1+2 |  | 5 | [13 empty] | VV | 3 | 2 | True | 0 | ROZPOCET
58 | M | 55259414 | koleno hrdlové z tvárné litiny MMK-kus DN 150-11,25° | kus | 2.02 |  | 0 | CS ÚRS 2023 01 |  |  | základní |  | 0 | 0.0126 | 0.025452 | 0 | 0 | 8 | M | 3 |  |  |  | ROZPOCET | 0 | 0 | 0 | 0 | 0 | 1 | 0 | 4 | 370334689
| VV |  | 2*1,01 |  | 2.02 | [13 empty] | VV | 3 | 2 | True | 0 | ROZPOCET
| VV |  | Součet |  | 2.02 | [13 empty] | VV | 3 | 4 | True | 1 | ROZPOCET
59 | M | 55259434R | koleno hrdlové z tvárné litiny MMK-kus DN 150-15° | kus | 1.01 |  | 0 |  |  |  | základní |  | 0 | 0.0122 | 0.012322 | 0 | 0 | 8 | M | 3 |  |  |  | ROZPOCET | 0 | 0 | 0 | 0 | 0 | 1 | 0 | 4 | -735384470
| VV |  | 1*1,01 |  | 1.01 | [13 empty] | VV | 3 | 2 | True | 0 | ROZPOCET
| VV |  | Součet |  | 1.01 | [13 empty] | VV | 3 | 4 | True | 1 | ROZPOCET
60 | M | 55259473 | koleno hrdlové z tvárné litiny MMK-kus DN 150-45° | kus | 2.02 |  | 0 | CS ÚRS 2023 01 |  |  | základní |  | 0 | 0.0156 | 0.031512 | 0 | 0 | 8 | M | 3 |  |  |  | ROZPOCET | 0 | 0 | 0 | 0 | 0 | 1 | 0 | 4 | -103391514
| VV |  | 2*1,01 |  | 2.02 | [13 empty] | VV | 3 | 2 | True | 0 | ROZPOCET
| VV |  | Součet |  | 2.02 | [13 empty] | VV | 3 | 4 | True | 1 | ROZPOCET
61 | K | 857314122 | Montáž litinových tvarovek odbočných přírubových otevřený výkop DN 150 | kus | 1 |  | 0 | CS ÚRS 2023 01 |  |  | základní |  | 0 | 0.00366 | 0.00366 | 0 | 0 | 4 | K | 3 |  |  |  | ROZPOCET | 0 | 0 | 0 | 0 | 0 | 1 | 0 | 4 | -183322310
| VV |  | 1 |  | 1 | [13 empty] | VV | 3 | 2 | True | 0 | ROZPOCET
62 | M | 55253527 | tvarovka přírubová litinová s přírubovou odbočkou,práškový epoxid tl 250µm T-kus DN 150/80 | kus | 1.01 |  | 0 | CS ÚRS 2023 01 |  |  | základní |  | 0 | 0.0276 | 0.027876 | 0 | 0 | 8 | M | 3 |  |  |  | ROZPOCET | 0 | 0 | 0 | 0 | 0 | 1 | 0 | 4 | -1872216203
| VV |  | 1*1,01 |  | 1.01 | [13 empty] | VV | 3 | 2 | True | 0 | ROZPOCET
63 | K | 857241131 | Montáž litinových tvarovek jednoosých hrdlových otevřený výkop s integrovaným těsněním DN 80 | kus | 1 |  | 0 | CS ÚRS 2023 01 |  |  | základní |  | 0 | 0 | 0 | 0 | 0 | 16 | K | 3 |  |  |  | ROZPOCET | 0 | 0 | 0 | 0 | 0 | 1 | 0 | 16 | -17229217
| VV |  | 1 |  | 1 | [13 empty] | VV | 3 | 2 | True | 0 | ROZPOCET
64 | M | 55254210 | přesuvka hrdlová U s těsnícím spojem včetně příslušenství DN 80 | kus | 1.01 |  | 0 | CS ÚRS 2023 01 |  |  | základní |  | 0 | 0.0088 | 0.008888 | 0 | 0 | 8 | M | 3 |  |  |  | ROZPOCET | 0 | 0 | 0 | 0 | 0 | 1 | 0 | 4 | -1661266647
| VV |  | 1*1,01 |  | 1.01 | [13 empty] | VV | 3 | 2 | True | 0 | ROZPOCET
65 | K | 857242122 | Montáž litinových tvarovek jednoosých přírubových otevřený výkop DN 80 | kus | 1 |  | 0 | CS ÚRS 2023 01 |  |  | základní |  | 0 | 0.00167 | 0.00167 | 0 | 0 | 4 | K | 3 |  |  |  | ROZPOCET | 0 | 0 | 0 | 0 | 0 | 1 | 0 | 4 | 1115176612
| VV |  | 1 |  | 1 | [13 empty] | VV | 3 | 2 | True | 0 | ROZPOCET
66 | M | F80ETP40 | F kus - přírubová tvarovka s hladkým koncem DN 80, PN 10/40 | kus | 1.01 |  | 0 |  |  |  | základní |  | 0 | 0.0077 | 0.007777 | 0 | 0 | 8 | M | 3 |  |  |  | ROZPOCET | 0 | 0 | 0 | 0 | 0 | 1 | 0 | 4 | 2085077022
| VV |  | 1*1,01 |  | 1.01 | [13 empty] | VV | 3 | 2 | True | 0 | ROZPOCET
| VV |  | Součet |  | 1.01 | [13 empty] | VV | 3 | 4 | True | 1 | ROZPOCET
67 | K | 857312122 | Montáž litinových tvarovek jednoosých přírubových otevřený výkop DN 150 | kus | 4 |  | 0 | CS ÚRS 2023 01 |  |  | základní |  | 0 | 0.00282 | 0.01128 | 0 | 0 | 4 | K | 3 |  |  |  | ROZPOCET | 0 | 0 | 0 | 0 | 0 | 1 | 0 | 4 | -234937385
| VV |  | 2+2 |  | 4 | [13 empty] | VV | 3 | 2 | True | 0 | ROZPOCET
68 | M | 55253492 | tvarovka přírubová litinová s hladkým koncem,práškový epoxid tl 250µm F-kus DN 150 | kus | 2.02 |  | 0 | CS ÚRS 2023 01 |  |  | základní |  | 0 | 0.0156 | 0.031512 | 0 | 0 | 8 | M | 3 |  |  |  | ROZPOCET | 0 | 0 | 0 | 0 | 0 | 1 | 0 | 4 | -1408497157
| VV |  | 2*1,01 |  | 2.02 | [13 empty] | VV | 3 | 2 | True | 0 | ROZPOCET
69 | M | 55253895 | E kus - tvarovka přírubová s hrdlovým koncem z tvárné litiny DN 150 | kus | 2.02 |  | 0 | CS ÚRS 2023 01 |  |  | základní |  | 0 | 0.016 | 0.03232 | 0 | 0 | 8 | M | 3 |  |  |  | ROZPOCET | 0 | 0 | 0 | 0 | 0 | 1 | 0 | 4 | -1267306577
| VV |  | 2*1,01 |  | 2.02 | [13 empty] | VV | 3 | 2 | True | 0 | ROZPOCET
| VV |  | Součet |  | 2.02 | [13 empty] | VV | 3 | 4 | True | 1 | ROZPOCET
70 | K | 89552118vl | D+M šrouby nerezové s mosaznými matkami | kpl | 1 |  | 0 |  |  |  | základní |  | 0 | 0.0001 | 0.0001 | 0 | 0 | 4 | K | 3 |  |  |  | ROZPOCET | 0 | 0 | 0 | 0 | 0 | 1 | 0 | 4 | -2029774453
| VV |  | 1 |  | 1 | [13 empty] | VV | 3 | 2 | True | 1 | ROZPOCET
71 | K | 899721119.1 | Identifikační bod marker | kus | 13 |  | 0 |  |  |  | základní |  | 0 | 0.0002 | 0.0026 | 0 | 0 | 4 | K | 3 |  |  |  | ROZPOCET | 0 | 0 | 0 | 0 | 0 | 1 | 0 | 4 | -619955544
| VV |  | 13 |  | 13 | [13 empty] | VV | 3 | 2 | True | 1 | ROZPOCET
72 | K | 891241112 | Montáž vodovodních šoupátek otevřený výkop DN 80 | kus | 1 |  | 0 | CS ÚRS 2023 01 |  |  | základní |  | 0 | 0.00162 | 0.00162 | 0 | 0 | 4 | K | 3 |  |  |  | ROZPOCET | 0 | 0 | 0 | 0 | 0 | 1 | 0 | 4 | -880260655
| VV |  | 1 |  | 1 | [13 empty] | VV | 3 | 2 | True | 1 | ROZPOCET
73 | M | 42221323R | šoupátko pitná voda litina PN10/16 DN 80 | kus | 1.01 |  | 0 |  |  |  | základní |  | 0 | 0.018 | 0.01818 | 0 | 0 | 8 | M | 3 |  |  |  | ROZPOCET | 0 | 0 | 0 | 0 | 0 | 1 | 0 | 4 | 645852153
| VV |  | 1*1,01 |  | 1.01 | [13 empty] | VV | 3 | 2 | True | 0 | ROZPOCET
| VV |  | Součet |  | 1.01 | [13 empty] | VV | 3 | 4 | True | 1 | ROZPOCET
74 | M | 42291080R | souprava zemní teleskopická pro šoupátka DN 80 Rd 1,3-1,8m | kus | 1.01 |  | 0 |  |  |  | základní |  | 0 | 0.004 | 0.00404 | 0 | 0 | 8 | M | 3 |  |  |  | ROZPOCET | 0 | 0 | 0 | 0 | 0 | 1 | 0 | 4 | 1590871735
| VV |  | 1*1,01 |  | 1.01 | [13 empty] | VV | 3 | 2 | True | 0 | ROZPOCET
| VV |  | Součet |  | 1.01 | [13 empty] | VV | 3 | 4 | True | 1 | ROZPOCET
75 | K | 891311112 | Montáž vodovodních šoupátek otevřený výkop DN 150 | kus | 1 |  | 0 | CS ÚRS 2023 01 |  |  | základní |  | 0 | 0.00281 | 0.00281 | 0 | 0 | 4 | K | 3 |  |  |  | ROZPOCET | 0 | 0 | 0 | 0 | 0 | 1 | 0 | 4 | 1133326648
| VV |  | 1 |  | 1 | [13 empty] | VV | 3 | 2 | True | 1 | ROZPOCET
76 | M | 42221326R | šoupátko pitná voda litina PN10/16 DN 150 | kus | 1.01 |  | 0 |  |  |  | základní |  | 0 | 0.046 | 0.04646 | 0 | 0 | 8 | M | 3 |  |  |  | ROZPOCET | 0 | 0 | 0 | 0 | 0 | 1 | 0 | 4 | 1677999036
| VV |  | 1*1,01 |  | 1.01 | [13 empty] | VV | 3 | 2 | True | 0 | ROZPOCET
| VV |  | Součet |  | 1.01 | [13 empty] | VV | 3 | 4 | True | 1 | ROZPOCET
77 | M | 42291080R1 | souprava zemní teleskopická pro šoupátka DN 100-150m Rd 1,3-1,8m | kus | 1.01 |  | 0 |  |  |  | základní |  | 0 | 0.004 | 0.00404 | 0 | 0 | 8 | M | 3 |  |  |  | ROZPOCET | 0 | 0 | 0 | 0 | 0 | 1 | 0 | 4 | 744342763
| VV |  | 1*1,01 |  | 1.01 | [13 empty] | VV | 3 | 2 | True | 0 | ROZPOCET
| VV |  | Součet |  | 1.01 | [13 empty] | VV | 3 | 4 | True | 1 | ROZPOCET
78 | K | 891247112 | Montáž hydrantů podzemních DN 80 | kus | 2 |  | 0 | CS ÚRS 2023 01 |  |  | základní |  | 0 | 0.00136 | 0.00272 | 0 | 0 | 4 | K | 3 |  |  |  | ROZPOCET | 0 | 0 | 0 | 0 | 0 | 1 | 0 | 4 | -589907356
| VV |  | 1+1 |  | 2 | [13 empty] | VV | 3 | 2 | True | 0 | ROZPOCET
| VV |  | Součet |  | 2 | [13 empty] | VV | 3 | 4 | True | 1 | ROZPOCET
79 | M | 42273592R | hydrant podzemní DN 80 PN 16 dvojitý uzávěr s koulí krycí v 750mm | kus | 1.01 |  | 0 |  |  |  | základní |  | 0 | 0.04 | 0.0404 | 0 | 0 | 8 | M | 3 |  |  |  | ROZPOCET | 0 | 0 | 0 | 0 | 0 | 1 | 0 | 4 | -614781287
| VV |  | 1*1,01 |  | 1.01 | [13 empty] | VV | 3 | 2 | True | 0 | ROZPOCET
| VV |  | Součet |  | 1.01 | [13 empty] | VV | 3 | 4 | True | 1 | ROZPOCET
80 | M | 42273593 | hydrant podzemní DN 80 PN 16 dvojitý uzávěr s koulí krycí v 1250mm | kus | 1.01 |  | 0 | CS ÚRS 2023 01 |  |  | základní |  | 0 | 0.043 | 0.04343 | 0 | 0 | 8 | M | 3 |  |  |  | ROZPOCET | 0 | 0 | 0 | 0 | 0 | 1 | 0 | 4 | -806947394
| VV |  | 1*1,01 |  | 1.01 | [13 empty] | VV | 3 | 2 | True | 0 | ROZPOCET
| VV |  | Součet |  | 1.01 | [13 empty] | VV | 3 | 4 | True | 1 | ROZPOCET
81 | M | 22450,1-R | drenáž pro hydrant | ks | 2 |  | 0 |  |  |  | základní |  | 0 | 0 | 0 | 0 | 0 | 8 | M | 3 |  |  |  | ROZPOCET | 0 | 0 | 0 | 0 | 0 | 1 | 0 | 4 | 225466335
| VV |  | 1+1 |  | 2 | [13 empty] | VV | 3 | 2 | True | 0 | ROZPOCET
| VV |  | Součet |  | 2 | [13 empty] | VV | 3 | 4 | True | 1 | ROZPOCET
82 | K | 899401112 | Osazení poklopů litinových šoupátkových | kus | 2 |  | 0 | CS ÚRS 2023 01 |  |  | základní |  | 0 | 0.12303 | 0.24606 | 0 | 0 | 4 | K | 3 |  |  |  | ROZPOCET | 0 | 0 | 0 | 0 | 0 | 1 | 0 | 4 | 1222081992
| VV |  | 2 |  | 2 | [13 empty] | VV | 3 | 2 | True | 1 | ROZPOCET
83 | M | 42291352 | poklop litinový šoupátkový pro zemní soupravy osazení do terénu a do vozovky | kus | 2 |  | 0 |  |  |  | základní |  | 0 | 0.0133 | 0.0266 | 0 | 0 | 8 | M | 3 |  |  |  | ROZPOCET | 0 | 0 | 0 | 0 | 0 | 1 | 0 | 4 | -1023147928
| VV |  | 2 |  | 2 | [13 empty] | VV | 3 | 2 | True | 1 | ROZPOCET
84 | M | 422 09014 R | Podkladová deska šoupátková pro litinový poklop | kus | 2 |  | 0 |  |  |  | základní |  | 0 | 0.0006 | 0.0012 | 0 | 0 | 8 | M | 3 |  |  |  | ROZPOCET | 0 | 0 | 0 | 0 | 0 | 1 | 0 | 4 | -1723318267
| VV |  | 2 |  | 2 | [13 empty] | VV | 3 | 2 | True | 1 | ROZPOCET
85 | K | 899401113 | Osazení poklopů litinových hydrantových | kus | 2 |  | 0 | CS ÚRS 2023 01 |  |  | základní |  | 0 | 0.32906 | 0.65812 | 0 | 0 | 4 | K | 3 |  |  |  | ROZPOCET | 0 | 0 | 0 | 0 | 0 | 1 | 0 | 4 | -1804418140
| VV |  | 2 |  | 2 | [13 empty] | VV | 3 | 2 | True | 1 | ROZPOCET
86 | M | 42291452.1 | poklop litinový hydrantový DN 80 teleskop | kus | 2 |  | 0 |  |  |  | základní |  | 0 | 0.0295 | 0.059 | 0 | 0 | 8 | M | 3 |  |  |  | ROZPOCET | 0 | 0 | 0 | 0 | 0 | 1 | 0 | 4 | 1304318788
| VV |  | 2 |  | 2 | [13 empty] | VV | 3 | 2 | True | 1 | ROZPOCET
87 | M | 422 09007 R | Podkladová deska k hydrantovému poklopu | kus | 2 |  | 0 |  |  |  | základní |  | 0 | 0.002 | 0.004 | 0 | 0 | 8 | M | 3 |  |  |  | ROZPOCET | 0 | 0 | 0 | 0 | 0 | 1 | 0 | 4 | -1709132650
| VV |  | 2 |  | 2 | [13 empty] | VV | 3 | 2 | True | 1 | ROZPOCET
88 | K | 899712111 | Orientační tabulky na zdivu | kus | 4 |  | 0 | CS ÚRS 2023 01 |  |  | základní |  | 0 | 0.00031 | 0.00124 | 0 | 0 | 4 | K | 3 |  |  |  | ROZPOCET | 0 | 0 | 0 | 0 | 0 | 1 | 0 | 4 | -2063098281
| VV |  | 4 |  | 4 | [13 empty] | VV | 3 | 2 | True | 1 | ROZPOCET
89 | K | 899721111R | Signalizační vodič DN do 150 mm na potrubí - 2x VODIČ min. CY 4 mm2 | m | 243.8 |  | 0 |  |  |  | základní |  | 0 | 0.00019 | 0.046322 | 0 | 0 | 4 | K | 3 |  |  |  | ROZPOCET | 0 | 0 | 0 | 0 | 0 | 1 | 0 | 4 | -1701095515
| VV |  | 233,8 |  | 233.8 | [13 empty] | VV | 3 | 2 | True | 0 | ROZPOCET
| VV |  | 2 |  | 2 | [13 empty] | VV | 3 | 2 | True | 0 | ROZPOCET
| VV |  | 2*(2+2) |  | 8 | [13 empty] | VV | 3 | 2 | True | 0 | ROZPOCET
| VV |  | Součet |  | 243.8 | [13 empty] | VV | 3 | 4 | True | 1 | ROZPOCET
90 | K | 899722112 | Krytí potrubí z plastů výstražnou fólií z PVC 25 cm | m | 235.8 |  | 0 |  |  |  | základní |  | 0 | 7e-05 | 0.016506 | 0 | 0 | 4 | K | 3 |  |  |  | ROZPOCET | 0 | 0 | 0 | 0 | 0 | 1 | 0 | 4 | -670390371
| VV |  | 233,8 |  | 233.8 | [13 empty] | VV | 3 | 2 | True | 0 | ROZPOCET
| VV |  | 2 |  | 2 | [13 empty] | VV | 3 | 2 | True | 0 | ROZPOCET
| VV |  | Součet |  | 235.8 | [13 empty] | VV | 3 | 4 | True | 1 | ROZPOCET
| D | 87 | Náhradní zásobování vodou |  |  |  | 0 | [5 empty] | 0 |  | 0.66471 |  | 0 | 1 | D | 2 |  |  |  | ROZPOCET | [6 empty] | 0
91 | K | 871161211vl | Montáž potrubí z PE100 SDR 17 otevřený výkop svařovaných elektrotvarovkou D 32 x 3,0 mm | m | 55 |  | 0 | CS ÚRS 2023 01 |  |  | základní |  | 0 | 0 | 0 | 0 | 0 | 4 | K | 3 |  |  |  | ROZPOCET | 0 | 0 | 0 | 0 | 0 | 1 | 0 | 4 | -1786392427
| VV |  | "náhradní zásobování" 55 |  | 55 | [13 empty] | VV | 3 | 2 | True | 0 | ROZPOCET
92 | M | 28613110vl | potrubí vodovodní PE100 PN 16 SDR17 6m 100m 32x2,0mm | m | 55.825 |  | 0 |  |  |  | základní |  | 0 | 0.00027 | 0.015073 | 0 | 0 | 8 | M | 3 |  |  |  | ROZPOCET | 0 | 0 | 0 | 0 | 0 | 1 | 0 | 4 | -1887632712
| VV |  | 55,0*1,015 |  | 55.825 | [13 empty] | VV | 3 | 2 | True | 0 | ROZPOCET
93 | K | 871181211 | Montáž potrubí z PE100 SDR 11 otevřený výkop svařovaných elektrotvarovkou D 50 x 4,6 mm | m | 1 |  | 0 | CS ÚRS 2023 01 |  |  | základní |  | 0 | 0 | 0 | 0 | 0 | 4 | K | 3 |  |  |  | ROZPOCET | 0 | 0 | 0 | 0 | 0 | 1 | 0 | 4 | 133356866
| VV |  | 1 |  | 1 | [13 empty] | VV | 3 | 2 | True | 1 | ROZPOCET
94 | M | 28613112vl | potrubí vodovodní PE100 PN 16 SDR17 6m 100m 50x3,0mm | m | 1.015 |  | 0 |  |  |  | základní |  | 0 | 0.00067 | 0.00068005 | 0 | 0 | 8 | M | 3 |  |  |  | ROZPOCET | 0 | 0 | 0 | 0 | 0 | 1 | 0 | 4 | 1561303184
| VV |  | 1,0*1,015 |  | 1.015 | [13 empty] | VV | 3 | 2 | True | 0 | ROZPOCET
95 | K | 871241221 | Montáž potrubí z PE100 SDR 17 otevřený výkop svařovaných elektrotvarovkou D 90 x 5,4 mm | m | 238 |  | 0 | CS ÚRS 2023 01 |  |  | základní |  | 0 | 0 | 0 | 0 | 0 | 4 | K | 3 |  |  |  | ROZPOCET | 0 | 0 | 0 | 0 | 0 | 1 | 0 | 4 | -362985214
| VV |  | "náhradní zásobování" 238 |  | 238 | [13 empty] | VV | 3 | 2 | True | 0 | ROZPOCET
96 | M | 28613129 | potrubí vodovodní PE100 PN 10 SDR17 6m 12m 100m 90x5,4mm | m | 241.57 |  | 0 | CS ÚRS 2023 01 |  |  | základní |  | 0 | 0.0015 | 0.36235 | 0 | 0 | 8 | M | 3 |  |  |  | ROZPOCET | 0 | 0 | 0 | 0 | 0 | 1 | 0 | 4 | 522899840
| VV |  | 238,0*1,015 |  | 241.57 | [13 empty] | VV | 3 | 2 | True | 0 | ROZPOCET
97 | K | 877161101 | Montáž elektrospojek na vodovodním potrubí z PE trub d 32 | kus | 220 |  | 0 | CS ÚRS 2023 01 |  |  | základní |  | 0 | 0 | 0 | 0 | 0 | 4 | K | 3 |  |  |  | ROZPOCET | 0 | 0 | 0 | 0 | 0 | 1 | 0 | 4 | 743583667
| VV |  | "náhradní zásobování" 220 |  | 220 | [13 empty] | VV | 3 | 2 | True | 0 | ROZPOCET
98 | M | 28615969 | elektrospojka SDR11 PE 100 PN16 D 32mm | kus | 223.3 |  | 0 | CS ÚRS 2023 01 |  |  | základní |  | 0 | 5e-05 | 0.011165 | 0 | 0 | 8 | M | 3 |  |  |  | ROZPOCET | 0 | 0 | 0 | 0 | 0 | 1 | 0 | 4 | -306135614
| VV |  | 220*1,015 |  | 223.3 | [13 empty] | VV | 3 | 2 | True | 0 | ROZPOCET
99 | K | 877161112 | Montáž elektrokolen 90° na vodovodním potrubí z PE trub d 32 | kus | 110 |  | 0 | CS ÚRS 2023 01 |  |  | základní |  | 0 | 0 | 0 | 0 | 0 | 4 | K | 3 |  |  |  | ROZPOCET | 0 | 0 | 0 | 0 | 0 | 1 | 0 | 4 | -357860513
| VV |  | "náhradní zásobování"110,0 |  | 110 | [13 empty] | VV | 3 | 2 | True | 0 | ROZPOCET
100 | M | 28653052 | elektrokoleno 90° PE 100 D 32mm | kus | 111.65 |  | 0 | CS ÚRS 2023 01 |  |  | základní |  | 0 | 8e-05 | 0.008932 | 0 | 0 | 8 | M | 3 |  |  |  | ROZPOCET | 0 | 0 | 0 | 0 | 0 | 1 | 0 | 4 | 942206994
| VV |  | 110,0*1,015 |  | 111.65 | [13 empty] | VV | 3 | 2 | True | 0 | ROZPOCET
101 | K | 877181101 | Montáž elektrospojek na vodovodním potrubí z PE trub d 50 | kus | 4 |  | 0 | CS ÚRS 2023 01 |  |  | základní |  | 0 | 0 | 0 | 0 | 0 | 4 | K | 3 |  |  |  | ROZPOCET | 0 | 0 | 0 | 0 | 0 | 1 | 0 | 4 | -1319741504
| VV |  | "náhradní zásobování" 4 |  | 4 | [13 empty] | VV | 3 | 2 | True | 0 | ROZPOCET
102 | M | 28615971 | elektrospojka SDR11 PE 100 PN16 D 50mm | kus | 4.06 |  | 0 | CS ÚRS 2023 01 |  |  | základní |  | 0 | 0.00013 | 0.0005278 | 0 | 0 | 8 | M | 3 |  |  |  | ROZPOCET | 0 | 0 | 0 | 0 | 0 | 1 | 0 | 4 | -636985339
| VV |  | 4*1,015 |  | 4.06 | [13 empty] | VV | 3 | 2 | True | 0 | ROZPOCET
103 | K | 877181112 | Montáž elektrokolen 90° na vodovodním potrubí z PE trub d 50 | kus | 2 |  | 0 | CS ÚRS 2023 01 |  |  | základní |  | 0 | 0 | 0 | 0 | 0 | 4 | K | 3 |  |  |  | ROZPOCET | 0 | 0 | 0 | 0 | 0 | 1 | 0 | 4 | 23151075
| VV |  | "náhradní zásobování" 2 |  | 2 | [13 empty] | VV | 3 | 2 | True | 0 | ROZPOCET
104 | M | 28653054 | elektrokoleno 90° PE 100 D 50mm | kus | 2.03 |  | 0 | CS ÚRS 2023 01 |  |  | základní |  | 0 | 0.0002 | 0.000406 | 0 | 0 | 8 | M | 3 |  |  |  | ROZPOCET | 0 | 0 | 0 | 0 | 0 | 1 | 0 | 4 | 1096811416
| VV |  | 2*1,015 |  | 2.03 | [13 empty] | VV | 3 | 2 | True | 0 | ROZPOCET
105 | K | 877241101 | Montáž elektrospojek na vodovodním potrubí z PE trub d 90 | kus | 13 |  | 0 | CS ÚRS 2023 01 |  |  | základní |  | 0 | 0 | 0 | 0 | 0 | 4 | K | 3 |  |  |  | ROZPOCET | 0 | 0 | 0 | 0 | 0 | 1 | 0 | 4 | 1869899754
| VV |  | "náhradní zásobování" 10+3 |  | 13 | [13 empty] | VV | 3 | 2 | True | 0 | ROZPOCET
106 | M | 28615974 | elektrospojka SDR11 PE 100 PN16 D 90mm | kus | 10.15 |  | 0 | CS ÚRS 2023 01 |  |  | základní |  | 0 | 0.00039 | 0.0039585 | 0 | 0 | 8 | M | 3 |  |  |  | ROZPOCET | 0 | 0 | 0 | 0 | 0 | 1 | 0 | 4 | 2085904246
| VV |  | 10*1,015 |  | 10.15 | [13 empty] | VV | 3 | 2 | True | 0 | ROZPOCET
107 | M | 28653135 | nákružek lemový PE 100 SDR11 90mm | kus | 3.045 |  | 0 | CS ÚRS 2023 01 |  |  | základní |  | 0 | 0.00048 | 0.0014616 | 0 | 0 | 8 | M | 3 |  |  |  | ROZPOCET | 0 | 0 | 0 | 0 | 0 | 1 | 0 | 4 | -856569555
| VV |  | 3*1,015 |  | 3.045 | [13 empty] | VV | 3 | 2 | True | 0 | ROZPOCET
108 | K | 877241112 | Montáž elektrokolen 90° na vodovodním potrubí z PE trub d 90 | kus | 6 |  | 0 | CS ÚRS 2023 01 |  |  | základní |  | 0 | 0 | 0 | 0 | 0 | 4 | K | 3 |  |  |  | ROZPOCET | 0 | 0 | 0 | 0 | 0 | 1 | 0 | 4 | 611121071
| VV |  | "náhradní zásobování" 6 |  | 6 | [13 empty] | VV | 3 | 2 | True | 0 | ROZPOCET
109 | M | 28653060 | elektrokoleno 90° PE 100 D 90mm | kus | 6.09 |  | 0 | CS ÚRS 2023 01 |  |  | základní |  | 0 | 0.00084 | 0.0051156 | 0 | 0 | 8 | M | 3 |  |  |  | ROZPOCET | 0 | 0 | 0 | 0 | 0 | 1 | 0 | 4 | -1235076957
| VV |  | 6*1,015 |  | 6.09 | [13 empty] | VV | 3 | 2 | True | 0 | ROZPOCET
110 | K | 877241113 | Montáž elektro T-kusů na vodovodním potrubí z PE trub d 90 | kus | 1 |  | 0 | CS ÚRS 2023 01 |  |  | základní |  | 0 | 0 | 0 | 0 | 0 | 4 | K | 3 |  |  |  | ROZPOCET | 0 | 0 | 0 | 0 | 0 | 1 | 0 | 4 | 1220302978
| VV |  | "náhradní zásobování" 1 |  | 1 | [13 empty] | VV | 3 | 2 | True | 0 | ROZPOCET
111 | M | 28614960 | elektrotvarovka T-kus rovnoramenný PE 100 PN16 D 90mm | kus | 1.015 |  | 0 | CS ÚRS 2023 01 |  |  | základní |  | 0 | 0.00145 | 0.0014717 | 0 | 0 | 8 | M | 3 |  |  |  | ROZPOCET | 0 | 0 | 0 | 0 | 0 | 1 | 0 | 4 | -1400620075
| VV |  | 1*1,015 |  | 1.015 | [13 empty] | VV | 3 | 2 | True | 0 | ROZPOCET
112 | K | 877241126 | Montáž elektro navrtávacích T-kusů s ventilem na vodovodním potrubí z PE trub d 90/32 | kus | 55 |  | 0 |  |  |  | základní |  | 0 | 0 | 0 | 0 | 0 | 4 | K | 3 |  |  |  | ROZPOCET | 0 | 0 | 0 | 0 | 0 | 1 | 0 | 4 | -653965194
| VV |  | "náhradní zásobování" 55 |  | 55 | [13 empty] | VV | 3 | 2 | True | 0 | ROZPOCET
113 | M | 28614074 | tvarovka T-kus navrtávací s ventilem D 90-32mm | kus | 55.825 |  | 0 |  |  |  | základní |  | 0 | 0.0021 | 0.11723 | 0 | 0 | 8 | M | 3 |  |  |  | ROZPOCET | 0 | 0 | 0 | 0 | 0 | 1 | 0 | 4 | 1314339198
| VV |  | 55*1,015 |  | 55.825 | [13 empty] | VV | 3 | 2 | True | 0 | ROZPOCET
114 | K | 877241127 | Montáž elektro navrtávacích T-kusů s ventilem na vodovodním potrubí z PE trub d 90/50 | kus | 1 |  | 0 |  |  |  | základní |  | 0 | 0 | 0 | 0 | 0 | 4 | K | 3 |  |  |  | ROZPOCET | 0 | 0 | 0 | 0 | 0 | 1 | 0 | 4 | 2038076276
| VV |  | "náhradní zásobování" 1 |  | 1 | [13 empty] | VV | 3 | 2 | True | 0 | ROZPOCET
115 | M | 28614075 | tvarovka T-kus navrtávací s ventilem D 90-63mm | kus | 1.015 |  | 0 |  |  |  | základní |  | 0 | 0.00283 | 0.0028724 | 0 | 0 | 8 | M | 3 |  |  |  | ROZPOCET | 0 | 0 | 0 | 0 | 0 | 1 | 0 | 4 | 1528996689
| VV |  | 1*1,015 |  | 1.015 | [13 empty] | VV | 3 | 2 | True | 0 | ROZPOCET
116 | K | 857312122 | Montáž litinových tvarovek jednoosých přírubových otevřený výkop DN 150 | kus | 2 |  | 0 | CS ÚRS 2023 01 |  |  | základní |  | 0 | 0.00282 | 0.00564 | 0 | 0 | 4 | K | 3 |  |  |  | ROZPOCET | 0 | 0 | 0 | 0 | 0 | 1 | 0 | 4 | -852881546
| VV |  | 2 |  | 2 | [13 empty] | VV | 3 | 2 | True | 1 | ROZPOCET
117 | M | DKT.FFR150E80P16 | FFR přírubový přechod-redukce DN 150/80, PN 10/16 | kus | 2.02 |  | 0 |  |  |  | základní |  | 0 | 0.0137 | 0.027674 | 0 | 0 | 8 | M | 3 |  |  |  | ROZPOCET | 0 | 0 | 0 | 0 | 0 | 1 | 0 | 4 | 1656956063
| VV |  | 2*1,01 |  | 2.02 | [13 empty] | VV | 3 | 2 | True | 0 | ROZPOCET
| VV |  | Součet |  | 2.02 | [13 empty] | VV | 3 | 4 | True | 1 | ROZPOCET
118 | K | 87029080vl | D+M ocel točivá příruba DN 80 | kus | 2 |  | 0 |  |  |  | základní |  | 0 | 0 | 0 | 0 | 0 | 4 | K | 3 |  |  |  | ROZPOCET | 0 | 0 | 0 | 0 | 0 | 1 | 0 | 4 | -1380159494
| VV |  | "Náhradní zásobování" | [15 empty] | VV | 3 | 1 | True | 0 | ROZPOCET
| VV |  | 2 |  | 2 | [13 empty] | VV | 3 | 2 | True | 0 | ROZPOCET
119 | K | 89029150vl | D+M ocel točivá příruba DN150 | kus | 2 |  | 0 |  |  |  | základní |  | 0 | 0 | 0 | 0 | 0 | 4 | K | 3 |  |  |  | ROZPOCET | 0 | 0 | 0 | 0 | 0 | 1 | 0 | 4 | -1098470714
| VV |  | "Náhradní zásobování" | [15 empty] | VV | 3 | 1 | True | 0 | ROZPOCET
| VV |  | 2 |  | 2 | [13 empty] | VV | 3 | 2 | True | 1 | ROZPOCET
120 | K | 891241112 | Montáž vodovodních šoupátek otevřený výkop DN 80 | kus | 2 |  | 0 | CS ÚRS 2023 01 |  |  | základní |  | 0 | 0.00162 | 0.00324 | 0 | 0 | 4 | K | 3 |  |  |  | ROZPOCET | 0 | 0 | 0 | 0 | 0 | 1 | 0 | 4 | -2089709847
| VV |  | 2 |  | 2 | [13 empty] | VV | 3 | 2 | True | 1 | ROZPOCET
121 | M | 42221323 | šoupátko pitná voda litina GGG 50 dl PN10/16 DN 80x280mm | kus | 2.02 |  | 0 |  |  |  | základní |  | 0 | 0.018 | 0.03636 | 0 | 0 | 8 | M | 3 |  |  |  | ROZPOCET | 0 | 0 | 0 | 0 | 0 | 1 | 0 | 4 | -15052077
| VV |  | 2*1,01 |  | 2.02 | [13 empty] | VV | 3 | 2 | True | 0 | ROZPOCET
| VV |  | Součet |  | 2.02 | [13 empty] | VV | 3 | 4 | True | 1 | ROZPOCET
122 | M | 5519025R | ručním kolečko pro šoupátko DN 80 | kus | 2.02 |  | 0 |  |  |  | základní |  | 0 | 0.00027 | 0.0005454 | 0 | 0 | 8 | M | 3 |  |  |  | ROZPOCET | 0 | 0 | 0 | 0 | 0 | 1 | 0 | 4 | 703601694
| VV |  | 2*1,01 |  | 2.02 | [13 empty] | VV | 3 | 2 | True | 0 | ROZPOCET
123 | K | 20230201 | D+M šrouby nerezové s mosaznými matkami | kpl | 1 |  | 0 |  |  |  | základní |  | 0 | 0 | 0 | 0 | 0 | 4 | K | 3 |  |  |  | ROZPOCET | 0 | 0 | 0 | 0 | 0 | 1 | 0 | 4 | 145362752
| VV |  | 1 |  | 1 | [13 empty] | VV | 3 | 2 | True | 1 | ROZPOCET
124 | K | 203301201 | D+M ochrana potrubí na betonovými kabelový žlaby, odstranění | bm | 235 |  | 0 |  |  |  | základní |  | 0 | 0 | 0 | 0 | 0 | 4 | K | 3 |  |  |  | ROZPOCET | 0 | 0 | 0 | 0 | 0 | 1 | 0 | 4 | -1386942840
| VV |  | 235 |  | 235 | [13 empty] | VV | 3 | 2 | True | 1 | ROZPOCET
125 | K | 59213011R | Demontáž náhradního zásobování, naložení, vodorovodné přemístění, uskladnění k opětovné použití, či poplatek co nejde opvětovně pouíž | kpl | 1 |  | 0 |  |  |  | základní |  | 0 | 0.06 | 0.06 | 0 | 0 | 4 | K | 3 |  |  |  | ROZPOCET | 0 | 0 | 0 | 0 | 0 | 1 | 0 | 4 | 1683762466
| VV |  | 1 |  | 1 | [13 empty] | VV | 3 | 2 | True | 1 | ROZPOCET
| D | 9 | Ostatní konstrukce a práce |  |  |  | 0 | [5 empty] | 0 |  | 0 |  | 0 | 1 | D | 1 |  |  |  | ROZPOCET | [6 empty] | 0
126 | K | 919735114 | Řezání stávajícího živičného krytu hl do 200 mm | m | 847 |  | 0 | CS ÚRS 2023 01 |  |  | základní |  | 0 | 0 | 0 | 0 | 0 | 4 | K | 2 |  |  |  | ROZPOCET | 0 | 0 | 0 | 0 | 0 | 1 | 0 | 4 | -555102915
| VV |  | Součet |  | 847 | [13 empty] | VV | 2 | 4 | True | 0 | ROZPOCET
127 | K | 997221551 | Vodorovná doprava suti ze sypkých materiálů do 1 km | t | 284.922 |  | 0 | CS ÚRS 2023 01 |  |  | základní |  | 0 | 0 | 0 | 0 | 0 | 4 | K | 2 |  |  |  | ROZPOCET | 0 | 0 | 0 | 0 | 0 | 1 | 0 | 4 | 165870303
| VV |  | 284,922 |  | 284.922 | [13 empty] | VV | 2 | 2 | True | 1 | ROZPOCET
128 | K | 997221559 | Příplatek ZKD 1 km u vodorovné dopravy suti ze sypkých materiálů | t | 3419.064 |  | 0 | CS ÚRS 2023 01 |  |  | základní |  | 0 | 0 | 0 | 0 | 0 | 4 | K | 2 |  |  |  | ROZPOCET | 0 | 0 | 0 | 0 | 0 | 1 | 0 | 4 | 2013299084
| VV |  | 284,922*12 'Přepočtené koeficientem množství |  | 3419.064 | [13 empty] | VV | 2 | 2 | False | 1 | ROZPOCET
129 | K | 97909811001 | Poplatek za skládku suti (bez živice) | t | 111.658 |  | 0 |  |  |  | základní |  | 0 | 0 | 0 | 0 | 0 | 4 | K | 2 |  |  |  | ROZPOCET | 0 | 0 | 0 | 0 | 0 | 1 | 0 | 4 | 294295803
| VV |  | 284,922 |  | 284.922 | [13 empty] | VV | 2 | 2 | True | 0 | ROZPOCET
| VV |  | -55,8 |  | -55.8 | [13 empty] | VV | 2 | 2 | True | 0 | ROZPOCET
| VV |  | -117,464 |  | -117.464 | [13 empty] | VV | 2 | 2 | True | 0 | ROZPOCET
| VV |  | Součet |  | 111.658 | [13 empty] | VV | 2 | 4 | True | 1 | ROZPOCET
130 | K | 97909811002 | Poplatek za skládku suti - živice | t | 173.264 |  | 0 |  |  |  | základní |  | 0 | 0 | 0 | 0 | 0 | 4 | K | 2 |  |  |  | ROZPOCET | 0 | 0 | 0 | 0 | 0 | 1 | 0 | 4 | 1160816552
| VV |  | 55,8 |  | 55.8 | [13 empty] | VV | 2 | 2 | True | 0 | ROZPOCET
| VV |  | 117,464 |  | 117.464 | [13 empty] | VV | 2 | 2 | True | 0 | ROZPOCET
| VV |  | Součet |  | 173.264 | [13 empty] | VV | 2 | 4 | True | 1 | ROZPOCET
131 | K | 998273102 | Přesun hmot pro trubní vedení z trub litinových otevřený výkop | t | 290.944 |  | 0 | CS ÚRS 2023 01 |  |  | základní |  | 0 | 0 | 0 | 0 | 0 | 4 | K | 2 |  |  |  | ROZPOCET | 0 | 0 | 0 | 0 | 0 | 1 | 0 | 4 | 714106926

## 340 - Vodovodní přípojky
[9 empty] | >> skryté sloupce << | [9 empty] | {875fa046-e695-4adc-babd-4bfc9782eea7}
2
| KRYCÍ LIST SOUPISU PRACÍ | [8 empty] | v --- níže se nacházejí doplnkové a pomocné údaje k sestavám --- v | [8 empty] | False
Stavba:
Brno, Haasova - rekonstrukce kanalizace a vodovodu
Objekt:
340 - Vodovodní přípojky
| KSO: |  |  |  |  | CC-CZ:
| Místo: |  |  |  |  | Datum:
| Zadavatel: |  |  |  |  | IČ: | 46347275
|  | Brněnské vodárny a kanalizace a.s. |  |  |  | DIČ: | CZ46347275
| Uchazeč: |  |  |  |  | IČ: | Vyplň údaj
|  | Vyplň údaj |  |  |  | DIČ: | Vyplň údaj
| Projektant: |  |  |  |  | IČ: | 44012900
|  | PROVO, spol. s r.o. |  |  |  | DIČ: | CZ44012900
| Zpracovatel: |  |  |  |  | IČ:
DIČ:
Poznámka:
| Cena bez DPH | [5 empty] | 0
|  |  | Základ daně |  |  | Sazba daně | Výše daně
| DPH | základní | 0 |  |  | 21% | 0
|  | snížená | 0 |  |  | 15% | 0
|  | zákl. přenesená | 0 |  |  | 21% | 0
|  | sníž. přenesená | 0 |  |  | 15% | 0
|  | nulová | 0 |  |  | 0% | 0
| Cena s DPH |  |  | v | CZK |  | 0
| Projektant |  |  | Zpracovatel
| Datum a podpis: |  | Razítko | Datum a podpis: |  |  | Razítko
| Objednavatel |  |  | Uchazeč
| Datum a podpis: |  | Razítko | Datum a podpis: |  |  | Razítko
REKAPITULACE ČLENĚNÍ SOUPISU PRACÍ
Stavba:
Brno, Haasova - rekonstrukce kanalizace a vodovodu
Objekt:
340 - Vodovodní přípojky
Místo: | [5 empty] | Datum:
Zadavatel: |  |  | Brněnské vodárny a kanalizace a.s. |  |  | Projektant: | PROVO, spol. s r.o.
Uchazeč: |  |  | Vyplň údaj |  |  | Zpracovatel:
Kód dílu - Popis | [6 empty] | Cena celkem [CZK]
Náklady ze soupisu prací | [6 empty] | 0 | [12 empty] | -1
| HSV - Práce a dodávky HSV | [5 empty] | 0
| 1 - Zemní práce | [5 empty] | 0
| 3 - Svislé a kompletní konstrukce | [5 empty] | 0
| 4 - Vodorovné konstrukce | [5 empty] | 0
| 5 - Komunikace | [5 empty] | 0
| 6 - Úpravy povrchů, podlahy a osazování výplní | [5 empty] | 0
| 8 - Trubní vedení | [5 empty] | 0
| 9 - Ostatní konstrukce a práce | [5 empty] | 0
SOUPIS PRACÍ
Stavba:
Brno, Haasova - rekonstrukce kanalizace a vodovodu
Objekt:
340 - Vodovodní přípojky
Místo: | [5 empty] | Datum:
Zadavatel: |  |  | Brněnské vodárny a kanalizace a.s. |  |  | Projektant: | PROVO, spol. s r.o.
Uchazeč: |  |  | Vyplň údaj |  |  | Zpracovatel:
PČ | Typ | Kód | Popis | MJ | Množství | J.cena [CZK] | Cena celkem [CZK] | Cenová soustava |  |  | DPH | J. Nh [h] | Nh celkem [h] | J. hmotnost [t] | Hmotnost celkem [t] | J. suť [t] | Suť Celkem [t]
Náklady soupisu celkem | [6 empty] | 0 | [5 empty] | 0 |  | 184.9896 |  | 275.7114 |  | D | -1 | [10 empty] | 0
| D | HSV | Práce a dodávky HSV |  |  |  | 0 | [5 empty] | 0 |  | 184.9896 |  | 275.7114 | 1 | D | 0 |  |  |  | ROZPOCET | [6 empty] | 0
| D | 1 | Zemní práce |  |  |  | 0 | [5 empty] | 0 |  | 31.699 |  | 275.7114 | 1 | D | 1 |  |  |  | ROZPOCET | [6 empty] | 0
1 | K | 113106121vl | Rozebrání dlažeb z betonových nebo kamenných dlaždic komunikací pro pěší ručně pro opětovné použití | m2 | 11.11 |  | 0 |  |  |  | základní |  | 0 | 0 | 0 | 0 | 0 | 4 | K | 2 |  |  |  | ROZPOCET | 0 | 0 | 0 | 0 | 0 | 1 | 0 | 4 | 1865538147
| VV |  | 1,1*(6,9+3,2) |  | 11.11 | [13 empty] | VV | 2 | 2 | True | 0 | ROZPOCET
2 | K | 113106123vl | Rozebrání dlažeb ze zámkových dlaždic komunikací pro pěší ručně pro opětovné použití | m2 | 8.03 |  | 0 |  |  |  | základní |  | 0 | 0 | 0 | 0 | 0 | 4 | K | 2 |  |  |  | ROZPOCET | 0 | 0 | 0 | 0 | 0 | 1 | 0 | 4 | -93527036
| VV |  | 1,1*7,3 |  | 8.03 | [13 empty] | VV | 2 | 2 | True | 0 | ROZPOCET
3 | K | 113107322 | Odstranění podkladu z kameniva drceného tl 200 mm strojně pl do 50 m2 | m2 | 400.5 |  | 0 | CS ÚRS 2023 01 |  |  | základní |  | 0 | 0 | 0 | 0.29 | 116.145 | 4 | K | 2 |  |  |  | ROZPOCET | 0 | 0 | 0 | 0 | 0 | 1 | 0 | 4 | -99411790
| VV |  | 218,24 |  | 218.24 | [13 empty] | VV | 2 | 2 | True | 0 | ROZPOCET
| VV |  | 163,13 |  | 163.13 | [13 empty] | VV | 2 | 2 | True | 0 | ROZPOCET
| VV |  | 11,1 |  | 11.1 | [13 empty] | VV | 2 | 2 | True | 0 | ROZPOCET
| VV |  | 8,03 |  | 8.03 | [13 empty] | VV | 2 | 2 | True | 0 | ROZPOCET
| VV |  | Součet |  | 400.5 | [13 empty] | VV | 2 | 4 | True | 1 | ROZPOCET
4 | K | 113107330 | Odstranění podkladu z betonu prostého tl 100 mm strojně pl do 50 m2 | m2 | 163.13 |  | 0 | CS ÚRS 2023 01 |  |  | základní |  | 0 | 0 | 0 | 0.24 | 39.1512 | 4 | K | 2 |  |  |  | ROZPOCET | 0 | 0 | 0 | 0 | 0 | 1 | 0 | 4 | 1024776896
| VV |  | 163,13 |  | 163.13 | [13 empty] | VV | 2 | 2 | True | 1 | ROZPOCET
5 | K | 113107331 | Odstranění podkladu z betonu prostého tl 150 mm strojně pl do 50 m2 | m2 | 19.14 |  | 0 | CS ÚRS 2023 01 |  |  | základní |  | 0 | 0 | 0 | 0.325 | 6.2205 | 4 | K | 2 |  |  |  | ROZPOCET | 0 | 0 | 0 | 0 | 0 | 1 | 0 | 4 | -1576115440
| VV |  | 11,11 |  | 11.11 | [13 empty] | VV | 2 | 2 | True | 0 | ROZPOCET
| VV |  | 8,03 |  | 8.03 | [13 empty] | VV | 2 | 2 | True | 0 | ROZPOCET
| VV |  | Součet |  | 19.14 | [13 empty] | VV | 2 | 4 | True | 1 | ROZPOCET
6 | K | 113107341 | Odstranění podkladu živičného tl 50 mm strojně pl do 50 m2 | m2 | 163.13 |  | 0 | CS ÚRS 2023 01 |  |  | základní |  | 0 | 0 | 0 | 0.098 | 15.9867 | 4 | K | 2 |  |  |  | ROZPOCET | 0 | 0 | 0 | 0 | 0 | 1 | 0 | 4 | 1239607675
| VV |  | 1,1*148,3 |  | 163.13 | [13 empty] | VV | 2 | 2 | True | 0 | ROZPOCET
| VV |  | Součet |  | 163.13 | [13 empty] | VV | 2 | 4 | True | 1 | ROZPOCET
7 | K | 113107344 | Odstranění podkladu živičného tl 200 mm strojně pl do 50 m2 | m2 | 218.24 |  | 0 | CS ÚRS 2023 01 |  |  | základní |  | 0 | 0 | 0 | 0.45 | 98.208 | 4 | K | 2 |  |  |  | ROZPOCET | 0 | 0 | 0 | 0 | 0 | 1 | 0 | 4 | 847467481
| VV |  | 1,1*198,4 |  | 218.24 | [13 empty] | VV | 2 | 2 | True | 0 | ROZPOCET
| VV |  | Součet |  | 218.24 | [13 empty] | VV | 2 | 4 | True | 1 | ROZPOCET
8 | K | 113202111vl | Vytrhání obrub krajníků obrubníků stojatých | m | 108 |  | 0 |  |  |  | základní |  | 0 | 0 | 0 | 0 | 0 | 4 | K | 2 |  |  |  | ROZPOCET | 0 | 0 | 0 | 0 | 0 | 1 | 0 | 4 | 993784367
| VV |  | 54*2 |  | 108 | [13 empty] | VV | 2 | 2 | True | 0 | ROZPOCET
9 | K | 113204111vl | Vytrhání obrub záhonových | m | 44 |  | 0 |  |  |  | základní |  | 0 | 0 | 0 | 0 | 0 | 4 | K | 2 |  |  |  | ROZPOCET | 0 | 0 | 0 | 0 | 0 | 1 | 0 | 4 | -85049918
| VV |  | 22*2 |  | 44 | [13 empty] | VV | 2 | 2 | True | 0 | ROZPOCET
| VV |  | Součet |  | 44 | [13 empty] | VV | 2 | 4 | True | 1 | ROZPOCET
10 | K | 121112003 | Sejmutí ornice tl vrstvy do 200 mm ručně | m2 | 37.29 |  | 0 | CS ÚRS 2023 01 |  |  | základní |  | 0 | 0 | 0 | 0 | 0 | 4 | K | 2 |  |  |  | ROZPOCET | 0 | 0 | 0 | 0 | 0 | 1 | 0 | 4 | -681476987
| VV |  | 1,1*33,9 |  | 37.29 | [13 empty] | VV | 2 | 2 | True | 0 | ROZPOCET
11 | K | 119001401 | Dočasné zajištění potrubí ocelového nebo litinového DN do 200 mm | m | 75.9 |  | 0 | CS ÚRS 2023 01 |  |  | základní |  | 0 | 0.00868 | 0.65881 | 0 | 0 | 4 | K | 2 |  |  |  | ROZPOCET | 0 | 0 | 0 | 0 | 0 | 1 | 0 | 4 | -1953873511
| VV |  | 1,1*11 |  | 12.1 | [13 empty] | VV | 2 | 2 | True | 0 | ROZPOCET
| VV |  | 1,1*58 |  | 63.8 | [13 empty] | VV | 2 | 2 | True | 0 | ROZPOCET
12 | K | 119001421 | Dočasné zajištění kabelů a kabelových tratí ze 3 volně ložených kabelů | m | 232.1 |  | 0 | CS ÚRS 2023 01 |  |  | základní |  | 0 | 0.036904 | 8.5655 | 0 | 0 | 4 | K | 2 |  |  |  | ROZPOCET | 0 | 0 | 0 | 0 | 0 | 1 | 0 | 4 | 1297782242
| VV |  | 1,1*176 |  | 193.6 | [13 empty] | VV | 2 | 2 | True | 0 | ROZPOCET
| VV |  | 1,1*35 |  | 38.5 | [13 empty] | VV | 2 | 2 | True | 0 | ROZPOCET
| VV |  | Součet |  | 232.1 | [13 empty] | VV | 2 | 4 | True | 1 | ROZPOCET
13 | K | 460671113 | Výstražná fólie pro krytí kabelů šířky 34 cm | m | 316.5 |  | 0 | CS ÚRS 2023 01 |  |  | základní |  | 0 | 9e-05 | 0.028485 | 0 | 0 | 4 | K | 2 |  |  |  | ROZPOCET | 0 | 0 | 0 | 0 | 0 | 1 | 0 | 4 | -90598028
| VV |  | 1,5*176 |  | 264 | [13 empty] | VV | 2 | 2 | True | 0 | ROZPOCET
| VV |  | 1,5*35 |  | 52.5 | [13 empty] | VV | 2 | 2 | True | 0 | ROZPOCET
| VV |  | Součet |  | 316.5 | [13 empty] | VV | 2 | 4 | True | 1 | ROZPOCET
14 | K | 46051020R | D+M žlabu kabelové do rýhy bez výkopových prací z prefabrikovaných betonových žlabů včetně víka | m | 264 |  | 0 |  |  |  | základní |  | 0 | 0.0792 | 20.9088 | 0 | 0 | 4 | K | 2 |  |  |  | ROZPOCET | 0 | 0 | 0 | 0 | 0 | 1 | 0 | 4 | -2082779796
| VV |  | 1,5*176 |  | 264 | [13 empty] | VV | 2 | 2 | True | 0 | ROZPOCET
| VV |  | Součet |  | 264 | [13 empty] | VV | 2 | 4 | True | 1 | ROZPOCET
15 | K | 139001101 | Příplatek za ztížení vykopávky v blízkosti podzemního vedení | m3 | 565.844 |  | 0 | CS ÚRS 2023 01 |  |  | základní |  | 0 | 0 | 0 | 0 | 0 | 4 | K | 2 |  |  |  | ROZPOCET | 0 | 0 | 0 | 0 | 0 | 1 | 0 | 4 | -668999231
| VV |  | 565,844 |  | 565.844 | [13 empty] | VV | 2 | 2 | True | 0 | ROZPOCET
16 | K | 141721211R | Řízený zemní protlak délky do 50 m hl do 6 m průměru vrtu do 90 mm v hornině třídy těžitelnosti I a II skupiny 1 až 4 | m | 27.3 |  | 0 |  |  |  | základní |  | 0 | 0.0018 | 0.04914 | 0 | 0 | 4 | K | 2 |  |  |  | ROZPOCET | 0 | 0 | 0 | 0 | 0 | 1 | 0 | 4 | 563199975
| VV |  | "VP 3" 0,5 |  | 0.5 | [13 empty] | VV | 2 | 2 | True | 0 | ROZPOCET
| VV |  | "VP 4"0,2 |  | 0.2 | [13 empty] | VV | 2 | 2 | True | 0 | ROZPOCET
| VV |  | "VP 6"0,2 |  | 0.2 | [13 empty] | VV | 2 | 2 | True | 0 | ROZPOCET
| VV |  | "VP 7"0,5 |  | 0.5 | [13 empty] | VV | 2 | 2 | True | 0 | ROZPOCET
| VV |  | "VP 8"0,5 |  | 0.5 | [13 empty] | VV | 2 | 2 | True | 0 | ROZPOCET
| VV |  | "VP 9"1,5 |  | 1.5 | [13 empty] | VV | 2 | 2 | True | 0 | ROZPOCET
| VV |  | "VP 10"0,5 |  | 0.5 | [13 empty] | VV | 2 | 2 | True | 0 | ROZPOCET
| VV |  | "VP 11"2,2 |  | 2.2 | [13 empty] | VV | 2 | 2 | True | 0 | ROZPOCET
| VV |  | "VP 11d"2,2 |  | 2.2 | [13 empty] | VV | 2 | 2 | True | 0 | ROZPOCET
| VV |  | "VP 12"0,5 |  | 0.5 | [13 empty] | VV | 2 | 2 | True | 0 | ROZPOCET
| VV |  | "VP 14"0,5 |  | 0.5 | [13 empty] | VV | 2 | 2 | True | 0 | ROZPOCET
| VV |  | "VP 15a"1,3 |  | 1.3 | [13 empty] | VV | 2 | 2 | True | 0 | ROZPOCET
| VV |  | "VP 16"1,8 |  | 1.8 | [13 empty] | VV | 2 | 2 | True | 0 | ROZPOCET
| VV |  | "VP 17"0,2 |  | 0.2 | [13 empty] | VV | 2 | 2 | True | 0 | ROZPOCET
| VV |  | "VP 18"0,2 |  | 0.2 | [13 empty] | VV | 2 | 2 | True | 0 | ROZPOCET
| VV |  | "VP 19"0,15 |  | 0.15 | [13 empty] | VV | 2 | 2 | True | 0 | ROZPOCET
| VV |  | "VP 20"0,2 |  | 0.2 | [13 empty] | VV | 2 | 2 | True | 0 | ROZPOCET
| VV |  | "VP 21a"0,15 |  | 0.15 | [13 empty] | VV | 2 | 2 | True | 0 | ROZPOCET
| VV |  | "VP 22"0,2 |  | 0.2 | [13 empty] | VV | 2 | 2 | True | 0 | ROZPOCET
| VV |  | "VP 23"0,2 |  | 0.2 | [13 empty] | VV | 2 | 2 | True | 0 | ROZPOCET
| VV |  | "VP 24"0,25 |  | 0.25 | [13 empty] | VV | 2 | 2 | True | 0 | ROZPOCET
| VV |  | "VP 25"2,8 |  | 2.8 | [13 empty] | VV | 2 | 2 | True | 0 | ROZPOCET
| VV |  | "VP 26"0,5 |  | 0.5 | [13 empty] | VV | 2 | 2 | True | 0 | ROZPOCET
| VV |  | "VP 28"0,4 |  | 0.4 | [13 empty] | VV | 2 | 2 | True | 0 | ROZPOCET
| VV |  | "VP 29"3,8 |  | 3.8 | [13 empty] | VV | 2 | 2 | True | 0 | ROZPOCET
| VV |  | "VP 32"0,5 |  | 0.5 | [13 empty] | VV | 2 | 2 | True | 0 | ROZPOCET
| VV |  | "VP 34"1,5 |  | 1.5 | [13 empty] | VV | 2 | 2 | True | 0 | ROZPOCET
| VV |  | "VP 36"0,6 |  | 0.6 | [13 empty] | VV | 2 | 2 | True | 0 | ROZPOCET
| VV |  | "VP 37a"0,8 |  | 0.8 | [13 empty] | VV | 2 | 2 | True | 0 | ROZPOCET
| VV |  | "VP 39"0,4 |  | 0.4 | [13 empty] | VV | 2 | 2 | True | 0 | ROZPOCET
| VV |  | "VP 40"1,3 |  | 1.3 | [13 empty] | VV | 2 | 2 | True | 0 | ROZPOCET
| VV |  | "VP 48"0,75 |  | 0.75 | [13 empty] | VV | 2 | 2 | True | 0 | ROZPOCET
| VV |  | Součet |  | 27.3 | [13 empty] | VV | 2 | 4 | True | 1 | ROZPOCET
17 | K | 46063121R | Řízené horizontální vrtání př v hornině tř. těžitelnosti I a II skupiny 1 až 6 vnějšího průměru do 90 mm | m | 9 |  | 0 |  |  |  | základní |  | 0 | 0.00183 | 0.01647 | 0 | 0 | 4 | K | 2 |  |  |  | ROZPOCET | 0 | 0 | 0 | 0 | 0 | 1 | 0 | 4 | 160772998
| VV |  | "VP 31"4 |  | 4 | [13 empty] | VV | 2 | 2 | True | 0 | ROZPOCET
| VV |  | "VP 33"5,0 |  | 5 | [13 empty] | VV | 2 | 2 | True | 0 | ROZPOCET
| VV |  | Součet |  | 9 | [13 empty] | VV | 2 | 4 | True | 1 | ROZPOCET
18 | K | 55283904 | D+M trubka ocelová bezešvá hladká jakost 11 353 51x4,0mm | m | 81.5 |  | 0 |  |  |  | základní |  | 0 | 0.00465 | 0.37898 | 0 | 0 | 4 | K | 2 |  |  |  | ROZPOCET | 0 | 0 | 0 | 0 | 0 | 1 | 0 | 4 | 1278169763
| VV |  | "VP 3" 1,3 |  | 1.3 | [13 empty] | VV | 2 | 2 | True | 0 | ROZPOCET
| VV |  | "VP 4"1,3 |  | 1.3 | [13 empty] | VV | 2 | 2 | True | 0 | ROZPOCET
| VV |  | "VP 5"1,3 |  | 1.3 | [13 empty] | VV | 2 | 2 | True | 0 | ROZPOCET
| VV |  | "VP 6"1,3 |  | 1.3 | [13 empty] | VV | 2 | 2 | True | 0 | ROZPOCET
| VV |  | "VP 7"1,3 |  | 1.3 | [13 empty] | VV | 2 | 2 | True | 0 | ROZPOCET
| VV |  | "VP 8"1,3 |  | 1.3 | [13 empty] | VV | 2 | 2 | True | 0 | ROZPOCET
| VV |  | "VP 9"2,2 |  | 2.2 | [13 empty] | VV | 2 | 2 | True | 0 | ROZPOCET
| VV |  | "VP 10"1,3 |  | 1.3 | [13 empty] | VV | 2 | 2 | True | 0 | ROZPOCET
| VV |  | "VP 11"3,2 |  | 3.2 | [13 empty] | VV | 2 | 2 | True | 0 | ROZPOCET
| VV |  | "VP 11a"0,5 |  | 0.5 | [13 empty] | VV | 2 | 2 | True | 0 | ROZPOCET
| VV |  | "VP 11b"0,5 |  | 0.5 | [13 empty] | VV | 2 | 2 | True | 0 | ROZPOCET
| VV |  | "VP 11c"0,5 |  | 0.5 | [13 empty] | VV | 2 | 2 | True | 0 | ROZPOCET
| VV |  | "VP 11d"3,2 |  | 3.2 | [13 empty] | VV | 2 | 2 | True | 0 | ROZPOCET
| VV |  | "VP 12"1,3 |  | 1.3 | [13 empty] | VV | 2 | 2 | True | 0 | ROZPOCET
| VV |  | "VP 13"1,3 |  | 1.3 | [13 empty] | VV | 2 | 2 | True | 0 | ROZPOCET
| VV |  | "VP 14"1,3 |  | 1.3 | [13 empty] | VV | 2 | 2 | True | 0 | ROZPOCET
| VV |  | "VP 15a"2,2 |  | 2.2 | [13 empty] | VV | 2 | 2 | True | 0 | ROZPOCET
| VV |  | "VP 16"2,2 |  | 2.2 | [13 empty] | VV | 2 | 2 | True | 0 | ROZPOCET
| VV |  | "VP 17"1 |  | 1 | [13 empty] | VV | 2 | 2 | True | 0 | ROZPOCET
| VV |  | "VP 18"1 |  | 1 | [13 empty] | VV | 2 | 2 | True | 0 | ROZPOCET
| VV |  | "VP 19"1 |  | 1 | [13 empty] | VV | 2 | 2 | True | 0 | ROZPOCET
| VV |  | "VP 20"1 |  | 1 | [13 empty] | VV | 2 | 2 | True | 0 | ROZPOCET
| VV |  | "VP 21"1,3 |  | 1.3 | [13 empty] | VV | 2 | 2 | True | 0 | ROZPOCET
| VV |  | "VP 21a"1 |  | 1 | [13 empty] | VV | 2 | 2 | True | 0 | ROZPOCET
| VV |  | "VP 22"1 |  | 1 | [13 empty] | VV | 2 | 2 | True | 0 | ROZPOCET
| VV |  | "VP 23"1 |  | 1 | [13 empty] | VV | 2 | 2 | True | 0 | ROZPOCET
| VV |  | "VP 24"1 |  | 1 | [13 empty] | VV | 2 | 2 | True | 0 | ROZPOCET
| VV |  | "VP 25"3,2 |  | 3.2 | [13 empty] | VV | 2 | 2 | True | 0 | ROZPOCET
| VV |  | "VP 26"1,3 |  | 1.3 | [13 empty] | VV | 2 | 2 | True | 0 | ROZPOCET
| VV |  | "VP 27"1 |  | 1 | [13 empty] | VV | 2 | 2 | True | 0 | ROZPOCET
| VV |  | "VP 28"1,3 |  | 1.3 | [13 empty] | VV | 2 | 2 | True | 0 | ROZPOCET
| VV |  | "VP 29"4,6 |  | 4.6 | [13 empty] | VV | 2 | 2 | True | 0 | ROZPOCET
| VV |  | "VP 30"0,5 |  | 0.5 | [13 empty] | VV | 2 | 2 | True | 0 | ROZPOCET
| VV |  | "VP 31"4,6 |  | 4.6 | [13 empty] | VV | 2 | 2 | True | 0 | ROZPOCET
| VV |  | "VP 32"1 |  | 1 | [13 empty] | VV | 2 | 2 | True | 0 | ROZPOCET
| VV |  | "VP 33"5,2 |  | 5.2 | [13 empty] | VV | 2 | 2 | True | 0 | ROZPOCET
| VV |  | "VP 34"2,2 |  | 2.2 | [13 empty] | VV | 2 | 2 | True | 0 | ROZPOCET
| VV |  | "VP 35"0,5 |  | 0.5 | [13 empty] | VV | 2 | 2 | True | 0 | ROZPOCET
| VV |  | "VP 36"1,3 |  | 1.3 | [13 empty] | VV | 2 | 2 | True | 0 | ROZPOCET
| VV |  | "VP 37"1 |  | 1 | [13 empty] | VV | 2 | 2 | True | 0 | ROZPOCET
| VV |  | "VP 37a"1 |  | 1 | [13 empty] | VV | 2 | 2 | True | 0 | ROZPOCET
| VV |  | "VP 38"1 |  | 1 | [13 empty] | VV | 2 | 2 | True | 0 | ROZPOCET
| VV |  | "VP 39"1,3 |  | 1.3 | [13 empty] | VV | 2 | 2 | True | 0 | ROZPOCET
| VV |  | "VP 40"1,6 |  | 1.6 | [13 empty] | VV | 2 | 2 | True | 0 | ROZPOCET
| VV |  | "VP 40b"1 |  | 1 | [13 empty] | VV | 2 | 2 | True | 0 | ROZPOCET
| VV |  | "VP 41"1,3 |  | 1.3 | [13 empty] | VV | 2 | 2 | True | 0 | ROZPOCET
| VV |  | "VP 42"1,6 |  | 1.6 | [13 empty] | VV | 2 | 2 | True | 0 | ROZPOCET
| VV |  | "VP 44"1 |  | 1 | [13 empty] | VV | 2 | 2 | True | 0 | ROZPOCET
| VV |  | "VP 44a"1 |  | 1 | [13 empty] | VV | 2 | 2 | True | 0 | ROZPOCET
| VV |  | "VP 46"1,3 |  | 1.3 | [13 empty] | VV | 2 | 2 | True | 0 | ROZPOCET
| VV |  | "VP 48"1,6 |  | 1.6 | [13 empty] | VV | 2 | 2 | True | 0 | ROZPOCET
| VV |  | "VP 50"1 |  | 1 | [13 empty] | VV | 2 | 2 | True | 0 | ROZPOCET
| VV |  | "VP 52"1 |  | 1 | [13 empty] | VV | 2 | 2 | True | 0 | ROZPOCET
| VV |  | "VP 54"1,3 |  | 1.3 | [13 empty] | VV | 2 | 2 | True | 0 | ROZPOCET
| VV |  | Součet |  | 81.5 | [13 empty] | VV | 2 | 4 | True | 1 | ROZPOCET
19 | K | 132254205 | Hloubení zapažených rýh š do 2000 mm v hornině třídy těžitelnosti I, skupiny 3 objem do 1000 m3, VČETNĚ svislého přemístění, započtena lepivost | m3 | 396.091 |  | 0 | CS ÚRS 2023 01 |  |  | základní |  | 0 | 0 | 0 | 0 | 0 | 4 | K | 2 |  |  |  | ROZPOCET | 0 | 0 | 0 | 0 | 0 | 1 | 0 | 4 | -1948891176
| VV |  | Celková kubatůra | [15 empty] | VV | 2 | 1 | True | 0 | ROZPOCET
| VV |  | "VP 3" ((1,6+1,4)/2)*1,1*(0,8+3,7+0,5) |  | 8.25 | [13 empty] | VV | 2 | 2 | True | 0 | ROZPOCET
| VV |  | "VP 4"((1,6+1,4)/2)*1,1*(6,3+1,6+1,8+0,5) |  | 16.83 | [13 empty] | VV | 2 | 2 | True | 0 | ROZPOCET
| VV |  | "VP 5"((1,6+1,3)/2)*1,1*(0,8+3,7+0,5) |  | 7.975 | [13 empty] | VV | 2 | 2 | True | 0 | ROZPOCET
| VV |  | "VP 6"((1,6+1,6)/2)*1,1*(6,4+3,3+0,5) |  | 17.952 | [13 empty] | VV | 2 | 2 | True | 0 | ROZPOCET
| VV |  | "VP 7"((1,6+1,55)/2)*1,1*(0,8+3,6+0,5) |  | 8.489 | [13 empty] | VV | 2 | 2 | True | 0 | ROZPOCET
| VV |  | "VP 8"((1,65+1,8)/2)*1,1*(6,4+3,2+0,5) |  | 19.165 | [13 empty] | VV | 2 | 2 | True | 0 | ROZPOCET
| VV |  | "VP 9"((1,6+1,5)/2)*1,1*(0,8+3,7+0,5) |  | 8.525 | [13 empty] | VV | 2 | 2 | True | 0 | ROZPOCET
| VV |  | "VP 10"((1,6+1,5)/2)*1,1*(6,4+3,2+0,5) |  | 17.221 | [13 empty] | VV | 2 | 2 | True | 0 | ROZPOCET
| VV |  | "VP 11"((1,6+1,5)/2)*1,1*(0,8+1,6+2,2+0,5) |  | 8.696 | [13 empty] | VV | 2 | 2 | True | 0 | ROZPOCET
| VV |  | "VP 11a"((1,6+1,0)/2)*1,1*(0,8+1,5+2,8+0,5) |  | 8.008 | [13 empty] | VV | 2 | 2 | True | 0 | ROZPOCET
| VV |  | "VP 11b"((1,6+1,5)/2)*1,1*(0,8+1,5+2,8+0,5) |  | 9.548 | [13 empty] | VV | 2 | 2 | True | 0 | ROZPOCET
| VV |  | "VP 11c"((1,6+1,5)/2)*1,1*(0,8+3,8+0,5) |  | 8.696 | [13 empty] | VV | 2 | 2 | True | 0 | ROZPOCET
| VV |  | "VP 11d"((1,6+1,7)/2)*1,1*(0,8+3,8+0,5) |  | 9.257 | [13 empty] | VV | 2 | 2 | True | 0 | ROZPOCET
| VV |  | "VP 12"((1,6+1,5)/2)*1,1*(6,4+3,4+0,5) |  | 17.562 | [13 empty] | VV | 2 | 2 | True | 0 | ROZPOCET
| VV |  | "VP 13"((1,6+1,4)/2)*1,1*(0,8+3,8+0,5) |  | 8.415 | [13 empty] | VV | 2 | 2 | True | 0 | ROZPOCET
| VV |  | "VP 14"((1,6+1,2)/2)*1,1*(6,4+1,5+1,7+0,5) |  | 15.554 | [13 empty] | VV | 2 | 2 | True | 0 | ROZPOCET
| VV |  | "VP 15a"((1,6+1,85)/2)*1,1*(0,7+3,8+0,5) |  | 9.488 | [13 empty] | VV | 2 | 2 | True | 0 | ROZPOCET
| VV |  | "VP 16"((1,6+2,0)/2)*1,1*(6,4+1,5+1,8+0,5) |  | 20.196 | [13 empty] | VV | 2 | 2 | True | 0 | ROZPOCET
| VV |  | "VP 17"((1,7+1,4)/2)*1,1*(0,5+0,2+1,6+2,2+0,5) |  | 8.525 | [13 empty] | VV | 2 | 2 | True | 0 | ROZPOCET
| VV |  | "VP 18"((1,7+1,5)/2)*1,1*(6,4+3,2+0,5) |  | 17.776 | [13 empty] | VV | 2 | 2 | True | 0 | ROZPOCET
| VV |  | "VP 19"((1,7+1,2)/2)*1,1*(0,5+0,2+3,8+0,5) |  | 7.975 | [13 empty] | VV | 2 | 2 | True | 0 | ROZPOCET
| VV |  | "VP 20"((1,6+0,9)/2)*1,1*(6,5+1,5+1,7+0,5) |  | 14.025 | [13 empty] | VV | 2 | 2 | True | 0 | ROZPOCET
| VV |  | "VP 21"((1,6+1,7)/2)*1,1*(0,7+1,5+2,1+0,5) |  | 8.712 | [13 empty] | VV | 2 | 2 | True | 0 | ROZPOCET
| VV |  | "VP 21a"((1,6+1,5)/2)*1,1*(0,7+3,6+0,5) |  | 8.184 | [13 empty] | VV | 2 | 2 | True | 0 | ROZPOCET
| VV |  | "VP 22"((1,6+1,4)/2)*1,1*(6,5+3,3+0,5) |  | 16.995 | [13 empty] | VV | 2 | 2 | True | 0 | ROZPOCET
| VV |  | "VP 23"((1,6+1,8)/2)*1,1*(0,7+3,8+0,5) |  | 9.35 | [13 empty] | VV | 2 | 2 | True | 0 | ROZPOCET
| VV |  | "VP 24"((1,6+1,5)/2)*1,1*(6,4+3,4+0,5) |  | 17.562 | [13 empty] | VV | 2 | 2 | True | 0 | ROZPOCET
| VV |  | "VP 25"((1,6+0,7)/2)*1,1*(0,4+0,2+3,8+0,5) |  | 6.199 | [13 empty] | VV | 2 | 2 | True | 0 | ROZPOCET
| VV |  | "VP 26"((1,6+1,5)/2)*1,1*(6,4+1,5+1,9+0,5) |  | 17.562 | [13 empty] | VV | 2 | 2 | True | 0 | ROZPOCET
| VV |  | "VP 27"((1,6+0,8)/2)*1,1*(0,4+0,2+3,7+0,5+3,2) |  | 10.56 | [13 empty] | VV | 2 | 2 | True | 0 | ROZPOCET
| VV |  | "VP 28"((1,6+1,4)/2)*1,1*(6,4+3,4+0,5) |  | 16.995 | [13 empty] | VV | 2 | 2 | True | 0 | ROZPOCET
| VV |  | "VP 29"((1,6+1,5)/2)*1,1*(0,4+0,2+1,5+2,2+0,5) |  | 8.184 | [13 empty] | VV | 2 | 2 | True | 0 | ROZPOCET
| VV |  | "VP 30"((1,7+1,7)/2)*1,1*(6,4+0,5) |  | 12.903 | [13 empty] | VV | 2 | 2 | True | 0 | ROZPOCET
| VV |  | "VP 31"((1,7+1,0)/2)*1,1*(0,4+0,2+3,6+0,5) |  | 6.98 | [13 empty] | VV | 2 | 2 | True | 0 | ROZPOCET
| VV |  | "VP 32"((1,7+1,0)/2)*1,1*(6,5+1,5+2+0,5) |  | 15.593 | [13 empty] | VV | 2 | 2 | True | 0 | ROZPOCET
| VV |  | "VP 33"((1,6+1,35)/2)*1,1*(0,4+0,2+3,6+0,5) |  | 7.626 | [13 empty] | VV | 2 | 2 | True | 0 | ROZPOCET
| VV |  | "VP 34"((1,6+0,8)/2)*1,1*(6,5+1,5+2,9+0,5) |  | 15.048 | [13 empty] | VV | 2 | 2 | True | 0 | ROZPOCET
| VV |  | "VP 35"((1,6+1,3)/2)*1,1*(0,4+0,2+1,5+0,5) |  | 4.147 | [13 empty] | VV | 2 | 2 | True | 0 | ROZPOCET
| VV |  | "VP 36"((1,6+1,5)/2)*1,1*(6,5+1,8+2,6+0,5) |  | 19.437 | [13 empty] | VV | 2 | 2 | True | 0 | ROZPOCET
| VV |  | "VP 37"((1,6+1,0)/2)*1,1*(0,6+1,6+2,2+0,5) |  | 7.007 | [13 empty] | VV | 2 | 2 | True | 0 | ROZPOCET
| VV |  | "VP 37a"((1,6+1,2)/2)*1,1*(0,6+4,3+0,5) |  | 8.316 | [13 empty] | VV | 2 | 2 | True | 0 | ROZPOCET
| VV |  | "VP 37b"1,6*1,1*(0,5+0,5) |  | 1.76 | [13 empty] | VV | 2 | 2 | True | 0 | ROZPOCET
| VV |  | "VP 38"((1,6+0,9)/2)*1,1*(6,5+3,5+0,5) |  | 14.438 | [13 empty] | VV | 2 | 2 | True | 0 | ROZPOCET
| VV |  | "VP 39"((1,6+1,4)/2)*1,1*(0,6+3,8+0,5) |  | 8.085 | [13 empty] | VV | 2 | 2 | True | 0 | ROZPOCET
| VV |  | "VP 40"((1,6+1,7)/2)*1,1*(6,5+4,7+0,5) |  | 21.236 | [13 empty] | VV | 2 | 2 | True | 0 | ROZPOCET
| VV |  | "VP 40b"((1,6+1,7)/2)*1,1*(6,5+1,5+2+0,5) |  | 19.058 | [13 empty] | VV | 2 | 2 | True | 0 | ROZPOCET
| VV |  | "VP 41"((1,6+2,15)/2)*1,1*(0,5+1,6+2,4+0,5) |  | 10.313 | [13 empty] | VV | 2 | 2 | True | 0 | ROZPOCET
| VV |  | "VP 42"((1,6+1,5)/2)*1,1*(6,5+1,5+2+0,5) |  | 17.903 | [13 empty] | VV | 2 | 2 | True | 0 | ROZPOCET
| VV |  | "VP 44"((1,6+1,5)/2)*1,1*(6,6+1,5+2+0,5) |  | 18.073 | [13 empty] | VV | 2 | 2 | True | 0 | ROZPOCET
| VV |  | "VP 44a"((1,6+1,3)/2)*1,1*(6,6+3,5+0,5) |  | 16.907 | [13 empty] | VV | 2 | 2 | True | 0 | ROZPOCET
| VV |  | "VP 46"((1,6+1,5)/2)*1,1*(6,6+1,5+2+0,5) |  | 18.073 | [13 empty] | VV | 2 | 2 | True | 0 | ROZPOCET
| VV |  | "VP 48"((1,6+1,7)/2)*1,1*(6,6+3,7+0,5) |  | 19.602 | [13 empty] | VV | 2 | 2 | True | 0 | ROZPOCET
| VV |  | "VP 50"((1,6+1,5)/2)*1,1*(6,6+1,6+2+0,5) |  | 18.244 | [13 empty] | VV | 2 | 2 | True | 0 | ROZPOCET
| VV |  | "VP 52"((1,6+2,2)/2)*1,1*(6,6+1,5+2,2+0,5) |  | 22.572 | [13 empty] | VV | 2 | 2 | True | 0 | ROZPOCET
| VV |  | "VP 54"((1,7+2,2)/2)*1,1*(6,6+4+0,5) |  | 23.81 | [13 empty] | VV | 2 | 2 | True | 0 | ROZPOCET
| VV |  | Mezisoučet |  | 715.562 | [13 empty] | VV | 2 | 3 | True | 0 | ROZPOCET
| VV |  | odpočet | [15 empty] | VV | 2 | 1 | True | 0 | ROZPOCET
| VV |  | asfaltová cesta | [15 empty] | VV | 2 | 1 | True | 0 | ROZPOCET
| VV |  | -(0,2+0,2)*1,1*198,4 |  | -87.296 | [13 empty] | VV | 2 | 2 | True | 0 | ROZPOCET
| VV |  | betonová dlažba | [15 empty] | VV | 2 | 1 | True | 0 | ROZPOCET
| VV |  | -(0,06+0,04+0,15+0,15)*1,1*(6,9+3,2) |  | -4.444 | [13 empty] | VV | 2 | 2 | True | 0 | ROZPOCET
| VV |  | nezpevněno | [15 empty] | VV | 2 | 1 | True | 0 | ROZPOCET
| VV |  | -0,2*1,1*33,9 |  | -7.458 | [13 empty] | VV | 2 | 2 | True | 0 | ROZPOCET
| VV |  | asfaltový chodník | [15 empty] | VV | 2 | 1 | True | 0 | ROZPOCET
| VV |  | -(0,04+0,1+0,15)*1,1*148,3 |  | -47.308 | [13 empty] | VV | 2 | 2 | True | 0 | ROZPOCET
| VV |  | zámková dlažba | [15 empty] | VV | 2 | 1 | True | 0 | ROZPOCET
| VV |  | -(0,06+0,04+0,15+0,15)*1,1*7,3 |  | -3.212 | [13 empty] | VV | 2 | 2 | True | 0 | ROZPOCET
| VV |  | Mezisoučet |  | -149.718 | [13 empty] | VV | 2 | 3 | True | 0 | ROZPOCET
| VV |  | Součet |  | 565.844 | [13 empty] | VV | 2 | 4 | True | 0 | ROZPOCET
| VV |  | "tř. 3 z 70%"565,844*0,7 |  | 396.091 | [13 empty] | VV | 2 | 2 | True | 1 | ROZPOCET
20 | K | 132354205 | Hloubení zapažených rýh š do 2000 mm v hornině třídy těžitelnosti II skupiny 4 objem do 1000 m3, VČETNĚ svislého přemístění do 4 m, započtena lepivost | m3 | 169.753 |  | 0 | CS ÚRS 2023 01 |  |  | základní |  | 0 | 0 | 0 | 0 | 0 | 4 | K | 2 |  |  |  | ROZPOCET | 0 | 0 | 0 | 0 | 0 | 1 | 0 | 4 | 700887708
| VV |  | "tř. 4 z 30%"565,844*0,3 |  | 169.753 | [13 empty] | VV | 2 | 2 | True | 1 | ROZPOCET
21 | K | 131213102 | Hloubení jam v nesoudržných horninách třídy těžitelnosti I, skupiny 3 ručně, VČETNĚ svislého přemístění do 3 m, započtena lepivost | m3 | 4.725 |  | 0 | CS ÚRS 2023 01 |  |  | základní |  | 0 | 0 | 0 | 0 | 0 | 4 | K | 2 |  |  |  | ROZPOCET | 0 | 0 | 0 | 0 | 0 | 1 | 0 | 4 | -2136871101
| VV |  | "70%" 6,75*0,7 |  | 4.725 | [13 empty] | VV | 2 | 2 | True | 0 | ROZPOCET
22 | K | 131313102 | Hloubení jam v nesoudržných horninách třídy těžitelnosti II, skupiny 4 ručně VČETNĚ svislého přemístění do 3 m, započtena lepivost | m3 | 2.025 |  | 0 | CS ÚRS 2023 01 |  |  | základní |  | 0 | 0 | 0 | 0 | 0 | 4 | K | 2 |  |  |  | ROZPOCET | 0 | 0 | 0 | 0 | 0 | 1 | 0 | 4 | -813504833
| VV |  | "30%" 6,75*0,3 |  | 2.025 | [13 empty] | VV | 2 | 2 | True | 0 | ROZPOCET
23 | K | 151101101 | Zřízení příložného pažení a rozepření stěn rýh hl do 2 m | m2 | 1301.005 |  | 0 | CS ÚRS 2023 01 |  |  | základní |  | 0 | 0.00084 | 1.0928 | 0 | 0 | 4 | K | 2 |  |  |  | ROZPOCET | 0 | 0 | 0 | 0 | 0 | 1 | 0 | 4 | 1048883138
| VV |  | "VP 3" ((1,6+1,4)/2)*2*(0,8+3,7+0,5) |  | 15 | [13 empty] | VV | 2 | 2 | True | 0 | ROZPOCET
| VV |  | "VP 4"((1,6+1,4)/2)*2*(6,3+1,6+1,8+0,5) |  | 30.6 | [13 empty] | VV | 2 | 2 | True | 0 | ROZPOCET
| VV |  | "VP 5"((1,6+1,3)/2)*2*(0,8+3,7+0,5) |  | 14.5 | [13 empty] | VV | 2 | 2 | True | 0 | ROZPOCET
| VV |  | "VP 6"((1,6+1,6)/2)*2*(6,4+3,3+0,5) |  | 32.64 | [13 empty] | VV | 2 | 2 | True | 0 | ROZPOCET
| VV |  | "VP 7"((1,6+1,55)/2)*2*(0,8+3,6+0,5) |  | 15.435 | [13 empty] | VV | 2 | 2 | True | 0 | ROZPOCET
| VV |  | "VP 8"((1,65+1,8)/2)*2*(6,4+3,2+0,5) |  | 34.845 | [13 empty] | VV | 2 | 2 | True | 0 | ROZPOCET
| VV |  | "VP 9"((1,6+1,5)/2)*2*(0,8+3,7+0,5) |  | 15.5 | [13 empty] | VV | 2 | 2 | True | 0 | ROZPOCET
| VV |  | "VP 10"((1,6+1,5)/2)*2*(6,4+3,2+0,5) |  | 31.31 | [13 empty] | VV | 2 | 2 | True | 0 | ROZPOCET
| VV |  | "VP 11"((1,6+1,5)/2)*2*(0,8+1,6+2,2+0,5) |  | 15.81 | [13 empty] | VV | 2 | 2 | True | 0 | ROZPOCET
| VV |  | "VP 11a"((1,6+1,0)/2)*2*(0,8+1,5+2,8+0,5) |  | 14.56 | [13 empty] | VV | 2 | 2 | True | 0 | ROZPOCET
| VV |  | "VP 11b"((1,6+1,5)/2)*2*(0,8+1,5+2,8+0,5) |  | 17.36 | [13 empty] | VV | 2 | 2 | True | 0 | ROZPOCET
| VV |  | "VP 11c"((1,6+1,5)/2)*2*(0,8+3,8+0,5) |  | 15.81 | [13 empty] | VV | 2 | 2 | True | 0 | ROZPOCET
| VV |  | "VP 11d"((1,6+1,7)/2)*2*(0,8+3,8+0,5) |  | 16.83 | [13 empty] | VV | 2 | 2 | True | 0 | ROZPOCET
| VV |  | "VP 12"((1,6+1,5)/2)*2*(6,4+3,4+0,5) |  | 31.93 | [13 empty] | VV | 2 | 2 | True | 0 | ROZPOCET
| VV |  | "VP 13"((1,6+1,4)/2)*2*(0,8+3,8+0,5) |  | 15.3 | [13 empty] | VV | 2 | 2 | True | 0 | ROZPOCET
| VV |  | "VP 14"((1,6+1,2)/2)*2*(6,4+1,5+1,7+0,5) |  | 28.28 | [13 empty] | VV | 2 | 2 | True | 0 | ROZPOCET
| VV |  | "VP 15a"((1,6+1,85)/2)*2*(0,7+3,8+0,5) |  | 17.25 | [13 empty] | VV | 2 | 2 | True | 0 | ROZPOCET
| VV |  | "VP 16"((1,6+2,0)/2)*2*(6,4+1,5+1,8+0,5) |  | 36.72 | [13 empty] | VV | 2 | 2 | True | 0 | ROZPOCET
| VV |  | "VP 17"((1,7+1,4)/2)*2*(0,5+0,2+1,6+2,2+0,5) |  | 15.5 | [13 empty] | VV | 2 | 2 | True | 0 | ROZPOCET
| VV |  | "VP 18"((1,7+1,5)/2)*2*(6,4+3,2+0,5) |  | 32.32 | [13 empty] | VV | 2 | 2 | True | 0 | ROZPOCET
| VV |  | "VP 19"((1,7+1,2)/2)*2*(0,5+0,2+3,8+0,5) |  | 14.5 | [13 empty] | VV | 2 | 2 | True | 0 | ROZPOCET
| VV |  | "VP 20"((1,6+0,9)/2)*2*(6,5+1,5+1,7+0,5) |  | 25.5 | [13 empty] | VV | 2 | 2 | True | 0 | ROZPOCET
| VV |  | "VP 21"((1,6+1,7)/2)*2*(0,7+1,5+2,1+0,5) |  | 15.84 | [13 empty] | VV | 2 | 2 | True | 0 | ROZPOCET
| VV |  | "VP 21a"((1,6+1,5)/2)*2*(0,7+3,6+0,5) |  | 14.88 | [13 empty] | VV | 2 | 2 | True | 0 | ROZPOCET
| VV |  | "VP 22"((1,6+1,4)/2)*2*(6,5+3,3+0,5) |  | 30.9 | [13 empty] | VV | 2 | 2 | True | 0 | ROZPOCET
| VV |  | "VP 23"((1,6+1,8)/2)*2*(0,7+3,8+0,5) |  | 17 | [13 empty] | VV | 2 | 2 | True | 0 | ROZPOCET
| VV |  | "VP 24"((1,6+1,5)/2)*2*(6,4+3,4+0,5) |  | 31.93 | [13 empty] | VV | 2 | 2 | True | 0 | ROZPOCET
| VV |  | "VP 25"((1,6+0,7)/2)*2*(0,4+0,2+3,8+0,5) |  | 11.27 | [13 empty] | VV | 2 | 2 | True | 0 | ROZPOCET
| VV |  | "VP 26"((1,6+1,5)/2)*2*(6,4+1,5+1,9+0,5) |  | 31.93 | [13 empty] | VV | 2 | 2 | True | 0 | ROZPOCET
| VV |  | "VP 27"((1,6+0,8)/2)*2*(0,4+0,2+3,7+0,5+3,2) |  | 19.2 | [13 empty] | VV | 2 | 2 | True | 0 | ROZPOCET
| VV |  | "VP 28"((1,6+1,4)/2)*2*(6,4+3,4+0,5) |  | 30.9 | [13 empty] | VV | 2 | 2 | True | 0 | ROZPOCET
| VV |  | "VP 29"((1,6+1,5)/2)*2*(0,4+0,2+1,5+2,2+0,5) |  | 14.88 | [13 empty] | VV | 2 | 2 | True | 0 | ROZPOCET
| VV |  | "VP 30"((1,7+1,7)/2)*2*(6,4+0,5) |  | 23.46 | [13 empty] | VV | 2 | 2 | True | 0 | ROZPOCET
| VV |  | "VP 31"((1,7+1,0)/2)*2*(0,4+0,2+3,6+0,5) |  | 12.69 | [13 empty] | VV | 2 | 2 | True | 0 | ROZPOCET
| VV |  | "VP 32"((1,7+1,0)/2)*2*(6,5+1,5+2+0,5) |  | 28.35 | [13 empty] | VV | 2 | 2 | True | 0 | ROZPOCET
| VV |  | "VP 33"((1,6+1,35)/2)*2*(0,4+0,2+3,6+0,5) |  | 13.865 | [13 empty] | VV | 2 | 2 | True | 0 | ROZPOCET
| VV |  | "VP 34"((1,6+0,8)/2)*2*(6,5+1,5+2,9+0,5) |  | 27.36 | [13 empty] | VV | 2 | 2 | True | 0 | ROZPOCET
| VV |  | "VP 35"((1,6+1,3)/2)*2*(0,4+0,2+1,5+0,5) |  | 7.54 | [13 empty] | VV | 2 | 2 | True | 0 | ROZPOCET
| VV |  | "VP 36"((1,6+1,5)/2)*2*(6,5+1,8+2,6+0,5) |  | 35.34 | [13 empty] | VV | 2 | 2 | True | 0 | ROZPOCET
| VV |  | "VP 37"((1,6+1,0)/2)*2*(0,6+1,6+2,2+0,5) |  | 12.74 | [13 empty] | VV | 2 | 2 | True | 0 | ROZPOCET
| VV |  | "VP 37a"((1,6+1,2)/2)*2*(0,6+4,3+0,5) |  | 15.12 | [13 empty] | VV | 2 | 2 | True | 0 | ROZPOCET
| VV |  | "VP 37b"1,6*2*(0,5+0,5) |  | 3.2 | [13 empty] | VV | 2 | 2 | True | 0 | ROZPOCET
| VV |  | "VP 38"((1,6+0,9)/2)*2*(6,5+3,5+0,5) |  | 26.25 | [13 empty] | VV | 2 | 2 | True | 0 | ROZPOCET
| VV |  | "VP 39"((1,6+1,4)/2)*2*(0,6+3,8+0,5) |  | 14.7 | [13 empty] | VV | 2 | 2 | True | 0 | ROZPOCET
| VV |  | "VP 40"((1,6+1,7)/2)*2*(6,5+4,7+0,5) |  | 38.61 | [13 empty] | VV | 2 | 2 | True | 0 | ROZPOCET
| VV |  | "VP 40b"((1,6+1,7)/2)*2*(6,5+1,5+2+0,5) |  | 34.65 | [13 empty] | VV | 2 | 2 | True | 0 | ROZPOCET
| VV |  | "VP 41"((1,6+2,15)/2)*2*(0,5+1,6+2,4+0,5) |  | 18.75 | [13 empty] | VV | 2 | 2 | True | 0 | ROZPOCET
| VV |  | "VP 42"((1,6+1,5)/2)*2*(6,5+1,5+2+0,5) |  | 32.55 | [13 empty] | VV | 2 | 2 | True | 0 | ROZPOCET
| VV |  | "VP 44"((1,6+1,5)/2)*2*(6,6+1,5+2+0,5) |  | 32.86 | [13 empty] | VV | 2 | 2 | True | 0 | ROZPOCET
| VV |  | "VP 44a"((1,6+1,3)/2)*2*(6,6+3,5+0,5) |  | 30.74 | [13 empty] | VV | 2 | 2 | True | 0 | ROZPOCET
| VV |  | "VP 46"((1,6+1,5)/2)*2*(6,6+1,5+2+0,5) |  | 32.86 | [13 empty] | VV | 2 | 2 | True | 0 | ROZPOCET
| VV |  | "VP 48"((1,6+1,7)/2)*2*(6,6+3,7+0,5) |  | 35.64 | [13 empty] | VV | 2 | 2 | True | 0 | ROZPOCET
| VV |  | "VP 50"((1,6+1,5)/2)*2*(6,6+1,6+2+0,5) |  | 33.17 | [13 empty] | VV | 2 | 2 | True | 0 | ROZPOCET
| VV |  | "VP 52"((1,6+2,2)/2)*2*(6,6+1,5+2,2+0,5) |  | 41.04 | [13 empty] | VV | 2 | 2 | True | 0 | ROZPOCET
| VV |  | "VP 54"((1,7+2,2)/2)*2*(6,6+4+0,5) |  | 43.29 | [13 empty] | VV | 2 | 2 | True | 0 | ROZPOCET
| VV |  | Součet |  | 1301.005 | [13 empty] | VV | 2 | 4 | True | 1 | ROZPOCET
24 | K | 151101111 | Odstranění příložného pažení a rozepření stěn rýh hl do 2 m | m2 | 1301.005 |  | 0 | CS ÚRS 2023 01 |  |  | základní |  | 0 | 0 | 0 | 0 | 0 | 4 | K | 2 |  |  |  | ROZPOCET | 0 | 0 | 0 | 0 | 0 | 1 | 0 | 4 | -1568141997
25 | K | 162751117.1 | Vodorovné přemístění do 10000 m výkopku/sypaniny z horniny třídy těžitelnosti I, skupiny 1 až 3 | m3 | 408.274 |  | 0 | CS ÚRS 2023 01 |  |  | základní |  | 0 | 0 | 0 | 0 | 0 | 4 | K | 2 |  |  |  | ROZPOCET | 0 | 0 | 0 | 0 | 0 | 1 | 0 | 4 | 2110298380
| VV |  | 0,2*37,29 |  | 7.458 | [13 empty] | VV | 2 | 2 | True | 0 | ROZPOCET
| VV |  | 396,091+4,725 |  | 400.816 | [13 empty] | VV | 2 | 2 | True | 0 | ROZPOCET
| VV |  | Součet |  | 408.274 | [13 empty] | VV | 2 | 4 | True | 1 | ROZPOCET
26 | K | 162751119 | Příplatek k vodorovnému přemístění výkopku/sypaniny z horniny třídy těžitelnosti I, skupiny 1 až 3 ZKD 1000 m přes 10000 m | m3 | 1224.822 |  | 0 |  |  |  | základní |  | 0 | 0 | 0 | 0 | 0 | 4 | K | 2 |  |  |  | ROZPOCET | 0 | 0 | 0 | 0 | 0 | 1 | 0 | 4 | -1428878961
| VV |  | 408,274*3 |  | 1224.822 | [13 empty] | VV | 2 | 2 | True | 0 | ROZPOCET
| VV |  | Součet |  | 1224.822 | [13 empty] | VV | 2 | 4 | True | 1 | ROZPOCET
27 | K | 162751137.1 | Vodorovné přemístění do 10000 m výkopku/sypaniny z horniny třídy těžitelnosti II, skupiny 4 a 5 | m3 | 171.775 |  | 0 | CS ÚRS 2023 01 |  |  | základní |  | 0 | 0 | 0 | 0 | 0 | 4 | K | 2 |  |  |  | ROZPOCET | 0 | 0 | 0 | 0 | 0 | 1 | 0 | 4 | 1732976125
| VV |  | 169,753+2,022 |  | 171.775 | [13 empty] | VV | 2 | 2 | True | 0 | ROZPOCET
| VV |  | Součet |  | 171.775 | [13 empty] | VV | 2 | 4 | True | 1 | ROZPOCET
28 | K | 162751139 | Příplatek k vodorovnému přemístění výkopku/sypaniny z horniny třídy těžitelnosti II, skupiny 4 a 5 ZKD 1000 m přes 10000 m | m3 | 515.325 |  | 0 |  |  |  | základní |  | 0 | 0 | 0 | 0 | 0 | 4 | K | 2 |  |  |  | ROZPOCET | 0 | 0 | 0 | 0 | 0 | 1 | 0 | 4 | 213350962
| VV |  | 171,775*3 |  | 515.325 | [13 empty] | VV | 2 | 2 | True | 0 | ROZPOCET
| VV |  | Součet |  | 515.325 | [13 empty] | VV | 2 | 4 | True | 1 | ROZPOCET
29 | K | 171251201.1 | Uložení sypaniny na skládky nebo meziskládky | m3 | 580.052 |  | 0 | CS ÚRS 2023 01 |  |  | základní |  | 0 | 0 | 0 | 0 | 0 | 4 | K | 2 |  |  |  | ROZPOCET | 0 | 0 | 0 | 0 | 0 | 1 | 0 | 4 | 1625004398
| VV |  | 7,458 |  | 7.458 | [13 empty] | VV | 2 | 2 | True | 0 | ROZPOCET
| VV |  | Mezisoučet |  | 7.458 | [13 empty] | VV | 2 | 3 | True | 0 | ROZPOCET
| VV |  | 396,091+4,725 |  | 400.816 | [13 empty] | VV | 2 | 2 | True | 0 | ROZPOCET
| VV |  | 169,753+2,025 |  | 171.778 | [13 empty] | VV | 2 | 2 | True | 0 | ROZPOCET
| VV |  | Mezisoučet |  | 572.594 | [13 empty] | VV | 2 | 3 | True | 0 | ROZPOCET
| VV |  | Součet |  | 580.052 | [13 empty] | VV | 2 | 4 | True | 1 | ROZPOCET
30 | K | 171201211.1 | Poplatek za skládku zeminy | m3 | 408.274 |  | 0 |  |  |  | základní |  | 0 | 0 | 0 | 0 | 0 | 4 | K | 2 |  |  |  | ROZPOCET | 0 | 0 | 0 | 0 | 0 | 1 | 0 | 4 | -2132803365
| VV |  | 7,458 |  | 7.458 | [13 empty] | VV | 2 | 2 | True | 0 | ROZPOCET
| VV |  | "70%"572,594*0,7 |  | 400.816 | [13 empty] | VV | 2 | 2 | True | 0 | ROZPOCET
| VV |  | Součet |  | 408.274 | [13 empty] | VV | 2 | 4 | True | 1 | ROZPOCET
31 | K | 171201212.1 | Poplatek za skládku navážky | m3 | 171.778 |  | 0 |  |  |  | základní |  | 0 | 0 | 0 | 0 | 0 | 4 | K | 2 |  |  |  | ROZPOCET | 0 | 0 | 0 | 0 | 0 | 1 | 0 | 4 | 1771057453
| VV |  | "30%"572,594*0,3 |  | 171.778 | [13 empty] | VV | 2 | 2 | True | 1 | ROZPOCET
32 | K | 174101101 | Zásyp jam, šachet rýh nebo kolem objektů sypaninou se zhutněním | m3 | 426.159 |  | 0 | CS ÚRS 2023 01 |  |  | základní |  | 0 | 0 | 0 | 0 | 0 | 4 | K | 2 |  |  |  | ROZPOCET | 0 | 0 | 0 | 0 | 0 | 1 | 0 | 4 | 1442257400
| VV |  | Celková kubatůra | [15 empty] | VV | 2 | 1 | True | 0 | ROZPOCET
| VV |  | 6,75+715,562 |  | 722.312 | [13 empty] | VV | 2 | 2 | True | 0 | ROZPOCET
| VV |  | odpočet | [15 empty] | VV | 2 | 1 | True | 0 | ROZPOCET
| VV |  | provizorní zapravení vozovky | [15 empty] | VV | 2 | 1 | True | 0 | ROZPOCET
| VV |  | -(0,2)*1,1*198,4 |  | -43.648 | [13 empty] | VV | 2 | 2 | True | 0 | ROZPOCET
| VV |  | betonová dlažba | [15 empty] | VV | 2 | 1 | True | 0 | ROZPOCET
| VV |  | -(0,06+0,03)*1,1*(6,9+3,2) |  | -1 | [13 empty] | VV | 2 | 2 | True | 0 | ROZPOCET
| VV |  | nezpevněno | [15 empty] | VV | 2 | 1 | True | 0 | ROZPOCET
| VV |  | -0,2*1,1*33,9 |  | -7.458 | [13 empty] | VV | 2 | 2 | True | 0 | ROZPOCET
| VV |  | asfaltový chodník | [15 empty] | VV | 2 | 1 | True | 0 | ROZPOCET
| VV |  | -(0,2)*1,1*148,3 |  | -32.626 | [13 empty] | VV | 2 | 2 | True | 0 | ROZPOCET
| VV |  | zámková dlažba | [15 empty] | VV | 2 | 1 | True | 0 | ROZPOCET
| VV |  | -(0,06+0,04)*1,1*7,3 |  | -0.803 | [13 empty] | VV | 2 | 2 | True | 0 | ROZPOCET
| VV |  | obsyp | [15 empty] | VV | 2 | 1 | True | 0 | ROZPOCET
| VV |  | -163,813 |  | -163.813 | [13 empty] | VV | 2 | 2 | True | 0 | ROZPOCET
| VV |  | lože | [15 empty] | VV | 2 | 1 | True | 0 | ROZPOCET
| VV |  | -46,805 |  | -46.805 | [13 empty] | VV | 2 | 2 | True | 0 | ROZPOCET
| VV |  | Součet |  | 426.159 | [13 empty] | VV | 2 | 4 | True | 1 | ROZPOCET
33 | M | 58331201.1 | zhutněný zásyp náhradním zásypovým materiálem (plná frakce) | t | 885.985 |  | 0 |  |  |  | základní |  | 0 | 0 | 0 | 0 | 0 | 8 | M | 2 |  |  |  | ROZPOCET | 0 | 0 | 0 | 0 | 0 | 1 | 0 | 4 | -467005808
| VV |  | 426,159*1,1*1,05*1,8 |  | 885.985 | [13 empty] | VV | 2 | 2 | True | 0 | ROZPOCET
| VV |  | Součet |  | 885.985 | [13 empty] | VV | 2 | 4 | True | 1 | ROZPOCET
34 | K | 175151101 | Obsypání potrubí strojně sypaninou bez prohození, uloženou do 3 m | m3 | 163.818 |  | 0 | CS ÚRS 2023 01 |  |  | základní |  | 0 | 0 | 0 | 0 | 0 | 4 | K | 2 |  |  |  | ROZPOCET | 0 | 0 | 0 | 0 | 0 | 1 | 0 | 4 | 1183923971
| VV |  | (0,05+0,3)*1,1*(198,4+6,9+33,9+148,3+7,3+27,5+3,2) |  | 163.818 | [13 empty] | VV | 2 | 2 | True | 0 | ROZPOCET
| VV |  | Součet |  | 163.818 | [13 empty] | VV | 2 | 4 | True | 1 | ROZPOCET
35 | M | 58331351vl | kamenivo těžené drobné frakce 0/4 | t | 340.578 |  | 0 | CS ÚRS 2023 01 |  |  | základní |  | 0 | 0 | 0 | 0 | 0 | 8 | M | 2 |  |  |  | ROZPOCET | 0 | 0 | 0 | 0 | 0 | 1 | 0 | 4 | -1738635997
| VV |  | 163,818*1,1*1,05*1,8 |  | 340.578 | [13 empty] | VV | 2 | 2 | True | 0 | ROZPOCET
| VV |  | Součet |  | 340.578 | [13 empty] | VV | 2 | 4 | True | 1 | ROZPOCET
36 | K | 167151111.2 | Nakládání výkopku z hornin třídy těžitelnosti I, skupiny 1 až 3 přes 100 m3 | m3 | 688.882 |  | 0 |  |  |  | základní |  | 0 | 0 | 0 | 0 | 0 | 4 | K | 2 |  |  |  | ROZPOCET | 0 | 0 | 0 | 0 | 0 | 1 | 0 | 4 | 1237320331
| VV |  | 0,2*37,29 |  | 7.458 | [13 empty] | VV | 2 | 2 | True | 0 | ROZPOCET
| VV |  | 163,818*1,1*1,05 |  | 189.21 | [13 empty] | VV | 2 | 2 | True | 0 | ROZPOCET
| VV |  | 426,159*1,1*1,05 |  | 492.214 | [13 empty] | VV | 2 | 2 | True | 0 | ROZPOCET
| VV |  | Součet |  | 688.882 | [13 empty] | VV | 2 | 4 | True | 1 | ROZPOCET
37 | K | 162351103.2 | Vodorovné přemístění do 500 m výkopku/sypaniny z horniny třídy těžitelnosti I, skupiny 1 až 3 | m3 | 688.882 |  | 0 |  |  |  | základní |  | 0 | 0 | 0 | 0 | 0 | 4 | K | 2 |  |  |  | ROZPOCET | 0 | 0 | 0 | 0 | 0 | 1 | 0 | 4 | 2034848963
| VV |  | 688,882 |  | 688.882 | [13 empty] | VV | 2 | 2 | True | 1 | ROZPOCET
38 | K | 181311103 | Rozprostření ornice tl vrstvy do 200 mm v rovině nebo ve svahu do 1:5 ručně | m2 | 37.29 |  | 0 | CS ÚRS 2023 01 |  |  | základní |  | 0 | 0 | 0 | 0 | 0 | 4 | K | 2 |  |  |  | ROZPOCET | 0 | 0 | 0 | 0 | 0 | 1 | 0 | 4 | -1833222481
| VV |  | 37,29 |  | 37.29 | [13 empty] | VV | 2 | 2 | True | 1 | ROZPOCET
39 | M | 10364101vl | zemina pro terénní úpravy - ornice | t | 11.933 |  | 0 | CS ÚRS 2023 01 |  |  | základní |  | 0 | 0 | 0 | 0 | 0 | 8 | M | 2 |  |  |  | ROZPOCET | 0 | 0 | 0 | 0 | 0 | 1 | 0 | 4 | -918333094
| VV |  | 1,6*0,2*37,29 |  | 11.933 | [13 empty] | VV | 2 | 2 | True | 0 | ROZPOCET
| VV |  | Součet |  | 11.933 | [13 empty] | VV | 2 | 4 | True | 1 | ROZPOCET
40 | K | 181111111 | Plošná úprava terénu do 500 m2 zemina tř 1 až 4 nerovnosti do 100 mm v rovinně a svahu do 1:5 | m2 | 37.29 |  | 0 |  |  |  | základní |  | 0 | 0 | 0 | 0 | 0 | 4 | K | 2 |  |  |  | ROZPOCET | 0 | 0 | 0 | 0 | 0 | 1 | 0 | 4 | -358166931
| VV |  | 37,29 |  | 37.29 | [13 empty] | VV | 2 | 2 | True | 1 | ROZPOCET
41 | K | 181411131.1 | Založení parkového trávníku výsevem plochy v rovině a ve svahu vč. předseťové přípravy zálivky hnojení odplevelení ošetřování | m2 | 37.29 |  | 0 |  |  |  | základní |  | 0 | 0 | 0 | 0 | 0 | 4 | K | 2 |  |  |  | ROZPOCET | 0 | 0 | 0 | 0 | 0 | 1 | 0 | 4 | -122514971
| VV |  | 37,29 |  | 37.29 | [13 empty] | VV | 2 | 2 | True | 1 | ROZPOCET
| D | 3 | Svislé a kompletní konstrukce |  |  |  | 0 | [5 empty] | 0 |  | 0 |  | 0 | 1 | D | 1 |  |  |  | ROZPOCET | [6 empty] | 0
42 | K | 960155102vl | Demontáž potrubí a tvarovek do pr. D 50, naložení, vodorovné přemístění, složení, poplatek | m | 558.4 |  | 0 |  |  |  | základní |  | 0 | 0 | 0 | 0 | 0 | 4 | K | 2 |  |  |  | ROZPOCET | 0 | 0 | 0 | 0 | 0 | 1 | 0 | 4 | -547201671
| VV |  | "zrušení stávajících přípojek | [15 empty] | VV | 2 | 1 | True | 0 | ROZPOCET
| VV |  | 558,4 |  | 558.4 | [13 empty] | VV | 2 | 2 | True | 0 | ROZPOCET
43 | K | 899101211 | Demontáž poklopů litinových nebo ocelových včetně rámů hmotnosti do 50 kg, naložení, vodorovné přemístění, složení | kus | 55 |  | 0 |  |  |  | základní |  | 0 | 0 | 0 | 0 | 0 | 4 | K | 2 |  |  |  | ROZPOCET | 0 | 0 | 0 | 0 | 0 | 1 | 0 | 4 | -1998120994
| VV |  | 55 |  | 55 | [13 empty] | VV | 2 | 2 | True | 0 | ROZPOCET
44 | K | 960177vl | Demontáž zemní soupravy, naložení, vodorovné přemístění, složení, polatek | ks | 55 |  | 0 |  |  |  | základní |  | 0 | 0 | 0 | 0 | 0 | 4 | K | 2 |  |  |  | ROZPOCET | 0 | 0 | 0 | 0 | 0 | 1 | 0 | 4 | 1774758125
| VV |  | 55 |  | 55 | [13 empty] | VV | 2 | 2 | True | 1 | ROZPOCET
45 | K | 358315114 | Bourání stoky kompletní nebo vybourání otvorů z prostého betonu plochy do 4 m2 | m3 | 8.25 |  | 0 | CS ÚRS 2023 01 |  |  | základní |  | 0 | 0 | 0 | 0 | 0 | 4 | K | 2 |  |  |  | ROZPOCET | 0 | 0 | 0 | 0 | 0 | 1 | 0 | 4 | 538587850
| VV |  | beton ve výkopu | [15 empty] | VV | 2 | 1 | True | 0 | ROZPOCET
| VV |  | 0,15*55 |  | 8.25 | [13 empty] | VV | 2 | 2 | True | 0 | ROZPOCET
| VV |  | Součet |  | 8.25 | [13 empty] | VV | 2 | 4 | True | 1 | ROZPOCET
46 | K | 997013111 | Vnitrostaveništní doprava suti a vybouraných hmot pro budovy v do 6 m s použitím mechanizace, vodorovné do 50 m | t | 18.15 |  | 0 | CS ÚRS 2023 01 |  |  | základní |  | 0 | 0 | 0 | 0 | 0 | 4 | K | 2 |  |  |  | ROZPOCET | 0 | 0 | 0 | 0 | 0 | 1 | 0 | 4 | 320852895
| VV |  | 8,25*2,2 |  | 18.15 | [13 empty] | VV | 2 | 2 | True | 0 | ROZPOCET
| VV |  | Součet |  | 18.15 | [13 empty] | VV | 2 | 4 | True | 1 | ROZPOCET
47 | K | 997013501 | Odvoz suti a vybouraných hmot na skládku nebo meziskládku do 1 km se složením | t | 18.15 |  | 0 | CS ÚRS 2023 01 |  |  | základní |  | 0 | 0 | 0 | 0 | 0 | 4 | K | 2 |  |  |  | ROZPOCET | 0 | 0 | 0 | 0 | 0 | 1 | 0 | 4 | -1877585423
| VV |  | 18,15 |  | 18.15 | [13 empty] | VV | 2 | 2 | True | 1 | ROZPOCET
48 | K | 997013509 | Příplatek k odvozu suti a vybouraných hmot na skládku ZKD 1 km přes 1 km | t | 217.8 |  | 0 | CS ÚRS 2023 01 |  |  | základní |  | 0 | 0 | 0 | 0 | 0 | 4 | K | 2 |  |  |  | ROZPOCET | 0 | 0 | 0 | 0 | 0 | 1 | 0 | 4 | 842248563
| VV |  | 18,15*12 |  | 217.8 | [13 empty] | VV | 2 | 2 | True | 0 | ROZPOCET
| VV |  | Součet |  | 217.8 | [13 empty] | VV | 2 | 4 | True | 1 | ROZPOCET
49 | K | 97909811001 | Poplatek za skládku suti (bez živice) | t | 18.15 |  | 0 |  |  |  | základní |  | 0 | 0 | 0 | 0 | 0 | 4 | K | 2 |  |  |  | ROZPOCET | 0 | 0 | 0 | 0 | 0 | 1 | 0 | 4 | 1181122180
| VV |  | 18,15 |  | 18.15 | [13 empty] | VV | 2 | 2 | True | 1 | ROZPOCET
| D | 4 | Vodorovné konstrukce |  |  |  | 0 | [5 empty] | 0 |  | 0 |  | 0 | 1 | D | 1 |  |  |  | ROZPOCET | [6 empty] | 0
50 | K | 451572111 | Lože pod potrubí otevřený výkop z kameniva drobného těženého | m3 | 46.805 |  | 0 | CS ÚRS 2023 01 |  |  | základní |  | 0 | 0 | 0 | 0 | 0 | 4 | K | 2 |  |  |  | ROZPOCET | 0 | 0 | 0 | 0 | 0 | 1 | 0 | 4 | -154263863
| VV |  | 0,1*1,1*(198,4+6,9+33,9+148,3+7,3+27,5+3,2) |  | 46.805 | [13 empty] | VV | 2 | 2 | True | 0 | ROZPOCET
51 | K | 167151101.1 | Nakládání výkopku z hornin třídy těžitelnosti I, skupiny 1 až 3 do 100 m3 | m3 | 46.805 |  | 0 | CS ÚRS 2023 01 |  |  | základní |  | 0 | 0 | 0 | 0 | 0 | 4 | K | 2 |  |  |  | ROZPOCET | 0 | 0 | 0 | 0 | 0 | 1 | 0 | 4 | -144741128
| VV |  | 46,805 |  | 46.805 | [13 empty] | VV | 2 | 2 | True | 1 | ROZPOCET
52 | K | 162351103.1 | Vodorovné přemístění do 500 m výkopku/sypaniny z horniny třídy těžitelnosti I, skupiny 1 až 3 | m3 | 46.805 |  | 0 | CS ÚRS 2023 01 |  |  | základní |  | 0 | 0 | 0 | 0 | 0 | 4 | K | 2 |  |  |  | ROZPOCET | 0 | 0 | 0 | 0 | 0 | 1 | 0 | 4 | -1131652472
| D | 5 | Komunikace |  |  |  | 0 | [5 empty] | 0 |  | 131.3144 |  | 0 | 1 | D | 1 |  |  |  | ROZPOCET | [6 empty] | 0
53 | K | 564951415v.1 | Podklad z asfaltového recyklátu tl 200mm | m2 | 599.61 |  | 0 |  |  |  | základní |  | 0 | 0.216 | 129.5158 | 0 | 0 | 4 | K | 2 |  |  |  | ROZPOCET | 0 | 0 | 0 | 0 | 0 | 1 | 0 | 4 | -95207446
| VV |  | Asfaltová cesta | [15 empty] | VV | 2 | 1 | True | 0 | ROZPOCET
| VV |  | 2x provizorní zapravení | [15 empty] | VV | 2 | 1 | True | 0 | ROZPOCET
| VV |  | 2*1,1*198,4 |  | 436.48 | [13 empty] | VV | 2 | 2 | True | 0 | ROZPOCET
| VV |  | Asfaltový chodník | [15 empty] | VV | 2 | 1 | True | 0 | ROZPOCET
| VV |  | 1x provizorní zapravení | [15 empty] | VV | 2 | 1 | True | 0 | ROZPOCET
| VV |  | 1,1*148,3 |  | 163.13 | [13 empty] | VV | 2 | 2 | True | 0 | ROZPOCET
54 | K | 596211120.1 | Kladení zámkové dlažby komunikací pro pěší tl 60 mm skupiny B pl do 50 m2, lože tl. 40 mm | m2 | 8.03 |  | 0 | CS ÚRS 2023 01 |  |  | základní |  | 0 | 0.08425 | 0.67653 | 0 | 0 | 4 | K | 2 |  |  |  | ROZPOCET | 0 | 0 | 0 | 0 | 0 | 1 | 0 | 4 | -1978491882
| VV |  | 1,1*7,3 |  | 8.03 | [13 empty] | VV | 2 | 2 | True | 0 | ROZPOCET
55 | K | 596811120.1 | Kladení betonové dlažby komunikací pro pěší do lože z kameniva vel do 0,09 m2 plochy do 50 m2, lože tl. 30 mm | m2 | 11.11 |  | 0 | CS ÚRS 2023 01 |  |  | základní |  | 0 | 0.101 | 1.1221 | 0 | 0 | 4 | K | 2 |  |  |  | ROZPOCET | 0 | 0 | 0 | 0 | 0 | 1 | 0 | 4 | 1835164119
| VV |  | 1,1*(6,9+3,2) |  | 11.11 | [13 empty] | VV | 2 | 2 | True | 0 | ROZPOCET
| D | 6 | Úpravy povrchů, podlahy a osazování výplní |  |  |  | 0 | [5 empty] | 0 |  | 0.28 |  | 0 | 1 | D | 1 |  |  |  | ROZPOCET | [6 empty] | 0
56 | K | 616316121 | Sanační omítka vápenná jednovrstvá tl. 20 mm uzavřených kanálů nebo omezeném prostoru nanášená ručně | m2 | 14 |  | 0 | CS ÚRS 2023 01 |  |  | základní |  | 0 | 0.02 | 0.28 | 0 | 0 | 4 | K | 2 |  |  |  | ROZPOCET | 0 | 0 | 0 | 0 | 0 | 1 | 0 | 4 | 768068482
| VV |  | zapravení vybouráného otvoru v vedoměrné šachtě | [15 empty] | VV | 2 | 1 | True | 0 | ROZPOCET
| VV |  | 0,5*0,5*32 |  | 8 | [13 empty] | VV | 2 | 2 | True | 0 | ROZPOCET
| VV |  | zed | [15 empty] | VV | 2 | 1 | True | 0 | ROZPOCET
| VV |  | 1*1*(1+1)*3 |  | 6 | [13 empty] | VV | 2 | 2 | True | 0 | ROZPOCET
| VV |  | Součet |  | 14 | [13 empty] | VV | 2 | 4 | True | 1 | ROZPOCET
| D | 8 | Trubní vedení |  |  |  | 0 | [5 empty] | 0 |  | 5.0322 |  | 0 | 1 | D | 1 |  |  |  | ROZPOCET | [6 empty] | 0
57 | K | 871161141 | Montáž potrubí z PE100 SDR 11 otevřený výkop svařovaných na tupo D 32 x 3,0 mm | m | 557.7 |  | 0 | CS ÚRS 2023 01 |  |  | základní |  | 0 | 0 | 0 | 0 | 0 | 4 | K | 2 |  |  |  | ROZPOCET | 0 | 0 | 0 | 0 | 0 | 1 | 0 | 4 | 44605954
| VV |  | 557,7 |  | 557.7 | [13 empty] | VV | 2 | 2 | True | 0 | ROZPOCET
58 | M | 28613110 | potrubí vodovodní PE100 PN 16 SDR11 6m 100m 32x3,0mm | m | 565.761 |  | 0 | CS ÚRS 2023 01 |  |  | základní |  | 0 | 0.00027 | 0.15276 | 0 | 0 | 8 | M | 2 |  |  |  | ROZPOCET | 0 | 0 | 0 | 0 | 0 | 1 | 0 | 4 | 396016007
| VV |  | 557,4*1,015 |  | 565.761 | [13 empty] | VV | 2 | 2 | True | 0 | ROZPOCET
59 | M | .241203232 | Isiflo typ 120, pr. 32 | kus | 61.915 |  | 0 |  |  |  | základní |  | 0 | 0.00019 | 0.011764 | 0 | 0 | 8 | M | 2 |  |  |  | ROZPOCET | 0 | 0 | 0 | 0 | 0 | 1 | 0 | 4 | 2280869
| VV |  | 61*1,015 |  | 61.915 | [13 empty] | VV | 2 | 2 | True | 0 | ROZPOCET
| VV |  | Součet |  | 61.915 | [13 empty] | VV | 2 | 4 | True | 1 | ROZPOCET
60 | M | .2410032 | Isiflo typ 123, pr. 32 | kus | 8.12 |  | 0 |  |  |  | základní |  | 0 | 0.00016 | 0.0012992 | 0 | 0 | 8 | M | 2 |  |  |  | ROZPOCET | 0 | 0 | 0 | 0 | 0 | 1 | 0 | 4 | 692772416
| VV |  | 8*1,015 |  | 8.12 | [13 empty] | VV | 2 | 2 | True | 0 | ROZPOCET
| VV |  | Součet |  | 8.12 | [13 empty] | VV | 2 | 4 | True | 1 | ROZPOCET
61 | K | 871181211 | Montáž potrubí z PE100 SDR 11 otevřený výkop svařovaných elektrotvarovkou D 50 x 4,6 mm | m | 10.5 |  | 0 | CS ÚRS 2023 01 |  |  | základní |  | 0 | 0 | 0 | 0 | 0 | 4 | K | 2 |  |  |  | ROZPOCET | 0 | 0 | 0 | 0 | 0 | 1 | 0 | 4 | 670166611
| VV |  | " přípojka PE " 10,5 |  | 10.5 | [13 empty] | VV | 2 | 2 | True | 0 | ROZPOCET
| VV | PE50 | Součet |  | 10.5 | [13 empty] | VV | 2 | 4 | True | 1 | ROZPOCET
62 | M | 28613112 | potrubí vodovodní PE100 PN 16 SDR11 6m 100m 50x4,6mm | m | 10.658 |  | 0 |  |  |  | základní |  | 0 | 0.00067 | 0.0071409 | 0 | 0 | 8 | M | 2 |  |  |  | ROZPOCET | 0 | 0 | 0 | 0 | 0 | 1 | 0 | 4 | -227831672
| VV |  | 10,5*1,015 'Přepočtené koeficientem množství |  | 10.658 | [13 empty] | VV | 2 | 2 | False | 1 | ROZPOCET
63 | M | 3194210550vl | Isiflo typ 105 d 50 | kus | 1.01 |  | 0 |  |  |  | základní |  | 0 | 0.00599 | 0.0060499 | 0 | 0 | 8 | M | 2 |  |  |  | ROZPOCET | 0 | 0 | 0 | 0 | 0 | 1 | 0 | 4 | -58563766
| VV |  | 1*1,01 |  | 1.01 | [13 empty] | VV | 2 | 2 | True | 0 | ROZPOCET
64 | K | 891319111 | Montáž navrtávacích pasů na potrubí z jakýchkoli trub DN 150 | kus | 55 |  | 0 | CS ÚRS 2023 01 |  |  | základní |  | 0 | 0 | 0 | 0 | 0 | 4 | K | 2 |  |  |  | ROZPOCET | 0 | 0 | 0 | 0 | 0 | 1 | 0 | 4 | -711473973
| VV |  | 54+1 |  | 55 | [13 empty] | VV | 2 | 2 | True | 0 | ROZPOCET
| VV |  | Součet |  | 55 | [13 empty] | VV | 2 | 4 | True | 1 | ROZPOCET
65 | M | 42271415.1 | pas navrtávací s litinovou objímkou s kulovým kohoutem, s koncovkou pro PE 100 d32, HOD typ 512 D150 | kus | 54.81 |  | 0 |  |  |  | základní |  | 0 | 0.0021 | 0.1151 | 0 | 0 | 8 | M | 2 |  |  |  | ROZPOCET | 0 | 0 | 0 | 0 | 0 | 1 | 0 | 4 | -1662067373
| VV |  | 54*1,015 |  | 54.81 | [13 empty] | VV | 2 | 2 | True | 0 | ROZPOCET
| VV |  | Součet |  | 54.81 | [13 empty] | VV | 2 | 4 | True | 1 | ROZPOCET
66 | M | 422714162vl | pas navrtávací s litinovou objímkou s kulovým kohoutem, G1 1/2 HOD typ 502 D150 | kus | 1.015 |  | 0 |  |  |  | základní |  | 0 | 0.0019 | 0.0019285 | 0 | 0 | 8 | M | 2 |  |  |  | ROZPOCET | 0 | 0 | 0 | 0 | 0 | 1 | 0 | 4 | 888098908
| VV |  | 1*1,015 |  | 1.015 | [13 empty] | VV | 2 | 2 | True | 0 | ROZPOCET
67 | M | 422 0903 R | Zemní souprava teleskopická provedení CT, krycí hloubka 1,2 - 1,8 m | kus | 55.825 |  | 0 |  |  |  | základní |  | 0 | 0.005 | 0.27913 | 0 | 0 | 8 | M | 2 |  |  |  | ROZPOCET | 0 | 0 | 0 | 0 | 0 | 1 | 0 | 4 | 1262201279
| VV |  | 55*1,015 |  | 55.825 | [13 empty] | VV | 2 | 2 | True | 0 | ROZPOCET
| VV |  | Součet |  | 55.825 | [13 empty] | VV | 2 | 4 | True | 1 | ROZPOCET
68 | K | 899401111 | Osazení poklopů litinových ventilových | kus | 55 |  | 0 | CS ÚRS 2023 01 |  |  | základní |  | 0 | 0.06383 | 3.5107 | 0 | 0 | 4 | K | 2 |  |  |  | ROZPOCET | 0 | 0 | 0 | 0 | 0 | 1 | 0 | 4 | -495263213
| VV |  | 55 |  | 55 | [13 empty] | VV | 2 | 2 | True | 1 | ROZPOCET
69 | M | 42291402 | poklop litinový ventilový | kus | 55 |  | 0 | CS ÚRS 2023 01 |  |  | základní |  | 0 | 0.0073 | 0.4015 | 0 | 0 | 8 | M | 2 |  |  |  | ROZPOCET | 0 | 0 | 0 | 0 | 0 | 1 | 0 | 4 | 1403775141
| VV |  | 55 |  | 55 | [13 empty] | VV | 2 | 2 | True | 1 | ROZPOCET
70 | M | 42210051 | deska podkladová uličního poklopu litinového ventilového | kus | 55 |  | 0 | CS ÚRS 2023 01 |  |  | základní |  | 0 | 0.0003 | 0.0165 | 0 | 0 | 8 | M | 2 |  |  |  | ROZPOCET | 0 | 0 | 0 | 0 | 0 | 1 | 0 | 4 | 1287867026
| VV |  | 55 |  | 55 | [13 empty] | VV | 2 | 2 | True | 1 | ROZPOCET
71 | K | 8911R229032 | Montáž vodoměrné soupravy pro přípojku d 32mm | kus | 54 |  | 0 |  |  |  | základní |  | 0 | 0.00323 | 0.17442 | 0 | 0 | 4 | K | 2 |  |  |  | ROZPOCET | 0 | 0 | 0 | 0 | 0 | 1 | 0 | 4 | -119260391
| VV |  | 54 |  | 54 | [13 empty] | VV | 2 | 2 | True | 0 | ROZPOCET
72 | M | 4229019032vl | souprava vodoměrná závitová se šroubením kohouty a zpětnou klapkou (včetně držáku na vodoměr) pro přípojku d32 | kus | 54.54 |  | 0 |  |  |  | základní |  | 0 | 0.006 | 0.32724 | 0 | 0 | 8 | M | 2 |  |  |  | ROZPOCET | 0 | 0 | 0 | 0 | 0 | 1 | 0 | 4 | -2015523240
| VV |  | 54*1,01 |  | 54.54 | [13 empty] | VV | 2 | 2 | True | 0 | ROZPOCET
73 | K | 8911R229050 | Montáž vodoměrné soupravy pro přípojku d 50mm | kus | 1 |  | 0 |  |  |  | základní |  | 0 | 0.00323 | 0.00323 | 0 | 0 | 4 | K | 2 |  |  |  | ROZPOCET | 0 | 0 | 0 | 0 | 0 | 1 | 0 | 4 | 386126858
| VV |  | 1 |  | 1 | [13 empty] | VV | 2 | 2 | True | 0 | ROZPOCET
74 | M | 4229019050vl | souprava vodoměrná závitová se šroubením kohouty a zpětnou klapkou (včetně držáku na vodoměr) pro přípojku d50 | kus | 1.015 |  | 0 |  |  |  | základní |  | 0 | 0.006 | 0.00609 | 0 | 0 | 8 | M | 2 |  |  |  | ROZPOCET | 0 | 0 | 0 | 0 | 0 | 1 | 0 | 4 | 956036188
| VV |  | 1*1,015 |  | 1.015 | [13 empty] | VV | 2 | 2 | True | 0 | ROZPOCET
75 | K | 899712111 | Orientační tabulky na zdivu | kus | 56 |  | 0 |  |  |  | základní |  | 0 | 0.00031 | 0.01736 | 0 | 0 | 4 | K | 2 |  |  |  | ROZPOCET | 0 | 0 | 0 | 0 | 0 | 1 | 0 | 4 | 594577874
| VV |  | 55+1 |  | 56 | [13 empty] | VV | 2 | 2 | True | 0 | ROZPOCET
| VV |  | Součet |  | 56 | [13 empty] | VV | 2 | 4 | True | 1 | ROZPOCET
76 | K | VP5 | VP 5 - D+M Stavební úpravy v domě | kpl | 1 |  | 0 |  |  |  | základní |  | 0 | 0 | 0 | 0 | 0 | 4 | K | 2 |  |  |  | ROZPOCET | 0 | 0 | 0 | 0 | 0 | 1 | 0 | 4 | 1818841350
| VV |  | V ceně položky: | [15 empty] | VV | 2 | 1 | True | 0 | ROZPOCET
| VV |  | - jednání s majitelem | [15 empty] | VV | 2 | 1 | True | 0 | ROZPOCET
| VV |  | - vyborání podlahy, ruční výkop, | [15 empty] | VV | 2 | 1 | True | 0 | ROZPOCET
| VV |  | manipulace, naložení na dopravní prostředek | [15 empty] | VV | 2 | 1 | True | 0 | ROZPOCET
| VV |  | vodorovné přmístění, složení, poplatek | [15 empty] | VV | 2 | 1 | True | 0 | ROZPOCET
| VV |  | - zřízení a odstranění pažení výkopu | [15 empty] | VV | 2 | 1 | True | 0 | ROZPOCET
| VV |  | - podsyp | [15 empty] | VV | 2 | 1 | True | 0 | ROZPOCET
| VV |  | - obsyp | [15 empty] | VV | 2 | 1 | True | 0 | ROZPOCET
| VV |  | - zásyp | [15 empty] | VV | 2 | 1 | True | 0 | ROZPOCET
| VV |  | - obnova podlahy | [15 empty] | VV | 2 | 1 | True | 0 | ROZPOCET
| VV |  | - úklid v průběhu a po skončení prací | [15 empty] | VV | 2 | 1 | True | 0 | ROZPOCET
| VV |  | -ochrana otvorů a stěn proti zněčištění | [15 empty] | VV | 2 | 1 | True | 0 | ROZPOCET
| VV |  | 1 |  | 1 | [13 empty] | VV | 2 | 2 | True | 1 | ROZPOCET
77 | K | VP9 | VP 9 - D+M Stavební úpravy v domě | kpl | 1 |  | 0 |  |  |  | základní |  | 0 | 0 | 0 | 0 | 0 | 4 | K | 2 |  |  |  | ROZPOCET | 0 | 0 | 0 | 0 | 0 | 1 | 0 | 4 | -575389104
| VV |  | V ceně položky: | [15 empty] | VV | 2 | 1 | True | 0 | ROZPOCET
| VV |  | - jednání s majitelem | [15 empty] | VV | 2 | 1 | True | 0 | ROZPOCET
| VV |  | - vyborání podlahy, ruční výkop, | [15 empty] | VV | 2 | 1 | True | 0 | ROZPOCET
| VV |  | manipulace, naložení na dopravní prostředek | [15 empty] | VV | 2 | 1 | True | 0 | ROZPOCET
| VV |  | vodorovné přmístění, složení, poplatek | [15 empty] | VV | 2 | 1 | True | 0 | ROZPOCET
| VV |  | - zřízení a odstranění pažení výkopu | [15 empty] | VV | 2 | 1 | True | 0 | ROZPOCET
| VV |  | - podsyp | [15 empty] | VV | 2 | 1 | True | 0 | ROZPOCET
| VV |  | - obsyp | [15 empty] | VV | 2 | 1 | True | 0 | ROZPOCET
| VV |  | - zásyp | [15 empty] | VV | 2 | 1 | True | 0 | ROZPOCET
| VV |  | - obnova podlahy | [15 empty] | VV | 2 | 1 | True | 0 | ROZPOCET
| VV |  | - úklid v průběhu a po skončení prací | [15 empty] | VV | 2 | 1 | True | 0 | ROZPOCET
| VV |  | -ochrana otvorů a stěn proti zněčištění | [15 empty] | VV | 2 | 1 | True | 0 | ROZPOCET
| VV |  | 1 |  | 1 | [13 empty] | VV | 2 | 2 | True | 1 | ROZPOCET
78 | K | VP11 | VP 11 - D+M Stavební úpravy v domě | kpl | 1 |  | 0 |  |  |  | základní |  | 0 | 0 | 0 | 0 | 0 | 4 | K | 2 |  |  |  | ROZPOCET | 0 | 0 | 0 | 0 | 0 | 1 | 0 | 4 | -1861548287
| VV |  | V ceně položky: | [15 empty] | VV | 2 | 1 | True | 0 | ROZPOCET
| VV |  | - jednání s majitelem | [15 empty] | VV | 2 | 1 | True | 0 | ROZPOCET
| VV |  | - vyborání podlahy, ruční výkop, | [15 empty] | VV | 2 | 1 | True | 0 | ROZPOCET
| VV |  | manipulace, naložení na dopravní prostředek | [15 empty] | VV | 2 | 1 | True | 0 | ROZPOCET
| VV |  | vodorovné přmístění, složení, poplatek | [15 empty] | VV | 2 | 1 | True | 0 | ROZPOCET
| VV |  | - zřízení a odstranění pažení výkopu | [15 empty] | VV | 2 | 1 | True | 0 | ROZPOCET
| VV |  | - podsyp | [15 empty] | VV | 2 | 1 | True | 0 | ROZPOCET
| VV |  | - obsyp | [15 empty] | VV | 2 | 1 | True | 0 | ROZPOCET
| VV |  | - zásyp | [15 empty] | VV | 2 | 1 | True | 0 | ROZPOCET
| VV |  | - obnova podlahy | [15 empty] | VV | 2 | 1 | True | 0 | ROZPOCET
| VV |  | - úklid v průběhu a po skončení prací | [15 empty] | VV | 2 | 1 | True | 0 | ROZPOCET
| VV |  | -ochrana otvorů a stěn proti zněčištění | [15 empty] | VV | 2 | 1 | True | 0 | ROZPOCET
| VV |  | 1 |  | 1 | [13 empty] | VV | 2 | 2 | True | 1 | ROZPOCET
79 | K | VP13 | VP 13 - D+M Stavební úpravy v domě | kpl | 1 |  | 0 |  |  |  | základní |  | 0 | 0 | 0 | 0 | 0 | 4 | K | 2 |  |  |  | ROZPOCET | 0 | 0 | 0 | 0 | 0 | 1 | 0 | 4 | 1070290693
| VV |  | V ceně položky: | [15 empty] | VV | 2 | 1 | True | 0 | ROZPOCET
| VV |  | - jednání s majitelem | [15 empty] | VV | 2 | 1 | True | 0 | ROZPOCET
| VV |  | - vyborání podlahy, ruční výkop, | [15 empty] | VV | 2 | 1 | True | 0 | ROZPOCET
| VV |  | manipulace, naložení na dopravní prostředek | [15 empty] | VV | 2 | 1 | True | 0 | ROZPOCET
| VV |  | vodorovné přmístění, složení, poplatek | [15 empty] | VV | 2 | 1 | True | 0 | ROZPOCET
| VV |  | - zřízení a odstranění pažení výkopu | [15 empty] | VV | 2 | 1 | True | 0 | ROZPOCET
| VV |  | - podsyp | [15 empty] | VV | 2 | 1 | True | 0 | ROZPOCET
| VV |  | - obsyp | [15 empty] | VV | 2 | 1 | True | 0 | ROZPOCET
| VV |  | - zásyp | [15 empty] | VV | 2 | 1 | True | 0 | ROZPOCET
| VV |  | - obnova podlahy | [15 empty] | VV | 2 | 1 | True | 0 | ROZPOCET
| VV |  | - úklid v průběhu a po skončení prací | [15 empty] | VV | 2 | 1 | True | 0 | ROZPOCET
| VV |  | -ochrana otvorů a stěn proti zněčištění | [15 empty] | VV | 2 | 1 | True | 0 | ROZPOCET
| VV |  | 1 |  | 1 | [13 empty] | VV | 2 | 2 | True | 1 | ROZPOCET
80 | K | VP21 | VP 21 - D+M Stavební úpravy v domě | kpl | 1 |  | 0 |  |  |  | základní |  | 0 | 0 | 0 | 0 | 0 | 4 | K | 2 |  |  |  | ROZPOCET | 0 | 0 | 0 | 0 | 0 | 1 | 0 | 4 | -1952585946
| VV |  | V ceně položky: | [15 empty] | VV | 2 | 1 | True | 0 | ROZPOCET
| VV |  | - jednání s majitelem | [15 empty] | VV | 2 | 1 | True | 0 | ROZPOCET
| VV |  | - vyborání podlahy, ruční výkop, | [15 empty] | VV | 2 | 1 | True | 0 | ROZPOCET
| VV |  | manipulace, naložení na dopravní prostředek | [15 empty] | VV | 2 | 1 | True | 0 | ROZPOCET
| VV |  | vodorovné přmístění, složení, poplatek | [15 empty] | VV | 2 | 1 | True | 0 | ROZPOCET
| VV |  | - zřízení a odstranění pažení výkopu | [15 empty] | VV | 2 | 1 | True | 0 | ROZPOCET
| VV |  | - podsyp | [15 empty] | VV | 2 | 1 | True | 0 | ROZPOCET
| VV |  | - obsyp | [15 empty] | VV | 2 | 1 | True | 0 | ROZPOCET
| VV |  | - zásyp | [15 empty] | VV | 2 | 1 | True | 0 | ROZPOCET
| VV |  | - obnova podlahy | [15 empty] | VV | 2 | 1 | True | 0 | ROZPOCET
| VV |  | - úklid v průběhu a po skončení prací | [15 empty] | VV | 2 | 1 | True | 0 | ROZPOCET
| VV |  | -ochrana otvorů a stěn proti zněčištění | [15 empty] | VV | 2 | 1 | True | 0 | ROZPOCET
| VV |  | 1 |  | 1 | [13 empty] | VV | 2 | 2 | True | 1 | ROZPOCET
81 | K | VP33 | VP 33 - D+M Stavební úpravy v domě | kpl | 1 |  | 0 |  |  |  | základní |  | 0 | 0 | 0 | 0 | 0 | 4 | K | 2 |  |  |  | ROZPOCET | 0 | 0 | 0 | 0 | 0 | 1 | 0 | 4 | -460629758
| VV |  | V ceně položky: | [15 empty] | VV | 2 | 1 | True | 0 | ROZPOCET
| VV |  | - jednání s majitelem | [15 empty] | VV | 2 | 1 | True | 0 | ROZPOCET
| VV |  | - vyborání podlahy, ruční výkop, | [15 empty] | VV | 2 | 1 | True | 0 | ROZPOCET
| VV |  | manipulace, naložení na dopravní prostředek | [15 empty] | VV | 2 | 1 | True | 0 | ROZPOCET
| VV |  | vodorovné přmístění, složení, poplatek | [15 empty] | VV | 2 | 1 | True | 0 | ROZPOCET
| VV |  | - zřízení a odstranění pažení výkopu | [15 empty] | VV | 2 | 1 | True | 0 | ROZPOCET
| VV |  | - podsyp | [15 empty] | VV | 2 | 1 | True | 0 | ROZPOCET
| VV |  | - obsyp | [15 empty] | VV | 2 | 1 | True | 0 | ROZPOCET
| VV |  | - zásyp | [15 empty] | VV | 2 | 1 | True | 0 | ROZPOCET
| VV |  | - obnova podlahy | [15 empty] | VV | 2 | 1 | True | 0 | ROZPOCET
| VV |  | - úklid v průběhu a po skončení prací | [15 empty] | VV | 2 | 1 | True | 0 | ROZPOCET
| VV |  | -ochrana otvorů a stěn proti zněčištění | [15 empty] | VV | 2 | 1 | True | 0 | ROZPOCET
| VV |  | 1 |  | 1 | [13 empty] | VV | 2 | 2 | True | 1 | ROZPOCET
82 | K | VP34 | VP 34 - D+M Stavební úpravy v domě | kpl | 1 |  | 0 |  |  |  | základní |  | 0 | 0 | 0 | 0 | 0 | 4 | K | 2 |  |  |  | ROZPOCET | 0 | 0 | 0 | 0 | 0 | 1 | 0 | 4 | -1098915035
| VV |  | V ceně položky: | [15 empty] | VV | 2 | 1 | True | 0 | ROZPOCET
| VV |  | - jednání s majitelem | [15 empty] | VV | 2 | 1 | True | 0 | ROZPOCET
| VV |  | - vyborání podlahy, ruční výkop, | [15 empty] | VV | 2 | 1 | True | 0 | ROZPOCET
| VV |  | manipulace, naložení na dopravní prostředek | [15 empty] | VV | 2 | 1 | True | 0 | ROZPOCET
| VV |  | vodorovné přmístění, složení, poplatek | [15 empty] | VV | 2 | 1 | True | 0 | ROZPOCET
| VV |  | - zřízení a odstranění pažení výkopu | [15 empty] | VV | 2 | 1 | True | 0 | ROZPOCET
| VV |  | - podsyp | [15 empty] | VV | 2 | 1 | True | 0 | ROZPOCET
| VV |  | - obsyp | [15 empty] | VV | 2 | 1 | True | 0 | ROZPOCET
| VV |  | - zásyp | [15 empty] | VV | 2 | 1 | True | 0 | ROZPOCET
| VV |  | - obnova podlahy | [15 empty] | VV | 2 | 1 | True | 0 | ROZPOCET
| VV |  | - úklid v průběhu a po skončení prací | [15 empty] | VV | 2 | 1 | True | 0 | ROZPOCET
| VV |  | -ochrana otvorů a stěn proti zněčištění | [15 empty] | VV | 2 | 1 | True | 0 | ROZPOCET
| VV |  | 1 |  | 1 | [13 empty] | VV | 2 | 2 | True | 1 | ROZPOCET
83 | K | VP37 | VP 37 - D+M Stavební úpravy v domě | kpl | 1 |  | 0 |  |  |  | základní |  | 0 | 0 | 0 | 0 | 0 | 4 | K | 2 |  |  |  | ROZPOCET | 0 | 0 | 0 | 0 | 0 | 1 | 0 | 4 | -1929245124
| VV |  | V ceně položky: | [15 empty] | VV | 2 | 1 | True | 0 | ROZPOCET
| VV |  | - jednání s majitelem | [15 empty] | VV | 2 | 1 | True | 0 | ROZPOCET
| VV |  | - vyborání podlahy, ruční výkop, | [15 empty] | VV | 2 | 1 | True | 0 | ROZPOCET
| VV |  | manipulace, naložení na dopravní prostředek | [15 empty] | VV | 2 | 1 | True | 0 | ROZPOCET
| VV |  | vodorovné přmístění, složení, poplatek | [15 empty] | VV | 2 | 1 | True | 0 | ROZPOCET
| VV |  | - zřízení a odstranění pažení výkopu | [15 empty] | VV | 2 | 1 | True | 0 | ROZPOCET
| VV |  | - podsyp | [15 empty] | VV | 2 | 1 | True | 0 | ROZPOCET
| VV |  | - obsyp | [15 empty] | VV | 2 | 1 | True | 0 | ROZPOCET
| VV |  | - zásyp | [15 empty] | VV | 2 | 1 | True | 0 | ROZPOCET
| VV |  | - obnova podlahy | [15 empty] | VV | 2 | 1 | True | 0 | ROZPOCET
| VV |  | - úklid v průběhu a po skončení prací | [15 empty] | VV | 2 | 1 | True | 0 | ROZPOCET
| VV |  | -ochrana otvorů a stěn proti zněčištění | [15 empty] | VV | 2 | 1 | True | 0 | ROZPOCET
| VV |  | 1 |  | 1 | [13 empty] | VV | 2 | 2 | True | 1 | ROZPOCET
84 | K | VP41 | VP 41 - D+M Stavební úpravy v domě | kpl | 1 |  | 0 |  |  |  | základní |  | 0 | 0 | 0 | 0 | 0 | 4 | K | 2 |  |  |  | ROZPOCET | 0 | 0 | 0 | 0 | 0 | 1 | 0 | 4 | 1737512061
| VV |  | V ceně položky: | [15 empty] | VV | 2 | 1 | True | 0 | ROZPOCET
| VV |  | - jednání s majitelem | [15 empty] | VV | 2 | 1 | True | 0 | ROZPOCET
| VV |  | - vyborání podlahy, ruční výkop, | [15 empty] | VV | 2 | 1 | True | 0 | ROZPOCET
| VV |  | manipulace, naložení na dopravní prostředek | [15 empty] | VV | 2 | 1 | True | 0 | ROZPOCET
| VV |  | vodorovné přmístění, složení, poplatek | [15 empty] | VV | 2 | 1 | True | 0 | ROZPOCET
| VV |  | - zřízení a odstranění pažení výkopu | [15 empty] | VV | 2 | 1 | True | 0 | ROZPOCET
| VV |  | - podsyp | [15 empty] | VV | 2 | 1 | True | 0 | ROZPOCET
| VV |  | - obsyp | [15 empty] | VV | 2 | 1 | True | 0 | ROZPOCET
| VV |  | - zásyp | [15 empty] | VV | 2 | 1 | True | 0 | ROZPOCET
| VV |  | - obnova podlahy | [15 empty] | VV | 2 | 1 | True | 0 | ROZPOCET
| VV |  | - úklid v průběhu a po skončení prací | [15 empty] | VV | 2 | 1 | True | 0 | ROZPOCET
| VV |  | -ochrana otvorů a stěn proti zněčištění | [15 empty] | VV | 2 | 1 | True | 0 | ROZPOCET
| VV |  | 1 |  | 1 | [13 empty] | VV | 2 | 2 | True | 1 | ROZPOCET
85 | K | VP42 | VP 42 - D+M Stavební úpravy v domě | kpl | 1 |  | 0 |  |  |  | základní |  | 0 | 0 | 0 | 0 | 0 | 4 | K | 2 |  |  |  | ROZPOCET | 0 | 0 | 0 | 0 | 0 | 1 | 0 | 4 | -1364560984
| VV |  | V ceně položky: | [15 empty] | VV | 2 | 1 | True | 0 | ROZPOCET
| VV |  | - jednání s majitelem | [15 empty] | VV | 2 | 1 | True | 0 | ROZPOCET
| VV |  | - vyborání podlahy, ruční výkop, | [15 empty] | VV | 2 | 1 | True | 0 | ROZPOCET
| VV |  | manipulace, naložení na dopravní prostředek | [15 empty] | VV | 2 | 1 | True | 0 | ROZPOCET
| VV |  | vodorovné přmístění, složení, poplatek | [15 empty] | VV | 2 | 1 | True | 0 | ROZPOCET
| VV |  | - zřízení a odstranění pažení výkopu | [15 empty] | VV | 2 | 1 | True | 0 | ROZPOCET
| VV |  | - podsyp | [15 empty] | VV | 2 | 1 | True | 0 | ROZPOCET
| VV |  | - obsyp | [15 empty] | VV | 2 | 1 | True | 0 | ROZPOCET
| VV |  | - zásyp | [15 empty] | VV | 2 | 1 | True | 0 | ROZPOCET
| VV |  | - obnova podlahy | [15 empty] | VV | 2 | 1 | True | 0 | ROZPOCET
| VV |  | - úklid v průběhu a po skončení prací | [15 empty] | VV | 2 | 1 | True | 0 | ROZPOCET
| VV |  | -ochrana otvorů a stěn proti zněčištění | [15 empty] | VV | 2 | 1 | True | 0 | ROZPOCET
| VV |  | 1 |  | 1 | [13 empty] | VV | 2 | 2 | True | 1 | ROZPOCET
86 | K | VP44 | VP 44 - D+M Stavební úpravy v domě | kpl | 1 |  | 0 |  |  |  | základní |  | 0 | 0 | 0 | 0 | 0 | 4 | K | 2 |  |  |  | ROZPOCET | 0 | 0 | 0 | 0 | 0 | 1 | 0 | 4 | 1836626656
| VV |  | V ceně položky: | [15 empty] | VV | 2 | 1 | True | 0 | ROZPOCET
| VV |  | - jednání s majitelem | [15 empty] | VV | 2 | 1 | True | 0 | ROZPOCET
| VV |  | - vyborání podlahy, ruční výkop, | [15 empty] | VV | 2 | 1 | True | 0 | ROZPOCET
| VV |  | manipulace, naložení na dopravní prostředek | [15 empty] | VV | 2 | 1 | True | 0 | ROZPOCET
| VV |  | vodorovné přmístění, složení, poplatek | [15 empty] | VV | 2 | 1 | True | 0 | ROZPOCET
| VV |  | - zřízení a odstranění pažení výkopu | [15 empty] | VV | 2 | 1 | True | 0 | ROZPOCET
| VV |  | - podsyp | [15 empty] | VV | 2 | 1 | True | 0 | ROZPOCET
| VV |  | - obsyp | [15 empty] | VV | 2 | 1 | True | 0 | ROZPOCET
| VV |  | - zásyp | [15 empty] | VV | 2 | 1 | True | 0 | ROZPOCET
| VV |  | - obnova podlahy | [15 empty] | VV | 2 | 1 | True | 0 | ROZPOCET
| VV |  | - úklid v průběhu a po skončení prací | [15 empty] | VV | 2 | 1 | True | 0 | ROZPOCET
| VV |  | -ochrana otvorů a stěn proti zněčištění | [15 empty] | VV | 2 | 1 | True | 0 | ROZPOCET
| VV |  | 1 |  | 1 | [13 empty] | VV | 2 | 2 | True | 1 | ROZPOCET
87 | K | VP44a | VP 44a - D+M Stavební úpravy v domě | kpl | 1 |  | 0 |  |  |  | základní |  | 0 | 0 | 0 | 0 | 0 | 4 | K | 2 |  |  |  | ROZPOCET | 0 | 0 | 0 | 0 | 0 | 1 | 0 | 4 | 1583674439
| VV |  | V ceně položky: | [15 empty] | VV | 2 | 1 | True | 0 | ROZPOCET
| VV |  | - jednání s majitelem | [15 empty] | VV | 2 | 1 | True | 0 | ROZPOCET
| VV |  | - vyborání podlahy, ruční výkop, | [15 empty] | VV | 2 | 1 | True | 0 | ROZPOCET
| VV |  | manipulace, naložení na dopravní prostředek | [15 empty] | VV | 2 | 1 | True | 0 | ROZPOCET
| VV |  | vodorovné přmístění, složení, poplatek | [15 empty] | VV | 2 | 1 | True | 0 | ROZPOCET
| VV |  | - zřízení a odstranění pažení výkopu | [15 empty] | VV | 2 | 1 | True | 0 | ROZPOCET
| VV |  | - podsyp | [15 empty] | VV | 2 | 1 | True | 0 | ROZPOCET
| VV |  | - obsyp | [15 empty] | VV | 2 | 1 | True | 0 | ROZPOCET
| VV |  | - zásyp | [15 empty] | VV | 2 | 1 | True | 0 | ROZPOCET
| VV |  | - obnova podlahy | [15 empty] | VV | 2 | 1 | True | 0 | ROZPOCET
| VV |  | - úklid v průběhu a po skončení prací | [15 empty] | VV | 2 | 1 | True | 0 | ROZPOCET
| VV |  | -ochrana otvorů a stěn proti zněčištění | [15 empty] | VV | 2 | 1 | True | 0 | ROZPOCET
| VV |  | 1 |  | 1 | [13 empty] | VV | 2 | 2 | True | 1 | ROZPOCET
88 | K | VP46 | VP 46 - D+M Stavební úpravy v domě | kpl | 1 |  | 0 |  |  |  | základní |  | 0 | 0 | 0 | 0 | 0 | 4 | K | 2 |  |  |  | ROZPOCET | 0 | 0 | 0 | 0 | 0 | 1 | 0 | 4 | -95085480
| VV |  | V ceně položky: | [15 empty] | VV | 2 | 1 | True | 0 | ROZPOCET
| VV |  | - jednání s majitelem | [15 empty] | VV | 2 | 1 | True | 0 | ROZPOCET
| VV |  | - vyborání podlahy, ruční výkop, | [15 empty] | VV | 2 | 1 | True | 0 | ROZPOCET
| VV |  | manipulace, naložení na dopravní prostředek | [15 empty] | VV | 2 | 1 | True | 0 | ROZPOCET
| VV |  | vodorovné přmístění, složení, poplatek | [15 empty] | VV | 2 | 1 | True | 0 | ROZPOCET
| VV |  | - zřízení a odstranění pažení výkopu | [15 empty] | VV | 2 | 1 | True | 0 | ROZPOCET
| VV |  | - podsyp | [15 empty] | VV | 2 | 1 | True | 0 | ROZPOCET
| VV |  | - obsyp | [15 empty] | VV | 2 | 1 | True | 0 | ROZPOCET
| VV |  | - zásyp | [15 empty] | VV | 2 | 1 | True | 0 | ROZPOCET
| VV |  | - obnova podlahy | [15 empty] | VV | 2 | 1 | True | 0 | ROZPOCET
| VV |  | - úklid v průběhu a po skončení prací | [15 empty] | VV | 2 | 1 | True | 0 | ROZPOCET
| VV |  | -ochrana otvorů a stěn proti zněčištění | [15 empty] | VV | 2 | 1 | True | 0 | ROZPOCET
| VV |  | 1 |  | 1 | [13 empty] | VV | 2 | 2 | True | 1 | ROZPOCET
89 | K | VP50 | VP 50 - D+M Stavební úpravy v domě | kpl | 1 |  | 0 |  |  |  | základní |  | 0 | 0 | 0 | 0 | 0 | 4 | K | 2 |  |  |  | ROZPOCET | 0 | 0 | 0 | 0 | 0 | 1 | 0 | 4 | 1707135563
| VV |  | V ceně položky: | [15 empty] | VV | 2 | 1 | True | 0 | ROZPOCET
| VV |  | - jednání s majitelem | [15 empty] | VV | 2 | 1 | True | 0 | ROZPOCET
| VV |  | - vyborání podlahy, ruční výkop, | [15 empty] | VV | 2 | 1 | True | 0 | ROZPOCET
| VV |  | manipulace, naložení na dopravní prostředek | [15 empty] | VV | 2 | 1 | True | 0 | ROZPOCET
| VV |  | vodorovné přmístění, složení, poplatek | [15 empty] | VV | 2 | 1 | True | 0 | ROZPOCET
| VV |  | - zřízení a odstranění pažení výkopu | [15 empty] | VV | 2 | 1 | True | 0 | ROZPOCET
| VV |  | - podsyp | [15 empty] | VV | 2 | 1 | True | 0 | ROZPOCET
| VV |  | - obsyp | [15 empty] | VV | 2 | 1 | True | 0 | ROZPOCET
| VV |  | - zásyp | [15 empty] | VV | 2 | 1 | True | 0 | ROZPOCET
| VV |  | - obnova podlahy | [15 empty] | VV | 2 | 1 | True | 0 | ROZPOCET
| VV |  | - úklid v průběhu a po skončení prací | [15 empty] | VV | 2 | 1 | True | 0 | ROZPOCET
| VV |  | -ochrana otvorů a stěn proti zněčištění | [15 empty] | VV | 2 | 1 | True | 0 | ROZPOCET
| VV |  | 1 |  | 1 | [13 empty] | VV | 2 | 2 | True | 1 | ROZPOCET
90 | K | VP52 | VP 52 - D+M Stavební úpravy v domě | kpl | 1 |  | 0 |  |  |  | základní |  | 0 | 0 | 0 | 0 | 0 | 4 | K | 2 |  |  |  | ROZPOCET | 0 | 0 | 0 | 0 | 0 | 1 | 0 | 4 | 151339538
| VV |  | V ceně položky: | [15 empty] | VV | 2 | 1 | True | 0 | ROZPOCET
| VV |  | - jednání s majitelem | [15 empty] | VV | 2 | 1 | True | 0 | ROZPOCET
| VV |  | - vyborání podlahy, ruční výkop, | [15 empty] | VV | 2 | 1 | True | 0 | ROZPOCET
| VV |  | manipulace, naložení na dopravní prostředek | [15 empty] | VV | 2 | 1 | True | 0 | ROZPOCET
| VV |  | vodorovné přmístění, složení, poplatek | [15 empty] | VV | 2 | 1 | True | 0 | ROZPOCET
| VV |  | - zřízení a odstranění pažení výkopu | [15 empty] | VV | 2 | 1 | True | 0 | ROZPOCET
| VV |  | - podsyp | [15 empty] | VV | 2 | 1 | True | 0 | ROZPOCET
| VV |  | - obsyp | [15 empty] | VV | 2 | 1 | True | 0 | ROZPOCET
| VV |  | - zásyp | [15 empty] | VV | 2 | 1 | True | 0 | ROZPOCET
| VV |  | - obnova podlahy | [15 empty] | VV | 2 | 1 | True | 0 | ROZPOCET
| VV |  | - úklid v průběhu a po skončení prací | [15 empty] | VV | 2 | 1 | True | 0 | ROZPOCET
| VV |  | -ochrana otvorů a stěn proti zněčištění | [15 empty] | VV | 2 | 1 | True | 0 | ROZPOCET
| VV |  | 1 |  | 1 | [13 empty] | VV | 2 | 2 | True | 1 | ROZPOCET
91 | K | VP54 | VP 54 - D+M Stavební úpravy v domě | kpl | 1 |  | 0 |  |  |  | základní |  | 0 | 0 | 0 | 0 | 0 | 4 | K | 2 |  |  |  | ROZPOCET | 0 | 0 | 0 | 0 | 0 | 1 | 0 | 4 | -721918361
| VV |  | V ceně položky: | [15 empty] | VV | 2 | 1 | True | 0 | ROZPOCET
| VV |  | - jednání s majitelem | [15 empty] | VV | 2 | 1 | True | 0 | ROZPOCET
| VV |  | - vyborání podlahy, ruční výkop, | [15 empty] | VV | 2 | 1 | True | 0 | ROZPOCET
| VV |  | manipulace, naložení na dopravní prostředek | [15 empty] | VV | 2 | 1 | True | 0 | ROZPOCET
| VV |  | vodorovné přmístění, složení, poplatek | [15 empty] | VV | 2 | 1 | True | 0 | ROZPOCET
| VV |  | - zřízení a odstranění pažení výkopu | [15 empty] | VV | 2 | 1 | True | 0 | ROZPOCET
| VV |  | - podsyp | [15 empty] | VV | 2 | 1 | True | 0 | ROZPOCET
| VV |  | - obsyp | [15 empty] | VV | 2 | 1 | True | 0 | ROZPOCET
| VV |  | - zásyp | [15 empty] | VV | 2 | 1 | True | 0 | ROZPOCET
| VV |  | - obnova podlahy | [15 empty] | VV | 2 | 1 | True | 0 | ROZPOCET
| VV |  | - úklid v průběhu a po skončení prací | [15 empty] | VV | 2 | 1 | True | 0 | ROZPOCET
| VV |  | -ochrana otvorů a stěn proti zněčištění | [15 empty] | VV | 2 | 1 | True | 0 | ROZPOCET
| VV |  | 1 |  | 1 | [13 empty] | VV | 2 | 2 | True | 1 | ROZPOCET
| D | 9 | Ostatní konstrukce a práce |  |  |  | 0 | [5 empty] | 0 |  | 16.6641 |  | 0 | 1 | D | 1 |  |  |  | ROZPOCET | [6 empty] | 0
92 | K | 971042241R | Vybourání otvorů v betonových příčkách a zdech základových nebo nadzákladových pl do 0,0225 m2 tl do 300 mm, naložení, vodorovné přemístění, složení, poplatek | kus | 32 |  | 0 |  |  |  | základní |  | 0 | 0 | 0 | 0 | 0 | 4 | K | 2 |  |  |  | ROZPOCET | 0 | 0 | 0 | 0 | 0 | 1 | 0 | 4 | 814507280
| VV |  | 32 |  | 32 | [13 empty] | VV | 2 | 2 | True | 1 | ROZPOCET
93 | K | 971042261R | Vybourání otvorů v betonových příčkách a zdech základových nebo nadzákladových pl do 0,0225 m2 tl do 600 mm, naložení, vodorovné přemístění, složení, poplatek | kus | 49 |  | 0 |  |  |  | základní |  | 0 | 0 | 0 | 0 | 0 | 4 | K | 2 |  |  |  | ROZPOCET | 0 | 0 | 0 | 0 | 0 | 1 | 0 | 4 | 892645834
| VV |  | 46+3 |  | 49 | [13 empty] | VV | 2 | 2 | True | 0 | ROZPOCET
| VV |  | Součet |  | 49 | [13 empty] | VV | 2 | 4 | True | 1 | ROZPOCET
94 | K | 92012229vl | D+M utěsnění prostupů přípojky | ks | 81 |  | 0 |  |  |  | základní |  | 0 | 0 | 0 | 0 | 0 | 4 | K | 2 |  |  |  | ROZPOCET | 0 | 0 | 0 | 0 | 0 | 1 | 0 | 4 | 144142131
| VV |  | 46+32+3 |  | 81 | [13 empty] | VV | 2 | 2 | True | 0 | ROZPOCET
| VV |  | Součet |  | 81 | [13 empty] | VV | 2 | 4 | True | 1 | ROZPOCET
95 | K | 916131212 | Osazení silničního obrubníku betonového stojatého bez boční opěry do lože z betonu prostého | m | 108 |  | 0 | CS ÚRS 2023 01 |  |  | základní |  | 0 | 0.11519 | 12.4405 | 0 | 0 | 4 | K | 2 |  |  |  | ROZPOCET | 0 | 0 | 0 | 0 | 0 | 1 | 0 | 4 | -919325658
| VV |  | 54*2 |  | 108 | [13 empty] | VV | 2 | 2 | True | 0 | ROZPOCET
96 | K | 916231212 | Osazení chodníkového obrubníku betonového stojatého bez boční opěry do lože z betonu prostého | m | 44 |  | 0 | CS ÚRS 2023 01 |  |  | základní |  | 0 | 0.09599 | 4.2236 | 0 | 0 | 4 | K | 2 |  |  |  | ROZPOCET | 0 | 0 | 0 | 0 | 0 | 1 | 0 | 4 | -570578022
| VV |  | 22*2 |  | 44 | [13 empty] | VV | 2 | 2 | True | 0 | ROZPOCET
| VV |  | Součet |  | 44 | [13 empty] | VV | 2 | 4 | True | 1 | ROZPOCET
97 | K | 979024443 | Očištění vybouraných obrubníků a krajníků silničních | m | 152 |  | 0 | CS ÚRS 2023 01 |  |  | základní |  | 0 | 0 | 0 | 0 | 0 | 4 | K | 2 |  |  |  | ROZPOCET | 0 | 0 | 0 | 0 | 0 | 1 | 0 | 4 | 178703819
| VV |  | 54*2+22*2 |  | 152 | [13 empty] | VV | 2 | 2 | True | 0 | ROZPOCET
| VV |  | Součet |  | 152 | [13 empty] | VV | 2 | 4 | True | 1 | ROZPOCET
98 | K | 979054441 | Očištění vybouraných z desek nebo dlaždic s původním spárováním z kameniva těženého | m2 | 11.11 |  | 0 | CS ÚRS 2023 01 |  |  | základní |  | 0 | 0 | 0 | 0 | 0 | 4 | K | 2 |  |  |  | ROZPOCET | 0 | 0 | 0 | 0 | 0 | 1 | 0 | 4 | -1054131512
| VV |  | 1,1*(6,9+3,2) |  | 11.11 | [13 empty] | VV | 2 | 2 | True | 0 | ROZPOCET
99 | K | 979054451 | Očištění vybouraných zámkových dlaždic s původním spárováním z kameniva těženého | m2 | 8.03 |  | 0 | CS ÚRS 2023 01 |  |  | základní |  | 0 | 0 | 0 | 0 | 0 | 4 | K | 2 |  |  |  | ROZPOCET | 0 | 0 | 0 | 0 | 0 | 1 | 0 | 4 | -1930270410
| VV |  | 1,1*7,3 |  | 8.03 | [13 empty] | VV | 2 | 2 | True | 0 | ROZPOCET
100 | K | 9972216R1 | Paletizace zámkové, betonové dlažby, obrubníků, naložení a složení, potřebé vodorovné přemístění | t | 13.619 |  | 0 |  |  |  | základní |  | 0 | 0 | 0 | 0 | 0 | 4 | K | 2 |  |  |  | ROZPOCET | 0 | 0 | 0 | 0 | 0 | 1 | 0 | 4 | -1577602859
| VV |  | 0,04*(22*2) |  | 1.76 | [13 empty] | VV | 2 | 2 | True | 0 | ROZPOCET
| VV |  | 0,085*(54*2) |  | 9.18 | [13 empty] | VV | 2 | 2 | True | 0 | ROZPOCET
| VV |  | 0,14*11,11 |  | 1.555 | [13 empty] | VV | 2 | 2 | True | 0 | ROZPOCET
| VV |  | 0,14*8,03 |  | 1.124 | [13 empty] | VV | 2 | 2 | True | 0 | ROZPOCET
| VV |  | Součet |  | 13.619 | [13 empty] | VV | 2 | 4 | True | 1 | ROZPOCET
101 | K | 919735111 | Řezání stávajícího živičného krytu hl do 50 mm | m | 296.6 |  | 0 | CS ÚRS 2023 01 |  |  | základní |  | 0 | 0 | 0 | 0 | 0 | 4 | K | 2 |  |  |  | ROZPOCET | 0 | 0 | 0 | 0 | 0 | 1 | 0 | 4 | 994032775
| VV |  | 148,3*2 |  | 296.6 | [13 empty] | VV | 2 | 2 | True | 0 | ROZPOCET
102 | K | 919735114.1 | Řezání stávajícího živičného krytu hl do 200 mm | m | 396.8 |  | 0 | CS ÚRS 2023 01 |  |  | základní |  | 0 | 0 | 0 | 0 | 0 | 4 | K | 2 |  |  |  | ROZPOCET | 0 | 0 | 0 | 0 | 0 | 1 | 0 | 4 | -880438137
| VV |  | 198,4*2 |  | 396.8 | [13 empty] | VV | 2 | 2 | True | 0 | ROZPOCET
103 | K | 997221551 | Vodorovná doprava suti ze sypkých materiálů do 1 km | t | 275.711 |  | 0 | CS ÚRS 2023 01 |  |  | základní |  | 0 | 0 | 0 | 0 | 0 | 4 | K | 2 |  |  |  | ROZPOCET | 0 | 0 | 0 | 0 | 0 | 1 | 0 | 4 | -94147446
| VV |  | 275,711 |  | 275.711 | [13 empty] | VV | 2 | 2 | True | 1 | ROZPOCET
104 | K | 997221559 | Příplatek ZKD 1 km u vodorovné dopravy suti ze sypkých materiálů | t | 3308.532 |  | 0 | CS ÚRS 2023 01 |  |  | základní |  | 0 | 0 | 0 | 0 | 0 | 4 | K | 2 |  |  |  | ROZPOCET | 0 | 0 | 0 | 0 | 0 | 1 | 0 | 4 | -2125247168
| VV |  | 275,711*12 'Přepočtené koeficientem množství |  | 3308.532 | [13 empty] | VV | 2 | 2 | False | 1 | ROZPOCET
105 | K | 97909811001 | Poplatek za skládku suti (bez živice) | t | 161.516 |  | 0 |  |  |  | základní |  | 0 | 0 | 0 | 0 | 0 | 4 | K | 2 |  |  |  | ROZPOCET | 0 | 0 | 0 | 0 | 0 | 1 | 0 | 4 | -1111916180
| VV |  | 275,711-15,987-98,208 |  | 161.516 | [13 empty] | VV | 2 | 2 | True | 0 | ROZPOCET
| VV |  | Součet |  | 161.516 | [13 empty] | VV | 2 | 4 | True | 1 | ROZPOCET
106 | K | 97909811002 | Poplatek za skládku suti - živice | t | 114.195 |  | 0 |  |  |  | základní |  | 0 | 0 | 0 | 0 | 0 | 4 | K | 2 |  |  |  | ROZPOCET | 0 | 0 | 0 | 0 | 0 | 1 | 0 | 4 | 2121942887
| VV |  | 15,987+98,208 |  | 114.195 | [13 empty] | VV | 2 | 2 | True | 0 | ROZPOCET
| VV |  | Součet |  | 114.195 | [13 empty] | VV | 2 | 4 | True | 1 | ROZPOCET
107 | K | 998276101 | Přesun hmot pro trubní vedení z trub z plastických hmot otevřený výkop | t | 184.99 |  | 0 | CS ÚRS 2023 01 |  |  | základní |  | 0 | 0 | 0 | 0 | 0 | 4 | K | 2 |  |  |  | ROZPOCET | 0 | 0 | 0 | 0 | 0 | 1 | 0 | 4 | -185509275

## 350 - Přeložka vodovodu
[9 empty] | >> skryté sloupce << | [9 empty] | {dda23232-52cb-427b-a3af-c02488d67899}
2
| KRYCÍ LIST SOUPISU PRACÍ | [8 empty] | v --- níže se nacházejí doplnkové a pomocné údaje k sestavám --- v | [8 empty] | False
Stavba:
Brno, Haasova - rekonstrukce kanalizace a vodovodu
Objekt:
350 - Přeložka vodovodu
| KSO: |  |  |  |  | CC-CZ:
| Místo: |  |  |  |  | Datum:
| Zadavatel: |  |  |  |  | IČ: | 46347275
|  | Brněnské vodárny a kanalizace a.s. |  |  |  | DIČ: | CZ46347275
| Uchazeč: |  |  |  |  | IČ: | Vyplň údaj
|  | Vyplň údaj |  |  |  | DIČ: | Vyplň údaj
| Projektant: |  |  |  |  | IČ: | 44012900
|  | PROVO, spol. s r.o. |  |  |  | DIČ: | CZ44012900
| Zpracovatel: |  |  |  |  | IČ:
DIČ:
Poznámka:
| Cena bez DPH | [5 empty] | 0
|  |  | Základ daně |  |  | Sazba daně | Výše daně
| DPH | základní | 0 |  |  | 21% | 0
|  | snížená | 0 |  |  | 15% | 0
|  | zákl. přenesená | 0 |  |  | 21% | 0
|  | sníž. přenesená | 0 |  |  | 15% | 0
|  | nulová | 0 |  |  | 0% | 0
| Cena s DPH |  |  | v | CZK |  | 0
| Projektant |  |  | Zpracovatel
| Datum a podpis: |  | Razítko | Datum a podpis: |  |  | Razítko
| Objednavatel |  |  | Uchazeč
| Datum a podpis: |  | Razítko | Datum a podpis: |  |  | Razítko
REKAPITULACE ČLENĚNÍ SOUPISU PRACÍ
Stavba:
Brno, Haasova - rekonstrukce kanalizace a vodovodu
Objekt:
350 - Přeložka vodovodu
Místo: | [5 empty] | Datum:
Zadavatel: |  |  | Brněnské vodárny a kanalizace a.s. |  |  | Projektant: | PROVO, spol. s r.o.
Uchazeč: |  |  | Vyplň údaj |  |  | Zpracovatel:
Kód dílu - Popis | [6 empty] | Cena celkem [CZK]
Náklady ze soupisu prací | [6 empty] | 0 | [12 empty] | -1
| HSV - Práce a dodávky HSV | [5 empty] | 0
| 1 - Zemní práce | [5 empty] | 0
| 2 - Zakládání | [5 empty] | 0
| 3 - Svislé a kompletní konstrukce | [5 empty] | 0
| 4 - Vodorovné konstrukce | [5 empty] | 0
| 5 - Komunikace pozemní | [5 empty] | 0
| 8 - Trubní vedení | [5 empty] | 0
| 9 - Ostatní konstrukce a práce | [5 empty] | 0
SOUPIS PRACÍ
Stavba:
Brno, Haasova - rekonstrukce kanalizace a vodovodu
Objekt:
350 - Přeložka vodovodu
Místo: | [5 empty] | Datum:
Zadavatel: |  |  | Brněnské vodárny a kanalizace a.s. |  |  | Projektant: | PROVO, spol. s r.o.
Uchazeč: |  |  | Vyplň údaj |  |  | Zpracovatel:
PČ | Typ | Kód | Popis | MJ | Množství | J.cena [CZK] | Cena celkem [CZK] | Cenová soustava |  |  | DPH | J. Nh [h] | Nh celkem [h] | J. hmotnost [t] | Hmotnost celkem [t] | J. suť [t] | Suť Celkem [t]
Náklady soupisu celkem | [6 empty] | 0 | [5 empty] | 0 |  | 9.8759 |  | 9.136 |  | D | -1 | [10 empty] | 0
| D | HSV | Práce a dodávky HSV |  |  |  | 0 | [5 empty] | 0 |  | 9.8759 |  | 9.136 | 1 | D | 0 |  |  |  | ROZPOCET | [6 empty] | 0
| D | 1 | Zemní práce |  |  |  | 0 | [5 empty] | 0 |  | 0.11346 |  | 8.88 | 1 | D | 1 |  |  |  | ROZPOCET | [6 empty] | 0
34 | K | 113107322 | Odstranění podkladu z kameniva drceného tl 200 mm strojně pl do 50 m2 | m2 | 12 |  | 0 | CS ÚRS 2023 01 |  |  | základní |  | 0 | 0 | 0 | 0.29 | 3.48 | 4 | K | 2 |  |  |  | ROZPOCET | 0 | 0 | 0 | 0 | 0 | 1 | 0 | 4 | 594526723
| VV |  | 12 |  | 12 | [13 empty] | VV | 2 | 2 | True | 1 | ROZPOCET
35 | K | 113107344 | Odstranění podkladu živičného tl 200 mm strojně pl do 50 m2 | m2 | 12 |  | 0 | CS ÚRS 2023 01 |  |  | základní |  | 0 | 0 | 0 | 0.45 | 5.4 | 4 | K | 2 |  |  |  | ROZPOCET | 0 | 0 | 0 | 0 | 0 | 1 | 0 | 4 | -1001415552
| VV |  | asfaltová vozovka | [15 empty] | VV | 2 | 1 | True | 0 | ROZPOCET
| VV |  | (1+6+1)*1,5 |  | 12 | [13 empty] | VV | 2 | 2 | True | 0 | ROZPOCET
| VV |  | Součet |  | 12 | [13 empty] | VV | 2 | 4 | True | 1 | ROZPOCET
40 | K | 115101201 | Čerpání vody na dopravní výšku do 10 m průměrný přítok do 500 l/min | hod | 24 |  | 0 | CS ÚRS 2023 01 |  |  | základní |  | 0 | 3e-05 | 0.00072 | 0 | 0 | 4 | K | 2 |  |  |  | ROZPOCET | 0 | 0 | 0 | 0 | 0 | 1 | 0 | 4 | -2015362650
| VV |  | čerpání vody v průběhu provádění | [15 empty] | VV | 2 | 1 | True | 0 | ROZPOCET
| VV |  | - dešt | [15 empty] | VV | 2 | 1 | True | 0 | ROZPOCET
| VV |  | - spodní voda | [15 empty] | VV | 2 | 1 | True | 0 | ROZPOCET
| VV |  | 24 |  | 24 | [13 empty] | VV | 2 | 2 | True | 1 | ROZPOCET
39 | K | 115101204 | Čerpání vody na dopravní výšku do 10 m průměrný přítok do přes 2 000 do 4 000 l/min | hod | 3 |  | 0 | CS ÚRS 2023 01 |  |  | základní |  | 0 | 6e-05 | 0.00018 | 0 | 0 | 4 | K | 2 |  |  |  | ROZPOCET | 0 | 0 | 0 | 0 | 0 | 1 | 0 | 4 | 474613621
| VV |  | vyčerpání vody | [15 empty] | VV | 2 | 1 | True | 0 | ROZPOCET
| VV |  | 3 |  | 3 | [13 empty] | VV | 2 | 2 | True | 1 | ROZPOCET
36 | K | 132254202 | Hloubení zapažených rýh š do 2000 mm v hornině třídy těžitelnosti I skupiny 3 objem do 50 m3, VČETNĚ svislého přemístění do 4 m, započtena lepivost | m3 | 24.35 |  | 0 | CS ÚRS 2023 01 |  |  | základní |  | 0 | 0 | 0 | 0 | 0 | 4 | K | 2 |  |  |  | ROZPOCET | 0 | 0 | 0 | 0 | 0 | 1 | 0 | 4 | 1468480766
| VV |  | Celková kubatůra | [15 empty] | VV | 2 | 1 | True | 0 | ROZPOCET
| VV |  | 3,5*1,5*(1+6+1) |  | 42 | [13 empty] | VV | 2 | 2 | True | 0 | ROZPOCET
| VV |  | odpočet | [15 empty] | VV | 2 | 1 | True | 0 | ROZPOCET
| VV |  | asfaltová cesta | [15 empty] | VV | 2 | 1 | True | 0 | ROZPOCET
| VV |  | -(0,2+0,2)*1,5*(1+6+1) |  | -4.8 | [13 empty] | VV | 2 | 2 | True | 0 | ROZPOCET
| VV |  | potrubí | [15 empty] | VV | 2 | 1 | True | 0 | ROZPOCET
| VV |  | -3,14*0,310*0,310*(1,5+5+1,5) |  | -2.414 | [13 empty] | VV | 2 | 2 | True | 0 | ROZPOCET
| VV |  | Součet |  | 34.786 | [13 empty] | VV | 2 | 4 | True | 0 | ROZPOCET
| VV |  | "tř. 3 z 70%"34,786*0,7 |  | 24.35 | [13 empty] | VV | 2 | 2 | True | 1 | ROZPOCET
37 | K | 132354202 | Hloubení zapažených rýh š do 2000 mm v hornině třídy těžitelnosti II skupiny 4 objem do 50 m3, VČETNĚ svislého přemístění do 4 m, započtena lepivost | m3 | 10.436 |  | 0 | CS ÚRS 2023 01 |  |  | základní |  | 0 | 0 | 0 | 0 | 0 | 4 | K | 2 |  |  |  | ROZPOCET | 0 | 0 | 0 | 0 | 0 | 1 | 0 | 4 | -1106954101
| VV |  | "tř. 4 z 30%"34,786*0,3 |  | 10.436 | [13 empty] | VV | 2 | 2 | True | 1 | ROZPOCET
5 | K | 151201102 | Zřízení zátažného pažení a rozepření stěn rýh hl do 4 m | m2 | 56 |  | 0 | CS ÚRS 2023 01 |  |  | základní |  | 0 | 0.00201 | 0.11256 | 0 | 0 | 4 | K | 2 |  |  |  | ROZPOCET | 0 | 0 | 0 | 0 | 0 | 1 | 0 | 4 | -110118896
| VV |  | 3,5*(1+6+1)*2 |  | 56 | [13 empty] | VV | 2 | 2 | True | 0 | ROZPOCET
6 | K | 151201112 | Odstranění zátažného pažení a rozepření stěn rýh hl do 4 m | m2 | 56 |  | 0 | CS ÚRS 2023 01 |  |  | základní |  | 0 | 0 | 0 | 0 | 0 | 4 | K | 2 |  |  |  | ROZPOCET | 0 | 0 | 0 | 0 | 0 | 1 | 0 | 4 | 756449554
47 | K | 162751117.1 | Vodorovné přemístění do 10000 m výkopku/sypaniny z horniny třídy těžitelnosti I, skupiny 1 až 3 | m3 | 24.35 |  | 0 | CS ÚRS 2023 01 |  |  | základní |  | 0 | 0 | 0 | 0 | 0 | 4 | K | 2 |  |  |  | ROZPOCET | 0 | 0 | 0 | 0 | 0 | 1 | 0 | 4 | -72103710
| VV |  | 24,35 |  | 24.35 | [13 empty] | VV | 2 | 2 | True | 1 | ROZPOCET
48 | K | 162751119 | Příplatek k vodorovnému přemístění výkopku/sypaniny z horniny třídy těžitelnosti I, skupiny 1 až 3 ZKD 1000 m přes 10000 m | m3 | 73.05 |  | 0 | CS ÚRS 2023 01 |  |  | základní |  | 0 | 0 | 0 | 0 | 0 | 4 | K | 2 |  |  |  | ROZPOCET | 0 | 0 | 0 | 0 | 0 | 1 | 0 | 4 | 717617031
| VV |  | 24,35*3 |  | 73.05 | [13 empty] | VV | 2 | 2 | True | 0 | ROZPOCET
| VV |  | Součet |  | 73.05 | [13 empty] | VV | 2 | 4 | True | 1 | ROZPOCET
49 | K | 162751137.1 | Vodorovné přemístění do 10000 m výkopku/sypaniny z horniny třídy těžitelnosti II, skupiny 4 a 5 | m3 | 10.436 |  | 0 | CS ÚRS 2023 01 |  |  | základní |  | 0 | 0 | 0 | 0 | 0 | 4 | K | 2 |  |  |  | ROZPOCET | 0 | 0 | 0 | 0 | 0 | 1 | 0 | 4 | -1692360590
| VV |  | 10,436 |  | 10.436 | [13 empty] | VV | 2 | 2 | True | 1 | ROZPOCET
50 | K | 162751139 | Příplatek k vodorovnému přemístění výkopku/sypaniny z horniny třídy těžitelnosti II, skupiny 4 a 5 ZKD 1000 m přes 10000 m | m3 | 31.308 |  | 0 | CS ÚRS 2023 01 |  |  | základní |  | 0 | 0 | 0 | 0 | 0 | 4 | K | 2 |  |  |  | ROZPOCET | 0 | 0 | 0 | 0 | 0 | 1 | 0 | 4 | 1013998311
| VV |  | 10,436*3 |  | 31.308 | [13 empty] | VV | 2 | 2 | True | 0 | ROZPOCET
| VV |  | Součet |  | 31.308 | [13 empty] | VV | 2 | 4 | True | 1 | ROZPOCET
51 | K | 171251201 | Uložení sypaniny na skládky nebo meziskládky | m3 | 34.786 |  | 0 |  |  |  | základní |  | 0 | 0 | 0 | 0 | 0 | 4 | K | 2 |  |  |  | ROZPOCET | 0 | 0 | 0 | 0 | 0 | 1 | 0 | 4 | 2063527326
| VV |  | 24,35+10,436 |  | 34.786 | [13 empty] | VV | 2 | 2 | True | 0 | ROZPOCET
| VV |  | Součet |  | 34.786 | [13 empty] | VV | 2 | 4 | True | 1 | ROZPOCET
52 | K | 171201211.1 | Poplatek za skládku zeminy | m3 | 24.29 |  | 0 |  |  |  | základní |  | 0 | 0 | 0 | 0 | 0 | 4 | K | 2 |  |  |  | ROZPOCET | 0 | 0 | 0 | 0 | 0 | 1 | 0 | 4 | 1189738438
| VV |  | "70%"34,7*0,7 |  | 24.29 | [13 empty] | VV | 2 | 2 | True | 1 | ROZPOCET
53 | K | 171201212.1 | Poplatek za skládku navážky | m3 | 10.41 |  | 0 |  |  |  | základní |  | 0 | 0 | 0 | 0 | 0 | 4 | K | 2 |  |  |  | ROZPOCET | 0 | 0 | 0 | 0 | 0 | 1 | 0 | 4 | 1428435267
| VV |  | "30%"34,7*0,3 |  | 10.41 | [13 empty] | VV | 2 | 2 | True | 1 | ROZPOCET
41 | K | 174101101 | Zásyp jam, šachet rýh nebo kolem objektů sypaninou se zhutněním | m3 | 27.48 |  | 0 | CS ÚRS 2023 01 |  |  | základní |  | 0 | 0 | 0 | 0 | 0 | 4 | K | 2 |  |  |  | ROZPOCET | 0 | 0 | 0 | 0 | 0 | 1 | 0 | 4 | 129298424
| VV |  | celková kubatůra | [15 empty] | VV | 2 | 1 | True | 0 | ROZPOCET
| VV |  | Celková kubatůra | [15 empty] | VV | 2 | 1 | True | 0 | ROZPOCET
| VV |  | 3,5*1,5*(1+6+1) |  | 42 | [13 empty] | VV | 2 | 2 | True | 0 | ROZPOCET
| VV |  | odpočet | [15 empty] | VV | 2 | 1 | True | 0 | ROZPOCET
| VV |  | provizorní zapravení komunikace | [15 empty] | VV | 2 | 1 | True | 0 | ROZPOCET
| VV |  | -(0,2)*1,5*(1+6+1) |  | -2.4 | [13 empty] | VV | 2 | 2 | True | 0 | ROZPOCET
| VV |  | obsyp + potrubí | [15 empty] | VV | 2 | 1 | True | 0 | ROZPOCET
| VV |  | -(0,61+0,3)*1,5*(1+6,0+1) |  | -10.92 | [13 empty] | VV | 2 | 2 | True | 0 | ROZPOCET
| VV |  | podsyp | [15 empty] | VV | 2 | 1 | True | 0 | ROZPOCET
| VV |  | -0,1*1,5*(1+6+1) |  | -1.2 | [13 empty] | VV | 2 | 2 | True | 0 | ROZPOCET
| VV |  | Součet |  | 27.48 | [13 empty] | VV | 2 | 4 | True | 1 | ROZPOCET
42 | M | 58331201.1 | zhutněný zásyp náhradním zásypovým materiálem (plná frakce) | t | 57.131 |  | 0 |  |  |  | základní |  | 0 | 0 | 0 | 0 | 0 | 8 | M | 2 |  |  |  | ROZPOCET | 0 | 0 | 0 | 0 | 0 | 1 | 0 | 4 | -599915758
| VV |  | 27,48*1,1*1,05*1,8 |  | 57.131 | [13 empty] | VV | 2 | 2 | True | 0 | ROZPOCET
| VV |  | Součet |  | 57.131 | [13 empty] | VV | 2 | 4 | True | 1 | ROZPOCET
15 | K | 175151101 | Obsypání potrubí strojně sypaninou bez prohození, uloženou do 3 m | m3 | 9.167 |  | 0 | CS ÚRS 2023 01 |  |  | základní |  | 0 | 0 | 0 | 0 | 0 | 4 | K | 2 |  |  |  | ROZPOCET | 0 | 0 | 0 | 0 | 0 | 1 | 0 | 4 | 838964692
| VV |  | celková kubatůra | [15 empty] | VV | 2 | 1 | True | 0 | ROZPOCET
| VV |  | (0,61+0,3)*1,5*(1+6,0+1) |  | 10.92 | [13 empty] | VV | 2 | 2 | True | 0 | ROZPOCET
| VV |  | odpočet | [15 empty] | VV | 2 | 1 | True | 0 | ROZPOCET
| VV |  | potrubí | [15 empty] | VV | 2 | 1 | True | 0 | ROZPOCET
| VV |  | -3,14*(0,61/2)*(0,61/2)*6 |  | -1.753 | [13 empty] | VV | 2 | 2 | True | 0 | ROZPOCET
16 | M | 58331351 | kamenivo těžené drobné frakce 0/4 | t | 19.058 |  | 0 | CS ÚRS 2023 01 |  |  | základní |  | 0 | 0 | 0 | 0 | 0 | 8 | M | 2 |  |  |  | ROZPOCET | 0 | 0 | 0 | 0 | 0 | 1 | 0 | 4 | 181195268
| VV |  | 9,167*1,1*1,05*1,8 |  | 19.058 | [13 empty] | VV | 2 | 2 | True | 0 | ROZPOCET
| VV |  | Součet |  | 19.058 | [13 empty] | VV | 2 | 4 | True | 1 | ROZPOCET
78 | K | 167151101 | Nakládání výkopku z hornin třídy těžitelnosti I, skupiny 1 až 3 do 100 m3 | m3 | 42.327 |  | 0 | CS ÚRS 2023 01 |  |  | základní |  | 0 | 0 | 0 | 0 | 0 | 4 | K | 2 |  |  |  | ROZPOCET | 0 | 0 | 0 | 0 | 0 | 1 | 0 | 4 | -1600237945
| VV |  | 27,48*1,1*1,05 |  | 31.739 | [13 empty] | VV | 2 | 2 | True | 0 | ROZPOCET
| VV |  | 9,167*1,1*1,05 |  | 10.588 | [13 empty] | VV | 2 | 2 | True | 0 | ROZPOCET
| VV |  | Součet |  | 42.327 | [13 empty] | VV | 2 | 4 | True | 1 | ROZPOCET
46 | K | 162351103.2 | Vodorovné přemístění do 500 m výkopku/sypaniny z horniny třídy těžitelnosti I, skupiny 1 až 3 | m3 | 42.327 |  | 0 | CS ÚRS 2023 01 |  |  | základní |  | 0 | 0 | 0 | 0 | 0 | 4 | K | 2 |  |  |  | ROZPOCET | 0 | 0 | 0 | 0 | 0 | 1 | 0 | 4 | -46728377
| VV |  | 42,327 |  | 42.327 | [13 empty] | VV | 2 | 2 | True | 1 | ROZPOCET
| D | 2 | Zakládání |  |  |  | 0 | [5 empty] | 0 |  | 0.06536 |  | 0 | 1 | D | 1 |  |  |  | ROZPOCET | [6 empty] | 0
17 | K | 212572111 | Lože pro trativody ze štěrkopísku tříděného | m3 | 0.032 |  | 0 | CS ÚRS 2023 01 |  |  | základní |  | 0 | 1.92 | 0.06144 | 0 | 0 | 4 | K | 2 |  |  |  | ROZPOCET | 0 | 0 | 0 | 0 | 0 | 1 | 0 | 4 | -1917893600
| VV |  | 0,2*0,2*0,8 |  | 0.032 | [13 empty] | VV | 2 | 2 | True | 0 | ROZPOCET
18 | K | 212755214 | Trativody z drenážních trubek plastových flexibilních D 100 mm bez lože | m | 8 |  | 0 | CS ÚRS 2023 01 |  |  | základní |  | 0 | 0.00049 | 0.00392 | 0 | 0 | 4 | K | 2 |  |  |  | ROZPOCET | 0 | 0 | 0 | 0 | 0 | 1 | 0 | 4 | 473141921
| VV |  | 1+6+1 |  | 8 | [13 empty] | VV | 2 | 2 | True | 0 | ROZPOCET
| D | 3 | Svislé a kompletní konstrukce |  |  |  | 0 | [5 empty] | 0 |  | 0 |  | 0 | 1 | D | 1 |  |  |  | ROZPOCET | [6 empty] | 0
63 | K | 767996705 | Demontáž atypických zámečnických konstrukcí řezáním hm jednotlivých dílů přes 500 kg | kg | 968.5 |  | 0 | CS ÚRS 2023 01 |  |  | základní |  | 0 | 0 | 0 | 0 | 0 | 16 | K | 2 |  |  |  | ROZPOCET | 0 | 0 | 0 | 0 | 0 | 1 | 0 | 16 | 905721577
| VV |  | potrubí DN 600 v délce 5 m | [15 empty] | VV | 2 | 1 | True | 0 | ROZPOCET
| VV |  | 193,7*5 |  | 968.5 | [13 empty] | VV | 2 | 2 | True | 0 | ROZPOCET
| VV |  | Součet |  | 968.5 | [13 empty] | VV | 2 | 4 | True | 1 | ROZPOCET
79 | K | 358315114 | Bourání stoky kompletní nebo vybourání otvorů z prostého betonu plochy do 4 m2 | m3 | 1.25 |  | 0 | CS ÚRS 2023 01 |  |  | základní |  | 0 | 0 | 0 | 0 | 0 | 4 | K | 2 |  |  |  | ROZPOCET | 0 | 0 | 0 | 0 | 0 | 1 | 0 | 4 | 525870038
| VV |  | 1,25 |  | 1.25 | [13 empty] | VV | 2 | 2 | True | 0 | ROZPOCET
| VV |  | Součet |  | 1.25 | [13 empty] | VV | 2 | 4 | True | 1 | ROZPOCET
59 | K | 997013111 | Vnitrostaveništní doprava suti a vybouraných hmot pro budovy v do 6 m s použitím mechanizace, vodorovné do 50 m | t | 3.719 |  | 0 | CS ÚRS 2023 01 |  |  | základní |  | 0 | 0 | 0 | 0 | 0 | 4 | K | 2 |  |  |  | ROZPOCET | 0 | 0 | 0 | 0 | 0 | 1 | 0 | 4 | -851071320
| VV |  | 0,9685 |  | 0.969 | [13 empty] | VV | 2 | 2 | True | 0 | ROZPOCET
| VV |  | 1,25*2,2 |  | 2.75 | [13 empty] | VV | 2 | 2 | True | 0 | ROZPOCET
| VV |  | Součet |  | 3.719 | [13 empty] | VV | 2 | 4 | True | 1 | ROZPOCET
60 | K | 997013501 | Odvoz suti a vybouraných hmot na skládku nebo meziskládku do 1 km se složením | t | 3.719 |  | 0 | CS ÚRS 2023 01 |  |  | základní |  | 0 | 0 | 0 | 0 | 0 | 4 | K | 2 |  |  |  | ROZPOCET | 0 | 0 | 0 | 0 | 0 | 1 | 0 | 4 | -150384068
| VV |  | 3,719 |  | 3.719 | [13 empty] | VV | 2 | 2 | True | 1 | ROZPOCET
61 | K | 997013509 | Příplatek k odvozu suti a vybouraných hmot na skládku ZKD 1 km přes 1 km | t | 44.628 |  | 0 | CS ÚRS 2023 01 |  |  | základní |  | 0 | 0 | 0 | 0 | 0 | 4 | K | 2 |  |  |  | ROZPOCET | 0 | 0 | 0 | 0 | 0 | 1 | 0 | 4 | -18487117
| VV |  | 3,719*12 |  | 44.628 | [13 empty] | VV | 2 | 2 | True | 0 | ROZPOCET
| VV |  | Součet |  | 44.628 | [13 empty] | VV | 2 | 4 | True | 1 | ROZPOCET
62 | K | 97909811001 | Poplatek za skládku suti (bez živice) | t | 2.75 |  | 0 |  |  |  | základní |  | 0 | 0 | 0 | 0 | 0 | 4 | K | 2 |  |  |  | ROZPOCET | 0 | 0 | 0 | 0 | 0 | 1 | 0 | 4 | -1515181815
| VV |  | 2,75 |  | 2.75 | [13 empty] | VV | 2 | 2 | True | 1 | ROZPOCET
66 | K | 1135511 | Výkup ve sběrných surovinách | kg | 968.5 |  | 0 |  |  |  | základní |  | 0 | 0 | 0 | 0 | 0 | 4 | K | 2 |  |  |  | ROZPOCET | 0 | 0 | 0 | 0 | 0 | 1 | 0 | 4 | -529039478
| VV |  | 968,5 |  | 968.5 | [13 empty] | VV | 2 | 2 | True | 1 | ROZPOCET
| D | 4 | Vodorovné konstrukce |  |  |  | 0 | [5 empty] | 0 |  | 4.5029 |  | 0 | 1 | D | 1 |  |  |  | ROZPOCET | [6 empty] | 0
54 | K | 451572111.1 | Lože pod potrubí otevřený výkop z kameniva drobného těženého | m3 | 1.2 |  | 0 | CS ÚRS 2023 01 |  |  | základní |  | 0 | 1.8908 | 2.2689 | 0 | 0 | 4 | K | 2 |  |  |  | ROZPOCET | 0 | 0 | 0 | 0 | 0 | 1 | 0 | 4 | 1021940241
| VV |  | 0,1*1,5*(1+6+1) |  | 1.2 | [13 empty] | VV | 2 | 2 | True | 0 | ROZPOCET
56 | K | 167151101.1 | Nakládání výkopku z hornin třídy těžitelnosti I, skupiny 1 až 3 do 100 m3 | m3 | 1.2 |  | 0 | CS ÚRS 2023 01 |  |  | základní |  | 0 | 0 | 0 | 0 | 0 | 4 | K | 2 |  |  |  | ROZPOCET | 0 | 0 | 0 | 0 | 0 | 1 | 0 | 4 | 789875342
| VV |  | 1,2 |  | 1.2 | [13 empty] | VV | 2 | 2 | True | 1 | ROZPOCET
57 | K | 162351103.1 | Vodorovné přemístění do 500 m výkopku/sypaniny z horniny třídy těžitelnosti I, skupiny 1 až 3 | m3 | 1.2 |  | 0 | CS ÚRS 2023 01 |  |  | základní |  | 0 | 0 | 0 | 0 | 0 | 4 | K | 2 |  |  |  | ROZPOCET | 0 | 0 | 0 | 0 | 0 | 1 | 0 | 4 | -1828447167
55 | K | 452313141 | Podkladní bloky z betonu prostého tř. C 16/20 otevřený výkop | m3 | 1 |  | 0 | CS ÚRS 2023 01 |  |  | základní |  | 0 | 2.234 | 2.234 | 0 | 0 | 4 | K | 2 |  |  |  | ROZPOCET | 0 | 0 | 0 | 0 | 0 | 1 | 0 | 4 | -8305680
| VV |  | 1 |  | 1 | [13 empty] | VV | 2 | 2 | True | 0 | ROZPOCET
| D | 5 | Komunikace pozemní |  |  |  | 0 | [5 empty] | 0 |  | 5.184 |  | 0 | 1 | D | 1 |  |  |  | ROZPOCET | [6 empty] | 0
67 | K | 564951415v.1 | Podklad z asfaltového recyklátu tl 200mm | m2 | 24 |  | 0 |  |  |  | základní |  | 0 | 0.216 | 5.184 | 0 | 0 | 4 | K | 2 |  |  |  | ROZPOCET | 0 | 0 | 0 | 0 | 0 | 1 | 0 | 4 | 1988434091
| VV |  | Součet |  | 24 | [13 empty] | VV | 2 | 4 | True | 0 | ROZPOCET
| D | 8 | Trubní vedení |  |  |  | 0 | [5 empty] | 0 |  | 0.01014 |  | 0.256 | 1 | D | 1 |  |  |  | ROZPOCET | [6 empty] | 0
31 | K | 230011193R | D+M potrubí DN 600 z oceli pr. 610/16 mm | m | 6 |  | 0 |  |  |  | základní |  | 0 | 0.00121 | 0.00726 | 0 | 0 | 64 | K | 2 |  |  |  | ROZPOCET | 0 | 0 | 0 | 0 | 0 | 1 | 0 | 64 | -1459300805
| VV |  | Vnitřní povrchová úprava trub bude odstředivě nanášená | [15 empty] | VV | 2 | 1 | True | 0 | ROZPOCET
| VV |  | vystýlka s vysokopecního cementu odolného síranům dle | [15 empty] | VV | 2 | 1 | True | 0 | ROZPOCET
| VV |  | ČSN EN 197-1 nebo stříkaný polyuretan dle ČSN EN 15655. | [15 empty] | VV | 2 | 1 | True | 0 | ROZPOCET
| VV |  | Vnější úprava bude PE izolace dle DIN 30670 (tlouštka | [15 empty] | VV | 2 | 1 | True | 0 | ROZPOCET
| VV |  | izolace 3 mm, průraz 25 kV), svařované spoje budou | [15 empty] | VV | 2 | 1 | True | 0 | ROZPOCET
| VV |  | opatřeny protikorozní ochranou, např. Polyken (vnitřní páska | [15 empty] | VV | 2 | 1 | True | 0 | ROZPOCET
| VV |  | pro ochrnu úložných zařízení před korozí, vnější páska mechanické | [15 empty] | VV | 2 | 1 | True | 0 | ROZPOCET
| VV |  | ochranny pro ochrnanu úložných zařízení před korozí, kapalný | [15 empty] | VV | 2 | 1 | True | 0 | ROZPOCET
| VV |  | lepící systém) viz. PD | [15 empty] | VV | 2 | 1 | True | 0 | ROZPOCET
| VV |  | 6 |  | 6 | [13 empty] | VV | 2 | 2 | True | 1 | ROZPOCET
74 | K | 857441131R | D+M U - Multitolerační spojka DN 600 | kus | 2 |  | 0 |  |  |  | základní |  | 0 | 0 | 0 | 0.128 | 0.256 | 4 | K | 2 |  |  |  | ROZPOCET | 0 | 0 | 0 | 0 | 0 | 1 | 0 | 4 | 1275078615
| VV |  | 2 |  | 2 | [13 empty] | VV | 2 | 2 | True | 1 | ROZPOCET
75 | K | 899721119.1 | Identifikační bod marker | kus | 4 |  | 0 |  |  |  | základní |  | 0 | 0.0002 | 0.0008 | 0 | 0 | 4 | K | 2 |  |  |  | ROZPOCET | 0 | 0 | 0 | 0 | 0 | 1 | 0 | 4 | -1746437746
| VV |  | 4 |  | 4 | [13 empty] | VV | 2 | 2 | True | 1 | ROZPOCET
76 | K | 899721181R | Signalizační vodič DN 2x VODIČ min. CY 4 mm2 | m | 8 |  | 0 |  |  |  | základní |  | 0 | 0.00019 | 0.00152 | 0 | 0 | 4 | K | 2 |  |  |  | ROZPOCET | 0 | 0 | 0 | 0 | 0 | 1 | 0 | 4 | -1206423772
| VV |  | 1+6+1 |  | 8 | [13 empty] | VV | 2 | 2 | True | 0 | ROZPOCET
| VV |  | Součet |  | 8 | [13 empty] | VV | 2 | 4 | True | 1 | ROZPOCET
77 | K | 899722112 | Krytí potrubí z plastů výstražnou fólií z PVC 25 cm | m | 8 |  | 0 |  |  |  | základní |  | 0 | 7e-05 | 0.00056 | 0 | 0 | 4 | K | 2 |  |  |  | ROZPOCET | 0 | 0 | 0 | 0 | 0 | 1 | 0 | 4 | -1530284825
| VV |  | 1+6+1 |  | 8 | [13 empty] | VV | 2 | 2 | True | 0 | ROZPOCET
| VV |  | Součet |  | 8 | [13 empty] | VV | 2 | 4 | True | 1 | ROZPOCET
| D | 9 | Ostatní konstrukce a práce |  |  |  | 0 | [5 empty] | 0 |  | 0 |  | 0 | 1 | D | 1 |  |  |  | ROZPOCET | [6 empty] | 0
32 | K | Příplatek | Příplatek za provedení práci za 24 hodin | hod | 24 |  | 0 |  |  |  | základní |  | 0 | 0 | 0 | 0 | 0 | 4 | K | 2 |  |  |  | ROZPOCET | 0 | 0 | 0 | 0 | 0 | 1 | 0 | 4 | -1635434286
| VV |  | Vzhledem k tomu, že se jedná o páteřní vodovodní řad, | [15 empty] | VV | 2 | 1 | True | 0 | ROZPOCET
| VV |  | musí být veškeé práce včetně vypuštění, napuštění a | [15 empty] | VV | 2 | 1 | True | 0 | ROZPOCET
| VV |  | zprovozenění potrubí provedenou během 24 hodin. | [15 empty] | VV | 2 | 1 | True | 0 | ROZPOCET
| VV |  | 24 |  | 24 | [13 empty] | VV | 2 | 2 | True | 1 | ROZPOCET
33 | K | HZS4231 | Hodinová zúčtovací sazba technik | hod | 5 |  | 0 | CS ÚRS 2023 01 |  |  | základní |  | 0 | 0 | 0 | 0 | 0 | 512 | K | 2 |  |  |  | ROZPOCET | 0 | 0 | 0 | 0 | 0 | 1 | 0 | 512 | 2031261334
| VV |  | Projednání materiálu a průběhu prací se | [15 empty] | VV | 2 | 1 | True | 0 | ROZPOCET
| VV |  | schváleným zástupcem Brněnskými vodárny a | [15 empty] | VV | 2 | 1 | True | 0 | ROZPOCET
| VV |  | kanalizacemi, a.s., který schválí postup | [15 empty] | VV | 2 | 1 | True | 0 | ROZPOCET
| VV |  | a materiál | [15 empty] | VV | 2 | 1 | True | 0 | ROZPOCET
| VV |  | 5 |  | 5 | [13 empty] | VV | 2 | 2 | True | 1 | ROZPOCET
68 | K | 919735114 | Řezání stávajícího živičného krytu hl do 200 mm | m | 19 |  | 0 | CS ÚRS 2023 01 |  |  | základní |  | 0 | 0 | 0 | 0 | 0 | 4 | K | 2 |  |  |  | ROZPOCET | 0 | 0 | 0 | 0 | 0 | 1 | 0 | 4 | 410658902
| VV |  | Součet |  | 19 | [13 empty] | VV | 2 | 4 | True | 0 | ROZPOCET
69 | K | 997221551 | Vodorovná doprava suti ze sypkých materiálů do 1 km | t | 8.88 |  | 0 | CS ÚRS 2023 01 |  |  | základní |  | 0 | 0 | 0 | 0 | 0 | 4 | K | 2 |  |  |  | ROZPOCET | 0 | 0 | 0 | 0 | 0 | 1 | 0 | 4 | -191392861
| VV |  | 8,88 |  | 8.88 | [13 empty] | VV | 2 | 2 | True | 1 | ROZPOCET
70 | K | 997221559 | Příplatek ZKD 1 km u vodorovné dopravy suti ze sypkých materiálů | t | 106.56 |  | 0 | CS ÚRS 2023 01 |  |  | základní |  | 0 | 0 | 0 | 0 | 0 | 4 | K | 2 |  |  |  | ROZPOCET | 0 | 0 | 0 | 0 | 0 | 1 | 0 | 4 | -1885242326
| VV |  | 8,88*12 'Přepočtené koeficientem množství |  | 106.56 | [13 empty] | VV | 2 | 2 | False | 1 | ROZPOCET
71 | K | 97909811001 | Poplatek za skládku suti (bez živice) | t | 3.48 |  | 0 |  |  |  | základní |  | 0 | 0 | 0 | 0 | 0 | 4 | K | 2 |  |  |  | ROZPOCET | 0 | 0 | 0 | 0 | 0 | 1 | 0 | 4 | -206587893
| VV |  | 8,88-5,4 |  | 3.48 | [13 empty] | VV | 2 | 2 | True | 0 | ROZPOCET
| VV |  | Součet |  | 3.48 | [13 empty] | VV | 2 | 4 | True | 1 | ROZPOCET
72 | K | 97909811002 | Poplatek za skládku suti - živice | t | 5.4 |  | 0 |  |  |  | základní |  | 0 | 0 | 0 | 0 | 0 | 4 | K | 2 |  |  |  | ROZPOCET | 0 | 0 | 0 | 0 | 0 | 1 | 0 | 4 | 1555064304
| VV |  | 5,4 |  | 5.4 | [13 empty] | VV | 2 | 2 | True | 1 | ROZPOCET
25 | K | 998272201 | Přesun hmot pro trubní vedení z ocelových trub svařovaných otevřený výkop | t | 9.869 |  | 0 | CS ÚRS 2023 01 |  |  | základní |  | 0 | 0 | 0 | 0 | 0 | 4 | K | 2 |  |  |  | ROZPOCET | 0 | 0 | 0 | 0 | 0 | 1 | 0 | 4 | 793101938

## Seznam figur
SEZNAM FIGUR
Kód: | 20-010
Stavba: | Brno, Haasova - rekonstrukce kanalizace a vodovodu
Datum: | 0
Kód | Popis | MJ | Výměra
310 | Kanalizační stoky
DN1000 |  |  | 276.75
SEDLO |  |  | 236.494
340 | Vodovodní přípojky
PE50 |  |  | 10.5
| " přípojka PE " 10,5 |  | 10.5
PE50 | Součet |  | 10.5