## Rekapitulace stavby
Export Komplet | [28 empty] | 2.0 | [5 empty] | False | False | {5613b32f-51e6-4945-94cb-75eb75b76cf3}
[20 empty] | >> skryté sloupce << | [13 empty] | 0,01 | 21
[34 empty] | 0,01 | 10
|  | REKAPITULACE STAVBY | [18 empty] | v --- níže se nacházejí doplnkové a pomocné údaje k sestavám --- v | [11 empty] | Návod na vyplnění | 0,001
|  | Kód: |  |  |  |  | 200662 | [25 empty] | Měnit lze pouze buňky se žlutým podbarvením! 1) na prvním listu Rekapitulace stavby vyplňte v sestavě a) Souhrnný list - údaje o Uchazeči (přenesou se do ostatních sestav i v jiných listech) b) Rekapitulace objektů - potřebné Ostatní náklady 2) na vybraných listech vyplňte v sestavě a) Krycí list - údaje o Uchazeči, pokud se liší od údajů o Uchazeči na Souhrnném listu (údaje se přenesou do ostatních sestav v daném listu) b) Rekapitulace rozpočtu - potřebné Ostatní náklady c) Celkové náklady za stavbu - ceny u položek - množství, pokud má žluté podbarvení - a v případě potřeby poznámku (ta je ve skrytém sloupci) | 0,01
|  | Stavba: |  |  |  |  | BRNO, STRÁNSKÉHO - REKONSTRUKCE KANALIZACE A VODOVODU | [26 empty] | 0,01
|  | KSO: | [13 empty] | CC-CZ: | [17 empty] | 0,01
|  | Místo: |  |  |  |  | Brno | [8 empty] | Datum: | [17 empty] | 0,01
0,01
|  | Zadavatel: | [13 empty] | IČ: | [17 empty] | 0,01
|  |  | Statutární město Brno | [12 empty] | DIČ: | [17 empty] | 0,01
0,01
|  | Uchazeč: | [13 empty] | IČ: |  | Vyplň údaj | [15 empty] | 0,01
|  |  | Vyplň údaj | [12 empty] | DIČ: |  | Vyplň údaj | [15 empty] | 0,01
False
|  | Projektant: | [13 empty] | IČ: | [17 empty] | False
|  |  | AQUA PROCON s.r.o. Brno | [12 empty] | DIČ: | [17 empty] | True
1
|  | Zpracovatel: | [13 empty] | IČ: | [17 empty] | 1
|  |  | Obrtel M. | [12 empty] | DIČ: | [17 empty] | True
Poznámka:
Soupis prací je sestaven za využití položek Cenové soustavy ÚRS, RTS aj. (CS). Cenové a technické podmínky položek CS ÚRS, které nejsou uvedeny v soupisu prací (tzv. úvodní části katalogů) jsou neomezeně dálkově k dispozici na www.cs-urs.cz. Položky soupisu prací, které mají ve sloupci "Cenová soustava" uveden údaj „ vlastní “, nepochází z CS. Tyto položky byly vytvořeny pouze pro tento rozpočet a nenacházejí se v žádné cenové soustavě. Pokud byl v rozpočtu uveden konkrétní obchodní název materiálu nebo výrobku, byl použit s cílem zadavatele stanovit minimální kvalitativní standard. Pokud je někde uveden obchodní název, slouží jen k upřesnění specifikace materiálu. Je možné použít jakýkoliv obdobný výrobek. Výkaz výměr, který se vztahuje k více položkám je nahrazen odpovídajícím slovem "FIGUROU". Figura je uvedena ve sloupci "Kód" v položce, kde byla spočítána.
|  | Cena bez DPH | [13 empty] | 0
[8 empty] | Sazba daně |  |  | Základ daně |  |  |  |  | Výše daně
|  | DPH |  | základní |  |  |  | 21% |  |  | 0 |  |  |  |  | 0
|  |  |  | snížená |  |  |  | 10% |  |  | 0 |  |  |  |  | 0
|  |  |  | zákl. přenesená |  |  |  | 21% |  |  | 0 |  |  |  |  | 0
|  |  |  | sníž. přenesená |  |  |  | 10% |  |  | 0 |  |  |  |  | 0
|  |  |  | nulová |  |  |  | 0% |  |  | 0 |  |  |  |  | 0
|  | Cena s DPH | [6 empty] | v |  |  | CZK |  |  |  | 0
|  | Projektant | [11 empty] | Zpracovatel
|  | Datum a podpis: | [7 empty] | Razítko |  |  |  | Datum a podpis: |  |  | Razítko
|  | Objednavatel | [11 empty] | Uchazeč
|  | Datum a podpis: | [7 empty] | Razítko |  |  |  | Datum a podpis: |  |  | Razítko
REKAPITULACE OBJEKTŮ STAVBY A SOUPISŮ PRACÍ
| Kód: | [6 empty] | 200662
| Stavba: | [6 empty] | BRNO, STRÁNSKÉHO - REKONSTRUKCE KANALIZACE A VODOVODU
| Místo: | [6 empty] | Brno | [6 empty] | Datum:
| Zadavatel: | [6 empty] | Statutární město Brno | [6 empty] | Projektant: |  | AQUA PROCON s.r.o. Brno |  |  |  | Informatívní údaje z listů zakázek
| Uchazeč: | [13 empty] | Zpracovatel: |  | Obrtel M.
| Kód |  |  |  | Popis | [7 empty] | Cena bez DPH [CZK] |  |  |  |  | Cena s DPH [CZK] | Typ |  | z toho Ostat. náklady [CZK] | DPH [CZK] | Normohodiny [h] | DPH základní [CZK] | DPH snížená [CZK] | DPH základní přenesená [CZK] | DPH snížená přenesená [CZK] | Základna DPH základní | Základna DPH snížená | Základna DPH zákl. přenesená | Základna DPH sníž. přenesená | Základna DPH nulová
| Náklady z rozpočtů | [11 empty] | 0 |  |  |  |  | 0 |  |  | 0 | 0 | 0 | 0 | 0 | 0 | 0 | 0 | 0 | 0 | 0 | 0 |  | D | 0 | ###NOIMPORT### | IMPORT | {5613b32f-51e6-4945-94cb-75eb75b76cf3} | {00000000-0000-0000-0000-000000000000}
/ |  | SO 101 |  |  |  | KOMUNIKACE UL. STRÁSKÉHO | [6 empty] | 0 |  |  |  |  | 0 | ING |  | 0 | 0 | 0 | 0 | 0 | 0 | 0 | 0 | 0 | 0 | 0 | 0 |  |  | 1 |  | IMPORT | {5b77b35c-4b45-415a-a61a-5f4375e4e5d7} | {5613b32f-51e6-4945-94cb-75eb75b76cf3} | 822 29 | 2
/ |  | SO 101.1 |  |  |  | KOMUNIKACE UL. STRÁSKÉHO - odvodnění | [6 empty] | 0 |  |  |  |  | 0 | ING |  | 0 | 0 | 0 | 0 | 0 | 0 | 0 | 0 | 0 | 0 | 0 | 0 |  |  | 1 |  | IMPORT | {64d4def7-8eb7-4e53-97eb-6218cf818c44} | {5613b32f-51e6-4945-94cb-75eb75b76cf3} | 827 29 5 | 2
/ |  | SO 311 |  |  |  | KANALIZACE (úsek Š2-Š7223) | [6 empty] | 0 |  |  |  |  | 0 | ING |  | 0 | 0 | 0 | 0 | 0 | 0 | 0 | 0 | 0 | 0 | 0 | 0 |  |  | 1 |  | IMPORT | {36de81a8-578c-418f-8e62-ca1dbd5ee827} | {5613b32f-51e6-4945-94cb-75eb75b76cf3} | 827 29 4 | 2
/ |  | SO 320 |  |  |  | KANALIZAČNÍ PŘÍPOJKY | [6 empty] | 0 |  |  |  |  | 0 | ING |  | 0 | 0 | 0 | 0 | 0 | 0 | 0 | 0 | 0 | 0 | 0 | 0 |  |  | 1 |  | IMPORT | {8caf83d0-2632-4e46-a62c-a74d5ff79566} | {5613b32f-51e6-4945-94cb-75eb75b76cf3} | 827 29 5 | 2
/ |  | SO 330 |  |  |  | VODOVODNÍ ŘADY | [6 empty] | 0 |  |  |  |  | 0 | ING |  | 0 | 0 | 0 | 0 | 0 | 0 | 0 | 0 | 0 | 0 | 0 | 0 |  |  | 1 |  | IMPORT | {28771751-ac81-493e-94ea-f5b75c4013ae} | {5613b32f-51e6-4945-94cb-75eb75b76cf3} | 827 11 3 | 2
/ |  | SO 340 |  |  |  | VODOVODNÍ PŘÍPOJKY | [6 empty] | 0 |  |  |  |  | 0 | ING |  | 0 | 0 | 0 | 0 | 0 | 0 | 0 | 0 | 0 | 0 | 0 | 0 |  |  | 1 |  | IMPORT | {d1ee6ea4-1bf5-47a4-898c-6febdea98646} | {5613b32f-51e6-4945-94cb-75eb75b76cf3} | 827 11 1 | 2
/ |  | 90 |  |  |  | OSTATNÍ NÁKLADY | [6 empty] | 0 |  |  |  |  | 0 | STA |  | 0 | 0 | 0 | 0 | 0 | 0 | 0 | 0 | 0 | 0 | 0 | 0 |  |  | 1 |  | IMPORT | {5a560a72-25cd-43c4-b401-ce40b7ad5fb8} | {5613b32f-51e6-4945-94cb-75eb75b76cf3} |  | 2

## SO 101 - KOMUNIKACE UL. S...
[9 empty] | >> skryté sloupce << | [9 empty] | {5b77b35c-4b45-415a-a61a-5f4375e4e5d7} | [5 empty] | ACO1 | 2271 | 2
[19 empty] | 2 | [5 empty] | ACO2 | 572 | 2
| KRYCÍ LIST SOUPISU PRACÍ | [8 empty] | v --- níže se nacházejí doplnkové a pomocné údaje k sestavám --- v | [8 empty] | False | [5 empty] | DRENAZ | 688 | 2
[25 empty] | DRN | 390 | 2
| Stavba: | [23 empty] | ODKOP | 1599 | 2
|  | BRNO, STRÁNSKÉHO - REKONSTRUKCE KANALIZACE A VODOVODU | [22 empty] | ODVOZ1 | 1771 | 2
| Objekt: | [23 empty] | ODVOZ2 | 2167,5 | 2
|  | SO 101 - KOMUNIKACE UL. STRÁSKÉHO | [22 empty] | PODLOZI | 2167,5 | 2
[25 empty] | VYKOP | 172 | 2
| KSO: |  | 822 29 |  |  | CC-CZ: | [18 empty] | ZAMK80 | 890 | 2
| Místo: |  | Brno |  |  | Datum: | [18 empty] | ZASYP | 90 | 2
| Zadavatel: |  |  |  |  | IČ:
|  | Statutární město Brno |  |  |  | DIČ:
| Uchazeč: |  |  |  |  | IČ: | Vyplň údaj
|  | Vyplň údaj |  |  |  | DIČ: | Vyplň údaj
| Projektant: |  |  |  |  | IČ:
|  | AQUA PROCON s.r.o. Brno |  |  |  | DIČ:
| Zpracovatel: |  |  |  |  | IČ:
|  | Obrtel M. |  |  |  | DIČ:
Poznámka:
Některé výměry byly změřeny elektronicky z projektu a není proto v některých položkách uveden výpočet
| Cena bez DPH | [5 empty] | 0
|  |  | Základ daně |  |  | Sazba daně | Výše daně
| DPH | základní | 0 |  |  | 21% | 0
|  | snížená | 0 |  |  | 10% | 0
|  | zákl. přenesená | 0 |  |  | 21% | 0
|  | sníž. přenesená | 0 |  |  | 10% | 0
|  | nulová | 0 |  |  | 0% | 0
| Cena s DPH |  |  | v | CZK |  | 0
| Projektant |  |  | Zpracovatel
| Datum a podpis: |  | Razítko | Datum a podpis: |  |  | Razítko
| Objednavatel |  |  | Uchazeč
| Datum a podpis: |  | Razítko | Datum a podpis: |  |  | Razítko
REKAPITULACE ČLENĚNÍ SOUPISU PRACÍ
Stavba:
BRNO, STRÁNSKÉHO - REKONSTRUKCE KANALIZACE A VODOVODU
Objekt:
SO 101 - KOMUNIKACE UL. STRÁSKÉHO
Místo: |  |  | Brno |  |  | Datum:
Zadavatel: |  |  | Statutární město Brno |  |  | Projektant: | AQUA PROCON s.r.o. Brno
Uchazeč: |  |  | Vyplň údaj |  |  | Zpracovatel: | Obrtel M.
Kód dílu - Popis | [6 empty] | Cena celkem [CZK]
Náklady ze soupisu prací | [6 empty] | 0 | [12 empty] | -1
| HSV - Práce a dodávky HSV | [5 empty] | 0
| 1 - Zemní práce | [5 empty] | 0
| 1.1 - Výměna podloží (jen v případě realizace výměny podloží) | [5 empty] | 0
| 2 - Zakládání | [5 empty] | 0
| 5.1 - Asfaltová vozovka | [5 empty] | 0
| 5.1.1 - Asfaltová vozovka tl.120mm | [5 empty] | 0
| 5.2 - Parkovací stání | [5 empty] | 0
| 5.3 - Chodníky | [5 empty] | 0
| 5.4 - Chodníky pojížděné | [5 empty] | 0
| 5.5 - Parkovací stání | [5 empty] | 0
| 5.6 - Dlážděná komunikace ul. Junácká | [5 empty] | 0
| 9 - Ostatní konstrukce a práce, bourání | [5 empty] | 0
| 998 - Přesun hmot | [5 empty] | 0
| PSV - Práce a dodávky PSV | [5 empty] | 0
| 711 - Izolace proti vodě, vlhkosti a plynům | [5 empty] | 0
SOUPIS PRACÍ
Stavba:
BRNO, STRÁNSKÉHO - REKONSTRUKCE KANALIZACE A VODOVODU
Objekt:
SO 101 - KOMUNIKACE UL. STRÁSKÉHO
Místo: |  |  | Brno |  |  | Datum:
Zadavatel: |  |  | Statutární město Brno |  |  | Projektant: | AQUA PROCON s.r.o. Brno
Uchazeč: |  |  | Vyplň údaj |  |  | Zpracovatel: | Obrtel M.
PČ | Typ | Kód | Popis | MJ | Množství | J.cena [CZK] | Cena celkem [CZK] | Cenová soustava |  |  | DPH | J. Nh [h] | Nh celkem [h] | J. hmotnost [t] | Hmotnost celkem [t] | J. suť [t] | Suť Celkem [t]
Náklady soupisu celkem | [6 empty] | 0 | [5 empty] | 0 |  | 1404.0457 |  | 7239.4868 |  | D | -1 | [13 empty] | 0
| D | HSV | Práce a dodávky HSV |  |  |  | 0 | [5 empty] | 0 |  | 1403.8137 |  | 7239.4868 | 1 | D | 0 |  |  |  | ROZPOCET | [9 empty] | 0
| D | 1 | Zemní práce |  |  |  | 0 | [5 empty] | 0 |  | 0 |  | 7238.4238 | 1 | D | 1 |  |  |  | ROZPOCET | [9 empty] | 0
1 | K | 113107312 | Odstranění podkladu z kameniva těženého tl 200 mm strojně pl do 50 m2 | m2 | 20 |  | 0 | CS ÚRS 2023 01 |  |  | základní |  | 0 | 0 | 0 | 0.3 | 6 | 4 | K | 2 |  |  |  | ROZPOCET |  |  |  | 0 | 0 | 0 | 0 | 0 | 1 | 0 | 4 | -1971869434
| VV |  | " odstranění kačírku " | [15 empty] | VV | 2 | 1 | True | 0 | ROZPOCET
| VV |  | " zhotovitel v ceně zohlední možnost zpětného využití materiálu na stavbě " | [15 empty] | VV | 2 | 1 | True | 0 | ROZPOCET
| VV |  | 20,0 |  | 20 | [13 empty] | VV | 2 | 2 | True | 1 | ROZPOCET
2 | K | 113202111 | Vytrhání obrub krajníků obrubníků stojatých | m | 231 |  | 0 | CS ÚRS 2023 01 |  |  | základní |  | 0 | 0 | 0 | 0.205 | 47.355 | 4 | K | 2 |  |  |  | ROZPOCET |  |  |  | 0 | 0 | 0 | 0 | 0 | 1 | 0 | 4 | 1359487226
3 | K | 113201111 | Vytrhání obrub chodníkových ležatých | m | 21 |  | 0 | CS ÚRS 2023 01 |  |  | základní |  | 0 | 0 | 0 | 0.23 | 4.83 | 4 | K | 2 |  |  |  | ROZPOCET |  |  |  | 0 | 0 | 0 | 0 | 0 | 1 | 0 | 4 | 1690252905
4 | K | 113202111.1 | Vytrhání obrub krajníků obrubníků stojatých k dalšímu použití vč. odvozu dle pokynů investora | m | 417 |  | 0 | vlastní |  |  | základní |  | 0 | 0 | 0 | 0.205 | 85.485 | 4 | K | 2 |  |  |  | ROZPOCET |  |  |  | 0 | 0 | 0 | 0 | 0 | 1 | 0 | 4 | -231117340
| VV |  | " kamenný obrubník " 417,0 |  | 417 | [13 empty] | VV | 2 | 2 | True | 1 | ROZPOCET
5 | K | 979024443 | Očištění vybouraných obrubníků a krajníků silničních | m | 417 |  | 0 | CS ÚRS 2023 01 |  |  | základní |  | 0 | 0 | 0 | 0 | 0 | 4 | K | 2 |  |  |  | ROZPOCET |  |  |  | 0 | 0 | 0 | 0 | 0 | 1 | 0 | 4 | 373327822
6 | K | 113203111.1 | Vytrhání obrub z dlažebních kostek k dalšímu použití vč. odvozu dle pokynů investora | m | 834 |  | 0 | vlastní |  |  | základní |  | 0 | 0 | 0 | 0.091 | 75.894 | 4 | K | 2 |  |  |  | ROZPOCET |  |  |  | 0 | 0 | 0 | 0 | 0 | 1 | 0 | 4 | 1101405014
| VV |  | 417*2 |  | 834 | [13 empty] | VV | 2 | 2 | True | 1 | ROZPOCET
7 | K | 979071121 | Očištění dlažebních kostek drobných s původním spárováním kamenivem těženým | m2 | 91.74 |  | 0 | CS ÚRS 2023 01 |  |  | základní |  | 0 | 0 | 0 | 0 | 0 | 4 | K | 2 |  |  |  | ROZPOCET |  |  |  | 0 | 0 | 0 | 0 | 0 | 1 | 0 | 4 | -1621448460
| VV |  | 417*2*0,11 |  | 91.74 | [13 empty] | VV | 2 | 2 | True | 1 | ROZPOCET
8 | K | 113106571 | Rozebrání dlažeb vozovek ze zámkové dlažby s ložem z kameniva strojně pl přes 200 m2 | m2 | 718 |  | 0 | CS ÚRS 2023 01 |  |  | základní |  | 0 | 0 | 0 | 0.295 | 211.81 | 4 | K | 2 |  |  |  | ROZPOCET |  |  |  | 0 | 0 | 0 | 0 | 0 | 1 | 0 | 4 | 1517204782
9 | K | 113106161.1 | Rozebrání dlažeb vozovek z drobných kostek s ložem z kameniva ručně k dalšímu použití vč. odvozu dle pokynů investora | m2 | 74 |  | 0 | vlastní |  |  | základní |  | 0 | 0 | 0 | 0.32 | 23.68 | 4 | K | 2 |  |  |  | ROZPOCET |  |  |  | 0 | 0 | 0 | 0 | 0 | 1 | 0 | 4 | 2092894242
10 | K | 979071121 | Očištění dlažebních kostek drobných s původním spárováním kamenivem těženým | m2 | 74 |  | 0 | CS ÚRS 2023 01 |  |  | základní |  | 0 | 0 | 0 | 0 | 0 | 4 | K | 2 |  |  |  | ROZPOCET |  |  |  | 0 | 0 | 0 | 0 | 0 | 1 | 0 | 4 | -1578874202
11 | K | 122451105.1 | Odkopávky a prokopávky nezapažené v hornině třídy těžitelnosti II, skupiny 5 objem do 1000 m3 strojně - skladby komunikací (suť 2,4t/m3) | m3 | 790.23 |  | 0 | vlastní |  |  | základní |  | 0 | 0 | 0 | 2.4 | 1896.552 | 4 | K | 2 |  |  |  | ROZPOCET |  |  |  | 0 | 0 | 0 | 0 | 0 | 1 | 0 | 4 | 1170856626
| VV |  | " odstranění stmelených podkladních vrstev komunikací " 790,23 |  | 790.23 | [13 empty] | VV | 2 | 2 | True | 1 | ROZPOCET
12 | K | 122351106.1 | Odkopávky a prokopávky nezapažené v hornině třídy těžitelnosti II, skupiny 4 objem do 5000 m3 strojně - skladby komunikací (suť 1,8t/m3) | m3 | 1557.334 |  | 0 | vlastní |  |  | základní |  | 0 | 0 | 0 | 1.8 | 2803.2012 | 4 | K | 2 |  |  |  | ROZPOCET |  |  |  | 0 | 0 | 0 | 0 | 0 | 1 | 0 | 4 | -884051221
| VV |  | " odstranění nestmelených podkladních vrstev komunikací " 1169,63 |  | 1169.63 | [13 empty] | VV | 2 | 2 | True | 0 | ROZPOCET
| VV |  | " odstranění provizorního krytu vozovky nad rýhou - v úrovní asfaltové vozovky tl. 240mm " | [15 empty] | VV | 2 | 1 | True | 0 | ROZPOCET
| VV |  | " kanalizace " 0,24*729,257 |  | 175.022 | [13 empty] | VV | 2 | 2 | True | 0 | ROZPOCET
| VV |  | " kp " 0,24*244,365 |  | 58.648 | [13 empty] | VV | 2 | 2 | True | 0 | ROZPOCET
| VV |  | " vodovod " 0,24*303,650 |  | 72.876 | [13 empty] | VV | 2 | 2 | True | 0 | ROZPOCET
| VV |  | " vp " 0,24*148,05 |  | 35.532 | [13 empty] | VV | 2 | 2 | True | 0 | ROZPOCET
| VV |  | " asf.chodník 180mm " | [15 empty] | VV | 2 | 1 | True | 0 | ROZPOCET
| VV |  | " odstranění provizorního krytu chodníku nad nad rýhou - v úrovní asfalt chodníku tl. 180mm " | [15 empty] | VV | 2 | 1 | True | 0 | ROZPOCET
| VV |  | " kp " 0,18*176,44 |  | 31.759 | [13 empty] | VV | 2 | 2 | True | 0 | ROZPOCET
| VV |  | " vp " 0,18*77,04 |  | 13.867 | [13 empty] | VV | 2 | 2 | True | 0 | ROZPOCET
| VV |  | Součet |  | 1557.334 | [13 empty] | VV | 2 | 4 | True | 1 | ROZPOCET
13 | K | 961044111 | Bourání základů z betonu prostého | m3 | 3.5 |  | 0 | CS ÚRS 2023 01 |  |  | základní |  | 0 | 0 | 0 | 2 | 7 | 4 | K | 2 |  |  |  | ROZPOCET |  |  |  | 0 | 0 | 0 | 0 | 0 | 1 | 0 | 4 | -787822758
| VV |  | " betonové základy v prostoru odstraňovaných stáv. komunikací " | [15 empty] | VV | 2 | 1 | True | 0 | ROZPOCET
| VV |  | 3,5 |  | 3.5 | [13 empty] | VV | 2 | 2 | True | 1 | ROZPOCET
14 | K | 997221551 | Vodorovná doprava suti ze sypkých materiálů do 1 km | t | 5161.807 |  | 0 | CS ÚRS 2023 01 |  |  | základní |  | 0 | 0 | 0 | 0 | 0 | 4 | K | 2 |  |  |  | ROZPOCET |  |  |  | 0 | 0 | 0 | 0 | 0 | 1 | 0 | 4 | 1237232082
15 | K | 997221559 | Příplatek ZKD 1 km u vodorovné dopravy suti ze sypkých materiálů | t | 61941.684 |  | 0 | CS ÚRS 2023 01 |  |  | základní |  | 0 | 0 | 0 | 0 | 0 | 4 | K | 2 |  |  |  | ROZPOCET |  |  |  | 0 | 0 | 0 | 0 | 0 | 1 | 0 | 4 | 764253408
| VV |  | 5161,807*12 'Přepočtené koeficientem množství |  | 61941.684 | [13 empty] | VV | 2 | 2 | False | 1 | ROZPOCET
16 | K | 97909811001 | Poplatek za skládku suti (bez živice) | t | 5161.807 |  | 0 | vlastní |  |  | základní |  | 0 | 0 | 0 | 0 | 0 | 4 | K | 2 |  |  |  | ROZPOCET |  |  |  | 0 | 0 | 0 | 0 | 0 | 1 | 0 | 4 | -1097306057
17 | K | 919735114 | Řezání stávajícího živičného krytu hl do 200 mm | m | 126 |  | 0 | CS ÚRS 2023 01 |  |  | základní |  | 0 | 0 | 0 | 0 | 0 | 4 | K | 2 |  |  |  | ROZPOCET |  |  |  | 0 | 0 | 0 | 0 | 0 | 1 | 0 | 4 | 1630994520
18 | K | 113107245 | Odstranění podkladu živičného tl 250 mm strojně pl přes 200 m2 | m2 | 2909.678 |  | 0 | CS ÚRS 2023 01 |  |  | základní |  | 0 | 0 | 0 | 0.582 | 1693.4326 | 4 | K | 2 |  |  |  | ROZPOCET |  |  |  | 0 | 0 | 0 | 0 | 0 | 1 | 0 | 4 | 1090272317
| VV |  | " vozovka průměr 240mm " 4335 |  | 4335 | [13 empty] | VV | 2 | 2 | True | 0 | ROZPOCET
| VV |  | " odpočet vybouraných úseků nad rýhou vodovodu kanalizace kp a vp " | [15 empty] | VV | 2 | 1 | True | 0 | ROZPOCET
| VV |  | " kanalizace " -729,257 |  | -729.257 | [13 empty] | VV | 2 | 2 | True | 0 | ROZPOCET
| VV |  | " kp " -244,365 |  | -244.365 | [13 empty] | VV | 2 | 2 | True | 0 | ROZPOCET
| VV |  | " vodovod " -303,650 |  | -303.65 | [13 empty] | VV | 2 | 2 | True | 0 | ROZPOCET
| VV |  | " vp " -148,05 |  | -148.05 | [13 empty] | VV | 2 | 2 | True | 0 | ROZPOCET
| VV |  | Součet |  | 2909.678 | [13 empty] | VV | 2 | 4 | True | 1 | ROZPOCET
19 | K | 113107244 | Odstranění podkladu živičného tl 200 mm strojně pl přes 200 m2 | m2 | 851.52 |  | 0 | CS ÚRS 2023 01 |  |  | základní |  | 0 | 0 | 0 | 0.45 | 383.184 | 4 | K | 2 |  |  |  | ROZPOCET |  |  |  | 0 | 0 | 0 | 0 | 0 | 1 | 0 | 4 | 414345186
| VV |  | " asf.chodník 180mm " 1105,0 |  | 1105 | [13 empty] | VV | 2 | 2 | True | 0 | ROZPOCET
| VV |  | " odpočet vybouraných úseků nad rýhou vodovodu kanalizace kp a vp " | [15 empty] | VV | 2 | 1 | True | 0 | ROZPOCET
| VV |  | " kp " -176,44 |  | -176.44 | [13 empty] | VV | 2 | 2 | True | 0 | ROZPOCET
| VV |  | " vp " -77,04 |  | -77.04 | [13 empty] | VV | 2 | 2 | True | 0 | ROZPOCET
| VV |  | Součet |  | 851.52 | [13 empty] | VV | 2 | 4 | True | 1 | ROZPOCET
20 | K | 997221551 | Vodorovná doprava suti ze sypkých materiálů do 1 km | t | 2076.617 |  | 0 | CS ÚRS 2023 01 |  |  | základní |  | 0 | 0 | 0 | 0 | 0 | 4 | K | 2 |  |  |  | ROZPOCET |  |  |  | 0 | 0 | 0 | 0 | 0 | 1 | 0 | 4 | -40902642
21 | K | 997221559 | Příplatek ZKD 1 km u vodorovné dopravy suti ze sypkých materiálů | t | 24919.404 |  | 0 | CS ÚRS 2023 01 |  |  | základní |  | 0 | 0 | 0 | 0 | 0 | 4 | K | 2 |  |  |  | ROZPOCET |  |  |  | 0 | 0 | 0 | 0 | 0 | 1 | 0 | 4 | -1312302271
| VV |  | 2076,617*12 'Přepočtené koeficientem množství |  | 24919.404 | [13 empty] | VV | 2 | 2 | False | 1 | ROZPOCET
22 | K | 97909811002 | Poplatek za skládku suti - živice | t | 2076.617 |  | 0 | vlastní |  |  | základní |  | 0 | 0 | 0 | 0 | 0 | 4 | K | 2 |  |  |  | ROZPOCET |  |  |  | 0 | 0 | 0 | 0 | 0 | 1 | 0 | 4 | -528603841
23 | K | 111301119.1 | Sejmutí drnu tl do 150 mm s přemístěním do 50 m nebo naložením na dopravní prostředek | m2 | 390 |  | 0 | vlastní |  |  | základní |  | 0 | 0 | 0 | 0 | 0 | 4 | K | 2 |  |  |  | ROZPOCET |  |  |  | 0 | 0 | 0 | 0 | 0 | 1 | 0 | 4 | -1837681854
24 | K | 122251106 | Odkopávky a prokopávky nezapažené v hornině třídy těžitelnosti I, skupiny 3 objem do 5000 m3 strojně | m3 | 1039.35 |  | 0 | CS ÚRS 2023 01 |  |  | základní |  | 0 | 0 | 0 | 0 | 0 | 4 | K | 2 |  |  |  | ROZPOCET |  |  |  | 0 | 0 | 0 | 0 | 0 | 1 | 0 | 4 | 60171575
| VV |  | " odkop pro komunikace " 1599 |  | 1599 | [13 empty] | VV | 2 | 2 | True | 0 | ROZPOCET
| VV | ODKOP | Součet |  | 1599 | [13 empty] | VV | 2 | 4 | True | 0 | ROZPOCET
| VV |  | " ve tř. 3 - 65% " ODKOP*0,65 |  | 1039.35 | [13 empty] | VV | 2 | 2 | True | 0 | ROZPOCET
| VV |  | Součet |  | 1039.35 | [13 empty] | VV | 2 | 4 | True | 1 | ROZPOCET
25 | K | 122351106 | Odkopávky a prokopávky nezapažené v hornině třídy těžitelnosti II, skupiny 4 objem do 5000 m3 strojně | m3 | 559.65 |  | 0 | CS ÚRS 2023 01 |  |  | základní |  | 0 | 0 | 0 | 0 | 0 | 4 | K | 2 |  |  |  | ROZPOCET |  |  |  | 0 | 0 | 0 | 0 | 0 | 1 | 0 | 4 | 908103906
| VV |  | " ve třídě 4 - 35% " ODKOP*0,35 |  | 559.65 | [13 empty] | VV | 2 | 2 | True | 1 | ROZPOCET
26 | K | 132251104 | Hloubení rýh nezapažených š do 800 mm v hornině třídy těžitelnosti I, skupiny 3 objem přes 100 m3 strojně | m3 | 111.8 |  | 0 | CS ÚRS 2023 01 |  |  | základní |  | 0 | 0 | 0 | 0 | 0 | 4 | K | 2 |  |  |  | ROZPOCET |  |  |  | 0 | 0 | 0 | 0 | 0 | 1 | 0 | 4 | 1820717471
| VV |  | " výkop pro trativody " 172,0 |  | 172 | [13 empty] | VV | 2 | 2 | True | 0 | ROZPOCET
| VV | VYKOP | Součet |  | 172 | [13 empty] | VV | 2 | 4 | True | 0 | ROZPOCET
| VV |  | " ve tř. 3 - 65% " 0,65*VYKOP |  | 111.8 | [13 empty] | VV | 2 | 2 | True | 0 | ROZPOCET
| VV |  | Součet |  | 111.8 | [13 empty] | VV | 2 | 4 | True | 1 | ROZPOCET
27 | K | 132351104 | Hloubení rýh nezapažených š do 800 mm v hornině třídy těžitelnosti II, skupiny 4 objem přes 100 m3 strojně | m3 | 60.2 |  | 0 | CS ÚRS 2023 01 |  |  | základní |  | 0 | 0 | 0 | 0 | 0 | 4 | K | 2 |  |  |  | ROZPOCET |  |  |  | 0 | 0 | 0 | 0 | 0 | 1 | 0 | 4 | 1257142424
| VV |  | " ve tř. 4 - 35% " 0,35*VYKOP |  | 60.2 | [13 empty] | VV | 2 | 2 | True | 1 | ROZPOCET
28 | K | 162751117 | Vodorovné přemístění do 10000 m výkopku/sypaniny z horniny třídy těžitelnosti I, skupiny 1 až 3 | m3 | 1151.15 |  | 0 | CS ÚRS 2023 01 |  |  | základní |  | 0 | 0 | 0 | 0 | 0 | 4 | K | 2 |  |  |  | ROZPOCET |  |  |  | 0 | 0 | 0 | 0 | 0 | 1 | 0 | 4 | 1473960641
| VV |  | " sejmutý drn " DRN*0,15 |  | 58.5 | [13 empty] | VV | 2 | 2 | True | 0 | ROZPOCET
| VV |  | " vytěžená zemina celkem " ODKOP+VYKOP |  | 1771 | [13 empty] | VV | 2 | 2 | True | 0 | ROZPOCET
| VV |  | " odpočet zemina zpět - zatravnění " | [15 empty] | VV | 2 | 1 | True | 0 | ROZPOCET
| VV |  | -0,15*390,0 |  | -58.5 | [13 empty] | VV | 2 | 2 | True | 0 | ROZPOCET
| VV | ODVOZ1 | Součet |  | 1771 | [13 empty] | VV | 2 | 4 | True | 0 | ROZPOCET
| VV |  | " vytěžená zemina na skládku tř. 3 - 65% " | [15 empty] | VV | 2 | 1 | True | 0 | ROZPOCET
| VV |  | ODVOZ1*0,65 |  | 1151.15 | [13 empty] | VV | 2 | 2 | True | 0 | ROZPOCET
| VV |  | Součet |  | 1151.15 | [13 empty] | VV | 2 | 4 | True | 1 | ROZPOCET
29 | K | 162751119 | Příplatek k vodorovnému přemístění výkopku/sypaniny z horniny třídy těžitelnosti I, skupiny 1 až 3 ZKD 1000 m přes 10000 m | m3 | 3453.45 |  | 0 | CS ÚRS 2023 01 |  |  | základní |  | 0 | 0 | 0 | 0 | 0 | 4 | K | 2 |  |  |  | ROZPOCET |  |  |  | 0 | 0 | 0 | 0 | 0 | 1 | 0 | 4 | -355733851
| VV |  | ODVOZ1*0,65*3 |  | 3453.45 | [13 empty] | VV | 2 | 2 | True | 1 | ROZPOCET
30 | K | 162751137 | Vodorovné přemístění do 10000 m výkopku/sypaniny z horniny třídy těžitelnosti II, skupiny 4 a 5 | m3 | 619.85 |  | 0 | CS ÚRS 2023 01 |  |  | základní |  | 0 | 0 | 0 | 0 | 0 | 4 | K | 2 |  |  |  | ROZPOCET |  |  |  | 0 | 0 | 0 | 0 | 0 | 1 | 0 | 4 | 1975820908
| VV |  | ODVOZ1*0,35 |  | 619.85 | [13 empty] | VV | 2 | 2 | True | 1 | ROZPOCET
31 | K | 162751139 | Příplatek k vodorovnému přemístění výkopku/sypaniny z horniny třídy těžitelnosti II, skupiny 4 a 5 ZKD 1000 m přes 10000 m | m3 | 1859.55 |  | 0 | CS ÚRS 2023 01 |  |  | základní |  | 0 | 0 | 0 | 0 | 0 | 4 | K | 2 |  |  |  | ROZPOCET |  |  |  | 0 | 0 | 0 | 0 | 0 | 1 | 0 | 4 | 1280295138
| VV |  | ODVOZ1*0,35*3 |  | 1859.55 | [13 empty] | VV | 2 | 2 | True | 1 | ROZPOCET
32 | K | 171251201 | Uložení sypaniny na skládky nebo meziskládky | m3 | 1771 |  | 0 | CS ÚRS 2023 01 |  |  | základní |  | 0 | 0 | 0 | 0 | 0 | 4 | K | 2 |  |  |  | ROZPOCET |  |  |  | 0 | 0 | 0 | 0 | 0 | 1 | 0 | 4 | -721951456
| VV |  | ODVOZ1 |  | 1771 | [13 empty] | VV | 2 | 2 | True | 1 | ROZPOCET
33 | K | 171201211.1 | Poplatek za skládku zeminy | m3 | 1151.15 |  | 0 | vlastní |  |  | základní |  | 0 | 0 | 0 | 0 | 0 | 4 | K | 2 |  |  |  | ROZPOCET |  |  |  | 0 | 0 | 0 | 0 | 0 | 1 | 0 | 4 | -1826324281
| VV |  | ODVOZ1*0,65 |  | 1151.15 | [13 empty] | VV | 2 | 2 | True | 1 | ROZPOCET
34 | K | 171201212.1 | Poplatek za skládku navážky | m3 | 619.85 |  | 0 | vlastní |  |  | základní |  | 0 | 0 | 0 | 0 | 0 | 4 | K | 2 |  |  |  | ROZPOCET |  |  |  | 0 | 0 | 0 | 0 | 0 | 1 | 0 | 4 | -316491372
| VV |  | " navážka - 35% " | [15 empty] | VV | 2 | 1 | True | 0 | ROZPOCET
| VV |  | ODVOZ1*0,35 |  | 619.85 | [13 empty] | VV | 2 | 2 | True | 1 | ROZPOCET
35 | K | 181351103 | Rozprostření ornice tl vrstvy do 200 mm pl do 500 m2 v rovině nebo ve svahu do 1:5 strojně | m2 | 390 |  | 0 | CS ÚRS 2023 01 |  |  | základní |  | 0 | 0 | 0 | 0 | 0 | 4 | K | 2 |  |  |  | ROZPOCET |  |  |  | 0 | 0 | 0 | 0 | 0 | 1 | 0 | 4 | -1371855499
| VV |  | " tl. ornice 150mm, použít vhodnou zeminu ze stavby " | [15 empty] | VV | 2 | 1 | True | 0 | ROZPOCET
| VV |  | 390 |  | 390 | [13 empty] | VV | 2 | 2 | True | 1 | ROZPOCET
36 | K | 174112109 | Příplatek k zásypu při překopech inženýrských sítí za ruční prohození sypaniny sítem | m3 | 58.5 |  | 0 | CS ÚRS 2023 01 |  |  | základní |  | 0 | 0 | 0 | 0 | 0 | 4 | K | 2 |  |  |  | ROZPOCET |  |  |  | 0 | 0 | 0 | 0 | 0 | 1 | 0 | 4 | -168269368
| VV |  | " prohození zeminy pro získání zeminy vhodné " 390*0,15 |  | 58.5 | [13 empty] | VV | 2 | 2 | True | 1 | ROZPOCET
37 | K | 181111111 | Plošná úprava terénu do 500 m2 zemina tř 1 až 4 nerovnosti do 100 mm v rovinně a svahu do 1:5 | m2 | 390 |  | 0 | CS ÚRS 2023 01 |  |  | základní |  | 0 | 0 | 0 | 0 | 0 | 4 | K | 2 |  |  |  | ROZPOCET |  |  |  | 0 | 0 | 0 | 0 | 0 | 1 | 0 | 4 | 1412477328
38 | K | 181411131.1 | Založení parkového trávníku výsevem plochy v rovině a ve svahu vč. předseťové přípravy zálivky hnojení odplevelení ošetřování | m2 | 390 |  | 0 | vlastní |  |  | základní |  | 0 | 0 | 0 | 0 | 0 | 4 | K | 2 |  |  |  | ROZPOCET |  |  |  | 0 | 0 | 0 | 0 | 0 | 1 | 0 | 4 | -1236652035
39 | K | 174101101 | Zásyp jam, šachet rýh nebo kolem objektů sypaninou se zhutněním | m3 | 90 |  | 0 | CS ÚRS 2023 01 |  |  | základní |  | 0 | 0 | 0 | 0 | 0 | 4 | K | 2 |  |  |  | ROZPOCET |  |  |  | 0 | 0 | 0 | 0 | 0 | 1 | 0 | 4 | -724259056
| VV |  | "Uložení sypaniny s rozprostřením a zhutněním po vrstvách (mimo aktivní zónu)" | [15 empty] | VV | 2 | 1 | True | 0 | ROZPOCET
| VV |  | " použita vhodná dovezená (nakoupená) zemina" | [15 empty] | VV | 2 | 1 | True | 0 | ROZPOCET
| VV |  | 90,0 |  | 90 | [13 empty] | VV | 2 | 2 | True | 0 | ROZPOCET
| VV | ZASYP | Součet |  | 90 | [13 empty] | VV | 2 | 4 | True | 1 | ROZPOCET
40 | M | 58380910-01 | zemina vhodná mimo aktivní zónu | t | 171.518 |  | 0 | vlastní |  |  | základní |  | 0 | 0 | 0 | 0 | 0 | 8 | M | 2 |  |  |  | ROZPOCET |  |  |  | 0 | 0 | 0 | 0 | 0 | 1 | 0 | 4 | 237259360
| VV |  | ZASYP*1,1*1,05*1,65 |  | 171.518 | [13 empty] | VV | 2 | 2 | True | 0 | ROZPOCET
| VV |  | Součet |  | 171.518 | [13 empty] | VV | 2 | 4 | True | 1 | ROZPOCET
41 | K | 167151111 | Nakládání výkopku z hornin třídy těžitelnosti I, skupiny 1 až 3 přes 100 m3 | m3 | 103.95 |  | 0 | CS ÚRS 2023 01 |  |  | základní |  | 0 | 0 | 0 | 0 | 0 | 4 | K | 2 |  |  |  | ROZPOCET |  |  |  | 0 | 0 | 0 | 0 | 0 | 1 | 0 | 4 | 447912219
| VV |  | ZASYP*1,1*1,05 |  | 103.95 | [13 empty] | VV | 2 | 2 | True | 0 | ROZPOCET
| VV |  | Součet |  | 103.95 | [13 empty] | VV | 2 | 4 | True | 1 | ROZPOCET
42 | K | 162251102 | Vodorovné přemístění do 50 m výkopku/sypaniny z horniny třídy těžitelnosti I, skupiny 1 až 3 | m3 | 103.95 |  | 0 | CS ÚRS 2023 01 |  |  | základní |  | 0 | 0 | 0 | 0 | 0 | 4 | K | 2 |  |  |  | ROZPOCET |  |  |  | 0 | 0 | 0 | 0 | 0 | 1 | 0 | 4 | 329241471
43 | K | 181152330.1 | Úprava pláně HTÚ dle předepsaných sklonů vč. případných hutnících pokusů a vystavení protokolů o zkoušce ověření modulu přetvárnosti se zhutněním na požadovanou hodnotu Edef2=30MPa při poměru Edef2/Edef1 dle požadavku ČSN 72006 | m2 | 2127 |  | 0 | vlastní |  |  | základní |  | 0 | 0 | 0 | 0 | 0 | 4 | K | 2 |  |  |  | ROZPOCET |  |  |  | 0 | 0 | 0 | 0 | 0 | 1 | 0 | 4 | 1324215949
| VV |  | " pro daný typ zeminy nacházející se v podloží " | [15 empty] | VV | 2 | 1 | True | 0 | ROZPOCET
| VV |  | " pod komunikacemi pro pěš a sjezdy " 2127,0 |  | 2127 | [13 empty] | VV | 2 | 2 | True | 1 | ROZPOCET
44 | K | 181152345.1 | Úprava pláně HTÚ dle předepsaných sklonů vč. případných hutnících pokusů a vystavení protokolů o zkoušce ověření modulu přetvárnosti se zhutněním na požadovanou hodnotu Edef2=45MPa při poměru Edef2/Edef1 dle požadavku ČSN 72006 | m2 | 4317 |  | 0 | vlastní |  |  | základní |  | 0 | 0 | 0 | 0 | 0 | 4 | K | 2 |  |  |  | ROZPOCET |  |  |  | 0 | 0 | 0 | 0 | 0 | 1 | 0 | 4 | -1087286741
| VV |  | " pro daný typ zeminy nacházející se v podloží " | [15 empty] | VV | 2 | 1 | True | 0 | ROZPOCET
| VV |  | " pod komunikacemi " 4317,0 |  | 4317 | [13 empty] | VV | 2 | 2 | True | 1 | ROZPOCET
| D | 1.1 | Výměna podloží (jen v případě realizace výměny podloží) |  |  |  | 0 | [5 empty] | 0 |  | 0 |  | 0 | 1 | D | 1 |  |  |  | ROZPOCET | [9 empty] | 0
45 | K | 122251106 | Odkopávky a prokopávky nezapažené v hornině třídy těžitelnosti I, skupiny 3 objem do 5000 m3 strojně | m3 | 1408.875 |  | 0 | CS ÚRS 2023 01 |  |  | základní |  | 0 | 0 | 0 | 0 | 0 | 4 | K | 2 |  |  |  | ROZPOCET |  |  |  | 0 | 0 | 0 | 0 | 0 | 1 | 0 | 4 | -1627008339
| VV |  | " PROVIZORNÍ POLOŽKA " | [15 empty] | VV | 2 | 1 | True | 0 | ROZPOCET
| VV |  | " NÁKLADY UPLATNIT JEN V PŘÍPADĚ VÝMĚNY PODLOŽÍ " | [15 empty] | VV | 2 | 1 | True | 0 | ROZPOCET
| VV |  | 2167,5 |  | 2167.5 | [13 empty] | VV | 2 | 2 | True | 0 | ROZPOCET
| VV | PODLOZI | Součet |  | 2167.5 | [13 empty] | VV | 2 | 4 | True | 0 | ROZPOCET
| VV |  | " ve tř.3 - 65% " PODLOZI*0,65 |  | 1408.875 | [13 empty] | VV | 2 | 2 | True | 1 | ROZPOCET
46 | K | 122351106 | Odkopávky a prokopávky nezapažené v hornině třídy těžitelnosti II, skupiny 4 objem do 5000 m3 strojně | m3 | 758.625 |  | 0 | CS ÚRS 2023 01 |  |  | základní |  | 0 | 0 | 0 | 0 | 0 | 4 | K | 2 |  |  |  | ROZPOCET |  |  |  | 0 | 0 | 0 | 0 | 0 | 1 | 0 | 4 | -943750464
| VV |  | " ve tř.4 - 35% " PODLOZI*0,35 |  | 758.625 | [13 empty] | VV | 2 | 2 | True | 1 | ROZPOCET
47 | K | 162751117 | Vodorovné přemístění do 10000 m výkopku/sypaniny z horniny třídy těžitelnosti I, skupiny 1 až 3 | m3 | 1408.875 |  | 0 | CS ÚRS 2023 01 |  |  | základní |  | 0 | 0 | 0 | 0 | 0 | 4 | K | 2 |  |  |  | ROZPOCET |  |  |  | 0 | 0 | 0 | 0 | 0 | 1 | 0 | 4 | -557737136
| VV |  | PODLOZI |  | 2167.5 | [13 empty] | VV | 2 | 2 | True | 0 | ROZPOCET
| VV | ODVOZ2 | Součet |  | 2167.5 | [13 empty] | VV | 2 | 4 | True | 0 | ROZPOCET
| VV |  | " ve tř.3 -65% " ODVOZ2*0,65 |  | 1408.875 | [13 empty] | VV | 2 | 2 | True | 1 | ROZPOCET
48 | K | 162751119 | Příplatek k vodorovnému přemístění výkopku/sypaniny z horniny třídy těžitelnosti I, skupiny 1 až 3 ZKD 1000 m přes 10000 m | m3 | 4226.625 |  | 0 | CS ÚRS 2023 01 |  |  | základní |  | 0 | 0 | 0 | 0 | 0 | 4 | K | 2 |  |  |  | ROZPOCET |  |  |  | 0 | 0 | 0 | 0 | 0 | 1 | 0 | 4 | -396765862
| VV |  | ODVOZ2*0,65*3 |  | 4226.625 | [13 empty] | VV | 2 | 2 | True | 1 | ROZPOCET
49 | K | 162751137 | Vodorovné přemístění do 10000 m výkopku/sypaniny z horniny třídy těžitelnosti II, skupiny 4 a 5 | m3 | 758.625 |  | 0 | CS ÚRS 2023 01 |  |  | základní |  | 0 | 0 | 0 | 0 | 0 | 4 | K | 2 |  |  |  | ROZPOCET |  |  |  | 0 | 0 | 0 | 0 | 0 | 1 | 0 | 4 | -92496427
| VV |  | ODVOZ2*0,35 |  | 758.625 | [13 empty] | VV | 2 | 2 | True | 1 | ROZPOCET
50 | K | 162751139 | Příplatek k vodorovnému přemístění výkopku/sypaniny z horniny třídy těžitelnosti II, skupiny 4 a 5 ZKD 1000 m přes 10000 m | m3 | 2275.875 |  | 0 | CS ÚRS 2023 01 |  |  | základní |  | 0 | 0 | 0 | 0 | 0 | 4 | K | 2 |  |  |  | ROZPOCET |  |  |  | 0 | 0 | 0 | 0 | 0 | 1 | 0 | 4 | 106597042
| VV |  | ODVOZ2*0,35*3 |  | 2275.875 | [13 empty] | VV | 2 | 2 | True | 1 | ROZPOCET
51 | K | 171251201 | Uložení sypaniny na skládky nebo meziskládky | m3 | 2167.5 |  | 0 | CS ÚRS 2023 01 |  |  | základní |  | 0 | 0 | 0 | 0 | 0 | 4 | K | 2 |  |  |  | ROZPOCET |  |  |  | 0 | 0 | 0 | 0 | 0 | 1 | 0 | 4 | -52992536
| VV |  | ODVOZ2 |  | 2167.5 | [13 empty] | VV | 2 | 2 | True | 1 | ROZPOCET
52 | K | 171201211.1 | Poplatek za skládku zeminy | m3 | 1408.875 |  | 0 | vlastní |  |  | základní |  | 0 | 0 | 0 | 0 | 0 | 4 | K | 2 |  |  |  | ROZPOCET |  |  |  | 0 | 0 | 0 | 0 | 0 | 1 | 0 | 4 | 1291020746
| VV |  | ODVOZ2*0,65 |  | 1408.875 | [13 empty] | VV | 2 | 2 | True | 1 | ROZPOCET
53 | K | 171201212.1 | Poplatek za skládku navážky | m3 | 758.625 |  | 0 | vlastní |  |  | základní |  | 0 | 0 | 0 | 0 | 0 | 4 | K | 2 |  |  |  | ROZPOCET |  |  |  | 0 | 0 | 0 | 0 | 0 | 1 | 0 | 4 | 296669465
| VV |  | " navážka - 35% " ODVOZ2*0,35 |  | 758.625 | [13 empty] | VV | 2 | 2 | True | 1 | ROZPOCET
54 | K | 171152111 | Uložení sypaniny z hornin nesoudržných a sypkých do násypů zhutněných v aktivní zóně silnic a dálnic | m3 | 2167.5 |  | 0 | CS ÚRS 2023 01 |  |  | základní |  | 0 | 0 | 0 | 0 | 0 | 4 | K | 2 |  |  |  | ROZPOCET |  |  |  | 0 | 0 | 0 | 0 | 0 | 1 | 0 | 4 | -1373290532
| VV |  | " POZNÁMKA: sanace podloží výměnou za vhodný materiál - rozsah bude čerpán dle skutečné reality ! " | [15 empty] | VV | 2 | 1 | True | 0 | ROZPOCET
| VV |  | PODLOZI |  | 2167.5 | [13 empty] | VV | 2 | 2 | True | 1 | ROZPOCET
55 | M | 58380651-01 | zemina vhodná do aktivní zóny zemního tělesa dle ČSN 736133 (zejména tabulka A.1, kapitola 4 a 9 s odpovídajícími hodnotami Id, PS, CBR a IBI. vč. dodání na místo zabudování. Zkoušení dle ČSN 736133) | t | 4506.233 |  | 0 | vlastní |  |  | základní |  | 0 | 0 | 0 | 0 | 0 | 8 | M | 2 |  |  |  | ROZPOCET |  |  |  | 0 | 0 | 0 | 0 | 0 | 1 | 0 | 4 | 564716978
| VV |  | " sanace podloží (aktiv.zony) 4335m2 tl.0,50m: materiál " | [15 empty] | VV | 2 | 1 | True | 0 | ROZPOCET
| VV |  | PODLOZI*1,1*1,05*1,8 |  | 4506.233 | [13 empty] | VV | 2 | 2 | True | 0 | ROZPOCET
| VV |  | Součet |  | 4506.233 | [13 empty] | VV | 2 | 4 | True | 1 | ROZPOCET
56 | K | 181152302 | Úprava pláně pro silnice a dálnice v zářezech se zhutněním | m2 | 4335 |  | 0 | CS ÚRS 2023 01 |  |  | základní |  | 0 | 0 | 0 | 0 | 0 | 4 | K | 2 |  |  |  | ROZPOCET |  |  |  | 0 | 0 | 0 | 0 | 0 | 1 | 0 | 4 | -1162099669
| VV |  | " zhutnění parapláně pod výměnu podloží " | [15 empty] | VV | 2 | 1 | True | 0 | ROZPOCET
| VV |  | PODLOZI/0,5 |  | 4335 | [13 empty] | VV | 2 | 2 | True | 1 | ROZPOCET
| D | 2 | Zakládání |  |  |  | 0 | [5 empty] | 0 |  | 263.3338 |  | 0 | 1 | D | 1 |  |  |  | ROZPOCET | [9 empty] | 0
57 | K | 211971121 | Zřízení opláštění žeber nebo trativodů geotextilií v rýze nebo zářezu sklonu přes 1:2 š do 2,5 m | m2 | 1651.2 |  | 0 | CS ÚRS 2023 01 |  |  | základní |  | 0 | 0.00031 | 0.51187 | 0 | 0 | 4 | K | 2 |  |  |  | ROZPOCET |  |  |  | 0 | 0 | 0 | 0 | 0 | 1 | 0 | 4 | -1838950057
| VV |  | 0,5*4*1,2*DRENAZ |  | 1651.2 | [13 empty] | VV | 2 | 2 | True | 1 | ROZPOCET
58 | M | 69311008.1 | geotextilie 250 g/m2 | m2 | 1733.76 |  | 0 | vlastní |  |  | základní |  | 0 | 0.0002 | 0.34675 | 0 | 0 | 8 | M | 2 |  |  |  | ROZPOCET |  |  |  | 0 | 0 | 0 | 0 | 0 | 1 | 0 | 4 | -844314638
| VV |  | 1651,2*1,05 'Přepočtené koeficientem množství |  | 1733.76 | [13 empty] | VV | 2 | 2 | False | 1 | ROZPOCET
59 | K | 212572111 | Lože pro trativody ze štěrkopísku tříděného | m3 | 10.662 |  | 0 | CS ÚRS 2023 01 |  |  | základní |  | 0 | 1.92 | 20.471 | 0 | 0 | 4 | K | 2 |  |  |  | ROZPOCET |  |  |  | 0 | 0 | 0 | 0 | 0 | 1 | 0 | 4 | -2006087724
| VV |  | " lože " 0,05*0,5*DRENAZ |  | 17.2 | [13 empty] | VV | 2 | 2 | True | 0 | ROZPOCET
| VV |  | " odpočet potrubí " -PI*(0,11/2)^2*DRENAZ |  | -6.538 | [13 empty] | VV | 2 | 2 | True | 0 | ROZPOCET
| VV |  | Součet |  | 10.662 | [13 empty] | VV | 2 | 4 | True | 1 | ROZPOCET
60 | K | 212532111 | Lože pro trativody z kameniva hrubého drceného | m3 | 148.262 |  | 0 | CS ÚRS 2023 01 |  |  | základní |  | 0 | 1.63 | 241.6671 | 0 | 0 | 4 | K | 2 |  |  |  | ROZPOCET |  |  |  | 0 | 0 | 0 | 0 | 0 | 1 | 0 | 4 | 1654055564
| VV |  | " lože " (0,5-0,05)*0,5*DRENAZ |  | 154.8 | [13 empty] | VV | 2 | 2 | True | 0 | ROZPOCET
| VV |  | " odpočet potrubí " -PI*(0,11/2)^2*DRENAZ |  | -6.538 | [13 empty] | VV | 2 | 2 | True | 0 | ROZPOCET
| VV |  | Součet |  | 148.262 | [13 empty] | VV | 2 | 4 | True | 1 | ROZPOCET
61 | K | 212755214 | Trativody z drenážních trubek plastových flexibilních D 100 mm bez lože | m | 688 |  | 0 | CS ÚRS 2023 01 |  |  | základní |  | 0 | 0.00049 | 0.33712 | 0 | 0 | 4 | K | 2 |  |  |  | ROZPOCET |  |  |  | 0 | 0 | 0 | 0 | 0 | 1 | 0 | 4 | -1143845323
| VV |  | 688,0 |  | 688 | [13 empty] | VV | 2 | 2 | True | 0 | ROZPOCET
| VV | DRENAZ | Součet |  | 688 | [13 empty] | VV | 2 | 4 | True | 1 | ROZPOCET
| D | 5.1 | Asfaltová vozovka |  |  |  | 0 | [5 empty] | 0 |  | 0 |  | 0 | 1 | D | 1 |  |  |  | ROZPOCET | [9 empty] | 0
62 | K | 577144111R | Asfaltový beton vrstva obrusná ACO 11+ (ABS) tř. I tl 50 mm | m2 | 2271 |  | 0 |  |  |  | základní |  | 0 | 0 | 0 | 0 | 0 | 4 | K | 2 |  |  |  | ROZPOCET |  |  |  | 0 | 0 | 0 | 0 | 0 | 1 | 0 | 4 | 2130680365
| VV |  | 2271 |  | 2271 | [13 empty] | VV | 2 | 2 | True | 0 | ROZPOCET
| VV | ACO1 | Součet |  | 2271 | [13 empty] | VV | 2 | 4 | True | 1 | ROZPOCET
63 | K | 573231106.1 | Postřik živičný spojovací ze silniční emulze PS-EK v množství 0,2 kg/m2 | m2 | 2271 |  | 0 | vlastní |  |  | základní |  | 0 | 0 | 0 | 0 | 0 | 4 | K | 2 |  |  |  | ROZPOCET |  |  |  | 0 | 0 | 0 | 0 | 0 | 1 | 0 | 4 | -176972052
| VV |  | ACO1 |  | 2271 | [13 empty] | VV | 2 | 2 | True | 1 | ROZPOCET
64 | K | 565155111.1 | Asfaltový beton vrstva podkladní ACP 16+ tl 70 mm | m2 | 2271 |  | 0 | vlastní |  |  | základní |  | 0 | 0 | 0 | 0 | 0 | 4 | K | 2 |  |  |  | ROZPOCET |  |  |  | 0 | 0 | 0 | 0 | 0 | 1 | 0 | 4 | -1291198458
| VV |  | ACO1 |  | 2271 | [13 empty] | VV | 2 | 2 | True | 1 | ROZPOCET
65 | K | 573191111.1 | Postřik infiltrační kationaktivní emulzí PI-EK v množství 0,5 kg/m2 | m2 | 2271 |  | 0 | vlastní |  |  | základní |  | 0 | 0 | 0 | 0 | 0 | 4 | K | 2 |  |  |  | ROZPOCET |  |  |  | 0 | 0 | 0 | 0 | 0 | 1 | 0 | 4 | 759092514
| VV |  | ACO1 |  | 2271 | [13 empty] | VV | 2 | 2 | True | 1 | ROZPOCET
66 | K | 567132113 | Podklad ze směsi stmelené cementem SC C 8/10 (KSC I) tl 180 mm | m2 | 2271 |  | 0 | CS ÚRS 2023 01 |  |  | základní |  | 0 | 0 | 0 | 0 | 0 | 4 | K | 2 |  |  |  | ROZPOCET |  |  |  | 0 | 0 | 0 | 0 | 0 | 1 | 0 | 4 | 1316310037
| VV |  | ACO1 |  | 2271 | [13 empty] | VV | 2 | 2 | True | 1 | ROZPOCET
67 | K | 564861111.1 | Podklad ze štěrkodrtě ŠDa tl 200 mm | m2 | 2452 |  | 0 | vlastní |  |  | základní |  | 0 | 0 | 0 | 0 | 0 | 4 | K | 2 |  |  |  | ROZPOCET |  |  |  | 0 | 0 | 0 | 0 | 0 | 1 | 0 | 4 | -931106054
| VV |  | " ACO11 + pod obrubníky " 2452 |  | 2452 | [13 empty] | VV | 2 | 2 | True | 1 | ROZPOCET
| D | 5.1.1 | Asfaltová vozovka tl.120mm |  |  |  | 0 | [5 empty] | 0 |  | 0 |  | 0 | 1 | D | 1 |  |  |  | ROZPOCET | [9 empty] | 0
68 | K | 577144111R | Asfaltový beton vrstva obrusná ACO 11+ (ABS) tř. I tl 50 mm | m2 | 572 |  | 0 |  |  |  | základní |  | 0 | 0 | 0 | 0 | 0 | 4 | K | 2 |  |  |  | ROZPOCET |  |  |  | 0 | 0 | 0 | 0 | 0 | 1 | 0 | 4 | 593287977
| VV |  | 572 |  | 572 | [13 empty] | VV | 2 | 2 | True | 0 | ROZPOCET
| VV | ACO2 | Součet |  | 572 | [13 empty] | VV | 2 | 4 | True | 1 | ROZPOCET
69 | K | 573231106.1 | Postřik živičný spojovací ze silniční emulze PS-EK v množství 0,2 kg/m2 | m2 | 572 |  | 0 | vlastní |  |  | základní |  | 0 | 0 | 0 | 0 | 0 | 4 | K | 2 |  |  |  | ROZPOCET |  |  |  | 0 | 0 | 0 | 0 | 0 | 1 | 0 | 4 | -709127207
| VV |  | ACO2 |  | 572 | [13 empty] | VV | 2 | 2 | True | 1 | ROZPOCET
70 | K | 565155111.1 | Asfaltový beton vrstva podkladní ACP 16+ tl 70 mm | m2 | 572 |  | 0 | vlastní |  |  | základní |  | 0 | 0 | 0 | 0 | 0 | 4 | K | 2 |  |  |  | ROZPOCET |  |  |  | 0 | 0 | 0 | 0 | 0 | 1 | 0 | 4 | -1487321601
| VV |  | ACO2 |  | 572 | [13 empty] | VV | 2 | 2 | True | 1 | ROZPOCET
71 | K | 573191111.1 | Postřik infiltrační kationaktivní emulzí PI-EK v množství 0,5 kg/m2 | m2 | 572 |  | 0 | vlastní |  |  | základní |  | 0 | 0 | 0 | 0 | 0 | 4 | K | 2 |  |  |  | ROZPOCET |  |  |  | 0 | 0 | 0 | 0 | 0 | 1 | 0 | 4 | 2074315515
| VV |  | ACO2 |  | 572 | [13 empty] | VV | 2 | 2 | True | 1 | ROZPOCET
| D | 5.2 | Parkovací stání |  |  |  | 0 | [5 empty] | 0 |  | 248.8618 |  | 0 | 1 | D | 1 |  |  |  | ROZPOCET | [9 empty] | 0
72 | K | 596212213 | Kladení zámkové dlažby pozemních komunikací tl 80 mm skupiny A pl přes 300 m2 | m2 | 890 |  | 0 | CS ÚRS 2023 01 |  |  | základní |  | 0 | 0.10362 | 92.2218 | 0 | 0 | 4 | K | 2 |  |  |  | ROZPOCET |  |  |  | 0 | 0 | 0 | 0 | 0 | 1 | 0 | 4 | 114751393
| VV |  | 890,0 |  | 890 | [13 empty] | VV | 2 | 2 | True | 0 | ROZPOCET
| VV | ZAMK80 | Součet |  | 890 | [13 empty] | VV | 2 | 4 | True | 1 | ROZPOCET
73 | M | 59245020 | dlažba tvar obdélník betonová 200x100x80mm přírodní | m2 | 890 |  | 0 | CS ÚRS 2023 01 |  |  | základní |  | 0 | 0.176 | 156.64 | 0 | 0 | 8 | M | 2 |  |  |  | ROZPOCET |  |  |  | 0 | 0 | 0 | 0 | 0 | 1 | 0 | 4 | 1490204870
| VV |  | ZAMK80 |  | 890 | [13 empty] | VV | 2 | 2 | True | 1 | ROZPOCET
74 | K | 567122114 | Podklad ze směsi stmelené cementem SC C 8/10 (KSC I) tl 150 mm | m2 | 890 |  | 0 | CS ÚRS 2023 01 |  |  | základní |  | 0 | 0 | 0 | 0 | 0 | 4 | K | 2 |  |  |  | ROZPOCET |  |  |  | 0 | 0 | 0 | 0 | 0 | 1 | 0 | 4 | -992723074
| VV |  | ZAMK80 |  | 890 | [13 empty] | VV | 2 | 2 | True | 1 | ROZPOCET
75 | K | 564861111.1 | Podklad ze štěrkodrtě ŠDa tl 200 mm | m2 | 1115 |  | 0 | vlastní |  |  | základní |  | 0 | 0 | 0 | 0 | 0 | 4 | K | 2 |  |  |  | ROZPOCET |  |  |  | 0 | 0 | 0 | 0 | 0 | 1 | 0 | 4 | 1432379608
| VV |  | " dlažba + pod obrubníky " 1115 |  | 1115 | [13 empty] | VV | 2 | 2 | True | 1 | ROZPOCET
76 | K | 998223011 | Přesun hmot pro pozemní komunikace s krytem dlážděným | t | 248.862 |  | 0 | CS ÚRS 2023 01 |  |  | základní |  | 0 | 0 | 0 | 0 | 0 | 4 | K | 2 |  |  |  | ROZPOCET |  |  |  | 0 | 0 | 0 | 0 | 0 | 1 | 0 | 4 | 1155102438
| D | 5.3 | Chodníky |  |  |  | 0 | [5 empty] | 0 |  | 457.9008 |  | 0 | 1 | D | 1 |  |  |  | ROZPOCET | [9 empty] | 0
77 | K | 596211110 | Kladení zámkové dlažby komunikací pro pěší tl 60 mm skupiny A pl do 50 m2 | m2 | 74 |  | 0 | CS ÚRS 2023 01 |  |  | základní |  | 0 | 0.08425 | 6.2345 | 0 | 0 | 4 | K | 2 |  |  |  | ROZPOCET |  |  |  | 0 | 0 | 0 | 0 | 0 | 1 | 0 | 4 | -1336783541
| VV |  | 66+8 |  | 74 | [13 empty] | VV | 2 | 2 | True | 1 | ROZPOCET
78 | M | 59245006 | dlažba tvar obdélník betonová pro nevidomé 200x100x60mm barevná | m2 | 66 |  | 0 | CS ÚRS 2023 01 |  |  | základní |  | 0 | 0.131 | 8.646 | 0 | 0 | 8 | M | 2 |  |  |  | ROZPOCET |  |  |  | 0 | 0 | 0 | 0 | 0 | 1 | 0 | 4 | 834784893
79 | M | 59245263.1 | dlažba tvar čtverec betonová drážkovaná, vodící linie 20x20 červená tl.60mm | m2 | 8 |  | 0 | vlastní |  |  | základní |  | 0 | 0.139 | 1.112 | 0 | 0 | 8 | M | 2 |  |  |  | ROZPOCET |  |  |  | 0 | 0 | 0 | 0 | 0 | 1 | 0 | 4 | -1218663404
80 | K | 596212215 | Příplatek za kombinaci více než dvou barev u betonových dlažeb komunikací tl 80 mm skupiny A | m2 | 74 |  | 0 | CS ÚRS 2023 01 |  |  | základní |  | 0 | 0 | 0 | 0 | 0 | 4 | K | 2 |  |  |  | ROZPOCET |  |  |  | 0 | 0 | 0 | 0 | 0 | 1 | 0 | 4 | 1585414006
81 | K | 596211113 | Kladení zámkové dlažby komunikací pro pěší tl 60 mm skupiny A pl přes 300 m2 | m2 | 2053 |  | 0 | CS ÚRS 2023 01 |  |  | základní |  | 0 | 0.08425 | 172.9652 | 0 | 0 | 4 | K | 2 |  |  |  | ROZPOCET |  |  |  | 0 | 0 | 0 | 0 | 0 | 1 | 0 | 4 | 528384823
82 | M | 59245021 | dlažba tvar čtverec betonová 200x200x60mm přírodní | m2 | 2053 |  | 0 | CS ÚRS 2023 01 |  |  | základní |  | 0 | 0.131 | 268.943 | 0 | 0 | 8 | M | 2 |  |  |  | ROZPOCET |  |  |  | 0 | 0 | 0 | 0 | 0 | 1 | 0 | 4 | 489997793
83 | K | 564871111.1 | Podklad ze štěrkodrtě ŠDa tl 250 mm | m2 | 2464 |  | 0 | vlastní |  |  | základní |  | 0 | 0 | 0 | 0 | 0 | 4 | K | 2 |  |  |  | ROZPOCET |  |  |  | 0 | 0 | 0 | 0 | 0 | 1 | 0 | 4 | -90878729
| VV |  | " dlažba + pod obrubníky " 2390+66+8 |  | 2464 | [13 empty] | VV | 2 | 2 | True | 1 | ROZPOCET
84 | K | 998223011 | Přesun hmot pro pozemní komunikace s krytem dlážděným | t | 457.901 |  | 0 | CS ÚRS 2023 01 |  |  | základní |  | 0 | 0 | 0 | 0 | 0 | 4 | K | 2 |  |  |  | ROZPOCET |  |  |  | 0 | 0 | 0 | 0 | 0 | 1 | 0 | 4 | -367175456
| D | 5.4 | Chodníky pojížděné |  |  |  | 0 | [5 empty] | 0 |  | 55.3318 |  | 0 | 1 | D | 1 |  |  |  | ROZPOCET | [9 empty] | 0
85 | K | 596212210 | Kladení zámkové dlažby pozemních komunikací tl 80 mm skupiny A pl do 50 m2 | m2 | 33 |  | 0 | CS ÚRS 2023 01 |  |  | základní |  | 0 | 0.10362 | 3.4195 | 0 | 0 | 4 | K | 2 |  |  |  | ROZPOCET |  |  |  | 0 | 0 | 0 | 0 | 0 | 1 | 0 | 4 | 2039792191
86 | M | 59245226 | dlažba tvar obdélník betonová pro nevidomé 200x100x80mm barevná | m2 | 33 |  | 0 | CS ÚRS 2023 01 |  |  | základní |  | 0 | 0.175 | 5.775 | 0 | 0 | 8 | M | 2 |  |  |  | ROZPOCET |  |  |  | 0 | 0 | 0 | 0 | 0 | 1 | 0 | 4 | 539485636
87 | K | 596212212 | Kladení zámkové dlažby pozemních komunikací tl 80 mm skupiny A pl do 300 m2 | m2 | 165 |  | 0 | CS ÚRS 2023 01 |  |  | základní |  | 0 | 0.10362 | 17.0973 | 0 | 0 | 4 | K | 2 |  |  |  | ROZPOCET |  |  |  | 0 | 0 | 0 | 0 | 0 | 1 | 0 | 4 | -673247628
88 | M | 59245005 | dlažba tvar obdélník betonová 200x100x80mm barevná | m2 | 165 |  | 0 | CS ÚRS 2023 01 |  |  | základní |  | 0 | 0.176 | 29.04 | 0 | 0 | 8 | M | 2 |  |  |  | ROZPOCET |  |  |  | 0 | 0 | 0 | 0 | 0 | 1 | 0 | 4 | -910180324
89 | K | 596212215 | Příplatek za kombinaci více než dvou barev u betonových dlažeb komunikací tl 80 mm skupiny A | m2 | 198 |  | 0 | CS ÚRS 2023 01 |  |  | základní |  | 0 | 0 | 0 | 0 | 0 | 4 | K | 2 |  |  |  | ROZPOCET |  |  |  | 0 | 0 | 0 | 0 | 0 | 1 | 0 | 4 | 2104715212
| VV |  | 33+165 |  | 198 | [13 empty] | VV | 2 | 2 | True | 1 | ROZPOCET
90 | K | 567122114 | Podklad ze směsi stmelené cementem SC C 8/10 (KSC I) tl 150 mm | m2 | 198 |  | 0 | CS ÚRS 2023 01 |  |  | základní |  | 0 | 0 | 0 | 0 | 0 | 4 | K | 2 |  |  |  | ROZPOCET |  |  |  | 0 | 0 | 0 | 0 | 0 | 1 | 0 | 4 | 616787819
| VV |  | 33+165 |  | 198 | [13 empty] | VV | 2 | 2 | True | 1 | ROZPOCET
91 | K | 564851111.1 | Podklad ze štěrkodrtě ŠDa tl 150 mm | m2 | 220 |  | 0 | vlastní |  |  | základní |  | 0 | 0 | 0 | 0 | 0 | 4 | K | 2 |  |  |  | ROZPOCET |  |  |  | 0 | 0 | 0 | 0 | 0 | 1 | 0 | 4 | 427607326
| VV |  | " dlažba + pod obrubníky " 220 |  | 220 | [13 empty] | VV | 2 | 2 | True | 1 | ROZPOCET
92 | K | 998223011 | Přesun hmot pro pozemní komunikace s krytem dlážděným | t | 55.332 |  | 0 | CS ÚRS 2023 01 |  |  | základní |  | 0 | 0 | 0 | 0 | 0 | 4 | K | 2 |  |  |  | ROZPOCET |  |  |  | 0 | 0 | 0 | 0 | 0 | 1 | 0 | 4 | -1455379205
| D | 5.5 | Parkovací stání |  |  |  | 0 | [5 empty] | 0 |  | 83.6946 |  | 0 | 1 | D | 1 |  |  |  | ROZPOCET | [9 empty] | 0
93 | K | 596212213 | Kladení zámkové dlažby pozemních komunikací tl 80 mm skupiny A pl přes 300 m2 | m2 | 330 |  | 0 | CS ÚRS 2023 01 |  |  | základní |  | 0 | 0.10362 | 34.1946 | 0 | 0 | 4 | K | 2 |  |  |  | ROZPOCET |  |  |  | 0 | 0 | 0 | 0 | 0 | 1 | 0 | 4 | 50700860
94 | M | 59245030 | dlažba tvar čtverec betonová 200x200x80mm přírodní | m2 | 330 |  | 0 | CS ÚRS 2023 01 |  |  | základní |  | 0 | 0.15 | 49.5 | 0 | 0 | 8 | M | 2 |  |  |  | ROZPOCET |  |  |  | 0 | 0 | 0 | 0 | 0 | 1 | 0 | 4 | -2133164325
95 | K | 564851111 | Podklad ze štěrkodrtě ŠD tl 150 mm | m2 | 330 |  | 0 | CS ÚRS 2023 01 |  |  | základní |  | 0 | 0 | 0 | 0 | 0 | 4 | K | 2 |  |  |  | ROZPOCET |  |  |  | 0 | 0 | 0 | 0 | 0 | 1 | 0 | 4 | -1900831634
96 | K | 564861111.1 | Podklad ze štěrkodrtě ŠDa tl 200 mm | m2 | 381 |  | 0 | vlastní |  |  | základní |  | 0 | 0 | 0 | 0 | 0 | 4 | K | 2 |  |  |  | ROZPOCET |  |  |  | 0 | 0 | 0 | 0 | 0 | 1 | 0 | 4 | -154624852
| VV |  | " dlažba + pod obrubníky " 381 |  | 381 | [13 empty] | VV | 2 | 2 | True | 1 | ROZPOCET
97 | K | 998223011 | Přesun hmot pro pozemní komunikace s krytem dlážděným | t | 83.695 |  | 0 | CS ÚRS 2023 01 |  |  | základní |  | 0 | 0 | 0 | 0 | 0 | 4 | K | 2 |  |  |  | ROZPOCET |  |  |  | 0 | 0 | 0 | 0 | 0 | 1 | 0 | 4 | 155597223
| D | 5.6 | Dlážděná komunikace ul. Junácká |  |  |  | 0 | [5 empty] | 0 |  | 16.6153 |  | 0 | 1 | D | 1 |  |  |  | ROZPOCET | [9 empty] | 0
98 | K | 596212211 | Kladení zámkové dlažby pozemních komunikací tl 80 mm skupiny A pl do 100 m2 | m2 | 65 |  | 0 | CS ÚRS 2023 01 |  |  | základní |  | 0 | 0.10362 | 6.7353 | 0 | 0 | 4 | K | 2 |  |  |  | ROZPOCET |  |  |  | 0 | 0 | 0 | 0 | 0 | 1 | 0 | 4 | -1009719590
99 | M | 59245013 | dlažba zámková tvaru I 200x165x80mm přírodní | m2 | 65 |  | 0 | CS ÚRS 2023 01 |  |  | základní |  | 0 | 0.152 | 9.88 | 0 | 0 | 8 | M | 2 |  |  |  | ROZPOCET |  |  |  | 0 | 0 | 0 | 0 | 0 | 1 | 0 | 4 | -1827287155
100 | K | 567132113 | Podklad ze směsi stmelené cementem SC C 8/10 (KSC I) tl 180 mm | m2 | 65 |  | 0 | CS ÚRS 2023 01 |  |  | základní |  | 0 | 0 | 0 | 0 | 0 | 4 | K | 2 |  |  |  | ROZPOCET |  |  |  | 0 | 0 | 0 | 0 | 0 | 1 | 0 | 4 | -1428762229
101 | K | 564861111.1 | Podklad ze štěrkodrtě ŠDa tl 200 mm | m2 | 75 |  | 0 | vlastní |  |  | základní |  | 0 | 0 | 0 | 0 | 0 | 4 | K | 2 |  |  |  | ROZPOCET |  |  |  | 0 | 0 | 0 | 0 | 0 | 1 | 0 | 4 | -908644906
| VV |  | " dlažba + pod obrubníky " 75 |  | 75 | [13 empty] | VV | 2 | 2 | True | 1 | ROZPOCET
102 | K | 998223011 | Přesun hmot pro pozemní komunikace s krytem dlážděným | t | 16.615 |  | 0 | CS ÚRS 2023 01 |  |  | základní |  | 0 | 0 | 0 | 0 | 0 | 4 | K | 2 |  |  |  | ROZPOCET |  |  |  | 0 | 0 | 0 | 0 | 0 | 1 | 0 | 4 | 1299768034
| D | 9 | Ostatní konstrukce a práce, bourání |  |  |  | 0 | [5 empty] | 0 |  | 278.0757 |  | 1.063 | 1 | D | 1 |  |  |  | ROZPOCET | [9 empty] | 0
103 | K | 920231912 | Obnova komunikační zeleně viz. PD | kpl | 1 |  | 0 |  |  |  | základní |  | 0 | 0 | 0 | 0 | 0 | 4 | K | 2 |  |  |  | ROZPOCET |  |  |  | 0 | 0 | 0 | 0 | 0 | 1 | 0 | 4 | 1762188356
| VV |  | 1 |  | 1 | [13 empty] | VV | 2 | 2 | True | 1 | ROZPOCET
104 | K | 914111111 | Montáž svislé dopravní značky do velikosti 1 m2 objímkami na sloupek nebo konzolu | kus | 20 |  | 0 | CS ÚRS 2023 01 |  |  | základní |  | 0 | 0.0007 | 0.014 | 0 | 0 | 4 | K | 2 |  |  |  | ROZPOCET |  |  |  | 0 | 0 | 0 | 0 | 0 | 1 | 0 | 4 | -695759832
105 | M | 40445625.1 | informativní značky provozní IP8, IP9, IP11-IP13 500x700mm v reflexivní úpravě min. R1, činné plochy SDZ z pozinkovaného plechu FeZN s 2x zahnutými okraj, dlouhými lištami k uchycení | kus | 5 |  | 0 | vlastní |  |  | základní |  | 0 | 0.0035 | 0.0175 | 0 | 0 | 8 | M | 2 |  |  |  | ROZPOCET |  |  |  | 0 | 0 | 0 | 0 | 0 | 1 | 0 | 4 | 2064441095
| VV |  | " IP12 " 4 |  | 4 | [13 empty] | VV | 2 | 2 | True | 0 | ROZPOCET
| VV |  | " IP13b " 1 |  | 1 | [13 empty] | VV | 2 | 2 | True | 0 | ROZPOCET
| VV |  | Součet |  | 5 | [13 empty] | VV | 2 | 4 | True | 1 | ROZPOCET
106 | M | 40445650.1 | dodatkové tabulky E7, E12, E13 500x300mm v reflexivní úpravě min. R1, činné plochy SDZ z pozinkovaného plechu FeZN s 2x zahnutými okraj, dlouhými lištami k uchycení | kus | 8 |  | 0 | vlastní |  |  | základní |  | 0 | 0.0017 | 0.0136 | 0 | 0 | 8 | M | 2 |  |  |  | ROZPOCET |  |  |  | 0 | 0 | 0 | 0 | 0 | 1 | 0 | 4 | -1045454539
| VV |  | " E13 " 8 |  | 8 | [13 empty] | VV | 2 | 2 | True | 1 | ROZPOCET
107 | M | 40445649.1 | dodatkové tabulky E3-E5, E8, E14-E16 500x150mm v reflexivní úpravě min. R1, činné plochy SDZ z pozinkovaného plechu FeZN s 2x zahnutými okraj, dlouhými lištami k uchycení | kus | 1 |  | 0 | vlastní |  |  | základní |  | 0 | 0.0009 | 0.0009 | 0 | 0 | 8 | M | 2 |  |  |  | ROZPOCET |  |  |  | 0 | 0 | 0 | 0 | 0 | 1 | 0 | 4 | 1397754990
| VV |  | " E8d " 1 |  | 1 | [13 empty] | VV | 2 | 2 | True | 1 | ROZPOCET
108 | M | 40445621.1 | informativní značky provozní IP1-IP3, IP4b-IP7, IP10a, b 500x500mm v reflexivní úpravě min. R1, činné plochy SDZ z pozinkovaného plechu FeZN s 2x zahnutými okraj, dlouhými lištami k uchycení | kus | 3 |  | 0 | vlastní |  |  | základní |  | 0 | 0.0026 | 0.0078 | 0 | 0 | 8 | M | 2 |  |  |  | ROZPOCET |  |  |  | 0 | 0 | 0 | 0 | 0 | 1 | 0 | 4 | 1954061622
| VV |  | " Ip10a " 2 |  | 2 | [13 empty] | VV | 2 | 2 | True | 0 | ROZPOCET
| VV |  | " Ip10b " 1 |  | 1 | [13 empty] | VV | 2 | 2 | True | 0 | ROZPOCET
| VV |  | Součet |  | 3 | [13 empty] | VV | 2 | 4 | True | 1 | ROZPOCET
109 | M | 40445620.1 | zákazové, příkazové dopravní značky B1-B34, C1-15 700mm v reflexivní úpravě min. R1, činné plochy SDZ z pozinkovaného plechu FeZN s 2x zahnutými okraj, dlouhými lištami k uchycení | kus | 2 |  | 0 | vlastní |  |  | základní |  | 0 | 0.0025 | 0.005 | 0 | 0 | 8 | M | 2 |  |  |  | ROZPOCET |  |  |  | 0 | 0 | 0 | 0 | 0 | 1 | 0 | 4 | 1670807686
| VV |  | " B24a " 1 |  | 1 | [13 empty] | VV | 2 | 2 | True | 0 | ROZPOCET
| VV |  | " B24b " 1 |  | 1 | [13 empty] | VV | 2 | 2 | True | 0 | ROZPOCET
| VV |  | Součet |  | 2 | [13 empty] | VV | 2 | 4 | True | 1 | ROZPOCET
110 | M | 40445609.1 | značky upravující přednost P1, P4 900mm v reflexivní úpravě min. R1, činné plochy SDZ z pozinkovaného plechu FeZN s 2x zahnutými okraj, dlouhými lištami k uchycení | kus | 1 |  | 0 | vlastní |  |  | základní |  | 0 | 0.005 | 0.005 | 0 | 0 | 8 | M | 2 |  |  |  | ROZPOCET |  |  |  | 0 | 0 | 0 | 0 | 0 | 1 | 0 | 4 | -1929502587
| VV |  | " P4 " 1 |  | 1 | [13 empty] | VV | 2 | 2 | True | 1 | ROZPOCET
111 | K | 914111121 | Montáž svislé dopravní značky do velikosti 2 m2 objímkami na sloupek nebo konzolu | kus | 2 |  | 0 | CS ÚRS 2023 01 |  |  | základní |  | 0 | 0.00105 | 0.0021 | 0 | 0 | 4 | K | 2 |  |  |  | ROZPOCET |  |  |  | 0 | 0 | 0 | 0 | 0 | 1 | 0 | 4 | 1083832464
112 | M | 40445627.1 | informativní značky provozní IZ5a, IZ5b 1000x1500mm v reflexivní úpravě min. R1, činné plochy SDZ z pozinkovaného plechu FeZN s 2x zahnutými okraj, dlouhými lištami k uchycení | kus | 2 |  | 0 | vlastní |  |  | základní |  | 0 | 0.0155 | 0.031 | 0 | 0 | 8 | M | 2 |  |  |  | ROZPOCET |  |  |  | 0 | 0 | 0 | 0 | 0 | 1 | 0 | 4 | -1091264134
113 | K | 914511112.1 | Montáž sloupku dopravních značek délky do 3,5 m s betonovým základem C25/30 XF2 a Al patkou | kus | 13 |  | 0 | vlastní |  |  | základní |  | 0 | 0.112 | 1.456 | 0 | 0 | 4 | K | 2 |  |  |  | ROZPOCET |  |  |  | 0 | 0 | 0 | 0 | 0 | 1 | 0 | 4 | 283918325
| VV |  | " sloupek FeZn 60mm s bezpečnostní hliníkovou patkou výšky 200mm" | [15 empty] | VV | 2 | 1 | True | 0 | ROZPOCET
| VV |  | " kotvenou kotevními šrouby do základu z betonu třídy C25/30 XF2 " | [15 empty] | VV | 2 | 1 | True | 0 | ROZPOCET
| VV |  | " vč. dodávky záslepky, Al patky a základu " | [15 empty] | VV | 2 | 1 | True | 0 | ROZPOCET
| VV |  | 13 |  | 13 | [13 empty] | VV | 2 | 2 | True | 1 | ROZPOCET
114 | M | 40445225 | sloupek pro dopravní značku Zn D 60mm v 3,5m | kus | 13 |  | 0 | CS ÚRS 2023 01 |  |  | základní |  | 0 | 0.0061 | 0.0793 | 0 | 0 | 8 | M | 2 |  |  |  | ROZPOCET |  |  |  | 0 | 0 | 0 | 0 | 0 | 1 | 0 | 4 | -1141889812
115 | K | 915111111 | Vodorovné dopravní značení dělící čáry souvislé š 125 mm základní bílá barva | m | 250 |  | 0 | CS ÚRS 2023 01 |  |  | základní |  | 0 | 0.0001 | 0.025 | 0 | 0 | 4 | K | 2 |  |  |  | ROZPOCET |  |  |  | 0 | 0 | 0 | 0 | 0 | 1 | 0 | 4 | -1312749040
| VV |  | " V10b " 250,0 |  | 250 | [13 empty] | VV | 2 | 2 | True | 1 | ROZPOCET
116 | K | 915611111 | Předznačení vodorovného liniového značení | m | 250 |  | 0 | CS ÚRS 2023 01 |  |  | základní |  | 0 | 0 | 0 | 0 | 0 | 4 | K | 2 |  |  |  | ROZPOCET |  |  |  | 0 | 0 | 0 | 0 | 0 | 1 | 0 | 4 | 1667454039
117 | K | 915131111 | Vodorovné dopravní značení přechody pro chodce, šipky, symboly základní bílá barva | m2 | 15 |  | 0 | CS ÚRS 2023 01 |  |  | základní |  | 0 | 0.0012 | 0.018 | 0 | 0 | 4 | K | 2 |  |  |  | ROZPOCET |  |  |  | 0 | 0 | 0 | 0 | 0 | 1 | 0 | 4 | -1576472164
| VV |  | " V10f " 5,0 |  | 5 | [13 empty] | VV | 2 | 2 | True | 0 | ROZPOCET
| VV |  | " V7a " 10,0 |  | 10 | [13 empty] | VV | 2 | 2 | True | 0 | ROZPOCET
| VV |  | Součet |  | 15 | [13 empty] | VV | 2 | 4 | True | 1 | ROZPOCET
118 | K | 915621111 | Předznačení vodorovného plošného značení | m2 | 15 |  | 0 | CS ÚRS 2023 01 |  |  | základní |  | 0 | 1e-05 | 0.00015 | 0 | 0 | 4 | K | 2 |  |  |  | ROZPOCET |  |  |  | 0 | 0 | 0 | 0 | 0 | 1 | 0 | 4 | 743097641
119 | K | 916131213 | Osazení silničního obrubníku betonového stojatého s boční opěrou do lože z betonu prostého | m | 692 |  | 0 | CS ÚRS 2023 01 |  |  | základní |  | 0 | 0.1554 | 107.5368 | 0 | 0 | 4 | K | 2 |  |  |  | ROZPOCET |  |  |  | 0 | 0 | 0 | 0 | 0 | 1 | 0 | 4 | -1402433898
| VV |  | " obrubník rovný 100/15/25 " 500 |  | 500 | [13 empty] | VV | 2 | 2 | True | 0 | ROZPOCET
| VV |  | " obrubník rovný (půlka) 50/15/25 " 63 |  | 63 | [13 empty] | VV | 2 | 2 | True | 0 | ROZPOCET
| VV |  | " obrubník nájezdový " 88 |  | 88 | [13 empty] | VV | 2 | 2 | True | 0 | ROZPOCET
| VV |  | " obrubník náběhový " 19+20 |  | 39 | [13 empty] | VV | 2 | 2 | True | 0 | ROZPOCET
| VV |  | " obrubník oblouk78/15/25 R1.0 " 2 |  | 2 | [13 empty] | VV | 2 | 2 | True | 0 | ROZPOCET
| VV |  | Součet |  | 692 | [13 empty] | VV | 2 | 4 | True | 1 | ROZPOCET
120 | K | 916231292.1 | Příplatek za řezání obrubníků při osazování do oblouku o poloměru do 6,0m (půlky) | m | 63 |  | 0 | vlastní |  |  | základní |  | 0 | 0 | 0 | 0 | 0 | 4 | K | 2 |  |  |  | ROZPOCET |  |  |  | 0 | 0 | 0 | 0 | 0 | 1 | 0 | 4 | -2116724782
121 | M | 59217023 | obrubník betonový chodníkový 1000x150x250mm | m | 563 |  | 0 | CS ÚRS 2023 01 |  |  | základní |  | 0 | 0.085 | 47.855 | 0 | 0 | 8 | M | 2 |  |  |  | ROZPOCET |  |  |  | 0 | 0 | 0 | 0 | 0 | 1 | 0 | 4 | 597095041
| VV |  | 500+63 |  | 563 | [13 empty] | VV | 2 | 2 | True | 1 | ROZPOCET
122 | M | 59217029 | obrubník betonový silniční nájezdový 1000x150x150mm | m | 88 |  | 0 | CS ÚRS 2023 01 |  |  | základní |  | 0 | 0.0483 | 4.2504 | 0 | 0 | 8 | M | 2 |  |  |  | ROZPOCET |  |  |  | 0 | 0 | 0 | 0 | 0 | 1 | 0 | 4 | 113976482
123 | M | 59217030 | obrubník betonový silniční přechodový 1000x150x150-250mm | m | 39 |  | 0 | CS ÚRS 2023 01 |  |  | základní |  | 0 | 0.06567 | 2.5611 | 0 | 0 | 8 | M | 2 |  |  |  | ROZPOCET |  |  |  | 0 | 0 | 0 | 0 | 0 | 1 | 0 | 4 | 1400210466
| VV |  | " levý " 19 |  | 19 | [13 empty] | VV | 2 | 2 | True | 0 | ROZPOCET
| VV |  | " pravý " 20 |  | 20 | [13 empty] | VV | 2 | 2 | True | 0 | ROZPOCET
| VV |  | Součet |  | 39 | [13 empty] | VV | 2 | 4 | True | 1 | ROZPOCET
124 | M | 59217035 | obrubník betonový obloukový vnější 780x150x250mm R1 | m | 2 |  | 0 | CS ÚRS 2023 01 |  |  | základní |  | 0 | 0.061 | 0.122 | 0 | 0 | 8 | M | 2 |  |  |  | ROZPOCET |  |  |  | 0 | 0 | 0 | 0 | 0 | 1 | 0 | 4 | -1299435652
125 | K | 916231293 | Příplatek za osazení obloukového obrubníku | m | 2 |  | 0 | CS ÚRS 2023 01 |  |  | základní |  | 0 | 0 | 0 | 0 | 0 | 4 | K | 2 |  |  |  | ROZPOCET |  |  |  | 0 | 0 | 0 | 0 | 0 | 1 | 0 | 4 | -1083040346
126 | K | 916231213 | Osazení chodníkového obrubníku betonového stojatého s boční opěrou do lože z betonu prostého | m | 650 |  | 0 | CS ÚRS 2023 01 |  |  | základní |  | 0 | 0.1295 | 84.175 | 0 | 0 | 4 | K | 2 |  |  |  | ROZPOCET |  |  |  | 0 | 0 | 0 | 0 | 0 | 1 | 0 | 4 | 2042385644
| VV |  | " obrubník zapuštěný 100/10/20 " 415 |  | 415 | [13 empty] | VV | 2 | 2 | True | 0 | ROZPOCET
| VV |  | " obrubník chodníkový 100/10/20 " 235 |  | 235 | [13 empty] | VV | 2 | 2 | True | 0 | ROZPOCET
| VV |  | Součet |  | 650 | [13 empty] | VV | 2 | 4 | True | 1 | ROZPOCET
127 | M | 59217019 | obrubník betonový chodníkový 1000x100x200mm | m | 650 |  | 0 | CS ÚRS 2023 01 |  |  | základní |  | 0 | 0.046 | 29.9 | 0 | 0 | 8 | M | 2 |  |  |  | ROZPOCET |  |  |  | 0 | 0 | 0 | 0 | 0 | 1 | 0 | 4 | 320222208
| VV |  | 415+235 |  | 650 | [13 empty] | VV | 2 | 2 | True | 1 | ROZPOCET
128 | K | 966005111 | Rozebrání a odstranění silničního zábradlí se sloupky osazenými s betonovými patkami | m | 15 |  | 0 | CS ÚRS 2023 01 |  |  | základní |  | 0 | 0 | 0 | 0.035 | 0.525 | 4 | K | 2 |  |  |  | ROZPOCET |  |  |  | 0 | 0 | 0 | 0 | 0 | 1 | 0 | 4 | 816732921
129 | K | 966006132.1 | Odstranění značek dopravních nebo orientačních se sloupky s betonovými patkami - odvoz a likvidace dle pokynů správce komunikace | kus | 6 |  | 0 | vlastní |  |  | základní |  | 0 | 0 | 0 | 0.082 | 0.492 | 4 | K | 2 |  |  |  | ROZPOCET |  |  |  | 0 | 0 | 0 | 0 | 0 | 1 | 0 | 4 | 1128404622
130 | K | 966006211.2 | Odstranění svislých dopravních značek ze sloupů, sloupků nebo konzol - odvoz a likvidace dle pokynů správce komunikace | kus | 4 |  | 0 | vlastní |  |  | základní |  | 0 | 0 | 0 | 0.004 | 0.016 | 4 | K | 2 |  |  |  | ROZPOCET |  |  |  | 0 | 0 | 0 | 0 | 0 | 1 | 0 | 4 | 879185675
131 | K | 966009101.1 | Demontáž odstranění odpojení likvidace stávajících kiosků trafika stavební buňka | kus | 3 |  | 0 | vlastní |  |  | základní |  | 0 | 0 | 0 | 0 | 0 | 4 | K | 2 |  |  |  | ROZPOCET |  |  |  | 0 | 0 | 0 | 0 | 0 | 1 | 0 | 4 | 2105736259
132 | K | 938908411 | Čištění vozovek splachováním vodou | m2 | 1 |  | 0 | CS ÚRS 2023 01 |  |  | základní |  | 0 | 0 | 0 | 0.01 | 0.01 | 4 | K | 2 |  |  |  | ROZPOCET |  |  |  | 0 | 0 | 0 | 0 | 0 | 1 | 0 | 4 | 693855503
| VV |  | " položka pro zajištění jednotkové ceny; čistící práce budou probíhat na požadavek TDI a fakturovány dle skutečného rozsahu " | [15 empty] | VV | 2 | 1 | True | 0 | ROZPOCET
| VV |  | 1 |  | 1 | [13 empty] | VV | 2 | 2 | True | 1 | ROZPOCET
133 | K | 938909311 | Čištění vozovek metením strojně podkladu nebo krytu betonového nebo živičného | m2 | 1 |  | 0 | CS ÚRS 2023 01 |  |  | základní |  | 0 | 0 | 0 | 0.02 | 0.02 | 4 | K | 2 |  |  |  | ROZPOCET |  |  |  | 0 | 0 | 0 | 0 | 0 | 1 | 0 | 4 | -368895378
| VV |  | " položka pro zajištění jednotkové ceny; čistící práce budou probíhat na požadavek TDI a fakturovány dle skutečného rozsahu " | [15 empty] | VV | 2 | 1 | True | 0 | ROZPOCET
| VV |  | 1 |  | 1 | [13 empty] | VV | 2 | 2 | True | 1 | ROZPOCET
| D | 998 | Přesun hmot |  |  |  | 0 | [5 empty] | 0 |  | 0 |  | 0 | 1 | D | 1 |  |  |  | ROZPOCET | [9 empty] | 0
134 | K | 998223011 | Přesun hmot pro pozemní komunikace s krytem dlážděným | t | 541.41 |  | 0 | CS ÚRS 2023 01 |  |  | základní |  | 0 | 0 | 0 | 0 | 0 | 4 | K | 2 |  |  |  | ROZPOCET |  |  |  | 0 | 0 | 0 | 0 | 0 | 1 | 0 | 4 | -1955017611
| D | PSV | Práce a dodávky PSV |  |  |  | 0 | [5 empty] | 0 |  | 0.232 |  | 0 | 2 | D | 0 |  |  |  | ROZPOCET | [9 empty] | 0
| D | 711 | Izolace proti vodě, vlhkosti a plynům |  |  |  | 0 | [5 empty] | 0 |  | 0.232 |  | 0 | 2 | D | 1 |  |  |  | ROZPOCET | [9 empty] | 0
135 | K | 711161215 | Izolace proti zemní vlhkosti nopovou fólií svislá, nopek v 20,0 mm, tl do 1,0 mm | m2 | 250 |  | 0 | CS ÚRS 2023 01 |  |  | základní |  | 0 | 0.0008 | 0.2 | 0 | 0 | 16 | K | 2 |  |  |  | ROZPOCET |  |  |  | 0 | 0 | 0 | 0 | 0 | 1 | 0 | 16 | 641313269
| VV |  | " izolace přilehlých budov od konstrukčních vrstev nových chodníků a zpevněných ploch " | [15 empty] | VV | 2 | 1 | True | 0 | ROZPOCET
| VV |  | 250 |  | 250 | [13 empty] | VV | 2 | 2 | True | 1 | ROZPOCET
136 | K | 711161383 | Izolace proti zemní vlhkosti nopovou fólií ukončení horní lištou | m | 200 |  | 0 | CS ÚRS 2023 01 |  |  | základní |  | 0 | 0.00016 | 0.032 | 0 | 0 | 16 | K | 2 |  |  |  | ROZPOCET |  |  |  | 0 | 0 | 0 | 0 | 0 | 1 | 0 | 16 | -2096458608
| VV |  | " krytí výškového rozdílu výšek na fasádě budov stávajícího chodníku vs nového chodníku a izolace přilehlých budov " | [15 empty] | VV | 2 | 1 | True | 0 | ROZPOCET
| VV |  | " od konstrukčních vrstev nových chodníků a zpevněných ploch, nutnost a rozsah použití zhodnotí zhotovitel dle aktuální potřeby " | [15 empty] | VV | 2 | 1 | True | 0 | ROZPOCET
| VV |  | 200 |  | 200 | [13 empty] | VV | 2 | 2 | True | 1 | ROZPOCET
137 | K | 998711101 | Přesun hmot tonážní pro izolace proti vodě, vlhkosti a plynům v objektech výšky do 6 m | t | 0.232 |  | 0 | CS ÚRS 2023 01 |  |  | základní |  | 0 | 0 | 0 | 0 | 0 | 16 | K | 2 |  |  |  | ROZPOCET |  |  |  | 0 | 0 | 0 | 0 | 0 | 1 | 0 | 16 | 1356160442

## SO 101.1 - KOMUNIKACE UL....
[9 empty] | >> skryté sloupce << | [9 empty] | {64d4def7-8eb7-4e53-97eb-6218cf818c44} | [5 empty] | BLOK | 15,426 | 2
[19 empty] | 2 | [5 empty] | DN150 | 130,04 | 2
| KRYCÍ LIST SOUPISU PRACÍ | [8 empty] | v --- níže se nacházejí doplnkové a pomocné údaje k sestavám --- v | [8 empty] | False | [5 empty] | KABELkus | 4 | 2
[25 empty] | KABELm | 4,4 | 2
| Stavba: | [23 empty] | LOZE1 | 16,035 | 2
|  | BRNO, STRÁNSKÉHO - REKONSTRUKCE KANALIZACE A VODOVODU | [22 empty] | LOZE2 | 18,896 | 2
| Objekt: | [23 empty] | OBET | 32 | 2
|  | SO 101.1 - KOMUNIKACE UL. STRÁSKÉHO - odvodnění | [22 empty] | ODVOZ | 238,463 | 2
[25 empty] | POTRUBI | 19,8 | 2
| KSO: |  | 827 29 5 |  |  | CC-CZ: | [18 empty] | UV | 23 | 2
| Místo: |  | Brno |  |  | Datum: | [18 empty] | VYKOP1 | 238,463 | 2
[25 empty] | VYKOP11 | 238,463 | 2
| Zadavatel: |  |  |  |  | IČ: | [18 empty] | VYKOPR | 0 | 2
|  | Statutární město Brno |  |  |  | DIČ: | [18 empty] | ZASYP | 143,951 | 2
| Uchazeč: |  |  |  |  | IČ: | Vyplň údaj
|  | Vyplň údaj |  |  |  | DIČ: | Vyplň údaj
| Projektant: |  |  |  |  | IČ:
|  | AQUA PROCON s.r.o. Brno |  |  |  | DIČ:
| Zpracovatel: |  |  |  |  | IČ:
|  | Obrtel M. |  |  |  | DIČ:
Poznámka:
Některé výměry byly změřeny elektronicky z projektu a není proto v některých položkách uveden výpočet
| Cena bez DPH | [5 empty] | 0
|  |  | Základ daně |  |  | Sazba daně | Výše daně
| DPH | základní | 0 |  |  | 21% | 0
|  | snížená | 0 |  |  | 10% | 0
|  | zákl. přenesená | 0 |  |  | 21% | 0
|  | sníž. přenesená | 0 |  |  | 10% | 0
|  | nulová | 0 |  |  | 0% | 0
| Cena s DPH |  |  | v | CZK |  | 0
| Projektant |  |  | Zpracovatel
| Datum a podpis: |  | Razítko | Datum a podpis: |  |  | Razítko
| Objednavatel |  |  | Uchazeč
| Datum a podpis: |  | Razítko | Datum a podpis: |  |  | Razítko
REKAPITULACE ČLENĚNÍ SOUPISU PRACÍ
Stavba:
BRNO, STRÁNSKÉHO - REKONSTRUKCE KANALIZACE A VODOVODU
Objekt:
SO 101.1 - KOMUNIKACE UL. STRÁSKÉHO - odvodnění
Místo: |  |  | Brno |  |  | Datum:
Zadavatel: |  |  | Statutární město Brno |  |  | Projektant: | AQUA PROCON s.r.o. Brno
Uchazeč: |  |  | Vyplň údaj |  |  | Zpracovatel: | Obrtel M.
Kód dílu - Popis | [6 empty] | Cena celkem [CZK]
Náklady ze soupisu prací | [6 empty] | 0 | [12 empty] | -1
| HSV - Práce a dodávky HSV | [5 empty] | 0
| 1 - Zemní práce | [5 empty] | 0
| 3 - Svislé a kompletní konstrukce | [5 empty] | 0
| 4 - Vodorovné konstrukce | [5 empty] | 0
| 8 - Trubní vedení | [5 empty] | 0
| 998 - Přesun hmot | [5 empty] | 0
| M - Práce a dodávky M | [5 empty] | 0
| 46-M - Zemní práce při extr.mont.pracích | [5 empty] | 0
SOUPIS PRACÍ
Stavba:
BRNO, STRÁNSKÉHO - REKONSTRUKCE KANALIZACE A VODOVODU
Objekt:
SO 101.1 - KOMUNIKACE UL. STRÁSKÉHO - odvodnění
Místo: |  |  | Brno |  |  | Datum:
Zadavatel: |  |  | Statutární město Brno |  |  | Projektant: | AQUA PROCON s.r.o. Brno
Uchazeč: |  |  | Vyplň údaj |  |  | Zpracovatel: | Obrtel M.
PČ | Typ | Kód | Popis | MJ | Množství | J.cena [CZK] | Cena celkem [CZK] | Cenová soustava |  |  | DPH | J. Nh [h] | Nh celkem [h] | J. hmotnost [t] | Hmotnost celkem [t] | J. suť [t] | Suť Celkem [t]
Náklady soupisu celkem | [6 empty] | 0 | [5 empty] | 0 |  | 209.7594 |  | 28.3409 |  | D | -1 | [13 empty] | 0
| D | HSV | Práce a dodávky HSV |  |  |  | 0 | [5 empty] | 0 |  | 208.9812 |  | 28.3409 | 1 | D | 0 |  |  |  | ROZPOCET | [9 empty] | 0
| D | 1 | Zemní práce |  |  |  | 0 | [5 empty] | 0 |  | 0.6963 |  | 0 | 1 | D | 1 |  |  |  | ROZPOCET | [9 empty] | 0
1 | K | 119001401 | Dočasné zajištění potrubí ocelového nebo litinového DN do 200 mm | m | 19.8 |  | 0 | CS ÚRS 2023 01 |  |  | základní |  | 0 | 0.00868 | 0.17186 | 0 | 0 | 4 | K | 2 |  |  |  | ROZPOCET |  |  |  | 0 | 0 | 0 | 0 | 0 | 1 | 0 | 4 | 1086575171
| VV |  | " voda " 1,1*7 |  | 7.7 | [13 empty] | VV | 2 | 2 | True | 0 | ROZPOCET
| VV |  | " plyn " 1,1*11 |  | 12.1 | [13 empty] | VV | 2 | 2 | True | 0 | ROZPOCET
| VV | POTRUBI | Součet |  | 19.8 | [13 empty] | VV | 2 | 4 | True | 1 | ROZPOCET
2 | K | 119001421 | Dočasné zajištění kabelů a kabelových tratí ze 3 volně ložených kabelů | m | 4 |  | 0 | CS ÚRS 2023 01 |  |  | základní |  | 0 | 0.0369 | 0.1476 | 0 | 0 | 4 | K | 2 |  |  |  | ROZPOCET |  |  |  | 0 | 0 | 0 | 0 | 0 | 1 | 0 | 4 | 1366954350
| VV |  | " křížení " 4 |  | 4 | [13 empty] | VV | 2 | 2 | True | 0 | ROZPOCET
| VV | KABELkus | Součet |  | 4 | [13 empty] | VV | 2 | 4 | True | 1 | ROZPOCET
| VV |  | " v metrech " 1,1*KABELkus |  | 4.4 | [13 empty] | VV | 2 | 2 | True | 0 | ROZPOCET
| VV | KABELm | Součet |  | 4.4 | [13 empty] | VV | 2 | 4 | True | 0 | ROZPOCET
3 | K | 139001101 | Příplatek za ztížení vykopávky v blízkosti podzemního vedení | m3 | 0 |  | 0 | CS ÚRS 2023 01 |  |  | základní |  | 0 | 0 | 0 | 0 | 0 | 4 | K | 2 |  |  |  | ROZPOCET |  |  |  | 0 | 0 | 0 | 0 | 0 | 1 | 0 | 4 | 1666714505
| VV |  | "naceněno ručním výkopem - položka je pro strojní výkop" | [15 empty] | VV | 2 | 1 | True | 0 | ROZPOCET
| VV |  | 26,136*0 |  | 0 | [13 empty] | VV | 2 | 2 | True | 1 | ROZPOCET
4 | K | 132212212 | Hloubení rýh š do 2000 mm v nesoudržných horninách třídy těžitelnosti I, skupiny 3 ručně, VČETNĚ svislého přemístění do 3 m, započtena lepivost | m3 | 16.988 |  | 0 | CS ÚRS 2023 01 |  |  | základní |  | 0 | 0 | 0 | 0 | 0 | 4 | K | 2 |  |  |  | ROZPOCET |  |  |  | 0 | 0 | 0 | 0 | 0 | 1 | 0 | 4 | 1884938111
| VV |  | " voda, plyn " POTRUBI*1,1*(1,6-0,6) |  | 21.78 | [13 empty] | VV | 2 | 2 | True | 0 | ROZPOCET
| VV |  | " kabel " KABELm*1,1*(1,5-0,6) |  | 4.356 | [13 empty] | VV | 2 | 2 | True | 0 | ROZPOCET
| VV |  | Součet |  | 26.136 | [13 empty] | VV | 2 | 4 | True | 0 | ROZPOCET
| VV |  | " ruční výkop - - inž.sítě " | [15 empty] | VV | 2 | 1 | True | 0 | ROZPOCET
| VV |  | " ve třídě 3 - 65% " 26,136*0,65 |  | 16.988 | [13 empty] | VV | 2 | 2 | True | 1 | ROZPOCET
5 | K | 132312212 | Hloubení rýh š do 2000 mm v nesoudržných horninách třídy těžitelnosti II, skupiny 4 ručně, VČETNĚ svislého přemístění do 3 m, započtena lepivost | m3 | 9.148 |  | 0 | CS ÚRS 2023 01 |  |  | základní |  | 0 | 0 | 0 | 0 | 0 | 4 | K | 2 |  |  |  | ROZPOCET |  |  |  | 0 | 0 | 0 | 0 | 0 | 1 | 0 | 4 | 1623460478
| VV |  | " ve třídě 4 - 35% " 26,138*0,35 |  | 9.148 | [13 empty] | VV | 2 | 2 | True | 1 | ROZPOCET
6 | K | 132251252 | Hloubení rýh nezapažených š do 2000 mm v hornině třídy těžitelnosti I, skupiny 3 objem do 50 m3 strojně, VČETNĚ svislého přemístění do 4 m, započtena lepivost | m3 | 155.001 |  | 0 | CS ÚRS 2023 01 |  |  | základní |  | 0 | 0 | 0 | 0 | 0 | 4 | K | 2 |  |  |  | ROZPOCET |  |  |  | 0 | 0 | 0 | 0 | 0 | 1 | 0 | 4 | 1170856626
| VV |  | " 0,96m - niveleta dna potrubí u UV " | [15 empty] | VV | 2 | 1 | True | 0 | ROZPOCET
| VV |  | " úsek 0.000-0.121 " | [15 empty] | VV | 2 | 1 | True | 0 | ROZPOCET
| VV |  | " kp UV01 " 1,1*(0,96+209,19-206,76+0,26*2)/2*(5,56-1,75/2) |  | 10.075 | [13 empty] | VV | 2 | 2 | True | 0 | ROZPOCET
| VV |  | " kp UV02 " 1,1*(0,96+209,31-206,89+0,26*2)/2*(7,0-1,75/2) |  | 13.138 | [13 empty] | VV | 2 | 2 | True | 0 | ROZPOCET
| VV |  | " kp UV03 " 1,1*(0,96+209,45-207,04+0,26*2)/2*(7,61-1,75/2) |  | 14.41 | [13 empty] | VV | 2 | 2 | True | 0 | ROZPOCET
| VV |  | " kp UV04 " 1,1*(0,96+209,6-207,2+0,26*2)/2*(7,48-1,75/2) |  | 14.095 | [13 empty] | VV | 2 | 2 | True | 0 | ROZPOCET
| VV |  | " kp UV05 " 1,1*(0,96+209,82-207,35+0,26*2)/2*(2,86-1,75/2) |  | 4.312 | [13 empty] | VV | 2 | 2 | True | 0 | ROZPOCET
| VV |  | " kp UV06 " 1,1*(0,96+210,03-207,54+0,26*2)/2*(5,0-1,75/2) |  | 9.007 | [13 empty] | VV | 2 | 2 | True | 0 | ROZPOCET
| VV |  | " kp UV07 " 1,1*(0,96+210,2-207,63+0,26*2)/2*(4,9-1,75/2) |  | 8.966 | [13 empty] | VV | 2 | 2 | True | 0 | ROZPOCET
| VV |  | " kp UV08" 1,1*(0,96+210,56-208,12+0,26*2)/2*(4,52-1,75/2) |  | 7.859 | [13 empty] | VV | 2 | 2 | True | 0 | ROZPOCET
| VV |  | " kp UV09 " 1,1*(0,96+211,14-209,03+0,26*2)/2*(4,33-1,75/2) |  | 6.822 | [13 empty] | VV | 2 | 2 | True | 0 | ROZPOCET
| VV |  | " kp UV10 " 1,1*(0,96+212,07-209,99+0,26*2)/2*(4,1-1,75/2) |  | 6.315 | [13 empty] | VV | 2 | 2 | True | 0 | ROZPOCET
| VV |  | " kp UV11 " 1,1*(0,96+213,36-210,96+0,26*2)/2*(1,87-1,75/2) |  | 2.123 | [13 empty] | VV | 2 | 2 | True | 0 | ROZPOCET
| VV |  | " kp UV12 " 1,1*(0,96+214,85-211,81+0,26*2)/2*(3,4-1,75/2) |  | 6.277 | [13 empty] | VV | 2 | 2 | True | 0 | ROZPOCET
| VV |  | " kp UV13 " 1,1*(0,96+214,87-211,82+0,26*2)/2*(2,8-1,75/2) |  | 4.796 | [13 empty] | VV | 2 | 2 | True | 0 | ROZPOCET
| VV |  | " kp UV14 " 1,1*(0,96+213,42-211,01+0,26*2)/2*(6,39-1,75/2) |  | 11.799 | [13 empty] | VV | 2 | 2 | True | 0 | ROZPOCET
| VV |  | " kp UV15 " 1,1*(0,96+212,27-210,17+0,26*2)/2*(6,19-1,75/2) |  | 10.465 | [13 empty] | VV | 2 | 2 | True | 0 | ROZPOCET
| VV |  | " kp UV16 " 1,1*(0,96+211,36-209,27+0,26*2)/2*(5,98-1,75/2) |  | 10.024 | [13 empty] | VV | 2 | 2 | True | 0 | ROZPOCET
| VV |  | " kp UV17 " 1,1*(0,96+210,77-208,47+0,26*2)/2*(5,77-1,75/2) |  | 10.177 | [13 empty] | VV | 2 | 2 | True | 0 | ROZPOCET
| VV |  | " kp UV18 " 1,1*(0,96+210,55-208,18+0,26*2)/2*(6,41-1,75/2) |  | 11.72 | [13 empty] | VV | 2 | 2 | True | 0 | ROZPOCET
| VV |  | " kp UV19 " 1,1*(0,96+209,73-207,50+0,26*2)/2*(5,51-1,75/2) |  | 9.458 | [13 empty] | VV | 2 | 2 | True | 0 | ROZPOCET
| VV |  | " kp UV20 " 1,1*(0,96+209,59-207,36+0,26*2)/2*(5,4-1,75/2) |  | 9.233 | [13 empty] | VV | 2 | 2 | True | 0 | ROZPOCET
| VV |  | " kp UV21 " 1,1*(0,96+209,69-207,2+0,26*2)/2*(2,52-1,75/2) |  | 3.592 | [13 empty] | VV | 2 | 2 | True | 0 | ROZPOCET
| VV |  | " kp UV22 " 1,1*(0,96+209,28-206,76+0,26*2)/2*(4,43-1,75/2) |  | 7.821 | [13 empty] | VV | 2 | 2 | True | 0 | ROZPOCET
| VV |  | " kp UV23 " 1,1*(0,96+209,77-207,29+0,26*2)/2*(5,87-1,75/2) |  | 10.879 | [13 empty] | VV | 2 | 2 | True | 0 | ROZPOCET
| VV |  | " montážní jámy " 1,5*1,5*1,2*13 |  | 35.1 | [13 empty] | VV | 2 | 2 | True | 0 | ROZPOCET
| VV | VYKOP11 | Mezisoučet |  | 238.463 | [13 empty] | VV | 2 | 3 | True | 0 | ROZPOCET
| VV |  | " odpočet ruční výkop " -VYKOPR |  | 0 | [13 empty] | VV | 2 | 2 | True | 0 | ROZPOCET
| VV | VYKOP1 | Součet |  | 238.463 | [13 empty] | VV | 2 | 4 | True | 0 | ROZPOCET
| VV |  | " ve třídě 3 - 65% " VYKOP1*0,65 |  | 155.001 | [13 empty] | VV | 2 | 2 | True | 1 | ROZPOCET
7 | K | 132351252 | Hloubení rýh nezapažených š do 2000 mm v hornině třídy těžitelnosti II, skupiny 4 objem do 50 m3 strojně, VČETNĚ svislého přemístění do 4 m, započtena lepivost | m3 | 83.462 |  | 0 | CS ÚRS 2023 01 |  |  | základní |  | 0 | 0 | 0 | 0 | 0 | 4 | K | 2 |  |  |  | ROZPOCET |  |  |  | 0 | 0 | 0 | 0 | 0 | 1 | 0 | 4 | 679175341
| VV |  | " ve třídě 4 - 35% " VYKOP1*0,35 |  | 83.462 | [13 empty] | VV | 2 | 2 | True | 1 | ROZPOCET
8 | K | 151101102 | Zřízení příložného pažení a rozepření stěn rýh hl do 4 m | m2 | 443.332 |  | 0 | CS ÚRS 2023 01 |  |  | základní |  | 0 | 0.00085 | 0.37683 | 0 | 0 | 4 | K | 2 |  |  |  | ROZPOCET |  |  |  | 0 | 0 | 0 | 0 | 0 | 1 | 0 | 4 | 2045535004
| VV |  | " úsek 0.000-0.121 " | [15 empty] | VV | 2 | 1 | True | 0 | ROZPOCET
| VV |  | " kp UV01 " 2*(0,96+209,19-206,76+0,26*2)/2*(5,56-1,75/2) |  | 18.318 | [13 empty] | VV | 2 | 2 | True | 0 | ROZPOCET
| VV |  | " kp UV02 " 2*(0,96+209,31-206,89+0,26*2)/2*(7,0-1,75/2) |  | 23.888 | [13 empty] | VV | 2 | 2 | True | 0 | ROZPOCET
| VV |  | " kp UV03 " 2*(0,96+209,45-207,04+0,26*2)/2*(7,61-1,75/2) |  | 26.199 | [13 empty] | VV | 2 | 2 | True | 0 | ROZPOCET
| VV |  | " kp UV04 " 2*(0,96+209,6-207,2+0,26*2)/2*(7,48-1,75/2) |  | 25.627 | [13 empty] | VV | 2 | 2 | True | 0 | ROZPOCET
| VV |  | " kp UV05 " 2*(0,96+209,82-207,35+0,26*2)/2*(2,86-1,75/2) |  | 7.841 | [13 empty] | VV | 2 | 2 | True | 0 | ROZPOCET
| VV |  | " kp UV06 " 2*(0,96+210,03-207,54+0,26*2)/2*(5,0-1,75/2) |  | 16.376 | [13 empty] | VV | 2 | 2 | True | 0 | ROZPOCET
| VV |  | " kp UV07 " 2*(0,96+210,2-207,63+0,26*2)/2*(4,9-1,75/2) |  | 16.301 | [13 empty] | VV | 2 | 2 | True | 0 | ROZPOCET
| VV |  | " kp UV08" 2*(0,96+210,56-208,12+0,26*2)/2*(4,52-1,75/2) |  | 14.288 | [13 empty] | VV | 2 | 2 | True | 0 | ROZPOCET
| VV |  | " kp UV09 " 2*(0,96+211,14-209,03+0,26*2)/2*(4,33-1,75/2) |  | 12.403 | [13 empty] | VV | 2 | 2 | True | 0 | ROZPOCET
| VV |  | " kp UV10 " 2*(0,96+212,07-209,99+0,26*2)/2*(4,1-1,75/2) |  | 11.481 | [13 empty] | VV | 2 | 2 | True | 0 | ROZPOCET
| VV |  | " kp UV11 " 2*(0,96+213,36-210,96+0,26*2)/2*(1,87-1,75/2) |  | 3.861 | [13 empty] | VV | 2 | 2 | True | 0 | ROZPOCET
| VV |  | " kp UV12 " 2*(0,96+214,85-211,81+0,26*2)/2*(3,4-1,75/2) |  | 11.413 | [13 empty] | VV | 2 | 2 | True | 0 | ROZPOCET
| VV |  | " kp UV13 " 2*(0,96+214,87-211,82+0,26*2)/2*(2,8-1,75/2) |  | 8.72 | [13 empty] | VV | 2 | 2 | True | 0 | ROZPOCET
| VV |  | " kp UV14 " 2*(0,96+213,42-211,01+0,26*2)/2*(6,39-1,75/2) |  | 21.453 | [13 empty] | VV | 2 | 2 | True | 0 | ROZPOCET
| VV |  | " kp UV15 " 2*(0,96+212,27-210,17+0,26*2)/2*(6,19-1,75/2) |  | 19.028 | [13 empty] | VV | 2 | 2 | True | 0 | ROZPOCET
| VV |  | " kp UV16 " 2*(0,96+211,36-209,27+0,26*2)/2*(5,98-1,75/2) |  | 18.225 | [13 empty] | VV | 2 | 2 | True | 0 | ROZPOCET
| VV |  | " kp UV17 " 2*(0,96+210,77-208,47+0,26*2)/2*(5,77-1,75/2) |  | 18.503 | [13 empty] | VV | 2 | 2 | True | 0 | ROZPOCET
| VV |  | " kp UV18 " 2*(0,96+210,55-208,18+0,26*2)/2*(6,41-1,75/2) |  | 21.31 | [13 empty] | VV | 2 | 2 | True | 0 | ROZPOCET
| VV |  | " kp UV19 " 2*(0,96+209,73-207,50+0,26*2)/2*(5,51-1,75/2) |  | 17.196 | [13 empty] | VV | 2 | 2 | True | 0 | ROZPOCET
| VV |  | " kp UV20 " 2*(0,96+209,59-207,36+0,26*2)/2*(5,4-1,75/2) |  | 16.788 | [13 empty] | VV | 2 | 2 | True | 0 | ROZPOCET
| VV |  | " kp UV21 " 2*(0,96+209,69-207,2+0,26*2)/2*(2,52-1,75/2) |  | 6.531 | [13 empty] | VV | 2 | 2 | True | 0 | ROZPOCET
| VV |  | " kp UV22 " 2*(0,96+209,28-206,76+0,26*2)/2*(4,43-1,75/2) |  | 14.22 | [13 empty] | VV | 2 | 2 | True | 0 | ROZPOCET
| VV |  | " kp UV23 " 2*(0,96+209,77-207,29+0,26)/2*(5,87-1,75/2) |  | 18.482 | [13 empty] | VV | 2 | 2 | True | 0 | ROZPOCET
| VV |  | " montážní jámy " 1,2*1,2*4*13 |  | 74.88 | [13 empty] | VV | 2 | 2 | True | 0 | ROZPOCET
| VV |  | Součet |  | 443.332 | [13 empty] | VV | 2 | 4 | True | 1 | ROZPOCET
9 | K | 151101112 | Odstranění příložného pažení a rozepření stěn rýh hl do 4 m | m2 | 443.332 |  | 0 | CS ÚRS 2023 01 |  |  | základní |  | 0 | 0 | 0 | 0 | 0 | 4 | K | 2 |  |  |  | ROZPOCET |  |  |  | 0 | 0 | 0 | 0 | 0 | 1 | 0 | 4 | 302195939
10 | K | 162751117 | Vodorovné přemístění do 10000 m výkopku/sypaniny z horniny třídy těžitelnosti I, skupiny 1 až 3 | m3 | 155.001 |  | 0 | CS ÚRS 2023 01 |  |  | základní |  | 0 | 0 | 0 | 0 | 0 | 4 | K | 2 |  |  |  | ROZPOCET |  |  |  | 0 | 0 | 0 | 0 | 0 | 1 | 0 | 4 | 1473960641
| VV |  | " vytěžená zemina celkem " VYKOP1+VYKOPR |  | 238.463 | [13 empty] | VV | 2 | 2 | True | 0 | ROZPOCET
| VV | ODVOZ | Součet |  | 238.463 | [13 empty] | VV | 2 | 4 | True | 0 | ROZPOCET
| VV |  | " vytěžená zemina na skládku tř. 3 - 65% " | [15 empty] | VV | 2 | 1 | True | 0 | ROZPOCET
| VV |  | ODVOZ*0,65 |  | 155.001 | [13 empty] | VV | 2 | 2 | True | 1 | ROZPOCET
11 | K | 162751119 | Příplatek k vodorovnému přemístění výkopku/sypaniny z horniny třídy těžitelnosti I, skupiny 1 až 3 ZKD 1000 m přes 10000 m | m3 | 465.003 |  | 0 | CS ÚRS 2023 01 |  |  | základní |  | 0 | 0 | 0 | 0 | 0 | 4 | K | 2 |  |  |  | ROZPOCET |  |  |  | 0 | 0 | 0 | 0 | 0 | 1 | 0 | 4 | -355733851
| VV |  | ODVOZ*0,65*3 |  | 465.003 | [13 empty] | VV | 2 | 2 | True | 1 | ROZPOCET
12 | K | 162751137 | Vodorovné přemístění do 10000 m výkopku/sypaniny z horniny třídy těžitelnosti II, skupiny 4 a 5 | m3 | 83.462 |  | 0 | CS ÚRS 2023 01 |  |  | základní |  | 0 | 0 | 0 | 0 | 0 | 4 | K | 2 |  |  |  | ROZPOCET |  |  |  | 0 | 0 | 0 | 0 | 0 | 1 | 0 | 4 | 1975820908
| VV |  | ODVOZ*0,35 |  | 83.462 | [13 empty] | VV | 2 | 2 | True | 1 | ROZPOCET
13 | K | 162751139 | Příplatek k vodorovnému přemístění výkopku/sypaniny z horniny třídy těžitelnosti II, skupiny 4 a 5 ZKD 1000 m přes 10000 m | m3 | 250.386 |  | 0 | CS ÚRS 2023 01 |  |  | základní |  | 0 | 0 | 0 | 0 | 0 | 4 | K | 2 |  |  |  | ROZPOCET |  |  |  | 0 | 0 | 0 | 0 | 0 | 1 | 0 | 4 | 1280295138
| VV |  | ODVOZ*0,35*3 |  | 250.386 | [13 empty] | VV | 2 | 2 | True | 1 | ROZPOCET
14 | K | 171251201 | Uložení sypaniny na skládky nebo meziskládky | m3 | 238.463 |  | 0 | CS ÚRS 2023 01 |  |  | základní |  | 0 | 0 | 0 | 0 | 0 | 4 | K | 2 |  |  |  | ROZPOCET |  |  |  | 0 | 0 | 0 | 0 | 0 | 1 | 0 | 4 | -535136291
| VV |  | ODVOZ |  | 238.463 | [13 empty] | VV | 2 | 2 | True | 1 | ROZPOCET
15 | K | 171201211.1 | Poplatek za skládku zeminy | m3 | 155.001 |  | 0 | vlastní |  |  | základní |  | 0 | 0 | 0 | 0 | 0 | 4 | K | 2 |  |  |  | ROZPOCET |  |  |  | 0 | 0 | 0 | 0 | 0 | 1 | 0 | 4 | -1826324281
| VV |  | ODVOZ*0,65 |  | 155.001 | [13 empty] | VV | 2 | 2 | True | 1 | ROZPOCET
16 | K | 171201212.1 | Poplatek za skládku navážky | m3 | 83.462 |  | 0 | vlastní |  |  | základní |  | 0 | 0 | 0 | 0 | 0 | 4 | K | 2 |  |  |  | ROZPOCET |  |  |  | 0 | 0 | 0 | 0 | 0 | 1 | 0 | 4 | -316491372
| VV |  | " navážka - 35% " | [15 empty] | VV | 2 | 1 | True | 0 | ROZPOCET
| VV |  | ODVOZ*0,35 |  | 83.462 | [13 empty] | VV | 2 | 2 | True | 1 | ROZPOCET
17 | K | 174101101 | Zásyp jam, šachet rýh nebo kolem objektů sypaninou se zhutněním | m3 | 143.951 |  | 0 | CS ÚRS 2023 01 |  |  | základní |  | 0 | 0 | 0 | 0 | 0 | 4 | K | 2 |  |  |  | ROZPOCET |  |  |  | 0 | 0 | 0 | 0 | 0 | 1 | 0 | 4 | -724259056
| VV |  | " prostor k zásypu rýha " VYKOP11 |  | 238.463 | [13 empty] | VV | 2 | 2 | True | 0 | ROZPOCET
| VV |  | " odpočet vestavěné stoky " | [15 empty] | VV | 2 | 1 | True | 0 | ROZPOCET
| VV |  | -LOZE1-LOZE2-OBET-BLOK |  | -82.357 | [13 empty] | VV | 2 | 2 | True | 0 | ROZPOCET
| VV |  | " přípojka " -PI*(0,175/2)^2*DN150 |  | -3.128 | [13 empty] | VV | 2 | 2 | True | 0 | ROZPOCET
| VV |  | " UV " -PI*(0,62/2)^2*1,3*23 |  | -9.027 | [13 empty] | VV | 2 | 2 | True | 0 | ROZPOCET
| VV | ZASYP | Součet |  | 143.951 | [13 empty] | VV | 2 | 4 | True | 1 | ROZPOCET
18 | M | 58331201.1 | zhutněný zásyp náhradním zásypovým materiálem (plná frakce) | t | 299.274 |  | 0 | vlastní |  |  | základní |  | 0 | 0 | 0 | 0 | 0 | 8 | M | 2 |  |  |  | ROZPOCET |  |  |  | 0 | 0 | 0 | 0 | 0 | 1 | 0 | 4 | -1625871169
| VV |  | " zásyp celkem " ZASYP*1,1*1,05*1,8 |  | 299.274 | [13 empty] | VV | 2 | 2 | True | 0 | ROZPOCET
| VV |  | Součet |  | 299.274 | [13 empty] | VV | 2 | 4 | True | 1 | ROZPOCET
19 | K | 167151111 | Nakládání výkopku z hornin třídy těžitelnosti I skupiny 1 až 3 přes 100 m3 | m3 | 166.263 |  | 0 | CS ÚRS 2023 01 |  |  | základní |  | 0 | 0 | 0 | 0 | 0 | 4 | K | 2 |  |  |  | ROZPOCET |  |  |  | 0 | 0 | 0 | 0 | 0 | 1 | 0 | 4 | -1204921456
| VV |  | " zásyp celkem " ZASYP*1,1*1,05 |  | 166.263 | [13 empty] | VV | 2 | 2 | True | 0 | ROZPOCET
| VV |  | Součet |  | 166.263 | [13 empty] | VV | 2 | 4 | True | 1 | ROZPOCET
20 | K | 162351103 | Vodorovné přemístění přes 50 do 500 m výkopku/sypaniny z horniny třídy těžitelnosti I skupiny 1 až 3 | m3 | 166.263 |  | 0 | CS ÚRS 2023 01 |  |  | základní |  | 0 | 0 | 0 | 0 | 0 | 4 | K | 2 |  |  |  | ROZPOCET |  |  |  | 0 | 0 | 0 | 0 | 0 | 1 | 0 | 4 | 841828199
| VV |  | 166,263 |  | 166.263 | [13 empty] | VV | 2 | 2 | True | 1 | ROZPOCET
| D | 3 | Svislé a kompletní konstrukce |  |  |  | 0 | [5 empty] | 0 |  | 0 |  | 0 | 1 | D | 1 |  |  |  | ROZPOCET | [9 empty] | 0
21 | K | 351311201.1 | Zalití zálivkovou popílkocementovou suspenzí vč. všech souvisejících prací (ucpávky, utěsnění zazdívky aj.) | m3 | 3.737 |  | 0 | vlastní |  |  | základní |  | 0 | 0 | 0 | 0 | 0 | 4 | K | 2 |  |  |  | ROZPOCET |  |  |  | 0 | 0 | 0 | 0 | 0 | 1 | 0 | 4 | -2074205015
| VV |  | " stávající přípojky UV " | [15 empty] | VV | 2 | 1 | True | 0 | ROZPOCET
| VV |  | " stávající DN150 " PI*(0,15/2)^2*67,0 |  | 1.184 | [13 empty] | VV | 2 | 2 | True | 0 | ROZPOCET
| VV |  | " stávající UV " PI*(0,5/2)^2*1,0*13 |  | 2.553 | [13 empty] | VV | 2 | 2 | True | 0 | ROZPOCET
| VV |  | Součet |  | 3.737 | [13 empty] | VV | 2 | 4 | True | 1 | ROZPOCET
| D | 4 | Vodorovné konstrukce |  |  |  | 0 | [5 empty] | 0 |  | 100.061 |  | 0 | 1 | D | 1 |  |  |  | ROZPOCET | [9 empty] | 0
22 | K | 451573111 | Lože pod potrubí otevřený výkop ze štěrkopísku | m3 | 16.035 |  | 0 | CS ÚRS 2023 01 |  |  | základní |  | 0 | 0 | 0 | 0 | 0 | 4 | K | 2 |  |  |  | ROZPOCET |  |  |  | 0 | 0 | 0 | 0 | 0 | 1 | 0 | 4 | -1179994887
| VV |  | " přípojka UV " 0,06*1,1*DN150 |  | 8.583 | [13 empty] | VV | 2 | 2 | True | 0 | ROZPOCET
| VV |  | " UV " 0,1*1,8*1,8*UV |  | 7.452 | [13 empty] | VV | 2 | 2 | True | 0 | ROZPOCET
| VV | LOZE1 | Součet |  | 16.035 | [13 empty] | VV | 2 | 4 | True | 1 | ROZPOCET
23 | K | 167151101 | Nakládání výkopku z hornin třídy těžitelnosti I, skupiny 1 až 3 do 100 m3 | m3 | 16.035 |  | 0 | CS ÚRS 2023 01 |  |  | základní |  | 0 | 0 | 0 | 0 | 0 | 4 | K | 2 |  |  |  | ROZPOCET |  |  |  | 0 | 0 | 0 | 0 | 0 | 1 | 0 | 4 | -137126560
| VV |  | " přesun hmot " LOZE1 |  | 16.035 | [13 empty] | VV | 2 | 2 | True | 1 | ROZPOCET
24 | K | 162351103 | Vodorovné přemístění přes 50 do 500 m výkopku/sypaniny z horniny třídy těžitelnosti I skupiny 1 až 3 | m3 | 16.035 |  | 0 | CS ÚRS 2023 01 |  |  | základní |  | 0 | 0 | 0 | 0 | 0 | 4 | K | 2 |  |  |  | ROZPOCET |  |  |  | 0 | 0 | 0 | 0 | 0 | 1 | 0 | 4 | 76372422
| VV |  | 16,035 |  | 16.035 | [13 empty] | VV | 2 | 2 | True | 1 | ROZPOCET
25 | K | 452111111 | Osazení betonových pražců otevřený výkop pl do 25000 mm2 | kus | 174 |  | 0 | CS ÚRS 2023 01 |  |  | základní |  | 0 | 0.00165 | 0.2871 | 0 | 0 | 4 | K | 2 |  |  |  | ROZPOCET |  |  |  | 0 | 0 | 0 | 0 | 0 | 1 | 0 | 4 | -52918371
| VV |  | (DN150/1,5+0,3069)*2 |  | 174 | [13 empty] | VV | 2 | 2 | True | 1 | ROZPOCET
26 | M | 592237290.VL | Betonový podkladek pod hrdlové trouby - pražec | kus | 175.74 |  | 0 | vlastní |  |  | základní |  | 0 | 0.096 | 16.871 | 0 | 0 | 8 | M | 2 |  |  |  | ROZPOCET |  |  |  | 0 | 0 | 0 | 0 | 0 | 1 | 0 | 4 | 710790900
| VV |  | 174*1,01 'Přepočtené koeficientem množství |  | 175.74 | [13 empty] | VV | 2 | 2 | False | 1 | ROZPOCET
27 | K | 452311131 | Podkladní desky z betonu prostého tř. C 12/15 otevřený výkop | m3 | 18.896 |  | 0 | CS ÚRS 2023 01 |  |  | základní |  | 0 | 2.234 | 42.2137 | 0 | 0 | 4 | K | 2 |  |  |  | ROZPOCET |  |  |  | 0 | 0 | 0 | 0 | 0 | 1 | 0 | 4 | -1259008793
| VV |  | " pro přípojky a UV " 0,08*1,1*DN150 |  | 11.444 | [13 empty] | VV | 2 | 2 | True | 0 | ROZPOCET
| VV |  | " UV " 0,1*1,8*1,8*UV |  | 7.452 | [13 empty] | VV | 2 | 2 | True | 0 | ROZPOCET
| VV | LOZE2 | Součet |  | 18.896 | [13 empty] | VV | 2 | 4 | True | 1 | ROZPOCET
28 | K | 452112111 | Osazení betonových prstenců nebo rámů v do 100 mm | kus | 23 |  | 0 | CS ÚRS 2023 01 |  |  | základní |  | 0 | 0.22394 | 5.1506 | 0 | 0 | 4 | K | 2 |  |  |  | ROZPOCET |  |  |  | 0 | 0 | 0 | 0 | 0 | 1 | 0 | 4 | 1969651635
| VV |  | UV |  | 23 | [13 empty] | VV | 2 | 2 | True | 1 | ROZPOCET
29 | M | R592238401.VL | Vyrovnávací prstenec betonový pod mříže vpusti | kus | 23.23 |  | 0 | vlastní |  |  | základní |  | 0 | 0.027 | 0.62721 | 0 | 0 | 8 | M | 2 |  |  |  | ROZPOCET |  |  |  | 0 | 0 | 0 | 0 | 0 | 1 | 0 | 4 | -1031126499
| VV |  | 23*1,01 'Přepočtené koeficientem množství |  | 23.23 | [13 empty] | VV | 2 | 2 | False | 1 | ROZPOCET
30 | K | 452313131 | Podkladní bloky z betonu prostého tř. C 12/15 otevřený výkop | m3 | 15.426 |  | 0 | CS ÚRS 2023 01 |  |  | základní |  | 0 | 2.234 | 34.4617 | 0 | 0 | 4 | K | 2 |  |  |  | ROZPOCET |  |  |  | 0 | 0 | 0 | 0 | 0 | 1 | 0 | 4 | -1704962155
| VV |  | " u UV " 0,6*0,6*1,8*UV*1,035 |  | 15.426 | [13 empty] | VV | 2 | 2 | True | 0 | ROZPOCET
| VV | BLOK | Součet |  | 15.426 | [13 empty] | VV | 2 | 4 | True | 1 | ROZPOCET
31 | K | 452353101 | Bednění podkladních bloků otevřený výkop | m2 | 70.38 |  | 0 | CS ÚRS 2023 01 |  |  | základní |  | 0 | 0.00639 | 0.44973 | 0 | 0 | 4 | K | 2 |  |  |  | ROZPOCET |  |  |  | 0 | 0 | 0 | 0 | 0 | 1 | 0 | 4 | -755681410
| VV |  | 3*0,6*1,7*UV |  | 70.38 | [13 empty] | VV | 2 | 2 | True | 1 | ROZPOCET
| D | 8 | Trubní vedení |  |  |  | 0 | [5 empty] | 0 |  | 108.2238 |  | 28.3409 | 1 | D | 1 |  |  |  | ROZPOCET | [9 empty] | 0
32 | K | 831312121 | Montáž potrubí z trub kameninových hrdlových s integrovaným těsněním výkop sklon do 20 % DN 150 | m | 130.04 |  | 0 | CS ÚRS 2023 01 |  |  | základní |  | 0 | 3e-05 | 0.0039012 | 0 | 0 | 4 | K | 2 |  |  |  | ROZPOCET |  |  |  | 0 | 0 | 0 | 0 | 0 | 1 | 0 | 4 | 584746730
| VV |  | " přípojky UV " | [15 empty] | VV | 2 | 1 | True | 0 | ROZPOCET
| VV |  | 6,05+7,45+8,04+7,92+4,0+5,53+5,46+5,05 |  | 49.5 | [13 empty] | VV | 2 | 2 | True | 0 | ROZPOCET
| VV |  | 4,78+4,55+3,0+4,5+4,0+6,85+6,59+6,39 |  | 40.66 | [13 empty] | VV | 2 | 2 | True | 0 | ROZPOCET
| VV |  | 6,23+6,86+5,95+5,84+3,6+4,99+6,41 |  | 39.88 | [13 empty] | VV | 2 | 2 | True | 0 | ROZPOCET
| VV | DN150 | Součet |  | 130.04 | [13 empty] | VV | 2 | 4 | True | 1 | ROZPOCET
33 | M | 59710675 | trouba kameninová glazovaná DN 150 dl 1,50m spojovací systém F | m | 131.991 |  | 0 | CS ÚRS 2023 01 |  |  | základní |  | 0 | 0.024 | 3.1678 | 0 | 0 | 8 | M | 2 |  |  |  | ROZPOCET |  |  |  | 0 | 0 | 0 | 0 | 0 | 1 | 0 | 4 | 102539830
| VV |  | DN150*1,015 |  | 131.991 | [13 empty] | VV | 2 | 2 | True | 1 | ROZPOCET
34 | K | 831262191 | Příplatek za práce na potrubí z trub kameninových s integrovaným těsněním sklon nad 20 % DN do 300 | m | 130.04 |  | 0 | CS ÚRS 2023 01 |  |  | základní |  | 0 | 0 | 0 | 0 | 0 | 4 | K | 2 |  |  |  | ROZPOCET |  |  |  | 0 | 0 | 0 | 0 | 0 | 1 | 0 | 4 | 1304762827
| VV |  | DN150 |  | 130.04 | [13 empty] | VV | 2 | 2 | True | 1 | ROZPOCET
35 | K | 837312221 | Montáž kameninových tvarovek jednoosých s integrovaným těsněním otevřený výkop DN 150 | kus | 69 |  | 0 | CS ÚRS 2023 01 |  |  | základní |  | 0 | 7e-05 | 0.00483 | 0 | 0 | 4 | K | 2 |  |  |  | ROZPOCET |  |  |  | 0 | 0 | 0 | 0 | 0 | 1 | 0 | 4 | 1910476555
| VV |  | UV*3 |  | 69 | [13 empty] | VV | 2 | 2 | True | 1 | ROZPOCET
36 | M | 59710964 | koleno kameninové glazované DN 150 30° spojovací systém F | kus | 46.69 |  | 0 | CS ÚRS 2023 01 |  |  | základní |  | 0 | 0.01 | 0.4669 | 0 | 0 | 8 | M | 2 |  |  |  | ROZPOCET |  |  |  | 0 | 0 | 0 | 0 | 0 | 1 | 0 | 4 | -1857824844
| VV |  | UV*2 |  | 46 | [13 empty] | VV | 2 | 2 | True | 1 | ROZPOCET
| VV |  | 46*1,015 'Přepočtené koeficientem množství |  | 46.69 | [13 empty] | VV | 2 | 2 | False | 1 | ROZPOCET
37 | M | 59711024 | koleno kameninové glazované DN 150 90° spojovací systém F | kus | 23.345 |  | 0 | CS ÚRS 2023 01 |  |  | základní |  | 0 | 0.01 | 0.23345 | 0 | 0 | 8 | M | 2 |  |  |  | ROZPOCET |  |  |  | 0 | 0 | 0 | 0 | 0 | 1 | 0 | 4 | 511565685
| VV |  | UV |  | 23 | [13 empty] | VV | 2 | 2 | True | 1 | ROZPOCET
| VV |  | 23*1,015 'Přepočtené koeficientem množství |  | 23.345 | [13 empty] | VV | 2 | 2 | False | 1 | ROZPOCET
38 | K | 837312921 | Výměna kameninových tvarovek jednoosých s integrovaným těsněním otevřený výkop DN 150 | kus | 2 |  | 0 | CS ÚRS 2023 01 |  |  | základní |  | 0 | 7e-05 | 0.00014 | 0.01007 | 0.02014 | 4 | K | 2 |  |  |  | ROZPOCET |  |  |  | 0 | 0 | 0 | 0 | 0 | 1 | 0 | 4 | -29591834
| VV |  | " napojení nových UV12+13 do stáv. přípojek " | [15 empty] | VV | 2 | 1 | True | 0 | ROZPOCET
| VV |  | 2 |  | 2 | [13 empty] | VV | 2 | 2 | True | 1 | ROZPOCET
39 | M | 59710984 | koleno kameninové glazované DN 150 45° spojovací systém F | kus | 1.015 |  | 0 | CS ÚRS 2023 01 |  |  | základní |  | 0 | 0.01 | 0.01015 | 0 | 0 | 8 | M | 2 |  |  |  | ROZPOCET |  |  |  | 0 | 0 | 0 | 0 | 0 | 1 | 0 | 4 | -565854703
| VV |  | " UV13 " 1 |  | 1 | [13 empty] | VV | 2 | 2 | True | 1 | ROZPOCET
| VV |  | 1*1,015 'Přepočtené koeficientem množství |  | 1.015 | [13 empty] | VV | 2 | 2 | False | 1 | ROZPOCET
40 | M | 59711024 | koleno kameninové glazované DN 150 90° spojovací systém F | kus | 1.015 |  | 0 | CS ÚRS 2023 01 |  |  | základní |  | 0 | 0.01 | 0.01015 | 0 | 0 | 8 | M | 2 |  |  |  | ROZPOCET |  |  |  | 0 | 0 | 0 | 0 | 0 | 1 | 0 | 4 | 1168683541
| VV |  | " UV12 " 1 |  | 1 | [13 empty] | VV | 2 | 2 | True | 1 | ROZPOCET
| VV |  | 1*1,015 'Přepočtené koeficientem množství |  | 1.015 | [13 empty] | VV | 2 | 2 | False | 1 | ROZPOCET
41 | K | 895941111 | Zřízení vpusti kanalizační uliční z betonových dílců typ UV-50 normální | kus | 23 |  | 0 |  |  |  | základní |  | 0 | 0.3409 | 7.8407 | 0 | 0 | 4 | K | 2 |  |  |  | ROZPOCET |  |  |  | 0 | 0 | 0 | 0 | 0 | 1 | 0 | 4 | -474225239
| VV |  | " uliční vpusti " 23 |  | 23 | [13 empty] | VV | 2 | 2 | True | 0 | ROZPOCET
| VV | UV | Součet |  | 23 | [13 empty] | VV | 2 | 4 | True | 1 | ROZPOCET
42 | M | R5922385413.VL | uliční vpust-průběžný dílec vysoký s odtokem vor Brno TBV-Q 50/59 SO | kus | 23.23 |  | 0 | vlastní |  |  | základní |  | 0 | 0.17 | 3.9491 | 0 | 0 | 8 | M | 2 |  |  |  | ROZPOCET |  |  |  | 0 | 0 | 0 | 0 | 0 | 1 | 0 | 4 | 857644482
43 | M | R5922385901.VL | uliční vpust-horní dílec pro čtvercovou mříž TBV-Q 50/20 CP | kus | 23.23 |  | 0 | vlastní |  |  | základní |  | 0 | 0.07 | 1.6261 | 0 | 0 | 8 | M | 2 |  |  |  | ROZPOCET |  |  |  | 0 | 0 | 0 | 0 | 0 | 1 | 0 | 4 | -1418910071
44 | M | R5922386312.VL | uliční vpust-průběžný dílec vysoký TBV-Q 50/59 SV | kus | 23.23 |  | 0 | vlastní |  |  | základní |  | 0 | 0.155 | 3.6006 | 0 | 0 | 8 | M | 2 |  |  |  | ROZPOCET |  |  |  | 0 | 0 | 0 | 0 | 0 | 1 | 0 | 4 | 433213306
45 | M | R5922386311.VL | uliční vpust-průběžný dílec nízký TBV-Q 50/29 SN | kus | 23.23 |  | 0 | vlastní |  |  | základní |  | 0 | 0.076 | 1.7655 | 0 | 0 | 8 | M | 2 |  |  |  | ROZPOCET |  |  |  | 0 | 0 | 0 | 0 | 0 | 1 | 0 | 4 | -1043871679
46 | M | R5922386313.VL | uliční vpust-kaliště vysoké TBV-Q 50/79 KV Brno | kus | 23.23 |  | 0 | vlastní |  |  | základní |  | 0 | 0.28 | 6.5044 | 0 | 0 | 8 | M | 2 |  |  |  | ROZPOCET |  |  |  | 0 | 0 | 0 | 0 | 0 | 1 | 0 | 4 | 1942073987
47 | K | 899203112 | Osazení mříží litinových včetně rámů a košů na bahno pro třídu zatížení B12, C250 | kus | 1 |  | 0 | CS ÚRS 2023 01 |  |  | základní |  | 0 | 0.21734 | 0.21734 | 0 | 0 | 4 | K | 2 |  |  |  | ROZPOCET |  |  |  | 0 | 0 | 0 | 0 | 0 | 1 | 0 | 4 | 1136988411
48 | M | 28661789.1 | litinová mříž vpusti 300/300 B125 do UV s rámem, lapač splavenin | kus | 1 |  | 0 | vlastní |  |  | základní |  | 0 | 0.018 | 0.018 | 0 | 0 | 8 | M | 2 |  |  |  | ROZPOCET |  |  |  | 0 | 0 | 0 | 0 | 0 | 1 | 0 | 4 | -1315543094
49 | K | 899204112 | Osazení mříží litinových včetně rámů a košů na bahno pro třídu zatížení D400, E600 | kus | 22 |  | 0 | CS ÚRS 2023 01 |  |  | základní |  | 0 | 0.21734 | 4.7815 | 0 | 0 | 4 | K | 2 |  |  |  | ROZPOCET |  |  |  | 0 | 0 | 0 | 0 | 0 | 1 | 0 | 4 | 18160106
| VV |  | 22 |  | 22 | [13 empty] | VV | 2 | 2 | True | 1 | ROZPOCET
50 | M | 28661938.1 | mříž litinová 500/500 D400 do UV s rámem, lapač splavenin | kus | 16 |  | 0 | vlastní |  |  | základní |  | 0 | 0.074 | 1.184 | 0 | 0 | 8 | M | 2 |  |  |  | ROZPOCET |  |  |  | 0 | 0 | 0 | 0 | 0 | 1 | 0 | 4 | 2073053301
51 | M | 28661951.1 | mříž litinová obrubníková do UV s rámem, lapač splavenin | kus | 6 |  | 0 | vlastní |  |  | základní |  | 0 | 0.093 | 0.558 | 0 | 0 | 8 | M | 2 |  |  |  | ROZPOCET |  |  |  | 0 | 0 | 0 | 0 | 0 | 1 | 0 | 4 | -252273654
52 | K | 892563123.1 | Kontrola průtočnosti vpustí | kus | 23 |  | 0 | vlastní |  |  | základní |  | 0 | 0 | 0 | 0 | 0 | 4 | K | 2 |  |  |  | ROZPOCET |  |  |  | 0 | 0 | 0 | 0 | 0 | 1 | 0 | 4 | -265349602
| VV |  | UV |  | 23 | [13 empty] | VV | 2 | 2 | True | 1 | ROZPOCET
53 | K | 899623141 | Obetonování potrubí nebo zdiva stok betonem prostým tř. C 12/15 otevřený výkop | m3 | 32 |  | 0 | CS ÚRS 2023 01 |  |  | základní |  | 0 | 2.2563 | 72.2029 | 0 | 0 | 4 | K | 2 |  |  |  | ROZPOCET |  |  |  | 0 | 0 | 0 | 0 | 0 | 1 | 0 | 4 | -1721788308
| VV |  | 32,0 |  | 32 | [13 empty] | VV | 2 | 2 | True | 0 | ROZPOCET
| VV | OBET | Součet |  | 32 | [13 empty] | VV | 2 | 4 | True | 1 | ROZPOCET
54 | K | 899643111 | Bednění pro obetonování potrubí otevřený výkop | m2 | 19.506 |  | 0 | CS ÚRS 2023 01 |  |  | základní |  | 0 | 0.00402 | 0.078414 | 0 | 0 | 4 | K | 2 |  |  |  | ROZPOCET |  |  |  | 0 | 0 | 0 | 0 | 0 | 1 | 0 | 4 | 1913194026
| VV |  | 0,15*DN150 |  | 19.506 | [13 empty] | VV | 2 | 2 | True | 1 | ROZPOCET
55 | K | 830311811 | Bourání stávajícího kameninového potrubí DN do 150 | m | 2 |  | 0 | CS ÚRS 2023 01 |  |  | základní |  | 0 | 0 | 0 | 0.029 | 0.058 | 4 | K | 2 |  |  |  | ROZPOCET |  |  |  | 0 | 0 | 0 | 0 | 0 | 1 | 0 | 4 | 1098662518
| VV |  | " napojení nových UV12+13 do stáv. přípojek " | [15 empty] | VV | 2 | 1 | True | 0 | ROZPOCET
| VV |  | 2*1,0 |  | 2 | [13 empty] | VV | 2 | 2 | True | 1 | ROZPOCET
56 | K | 830311811.2 | Bourání stávajícího kameninového potrubí DN 100-200 | m | 47.5 |  | 0 | vlastní |  |  | základní |  | 0 | 0 | 0 | 0.04 | 1.9 | 4 | K | 2 |  |  |  | ROZPOCET |  |  |  | 0 | 0 | 0 | 0 | 0 | 1 | 0 | 4 | -1364938886
| VV |  | " přípojka vpusti " 47,5 |  | 47.5 | [13 empty] | VV | 2 | 2 | True | 1 | ROZPOCET
57 | K | 890411851 | Bourání šachet z prefabrikovaných skruží strojně obestavěného prostoru do 1,5 m3 | m3 | 13.34 |  | 0 | CS ÚRS 2023 01 |  |  | základní |  | 0 | 0 | 0 | 1.92 | 25.6128 | 4 | K | 2 |  |  |  | ROZPOCET |  |  |  | 0 | 0 | 0 | 0 | 0 | 1 | 0 | 4 | -1908996589
| VV |  | " vybourání stáv. vpusti " | [15 empty] | VV | 2 | 1 | True | 0 | ROZPOCET
| VV |  | PI*(0,65/2)^2*2,68*15 |  | 13.34 | [13 empty] | VV | 2 | 2 | True | 1 | ROZPOCET
58 | K | 899201211 | Demontáž mříží litinových včetně rámů hmotnosti do 50 kg | kus | 15 |  | 0 | CS ÚRS 2023 01 |  |  | základní |  | 0 | 0 | 0 | 0.05 | 0.75 | 4 | K | 2 |  |  |  | ROZPOCET |  |  |  | 0 | 0 | 0 | 0 | 0 | 1 | 0 | 4 | -851562715
| VV |  | " mříž vpusti " 15 |  | 15 | [13 empty] | VV | 2 | 2 | True | 1 | ROZPOCET
59 | K | 997013111 | Vnitrostaveništní doprava suti a vybouraných hmot pro budovy v do 6 m s použitím mechanizace, vodorovné do 50 m | t | 28.341 |  | 0 | CS ÚRS 2023 01 |  |  | základní |  | 0 | 0 | 0 | 0 | 0 | 4 | K | 2 |  |  |  | ROZPOCET |  |  |  | 0 | 0 | 0 | 0 | 0 | 1 | 0 | 4 | -1108447735
| VV |  | 28,341 |  | 28.341 | [13 empty] | VV | 2 | 2 | True | 1 | ROZPOCET
60 | K | 997013501 | Odvoz suti a vybouraných hmot na skládku nebo meziskládku do 1 km se složením | t | 28.341 |  | 0 | CS ÚRS 2023 01 |  |  | základní |  | 0 | 0 | 0 | 0 | 0 | 4 | K | 2 |  |  |  | ROZPOCET |  |  |  | 0 | 0 | 0 | 0 | 0 | 1 | 0 | 4 | 1623309203
| VV |  | 28,341 |  | 28.341 | [13 empty] | VV | 2 | 2 | True | 1 | ROZPOCET
61 | K | 997013509 | Příplatek k odvozu suti a vybouraných hmot na skládku ZKD 1 km přes 1 km | t | 340.092 |  | 0 | CS ÚRS 2023 01 |  |  | základní |  | 0 | 0 | 0 | 0 | 0 | 4 | K | 2 |  |  |  | ROZPOCET |  |  |  | 0 | 0 | 0 | 0 | 0 | 1 | 0 | 4 | -648740477
| VV |  | 28,341*12 |  | 340.092 | [13 empty] | VV | 2 | 2 | True | 0 | ROZPOCET
| VV |  | Součet |  | 340.092 | [13 empty] | VV | 2 | 4 | True | 1 | ROZPOCET
62 | K | 97909811001 | Poplatek za skládku suti (bez živice) | t | 28.341 |  | 0 | vlastní |  |  | základní |  | 0 | 0 | 0 | 0 | 0 | 4 | K | 2 |  |  |  | ROZPOCET |  |  |  | 0 | 0 | 0 | 0 | 0 | 1 | 0 | 4 | 1803487173
| D | 998 | Přesun hmot |  |  |  | 0 | [5 empty] | 0 |  | 0 |  | 0 | 1 | D | 1 |  |  |  | ROZPOCET | [9 empty] | 0
63 | K | 998275101 | Přesun hmot pro trubní vedení z trub kameninových otevřený výkop | t | 209.759 |  | 0 | CS ÚRS 2023 01 |  |  | základní |  | 0 | 0 | 0 | 0 | 0 | 4 | K | 2 |  |  |  | ROZPOCET |  |  |  | 0 | 0 | 0 | 0 | 0 | 1 | 0 | 4 | 867392337
| D | M | Práce a dodávky M |  |  |  | 0 | [5 empty] | 0 |  | 0.77818 |  | 0 | 3 | D | 0 |  |  |  | ROZPOCET | [9 empty] | 0
| D | 46-M | Zemní práce při extr.mont.pracích |  |  |  | 0 | [5 empty] | 0 |  | 0.77818 |  | 0 | 3 | D | 1 |  |  |  | ROZPOCET | [9 empty] | 0
64 | K | 460671113 | Výstražná fólie pro krytí kabelů šířky 34 cm | m | 24.2 |  | 0 | CS ÚRS 2023 01 |  |  | základní |  | 0 | 9e-05 | 0.002178 | 0 | 0 | 4 | K | 2 |  |  |  | ROZPOCET |  |  |  | 0 | 0 | 0 | 0 | 0 | 1 | 0 | 4 | -958330792
| VV |  | " křížení inž. sítí " | [15 empty] | VV | 2 | 1 | True | 0 | ROZPOCET
| VV |  | " kabel " KABELm |  | 4.4 | [13 empty] | VV | 2 | 2 | True | 0 | ROZPOCET
| VV |  | " potrubí voda, plyn " POTRUBI |  | 19.8 | [13 empty] | VV | 2 | 2 | True | 0 | ROZPOCET
| VV |  | Součet |  | 24.2 | [13 empty] | VV | 2 | 4 | True | 1 | ROZPOCET
65 | K | 460520151 | Křižovatka betonového kabelového žlabu s inženýrskými sítěmi bez zásypu | kus | 4 |  | 0 | CS ÚRS 2023 01 |  |  | základní |  | 0 | 0.194 | 0.776 | 0 | 0 | 4 | K | 2 |  |  |  | ROZPOCET |  |  |  | 0 | 0 | 0 | 0 | 0 | 1 | 0 | 4 | -677452582
| VV |  | " křížení inž. sítí " | [15 empty] | VV | 2 | 1 | True | 0 | ROZPOCET
| VV |  | " kabel " KABELkus |  | 4 | [13 empty] | VV | 2 | 2 | True | 1 | ROZPOCET

## SO 311 - KANALIZACE (ús...
[9 empty] | >> skryté sloupce << | [9 empty] | {36de81a8-578c-418f-8e62-ca1dbd5ee827} | [5 empty] | BASFALT1 | 308,55 | 2
[19 empty] | 2 | [5 empty] | BASFALT2 | 258,486 | 2
| KRYCÍ LIST SOUPISU PRACÍ | [8 empty] | v --- níže se nacházejí doplnkové a pomocné údaje k sestavám --- v | [8 empty] | False | [5 empty] | BASFALT3 | 162,221 | 2
[25 empty] | DN1000 | 276,75 | 2
| Stavba: | [23 empty] | DN1000p | 278,8 | 2
|  | BRNO, STRÁNSKÉHO - REKONSTRUKCE KANALIZACE A VODOVODU | [22 empty] | DN5075 | 4,8 | 2
| Objekt: | [23 empty] | KABELkus | 6 | 2
|  | SO 311 - KANALIZACE (úsek Š2-Š7223) | [22 empty] | KABELm | 14,22 | 2
[25 empty] | LOZE | 76,093 | 2
| KSO: |  | 827 29 4 |  |  | CC-CZ: | [18 empty] | LOZEsach2 | 2,925 | 2
| Místo: |  | Brno |  |  | Datum: | [18 empty] | LOZEšach1 | 9,735 | 2
[25 empty] | OBSYP | 527,422 | 2
| Zadavatel: |  |  |  |  | IČ: | [18 empty] | ODVOZ | 1809,133 | 2
|  | Statutární město Brno |  |  |  | DIČ: | [18 empty] | PKRYT500 | 729,257 | 2
[25 empty] | POTRUBI | 41,12 | 2
| Uchazeč: |  |  |  |  | IČ: | Vyplň údaj | [17 empty] | REZ1 | 268,52 | 2
|  | Vyplň údaj |  |  |  | DIČ: | Vyplň údaj | [17 empty] | REZ2 | 221,88 | 2
[25 empty] | REZ3 | 136,56 | 2
| Projektant: |  |  |  |  | IČ: | [18 empty] | SEDLO | 236,494 | 2
|  | AQUA PROCON s.r.o. Brno |  |  |  | DIČ: | [18 empty] | VYKOP1 | 1809,133 | 2
[25 empty] | VYKOP11 | 2528,858 | 2
| Zpracovatel: |  |  |  |  | IČ: | [18 empty] | VYKOPR | 0 | 2
|  | Obrtel M. |  |  |  | DIČ: | [18 empty] | ZASYP | 809,715 | 2
Poznámka:
| Cena bez DPH | [5 empty] | 0
|  |  | Základ daně |  |  | Sazba daně | Výše daně
| DPH | základní | 0 |  |  | 21% | 0
|  | snížená | 0 |  |  | 10% | 0
|  | zákl. přenesená | 0 |  |  | 21% | 0
|  | sníž. přenesená | 0 |  |  | 10% | 0
|  | nulová | 0 |  |  | 0% | 0
| Cena s DPH |  |  | v | CZK |  | 0
| Projektant |  |  | Zpracovatel
| Datum a podpis: |  | Razítko | Datum a podpis: |  |  | Razítko
| Objednavatel |  |  | Uchazeč
| Datum a podpis: |  | Razítko | Datum a podpis: |  |  | Razítko
REKAPITULACE ČLENĚNÍ SOUPISU PRACÍ
Stavba:
BRNO, STRÁNSKÉHO - REKONSTRUKCE KANALIZACE A VODOVODU
Objekt:
SO 311 - KANALIZACE (úsek Š2-Š7223)
Místo: |  |  | Brno |  |  | Datum:
Zadavatel: |  |  | Statutární město Brno |  |  | Projektant: | AQUA PROCON s.r.o. Brno
Uchazeč: |  |  | Vyplň údaj |  |  | Zpracovatel: | Obrtel M.
Kód dílu - Popis | [6 empty] | Cena celkem [CZK]
Náklady ze soupisu prací | [6 empty] | 0 | [12 empty] | -1
| HSV - Práce a dodávky HSV | [5 empty] | 0
| 1 - Zemní práce | [5 empty] | 0
| 3 - Svislé a kompletní konstrukce | [5 empty] | 0
| 4 - Vodorovné konstrukce | [5 empty] | 0
| 5 - Komunikace pozemní | [5 empty] | 0
| 6 - Úpravy povrchů, podlahy a osazování výplní | [5 empty] | 0
| 8 - Trubní vedení | [5 empty] | 0
| 9 - Ostatní konstrukce a práce, bourání | [5 empty] | 0
| 998 - Přesun hmot | [5 empty] | 0
| M - Práce a dodávky M | [5 empty] | 0
| 46-M - Zemní práce při extr.mont.pracích | [5 empty] | 0
SOUPIS PRACÍ
Stavba:
BRNO, STRÁNSKÉHO - REKONSTRUKCE KANALIZACE A VODOVODU
Objekt:
SO 311 - KANALIZACE (úsek Š2-Š7223)
Místo: |  |  | Brno |  |  | Datum:
Zadavatel: |  |  | Statutární město Brno |  |  | Projektant: | AQUA PROCON s.r.o. Brno
Uchazeč: |  |  | Vyplň údaj |  |  | Zpracovatel: | Obrtel M.
PČ | Typ | Kód | Popis | MJ | Množství | J.cena [CZK] | Cena celkem [CZK] | Cenová soustava |  |  | DPH | J. Nh [h] | Nh celkem [h] | J. hmotnost [t] | Hmotnost celkem [t] | J. suť [t] | Suť Celkem [t]
Náklady soupisu celkem | [6 empty] | 0 | [5 empty] | 0 |  | 1197.2985 |  | 1424.1039 |  | D | -1 | [13 empty] | 0
| D | HSV | Práce a dodávky HSV |  |  |  | 0 | [5 empty] | 0 |  | 1196.1295 |  | 1424.1039 | 1 | D | 0 |  |  |  | ROZPOCET | [9 empty] | 0
| D | 1 | Zemní práce |  |  |  | 0 | [5 empty] | 0 |  | 7.7831 |  | 1117.8713 | 1 | D | 1 |  |  |  | ROZPOCET | [9 empty] | 0
1 | K | 113107212 | Odstranění podkladu z kameniva těženého tl 200 mm strojně pl přes 200 m2 | m2 | 308.55 |  | 0 | CS ÚRS 2023 01 |  |  | základní |  | 0 | 0 | 0 | 0.3 | 92.565 | 4 | K | 2 |  |  |  | ROZPOCET |  |  |  | 0 | 0 | 0 | 0 | 0 | 1 | 0 | 4 | 1857648244
| VV |  | " odstranění vozovek " BASFALT1 |  | 308.55 | [13 empty] | VV | 2 | 2 | True | 1 | ROZPOCET
2 | K | 113107233.1 | Odstranění podkladu z betonu prostého/makadam tl 400 mm strojně pl přes 200 m2 | m2 | 308.55 |  | 0 | vlastní |  |  | základní |  | 0 | 0 | 0 | 0.93 | 286.9515 | 4 | K | 2 |  |  |  | ROZPOCET |  |  |  | 0 | 0 | 0 | 0 | 0 | 1 | 0 | 4 | 93688308
| VV |  | " odstranění vozovek " BASFALT1 |  | 308.55 | [13 empty] | VV | 2 | 2 | True | 1 | ROZPOCET
3 | K | 113107232.1 | Odstranění podkladu z betonu prostého/makadam tl 300 mm strojně pl přes 200 m2 | m2 | 258.486 |  | 0 | vlastní |  |  | základní |  | 0 | 0 | 0 | 0.625 | 161.5537 | 4 | K | 2 |  |  |  | ROZPOCET |  |  |  | 0 | 0 | 0 | 0 | 0 | 1 | 0 | 4 | 922027012
| VV |  | " odstranění vozovek " BASFALT2 |  | 258.486 | [13 empty] | VV | 2 | 2 | True | 1 | ROZPOCET
4 | K | 113107174.1 | Odstranění podkladu z betonu prostého/makadam tl 500 mm strojně pl do 200 m2 | m2 | 162.221 |  | 0 |  |  |  | základní |  | 0 | 0 | 0 | 1.12 | 181.6875 | 4 | K | 2 |  |  |  | ROZPOCET |  |  |  | 0 | 0 | 0 | 0 | 0 | 1 | 0 | 4 | -304946245
| VV |  | " odstranění vozovek " BASFALT3 |  | 162.221 | [13 empty] | VV | 2 | 2 | True | 1 | ROZPOCET
5 | K | 919735124 | Řezání stávajícího betonového krytu hl do 200 mm | m | 626.96 |  | 0 | CS ÚRS 2023 01 |  |  | základní |  | 0 | 8e-05 | 0.050157 | 0 | 0 | 4 | K | 2 |  |  |  | ROZPOCET |  |  |  | 0 | 0 | 0 | 0 | 0 | 1 | 0 | 4 | 1199296193
| VV |  | " odstranění vozovek " REZ1+REZ2+REZ3 |  | 626.96 | [13 empty] | VV | 2 | 2 | True | 1 | ROZPOCET
6 | K | 997221551 | Vodorovná doprava suti ze sypkých materiálů do 1 km | t | 722.758 |  | 0 | CS ÚRS 2023 01 |  |  | základní |  | 0 | 0 | 0 | 0 | 0 | 4 | K | 2 |  |  |  | ROZPOCET |  |  |  | 0 | 0 | 0 | 0 | 0 | 1 | 0 | 4 | 1237232082
7 | K | 997221559 | Příplatek ZKD 1 km u vodorovné dopravy suti ze sypkých materiálů | t | 8673.096 |  | 0 | CS ÚRS 2023 01 |  |  | základní |  | 0 | 0 | 0 | 0 | 0 | 4 | K | 2 |  |  |  | ROZPOCET |  |  |  | 0 | 0 | 0 | 0 | 0 | 1 | 0 | 4 | 764253408
| VV |  | 722,758*12 'Přepočtené koeficientem množství |  | 8673.096 | [13 empty] | VV | 2 | 2 | False | 1 | ROZPOCET
8 | K | 97909811001 | Poplatek za skládku suti (bez živice) | t | 722.758 |  | 0 | vlastní |  |  | základní |  | 0 | 0 | 0 | 0 | 0 | 4 | K | 2 |  |  |  | ROZPOCET |  |  |  | 0 | 0 | 0 | 0 | 0 | 1 | 0 | 4 | -1097306057
9 | K | 113107244 | Odstranění podkladu živičného tl 200 mm strojně pl přes 200 m2 | m2 | 470.771 |  | 0 | CS ÚRS 2023 01 |  |  | základní |  | 0 | 0 | 0 | 0.45 | 211.847 | 4 | K | 2 |  |  |  | ROZPOCET |  |  |  | 0 | 0 | 0 | 0 | 0 | 1 | 0 | 4 | 1399232397
| VV |  | " úsek 0.000-0.121 " | [15 empty] | VV | 2 | 1 | True | 0 | ROZPOCET
| VV |  | 2,37*(121,0-3,0*2) |  | 272.55 | [13 empty] | VV | 2 | 2 | True | 0 | ROZPOCET
| VV |  | " Š3,Š4 " 3,0*3,0*4 |  | 36 | [13 empty] | VV | 2 | 2 | True | 0 | ROZPOCET
| VV | BASFALT1 | Mezisoučet |  | 308.55 | [13 empty] | VV | 2 | 3 | True | 0 | ROZPOCET
| VV |  | " úsek 0.220-0.288 " | [15 empty] | VV | 2 | 1 | True | 0 | ROZPOCET
| VV |  | 2,37*(287,65-220,0-3,0) |  | 153.221 | [13 empty] | VV | 2 | 2 | True | 0 | ROZPOCET
| VV |  | " Š8 " 3,0*3,0 |  | 9 | [13 empty] | VV | 2 | 2 | True | 0 | ROZPOCET
| VV | BASFALT3 | Mezisoučet |  | 162.221 | [13 empty] | VV | 2 | 3 | True | 0 | ROZPOCET
| VV |  | Součet |  | 470.771 | [13 empty] | VV | 2 | 4 | True | 1 | ROZPOCET
10 | K | 919735114 | Řezání stávajícího živičného krytu hl do 200 mm | m | 405.08 |  | 0 | CS ÚRS 2023 01 |  |  | základní |  | 0 | 0 | 0 | 0 | 0 | 4 | K | 2 |  |  |  | ROZPOCET |  |  |  | 0 | 0 | 0 | 0 | 0 | 1 | 0 | 4 | 881157748
| VV |  | " úsek 0.000-0.121 " | [15 empty] | VV | 2 | 1 | True | 0 | ROZPOCET
| VV |  | 2*(121,0-3,0*2) |  | 230 | [13 empty] | VV | 2 | 2 | True | 0 | ROZPOCET
| VV |  | " Š3,Š4 " 4*3,0*4-2,37*2*2 |  | 38.52 | [13 empty] | VV | 2 | 2 | True | 0 | ROZPOCET
| VV | REZ1 | Mezisoučet |  | 268.52 | [13 empty] | VV | 2 | 3 | True | 0 | ROZPOCET
| VV |  | " úsek 0.220-0.288 " | [15 empty] | VV | 2 | 1 | True | 0 | ROZPOCET
| VV |  | 2*(287,65-220,0-3,0) |  | 129.3 | [13 empty] | VV | 2 | 2 | True | 0 | ROZPOCET
| VV |  | " Š8 " 4*3,0-2,37*2 |  | 7.26 | [13 empty] | VV | 2 | 2 | True | 0 | ROZPOCET
| VV | REZ3 | Mezisoučet |  | 136.56 | [13 empty] | VV | 2 | 3 | True | 0 | ROZPOCET
| VV |  | Součet |  | 405.08 | [13 empty] | VV | 2 | 4 | True | 1 | ROZPOCET
11 | K | 113107246 | Odstranění podkladu živičného tl 300 mm strojně pl přes 200 m2 | m2 | 258.486 |  | 0 | CS ÚRS 2023 01 |  |  | základní |  | 0 | 0 | 0 | 0.709 | 183.2666 | 4 | K | 2 |  |  |  | ROZPOCET |  |  |  | 0 | 0 | 0 | 0 | 0 | 1 | 0 | 4 | 370014940
| VV |  | " asfaltová vozovka " | [15 empty] | VV | 2 | 1 | True | 0 | ROZPOCET
| VV |  | " úsek 0.121-0.220 " | [15 empty] | VV | 2 | 1 | True | 0 | ROZPOCET
| VV |  | 2,37*(220,0-121,0-3,0*2-3,2) |  | 212.826 | [13 empty] | VV | 2 | 2 | True | 0 | ROZPOCET
| VV |  | " Š5, Š7 " 3,0*3,0*2 |  | 18 | [13 empty] | VV | 2 | 2 | True | 0 | ROZPOCET
| VV |  | " Š6 " 3,2*3,8 |  | 12.16 | [13 empty] | VV | 2 | 2 | True | 0 | ROZPOCET
| VV |  | " propoj Haasova " | [15 empty] | VV | 2 | 1 | True | 0 | ROZPOCET
| VV |  | 1,6*(7,0-2,8/2-3,2/2) |  | 6.4 | [13 empty] | VV | 2 | 2 | True | 0 | ROZPOCET
| VV |  | " Š6a " 2,8*3,25 |  | 9.1 | [13 empty] | VV | 2 | 2 | True | 0 | ROZPOCET
| VV | BASFALT2 | Součet |  | 258.486 | [13 empty] | VV | 2 | 4 | True | 1 | ROZPOCET
12 | K | 919735116 | Řezání stávajícího živičného krytu hl do 300 mm | m | 221.88 |  | 0 | CS ÚRS 2023 01 |  |  | základní |  | 0 | 2e-05 | 0.0044376 | 0 | 0 | 4 | K | 2 |  |  |  | ROZPOCET |  |  |  | 0 | 0 | 0 | 0 | 0 | 1 | 0 | 4 | -48360149
| VV |  | " asfaltová vozovka " | [15 empty] | VV | 2 | 1 | True | 0 | ROZPOCET
| VV |  | " úsek 0.121-0.220 " | [15 empty] | VV | 2 | 1 | True | 0 | ROZPOCET
| VV |  | 2*(220,0-121,0-3,0*2-3,2) |  | 179.6 | [13 empty] | VV | 2 | 2 | True | 0 | ROZPOCET
| VV |  | " Š5, Š7 " 4*3,0*2-2,37*4 |  | 14.52 | [13 empty] | VV | 2 | 2 | True | 0 | ROZPOCET
| VV |  | " Š6 " (3,2+3,8)*2-2,37*2 |  | 9.26 | [13 empty] | VV | 2 | 2 | True | 0 | ROZPOCET
| VV |  | " propoj Haasova " | [15 empty] | VV | 2 | 1 | True | 0 | ROZPOCET
| VV |  | 2*(7,0-2,8/2-3,2/2) |  | 8 | [13 empty] | VV | 2 | 2 | True | 0 | ROZPOCET
| VV |  | " Š6a " (2,8+3,25)*2-1,6 |  | 10.5 | [13 empty] | VV | 2 | 2 | True | 0 | ROZPOCET
| VV | REZ2 | Součet |  | 221.88 | [13 empty] | VV | 2 | 4 | True | 1 | ROZPOCET
13 | K | 997221551 | Vodorovná doprava suti ze sypkých materiálů do 1 km | t | 395.114 |  | 0 | CS ÚRS 2023 01 |  |  | základní |  | 0 | 0 | 0 | 0 | 0 | 4 | K | 2 |  |  |  | ROZPOCET |  |  |  | 0 | 0 | 0 | 0 | 0 | 1 | 0 | 4 | -40902642
14 | K | 997221559 | Příplatek ZKD 1 km u vodorovné dopravy suti ze sypkých materiálů | t | 4741.368 |  | 0 | CS ÚRS 2023 01 |  |  | základní |  | 0 | 0 | 0 | 0 | 0 | 4 | K | 2 |  |  |  | ROZPOCET |  |  |  | 0 | 0 | 0 | 0 | 0 | 1 | 0 | 4 | -1312302271
| VV |  | 395,114*12 'Přepočtené koeficientem množství |  | 4741.368 | [13 empty] | VV | 2 | 2 | False | 1 | ROZPOCET
15 | K | 97909811002 | Poplatek za skládku suti - živice | t | 395.114 |  | 0 | vlastní |  |  | základní |  | 0 | 0 | 0 | 0 | 0 | 4 | K | 2 |  |  |  | ROZPOCET |  |  |  | 0 | 0 | 0 | 0 | 0 | 1 | 0 | 4 | -528603841
16 | K | 115001104.2 | Převedení vody potrubím DN do 300 dl. 6m s opakováním po dobu stavby dle potřeby | kus | 1 |  | 0 | vlastní |  |  | základní |  | 0 | 0.0105 | 0.0105 | 0 | 0 | 4 | K | 2 |  |  |  | ROZPOCET |  |  |  | 0 | 0 | 0 | 0 | 0 | 1 | 0 | 4 | -414193737
| VV |  | " převedení splaškových vod " 1 |  | 1 | [13 empty] | VV | 2 | 2 | True | 1 | ROZPOCET
17 | K | 115001199.2 | Provizorní potrubí pro odvod dešťových vod po skončení pracovní doby po celou dobu stavby | kus | 1 |  | 0 | vlastní |  |  | základní |  | 0 | 0 | 0 | 0 | 0 | 4 | K | 2 |  |  |  | ROZPOCET |  |  |  | 0 | 0 | 0 | 0 | 0 | 1 | 0 | 4 | -1981008906
| VV |  | " převedení dešťových vod " 1 |  | 1 | [13 empty] | VV | 2 | 2 | True | 1 | ROZPOCET
18 | K | 115101201 | Čerpání vody na dopravní výšku do 10 m průměrný přítok do 500 l/min | hod | 1560 |  | 0 | CS ÚRS 2023 01 |  |  | základní |  | 0 | 3e-05 | 0.0468 | 0 | 0 | 4 | K | 2 |  |  |  | ROZPOCET |  |  |  | 0 | 0 | 0 | 0 | 0 | 1 | 0 | 4 | 1970442073
| VV |  | " čerpání splaškových vod " 1500 |  | 1500 | [13 empty] | VV | 2 | 2 | True | 0 | ROZPOCET
| VV |  | " čerpání dešťových vod " 60 |  | 60 | [13 empty] | VV | 2 | 2 | True | 0 | ROZPOCET
| VV |  | Součet |  | 1560 | [13 empty] | VV | 2 | 4 | True | 1 | ROZPOCET
19 | K | 115101301 | Pohotovost čerpací soupravy pro dopravní výšku do 10 m přítok do 500 l/min | den | 280 |  | 0 | CS ÚRS 2023 01 |  |  | základní |  | 0 | 0 | 0 | 0 | 0 | 4 | K | 2 |  |  |  | ROZPOCET |  |  |  | 0 | 0 | 0 | 0 | 0 | 1 | 0 | 4 | -2131969114
| VV |  | " čerpání splaškových vod " 140 |  | 140 | [13 empty] | VV | 2 | 2 | True | 0 | ROZPOCET
| VV |  | " čerpání dešťových vod " 140 |  | 140 | [13 empty] | VV | 2 | 2 | True | 0 | ROZPOCET
| VV |  | Součet |  | 280 | [13 empty] | VV | 2 | 4 | True | 1 | ROZPOCET
20 | K | 119001401 | Dočasné zajištění potrubí ocelového nebo litinového DN do 200 mm | m | 41.12 |  | 0 | CS ÚRS 2023 01 |  |  | základní |  | 0 | 0.00868 | 0.35692 | 0 | 0 | 4 | K | 2 |  |  |  | ROZPOCET |  |  |  | 0 | 0 | 0 | 0 | 0 | 1 | 0 | 4 | 1351293158
| VV |  | " voda " 2,37*15+1,6*1 |  | 37.15 | [13 empty] | VV | 2 | 2 | True | 0 | ROZPOCET
| VV |  | " plyn " 2,37*1+1,6*1 |  | 3.97 | [13 empty] | VV | 2 | 2 | True | 0 | ROZPOCET
| VV | POTRUBI | Součet |  | 41.12 | [13 empty] | VV | 2 | 4 | True | 1 | ROZPOCET
21 | K | 119001421 | Dočasné zajištění kabelů a kabelových tratí ze 3 volně ložených kabelů | m | 14.22 |  | 0 | CS ÚRS 2023 01 |  |  | základní |  | 0 | 0.0369 | 0.52472 | 0 | 0 | 4 | K | 2 |  |  |  | ROZPOCET |  |  |  | 0 | 0 | 0 | 0 | 0 | 1 | 0 | 4 | 1920230412
| VV |  | " křížení inž. sítí " 6 |  | 6 | [13 empty] | VV | 2 | 2 | True | 0 | ROZPOCET
| VV | KABELkus | Součet |  | 6 | [13 empty] | VV | 2 | 4 | True | 0 | ROZPOCET
| VV |  | KABELkus*2,37 |  | 14.22 | [13 empty] | VV | 2 | 2 | True | 0 | ROZPOCET
| VV | KABELm | Součet |  | 14.22 | [13 empty] | VV | 2 | 4 | True | 1 | ROZPOCET
22 | K | 139001101 | Příplatek za ztížení vykopávky v blízkosti podzemního vedení | m3 | 0 |  | 0 | CS ÚRS 2023 01 |  |  | základní |  | 0 | 0 | 0 | 0 | 0 | 4 | K | 2 |  |  |  | ROZPOCET |  |  |  | 0 | 0 | 0 | 0 | 0 | 1 | 0 | 4 | 697004927
| VV |  | "naceněno ručním výkopem - položka je pro strojní výkop" 130,709*0 |  | 0 | [13 empty] | VV | 2 | 2 | True | 1 | ROZPOCET
23 | K | 131213101 | Hloubení jam v soudržných horninách třídy těžitelnosti I, skupiny 3 ručně, VČETNĚ svislého přemístění do 3 m, započtena lepivost | m3 | 84.961 |  | 0 | CS ÚRS 2023 01 |  |  | základní |  | 0 | 0 | 0 | 0 | 0 | 4 | K | 2 |  |  |  | ROZPOCET |  |  |  | 0 | 0 | 0 | 0 | 0 | 1 | 0 | 4 | -764247897
| VV |  | " voda, plyn " POTRUBI*1,4*1,9 |  | 109.379 | [13 empty] | VV | 2 | 2 | True | 0 | ROZPOCET
| VV |  | " kabel " KABELm*1,0*1,5 |  | 21.33 | [13 empty] | VV | 2 | 2 | True | 0 | ROZPOCET
| VV |  | Součet |  | 130.709 | [13 empty] | VV | 2 | 4 | True | 0 | ROZPOCET
| VV |  | " ruční výkop - - inž.sítě " | [15 empty] | VV | 2 | 1 | True | 0 | ROZPOCET
| VV |  | " ve třídě 3 - 65% " 130,709*0,65 |  | 84.961 | [13 empty] | VV | 2 | 2 | True | 1 | ROZPOCET
24 | K | 131313101 | Hloubení jam v soudržných horninách třídy těžitelnosti II, skupiny 4 ručně, VČETNĚ svislého přemístění do 3 m, započtena lepivost | m3 | 45.748 |  | 0 | CS ÚRS 2023 01 |  |  | základní |  | 0 | 0 | 0 | 0 | 0 | 4 | K | 2 |  |  |  | ROZPOCET |  |  |  | 0 | 0 | 0 | 0 | 0 | 1 | 0 | 4 | -1914631939
| VV |  | " ve třídě 4 - 35% " 130,709*0,35 |  | 45.748 | [13 empty] | VV | 2 | 2 | True | 1 | ROZPOCET
25 | K | 131251205 | Hloubení jam zapažených v hornině třídy těžitelnosti I, skupiny 3 objem do 1000 m3 strojně, VČETNĚ svislého přemístění do 4 m, započtena lepivost | m3 | 1175.936 |  | 0 | CS ÚRS 2023 01 |  |  | základní |  | 0 | 0 | 0 | 0 | 0 | 4 | K | 2 |  |  |  | ROZPOCET |  |  |  | 0 | 0 | 0 | 0 | 0 | 1 | 0 | 4 | 1170856626
| VV |  | " stoka Š2-Š7223 " | [15 empty] | VV | 2 | 1 | True | 0 | ROZPOCET
| VV |  | 2,37*(3,49+3,45)/2*(33,5-3,0/2) |  | 263.165 | [13 empty] | VV | 2 | 2 | True | 0 | ROZPOCET
| VV |  | 2,37*(3,45+3,47)/2*(61,75-33,5) |  | 231.656 | [13 empty] | VV | 2 | 2 | True | 0 | ROZPOCET
| VV |  | 2,37*(3,47+3,46)/2*(78,5-61,75-3,0/2) |  | 125.234 | [13 empty] | VV | 2 | 2 | True | 0 | ROZPOCET
| VV |  | 2,37*(3,46+3,45)/2*(123,5-78,5-3,0/2*2) |  | 343.911 | [13 empty] | VV | 2 | 2 | True | 0 | ROZPOCET
| VV |  | 2,37*(3,45+3,69)/2*(168,5-123,5-3,0/2-3,2/2) |  | 354.512 | [13 empty] | VV | 2 | 2 | True | 0 | ROZPOCET
| VV |  | 2,37*(3,69+3,44)/2*(208,5-168,5-3,2/2-3,0/2) |  | 311.77 | [13 empty] | VV | 2 | 2 | True | 0 | ROZPOCET
| VV |  | 2,37*(3,44+3,68)/2*(248,5-208,5-3,0/2*2) |  | 312.176 | [13 empty] | VV | 2 | 2 | True | 0 | ROZPOCET
| VV |  | 2,37*(3,68+3,64)/2*(258,6-248,5-3,0/2) |  | 74.598 | [13 empty] | VV | 2 | 2 | True | 0 | ROZPOCET
| VV |  | 2,37*(3,64+3,78)/2*(279,75-258,6) |  | 185.966 | [13 empty] | VV | 2 | 2 | True | 0 | ROZPOCET
| VV |  | 2,37*(3,78+3,74)/2*(287,65-279,75) |  | 70.398 | [13 empty] | VV | 2 | 2 | True | 0 | ROZPOCET
| VV |  | " propoj Haasova " | [15 empty] | VV | 2 | 1 | True | 0 | ROZPOCET
| VV |  | 1,6*(3,56+3,0)/2*(7,0-3,25/2-3,2/2) |  | 19.811 | [13 empty] | VV | 2 | 2 | True | 0 | ROZPOCET
| VV |  | " šachta Š3-Š5, Š7,Š8 " ()*3,0*3,0 | [15 empty] | VV | 2 | 1 | True | 0 | ROZPOCET
| VV |  | " šachta Š3 " (209,52-206,52+0,25+0,1+0,15)*3,0*3,0 |  | 31.5 | [13 empty] | VV | 2 | 2 | True | 0 | ROZPOCET
| VV |  | " šachta Š4 " (209,75-206,76+0,25+0,1+0,15)*3,0*3,0 |  | 31.41 | [13 empty] | VV | 2 | 2 | True | 0 | ROZPOCET
| VV |  | " šachta Š5 " (209,97-207,01+0,25+0,1+0,15)*3,0*3,0 |  | 31.14 | [13 empty] | VV | 2 | 2 | True | 0 | ROZPOCET
| VV |  | " šachta Š7 " (211,31-208,65+0,25+0,1+0,15)*3,0*3,0 |  | 28.44 | [13 empty] | VV | 2 | 2 | True | 0 | ROZPOCET
| VV |  | " šachta Š8 " (212,62-209,91+0,25+0,1+0,15)*3,0*3,0 |  | 28.89 | [13 empty] | VV | 2 | 2 | True | 0 | ROZPOCET
| VV |  | " šachta Š6 " 3,96*3,2*3,8 |  | 48.154 | [13 empty] | VV | 2 | 2 | True | 0 | ROZPOCET
| VV |  | " šachta Š6a " 3,97*2,8*3,25 |  | 36.127 | [13 empty] | VV | 2 | 2 | True | 0 | ROZPOCET
| VV | VYKOP11 | Mezisoučet |  | 2528.858 | [13 empty] | VV | 2 | 3 | True | 0 | ROZPOCET
| VV |  | " odpočet stáv. potrubí DN500 " -142,1*PI*(0,67/2)^2 |  | -50.1 | [13 empty] | VV | 2 | 2 | True | 0 | ROZPOCET
| VV |  | " odpočet stáv. potrubí DN600/900 " -117,2*0,798 |  | -93.526 | [13 empty] | VV | 2 | 2 | True | 0 | ROZPOCET
| VV |  | " odpočet stáv. šachet " | [15 empty] | VV | 2 | 1 | True | 0 | ROZPOCET
| VV |  | " stávající šachty - prefa " | [15 empty] | VV | 2 | 1 | True | 0 | ROZPOCET
| VV |  | -PI*(1,24/2)^2*(2,89+2,83+2,82+0,5*3) |  | -12.125 | [13 empty] | VV | 2 | 2 | True | 0 | ROZPOCET
| VV |  | " šachty monolitické - prefa část " | [15 empty] | VV | 2 | 1 | True | 0 | ROZPOCET
| VV |  | -PI*(1,04/2)^2*(1,44+0,9+1,25+0,2*3) |  | -3.559 | [13 empty] | VV | 2 | 2 | True | 0 | ROZPOCET
| VV |  | " šachty monolitické - monolitická část " | [15 empty] | VV | 2 | 1 | True | 0 | ROZPOCET
| VV |  | -(2,0+0,3*2)*(1,8+0,3*2)*(1,8+0,3*2)*3 |  | -44.928 | [13 empty] | VV | 2 | 2 | True | 0 | ROZPOCET
| VV |  | " odpočet povrchů " | [15 empty] | VV | 2 | 1 | True | 0 | ROZPOCET
| VV |  | " asfaltová vozovka 1 " -BASFALT1*(0,2+0,4+0,2) |  | -246.84 | [13 empty] | VV | 2 | 2 | True | 0 | ROZPOCET
| VV |  | " asfaltová vozovka 2 " -BASFALT2*(0,3+0,3) |  | -155.092 | [13 empty] | VV | 2 | 2 | True | 0 | ROZPOCET
| VV |  | " asfaltová vozovka 3 " -BASFALT3*(0,2+0,5) |  | -113.555 | [13 empty] | VV | 2 | 2 | True | 0 | ROZPOCET
| VV |  | " odpočet ruční výkop " -VYKOPR |  | 0 | [13 empty] | VV | 2 | 2 | True | 0 | ROZPOCET
| VV | VYKOP1 | Součet |  | 1809.133 | [13 empty] | VV | 2 | 4 | True | 0 | ROZPOCET
| VV |  | " ve třídě 3 - 65% " VYKOP1*0,65 |  | 1175.936 | [13 empty] | VV | 2 | 2 | True | 1 | ROZPOCET
26 | K | 131351205 | Hloubení jam zapažených v hornině třídy těžitelnosti II, skupiny 4 objem do 1000 m3 strojně, VČETNĚ svislého přemístění do 3 m, započtena lepivost | m3 | 633.197 |  | 0 | CS ÚRS 2023 01 |  |  | základní |  | 0 | 0 | 0 | 0 | 0 | 4 | K | 2 |  |  |  | ROZPOCET |  |  |  | 0 | 0 | 0 | 0 | 0 | 1 | 0 | 4 | 295425604
| VV |  | " ve třídě 4 - 35% " VYKOP1*0,35 |  | 633.197 | [13 empty] | VV | 2 | 2 | True | 1 | ROZPOCET
27 | K | 151201201 | Zřízení zátažného pažení stěn výkopu hl do 4 m | m2 | 2248.55 |  | 0 | CS ÚRS 2023 01 |  |  | základní |  | 0 | 0.00149 | 3.3503 | 0 | 0 | 4 | K | 2 |  |  |  | ROZPOCET |  |  |  | 0 | 0 | 0 | 0 | 0 | 1 | 0 | 4 | 901086387
| VV |  | " stoka Š2-Š7223 " | [15 empty] | VV | 2 | 1 | True | 0 | ROZPOCET
| VV |  | 2*(3,49+3,45)/2*(33,5-3,0/2) |  | 222.08 | [13 empty] | VV | 2 | 2 | True | 0 | ROZPOCET
| VV |  | 2*(3,45+3,47)/2*(61,75-33,5) |  | 195.49 | [13 empty] | VV | 2 | 2 | True | 0 | ROZPOCET
| VV |  | 2*(3,47+3,46)/2*(78,5-61,75-3,0/2) |  | 105.683 | [13 empty] | VV | 2 | 2 | True | 0 | ROZPOCET
| VV |  | 2*(3,46+3,45)/2*(123,5-78,5-3,0/2*2) |  | 290.22 | [13 empty] | VV | 2 | 2 | True | 0 | ROZPOCET
| VV |  | 2*(3,45+3,69)/2*(168,5-123,5-3,0/2-3,2/2) |  | 299.166 | [13 empty] | VV | 2 | 2 | True | 0 | ROZPOCET
| VV |  | 2*(3,69+3,44)/2*(208,5-168,5-3,2/2-3,0/2) |  | 263.097 | [13 empty] | VV | 2 | 2 | True | 0 | ROZPOCET
| VV |  | 2*(3,44+3,68)/2*(248,5-208,5-3,0/2*2) |  | 263.44 | [13 empty] | VV | 2 | 2 | True | 0 | ROZPOCET
| VV |  | 2*(3,68+3,64)/2*(258,6-248,5-3,0/2) |  | 62.952 | [13 empty] | VV | 2 | 2 | True | 0 | ROZPOCET
| VV |  | 2*(3,64+3,78)/2*(279,75-258,6) |  | 156.933 | [13 empty] | VV | 2 | 2 | True | 0 | ROZPOCET
| VV |  | 2*(3,78+3,74)/2*(287,65-279,75) |  | 59.408 | [13 empty] | VV | 2 | 2 | True | 0 | ROZPOCET
| VV |  | " propoj Haasova " | [15 empty] | VV | 2 | 1 | True | 0 | ROZPOCET
| VV |  | 2*(3,56+3,0)/2*(7,0-3,25/2-3,2/2) |  | 24.764 | [13 empty] | VV | 2 | 2 | True | 0 | ROZPOCET
| VV |  | " šachta Š3-Š5, Š7,Š8 " ()*3,0*3,0 | [15 empty] | VV | 2 | 1 | True | 0 | ROZPOCET
| VV |  | " šachta Š3 " (209,52-206,52+0,25+0,1+0,15)*3,0*4 |  | 42 | [13 empty] | VV | 2 | 2 | True | 0 | ROZPOCET
| VV |  | " šachta Š4 " (209,75-206,76+0,25+0,1+0,15)*3,0*4 |  | 41.88 | [13 empty] | VV | 2 | 2 | True | 0 | ROZPOCET
| VV |  | " šachta Š5 " (209,97-207,01+0,25+0,1+0,15)*3,0*4 |  | 41.52 | [13 empty] | VV | 2 | 2 | True | 0 | ROZPOCET
| VV |  | " šachta Š7 " (211,31-208,65+0,25+0,1+0,15)*3,0*4 |  | 37.92 | [13 empty] | VV | 2 | 2 | True | 0 | ROZPOCET
| VV |  | " šachta Š8 " (212,62-209,91+0,25+0,1+0,15)*3,0*4 |  | 38.52 | [13 empty] | VV | 2 | 2 | True | 0 | ROZPOCET
| VV |  | " šachta Š6 " 3,96*(3,2+3,8)*2 |  | 55.44 | [13 empty] | VV | 2 | 2 | True | 0 | ROZPOCET
| VV |  | " šachta Š6a " 3,97*(2,8+3,25)*2 |  | 48.037 | [13 empty] | VV | 2 | 2 | True | 0 | ROZPOCET
| VV |  | Součet |  | 2248.55 | [13 empty] | VV | 2 | 4 | True | 1 | ROZPOCET
28 | K | 151201211 | Odstranění pažení stěn zátažného hl do 4 m | m2 | 2248.55 |  | 0 | CS ÚRS 2023 01 |  |  | základní |  | 0 | 0 | 0 | 0 | 0 | 4 | K | 2 |  |  |  | ROZPOCET |  |  |  | 0 | 0 | 0 | 0 | 0 | 1 | 0 | 4 | 329689238
29 | K | 151201301 | Zřízení rozepření stěn při pažení zátažném hl do 4 m | m3 | 2528.858 |  | 0 | CS ÚRS 2023 01 |  |  | základní |  | 0 | 0.00136 | 3.4392 | 0 | 0 | 4 | K | 2 |  |  |  | ROZPOCET |  |  |  | 0 | 0 | 0 | 0 | 0 | 1 | 0 | 4 | -907517074
| VV |  | VYKOP11 |  | 2528.858 | [13 empty] | VV | 2 | 2 | True | 1 | ROZPOCET
30 | K | 151201311 | Odstranění rozepření stěn při pažení zátažném hl do 4 m | m3 | 2528.858 |  | 0 | CS ÚRS 2023 01 |  |  | základní |  | 0 | 0 | 0 | 0 | 0 | 4 | K | 2 |  |  |  | ROZPOCET |  |  |  | 0 | 0 | 0 | 0 | 0 | 1 | 0 | 4 | -1951497656
31 | K | 162751117 | Vodorovné přemístění do 10000 m výkopku/sypaniny z horniny třídy těžitelnosti I, skupiny 1 až 3 | m3 | 1175.936 |  | 0 | CS ÚRS 2023 01 |  |  | základní |  | 0 | 0 | 0 | 0 | 0 | 4 | K | 2 |  |  |  | ROZPOCET |  |  |  | 0 | 0 | 0 | 0 | 0 | 1 | 0 | 4 | 1473960641
| VV |  | " vytěžená zemina celkem " | [15 empty] | VV | 2 | 1 | True | 0 | ROZPOCET
| VV |  | VYKOP1+VYKOPR |  | 1809.133 | [13 empty] | VV | 2 | 2 | True | 0 | ROZPOCET
| VV | ODVOZ | Součet |  | 1809.133 | [13 empty] | VV | 2 | 4 | True | 0 | ROZPOCET
| VV |  | " vytěžená zemina na skládku tř. 3 - 65% " | [15 empty] | VV | 2 | 1 | True | 0 | ROZPOCET
| VV |  | ODVOZ*0,65 |  | 1175.936 | [13 empty] | VV | 2 | 2 | True | 1 | ROZPOCET
32 | K | 162751119 | Příplatek k vodorovnému přemístění výkopku/sypaniny z horniny třídy těžitelnosti I, skupiny 1 až 3 ZKD 1000 m přes 10000 m | m3 | 3527.809 |  | 0 | CS ÚRS 2023 01 |  |  | základní |  | 0 | 0 | 0 | 0 | 0 | 4 | K | 2 |  |  |  | ROZPOCET |  |  |  | 0 | 0 | 0 | 0 | 0 | 1 | 0 | 4 | -355733851
| VV |  | ODVOZ*0,65*3 |  | 3527.809 | [13 empty] | VV | 2 | 2 | True | 1 | ROZPOCET
33 | K | 162751137 | Vodorovné přemístění do 10000 m výkopku/sypaniny z horniny třídy těžitelnosti II, skupiny 4 a 5 | m3 | 633.197 |  | 0 | CS ÚRS 2023 01 |  |  | základní |  | 0 | 0 | 0 | 0 | 0 | 4 | K | 2 |  |  |  | ROZPOCET |  |  |  | 0 | 0 | 0 | 0 | 0 | 1 | 0 | 4 | 1975820908
| VV |  | ODVOZ*0,35 |  | 633.197 | [13 empty] | VV | 2 | 2 | True | 1 | ROZPOCET
34 | K | 162751139 | Příplatek k vodorovnému přemístění výkopku/sypaniny z horniny třídy těžitelnosti II, skupiny 4 a 5 ZKD 1000 m přes 10000 m | m3 | 1899.59 |  | 0 | CS ÚRS 2023 01 |  |  | základní |  | 0 | 0 | 0 | 0 | 0 | 4 | K | 2 |  |  |  | ROZPOCET |  |  |  | 0 | 0 | 0 | 0 | 0 | 1 | 0 | 4 | 1280295138
| VV |  | ODVOZ*0,35*3 |  | 1899.59 | [13 empty] | VV | 2 | 2 | True | 1 | ROZPOCET
35 | K | 171251201 | Uložení sypaniny na skládky nebo meziskládky | m3 | 1809.133 |  | 0 | CS ÚRS 2023 01 |  |  | základní |  | 0 | 0 | 0 | 0 | 0 | 4 | K | 2 |  |  |  | ROZPOCET |  |  |  | 0 | 0 | 0 | 0 | 0 | 1 | 0 | 4 | -1831337724
| VV |  | ODVOZ |  | 1809.133 | [13 empty] | VV | 2 | 2 | True | 1 | ROZPOCET
36 | K | 171201211.1 | Poplatek za skládku zeminy | m3 | 1175.936 |  | 0 | vlastní |  |  | základní |  | 0 | 0 | 0 | 0 | 0 | 4 | K | 2 |  |  |  | ROZPOCET |  |  |  | 0 | 0 | 0 | 0 | 0 | 1 | 0 | 4 | -1826324281
| VV |  | ODVOZ*0,65 |  | 1175.936 | [13 empty] | VV | 2 | 2 | True | 1 | ROZPOCET
37 | K | 171201212.1 | Poplatek za skládku navážky | m3 | 633.197 |  | 0 | vlastní |  |  | základní |  | 0 | 0 | 0 | 0 | 0 | 4 | K | 2 |  |  |  | ROZPOCET |  |  |  | 0 | 0 | 0 | 0 | 0 | 1 | 0 | 4 | -316491372
| VV |  | " navážka - 35% " | [15 empty] | VV | 2 | 1 | True | 0 | ROZPOCET
| VV |  | ODVOZ*0,35 |  | 633.197 | [13 empty] | VV | 2 | 2 | True | 1 | ROZPOCET
38 | K | 174101101 | Zásyp jam, šachet rýh nebo kolem objektů sypaninou se zhutněním | m3 | 809.715 |  | 0 | CS ÚRS 2023 01 |  |  | základní |  | 0 | 0 | 0 | 0 | 0 | 4 | K | 2 |  |  |  | ROZPOCET |  |  |  | 0 | 0 | 0 | 0 | 0 | 1 | 0 | 4 | -724259056
| VV |  | " prostor k zásypu rýha " VYKOP11 |  | 2528.858 | [13 empty] | VV | 2 | 2 | True | 0 | ROZPOCET
| VV |  | " odpočet vestavěné stoky " | [15 empty] | VV | 2 | 1 | True | 0 | ROZPOCET
| VV |  | -2,37*(0,48+1,0+0,16+0,3)*DN1000 |  | -1272.441 | [13 empty] | VV | 2 | 2 | True | 0 | ROZPOCET
| VV |  | -1,6*(0,1*2+1,06+0,3)*DN5075 |  | -11.981 | [13 empty] | VV | 2 | 2 | True | 0 | ROZPOCET
| VV |  | " odpočet šachty " | [15 empty] | VV | 2 | 1 | True | 0 | ROZPOCET
| VV |  | " lože ŠP " -LOZEšach1 |  | -9.735 | [13 empty] | VV | 2 | 2 | True | 0 | ROZPOCET
| VV |  | " beton. deska" -LOZEsach2 |  | -2.925 | [13 empty] | VV | 2 | 2 | True | 0 | ROZPOCET
| VV |  | " monolitické dno Š6 " -2,87*1,8*2,4 |  | -12.398 | [13 empty] | VV | 2 | 2 | True | 0 | ROZPOCET
| VV |  | " monolitické dno Š6a " -2,88*1,6*2,05 |  | -9.446 | [13 empty] | VV | 2 | 2 | True | 0 | ROZPOCET
| VV |  | " prefa dna " -1,8*1,8*(1,585+0,25*2)*5 |  | -33.777 | [13 empty] | VV | 2 | 2 | True | 0 | ROZPOCET
| VV |  | " skruže " | [15 empty] | VV | 2 | 1 | True | 0 | ROZPOCET
| VV |  | " rovné " -PI*(1,24/2)^2*(0,5*1+0,25*4) |  | -1.811 | [13 empty] | VV | 2 | 2 | True | 0 | ROZPOCET
| VV |  | " přechodové " -PI*(1,04/2)^2*(0,65*7-()) | [15 empty] | VV | 2 | 1 | True | 0 | ROZPOCET
| VV |  | " odpočet povrchů " | [15 empty] | VV | 2 | 1 | True | 0 | ROZPOCET
| VV |  | " provizorní kryt - vozovky " -0,5*PKRYT500 |  | -364.629 | [13 empty] | VV | 2 | 2 | True | 0 | ROZPOCET
| VV | ZASYP | Součet |  | 809.715 | [13 empty] | VV | 2 | 4 | True | 1 | ROZPOCET
39 | M | 58331201.1 | zhutněný zásyp náhradním zásypovým materiálem (plná frakce) | t | 1683.397 |  | 0 | vlastní |  |  | základní |  | 0 | 0 | 0 | 0 | 0 | 8 | M | 2 |  |  |  | ROZPOCET |  |  |  | 0 | 0 | 0 | 0 | 0 | 1 | 0 | 4 | -1625871169
| VV |  | " zásyp celkem " ZASYP*1,1*1,05*1,8 |  | 1683.397 | [13 empty] | VV | 2 | 2 | True | 0 | ROZPOCET
| VV |  | Součet |  | 1683.397 | [13 empty] | VV | 2 | 4 | True | 1 | ROZPOCET
40 | K | 167151111 | Nakládání výkopku z hornin třídy těžitelnosti I, skupiny 1 až 3 přes 100 m3 | m3 | 935.221 |  | 0 | CS ÚRS 2023 01 |  |  | základní |  | 0 | 0 | 0 | 0 | 0 | 4 | K | 2 |  |  |  | ROZPOCET |  |  |  | 0 | 0 | 0 | 0 | 0 | 1 | 0 | 4 | 447912219
| VV |  | ZASYP*1,1*1,05 |  | 935.221 | [13 empty] | VV | 2 | 2 | True | 0 | ROZPOCET
| VV |  | Součet |  | 935.221 | [13 empty] | VV | 2 | 4 | True | 1 | ROZPOCET
41 | K | 162351103 | Vodorovné přemístění do 500 m výkopku/sypaniny z horniny třídy těžitelnosti I, skupiny 1 až 3 | m3 | 935.221 |  | 0 | CS ÚRS 2023 01 |  |  | základní |  | 0 | 0 | 0 | 0 | 0 | 4 | K | 2 |  |  |  | ROZPOCET |  |  |  | 0 | 0 | 0 | 0 | 0 | 1 | 0 | 4 | -1352980899
| VV |  | 935,221 |  | 935.221 | [13 empty] | VV | 2 | 2 | True | 1 | ROZPOCET
42 | K | 175151101 | Obsypání potrubí strojně sypaninou bez prohození, uloženou do 3 m | m3 | 527.422 |  | 0 | CS ÚRS 2023 01 |  |  | základní |  | 0 | 0 | 0 | 0 | 0 | 4 | K | 2 |  |  |  | ROZPOCET |  |  |  | 0 | 0 | 0 | 0 | 0 | 1 | 0 | 4 | -574365323
| VV |  | " ŽB potrubí DN1000 " 2,37*(0,3+1,0+0,16*2+0,12)*DN1000 |  | 1141.262 | [13 empty] | VV | 2 | 2 | True | 0 | ROZPOCET
| VV |  | " odpočet potrubí " -PI*(1,32/2)^2*DN1000 |  | -378.726 | [13 empty] | VV | 2 | 2 | True | 0 | ROZPOCET
| VV |  | " odpočet sedlo - lože " -SEDLO |  | -236.494 | [13 empty] | VV | 2 | 2 | True | 0 | ROZPOCET
| VV |  | Mezisoučet |  | 526.042 | [13 empty] | VV | 2 | 3 | True | 0 | ROZPOCET
| VV |  | " ŽB potrubí DN5075 " 1,6*(0,3+1,06-0,75-0,125-0,185)*DN5075 |  | 2.304 | [13 empty] | VV | 2 | 2 | True | 0 | ROZPOCET
| VV |  | " odpočet potrubí " -PI*((0,5+0,1*2)/2)^2/2*DN5075 |  | -0.924 | [13 empty] | VV | 2 | 2 | True | 0 | ROZPOCET
| VV |  | Mezisoučet |  | 1.38 | [13 empty] | VV | 2 | 3 | True | 0 | ROZPOCET
| VV | OBSYP | Součet |  | 527.422 | [13 empty] | VV | 2 | 4 | True | 1 | ROZPOCET
43 | M | 58331201.1 | zhutněný zásyp náhradním zásypovým materiálem (plná frakce) | t | 1096.51 |  | 0 | vlastní |  |  | základní |  | 0 | 0 | 0 | 0 | 0 | 8 | M | 2 |  |  |  | ROZPOCET |  |  |  | 0 | 0 | 0 | 0 | 0 | 1 | 0 | 4 | -1754333917
| VV |  | OBSYP*1,1*1,05*1,8 |  | 1096.51 | [13 empty] | VV | 2 | 2 | True | 0 | ROZPOCET
| VV |  | Součet |  | 1096.51 | [13 empty] | VV | 2 | 4 | True | 1 | ROZPOCET
44 | K | 167151111 | Nakládání výkopku z hornin třídy těžitelnosti I, skupiny 1 až 3 přes 100 m3 | m3 | 609.172 |  | 0 | CS ÚRS 2023 01 |  |  | základní |  | 0 | 0 | 0 | 0 | 0 | 4 | K | 2 |  |  |  | ROZPOCET |  |  |  | 0 | 0 | 0 | 0 | 0 | 1 | 0 | 4 | 733967979
| VV |  | " přesun hmot " OBSYP*1,1*1,05 |  | 609.172 | [13 empty] | VV | 2 | 2 | True | 0 | ROZPOCET
| VV |  | Součet |  | 609.172 | [13 empty] | VV | 2 | 4 | True | 1 | ROZPOCET
45 | K | 162351103 | Vodorovné přemístění do 500 m výkopku/sypaniny z horniny třídy těžitelnosti I, skupiny 1 až 3 | m3 | 609.172 |  | 0 | CS ÚRS 2023 01 |  |  | základní |  | 0 | 0 | 0 | 0 | 0 | 4 | K | 2 |  |  |  | ROZPOCET |  |  |  | 0 | 0 | 0 | 0 | 0 | 1 | 0 | 4 | -979171802
| VV |  | 609,172 |  | 609.172 | [13 empty] | VV | 2 | 2 | True | 1 | ROZPOCET
| D | 3 | Svislé a kompletní konstrukce |  |  |  | 0 | [5 empty] | 0 |  | 0 |  | 0 | 1 | D | 1 |  |  |  | ROZPOCET | [9 empty] | 0
46 | K | 351311201.1 | Zalití zálivkovou popílkocementovou suspenzí vč. všech souvisejících prací (ucpávky, utěsnění zazdívky aj.) | m3 | 25.477 |  | 0 | vlastní |  |  | základní |  | 0 | 0 | 0 | 0 | 0 | 4 | K | 2 |  |  |  | ROZPOCET |  |  |  | 0 | 0 | 0 | 0 | 0 | 1 | 0 | 4 | 432650215
| VV |  | " stávající " | [15 empty] | VV | 2 | 1 | True | 0 | ROZPOCET
| VV |  | " stoka vejčitá DN600/900 " 0,413*5,85 |  | 2.416 | [13 empty] | VV | 2 | 2 | True | 0 | ROZPOCET
| VV |  | " stoka beton DN500 " PI*(0,5/2)^2*117,45 |  | 23.061 | [13 empty] | VV | 2 | 2 | True | 0 | ROZPOCET
| VV |  | Součet |  | 25.477 | [13 empty] | VV | 2 | 4 | True | 1 | ROZPOCET
47 | K | 351311201.2 | Zalití zálivkovou popílkocementovou suspenzí vč. všech souvisejících prací (ucpávky, utěsnění zazdívky aj.) | m3 | 3.839 |  | 0 | vlastní |  |  | základní |  | 0 | 0 | 0 | 0 | 0 | 4 | K | 2 |  |  |  | ROZPOCET |  |  |  | 0 | 0 | 0 | 0 | 0 | 1 | 0 | 4 | 13967497
| VV |  | " stoka " (0,59+0,1*2*0,685)*DN5075*1,1 |  | 3.839 | [13 empty] | VV | 2 | 2 | True | 1 | ROZPOCET
| D | 4 | Vodorovné konstrukce |  |  |  | 0 | [5 empty] | 0 |  | 706.5536 |  | 0 | 1 | D | 1 |  |  |  | ROZPOCET | [9 empty] | 0
48 | K | 451573111 | Lože pod potrubí otevřený výkop ze štěrkopísku | m3 | 76.093 |  | 0 | CS ÚRS 2023 01 |  |  | základní |  | 0 | 0 | 0 | 0 | 0 | 4 | K | 2 |  |  |  | ROZPOCET |  |  |  | 0 | 0 | 0 | 0 | 0 | 1 | 0 | 4 | -1631022944
| VV |  | " stoka " 0,1*2,37*DN1000 |  | 65.59 | [13 empty] | VV | 2 | 2 | True | 0 | ROZPOCET
| VV |  | " stoka " 0,1*1,6*DN5075 |  | 0.768 | [13 empty] | VV | 2 | 2 | True | 0 | ROZPOCET
| VV |  | Mezisoučet |  | 66.358 | [13 empty] | VV | 2 | 3 | True | 0 | ROZPOCET
| VV |  | " šachty prefa " 0,15*3,0*3,0*5 |  | 6.75 | [13 empty] | VV | 2 | 2 | True | 0 | ROZPOCET
| VV |  | " šachta monolit dno Š6 " 0,15*3,6*3,0 |  | 1.62 | [13 empty] | VV | 2 | 2 | True | 0 | ROZPOCET
| VV |  | " šachta monolit dno Š6a " 0,15*3,25*2,8 |  | 1.365 | [13 empty] | VV | 2 | 2 | True | 0 | ROZPOCET
| VV | LOZEšach1 | Mezisoučet |  | 9.735 | [13 empty] | VV | 2 | 3 | True | 0 | ROZPOCET
| VV | LOZE | Součet |  | 76.093 | [13 empty] | VV | 2 | 4 | True | 1 | ROZPOCET
49 | K | 167151101 | Nakládání výkopku z hornin třídy těžitelnosti I, skupiny 1 až 3 do 100 m3 | m3 | 76.093 |  | 0 | CS ÚRS 2023 01 |  |  | základní |  | 0 | 0 | 0 | 0 | 0 | 4 | K | 2 |  |  |  | ROZPOCET |  |  |  | 0 | 0 | 0 | 0 | 0 | 1 | 0 | 4 | -1021513489
| VV |  | " přesun hmot " LOZE |  | 76.093 | [13 empty] | VV | 2 | 2 | True | 1 | ROZPOCET
50 | K | 162351103 | Vodorovné přemístění do 500 m výkopku/sypaniny z horniny třídy těžitelnosti I, skupiny 1 až 3 | m3 | 76.093 |  | 0 | CS ÚRS 2023 01 |  |  | základní |  | 0 | 0 | 0 | 0 | 0 | 4 | K | 2 |  |  |  | ROZPOCET |  |  |  | 0 | 0 | 0 | 0 | 0 | 1 | 0 | 4 | 1663095765
51 | K | 452111141 | Osazení betonových pražců otevřený výkop pl nad 75000 mm2 | kus | 222 |  | 0 | CS ÚRS 2023 01 |  |  | základní |  | 0 | 0.00165 | 0.3663 | 0 | 0 | 4 | K | 2 |  |  |  | ROZPOCET |  |  |  | 0 | 0 | 0 | 0 | 0 | 1 | 0 | 4 | 731111852
| VV |  | (DN1000/2,5+0,3)*2 |  | 222 | [13 empty] | VV | 2 | 2 | True | 1 | ROZPOCET
52 | M | 59223735 | podkladek pod trouby betonové/ŽB DN 1000-1200 | kus | 224.22 |  | 0 | CS ÚRS 2023 01 |  |  | základní |  | 0 | 0.085 | 19.0587 | 0 | 0 | 8 | M | 2 |  |  |  | ROZPOCET |  |  |  | 0 | 0 | 0 | 0 | 0 | 1 | 0 | 4 | 718703344
| VV |  | 222*1,01 'Přepočtené koeficientem množství |  | 224.22 | [13 empty] | VV | 2 | 2 | False | 1 | ROZPOCET
53 | K | 452112111 | Osazení betonových prstenců nebo rámů v do 100 mm | kus | 10 |  | 0 | CS ÚRS 2023 01 |  |  | základní |  | 0 | 0.22394 | 2.2394 | 0 | 0 | 4 | K | 2 |  |  |  | ROZPOCET |  |  |  | 0 | 0 | 0 | 0 | 0 | 1 | 0 | 4 | 940557994
| VV |  | 4+6 |  | 10 | [13 empty] | VV | 2 | 2 | True | 1 | ROZPOCET
54 | M | 59224176 | prstenec šachtový vyrovnávací betonový 625x120x80mm | kus | 4.04 |  | 0 | CS ÚRS 2023 01 |  |  | základní |  | 0 | 0.051 | 0.20604 | 0 | 0 | 8 | M | 2 |  |  |  | ROZPOCET |  |  |  | 0 | 0 | 0 | 0 | 0 | 1 | 0 | 4 | 1373085005
55 | M | 59224187 | prstenec šachtový vyrovnávací betonový 625x120x100mm | kus | 6.06 |  | 0 | CS ÚRS 2023 01 |  |  | základní |  | 0 | 0.068 | 0.41208 | 0 | 0 | 8 | M | 2 |  |  |  | ROZPOCET |  |  |  | 0 | 0 | 0 | 0 | 0 | 1 | 0 | 4 | 839437104
56 | K | 452112121 | Osazení betonových prstenců nebo rámů v do 200 mm | kus | 2 |  | 0 | CS ÚRS 2023 01 |  |  | základní |  | 0 | 0.22394 | 0.44788 | 0 | 0 | 4 | K | 2 |  |  |  | ROZPOCET |  |  |  | 0 | 0 | 0 | 0 | 0 | 1 | 0 | 4 | -821855839
57 | M | 59224188 | prstenec šachtový vyrovnávací betonový 625x120x120mm | kus | 2.02 |  | 0 | CS ÚRS 2023 01 |  |  | základní |  | 0 | 0.081 | 0.16362 | 0 | 0 | 8 | M | 2 |  |  |  | ROZPOCET |  |  |  | 0 | 0 | 0 | 0 | 0 | 1 | 0 | 4 | 1781717027
58 | K | 452312131 | Sedlové lože z betonu prostého tř. C 12/15 otevřený výkop | m3 | 236.494 |  | 0 | CS ÚRS 2023 01 |  |  | základní |  | 0 | 2.234 | 528.3276 | 0 | 0 | 4 | K | 2 |  |  |  | ROZPOCET |  |  |  | 0 | 0 | 0 | 0 | 0 | 1 | 0 | 4 | 421361206
| VV |  | " ŽB potrubí " | [15 empty] | VV | 2 | 1 | True | 0 | ROZPOCET
| VV |  | 0,45*2,37*DN1000 |  | 295.154 | [13 empty] | VV | 2 | 2 | True | 0 | ROZPOCET
| VV |  | -PI*(1,32/2)^2/(360/120)*DN1000 |  | -126.242 | [13 empty] | VV | 2 | 2 | True | 0 | ROZPOCET
| VV |  | 0,74*0,33/2*2*DN1000 |  | 67.582 | [13 empty] | VV | 2 | 2 | True | 0 | ROZPOCET
| VV | SEDLO | Součet |  | 236.494 | [13 empty] | VV | 2 | 4 | True | 1 | ROZPOCET
59 | K | 452386111 | Vyrovnávací prstence z betonu prostého tř. C 25/30 v do 100 mm | kus | 5 |  | 0 | CS ÚRS 2023 01 |  |  | základní |  | 0 | 0.08832 | 0.4416 | 0 | 0 | 4 | K | 2 |  |  |  | ROZPOCET |  |  |  | 0 | 0 | 0 | 0 | 0 | 1 | 0 | 4 | -926290888
| VV |  | " šachty " 5 |  | 5 | [13 empty] | VV | 2 | 2 | True | 1 | ROZPOCET
60 | K | 452311130.1 | Podkladní desky z betonu prostého tř. C 8/10 otevřený výkop | m3 | 66.392 |  | 0 | vlastní |  |  | základní |  | 0 | 2.234 | 148.3197 | 0 | 0 | 4 | K | 2 |  |  |  | ROZPOCET |  |  |  | 0 | 0 | 0 | 0 | 0 | 1 | 0 | 4 | 616029685
| VV |  | " stoka " 0,1*2,37*DN1000 |  | 65.59 | [13 empty] | VV | 2 | 2 | True | 0 | ROZPOCET
| VV |  | " stoka " 0,1*1,67*DN5075 |  | 0.802 | [13 empty] | VV | 2 | 2 | True | 0 | ROZPOCET
| VV |  | Součet |  | 66.392 | [13 empty] | VV | 2 | 4 | True | 1 | ROZPOCET
61 | K | 452311131 | Podkladní desky z betonu prostého tř. C 12/15 otevřený výkop | m3 | 2.925 |  | 0 | CS ÚRS 2023 01 |  |  | základní |  | 0 | 2.234 | 6.5344 | 0 | 0 | 4 | K | 2 |  |  |  | ROZPOCET |  |  |  | 0 | 0 | 0 | 0 | 0 | 1 | 0 | 4 | 671184307
| VV |  | " šachty prefa " 0,1*2,0*2,0*5 |  | 2 | [13 empty] | VV | 2 | 2 | True | 0 | ROZPOCET
| VV |  | " šachta monolit dno Š6 " 0,1*2,6*2,0 |  | 0.52 | [13 empty] | VV | 2 | 2 | True | 0 | ROZPOCET
| VV |  | " šachta monolit dno Š6a " 0,1*2,25*1,8 |  | 0.405 | [13 empty] | VV | 2 | 2 | True | 0 | ROZPOCET
| VV | LOZEsach2 | Součet |  | 2.925 | [13 empty] | VV | 2 | 4 | True | 1 | ROZPOCET
62 | K | 452351101 | Bednění podkladních desek nebo bloků nebo sedlového lože otevřený výkop | m2 | 5.73 |  | 0 | CS ÚRS 2023 01 |  |  | základní |  | 0 | 0.00632 | 0.036214 | 0 | 0 | 4 | K | 2 |  |  |  | ROZPOCET |  |  |  | 0 | 0 | 0 | 0 | 0 | 1 | 0 | 4 | 2024331343
| VV |  | " šachty prefa " 0,1*2,0*4*5 |  | 4 | [13 empty] | VV | 2 | 2 | True | 0 | ROZPOCET
| VV |  | " šachta monolit dno Š6 " 0,1*(2,6+2,0)*2 |  | 0.92 | [13 empty] | VV | 2 | 2 | True | 0 | ROZPOCET
| VV |  | " šachta monolit dno Š6a " 0,1*(2,25+1,8)*2 |  | 0.81 | [13 empty] | VV | 2 | 2 | True | 0 | ROZPOCET
| VV |  | Součet |  | 5.73 | [13 empty] | VV | 2 | 4 | True | 1 | ROZPOCET
| D | 5 | Komunikace pozemní |  |  |  | 0 | [5 empty] | 0 |  | 0 |  | 0 | 1 | D | 1 |  |  |  | ROZPOCET | [9 empty] | 0
63 | K | 564951413.1 | Provizorní kryt z asfaltového recyklátu tl 250 mm | m2 | 1458.514 |  | 0 | vlastní |  |  | základní |  | 0 | 0 | 0 | 0 | 0 | 4 | K | 2 |  |  |  | ROZPOCET |  |  |  | 0 | 0 | 0 | 0 | 0 | 1 | 0 | 4 | -1493739411
| VV |  | " výpočty ploch " | [15 empty] | VV | 2 | 1 | True | 0 | ROZPOCET
| VV |  | " provizorní kryt - komunikací " | [15 empty] | VV | 2 | 1 | True | 0 | ROZPOCET
| VV |  | " asfaltové vozovky " BASFALT1+BASFALT2+BASFALT3 |  | 729.257 | [13 empty] | VV | 2 | 2 | True | 0 | ROZPOCET
| VV | PKRYT500 | Mezisoučet |  | 729.257 | [13 empty] | VV | 2 | 3 | True | 0 | ROZPOCET
| VV |  | Součet |  | 729.257 | [13 empty] | VV | 2 | 4 | True | 0 | ROZPOCET
| VV |  | " provizorní kryt komunikací - asfalt. recyklát -500mm " | [15 empty] | VV | 2 | 1 | True | 0 | ROZPOCET
| VV |  | PKRYT500*2 |  | 1458.514 | [13 empty] | VV | 2 | 2 | True | 1 | ROZPOCET
64 | K | 167151111 | Nakládání výkopku z hornin třídy těžitelnosti I, skupiny 1 až 3 přes 100 m3 | m3 | 364.629 |  | 0 | CS ÚRS 2023 01 |  |  | základní |  | 0 | 0 | 0 | 0 | 0 | 4 | K | 2 |  |  |  | ROZPOCET |  |  |  | 0 | 0 | 0 | 0 | 0 | 1 | 0 | 4 | -793914852
| VV |  | " přesun hmot " | [15 empty] | VV | 2 | 1 | True | 0 | ROZPOCET
| VV |  | PKRYT500*0,5 |  | 364.629 | [13 empty] | VV | 2 | 2 | True | 1 | ROZPOCET
65 | K | 162351103 | Vodorovné přemístění do 500 m výkopku/sypaniny z horniny třídy těžitelnosti I, skupiny 1 až 3 | m3 | 364.629 |  | 0 | CS ÚRS 2023 01 |  |  | základní |  | 0 | 0 | 0 | 0 | 0 | 4 | K | 2 |  |  |  | ROZPOCET |  |  |  | 0 | 0 | 0 | 0 | 0 | 1 | 0 | 4 | 1673166547
| D | 6 | Úpravy povrchů, podlahy a osazování výplní |  |  |  | 0 | [5 empty] | 0 |  | 0.084294 |  | 0 | 1 | D | 1 |  |  |  | ROZPOCET | [9 empty] | 0
66 | K | 632664111.1 | Nátěr betonových povrchů šachet - uzavírací systémový ochranný | m2 | 26.342 |  | 0 | vlastní |  |  | základní |  | 0 | 0.0032 | 0.084294 | 0 | 0 | 4 | K | 2 |  |  |  | ROZPOCET |  |  |  | 0 | 0 | 0 | 0 | 0 | 1 | 0 | 4 | 1172785043
| VV |  | " Š6 " | [15 empty] | VV | 2 | 1 | True | 0 | ROZPOCET
| VV |  | " stěny " 1,62*(1,8+1,2)*2 |  | 9.72 | [13 empty] | VV | 2 | 2 | True | 0 | ROZPOCET
| VV |  | " strop " 1,8*1,2+0,25*PI*1,0 |  | 2.945 | [13 empty] | VV | 2 | 2 | True | 0 | ROZPOCET
| VV |  | " dno " 1,2*(1,8-1,0) |  | 0.96 | [13 empty] | VV | 2 | 2 | True | 0 | ROZPOCET
| VV |  | " Š6a " | [15 empty] | VV | 2 | 1 | True | 0 | ROZPOCET
| VV |  | " stěny " 1,68*(1,45+1,0)*2 |  | 8.232 | [13 empty] | VV | 2 | 2 | True | 0 | ROZPOCET
| VV |  | " strop " 1,45*1,0+0,25*PI*1,0 |  | 2.235 | [13 empty] | VV | 2 | 2 | True | 0 | ROZPOCET
| VV |  | " dno " 1,0*(0,7+0,25+1,3) |  | 2.25 | [13 empty] | VV | 2 | 2 | True | 0 | ROZPOCET
| VV |  | Součet |  | 26.342 | [13 empty] | VV | 2 | 4 | True | 1 | ROZPOCET
| D | 8 | Trubní vedení |  |  |  | 0 | [5 empty] | 0 |  | 481.6391 |  | 306.2326 | 1 | D | 1 |  |  |  | ROZPOCET | [9 empty] | 0
67 | K | 823421211 | Montáž potrubí z trub vejčitých ŽB s integrovaným pryžovým těsněním a čedičovou výstelkou otevřený výkop sklon do 20 % DN 500/750 | m | 5.6 |  | 0 | CS ÚRS 2023 01 |  |  | základní |  | 0 | 0.00023 | 0.001288 | 0 | 0 | 4 | K | 2 |  |  |  | ROZPOCET |  |  |  | 0 | 0 | 0 | 0 | 0 | 1 | 0 | 4 | -265835937
| VV |  | 5,6 |  | 5.6 | [13 empty] | VV | 2 | 2 | True | 1 | ROZPOCET
68 | M | PFB.1061001 | Trouba vejčitá železobetonová TZO-Q 50/75/250 CV, těsnění | kus | 3.045 |  | 0 |  |  |  | základní |  | 0 | 1.98 | 6.0291 | 0 | 0 | 8 | M | 2 |  |  |  | ROZPOCET |  |  |  | 0 | 0 | 0 | 0 | 0 | 1 | 0 | 4 | -535038062
| VV |  | dodali tři kusi | [15 empty] | VV | 2 | 1 | True | 0 | ROZPOCET
| VV |  | 3*1,015 |  | 3.045 | [13 empty] | VV | 2 | 2 | True | 0 | ROZPOCET
| VV |  | Součet |  | 3.045 | [13 empty] | VV | 2 | 4 | True | 1 | ROZPOCET
69 | K | 824491111 | Montáž potrubí z trub ŽB žlabových s integrovaným pryžovým těsněním otevřený výkop sklon do 20 % DN 1000 | m | 278.8 |  | 0 | CS ÚRS 2023 01 |  |  | základní |  | 0 | 0.00414 | 1.1542 | 0 | 0 | 4 | K | 2 |  |  |  | ROZPOCET |  |  |  | 0 | 0 | 0 | 0 | 0 | 1 | 0 | 4 | 1673008479
| VV |  | " délka dle podélný profil " 287,65 |  | 287.65 | [13 empty] | VV | 2 | 2 | True | 0 | ROZPOCET
| VV |  | Součet |  | 287.65 | [13 empty] | VV | 2 | 4 | True | 0 | ROZPOCET
| VV |  | " délka stoky s odpočtem šachet " 287,65-1,8/2-1,8*5-2,0/2 |  | 276.75 | [13 empty] | VV | 2 | 2 | True | 0 | ROZPOCET
| VV |  | Součet |  | 276.75 | [13 empty] | VV | 2 | 4 | True | 0 | ROZPOCET
| VV |  | " délka potrubí s odpočtem šachet " 287,65-1,5/2-1,5*5-1,2/2 |  | 278.8 | [13 empty] | VV | 2 | 2 | True | 0 | ROZPOCET
| VV |  | Součet |  | 278.8 | [13 empty] | VV | 2 | 4 | True | 1 | ROZPOCET
70 | M | 59222008.1 | trouba ŽB hrdlová s čedičovou výstelkou DN 1000 vč. těsnění | m | 282.982 |  | 0 | vlastní |  |  | základní |  | 0 | 1.3852 | 391.9867 | 0 | 0 | 8 | M | 2 |  |  |  | ROZPOCET |  |  |  | 0 | 0 | 0 | 0 | 0 | 1 | 0 | 4 | 1644141110
| VV |  | DN1000p*1,015 |  | 282.982 | [13 empty] | VV | 2 | 2 | True | 1 | ROZPOCET
71 | K | 2019012011 | Vymazání spáry spoje potrubí např. Ergelitem KS2 | m | 352.907 |  | 0 |  |  |  | základní |  | 0 | 0 | 0 | 0 | 0 | 4 | K | 2 |  |  |  | ROZPOCET |  |  |  | 0 | 0 | 0 | 0 | 0 | 1 | 0 | 4 | -1614353718
| VV |  | 2*3,14*((0,25+0,375)/2)*((0,25+0,375)/2)*(2) |  | 1.227 | [13 empty] | VV | 2 | 2 | True | 0 | ROZPOCET
| VV |  | 2*3,14*0,5*(112) |  | 351.68 | [13 empty] | VV | 2 | 2 | True | 0 | ROZPOCET
| VV |  | Součet |  | 352.907 | [13 empty] | VV | 2 | 4 | True | 1 | ROZPOCET
72 | K | 22111R | D+M nátěr úchytů anikorozní barvou a vyplnění místa úchytu mazaninou | kus | 229.04 |  | 0 |  |  |  | základní |  | 0 | 1e-05 | 0.0022904 | 0 | 0 | 4 | K | 2 |  |  |  | ROZPOCET |  |  |  | 0 | 0 | 0 | 0 | 0 | 1 | 0 | 4 | -330195588
| VV |  | 2*3 |  | 6 | [13 empty] | VV | 2 | 2 | True | 0 | ROZPOCET
| VV |  | (278,8/2,5)*2 |  | 223.04 | [13 empty] | VV | 2 | 2 | True | 0 | ROZPOCET
73 | K | 837314119.1 | Napojovací element C DN150 vč. zhotovení otvoru v beton. stěně potrubí DN500/750 | kus | 1 |  | 0 | vlastní |  |  | základní |  | 0 | 0.0025 | 0.0025 | 0 | 0 | 4 | K | 2 |  |  |  | ROZPOCET |  |  |  | 0 | 0 | 0 | 0 | 0 | 1 | 0 | 4 | 1160627977
| VV |  | " přípojk UV " 1 |  | 1 | [13 empty] | VV | 2 | 2 | True | 1 | ROZPOCET
74 | K | 837314119.2 | Napojovací element F DN150 vč. zhotovení otvoru v ŽB stěně potrubí DN1000, tvarovka | kpl | 54 |  | 0 | vlastní |  |  | základní |  | 0 | 0.0025 | 0.135 | 0 | 0 | 4 | K | 2 |  |  |  | ROZPOCET |  |  |  | 0 | 0 | 0 | 0 | 0 | 1 | 0 | 4 | 2100577401
| VV |  | " domovní přípojky a UV " 34+20 |  | 54 | [13 empty] | VV | 2 | 2 | True | 1 | ROZPOCET
75 | K | 837354111.1 | Napojovací element F DN200 vč. zhotovení otvoru v ŽB stěně potrubí DN1000, tvarovka | kpl | 8 |  | 0 | vlastní |  |  | základní |  | 0 | 0.004 | 0.032 | 0 | 0 | 4 | K | 2 |  |  |  | ROZPOCET |  |  |  | 0 | 0 | 0 | 0 | 0 | 1 | 0 | 4 | -1749775306
| VV |  | " domovní přípojky " 8 |  | 8 | [13 empty] | VV | 2 | 2 | True | 1 | ROZPOCET
76 | K | 831831PR | Provizorní přepojení stávající přípojky DN 150 např. plastovou flexibilní troubou, včetně včech souvisejích praci | kpl | 54 |  | 0 |  |  |  | základní |  | 0 | 0 | 0 | 0 | 0 | 4 | K | 2 |  |  |  | ROZPOCET |  |  |  | 0 | 0 | 0 | 0 | 0 | 1 | 0 | 4 | -910109891
| VV |  | 54 |  | 54 | [13 empty] | VV | 2 | 2 | True | 1 | ROZPOCET
77 | K | 831832PR | Provizorní přepojení stávající přípojky DN 200 např. plastovou flexibilní troubou, včetně včech souvisejích praci | kpl | 8 |  | 0 |  |  |  | základní |  | 0 | 0 | 0 | 0 | 0 | 4 | K | 2 |  |  |  | ROZPOCET |  |  |  | 0 | 0 | 0 | 0 | 0 | 1 | 0 | 4 | -1614206256
| VV |  | 8 |  | 8 | [13 empty] | VV | 2 | 2 | True | 1 | ROZPOCET
78 | K | 837312221 | Montáž kameninových tvarovek jednoosých s integrovaným těsněním otevřený výkop DN 150 | kus | 55 |  | 0 | CS ÚRS 2023 01 |  |  | základní |  | 0 | 7e-05 | 0.00385 | 0 | 0 | 4 | K | 2 |  |  |  | ROZPOCET |  |  |  | 0 | 0 | 0 | 0 | 0 | 1 | 0 | 4 | 1156008038
| VV |  | " odbočky domovní přípojky a UV " 35+20 |  | 55 | [13 empty] | VV | 2 | 2 | True | 1 | ROZPOCET
79 | M | 59711852 | ucpávka kameninová glazovaná DN 150 spojovací systém F | kus | 55.825 |  | 0 | CS ÚRS 2023 01 |  |  | základní |  | 0 | 0.003 | 0.16748 | 0 | 0 | 8 | M | 2 |  |  |  | ROZPOCET |  |  |  | 0 | 0 | 0 | 0 | 0 | 1 | 0 | 4 | -1478870909
| VV |  | 55*1,015 'Přepočtené koeficientem množství |  | 55.825 | [13 empty] | VV | 2 | 2 | False | 1 | ROZPOCET
80 | K | 837352221 | Montáž kameninových tvarovek jednoosých s integrovaným těsněním otevřený výkop DN 200 | kus | 8 |  | 0 | CS ÚRS 2023 01 |  |  | základní |  | 0 | 7e-05 | 0.00056 | 0 | 0 | 4 | K | 2 |  |  |  | ROZPOCET |  |  |  | 0 | 0 | 0 | 0 | 0 | 1 | 0 | 4 | -351971226
| VV |  | " odbočky - domovní přípojky " 8 |  | 8 | [13 empty] | VV | 2 | 2 | True | 1 | ROZPOCET
81 | M | 59711854 | ucpávka kameninová glazovaná DN 200 spojovací systém C, tř.160 | kus | 8.12 |  | 0 | CS ÚRS 2023 01 |  |  | základní |  | 0 | 0.004 | 0.03248 | 0 | 0 | 8 | M | 2 |  |  |  | ROZPOCET |  |  |  | 0 | 0 | 0 | 0 | 0 | 1 | 0 | 4 | 589576099
| VV |  | 8*1,015 'Přepočtené koeficientem množství |  | 8.12 | [13 empty] | VV | 2 | 2 | False | 1 | ROZPOCET
82 | K | 894414111 | Osazení betonových nebo železobetonových dílců pro šachty skruží základových (dno) | kus | 5 |  | 0 | CS ÚRS 2023 01 |  |  | základní |  | 0 | 0.02854 | 0.1427 | 0 | 0 | 4 | K | 2 |  |  |  | ROZPOCET |  |  |  | 0 | 0 | 0 | 0 | 0 | 1 | 0 | 4 | 627715741
83 | M | 5921126012 | Dno výšky 1500 mm přímé TBZ-Q.1 150/159 V max100 CV | kus | 5.05 |  | 0 | vlastní |  |  | základní |  | 0 | 5.75 | 29.0375 | 0 | 0 | 8 | M | 2 |  |  |  | ROZPOCET |  |  |  | 0 | 0 | 0 | 0 | 0 | 1 | 0 | 4 | -1929020034
84 | K | 894414211 | Osazení betonových nebo železobetonových dílců pro šachty desek zákrytových | kus | 5 |  | 0 | CS ÚRS 2023 01 |  |  | základní |  | 0 | 0.03927 | 0.19635 | 0 | 0 | 4 | K | 2 |  |  |  | ROZPOCET |  |  |  | 0 | 0 | 0 | 0 | 0 | 1 | 0 | 4 | -1189454190
85 | M | 59224379.1 | deska betonová zákrytová šachetní přechodová TZK-Q 150-100/25 | kus | 5.05 |  | 0 | vlastní |  |  | základní |  | 0 | 0.92 | 4.646 | 0 | 0 | 8 | M | 2 |  |  |  | ROZPOCET |  |  |  | 0 | 0 | 0 | 0 | 0 | 1 | 0 | 4 | -896315462
86 | M | 59224342 | těsnění elastomerové pro spojení šachetních dílů DN 1500 | kus | 5.1 |  | 0 | CS ÚRS 2023 01 |  |  | základní |  | 0 | 0.004 | 0.0204 | 0 | 0 | 8 | M | 2 |  |  |  | ROZPOCET |  |  |  | 0 | 0 | 0 | 0 | 0 | 1 | 0 | 4 | -195666392
87 | K | 894411311 | Osazení betonových nebo železobetonových dílců pro šachty skruží rovných | kus | 5 |  | 0 | CS ÚRS 2023 01 |  |  | základní |  | 0 | 0.01019 | 0.05095 | 0 | 0 | 4 | K | 2 |  |  |  | ROZPOCET |  |  |  | 0 | 0 | 0 | 0 | 0 | 1 | 0 | 4 | 2029838232
88 | M | BTL.0006074.URS | skruž betonová s ocelová se stupadly +PE povlakem TBS-Q 1000/250/120 SP 100x25x12cm | kus | 4.04 |  | 0 |  |  |  | základní |  | 0 | 0.254 | 1.0262 | 0 | 0 | 8 | M | 2 |  |  |  | ROZPOCET |  |  |  | 0 | 0 | 0 | 0 | 0 | 1 | 0 | 4 | -2003672466
89 | M | BTL.0006182.URS | skruž betonová s ocelová se stupadly +PE povlakem TBS-Q 1000/500/120 SP 100x50x12cm | kus | 1.01 |  | 0 |  |  |  | základní |  | 0 | 0.506 | 0.51106 | 0 | 0 | 8 | M | 2 |  |  |  | ROZPOCET |  |  |  | 0 | 0 | 0 | 0 | 0 | 1 | 0 | 4 | 1469700395
90 | M | 59224348 | těsnění elastomerové pro spojení šachetních dílů DN 1000 | kus | 5.1 |  | 0 | CS ÚRS 2023 01 |  |  | základní |  | 0 | 0.002 | 0.0102 | 0 | 0 | 8 | M | 2 |  |  |  | ROZPOCET |  |  |  | 0 | 0 | 0 | 0 | 0 | 1 | 0 | 4 | 442911169
| VV |  | 5*1,02 'Přepočtené koeficientem množství |  | 5.1 | [13 empty] | VV | 2 | 2 | False | 1 | ROZPOCET
91 | K | 894412411 | Osazení betonových nebo železobetonových dílců pro šachty skruží přechodových | kus | 7 |  | 0 | CS ÚRS 2023 01 |  |  | základní |  | 0 | 0.01248 | 0.08736 | 0 | 0 | 4 | K | 2 |  |  |  | ROZPOCET |  |  |  | 0 | 0 | 0 | 0 | 0 | 1 | 0 | 4 | 1569342870
92 | M | 592.1121104 | Konus TBR-Q.1 100-63/58/12 KPS | kus | 7.07 |  | 0 |  |  |  | základní |  | 0 | 0.585 | 4.136 | 0 | 0 | 8 | M | 2 |  |  |  | ROZPOCET |  |  |  | 0 | 0 | 0 | 0 | 0 | 1 | 0 | 4 | -550052913
93 | M | 59224348 | těsnění elastomerové pro spojení šachetních dílů DN 1000 | kus | 7.14 |  | 0 | CS ÚRS 2023 01 |  |  | základní |  | 0 | 0.002 | 0.01428 | 0 | 0 | 8 | M | 2 |  |  |  | ROZPOCET |  |  |  | 0 | 0 | 0 | 0 | 0 | 1 | 0 | 4 | -1204846284
94 | K | 20160107 | D+M vymazaní spáry mezi skružemi např. Ergelitem SD 10 | m | 45.53 |  | 0 |  |  |  | základní |  | 0 | 0 | 0 | 0 | 0 | 4 | K | 2 |  |  |  | ROZPOCET |  |  |  | 0 | 0 | 0 | 0 | 0 | 1 | 0 | 4 | 683608179
| VV |  | 2*3,14*0,75*(5) |  | 23.55 | [13 empty] | VV | 2 | 2 | True | 0 | ROZPOCET
| VV |  | 2*3,14*0,5*(7) |  | 21.98 | [13 empty] | VV | 2 | 2 | True | 0 | ROZPOCET
| VV |  | Součet |  | 45.53 | [13 empty] | VV | 2 | 4 | True | 1 | ROZPOCET
95 | K | 894413110.1 | Příplatek pro osazení první skruže - vnější přibetonování skruže beton C30/37 a výplň zámku skruží tmelem průměr 60/70 mm | kus | 2 |  | 0 | vlastní |  |  | základní |  | 0 | 0.0792 | 0.1584 | 0 | 0 | 4 | K | 2 |  |  |  | ROZPOCET |  |  |  | 0 | 0 | 0 | 0 | 0 | 1 | 0 | 4 | 355263734
| VV |  | " Š6, Š6a " 2 |  | 2 | [13 empty] | VV | 2 | 2 | True | 1 | ROZPOCET
96 | K | 894302163.1 | Stěny šachet tl nad 200 mm ze ŽB pro konstrukce bílých van tř. C 30/37 XC4 XA1 | m3 | 10.836 |  | 0 | vlastní |  |  | základní |  | 0 | 2.4991 | 27.0804 | 0 | 0 | 4 | K | 2 |  |  |  | ROZPOCET |  |  |  | 0 | 0 | 0 | 0 | 0 | 1 | 0 | 4 | 1789016664
| VV |  | " Š6 " | [15 empty] | VV | 2 | 1 | True | 0 | ROZPOCET
| VV |  | 0,3*2,4*1,8 |  | 1.296 | [13 empty] | VV | 2 | 2 | True | 0 | ROZPOCET
| VV |  | 2,32*(2,4*1,8-1,8*1,2) |  | 5.011 | [13 empty] | VV | 2 | 2 | True | 0 | ROZPOCET
| VV |  | -0,3*PI*(0,67/2)^2*2 |  | -0.212 | [13 empty] | VV | 2 | 2 | True | 0 | ROZPOCET
| VV |  | -0,3*0,333 |  | -0.1 | [13 empty] | VV | 2 | 2 | True | 0 | ROZPOCET
| VV |  | " Š6a " | [15 empty] | VV | 2 | 1 | True | 0 | ROZPOCET
| VV |  | 0,3*2,05*1,6 |  | 0.984 | [13 empty] | VV | 2 | 2 | True | 0 | ROZPOCET
| VV |  | 2,32*(2,05*1,6-1,45*1,0) |  | 4.246 | [13 empty] | VV | 2 | 2 | True | 0 | ROZPOCET
| VV |  | -0,3*0,333 |  | -0.1 | [13 empty] | VV | 2 | 2 | True | 0 | ROZPOCET
| VV |  | -0,3*0,963 |  | -0.289 | [13 empty] | VV | 2 | 2 | True | 0 | ROZPOCET
| VV |  | Součet |  | 10.836 | [13 empty] | VV | 2 | 4 | True | 1 | ROZPOCET
97 | K | 894502201 | Bednění stěn šachet pravoúhlých nebo vícehranných oboustranné | m2 | 66.422 |  | 0 | CS ÚRS 2023 01 |  |  | základní |  | 0 | 0.00465 | 0.30886 | 0 | 0 | 4 | K | 2 |  |  |  | ROZPOCET |  |  |  | 0 | 0 | 0 | 0 | 0 | 1 | 0 | 4 | 912582273
| VV |  | " Š6 " | [15 empty] | VV | 2 | 1 | True | 0 | ROZPOCET
| VV |  | 0,3*(2,4+1,8)*2 |  | 2.52 | [13 empty] | VV | 2 | 2 | True | 0 | ROZPOCET
| VV |  | 2,32*(2,4+1,8+1,8+1,2)*2 |  | 33.408 | [13 empty] | VV | 2 | 2 | True | 0 | ROZPOCET
| VV |  | " Š6a " | [15 empty] | VV | 2 | 1 | True | 0 | ROZPOCET
| VV |  | 0,3*(2,05+1,6)*2 |  | 2.19 | [13 empty] | VV | 2 | 2 | True | 0 | ROZPOCET
| VV |  | 2,32*(2,05+1,6+1,45+1,0)*2 |  | 28.304 | [13 empty] | VV | 2 | 2 | True | 0 | ROZPOCET
| VV |  | Součet |  | 66.422 | [13 empty] | VV | 2 | 4 | True | 1 | ROZPOCET
98 | K | 894608112 | Výztuž šachet z betonářské oceli 10 505 | t | 0.479 |  | 0 | CS ÚRS 2023 01 |  |  | základní |  | 0 | 1.0423 | 0.49927 | 0 | 0 | 4 | K | 2 |  |  |  | ROZPOCET |  |  |  | 0 | 0 | 0 | 0 | 0 | 1 | 0 | 4 | -712267585
| VV |  | " Š6 " 0,25988 |  | 0.26 | [13 empty] | VV | 2 | 2 | True | 0 | ROZPOCET
| VV |  | " Š6a " 0,21892 |  | 0.219 | [13 empty] | VV | 2 | 2 | True | 0 | ROZPOCET
| VV |  | Součet |  | 0.479 | [13 empty] | VV | 2 | 4 | True | 1 | ROZPOCET
99 | K | 894608211 | Výztuž šachet ze svařovaných sítí typu Kari | t | 0.813 |  | 0 | CS ÚRS 2023 01 |  |  | základní |  | 0 | 0.99735 | 0.81085 | 0 | 0 | 4 | K | 2 |  |  |  | ROZPOCET |  |  |  | 0 | 0 | 0 | 0 | 0 | 1 | 0 | 4 | -1504468292
| VV |  | " Š6 " 0,44538 |  | 0.445 | [13 empty] | VV | 2 | 2 | True | 0 | ROZPOCET
| VV |  | " Š6a " 0,36814 |  | 0.368 | [13 empty] | VV | 2 | 2 | True | 0 | ROZPOCET
| VV |  | Součet |  | 0.813 | [13 empty] | VV | 2 | 4 | True | 1 | ROZPOCET
100 | M | 440043044.1 | distanční podložka mezi horní a dolní výztuž výška 180 mm, délka 2 m | m | 52 |  | 0 | vlastní |  |  | základní |  | 0 | 0 | 0 | 0 | 0 | 8 | M | 2 |  |  |  | ROZPOCET |  |  |  | 0 | 0 | 0 | 0 | 0 | 1 | 0 | 4 | -979802782
| VV |  | 2,0*(13+13) |  | 52 | [13 empty] | VV | 2 | 2 | True | 1 | ROZPOCET
101 | K | 894302276.1 | Strop šachet Š6 2400/1800/250 ze ŽB tř.C 30/37 XC4 XF1 XA1 vodonepropustný otvor D 1000 staveništní prefabrikát | kus | 1 |  | 0 | vlastní |  |  | základní |  | 0 | 2.209 | 2.209 | 0 | 0 | 4 | K | 2 |  |  |  | ROZPOCET |  |  |  | 0 | 0 | 0 | 0 | 0 | 1 | 0 | 4 | -2080625033
102 | K | 894302276.2 | Strop šachet Š6a 2050/1600/250 ze ŽB tř.C 30/37 XC4 XF1 XA1 vodonepropustný otvor D 1000 staveništní prefabrikát | kus | 1 |  | 0 | vlastní |  |  | základní |  | 0 | 1.559 | 1.559 | 0 | 0 | 4 | K | 2 |  |  |  | ROZPOCET |  |  |  | 0 | 0 | 0 | 0 | 0 | 1 | 0 | 4 | 1564939897
103 | K | 894703021.1 | Dlažba šachet čedičová radiální tvarovka pro potrubí DN1000/180° tl. 23mm do tmelu vč. spárování a všech detailů | mb | 2.2 |  | 0 | vlastní |  |  | základní |  | 0 | 0.139 | 0.3058 | 0 | 0 | 4 | K | 2 |  |  |  | ROZPOCET |  |  |  | 0 | 0 | 0 | 0 | 0 | 1 | 0 | 4 | -224689305
| VV |  | " šachta Š6 " 1,2 |  | 1.2 | [13 empty] | VV | 2 | 2 | True | 0 | ROZPOCET
| VV |  | " šachta Š7223 " 1,0 |  | 1 | [13 empty] | VV | 2 | 2 | True | 0 | ROZPOCET
| VV |  | Součet |  | 2.2 | [13 empty] | VV | 2 | 4 | True | 1 | ROZPOCET
104 | K | 953334121 | Bobtnavý pásek do pracovních spar betonových kcí bentonitový 20 x 25 mm | m | 32.3 |  | 0 | CS ÚRS 2023 01 |  |  | základní |  | 0 | 0.00137 | 0.044251 | 0 | 0 | 4 | K | 2 |  |  |  | ROZPOCET |  |  |  | 0 | 0 | 0 | 0 | 0 | 1 | 0 | 4 | -1357412700
| VV |  | " strop/stěna šachty Š6 " (2,1+1,5)*2+0,3 |  | 7.5 | [13 empty] | VV | 2 | 2 | True | 0 | ROZPOCET
| VV |  | " strop/stěna šachty Š6a " (1,75+1,3)*2+0,3 |  | 6.4 | [13 empty] | VV | 2 | 2 | True | 0 | ROZPOCET
| VV |  | " stěna šachty/potrubí " | [15 empty] | VV | 2 | 1 | True | 0 | ROZPOCET
| VV |  | " stoka DN1000 " 4,2*2 |  | 8.4 | [13 empty] | VV | 2 | 2 | True | 0 | ROZPOCET
| VV |  | " stoka DN500/750 " 3,0*2 |  | 6 | [13 empty] | VV | 2 | 2 | True | 0 | ROZPOCET
| VV |  | " stoka DN700/1050 " 4,0 |  | 4 | [13 empty] | VV | 2 | 2 | True | 0 | ROZPOCET
| VV |  | Součet |  | 32.3 | [13 empty] | VV | 2 | 4 | True | 1 | ROZPOCET
105 | K | 953334312 | Kombinovaný těsnící PVC pás s bobtnavým profilem do pracovních spar betonových kcí š 125 mm | m | 14.5 |  | 0 | CS ÚRS 2023 01 |  |  | základní |  | 0 | 0.00172 | 0.02494 | 0 | 0 | 4 | K | 2 |  |  |  | ROZPOCET |  |  |  | 0 | 0 | 0 | 0 | 0 | 1 | 0 | 4 | 285674353
| VV |  | " dno/stěna šachty Š6 " (2,1+1,8)*2 |  | 7.8 | [13 empty] | VV | 2 | 2 | True | 0 | ROZPOCET
| VV |  | " dno/stěna šachty Š6a " (1,75+1,6)*2 |  | 6.7 | [13 empty] | VV | 2 | 2 | True | 0 | ROZPOCET
| VV |  | Součet |  | 14.5 | [13 empty] | VV | 2 | 4 | True | 1 | ROZPOCET
106 | K | 894204161.1 | Žlaby šachet z betonu prostého tř. C 30/37 XA1 | m3 | 1.908 |  | 0 | vlastní |  |  | základní |  | 0 | 2.4776 | 4.7272 | 0 | 0 | 4 | K | 2 |  |  |  | ROZPOCET |  |  |  | 0 | 0 | 0 | 0 | 0 | 1 | 0 | 4 | -1117168270
| VV |  | " šachta Š6 " | [15 empty] | VV | 2 | 1 | True | 0 | ROZPOCET
| VV |  | 0,7*1,8*1,2 |  | 1.512 | [13 empty] | VV | 2 | 2 | True | 0 | ROZPOCET
| VV |  | -PI*(1,0/2)^2/2*1,2 |  | -0.471 | [13 empty] | VV | 2 | 2 | True | 0 | ROZPOCET
| VV |  | " šachta Š7223 " | [15 empty] | VV | 2 | 1 | True | 0 | ROZPOCET
| VV |  | 0,7*1,8*1,0 |  | 1.26 | [13 empty] | VV | 2 | 2 | True | 0 | ROZPOCET
| VV |  | -PI*(1,0/2)^2/2*1,0 |  | -0.393 | [13 empty] | VV | 2 | 2 | True | 0 | ROZPOCET
| VV |  | Součet |  | 1.908 | [13 empty] | VV | 2 | 4 | True | 1 | ROZPOCET
107 | K | 894204165.1 | Žlaby šachet z betonu prostého tř. C 30/37 XA1 vč. vytvarování a konečné úpravy povrchu | m3 | 0.811 |  | 0 | vlastní |  |  | základní |  | 0 | 2.434 | 1.974 | 0 | 0 | 4 | K | 2 |  |  |  | ROZPOCET |  |  |  | 0 | 0 | 0 | 0 | 0 | 1 | 0 | 4 | -1587563822
| VV |  | " šachta Š6a " | [15 empty] | VV | 2 | 1 | True | 0 | ROZPOCET
| VV |  | 0,65*1,45*1,0 |  | 0.943 | [13 empty] | VV | 2 | 2 | True | 0 | ROZPOCET
| VV |  | -0,132*1,0 |  | -0.132 | [13 empty] | VV | 2 | 2 | True | 0 | ROZPOCET
| VV |  | Součet |  | 0.811 | [13 empty] | VV | 2 | 4 | True | 1 | ROZPOCET
108 | K | 351351111 | Vnitřní bednění spodní části stok světlé v do 1200 mm otevřený výkop | m2 | 4.416 |  | 0 | CS ÚRS 2023 01 |  |  | základní |  | 0 | 0.00354 | 0.015633 | 0 | 0 | 4 | K | 2 |  |  |  | ROZPOCET |  |  |  | 0 | 0 | 0 | 0 | 0 | 1 | 0 | 4 | 169760101
| VV |  | " šachta Š6 +Š7223 " | [15 empty] | VV | 2 | 1 | True | 0 | ROZPOCET
| VV |  | PI*1,0/2*(1,2+1,0) |  | 3.456 | [13 empty] | VV | 2 | 2 | True | 0 | ROZPOCET
| VV |  | " šachta Š6a " | [15 empty] | VV | 2 | 1 | True | 0 | ROZPOCET
| VV |  | 0,48*1,0*2 |  | 0.96 | [13 empty] | VV | 2 | 2 | True | 0 | ROZPOCET
| VV |  | Součet |  | 4.416 | [13 empty] | VV | 2 | 4 | True | 1 | ROZPOCET
109 | K | 715174012.1 | Provedení obkladu nádrží, kanálů, šachet obklady čedičovými tl 40 mm do tmelů | m2 | 1.32 |  | 0 | vlastní |  |  | základní |  | 0 | 0.00024 | 0.0003168 | 0 | 0 | 4 | K | 2 |  |  |  | ROZPOCET |  |  |  | 0 | 0 | 0 | 0 | 0 | 1 | 0 | 4 | 1691468397
| VV |  | " š6a " 0,2*(1,45*2+1,0*2-0,7)+0,6*0,4*2 |  | 1.32 | [13 empty] | VV | 2 | 2 | True | 1 | ROZPOCET
110 | M | 63232128.1 | dlaždice z taveného čediče 200x200 | kus | 33.99 |  | 0 | vlastní |  |  | základní |  | 0 | 0.0036 | 0.12236 | 0 | 0 | 8 | M | 2 |  |  |  | ROZPOCET |  |  |  | 0 | 0 | 0 | 0 | 0 | 1 | 0 | 4 | -603320224
| VV |  | 1,32/(0,2*0,2)*1,03 |  | 33.99 | [13 empty] | VV | 2 | 2 | True | 1 | ROZPOCET
111 | K | 899104112 | Osazení poklopů litinových nebo ocelových včetně rámů pro třídu zatížení D400, E600 | kus | 7 |  | 0 | CS ÚRS 2023 01 |  |  | základní |  | 0 | 0.21734 | 1.5214 | 0 | 0 | 4 | K | 2 |  |  |  | ROZPOCET |  |  |  | 0 | 0 | 0 | 0 | 0 | 1 | 0 | 4 | -330134430
112 | M | 55243443.1 | poklop na vstupní šachtu litinový D500 třídy D400kN typ BRNO | kus | 7 |  | 0 | vlastní |  |  | základní |  | 0 | 0.092 | 0.644 | 0 | 0 | 8 | M | 2 |  |  |  | ROZPOCET |  |  |  | 0 | 0 | 0 | 0 | 0 | 1 | 0 | 4 | 121248947
113 | K | 899501411 | Stupadla do šachet ocelová PE povlak vidlicová s vysekáním otvoru v betonu | kus | 15 |  | 0 | CS ÚRS 2023 01 |  |  | základní |  | 0 | 0.01298 | 0.1947 | 0.004 | 0.06 | 4 | K | 2 |  |  |  | ROZPOCET |  |  |  | 0 | 0 | 0 | 0 | 0 | 1 | 0 | 4 | 578401341
| VV |  | 15 |  | 15 | [13 empty] | VV | 2 | 2 | True | 1 | ROZPOCET
114 | K | 899502411 | Stupadla do šachet ocelová PE povlak zapouštěcí kapsová s vysekáním otvoru v betonu | kus | 1 |  | 0 | CS ÚRS 2023 01 |  |  | základní |  | 0 | 0.01246 | 0.01246 | 0.008 | 0.008 | 4 | K | 2 |  |  |  | ROZPOCET |  |  |  | 0 | 0 | 0 | 0 | 0 | 1 | 0 | 4 | -1300790948
| VV |  | 1 |  | 1 | [13 empty] | VV | 2 | 2 | True | 1 | ROZPOCET
115 | K | 810471811.1 | Bourání stávajícího potrubí z betonu DN 600/900 vč. příslušných konstrukcí (lože, beton, obet.) | m | 117.2 |  | 0 | vlastní |  |  | základní |  | 0 | 0 | 0 | 1.137 | 133.2564 | 4 | K | 2 |  |  |  | ROZPOCET |  |  |  | 0 | 0 | 0 | 0 | 0 | 1 | 0 | 4 | 2137858333
| VV |  | " stávající stoka DN600/900 " 117,2 |  | 117.2 | [13 empty] | VV | 2 | 2 | True | 1 | ROZPOCET
116 | K | 820441811.1 | Bourání stávajícího potrubí ze ŽB DN přes 400 do 600 vč. příslušných konstrukcí (lože, beton, obet.) | m | 142.1 |  | 0 |  |  |  | základní |  | 0 | 0 | 0 | 0.966 | 137.2686 | 4 | K | 2 |  |  |  | ROZPOCET |  |  |  | 0 | 0 | 0 | 0 | 0 | 1 | 0 | 4 | -1407451903
| VV |  | " stávající stoka DN500 " 142,1 |  | 142.1 | [13 empty] | VV | 2 | 2 | True | 1 | ROZPOCET
117 | K | 899103211.1 | Demontáž poklopů litinových nebo ocelových včetně rámů hmotnosti přes 100 do 150 kg odvozem dle pokynů investora | kus | 9 |  | 0 | vlastní |  |  | základní |  | 0 | 0 | 0 | 0.15 | 1.35 | 4 | K | 2 |  |  |  | ROZPOCET |  |  |  | 0 | 0 | 0 | 0 | 0 | 1 | 0 | 4 | 2113611295
| VV |  | " stáv. šachty " 9 |  | 9 | [13 empty] | VV | 2 | 2 | True | 1 | ROZPOCET
118 | K | 890411851 | Bourání šachet z prefabrikovaných skruží strojně obestavěného prostoru do 1,5 m3 | m3 | 5.343 |  | 0 | CS ÚRS 2023 01 |  |  | základní |  | 0 | 0 | 0 | 1.92 | 10.2586 | 4 | K | 2 |  |  |  | ROZPOCET |  |  |  | 0 | 0 | 0 | 0 | 0 | 1 | 0 | 4 | 1638821642
| VV |  | " stávající šachty " | [15 empty] | VV | 2 | 1 | True | 0 | ROZPOCET
| VV |  | " konus s prstencem " | [15 empty] | VV | 2 | 1 | True | 0 | ROZPOCET
| VV |  | " ponechané - Š8630-Š8628 " PI*(1,04/2)^2*0,7*3 |  | 1.784 | [13 empty] | VV | 2 | 2 | True | 0 | ROZPOCET
| VV |  | " bouranné monolitické - prefa část " PI*(1,04/2)^2*(1,44+0,9+1,25+0,2*3) |  | 3.559 | [13 empty] | VV | 2 | 2 | True | 0 | ROZPOCET
| VV |  | Součet |  | 5.343 | [13 empty] | VV | 2 | 4 | True | 1 | ROZPOCET
119 | K | 890451851 | Bourání šachet z prefabrikovaných skruží strojně obestavěného prostoru do 5 m3 | m3 | 12.125 |  | 0 | CS ÚRS 2023 01 |  |  | základní |  | 0 | 0 | 0 | 0.36 | 4.365 | 4 | K | 2 |  |  |  | ROZPOCET |  |  |  | 0 | 0 | 0 | 0 | 0 | 1 | 0 | 4 | 1243712108
| VV |  | " stávající šachty - prefa vybourat " | [15 empty] | VV | 2 | 1 | True | 0 | ROZPOCET
| VV |  | PI*(1,24/2)^2*(2,89+2,83+2,82+0,5*3) |  | 12.125 | [13 empty] | VV | 2 | 2 | True | 1 | ROZPOCET
120 | K | 890351851 | Bourání šachet ze ŽB strojně obestavěného prostoru do 5 m3 | m3 | 44.928 |  | 0 | CS ÚRS 2023 01 |  |  | základní |  | 0 | 0 | 0 | 0.36 | 16.1741 | 4 | K | 2 |  |  |  | ROZPOCET |  |  |  | 0 | 0 | 0 | 0 | 0 | 1 | 0 | 4 | -1097566766
| VV |  | " stávající šachty - monolitická část " | [15 empty] | VV | 2 | 1 | True | 0 | ROZPOCET
| VV |  | (2,0+0,3*2)*(1,8+0,3*2)*(1,8+0,3*2)*3 |  | 44.928 | [13 empty] | VV | 2 | 2 | True | 1 | ROZPOCET
121 | K | 358325114 | Bourání stoky kompletní nebo vybourání otvorů z železobetonu plochy do 4 m2 | m3 | 1.455 |  | 0 | CS ÚRS 2023 01 |  |  | základní |  | 0 | 0 | 0 | 2.4 | 3.492 | 4 | K | 2 |  |  |  | ROZPOCET |  |  |  | 0 | 0 | 0 | 0 | 0 | 1 | 0 | 4 | -989035636
| VV |  | " stávající šachta 7223 " | [15 empty] | VV | 2 | 1 | True | 0 | ROZPOCET
| VV |  | " orvor ve stěně " 0,3*PI*(1,1/2)^2 |  | 0.285 | [13 empty] | VV | 2 | 2 | True | 0 | ROZPOCET
| VV |  | " dno s žlábkem " 0,65*1,8*1,0 |  | 1.17 | [13 empty] | VV | 2 | 2 | True | 0 | ROZPOCET
| VV |  | Součet |  | 1.455 | [13 empty] | VV | 2 | 4 | True | 1 | ROZPOCET
122 | K | 997013111 | Vnitrostaveništní doprava suti a vybouraných hmot pro budovy v do 6 m s použitím mechanizace, vodorovné do 50 m | t | 306.233 |  | 0 | CS ÚRS 2023 01 |  |  | základní |  | 0 | 0 | 0 | 0 | 0 | 4 | K | 2 |  |  |  | ROZPOCET |  |  |  | 0 | 0 | 0 | 0 | 0 | 1 | 0 | 4 | 111808867
| VV |  | 306,233 |  | 306.233 | [13 empty] | VV | 2 | 2 | True | 1 | ROZPOCET
123 | K | 997013501 | Odvoz suti a vybouraných hmot na skládku nebo meziskládku do 1 km se složením | t | 306.233 |  | 0 | CS ÚRS 2023 01 |  |  | základní |  | 0 | 0 | 0 | 0 | 0 | 4 | K | 2 |  |  |  | ROZPOCET |  |  |  | 0 | 0 | 0 | 0 | 0 | 1 | 0 | 4 | 1880436310
| VV |  | 306,233 |  | 306.233 | [13 empty] | VV | 2 | 2 | True | 1 | ROZPOCET
124 | K | 997013509 | Příplatek k odvozu suti a vybouraných hmot na skládku ZKD 1 km přes 1 km | t | 3674.796 |  | 0 | CS ÚRS 2023 01 |  |  | základní |  | 0 | 0 | 0 | 0 | 0 | 4 | K | 2 |  |  |  | ROZPOCET |  |  |  | 0 | 0 | 0 | 0 | 0 | 1 | 0 | 4 | -423624850
| VV |  | 306,233*12 |  | 3674.796 | [13 empty] | VV | 2 | 2 | True | 0 | ROZPOCET
| VV |  | Součet |  | 3674.796 | [13 empty] | VV | 2 | 4 | True | 1 | ROZPOCET
125 | K | 97909811001 | Poplatek za skládku suti (bez živice) | t | 306.233 |  | 0 | vlastní |  |  | základní |  | 0 | 0 | 0 | 0 | 0 | 4 | K | 2 |  |  |  | ROZPOCET |  |  |  | 0 | 0 | 0 | 0 | 0 | 1 | 0 | 4 | -216166016
| D | 9 | Ostatní konstrukce a práce, bourání |  |  |  | 0 | [5 empty] | 0 |  | 0.069384 |  | 0 | 1 | D | 1 |  |  |  | ROZPOCET | [9 empty] | 0
126 | K | 953943119.1 | U-profil 60 dl. 1,05m - vodící drážka pro dubové dluže vč. kotvení do betonu - nerez | kpl | 2 |  | 0 | vlastní |  |  | základní |  | 0 | 0.008 | 0.016 | 0 | 0 | 4 | K | 2 |  |  |  | ROZPOCET |  |  |  | 0 | 0 | 0 | 0 | 0 | 1 | 0 | 4 | -1417315191
| VV |  | " šachta Š6 " 2 |  | 2 | [13 empty] | VV | 2 | 2 | True | 1 | ROZPOCET
127 | K | 934956124 | Hradítka z dubového dřeva tl 50 mm | m2 | 1.155 |  | 0 | CS ÚRS 2023 01 |  |  | základní |  | 0 | 0.04622 | 0.053384 | 0 | 0 | 4 | K | 2 |  |  |  | ROZPOCET |  |  |  | 0 | 0 | 0 | 0 | 0 | 1 | 0 | 4 | -1315515488
| VV |  | " šachta Š6 " 1,1*0,15*7 |  | 1.155 | [13 empty] | VV | 2 | 2 | True | 1 | ROZPOCET
| D | 998 | Přesun hmot |  |  |  | 0 | [5 empty] | 0 |  | 0 |  | 0 | 1 | D | 1 |  |  |  | ROZPOCET | [9 empty] | 0
128 | K | 998274101 | Přesun hmot pro trubní vedení z trub betonových otevřený výkop | t | 1197.299 |  | 0 | CS ÚRS 2023 01 |  |  | základní |  | 0 | 0 | 0 | 0 | 0 | 4 | K | 2 |  |  |  | ROZPOCET |  |  |  | 0 | 0 | 0 | 0 | 0 | 1 | 0 | 4 | 867392337
| D | M | Práce a dodávky M |  |  |  | 0 | [5 empty] | 0 |  | 1.169 |  | 0 | 3 | D | 0 |  |  |  | ROZPOCET | [9 empty] | 0
| D | 46-M | Zemní práce při extr.mont.pracích |  |  |  | 0 | [5 empty] | 0 |  | 1.169 |  | 0 | 3 | D | 1 |  |  |  | ROZPOCET | [9 empty] | 0
129 | K | 460671113 | Výstražná fólie pro krytí kabelů šířky 34 cm | m | 55.34 |  | 0 | CS ÚRS 2023 01 |  |  | základní |  | 0 | 9e-05 | 0.0049806 | 0 | 0 | 4 | K | 2 |  |  |  | ROZPOCET |  |  |  | 0 | 0 | 0 | 0 | 0 | 1 | 0 | 4 | 1264379731
| VV |  | " křížení inž. sítí " | [15 empty] | VV | 2 | 1 | True | 0 | ROZPOCET
| VV |  | " kabel " KABELm |  | 14.22 | [13 empty] | VV | 2 | 2 | True | 0 | ROZPOCET
| VV |  | " potrubí voda, plyn " POTRUBI |  | 41.12 | [13 empty] | VV | 2 | 2 | True | 0 | ROZPOCET
| VV |  | Součet |  | 55.34 | [13 empty] | VV | 2 | 4 | True | 1 | ROZPOCET
130 | K | 460520151 | Křižovatka betonového kabelového žlabu s inženýrskými sítěmi bez zásypu | kus | 6 |  | 0 | CS ÚRS 2023 01 |  |  | základní |  | 0 | 0.194 | 1.164 | 0 | 0 | 4 | K | 2 |  |  |  | ROZPOCET |  |  |  | 0 | 0 | 0 | 0 | 0 | 1 | 0 | 4 | 1659126685
| VV |  | " křížení inž. sítí " | [15 empty] | VV | 2 | 1 | True | 0 | ROZPOCET
| VV |  | " kabel " KABELkus |  | 6 | [13 empty] | VV | 2 | 2 | True | 1 | ROZPOCET

## SO 320 - KANALIZAČNÍ PŘÍP...
[9 empty] | >> skryté sloupce << | [9 empty] | {8caf83d0-2632-4e46-a62c-a74d5ff79566} | [5 empty] | BASFALT1 | 70,29 | 2
[19 empty] | 2 | [5 empty] | BASFALT2 | 141,295 | 2
| KRYCÍ LIST SOUPISU PRACÍ | [8 empty] | v --- níže se nacházejí doplnkové a pomocné údaje k sestavám --- v | [8 empty] | False | [5 empty] | BASFALT3 | 32,78 | 2
[25 empty] | BDLAZBA | 2,75 | 2
| Stavba: | [23 empty] | BDN125 | 25,6 | 2
|  | BRNO, STRÁNSKÉHO - REKONSTRUKCE KANALIZACE A VODOVODU | [22 empty] | BDN150 | 295,1 | 2
| Objekt: | [23 empty] | BDN200 | 76,55 | 2
|  | SO 320 - KANALIZAČNÍ PŘÍPOJKY | [22 empty] | BKOSTKA | 4,95 | 2
[25 empty] | BLA | 176,44 | 2
| KSO: |  | 827 29 5 |  |  | CC-CZ: | [18 empty] | BOBRUBNIK | 86 | 2
| Místo: |  | Brno |  |  | Datum: | [18 empty] | BZAMKOVA | 25,355 | 2
[25 empty] | DN125 | 25,6 | 2
| Zadavatel: |  |  |  |  | IČ: | [18 empty] | DN150 | 341,25 | 2
|  | Statutární město Brno |  |  |  | DIČ: | [18 empty] | DN200 | 76,55 | 2
[25 empty] | KABELm | 851,9 | 2
| Uchazeč: |  |  |  |  | IČ: | Vyplň údaj | [17 empty] | LOZE1 | 28,842 | 2
|  | Vyplň údaj |  |  |  | DIČ: | Vyplň údaj | [17 empty] | LOZE2 | 38,456 | 2
[25 empty] | OBET | 162,005 | 2
| Projektant: |  |  |  |  | IČ: | [18 empty] | ODVOZ | 792,474 | 2
|  | AQUA PROCON s.r.o. Brno |  |  |  | DIČ: | [18 empty] | PAZ2 | 186,067 | 2
[25 empty] | PKRYT250 | 204,545 | 2
| Zpracovatel: |  |  |  |  | IČ: | [18 empty] | PKRYT500 | 249,315 | 2
|  | Obrtel M. |  |  |  | DIČ: | [18 empty] | POTRUBI | 75,9 | 2
[25 empty] | POVRCHm3 | -231,506 | 2
| Poznámka: | [23 empty] | REZ1 | 127,8 | 2
[25 empty] | REZ2 | 256,9 | 2
[25 empty] | REZ3 | 59,6 | 2
[25 empty] | VYKOP1 | 189,28 | 2
| Cena bez DPH | [5 empty] | 0 | [17 empty] | VYKOP11 | 1035,764 | 2
[25 empty] | ZASYP | 617,465 | 2
|  |  | Základ daně |  |  | Sazba daně | Výše daně
| DPH | základní | 0 |  |  | 21% | 0
|  | snížená | 0 |  |  | 10% | 0
|  | zákl. přenesená | 0 |  |  | 21% | 0
|  | sníž. přenesená | 0 |  |  | 10% | 0
|  | nulová | 0 |  |  | 0% | 0
| Cena s DPH |  |  | v | CZK |  | 0
| Projektant |  |  | Zpracovatel
| Datum a podpis: |  | Razítko | Datum a podpis: |  |  | Razítko
| Objednavatel |  |  | Uchazeč
| Datum a podpis: |  | Razítko | Datum a podpis: |  |  | Razítko
REKAPITULACE ČLENĚNÍ SOUPISU PRACÍ
Stavba:
BRNO, STRÁNSKÉHO - REKONSTRUKCE KANALIZACE A VODOVODU
Objekt:
SO 320 - KANALIZAČNÍ PŘÍPOJKY
Místo: |  |  | Brno |  |  | Datum:
Zadavatel: |  |  | Statutární město Brno |  |  | Projektant: | AQUA PROCON s.r.o. Brno
Uchazeč: |  |  | Vyplň údaj |  |  | Zpracovatel: | Obrtel M.
Kód dílu - Popis | [6 empty] | Cena celkem [CZK]
Náklady ze soupisu prací | [6 empty] | 0 | [12 empty] | -1
| HSV - Práce a dodávky HSV | [5 empty] | 0
| 1 - Zemní práce | [5 empty] | 0
| 3 - Svislé a kompletní konstrukce | [5 empty] | 0
| 4 - Vodorovné konstrukce | [5 empty] | 0
| 5 - Komunikace pozemní | [5 empty] | 0
| 8 - Trubní vedení | [5 empty] | 0
| 998 - Přesun hmot | [5 empty] | 0
| PSV - Práce a dodávky PSV | [5 empty] | 0
| 721 - Zdravotechnika - vnitřní kanalizace | [5 empty] | 0
| 764 - Konstrukce klempířské | [5 empty] | 0
| M - Práce a dodávky M | [5 empty] | 0
| 46-M - Zemní práce při extr.mont.pracích | [5 empty] | 0
SOUPIS PRACÍ
Stavba:
BRNO, STRÁNSKÉHO - REKONSTRUKCE KANALIZACE A VODOVODU
Objekt:
SO 320 - KANALIZAČNÍ PŘÍPOJKY
Místo: |  |  | Brno |  |  | Datum:
Zadavatel: |  |  | Statutární město Brno |  |  | Projektant: | AQUA PROCON s.r.o. Brno
Uchazeč: |  |  | Vyplň údaj |  |  | Zpracovatel: | Obrtel M.
PČ | Typ | Kód | Popis | MJ | Množství | J.cena [CZK] | Cena celkem [CZK] | Cenová soustava |  |  | DPH | J. Nh [h] | Nh celkem [h] | J. hmotnost [t] | Hmotnost celkem [t] | J. suť [t] | Suť Celkem [t]
Náklady soupisu celkem | [6 empty] | 0 | [5 empty] | 0 |  | 690.507 |  | 569.4557 |  | D | -1 | [13 empty] | 0
| D | HSV | Práce a dodávky HSV |  |  |  | 0 | [5 empty] | 0 |  | 509.7327 |  | 569.3611 | 1 | D | 0 |  |  |  | ROZPOCET | [9 empty] | 0
| D | 1 | Zemní práce |  |  |  | 0 | [5 empty] | 0 |  | 33.7582 |  | 547.9088 | 1 | D | 1 |  |  |  | ROZPOCET | [9 empty] | 0
1 | K | 113202111 | Vytrhání obrub krajníků obrubníků stojatých | m | 86 |  | 0 | CS ÚRS 2023 01 |  |  | základní |  | 0 | 0 | 0 | 0.205 | 17.63 | 4 | K | 2 |  |  |  | ROZPOCET |  |  |  | 0 | 0 | 0 | 0 | 0 | 1 | 0 | 4 | -339940351
| VV |  | " chodník/vozovka " 2,0*43 |  | 86 | [13 empty] | VV | 2 | 2 | True | 0 | ROZPOCET
| VV | BOBRUBNIK | Součet |  | 86 | [13 empty] | VV | 2 | 4 | True | 1 | ROZPOCET
2 | K | 979024443 | Očištění vybouraných obrubníků a krajníků silničních | m | 86 |  | 0 | CS ÚRS 2023 01 |  |  | základní |  | 0 | 0 | 0 | 0 | 0 | 4 | K | 2 |  |  |  | ROZPOCET |  |  |  | 0 | 0 | 0 | 0 | 0 | 1 | 0 | 4 | -1937665125
| VV |  | BOBRUBNIK |  | 86 | [13 empty] | VV | 2 | 2 | True | 1 | ROZPOCET
3 | K | 113203111 | Vytrhání obrub z dlažebních kostek | m | 172 |  | 0 | CS ÚRS 2023 01 |  |  | základní |  | 0 | 0 | 0 | 0.115 | 19.78 | 4 | K | 2 |  |  |  | ROZPOCET |  |  |  | 0 | 0 | 0 | 0 | 0 | 1 | 0 | 4 | -992864879
| VV |  | " přídlažba u obrubníku 2x řádek " BOBRUBNIK*2 |  | 172 | [13 empty] | VV | 2 | 2 | True | 1 | ROZPOCET
4 | K | 113106162 | Rozebrání dlažeb vozovek z drobných kostek s ložem ze živice ručně | m2 | 4.95 |  | 0 | CS ÚRS 2023 01 |  |  | základní |  | 0 | 0 | 0 | 0.388 | 1.9206 | 4 | K | 2 |  |  |  | ROZPOCET |  |  |  | 0 | 0 | 0 | 0 | 0 | 1 | 0 | 4 | 1248634324
| VV |  | " vjezdy " 1,1*4,5 |  | 4.95 | [13 empty] | VV | 2 | 2 | True | 0 | ROZPOCET
| VV | BKOSTKA | Součet |  | 4.95 | [13 empty] | VV | 2 | 4 | True | 1 | ROZPOCET
5 | K | 979071022 | Očištění dlažebních kostek drobných se spárováním živičnou směsí nebo MC při překopech ing sítí | m2 | 23.87 |  | 0 | CS ÚRS 2023 01 |  |  | základní |  | 0 | 0 | 0 | 0 | 0 | 4 | K | 2 |  |  |  | ROZPOCET |  |  |  | 0 | 0 | 0 | 0 | 0 | 1 | 0 | 4 | -1333644665
| VV |  | " vjezdy " BKOSTKA |  | 4.95 | [13 empty] | VV | 2 | 2 | True | 0 | ROZPOCET
| VV |  | " přídlažba " BOBRUBNIK*0,22 |  | 18.92 | [13 empty] | VV | 2 | 2 | True | 0 | ROZPOCET
| VV |  | Součet |  | 23.87 | [13 empty] | VV | 2 | 4 | True | 1 | ROZPOCET
6 | K | 113107432 | Odstranění podkladu z betonu prostého tl 300 mm při překopech strojně pl do 15 m2 | m2 | 4.95 |  | 0 | CS ÚRS 2023 01 |  |  | základní |  | 0 | 0 | 0 | 0.625 | 3.0938 | 4 | K | 2 |  |  |  | ROZPOCET |  |  |  | 0 | 0 | 0 | 0 | 0 | 1 | 0 | 4 | -2053812080
| VV |  | BKOSTKA |  | 4.95 | [13 empty] | VV | 2 | 2 | True | 1 | ROZPOCET
7 | K | 919735124 | Řezání stávajícího betonového krytu hl do 200 mm | m | 9 |  | 0 | CS ÚRS 2023 01 |  |  | základní |  | 0 | 8e-05 | 0.00072 | 0 | 0 | 4 | K | 2 |  |  |  | ROZPOCET |  |  |  | 0 | 0 | 0 | 0 | 0 | 1 | 0 | 4 | -1464674291
| VV |  | " vjezdy " 2*4,5 |  | 9 | [13 empty] | VV | 2 | 2 | True | 1 | ROZPOCET
8 | K | 113106123 | Rozebrání dlažeb ze zámkových dlaždic komunikací pro pěší ručně | m2 | 25.355 |  | 0 | CS ÚRS 2023 01 |  |  | základní |  | 0 | 0 | 0 | 0.26 | 6.5923 | 4 | K | 2 |  |  |  | ROZPOCET |  |  |  | 0 | 0 | 0 | 0 | 0 | 1 | 0 | 4 | -345252744
| VV |  | 1,1*23,05 |  | 25.355 | [13 empty] | VV | 2 | 2 | True | 0 | ROZPOCET
| VV | BZAMKOVA | Součet |  | 25.355 | [13 empty] | VV | 2 | 4 | True | 1 | ROZPOCET
9 | K | 979054451 | Očištění vybouraných zámkových dlaždic s původním spárováním z kameniva těženého | m2 | 25.355 |  | 0 | CS ÚRS 2023 01 |  |  | základní |  | 0 | 0 | 0 | 0 | 0 | 4 | K | 2 |  |  |  | ROZPOCET |  |  |  | 0 | 0 | 0 | 0 | 0 | 1 | 0 | 4 | 1559153528
| VV |  | BZAMKOVA |  | 25.355 | [13 empty] | VV | 2 | 2 | True | 1 | ROZPOCET
10 | K | 113106121 | Rozebrání dlažeb z betonových nebo kamenných dlaždic komunikací pro pěší ručně | m2 | 2.75 |  | 0 | CS ÚRS 2023 01 |  |  | základní |  | 0 | 0 | 0 | 0.255 | 0.70125 | 4 | K | 2 |  |  |  | ROZPOCET |  |  |  | 0 | 0 | 0 | 0 | 0 | 1 | 0 | 4 | -612113499
| VV |  | " beton. dlažba " 1,1*2,5 |  | 2.75 | [13 empty] | VV | 2 | 2 | True | 0 | ROZPOCET
| VV | BDLAZBA | Součet |  | 2.75 | [13 empty] | VV | 2 | 4 | True | 1 | ROZPOCET
11 | K | 979054441 | Očištění vybouraných z desek nebo dlaždic s původním spárováním z kameniva těženého | m2 | 2.75 |  | 0 | CS ÚRS 2023 01 |  |  | základní |  | 0 | 0 | 0 | 0 | 0 | 4 | K | 2 |  |  |  | ROZPOCET |  |  |  | 0 | 0 | 0 | 0 | 0 | 1 | 0 | 4 | -2120766697
| VV |  | BDLAZBA |  | 2.75 | [13 empty] | VV | 2 | 2 | True | 1 | ROZPOCET
12 | K | 113107322 | Odstranění podkladu z kameniva drceného tl 200 mm strojně pl do 50 m2 | m2 | 209.495 |  | 0 | CS ÚRS 2023 01 |  |  | základní |  | 0 | 0 | 0 | 0.29 | 60.7535 | 4 | K | 2 |  |  |  | ROZPOCET |  |  |  | 0 | 0 | 0 | 0 | 0 | 1 | 0 | 4 | 1593325524
| VV |  | " chodník asfalt " BLA |  | 176.44 | [13 empty] | VV | 2 | 2 | True | 0 | ROZPOCET
| VV |  | " dlažba zámková " BZAMKOVA |  | 25.355 | [13 empty] | VV | 2 | 2 | True | 0 | ROZPOCET
| VV |  | " dlažba beton. " BDLAZBA |  | 2.75 | [13 empty] | VV | 2 | 2 | True | 0 | ROZPOCET
| VV |  | " vjezd " BKOSTKA |  | 4.95 | [13 empty] | VV | 2 | 2 | True | 0 | ROZPOCET
| VV |  | Součet |  | 209.495 | [13 empty] | VV | 2 | 4 | True | 1 | ROZPOCET
13 | K | 113107312 | Odstranění podkladu z kameniva těženého tl 200 mm strojně pl do 50 m2 | m2 | 70.29 |  | 0 | CS ÚRS 2023 01 |  |  | základní |  | 0 | 0 | 0 | 0.3 | 21.087 | 4 | K | 2 |  |  |  | ROZPOCET |  |  |  | 0 | 0 | 0 | 0 | 0 | 1 | 0 | 4 | 1857648244
| VV |  | " odstranění vozovek " BASFALT1 |  | 70.29 | [13 empty] | VV | 2 | 2 | True | 1 | ROZPOCET
14 | K | 113107333.1 | Odstranění podkladu z betonu prostého/makadam tl 400 mm strojně pl do 50 m2 | m2 | 70.29 |  | 0 |  |  |  | základní |  | 0 | 0 | 0 | 0.93 | 65.3697 | 4 | K | 2 |  |  |  | ROZPOCET |  |  |  | 0 | 0 | 0 | 0 | 0 | 1 | 0 | 4 | 93688308
| VV |  | " odstranění vozovek " BASFALT1 |  | 70.29 | [13 empty] | VV | 2 | 2 | True | 1 | ROZPOCET
15 | K | 113107332.1 | Odstranění podkladu z betonu prostého/makadam tl 300 mm strojně pl do 50 m2 | m2 | 141.295 |  | 0 |  |  |  | základní |  | 0 | 0 | 0 | 0.625 | 88.3094 | 4 | K | 2 |  |  |  | ROZPOCET |  |  |  | 0 | 0 | 0 | 0 | 0 | 1 | 0 | 4 | 922027012
| VV |  | " odstranění vozovek " BASFALT2 |  | 141.295 | [13 empty] | VV | 2 | 2 | True | 1 | ROZPOCET
16 | K | 113107334.1 | Odstranění podkladu z betonu prostého/makadam tl 500 mm strojně pl do 50 m2 | m2 | 32.78 |  | 0 |  |  |  | základní |  | 0 | 0 | 0 | 1.12 | 36.7136 | 4 | K | 2 |  |  |  | ROZPOCET |  |  |  | 0 | 0 | 0 | 0 | 0 | 1 | 0 | 4 | -304946245
| VV |  | " odstranění vozovek " BASFALT3 |  | 32.78 | [13 empty] | VV | 2 | 2 | True | 1 | ROZPOCET
17 | K | 919735124 | Řezání stávajícího betonového krytu hl do 200 mm | m | 444.3 |  | 0 | CS ÚRS 2023 01 |  |  | základní |  | 0 | 8e-05 | 0.035544 | 0 | 0 | 4 | K | 2 |  |  |  | ROZPOCET |  |  |  | 0 | 0 | 0 | 0 | 0 | 1 | 0 | 4 | 1199296193
| VV |  | " odstranění vozovek " REZ1+REZ2+REZ3 |  | 444.3 | [13 empty] | VV | 2 | 2 | True | 1 | ROZPOCET
18 | K | 997221551 | Vodorovná doprava suti ze sypkých materiálů do 1 km | t | 321.951 |  | 0 | CS ÚRS 2023 01 |  |  | základní |  | 0 | 0 | 0 | 0 | 0 | 4 | K | 2 |  |  |  | ROZPOCET |  |  |  | 0 | 0 | 0 | 0 | 0 | 1 | 0 | 4 | 1237232082
19 | K | 997221559 | Příplatek ZKD 1 km u vodorovné dopravy suti ze sypkých materiálů | t | 3863.412 |  | 0 | CS ÚRS 2023 01 |  |  | základní |  | 0 | 0 | 0 | 0 | 0 | 4 | K | 2 |  |  |  | ROZPOCET |  |  |  | 0 | 0 | 0 | 0 | 0 | 1 | 0 | 4 | 764253408
| VV |  | 321,951*12 'Přepočtené koeficientem množství |  | 3863.412 | [13 empty] | VV | 2 | 2 | False | 1 | ROZPOCET
20 | K | 97909811001 | Poplatek za skládku suti (bez živice) | t | 321.951 |  | 0 | vlastní |  |  | základní |  | 0 | 0 | 0 | 0 | 0 | 4 | K | 2 |  |  |  | ROZPOCET |  |  |  | 0 | 0 | 0 | 0 | 0 | 1 | 0 | 4 | -1097306057
21 | K | 113107344 | Odstranění podkladu živičného tl 200 mm strojně pl do 50 m2 | m2 | 176.44 |  | 0 | CS ÚRS 2023 01 |  |  | základní |  | 0 | 0 | 0 | 0.45 | 79.398 | 4 | K | 2 |  |  |  | ROZPOCET |  |  |  | 0 | 0 | 0 | 0 | 0 | 1 | 0 | 4 | -1339867293
| VV |  | " chodník litý asfalt " 1,1*160,4 |  | 176.44 | [13 empty] | VV | 2 | 2 | True | 0 | ROZPOCET
| VV | BLA | Součet |  | 176.44 | [13 empty] | VV | 2 | 4 | True | 1 | ROZPOCET
22 | K | 919735114 | Řezání stávajícího živičného krytu hl do 200 mm | m | 320.8 |  | 0 | CS ÚRS 2023 01 |  |  | základní |  | 0 | 0 | 0 | 0 | 0 | 4 | K | 2 |  |  |  | ROZPOCET |  |  |  | 0 | 0 | 0 | 0 | 0 | 1 | 0 | 4 | -2093089889
| VV |  | " chodník litý asfalt " 2*160,4 |  | 320.8 | [13 empty] | VV | 2 | 2 | True | 1 | ROZPOCET
23 | K | 113107344 | Odstranění podkladu živičného tl 200 mm strojně pl do 50 m2 | m2 | 103.07 |  | 0 | CS ÚRS 2023 01 |  |  | základní |  | 0 | 0 | 0 | 0.45 | 46.3815 | 4 | K | 2 |  |  |  | ROZPOCET |  |  |  | 0 | 0 | 0 | 0 | 0 | 1 | 0 | 4 | 1399232397
| VV |  | " úsek 0.000-0.121 " | [15 empty] | VV | 2 | 1 | True | 0 | ROZPOCET
| VV |  | " kp -S01-S07d, S09 " | [15 empty] | VV | 2 | 1 | True | 0 | ROZPOCET
| VV |  | 1,1*(6,75+3,75+3,85*2+3,9+3,95*3+6,1+6,0*2+5,95+5,9) |  | 70.29 | [13 empty] | VV | 2 | 2 | True | 0 | ROZPOCET
| VV | BASFALT1 | Mezisoučet |  | 70.29 | [13 empty] | VV | 2 | 3 | True | 0 | ROZPOCET
| VV |  | " úsek 0.220-0.288 " | [15 empty] | VV | 2 | 1 | True | 0 | ROZPOCET
| VV |  | " kp -S33-S41 " | [15 empty] | VV | 2 | 1 | True | 0 | ROZPOCET
| VV |  | 1,1*(5,95*2+5,85*2+6,2) |  | 32.78 | [13 empty] | VV | 2 | 2 | True | 0 | ROZPOCET
| VV | BASFALT3 | Mezisoučet |  | 32.78 | [13 empty] | VV | 2 | 3 | True | 0 | ROZPOCET
| VV |  | Součet |  | 103.07 | [13 empty] | VV | 2 | 4 | True | 1 | ROZPOCET
24 | K | 919735114 | Řezání stávajícího živičného krytu hl do 200 mm | m | 187.4 |  | 0 | CS ÚRS 2023 01 |  |  | základní |  | 0 | 0 | 0 | 0 | 0 | 4 | K | 2 |  |  |  | ROZPOCET |  |  |  | 0 | 0 | 0 | 0 | 0 | 1 | 0 | 4 | 881157748
| VV |  | " úsek 0.000-0.121 " | [15 empty] | VV | 2 | 1 | True | 0 | ROZPOCET
| VV |  | " kp -S01-S07d, S09 " | [15 empty] | VV | 2 | 1 | True | 0 | ROZPOCET
| VV |  | 2*(6,75+3,75+3,85*2+3,9+3,95*3+6,1+6,0*2+5,95+5,9) |  | 127.8 | [13 empty] | VV | 2 | 2 | True | 0 | ROZPOCET
| VV | REZ1 | Mezisoučet |  | 127.8 | [13 empty] | VV | 2 | 3 | True | 0 | ROZPOCET
| VV |  | " úsek 0.220-0.288 " | [15 empty] | VV | 2 | 1 | True | 0 | ROZPOCET
| VV |  | " kp -S33-S41 " | [15 empty] | VV | 2 | 1 | True | 0 | ROZPOCET
| VV |  | 2*(5,95*2+5,85*2+6,2) |  | 59.6 | [13 empty] | VV | 2 | 2 | True | 0 | ROZPOCET
| VV | REZ3 | Mezisoučet |  | 59.6 | [13 empty] | VV | 2 | 3 | True | 0 | ROZPOCET
| VV |  | Součet |  | 187.4 | [13 empty] | VV | 2 | 4 | True | 1 | ROZPOCET
25 | K | 113107346 | Odstranění podkladu živičného tl 300 mm strojně pl do 50 m2 | m2 | 141.295 |  | 0 | CS ÚRS 2023 01 |  |  | základní |  | 0 | 0 | 0 | 0.709 | 100.1782 | 4 | K | 2 |  |  |  | ROZPOCET |  |  |  | 0 | 0 | 0 | 0 | 0 | 1 | 0 | 4 | 370014940
| VV |  | " asfaltová vozovka " | [15 empty] | VV | 2 | 1 | True | 0 | ROZPOCET
| VV |  | " úsek 0.121-0.220 " | [15 empty] | VV | 2 | 1 | True | 0 | ROZPOCET
| VV |  | " kp-S08,S10-S31 " | [15 empty] | VV | 2 | 1 | True | 0 | ROZPOCET
| VV |  | 1,1*222,15 |  | 244.365 | [13 empty] | VV | 2 | 2 | True | 0 | ROZPOCET
| VV |  | -BASFALT1-BASFALT3 |  | -103.07 | [13 empty] | VV | 2 | 2 | True | 0 | ROZPOCET
| VV | BASFALT2 | Součet |  | 141.295 | [13 empty] | VV | 2 | 4 | True | 1 | ROZPOCET
26 | K | 919735116 | Řezání stávajícího živičného krytu hl do 300 mm | m | 256.9 |  | 0 | CS ÚRS 2023 01 |  |  | základní |  | 0 | 2e-05 | 0.005138 | 0 | 0 | 4 | K | 2 |  |  |  | ROZPOCET |  |  |  | 0 | 0 | 0 | 0 | 0 | 1 | 0 | 4 | -48360149
| VV |  | " asfaltová vozovka " | [15 empty] | VV | 2 | 1 | True | 0 | ROZPOCET
| VV |  | " úsek 0.121-0.220 " | [15 empty] | VV | 2 | 1 | True | 0 | ROZPOCET
| VV |  | " kp-S08,S10-S31 " | [15 empty] | VV | 2 | 1 | True | 0 | ROZPOCET
| VV |  | 2*222,15 |  | 444.3 | [13 empty] | VV | 2 | 2 | True | 0 | ROZPOCET
| VV |  | -REZ1-REZ3 |  | -187.4 | [13 empty] | VV | 2 | 2 | True | 0 | ROZPOCET
| VV | REZ2 | Součet |  | 256.9 | [13 empty] | VV | 2 | 4 | True | 1 | ROZPOCET
27 | K | 997221551 | Vodorovná doprava suti ze sypkých materiálů do 1 km | t | 225.958 |  | 0 | CS ÚRS 2023 01 |  |  | základní |  | 0 | 0 | 0 | 0 | 0 | 4 | K | 2 |  |  |  | ROZPOCET |  |  |  | 0 | 0 | 0 | 0 | 0 | 1 | 0 | 4 | -40902642
28 | K | 997221559 | Příplatek ZKD 1 km u vodorovné dopravy suti ze sypkých materiálů | t | 2711.496 |  | 0 | CS ÚRS 2023 01 |  |  | základní |  | 0 | 0 | 0 | 0 | 0 | 4 | K | 2 |  |  |  | ROZPOCET |  |  |  | 0 | 0 | 0 | 0 | 0 | 1 | 0 | 4 | -1312302271
| VV |  | 225,958*12 'Přepočtené koeficientem množství |  | 2711.496 | [13 empty] | VV | 2 | 2 | False | 1 | ROZPOCET
29 | K | 97909811002 | Poplatek za skládku suti - živice | t | 225.958 |  | 0 | vlastní |  |  | základní |  | 0 | 0 | 0 | 0 | 0 | 4 | K | 2 |  |  |  | ROZPOCET |  |  |  | 0 | 0 | 0 | 0 | 0 | 1 | 0 | 4 | -528603841
30 | K | 115001101.1 | Převedení vody potrubím DN 150 kp s opakováním po dobu stavby dle potřeby | kus | 1 |  | 0 | vlastní |  |  | základní |  | 0 | 0.0105 | 0.0105 | 0 | 0 | 4 | K | 2 |  |  |  | ROZPOCET |  |  |  | 0 | 0 | 0 | 0 | 0 | 1 | 0 | 4 | -414193737
| VV |  | " převedení splaškových vod " 1 |  | 1 | [13 empty] | VV | 2 | 2 | True | 1 | ROZPOCET
31 | K | 115001199.5 | Provizorní potrubí pro odvod dešťových vod přípojek po celou dobu stavby | kus | 1 |  | 0 | vlastní |  |  | základní |  | 0 | 0 | 0 | 0 | 0 | 4 | K | 2 |  |  |  | ROZPOCET |  |  |  | 0 | 0 | 0 | 0 | 0 | 1 | 0 | 4 | -1981008906
| VV |  | " převedení dešťových vod " 1 |  | 1 | [13 empty] | VV | 2 | 2 | True | 1 | ROZPOCET
32 | K | 115101201 | Čerpání vody na dopravní výšku do 10 m průměrný přítok do 500 l/min | hod | 450 |  | 0 | CS ÚRS 2023 01 |  |  | základní |  | 0 | 3e-05 | 0.0135 | 0 | 0 | 4 | K | 2 |  |  |  | ROZPOCET |  |  |  | 0 | 0 | 0 | 0 | 0 | 1 | 0 | 4 | 1970442073
| VV |  | " čerpání splaškových vod " 450 |  | 450 | [13 empty] | VV | 2 | 2 | True | 1 | ROZPOCET
33 | K | 115101301 | Pohotovost čerpací soupravy pro dopravní výšku do 10 m přítok do 500 l/min | den | 70 |  | 0 | CS ÚRS 2023 01 |  |  | základní |  | 0 | 0 | 0 | 0 | 0 | 4 | K | 2 |  |  |  | ROZPOCET |  |  |  | 0 | 0 | 0 | 0 | 0 | 1 | 0 | 4 | -2131969114
| VV |  | " čerpání splaškových vod " 70 |  | 70 | [13 empty] | VV | 2 | 2 | True | 1 | ROZPOCET
34 | K | 119001401 | Dočasné zajištění potrubí ocelového nebo litinového DN do 200 mm | m | 75.9 |  | 0 | CS ÚRS 2023 01 |  |  | základní |  | 0 | 0.00868 | 0.65881 | 0 | 0 | 4 | K | 2 |  |  |  | ROZPOCET |  |  |  | 0 | 0 | 0 | 0 | 0 | 1 | 0 | 4 | 1351293158
| VV |  | " voda " 1,1*31 |  | 34.1 | [13 empty] | VV | 2 | 2 | True | 0 | ROZPOCET
| VV |  | " plyn " 1,1*38 |  | 41.8 | [13 empty] | VV | 2 | 2 | True | 0 | ROZPOCET
| VV | POTRUBI | Součet |  | 75.9 | [13 empty] | VV | 2 | 4 | True | 1 | ROZPOCET
35 | K | 119001421 | Dočasné zajištění kabelů a kabelových tratí ze 3 volně ložených kabelů | m | 851.9 |  | 0 | CS ÚRS 2023 01 |  |  | základní |  | 0 | 0.0369 | 31.4351 | 0 | 0 | 4 | K | 2 |  |  |  | ROZPOCET |  |  |  | 0 | 0 | 0 | 0 | 0 | 1 | 0 | 4 | 1920230412
| VV |  | " křížení " 1,1*202 |  | 222.2 | [13 empty] | VV | 2 | 2 | True | 0 | ROZPOCET
| VV |  | " odbočky přípojek - souběh " | [15 empty] | VV | 2 | 1 | True | 0 | ROZPOCET
| VV |  | 2*(0,75+3,0+4,85) |  | 17.2 | [13 empty] | VV | 2 | 2 | True | 0 | ROZPOCET
| VV |  | 3*(7,5+5,65+1,1+1,75+0,65+6,55+6,5+7,35) |  | 111.15 | [13 empty] | VV | 2 | 2 | True | 0 | ROZPOCET
| VV |  | 4*(4,1+4,9+0,9+3,45+2,15+095+5,1+3,25+1,8) |  | 482.6 | [13 empty] | VV | 2 | 2 | True | 0 | ROZPOCET
| VV |  | 5*3,75 |  | 18.75 | [13 empty] | VV | 2 | 2 | True | 0 | ROZPOCET
| VV | KABELm | Součet |  | 851.9 | [13 empty] | VV | 2 | 4 | True | 1 | ROZPOCET
36 | K | 139001101 | Příplatek za ztížení vykopávky v blízkosti podzemního vedení | m3 | 189.28 |  | 0 | CS ÚRS 2023 01 |  |  | základní |  | 0 | 0 | 0 | 0 | 0 | 4 | K | 2 |  |  |  | ROZPOCET |  |  |  | 0 | 0 | 0 | 0 | 0 | 1 | 0 | 4 | 697004927
| VV |  | 123,032+66,248 |  | 189.28 | [13 empty] | VV | 2 | 2 | True | 0 | ROZPOCET
| VV |  | Součet |  | 189.28 | [13 empty] | VV | 2 | 4 | True | 1 | ROZPOCET
37 | K | 132212212 | Hloubení rýh š do 2000 mm v nesoudržných horninách třídy těžitelnosti I, skupiny 3 ručně, VČETNĚ svislého přemístění do 3 m, započtena lepivost | m3 | 392.076 |  | 0 | CS ÚRS 2023 01 |  |  | základní |  | 0 | 0 | 0 | 0 | 0 | 4 | K | 2 |  |  |  | ROZPOCET |  |  |  | 0 | 0 | 0 | 0 | 0 | 1 | 0 | 4 | -764247897
| VV |  | " voda, plyn " POTRUBI*1,4*1,9 |  | 201.894 | [13 empty] | VV | 2 | 2 | True | 0 | ROZPOCET
| VV |  | " kabel " | [15 empty] | VV | 2 | 1 | True | 0 | ROZPOCET
| VV |  | 1,1*1,5*1,0*202 |  | 333.3 | [13 empty] | VV | 2 | 2 | True | 0 | ROZPOCET
| VV |  | " odbočky přípojek - souběh " | [15 empty] | VV | 2 | 1 | True | 0 | ROZPOCET
| VV |  | 1,3*1,5*(0,75+3,0+4,85) |  | 16.77 | [13 empty] | VV | 2 | 2 | True | 0 | ROZPOCET
| VV |  | 1,6*1,5*(7,5+5,65+1,1+1,75+0,65+6,55+6,5+7,35) |  | 88.92 | [13 empty] | VV | 2 | 2 | True | 0 | ROZPOCET
| VV |  | 2,0*1,5*(4,1+4,9+0,9+3,45+2,15+095+5,1+3,25+1,8) |  | 361.95 | [13 empty] | VV | 2 | 2 | True | 0 | ROZPOCET
| VV |  | 2,3*1,5*3,75 |  | 12.938 | [13 empty] | VV | 2 | 2 | True | 0 | ROZPOCET
| VV |  | Mezisoučet |  | 1015.772 | [13 empty] | VV | 2 | 3 | True | 0 | ROZPOCET
| VV |  | (VYKOP11+POVRCHm3)*0,75 |  | 603.194 | [13 empty] | VV | 2 | 2 | True | 0 | ROZPOCET
| VV |  | Mezisoučet |  | 603.194 | [13 empty] | VV | 2 | 3 | True | 0 | ROZPOCET
| VV |  | " ruční výkop - - inž.sítě " | [15 empty] | VV | 2 | 1 | True | 0 | ROZPOCET
| VV |  | " ve třídě 3 - 65% " | [15 empty] | VV | 2 | 1 | True | 0 | ROZPOCET
| VV |  | 603,194*0,65 |  | 392.076 | [13 empty] | VV | 2 | 2 | True | 1 | ROZPOCET
38 | K | 132312212 | Hloubení rýh š do 2000 mm v nesoudržných horninách třídy těžitelnosti II, skupiny 4 ručně, VČETNĚ svislého přemístění do 3 m, započtena lepivost | m3 | 211.118 |  | 0 | CS ÚRS 2023 01 |  |  | základní |  | 0 | 0 | 0 | 0 | 0 | 4 | K | 2 |  |  |  | ROZPOCET |  |  |  | 0 | 0 | 0 | 0 | 0 | 1 | 0 | 4 | -675369774
| VV |  | " ve třídě 4 - 35% " 603,194*0,35 |  | 211.118 | [13 empty] | VV | 2 | 2 | True | 1 | ROZPOCET
39 | K | 132254204 | Hloubení zapažených rýh š do 2000 mm v hornině třídy těžitelnosti I, skupiny 3 objem do 500 m3, VČETNĚ svislého přemístění do 4 m, započtena lepivost | m3 | 123.032 |  | 0 | CS ÚRS 2023 01 |  |  | základní |  | 0 | 0 | 0 | 0 | 0 | 4 | K | 2 |  |  |  | ROZPOCET |  |  |  | 0 | 0 | 0 | 0 | 0 | 1 | 0 | 4 | 1170856626
| VV |  | " KP-S01 " (2,92+2,56)/2*(6,5)*1,1 |  | 19.591 | [13 empty] | VV | 2 | 2 | True | 0 | ROZPOCET
| VV |  | " KP-S01 " (2,67+2,73)/2*(9,85-6,5)*1,1 |  | 9.95 | [13 empty] | VV | 2 | 2 | True | 0 | ROZPOCET
| VV |  | " KP-S02 " (2,91+2,07)/2*(3,55)*1,1 |  | 9.723 | [13 empty] | VV | 2 | 2 | True | 0 | ROZPOCET
| VV |  | " KP-S02 " (2,12+1,38)/2*(8,2-3,55)*1,1 |  | 8.951 | [13 empty] | VV | 2 | 2 | True | 0 | ROZPOCET
| VV |  | " KP-S02 " 1,53*7,5*1,1 |  | 12.623 | [13 empty] | VV | 2 | 2 | True | 0 | ROZPOCET
| VV |  | " KP-S02a " (2,81+2,28)/2*(3,7)*1,1 |  | 10.358 | [13 empty] | VV | 2 | 2 | True | 0 | ROZPOCET
| VV |  | " KP-S02a " (2,29+2,18)/2*(6,2-3,7)*1,1 |  | 6.146 | [13 empty] | VV | 2 | 2 | True | 0 | ROZPOCET
| VV |  | " KP-S02ad " (2,84+2,0)/2*(3,7)*1,1 |  | 9.849 | [13 empty] | VV | 2 | 2 | True | 0 | ROZPOCET
| VV |  | " KP-S02ad " (2,02+1,78)/2*(6,35-3,7)*1,1 |  | 5.539 | [13 empty] | VV | 2 | 2 | True | 0 | ROZPOCET
| VV |  | " KP-S02b " (2,62+2,37)/2*(3,7)*1,1 |  | 10.155 | [13 empty] | VV | 2 | 2 | True | 0 | ROZPOCET
| VV |  | " KP-S02b " (2,41+2,48)/2*(6,05-3,7)*1,1 |  | 6.32 | [13 empty] | VV | 2 | 2 | True | 0 | ROZPOCET
| VV |  | " KP-S04 " (2,62+2,36)/2*(3,7)*1,1 |  | 10.134 | [13 empty] | VV | 2 | 2 | True | 0 | ROZPOCET
| VV |  | " KP-S04 " (2,31+2,28)/2*(7,85-3,7)*1,1 |  | 10.477 | [13 empty] | VV | 2 | 2 | True | 0 | ROZPOCET
| VV |  | " KP-S04d " (2,61+1,85)/2*(3,75)*1,1 |  | 9.199 | [13 empty] | VV | 2 | 2 | True | 0 | ROZPOCET
| VV |  | " KP-S04d " (1,78+1,28)/2*(7,7-3,75)*1,1 |  | 6.648 | [13 empty] | VV | 2 | 2 | True | 0 | ROZPOCET
| VV |  | " KP-S05 " (2,82+2,13)/2*(6,0)*1,1 |  | 16.335 | [13 empty] | VV | 2 | 2 | True | 0 | ROZPOCET
| VV |  | " KP-S05 " (2,13+2,08)/2*(8,5-6,0)*1,1 |  | 5.789 | [13 empty] | VV | 2 | 2 | True | 0 | ROZPOCET
| VV |  | " KP-S05d " (2,74+2,05)/2*(5,8)*1,1 |  | 15.28 | [13 empty] | VV | 2 | 2 | True | 0 | ROZPOCET
| VV |  | " KP-S05d " (2,05+1,88)/2*(8,4-5,8)*1,1 |  | 5.62 | [13 empty] | VV | 2 | 2 | True | 0 | ROZPOCET
| VV |  | " KP-S06 " (2,6+1,85)/2*(3,75)*1,1 |  | 9.178 | [13 empty] | VV | 2 | 2 | True | 0 | ROZPOCET
| VV |  | " KP-S06 " (1,86+1,28)/2*(7,75-3,75)*1,1 |  | 6.908 | [13 empty] | VV | 2 | 2 | True | 0 | ROZPOCET
| VV |  | " KP-S06 " 1,35*0,75*1,1 |  | 1.114 | [13 empty] | VV | 2 | 2 | True | 0 | ROZPOCET
| VV |  | " KP-S07 " (2,73+2,36)/2*(5,8)*1,1 |  | 16.237 | [13 empty] | VV | 2 | 2 | True | 0 | ROZPOCET
| VV |  | " KP-S07 " (2,31+2,38)/2*(8,45-5,8)*1,1 |  | 6.836 | [13 empty] | VV | 2 | 2 | True | 0 | ROZPOCET
| VV |  | " KP-S07d " (2,63+1,91)/2*(5,7)*1,1 |  | 14.233 | [13 empty] | VV | 2 | 2 | True | 0 | ROZPOCET
| VV |  | " KP-S07d " (1,86+1,78)/2*(8,35-5,7)*1,1 |  | 5.305 | [13 empty] | VV | 2 | 2 | True | 0 | ROZPOCET
| VV |  | " KP-S08 " (2,58+2,31)/2*(3,75)*1,1 |  | 10.086 | [13 empty] | VV | 2 | 2 | True | 0 | ROZPOCET
| VV |  | " KP-S08 " (2,29+2,28)/2*(7,7-3,75)*1,1 |  | 9.928 | [13 empty] | VV | 2 | 2 | True | 0 | ROZPOCET
| VV |  | " KP-S08 " 2,28*5,65*1,1 |  | 14.17 | [13 empty] | VV | 2 | 2 | True | 0 | ROZPOCET
| VV |  | " KP-S09 " (2,62+2,3)/2*(5,9)*1,1 |  | 15.965 | [13 empty] | VV | 2 | 2 | True | 0 | ROZPOCET
| VV |  | " KP-S09 " (2,4+2,38)/2*(8,4-5,9)*1,1 |  | 6.573 | [13 empty] | VV | 2 | 2 | True | 0 | ROZPOCET
| VV |  | " KP-S09 " 2,39*4,1*1,1 |  | 10.779 | [13 empty] | VV | 2 | 2 | True | 0 | ROZPOCET
| VV |  | " KP-S010 " (2,58+2,08)/2*(4,05)*1,1 |  | 10.38 | [13 empty] | VV | 2 | 2 | True | 0 | ROZPOCET
| VV |  | " KP-S010 " (2,18+1,88)/2*(7,55-4,05)*1,1 |  | 7.816 | [13 empty] | VV | 2 | 2 | True | 0 | ROZPOCET
| VV |  | " KP-S010 " 1,94*1,4*1,1 |  | 2.988 | [13 empty] | VV | 2 | 2 | True | 0 | ROZPOCET
| VV |  | " KP-S011 " (2,59+2,22)/2*(5,88)*1,1 |  | 15.556 | [13 empty] | VV | 2 | 2 | True | 0 | ROZPOCET
| VV |  | " KP-S011 " (2,32+2,28)/2*(8,25-5,88)*1,1 |  | 5.996 | [13 empty] | VV | 2 | 2 | True | 0 | ROZPOCET
| VV |  | " KP-S011 " 2,3*4,9*1,1 |  | 12.397 | [13 empty] | VV | 2 | 2 | True | 0 | ROZPOCET
| VV |  | " KP-S012 " (2,63+2,31)/2*(4,15)*1,1 |  | 11.276 | [13 empty] | VV | 2 | 2 | True | 0 | ROZPOCET
| VV |  | " KP-S012 " (2,41+2,28)/2*(7,5-4,15)*1,1 |  | 8.641 | [13 empty] | VV | 2 | 2 | True | 0 | ROZPOCET
| VV |  | " KP-S012 " 2,34*(11,25-7,5)*1,1 |  | 9.653 | [13 empty] | VV | 2 | 2 | True | 0 | ROZPOCET
| VV |  | " KP-S012 " 2,3*1,75*1,1 |  | 4.428 | [13 empty] | VV | 2 | 2 | True | 0 | ROZPOCET
| VV |  | " KP-S012d " (2,58+1,91)/2*(4,08)*1,1 |  | 10.076 | [13 empty] | VV | 2 | 2 | True | 0 | ROZPOCET
| VV |  | " KP-S012d " (2,01+1,53)/2*(7,55-4,08)*1,1 |  | 6.756 | [13 empty] | VV | 2 | 2 | True | 0 | ROZPOCET
| VV |  | " KP-S013 " (2,58+2,15)/2*(5,83)*1,1 |  | 15.167 | [13 empty] | VV | 2 | 2 | True | 0 | ROZPOCET
| VV |  | " KP-S013 " (2,25+2,28)/2*(8,15-5,83)*1,1 |  | 5.78 | [13 empty] | VV | 2 | 2 | True | 0 | ROZPOCET
| VV |  | " KP-S013 " 2,27*0,9*1,1 |  | 2.247 | [13 empty] | VV | 2 | 2 | True | 0 | ROZPOCET
| VV |  | " KP-S014 " (2,65+2,2)/2*(4,23)*1,1 |  | 11.284 | [13 empty] | VV | 2 | 2 | True | 0 | ROZPOCET
| VV |  | " KP-S014 " (2,3+2,08)/2*(7,5-4,23)*1,1 |  | 7.877 | [13 empty] | VV | 2 | 2 | True | 0 | ROZPOCET
| VV |  | " KP-S014 " 2,12*3,45*1,1 |  | 8.045 | [13 empty] | VV | 2 | 2 | True | 0 | ROZPOCET
| VV |  | " KP-S014a " (2,7+2,18)/2*(4,38)*1,1 |  | 11.756 | [13 empty] | VV | 2 | 2 | True | 0 | ROZPOCET
| VV |  | " KP-S014a " (2,28+2,08)/2*(7,55-4,38)*1,1 |  | 7.602 | [13 empty] | VV | 2 | 2 | True | 0 | ROZPOCET
| VV |  | " KP-S014a " 2,11*0,65**1,1 | [15 empty] | VV | 2 | 1 | True | 0 | ROZPOCET
| VV |  | " KP-S015 " (2,58+2,25)/2*(5,8)*1,1 |  | 15.408 | [13 empty] | VV | 2 | 2 | True | 0 | ROZPOCET
| VV |  | " KP-S015 " (2,34+2,28)/2*(8,15-5,8)*1,1 |  | 5.971 | [13 empty] | VV | 2 | 2 | True | 0 | ROZPOCET
| VV |  | " KP-S015 " 2,3*2,15*1,1 |  | 5.44 | [13 empty] | VV | 2 | 2 | True | 0 | ROZPOCET
| VV |  | " KP-S016 " (2,71+2,38)/2*(4,4)*1,1 |  | 12.318 | [13 empty] | VV | 2 | 2 | True | 0 | ROZPOCET
| VV |  | " KP-S016 " (2,48+2,43)/2*(7,6-4,4)*1,1 |  | 8.642 | [13 empty] | VV | 2 | 2 | True | 0 | ROZPOCET
| VV |  | " KP-S016 " 2,44*0,95*1,1 |  | 2.55 | [13 empty] | VV | 2 | 2 | True | 0 | ROZPOCET
| VV |  | " KP-S017 " (2,61+2,39)/2*(4,75)*1,1 |  | 13.063 | [13 empty] | VV | 2 | 2 | True | 0 | ROZPOCET
| VV |  | " KP-S017 " (2,49+2,48)/2*(8,2-4,75)*1,1 |  | 9.431 | [13 empty] | VV | 2 | 2 | True | 0 | ROZPOCET
| VV |  | " KP-S017 " 2,48*5,1*1,1 |  | 13.913 | [13 empty] | VV | 2 | 2 | True | 0 | ROZPOCET
| VV |  | " KP-S018 " (2,8+2,43)/2*(4,5)*1,1 |  | 12.944 | [13 empty] | VV | 2 | 2 | True | 0 | ROZPOCET
| VV |  | " KP-S018 " (2,53+2,48)/2*(7,7-4,5)*1,1 |  | 8.818 | [13 empty] | VV | 2 | 2 | True | 0 | ROZPOCET
| VV |  | " KP-S018 " 2,49*3,25*1,1 |  | 8.902 | [13 empty] | VV | 2 | 2 | True | 0 | ROZPOCET
| VV |  | " KP-S019 " (2,63+2,15)/2*(5,7)*1,1 |  | 14.985 | [13 empty] | VV | 2 | 2 | True | 0 | ROZPOCET
| VV |  | " KP-S019 " (2,25+2,18)/2*(8,1-5,7)*1,1 |  | 5.848 | [13 empty] | VV | 2 | 2 | True | 0 | ROZPOCET
| VV |  | " KP-S019 " 2,2*1,8*1,1 |  | 4.356 | [13 empty] | VV | 2 | 2 | True | 0 | ROZPOCET
| VV |  | " KP-S020 " (2,81+2,05)/2*(4,63)*1,1 |  | 12.376 | [13 empty] | VV | 2 | 2 | True | 0 | ROZPOCET
| VV |  | " KP-S020 " (2,14+1,78)/2*(8,0-4,63)*1,1 |  | 7.266 | [13 empty] | VV | 2 | 2 | True | 0 | ROZPOCET
| VV |  | " KP-S020 " 1,86*4,85*1,1 |  | 9.923 | [13 empty] | VV | 2 | 2 | True | 0 | ROZPOCET
| VV |  | " KP-S020a " (2,8+2,49)/2*(4,75)*1,1 |  | 13.82 | [13 empty] | VV | 2 | 2 | True | 0 | ROZPOCET
| VV |  | " KP-S020a " (2,59+2,58)/2*(7,95-4,75)*1,1 |  | 9.099 | [13 empty] | VV | 2 | 2 | True | 0 | ROZPOCET
| VV |  | " KP-S020a " 2,58*6,55*1,1 |  | 18.589 | [13 empty] | VV | 2 | 2 | True | 0 | ROZPOCET
| VV |  | " KP-S021 " (2,68+1,7)/2*(5,6)*1,1 |  | 13.49 | [13 empty] | VV | 2 | 2 | True | 0 | ROZPOCET
| VV |  | " KP-S021 " (1,79+1,48)/2*(8,2-5,6)*1,1 |  | 4.676 | [13 empty] | VV | 2 | 2 | True | 0 | ROZPOCET
| VV |  | " KP-S022 " (2,71+1,8)/2*(5,1)*1,1 |  | 12.651 | [13 empty] | VV | 2 | 2 | True | 0 | ROZPOCET
| VV |  | " KP-S022 " (1,9+1,48)/2*(8,35-5,1)*1,1 |  | 6.042 | [13 empty] | VV | 2 | 2 | True | 0 | ROZPOCET
| VV |  | " KP-S022 " 1,61*6,5*1,1 |  | 11.512 | [13 empty] | VV | 2 | 2 | True | 0 | ROZPOCET
| VV |  | " KP-S023d " (2,69+1,89)/2*(5,9)*1,1 |  | 14.862 | [13 empty] | VV | 2 | 2 | True | 0 | ROZPOCET
| VV |  | " KP-S023d " (1,99+1,62)/2*(7,9-5,9)*1,1 |  | 3.971 | [13 empty] | VV | 2 | 2 | True | 0 | ROZPOCET
| VV |  | " KP-S024 " (2,69+1,54)/2*(5,15)*1,1 |  | 11.981 | [13 empty] | VV | 2 | 2 | True | 0 | ROZPOCET
| VV |  | " KP-S024 " (1,64+1,08)/2*(8,4-5,15)*1,1 |  | 4.862 | [13 empty] | VV | 2 | 2 | True | 0 | ROZPOCET
| VV |  | " KP-S024 " 1,25*7,35*1,1 |  | 10.106 | [13 empty] | VV | 2 | 2 | True | 0 | ROZPOCET
| VV |  | " KP-S025 " (2,67+1,82)/2*(5,9)*1,1 |  | 14.57 | [13 empty] | VV | 2 | 2 | True | 0 | ROZPOCET
| VV |  | " KP-S025 " (1,92+1,5)/2*(7,8-5,9)*1,1 |  | 3.574 | [13 empty] | VV | 2 | 2 | True | 0 | ROZPOCET
| VV |  | " KP-S026 " (2,62+2,29)/2*(5,55)*1,1 |  | 14.988 | [13 empty] | VV | 2 | 2 | True | 0 | ROZPOCET
| VV |  | " KP-S026 " (2,39+2,28)/2*(8,65-5,55)*1,1 |  | 7.962 | [13 empty] | VV | 2 | 2 | True | 0 | ROZPOCET
| VV |  | " KP-S026d " (2,65+1,65)/2*(5,35)*1,1 |  | 12.653 | [13 empty] | VV | 2 | 2 | True | 0 | ROZPOCET
| VV |  | " KP-S026d " (1,75+1,28)/2*(8,45-5,35)*1,1 |  | 5.166 | [13 empty] | VV | 2 | 2 | True | 0 | ROZPOCET
| VV |  | " KP-S027 " (2,66+1,78)/2*(5,9)*1,1 |  | 14.408 | [13 empty] | VV | 2 | 2 | True | 0 | ROZPOCET
| VV |  | " KP-S027 " (1,88+1,51)/2*(7,75-5,9)*1,1 |  | 3.449 | [13 empty] | VV | 2 | 2 | True | 0 | ROZPOCET
| VV |  | " KP-S029 " (2,63+1,83)/2*(5,9)*1,1 |  | 14.473 | [13 empty] | VV | 2 | 2 | True | 0 | ROZPOCET
| VV |  | " KP-S029 " (1,91+1,52)/2*(7,6-5,9)*1,1 |  | 3.207 | [13 empty] | VV | 2 | 2 | True | 0 | ROZPOCET
| VV |  | " KP-S031 " (2,64+1,96)/2*(5,95)*1,1 |  | 15.054 | [13 empty] | VV | 2 | 2 | True | 0 | ROZPOCET
| VV |  | " KP-S031 " (1,96+2,03)/2*(6,07-5,95)*1,1 |  | 0.263 | [13 empty] | VV | 2 | 2 | True | 0 | ROZPOCET
| VV |  | " KP-S031 " (2,03+1,6)/2*(7,25-6,07)*1,1 |  | 2.356 | [13 empty] | VV | 2 | 2 | True | 0 | ROZPOCET
| VV |  | " KP-S033 " (2,64+2,24)/2*(5,95)*1,1 |  | 15.97 | [13 empty] | VV | 2 | 2 | True | 0 | ROZPOCET
| VV |  | " KP-S033 " (2,34+2,08)/2*(6,8-5,95)*1,1 |  | 2.066 | [13 empty] | VV | 2 | 2 | True | 0 | ROZPOCET
| VV |  | " KP-S035 " (2,64+2,33)/2*(5,95)*1,1 |  | 16.264 | [13 empty] | VV | 2 | 2 | True | 0 | ROZPOCET
| VV |  | " KP-S035 " (2,33+2,08)/2*(6,75-5,95)*1,1 |  | 1.94 | [13 empty] | VV | 2 | 2 | True | 0 | ROZPOCET
| VV |  | " KP-S037 " (2,7+2,54)/2*(5,85)*1,1 |  | 16.86 | [13 empty] | VV | 2 | 2 | True | 0 | ROZPOCET
| VV |  | " KP-S037 " (2,54+2,55)/2*(9,75-5,85)*1,1 |  | 10.918 | [13 empty] | VV | 2 | 2 | True | 0 | ROZPOCET
| VV |  | " KP-S039 " (2,61+2,42)/2*(5,85)*1,1 |  | 16.184 | [13 empty] | VV | 2 | 2 | True | 0 | ROZPOCET
| VV |  | " KP-S039 " (2,5+2,46)/2*(7,9-5,85)*1,1 |  | 5.592 | [13 empty] | VV | 2 | 2 | True | 0 | ROZPOCET
| VV |  | " KP-S039 " (2,56+2,52)/2*(9,0-7,9)*1,1 |  | 3.073 | [13 empty] | VV | 2 | 2 | True | 0 | ROZPOCET
| VV |  | " KP-S039 " (2,52+2,0)/2*(11,6-9,0)*1,1 |  | 6.464 | [13 empty] | VV | 2 | 2 | True | 0 | ROZPOCET
| VV |  | " KP-S041 " (2,74+2,58)/2*(6,2)*1,1 |  | 18.141 | [13 empty] | VV | 2 | 2 | True | 0 | ROZPOCET
| VV |  | " KP-S041 " (2,67+2,7)/2*(8,25-6,2)*1,1 |  | 6.055 | [13 empty] | VV | 2 | 2 | True | 0 | ROZPOCET
| VV |  | " KP-S041 " (2,78+2,77)/2*(9,75-8,25)*1,1 |  | 4.579 | [13 empty] | VV | 2 | 2 | True | 0 | ROZPOCET
| VV | VYKOP11 | Mezisoučet |  | 1035.764 | [13 empty] | VV | 2 | 3 | True | 0 | ROZPOCET
| VV |  | " odpočet stáv. potrubí DN500 " | [15 empty] | VV | 2 | 1 | True | 0 | ROZPOCET
| VV |  | " DN125 " -BDN125*PI*(0,1284/2)^2 |  | -0.331 | [13 empty] | VV | 2 | 2 | True | 0 | ROZPOCET
| VV |  | " DN150 " -BDN150*PI*(0,185/2)^2 |  | -7.932 | [13 empty] | VV | 2 | 2 | True | 0 | ROZPOCET
| VV |  | " DN200 " -BDN200*PI*(0,242/2)^2 |  | -3.521 | [13 empty] | VV | 2 | 2 | True | 0 | ROZPOCET
| VV |  | Mezisoučet |  | -11.784 | [13 empty] | VV | 2 | 3 | True | 0 | ROZPOCET
| VV |  | " odpočet povrchů " | [15 empty] | VV | 2 | 1 | True | 0 | ROZPOCET
| VV |  | " asfaltová vozovka 1 " -BASFALT1*(0,2+0,4+0,2) |  | -56.232 | [13 empty] | VV | 2 | 2 | True | 0 | ROZPOCET
| VV |  | " asfaltová vozovka 2 " -BASFALT2*(0,3+0,3) |  | -84.777 | [13 empty] | VV | 2 | 2 | True | 0 | ROZPOCET
| VV |  | " asfaltová vozovka 3 " -BASFALT3*(0,2+0,5) |  | -22.946 | [13 empty] | VV | 2 | 2 | True | 0 | ROZPOCET
| VV |  | " chodník asfalt " -0,33*BLA |  | -58.225 | [13 empty] | VV | 2 | 2 | True | 0 | ROZPOCET
| VV |  | " chodník zámková dl. " -0,25*BZAMKOVA |  | -6.339 | [13 empty] | VV | 2 | 2 | True | 0 | ROZPOCET
| VV |  | " chodník betonová dl. " -0,24*BDLAZBA |  | -0.66 | [13 empty] | VV | 2 | 2 | True | 0 | ROZPOCET
| VV |  | " vjezd kamenn. kostky " -0,47*BKOSTKA |  | -2.327 | [13 empty] | VV | 2 | 2 | True | 0 | ROZPOCET
| VV | POVRCHm3 | Mezisoučet |  | -231.506 | [13 empty] | VV | 2 | 3 | True | 0 | ROZPOCET
| VV |  | " odpočet ruční výkop " -603,194 |  | -603.194 | [13 empty] | VV | 2 | 2 | True | 0 | ROZPOCET
| VV | VYKOP1 | Součet |  | 189.28 | [13 empty] | VV | 2 | 4 | True | 0 | ROZPOCET
| VV |  | " ve třídě 3 - 65% " VYKOP1*0,65 |  | 123.032 | [13 empty] | VV | 2 | 2 | True | 1 | ROZPOCET
40 | K | 132354204 | Hloubení zapažených rýh š do 2000 mm v hornině třídy těžitelnosti II, skupiny 4 objem do 500 m3, VČETNĚ svislého přemístění do 4 m, započtena lepivost | m3 | 66.248 |  | 0 | CS ÚRS 2023 01 |  |  | základní |  | 0 | 0 | 0 | 0 | 0 | 4 | K | 2 |  |  |  | ROZPOCET |  |  |  | 0 | 0 | 0 | 0 | 0 | 1 | 0 | 4 | -1395603857
| VV |  | " ve třídě 4 - 35% " VYKOP1*0,35 |  | 66.248 | [13 empty] | VV | 2 | 2 | True | 1 | ROZPOCET
41 | K | 151101101 | Zřízení příložného pažení a rozepření stěn rýh hl do 2 m | m2 | 186.067 |  | 0 | CS ÚRS 2023 01 |  |  | základní |  | 0 | 0.00084 | 0.1563 | 0 | 0 | 4 | K | 2 |  |  |  | ROZPOCET |  |  |  | 0 | 0 | 0 | 0 | 0 | 1 | 0 | 4 | 1771219112
| VV |  | " KP-S02 " 1,53*7,5*2 |  | 22.95 | [13 empty] | VV | 2 | 2 | True | 0 | ROZPOCET
| VV |  | " KP-S04d " (1,78+1,28)/2*(7,7-3,75)*2 |  | 12.087 | [13 empty] | VV | 2 | 2 | True | 0 | ROZPOCET
| VV |  | " KP-S06 " (1,86+1,28)/2*(7,75-3,75)*2 |  | 12.56 | [13 empty] | VV | 2 | 2 | True | 0 | ROZPOCET
| VV |  | " KP-S06 " 1,35*0,75*2 |  | 2.025 | [13 empty] | VV | 2 | 2 | True | 0 | ROZPOCET
| VV |  | " KP-S07d " (1,86+1,78)/2*(8,35-5,7)*2 |  | 9.646 | [13 empty] | VV | 2 | 2 | True | 0 | ROZPOCET
| VV |  | " KP-S010 " 1,94*1,4*2 |  | 5.432 | [13 empty] | VV | 2 | 2 | True | 0 | ROZPOCET
| VV |  | " KP-S020 " 1,86*4,85*2 |  | 18.042 | [13 empty] | VV | 2 | 2 | True | 0 | ROZPOCET
| VV |  | " KP-S021 " (1,79+1,48)/2*(8,2-5,6)*2 |  | 8.502 | [13 empty] | VV | 2 | 2 | True | 0 | ROZPOCET
| VV |  | " KP-S022 " (1,9+1,48)/2*(8,35-5,1)*2 |  | 10.985 | [13 empty] | VV | 2 | 2 | True | 0 | ROZPOCET
| VV |  | " KP-S022 " 1,61*6,5*2 |  | 20.93 | [13 empty] | VV | 2 | 2 | True | 0 | ROZPOCET
| VV |  | " KP-S023d " (1,99+1,62)/2*(7,9-5,9)*2 |  | 7.22 | [13 empty] | VV | 2 | 2 | True | 0 | ROZPOCET
| VV |  | " KP-S024 " (1,64+1,08)/2*(8,4-5,15)*2 |  | 8.84 | [13 empty] | VV | 2 | 2 | True | 0 | ROZPOCET
| VV |  | " KP-S024 " 1,25*7,35*2 |  | 18.375 | [13 empty] | VV | 2 | 2 | True | 0 | ROZPOCET
| VV |  | " KP-S025 " (1,92+1,5)/2*(7,8-5,9)*2 |  | 6.498 | [13 empty] | VV | 2 | 2 | True | 0 | ROZPOCET
| VV |  | " KP-S026d " (1,75+1,28)/2*(8,45-5,35)*2 |  | 9.393 | [13 empty] | VV | 2 | 2 | True | 0 | ROZPOCET
| VV |  | " KP-S027 " (1,88+1,51)/2*(7,75-5,9)*2 |  | 6.272 | [13 empty] | VV | 2 | 2 | True | 0 | ROZPOCET
| VV |  | " KP-S029 " (1,91+1,52)/2*(7,6-5,9)*2 |  | 5.831 | [13 empty] | VV | 2 | 2 | True | 0 | ROZPOCET
| VV |  | " KP-S031 " (1,96+2,03)/2*(6,07-5,95)*2 |  | 0.479 | [13 empty] | VV | 2 | 2 | True | 0 | ROZPOCET
| VV | PAZ2 | Součet |  | 186.067 | [13 empty] | VV | 2 | 4 | True | 1 | ROZPOCET
42 | K | 151101111 | Odstranění příložného pažení a rozepření stěn rýh hl do 2 m | m2 | 186.067 |  | 0 | CS ÚRS 2023 01 |  |  | základní |  | 0 | 0 | 0 | 0 | 0 | 4 | K | 2 |  |  |  | ROZPOCET |  |  |  | 0 | 0 | 0 | 0 | 0 | 1 | 0 | 4 | 124170773
43 | K | 151101102 | Zřízení příložného pažení a rozepření stěn rýh hl do 4 m | m2 | 1697.14 |  | 0 | CS ÚRS 2023 01 |  |  | základní |  | 0 | 0.00085 | 1.4426 | 0 | 0 | 4 | K | 2 |  |  |  | ROZPOCET |  |  |  | 0 | 0 | 0 | 0 | 0 | 1 | 0 | 4 | 901086387
| VV |  | " výpočet plochy pažení z objemu výkopů při konstantní šířce výkop 1,1m " | [15 empty] | VV | 2 | 1 | True | 0 | ROZPOCET
| VV |  | " pažení celkem " VYKOP11/1,1*2 |  | 1883.207 | [13 empty] | VV | 2 | 2 | True | 0 | ROZPOCET
| VV |  | " odpočet pažení do 2m " -PAZ2 |  | -186.067 | [13 empty] | VV | 2 | 2 | True | 0 | ROZPOCET
| VV |  | Součet |  | 1697.14 | [13 empty] | VV | 2 | 4 | True | 1 | ROZPOCET
44 | K | 151101112 | Odstranění příložného pažení a rozepření stěn rýh hl do 4 m | m2 | 1697.14 |  | 0 | CS ÚRS 2023 01 |  |  | základní |  | 0 | 0 | 0 | 0 | 0 | 4 | K | 2 |  |  |  | ROZPOCET |  |  |  | 0 | 0 | 0 | 0 | 0 | 1 | 0 | 4 | 1572661653
45 | K | 162751117 | Vodorovné přemístění do 10000 m výkopku/sypaniny z horniny třídy těžitelnosti I, skupiny 1 až 3 | m3 | 515.108 |  | 0 | CS ÚRS 2023 01 |  |  | základní |  | 0 | 0 | 0 | 0 | 0 | 4 | K | 2 |  |  |  | ROZPOCET |  |  |  | 0 | 0 | 0 | 0 | 0 | 1 | 0 | 4 | 1473960641
| VV |  | " vytěžená zemina celkem " | [15 empty] | VV | 2 | 1 | True | 0 | ROZPOCET
| VV |  | "VYKOP1+VYKOPR"792,474 |  | 792.474 | [13 empty] | VV | 2 | 2 | True | 0 | ROZPOCET
| VV | ODVOZ | Součet |  | 792.474 | [13 empty] | VV | 2 | 4 | True | 0 | ROZPOCET
| VV |  | " vytěžená zemina na skládku tř. 3 - 65% " | [15 empty] | VV | 2 | 1 | True | 0 | ROZPOCET
| VV |  | ODVOZ*0,65 |  | 515.108 | [13 empty] | VV | 2 | 2 | True | 1 | ROZPOCET
46 | K | 162751119 | Příplatek k vodorovnému přemístění výkopku/sypaniny z horniny třídy těžitelnosti I, skupiny 1 až 3 ZKD 1000 m přes 10000 m | m3 | 1545.324 |  | 0 | CS ÚRS 2023 01 |  |  | základní |  | 0 | 0 | 0 | 0 | 0 | 4 | K | 2 |  |  |  | ROZPOCET |  |  |  | 0 | 0 | 0 | 0 | 0 | 1 | 0 | 4 | -355733851
| VV |  | ODVOZ*0,65*3 |  | 1545.324 | [13 empty] | VV | 2 | 2 | True | 1 | ROZPOCET
47 | K | 162751137 | Vodorovné přemístění do 10000 m výkopku/sypaniny z horniny třídy těžitelnosti II, skupiny 4 a 5 | m3 | 277.366 |  | 0 | CS ÚRS 2023 01 |  |  | základní |  | 0 | 0 | 0 | 0 | 0 | 4 | K | 2 |  |  |  | ROZPOCET |  |  |  | 0 | 0 | 0 | 0 | 0 | 1 | 0 | 4 | 1975820908
| VV |  | ODVOZ*0,35 |  | 277.366 | [13 empty] | VV | 2 | 2 | True | 1 | ROZPOCET
48 | K | 162751139 | Příplatek k vodorovnému přemístění výkopku/sypaniny z horniny třídy těžitelnosti II, skupiny 4 a 5 ZKD 1000 m přes 10000 m | m3 | 832.098 |  | 0 | CS ÚRS 2023 01 |  |  | základní |  | 0 | 0 | 0 | 0 | 0 | 4 | K | 2 |  |  |  | ROZPOCET |  |  |  | 0 | 0 | 0 | 0 | 0 | 1 | 0 | 4 | 1280295138
| VV |  | ODVOZ*0,35*3 |  | 832.098 | [13 empty] | VV | 2 | 2 | True | 1 | ROZPOCET
49 | K | 171251201 | Uložení sypaniny na skládky nebo meziskládky | m3 | 792.474 |  | 0 | CS ÚRS 2023 01 |  |  | základní |  | 0 | 0 | 0 | 0 | 0 | 4 | K | 2 |  |  |  | ROZPOCET |  |  |  | 0 | 0 | 0 | 0 | 0 | 1 | 0 | 4 | -1638444435
| VV |  | ODVOZ |  | 792.474 | [13 empty] | VV | 2 | 2 | True | 1 | ROZPOCET
50 | K | 171201211.1 | Poplatek za skládku zeminy | m3 | 515.108 |  | 0 | vlastní |  |  | základní |  | 0 | 0 | 0 | 0 | 0 | 4 | K | 2 |  |  |  | ROZPOCET |  |  |  | 0 | 0 | 0 | 0 | 0 | 1 | 0 | 4 | -1826324281
| VV |  | ODVOZ*0,65 |  | 515.108 | [13 empty] | VV | 2 | 2 | True | 1 | ROZPOCET
51 | K | 171201212.1 | Poplatek za skládku navážky | m3 | 277.366 |  | 0 | vlastní |  |  | základní |  | 0 | 0 | 0 | 0 | 0 | 4 | K | 2 |  |  |  | ROZPOCET |  |  |  | 0 | 0 | 0 | 0 | 0 | 1 | 0 | 4 | -316491372
| VV |  | " navážka - 35% " | [15 empty] | VV | 2 | 1 | True | 0 | ROZPOCET
| VV |  | ODVOZ*0,35 |  | 277.366 | [13 empty] | VV | 2 | 2 | True | 1 | ROZPOCET
52 | K | 174101101 | Zásyp jam, šachet rýh nebo kolem objektů sypaninou se zhutněním | m3 | 617.465 |  | 0 | CS ÚRS 2023 01 |  |  | základní |  | 0 | 0 | 0 | 0 | 0 | 4 | K | 2 |  |  |  | ROZPOCET |  |  |  | 0 | 0 | 0 | 0 | 0 | 1 | 0 | 4 | -724259056
| VV |  | " prostor k zásypu rýha " VYKOP11 |  | 1035.764 | [13 empty] | VV | 2 | 2 | True | 0 | ROZPOCET
| VV |  | " odpočet vestavěné stoky kp " | [15 empty] | VV | 2 | 1 | True | 0 | ROZPOCET
| VV |  | " lože ŠP + beton " -LOZE1-LOZE2 |  | -67.298 | [13 empty] | VV | 2 | 2 | True | 0 | ROZPOCET
| VV |  | " obetonování kameniny " -OBET |  | -162.005 | [13 empty] | VV | 2 | 2 | True | 0 | ROZPOCET
| VV |  | " trouby " -PI*((0,125+0,017*2)/2)^2*DN125 |  | -0.508 | [13 empty] | VV | 2 | 2 | True | 0 | ROZPOCET
| VV |  | " trouby " -PI*((0,15+0,0175*2)/2)^2*DN150 |  | -9.173 | [13 empty] | VV | 2 | 2 | True | 0 | ROZPOCET
| VV |  | " trouby " -PI*((0,2+0,021*2)/2)^2*DN200 |  | -3.521 | [13 empty] | VV | 2 | 2 | True | 0 | ROZPOCET
| VV |  | " odpočet povrchů " | [15 empty] | VV | 2 | 1 | True | 0 | ROZPOCET
| VV |  | " provizorní kryt - vozovky " -0,5*PKRYT500 |  | -124.658 | [13 empty] | VV | 2 | 2 | True | 0 | ROZPOCET
| VV |  | " provizorní kryt - chodníky " -0,25*PKRYT250 |  | -51.136 | [13 empty] | VV | 2 | 2 | True | 0 | ROZPOCET
| VV | ZASYP | Součet |  | 617.465 | [13 empty] | VV | 2 | 4 | True | 1 | ROZPOCET
53 | M | 58331201.1 | zhutněný zásyp náhradním zásypovým materiálem (plná frakce) | t | 1283.71 |  | 0 | vlastní |  |  | základní |  | 0 | 0 | 0 | 0 | 0 | 8 | M | 2 |  |  |  | ROZPOCET |  |  |  | 0 | 0 | 0 | 0 | 0 | 1 | 0 | 4 | -1625871169
| VV |  | " zásyp celkem " ZASYP*1,1*1,05*1,8 |  | 1283.71 | [13 empty] | VV | 2 | 2 | True | 1 | ROZPOCET
54 | K | 167151111 | Nakládání výkopku z hornin třídy těžitelnosti I, skupiny 1 až 3 přes 100 m3 | m3 | 713.172 |  | 0 | CS ÚRS 2023 01 |  |  | základní |  | 0 | 0 | 0 | 0 | 0 | 4 | K | 2 |  |  |  | ROZPOCET |  |  |  | 0 | 0 | 0 | 0 | 0 | 1 | 0 | 4 | 447912219
| VV |  | ZASYP*1,1*1,05 |  | 713.172 | [13 empty] | VV | 2 | 2 | True | 1 | ROZPOCET
55 | K | 162351103 | Vodorovné přemístění do 500 m výkopku/sypaniny z horniny třídy těžitelnosti I, skupiny 1 až 3 | m3 | 713.172 |  | 0 | CS ÚRS 2023 01 |  |  | základní |  | 0 | 0 | 0 | 0 | 0 | 4 | K | 2 |  |  |  | ROZPOCET |  |  |  | 0 | 0 | 0 | 0 | 0 | 1 | 0 | 4 | -1327373189
| VV |  | 713,172 |  | 713.172 | [13 empty] | VV | 2 | 2 | True | 1 | ROZPOCET
| D | 3 | Svislé a kompletní konstrukce |  |  |  | 0 | [5 empty] | 0 |  | 0 |  | 0 | 1 | D | 1 |  |  |  | ROZPOCET | [9 empty] | 0
56 | K | 351311201.1 | Zalití zálivkovou popílkocementovou suspenzí vč. všech souvisejících prací (ucpávky, utěsnění zazdívky aj.) | m3 | 0.982 |  | 0 | vlastní |  |  | základní |  | 0 | 0 | 0 | 0 | 0 | 4 | K | 2 |  |  |  | ROZPOCET |  |  |  | 0 | 0 | 0 | 0 | 0 | 1 | 0 | 4 | 432650215
| VV |  | " kamenina stávající DN150 " PI*(0,15/2)^2*55,55 |  | 0.982 | [13 empty] | VV | 2 | 2 | True | 1 | ROZPOCET
| D | 4 | Vodorovné konstrukce |  |  |  | 0 | [5 empty] | 0 |  | 96.9204 |  | 0 | 1 | D | 1 |  |  |  | ROZPOCET | [9 empty] | 0
57 | K | 451573111 | Lože pod potrubí otevřený výkop ze štěrkopísku | m3 | 28.842 |  | 0 | CS ÚRS 2023 01 |  |  | základní |  | 0 | 0 | 0 | 0 | 0 | 4 | K | 2 |  |  |  | ROZPOCET |  |  |  | 0 | 0 | 0 | 0 | 0 | 1 | 0 | 4 | -1631022944
| VV |  | " přípojky " 0,06*1,1*(DN150+DN200+0,8*24) |  | 28.842 | [13 empty] | VV | 2 | 2 | True | 0 | ROZPOCET
| VV | LOZE1 | Součet |  | 28.842 | [13 empty] | VV | 2 | 4 | True | 1 | ROZPOCET
58 | K | 167151101 | Nakládání výkopku z hornin třídy těžitelnosti I, skupiny 1 až 3 do 100 m3 | m3 | 28.842 |  | 0 | CS ÚRS 2023 01 |  |  | základní |  | 0 | 0 | 0 | 0 | 0 | 4 | K | 2 |  |  |  | ROZPOCET |  |  |  | 0 | 0 | 0 | 0 | 0 | 1 | 0 | 4 | -1021513489
| VV |  | " přesun hmot " LOZE1 |  | 28.842 | [13 empty] | VV | 2 | 2 | True | 1 | ROZPOCET
59 | K | 162351103 | Vodorovné přemístění do 500 m výkopku/sypaniny z horniny třídy těžitelnosti I, skupiny 1 až 3 | m3 | 28.842 |  | 0 | CS ÚRS 2023 01 |  |  | základní |  | 0 | 0 | 0 | 0 | 0 | 4 | K | 2 |  |  |  | ROZPOCET |  |  |  | 0 | 0 | 0 | 0 | 0 | 1 | 0 | 4 | 1663095765
60 | K | 452111111 | Osazení betonových pražců otevřený výkop pl do 25000 mm2 | kus | 585 |  | 0 | CS ÚRS 2023 01 |  |  | základní |  | 0 | 0.00165 | 0.96525 | 0 | 0 | 4 | K | 2 |  |  |  | ROZPOCET |  |  |  | 0 | 0 | 0 | 0 | 0 | 1 | 0 | 4 | -1827911911
| VV |  | " 2 kusy na j kus trouby " | [15 empty] | VV | 2 | 1 | True | 0 | ROZPOCET
| VV |  | (DN150/1,5+0,5)*2+2+24 |  | 482 | [13 empty] | VV | 2 | 2 | True | 0 | ROZPOCET
| VV |  | (DN200/1,5-0,0335)*2+1 |  | 103 | [13 empty] | VV | 2 | 2 | True | 0 | ROZPOCET
| VV |  | Součet |  | 585 | [13 empty] | VV | 2 | 4 | True | 1 | ROZPOCET
61 | M | 59223601.1 | podkladek pod trouby kamenina DN 100-200 | kus | 590.85 |  | 0 | vlastní |  |  | základní |  | 0 | 0.017 | 10.0445 | 0 | 0 | 8 | M | 2 |  |  |  | ROZPOCET |  |  |  | 0 | 0 | 0 | 0 | 0 | 1 | 0 | 4 | 1454218321
| VV |  | 585*1,01 'Přepočtené koeficientem množství |  | 590.85 | [13 empty] | VV | 2 | 2 | False | 1 | ROZPOCET
62 | K | 452311130.1 | Podkladní desky z betonu prostého tř. C 8/10 otevřený výkop | m3 | 38.456 |  | 0 | vlastní |  |  | základní |  | 0 | 2.234 | 85.9107 | 0 | 0 | 4 | K | 2 |  |  |  | ROZPOCET |  |  |  | 0 | 0 | 0 | 0 | 0 | 1 | 0 | 4 | 616029685
| VV |  | " přípojky " 0,08*1,1*(DN150+DN200+0,8*24) |  | 38.456 | [13 empty] | VV | 2 | 2 | True | 0 | ROZPOCET
| VV | LOZE2 | Součet |  | 38.456 | [13 empty] | VV | 2 | 4 | True | 1 | ROZPOCET
| D | 5 | Komunikace pozemní |  |  |  | 0 | [5 empty] | 0 |  | 0 |  | 0 | 1 | D | 1 |  |  |  | ROZPOCET | [9 empty] | 0
63 | K | 564951413.1 | Provizorní kryt z asfaltového recyklátu tl 250 mm | m2 | 703.175 |  | 0 | vlastní |  |  | základní |  | 0 | 0 | 0 | 0 | 0 | 4 | K | 2 |  |  |  | ROZPOCET |  |  |  | 0 | 0 | 0 | 0 | 0 | 1 | 0 | 4 | 2123742325
| VV |  | " výpočty ploch " | [15 empty] | VV | 2 | 1 | True | 0 | ROZPOCET
| VV |  | " provizorní kryt - komunikací " | [15 empty] | VV | 2 | 1 | True | 0 | ROZPOCET
| VV |  | " asfaltové vozovky " BASFALT1+BASFALT2+BASFALT3 |  | 244.365 | [13 empty] | VV | 2 | 2 | True | 0 | ROZPOCET
| VV |  | " vjezd " BKOSTKA |  | 4.95 | [13 empty] | VV | 2 | 2 | True | 0 | ROZPOCET
| VV | PKRYT500 | Mezisoučet |  | 249.315 | [13 empty] | VV | 2 | 3 | True | 0 | ROZPOCET
| VV |  | " provizorní kryt chodníků - asfalt. recyklát -250mm " | [15 empty] | VV | 2 | 1 | True | 0 | ROZPOCET
| VV |  | " chodníky " BZAMKOVA+BLA+BDLAZBA |  | 204.545 | [13 empty] | VV | 2 | 2 | True | 0 | ROZPOCET
| VV | PKRYT250 | Mezisoučet |  | 204.545 | [13 empty] | VV | 2 | 3 | True | 0 | ROZPOCET
| VV |  | Součet |  | 453.86 | [13 empty] | VV | 2 | 4 | True | 0 | ROZPOCET
| VV |  | " provizorní kryt komunikací - asfalt. recyklát -500mm " | [15 empty] | VV | 2 | 1 | True | 0 | ROZPOCET
| VV |  | PKRYT500*2 |  | 498.63 | [13 empty] | VV | 2 | 2 | True | 0 | ROZPOCET
| VV |  | " provizorní kryt chodníků - asfalt. recyklát -250mm " | [15 empty] | VV | 2 | 1 | True | 0 | ROZPOCET
| VV |  | PKRYT250 |  | 204.545 | [13 empty] | VV | 2 | 2 | True | 0 | ROZPOCET
| VV |  | Součet |  | 703.175 | [13 empty] | VV | 2 | 4 | True | 1 | ROZPOCET
64 | K | 167151111 | Nakládání výkopku z hornin třídy těžitelnosti I, skupiny 1 až 3 přes 100 m3 | m3 | 175.794 |  | 0 | CS ÚRS 2023 01 |  |  | základní |  | 0 | 0 | 0 | 0 | 0 | 4 | K | 2 |  |  |  | ROZPOCET |  |  |  | 0 | 0 | 0 | 0 | 0 | 1 | 0 | 4 | -793914852
| VV |  | " přesun hmot " | [15 empty] | VV | 2 | 1 | True | 0 | ROZPOCET
| VV |  | PKRYT500*0,5 |  | 124.658 | [13 empty] | VV | 2 | 2 | True | 0 | ROZPOCET
| VV |  | PKRYT250*0,25 |  | 51.136 | [13 empty] | VV | 2 | 2 | True | 0 | ROZPOCET
| VV |  | Součet |  | 175.794 | [13 empty] | VV | 2 | 4 | True | 1 | ROZPOCET
65 | K | 162351103 | Vodorovné přemístění do 500 m výkopku/sypaniny z horniny třídy těžitelnosti I, skupiny 1 až 3 | m3 | 175.794 |  | 0 | CS ÚRS 2023 01 |  |  | základní |  | 0 | 0 | 0 | 0 | 0 | 4 | K | 2 |  |  |  | ROZPOCET |  |  |  | 0 | 0 | 0 | 0 | 0 | 1 | 0 | 4 | 1673166547
| D | 8 | Trubní vedení |  |  |  | 0 | [5 empty] | 0 |  | 379.0541 |  | 21.4523 | 1 | D | 1 |  |  |  | ROZPOCET | [9 empty] | 0
66 | K | 831272121 | Montáž potrubí z trub kameninových hrdlových s integrovaným těsněním výkop sklon do 20 % DN 125 | m | 25.6 |  | 0 | CS ÚRS 2023 01 |  |  | základní |  | 0 | 3e-05 | 0.000768 | 0 | 0 | 4 | K | 2 |  |  |  | ROZPOCET |  |  |  | 0 | 0 | 0 | 0 | 0 | 1 | 0 | 4 | -672871386
| VV |  | 25,6 |  | 25.6 | [13 empty] | VV | 2 | 2 | True | 0 | ROZPOCET
| VV | DN125 | Součet |  | 25.6 | [13 empty] | VV | 2 | 4 | True | 1 | ROZPOCET
67 | M | 59710650 | trouba kameninová glazovaná DN 125 dl 1,25m spojovací systém F | m | 25.984 |  | 0 | CS ÚRS 2023 01 |  |  | základní |  | 0 | 0.019 | 0.4937 | 0 | 0 | 8 | M | 2 |  |  |  | ROZPOCET |  |  |  | 0 | 0 | 0 | 0 | 0 | 1 | 0 | 4 | -871594130
| VV |  | DN125*1,015 |  | 25.984 | [13 empty] | VV | 2 | 2 | True | 1 | ROZPOCET
68 | K | 831262191 | Příplatek za práce na potrubí z trub kameninových s integrovaným těsněním sklon nad 20 % DN do 300 | m | 25.6 |  | 0 | CS ÚRS 2023 01 |  |  | základní |  | 0 | 0 | 0 | 0 | 0 | 4 | K | 2 |  |  |  | ROZPOCET |  |  |  | 0 | 0 | 0 | 0 | 0 | 1 | 0 | 4 | -812865105
| VV |  | DN125 |  | 25.6 | [13 empty] | VV | 2 | 2 | True | 1 | ROZPOCET
69 | K | 831312121 | Montáž potrubí z trub kameninových hrdlových s integrovaným těsněním výkop sklon do 20 % DN 150 | m | 341.25 |  | 0 | CS ÚRS 2023 01 |  |  | základní |  | 0 | 3e-05 | 0.010238 | 0 | 0 | 4 | K | 2 |  |  |  | ROZPOCET |  |  |  | 0 | 0 | 0 | 0 | 0 | 1 | 0 | 4 | -1532055664
| VV |  | 341,25 |  | 341.25 | [13 empty] | VV | 2 | 2 | True | 0 | ROZPOCET
| VV | DN150 | Součet |  | 341.25 | [13 empty] | VV | 2 | 4 | True | 1 | ROZPOCET
70 | M | 59710675 | trouba kameninová glazovaná DN 150 dl 1,50m spojovací systém F | m | 346.369 |  | 0 | CS ÚRS 2023 01 |  |  | základní |  | 0 | 0.024 | 8.3129 | 0 | 0 | 8 | M | 2 |  |  |  | ROZPOCET |  |  |  | 0 | 0 | 0 | 0 | 0 | 1 | 0 | 4 | -1836527282
| VV |  | DN150*1,015 |  | 346.369 | [13 empty] | VV | 2 | 2 | True | 1 | ROZPOCET
71 | K | 831312193 | Příplatek k montáži kameninového potrubí za napojení dvou dříků trub pomocí převlečné manžety DN 150 | kus | 28 |  | 0 | CS ÚRS 2023 01 |  |  | základní |  | 0 | 0.00085 | 0.0238 | 0 | 0 | 4 | K | 2 |  |  |  | ROZPOCET |  |  |  | 0 | 0 | 0 | 0 | 0 | 1 | 0 | 4 | 2028727232
72 | K | 831352121 | Montáž potrubí z trub kameninových hrdlových s integrovaným těsněním výkop sklon do 20 % DN 200 | m | 76.55 |  | 0 | CS ÚRS 2023 01 |  |  | základní |  | 0 | 4e-05 | 0.003062 | 0 | 0 | 4 | K | 2 |  |  |  | ROZPOCET |  |  |  | 0 | 0 | 0 | 0 | 0 | 1 | 0 | 4 | -833908081
| VV |  | 76,55 |  | 76.55 | [13 empty] | VV | 2 | 2 | True | 0 | ROZPOCET
| VV | DN200 | Součet |  | 76.55 | [13 empty] | VV | 2 | 4 | True | 1 | ROZPOCET
73 | M | 59710676 | trouba kameninová glazovaná DN 200 dl 1,50m spojovací systém F | m | 77.698 |  | 0 | CS ÚRS 2023 01 |  |  | základní |  | 0 | 0.037 | 2.8748 | 0 | 0 | 8 | M | 2 |  |  |  | ROZPOCET |  |  |  | 0 | 0 | 0 | 0 | 0 | 1 | 0 | 4 | 1261049279
| VV |  | DN200*1,015 |  | 77.698 | [13 empty] | VV | 2 | 2 | True | 1 | ROZPOCET
74 | K | 831352193 | Příplatek k montáži kameninového potrubí za napojení dvou dříků trub pomocí převlečné manžety DN 200 | kus | 7 |  | 0 | CS ÚRS 2023 01 |  |  | základní |  | 0 | 0.001 | 0.007 | 0 | 0 | 4 | K | 2 |  |  |  | ROZPOCET |  |  |  | 0 | 0 | 0 | 0 | 0 | 1 | 0 | 4 | -1958945241
75 | K | 837272221 | Montáž kameninových tvarovek jednoosých s integrovaným těsněním otevřený výkop DN 125 | kus | 72 |  | 0 | CS ÚRS 2023 01 |  |  | základní |  | 0 | 6e-05 | 0.00432 | 0 | 0 | 4 | K | 2 |  |  |  | ROZPOCET |  |  |  | 0 | 0 | 0 | 0 | 0 | 1 | 0 | 4 | -772366638
| VV |  | 48+24 |  | 72 | [13 empty] | VV | 2 | 2 | True | 1 | ROZPOCET
76 | M | 59710981 | koleno kameninové glazované DN 125 45° spojovací systém F | kus | 48.72 |  | 0 | CS ÚRS 2023 01 |  |  | základní |  | 0 | 0.007 | 0.34104 | 0 | 0 | 8 | M | 2 |  |  |  | ROZPOCET |  |  |  | 0 | 0 | 0 | 0 | 0 | 1 | 0 | 4 | -1266492575
| VV |  | 48*1,015 'Přepočtené koeficientem množství |  | 48.72 | [13 empty] | VV | 2 | 2 | False | 1 | ROZPOCET
77 | M | 59713391.1 | přechod KT/litina DN125 přechoidový kroužek | kus | 24.36 |  | 0 | vlastní |  |  | základní |  | 0 | 0.0005 | 0.01218 | 0 | 0 | 8 | M | 2 |  |  |  | ROZPOCET |  |  |  | 0 | 0 | 0 | 0 | 0 | 1 | 0 | 4 | 1855060776
| VV |  | 24*1,015 'Přepočtené koeficientem množství |  | 24.36 | [13 empty] | VV | 2 | 2 | False | 1 | ROZPOCET
78 | K | 837311221 | Montáž kameninových tvarovek odbočných s integrovaným těsněním otevřený výkop DN 150 | kus | 16 |  | 0 | CS ÚRS 2023 01 |  |  | základní |  | 0 | 0.00013 | 0.00208 | 0 | 0 | 4 | K | 2 |  |  |  | ROZPOCET |  |  |  | 0 | 0 | 0 | 0 | 0 | 1 | 0 | 4 | -2017274780
79 | M | 59711540 | odbočka kameninová glazovaná jednoduchá šikmá DN 150/150 pryžové těsnění (spojovací systém F/F) dl 500mm | kus | 16.24 |  | 0 | CS ÚRS 2023 01 |  |  | základní |  | 0 | 0.02 | 0.3248 | 0 | 0 | 8 | M | 2 |  |  |  | ROZPOCET |  |  |  | 0 | 0 | 0 | 0 | 0 | 1 | 0 | 4 | -673457993
| VV |  | 16*1,015 'Přepočtené koeficientem množství |  | 16.24 | [13 empty] | VV | 2 | 2 | False | 1 | ROZPOCET
80 | K | 837312221 | Montáž kameninových tvarovek jednoosých s integrovaným těsněním otevřený výkop DN 150 | kus | 26 |  | 0 | CS ÚRS 2023 01 |  |  | základní |  | 0 | 7e-05 | 0.00182 | 0 | 0 | 4 | K | 2 |  |  |  | ROZPOCET |  |  |  | 0 | 0 | 0 | 0 | 0 | 1 | 0 | 4 | 1745679314
| VV |  | 2+24 |  | 26 | [13 empty] | VV | 2 | 2 | True | 1 | ROZPOCET
81 | M | 59710984 | koleno kameninové glazované DN 150 45° spojovací systém F | kus | 2.03 |  | 0 | CS ÚRS 2023 01 |  |  | základní |  | 0 | 0.01 | 0.0203 | 0 | 0 | 8 | M | 2 |  |  |  | ROZPOCET |  |  |  | 0 | 0 | 0 | 0 | 0 | 1 | 0 | 4 | 1205924274
| VV |  | 2*1,015 'Přepočtené koeficientem množství |  | 2.03 | [13 empty] | VV | 2 | 2 | False | 1 | ROZPOCET
82 | M | 59712513 | přechod kameninový glazovaný DN 125/150 pryžové/pryžové těsnění (spojovací systém F/F) | kus | 24.336 |  | 0 | CS ÚRS 2023 01 |  |  | základní |  | 0 | 0.008 | 0.19469 | 0 | 0 | 8 | M | 2 |  |  |  | ROZPOCET |  |  |  | 0 | 0 | 0 | 0 | 0 | 1 | 0 | 4 | -2093341537
| VV |  | 24*1,014 'Přepočtené koeficientem množství |  | 24.336 | [13 empty] | VV | 2 | 2 | False | 1 | ROZPOCET
83 | K | 837351221 | Montáž kameninových tvarovek odbočných s integrovaným těsněním otevřený výkop DN 200 | kus | 4 |  | 0 | CS ÚRS 2023 01 |  |  | základní |  | 0 | 0.00014 | 0.00056 | 0 | 0 | 4 | K | 2 |  |  |  | ROZPOCET |  |  |  | 0 | 0 | 0 | 0 | 0 | 1 | 0 | 4 | 912951514
84 | M | 59711543 | odbočka kameninová glazovaná jednoduchá šikmá DN 200/150 pryžové těsnění (spojovací systém F/F) dl 500mm | kus | 3.045 |  | 0 | CS ÚRS 2023 01 |  |  | základní |  | 0 | 0.032 | 0.09744 | 0 | 0 | 8 | M | 2 |  |  |  | ROZPOCET |  |  |  | 0 | 0 | 0 | 0 | 0 | 1 | 0 | 4 | 1257554187
| VV |  | 3*1,015 'Přepočtené koeficientem množství |  | 3.045 | [13 empty] | VV | 2 | 2 | False | 1 | ROZPOCET
85 | M | 59711547 | odbočka kameninová glazovaná jednoduchá šikmá DN 200/200 dl 600mm spojovací systém C/F tř.240/160 | kus | 1.015 |  | 0 | CS ÚRS 2023 01 |  |  | základní |  | 0 | 0.042 | 0.04263 | 0 | 0 | 8 | M | 2 |  |  |  | ROZPOCET |  |  |  | 0 | 0 | 0 | 0 | 0 | 1 | 0 | 4 | 1751587618
| VV |  | 1*1,015 'Přepočtené koeficientem množství |  | 1.015 | [13 empty] | VV | 2 | 2 | False | 1 | ROZPOCET
86 | K | 837352221 | Montáž kameninových tvarovek jednoosých s integrovaným těsněním otevřený výkop DN 200 | kus | 1 |  | 0 | CS ÚRS 2023 01 |  |  | základní |  | 0 | 7e-05 | 7e-05 | 0 | 0 | 4 | K | 2 |  |  |  | ROZPOCET |  |  |  | 0 | 0 | 0 | 0 | 0 | 1 | 0 | 4 | 510684549
87 | M | 59710987 | koleno kameninové glazované DN 200 45° spojovací systém F tř. 240 | kus | 1.015 |  | 0 | CS ÚRS 2023 01 |  |  | základní |  | 0 | 0.022 | 0.02233 | 0 | 0 | 8 | M | 2 |  |  |  | ROZPOCET |  |  |  | 0 | 0 | 0 | 0 | 0 | 1 | 0 | 4 | -1671242187
| VV |  | 1*1,015 'Přepočtené koeficientem množství |  | 1.015 | [13 empty] | VV | 2 | 2 | False | 1 | ROZPOCET
88 | K | 899623141 | Obetonování potrubí nebo zdiva stok betonem prostým tř. C 12/15 otevřený výkop | m3 | 162.005 |  | 0 | CS ÚRS 2023 01 |  |  | základní |  | 0 | 2.2563 | 365.5384 | 0 | 0 | 4 | K | 2 |  |  |  | ROZPOCET |  |  |  | 0 | 0 | 0 | 0 | 0 | 1 | 0 | 4 | -526213627
| VV |  | " přípojky DN150 " | [15 empty] | VV | 2 | 1 | True | 0 | ROZPOCET
| VV |  | (0,65+0,05)*0,15*DN150 |  | 35.831 | [13 empty] | VV | 2 | 2 | True | 0 | ROZPOCET
| VV |  | PI*(0,405-0,15)^2*DN150 |  | 69.711 | [13 empty] | VV | 2 | 2 | True | 0 | ROZPOCET
| VV |  | (0,65-(0,405-0,15)*2+0,05)*(0,405-0,15)*DN150 |  | 16.534 | [13 empty] | VV | 2 | 2 | True | 0 | ROZPOCET
| VV |  | -PI*((0,15+0,0175*2)/2)^2*DN150 |  | -9.173 | [13 empty] | VV | 2 | 2 | True | 0 | ROZPOCET
| VV |  | Mezisoučet |  | 112.903 | [13 empty] | VV | 2 | 3 | True | 0 | ROZPOCET
| VV |  | " přípojky DN200 " | [15 empty] | VV | 2 | 1 | True | 0 | ROZPOCET
| VV |  | (0,65+0,05)*0,15*DN200 |  | 8.038 | [13 empty] | VV | 2 | 2 | True | 0 | ROZPOCET
| VV |  | PI*(0,462-0,15)^2*DN200 |  | 23.41 | [13 empty] | VV | 2 | 2 | True | 0 | ROZPOCET
| VV |  | (0,65-(0,462-0,15)*2+0,05)*(0,462-0,15)*DN200 |  | 1.815 | [13 empty] | VV | 2 | 2 | True | 0 | ROZPOCET
| VV |  | -PI*((0,2+0,021*2)/2)^2*DN200 |  | -3.521 | [13 empty] | VV | 2 | 2 | True | 0 | ROZPOCET
| VV |  | Mezisoučet |  | 29.742 | [13 empty] | VV | 2 | 3 | True | 0 | ROZPOCET
| VV |  | " svisle u lapače " | [15 empty] | VV | 2 | 1 | True | 0 | ROZPOCET
| VV |  | (DN125+1,6*24)*0,55*0,55 |  | 19.36 | [13 empty] | VV | 2 | 2 | True | 0 | ROZPOCET
| VV | OBET | Součet |  | 162.005 | [13 empty] | VV | 2 | 4 | True | 1 | ROZPOCET
89 | K | 899643111 | Bednění pro obetonování potrubí otevřený výkop | m2 | 168.271 |  | 0 | CS ÚRS 2023 01 |  |  | základní |  | 0 | 0.00402 | 0.67645 | 0 | 0 | 4 | K | 2 |  |  |  | ROZPOCET |  |  |  | 0 | 0 | 0 | 0 | 0 | 1 | 0 | 4 | -714316297
| VV |  | " přípojky DN150 " 0,15*DN150 |  | 51.188 | [13 empty] | VV | 2 | 2 | True | 0 | ROZPOCET
| VV |  | " přípojky DN200 " 0,15*DN200 |  | 11.483 | [13 empty] | VV | 2 | 2 | True | 0 | ROZPOCET
| VV |  | " svisle u lapače " | [15 empty] | VV | 2 | 1 | True | 0 | ROZPOCET
| VV |  | (DN125+1,6*24)*0,55*3 |  | 105.6 | [13 empty] | VV | 2 | 2 | True | 0 | ROZPOCET
| VV |  | Součet |  | 168.271 | [13 empty] | VV | 2 | 4 | True | 1 | ROZPOCET
90 | K | 953331112 | Vložky do svislých dilatačních spár z lepenky pískované kladené volně | m2 | 27.28 |  | 0 | CS ÚRS 2023 01 |  |  | základní |  | 0 | 0.00179 | 0.048831 | 0 | 0 | 4 | K | 2 |  |  |  | ROZPOCET |  |  |  | 0 | 0 | 0 | 0 | 0 | 1 | 0 | 4 | -1170760757
| VV |  | " dilatace beton/stávající budova - svisle u lapače " | [15 empty] | VV | 2 | 1 | True | 0 | ROZPOCET
| VV |  | (DN125+1,0*24)*0,55 |  | 27.28 | [13 empty] | VV | 2 | 2 | True | 1 | ROZPOCET
91 | K | 830311811.1 | Bourání stávajícího kameninového potrubí DN do 150 vč. příslušných konstrukcí (lože, beton, obet.) | m | 320.7 |  | 0 | vlastní |  |  | základní |  | 0 | 0 | 0 | 0.0435 | 13.9504 | 4 | K | 2 |  |  |  | ROZPOCET |  |  |  | 0 | 0 | 0 | 0 | 0 | 1 | 0 | 4 | -883765362
| VV | BDN125 | " DN125 " 25,6 |  | 25.6 | [13 empty] | VV | 2 | 2 | True | 0 | ROZPOCET
| VV | BDN150 | " DN150 " 295,1 |  | 295.1 | [13 empty] | VV | 2 | 2 | True | 0 | ROZPOCET
| VV |  | Součet |  | 320.7 | [13 empty] | VV | 2 | 4 | True | 1 | ROZPOCET
92 | K | 830361811.1 | Bourání stávajícího kameninového potrubí DN přes 150 do 250 vč. příslušných konstrukcí (lože, beton, obet.) | m | 76.55 |  | 0 | vlastní |  |  | základní |  | 0 | 0 | 0 | 0.098 | 7.5019 | 4 | K | 2 |  |  |  | ROZPOCET |  |  |  | 0 | 0 | 0 | 0 | 0 | 1 | 0 | 4 | -478300531
| VV | BDN200 | " DN200 " 76,55 |  | 76.55 | [13 empty] | VV | 2 | 2 | True | 1 | ROZPOCET
93 | K | 997013111 | Vnitrostaveništní doprava suti a vybouraných hmot pro budovy v do 6 m s použitím mechanizace, vodorovné do 50 m | t | 21.452 |  | 0 | CS ÚRS 2023 01 |  |  | základní |  | 0 | 0 | 0 | 0 | 0 | 4 | K | 2 |  |  |  | ROZPOCET |  |  |  | 0 | 0 | 0 | 0 | 0 | 1 | 0 | 4 | -314829024
| VV |  | 21,452 |  | 21.452 | [13 empty] | VV | 2 | 2 | True | 1 | ROZPOCET
94 | K | 997013501 | Odvoz suti a vybouraných hmot na skládku nebo meziskládku do 1 km se složením | t | 21.452 |  | 0 | CS ÚRS 2023 01 |  |  | základní |  | 0 | 0 | 0 | 0 | 0 | 4 | K | 2 |  |  |  | ROZPOCET |  |  |  | 0 | 0 | 0 | 0 | 0 | 1 | 0 | 4 | -1793292299
| VV |  | 21,452 |  | 21.452 | [13 empty] | VV | 2 | 2 | True | 1 | ROZPOCET
95 | K | 997013509 | Příplatek k odvozu suti a vybouraných hmot na skládku ZKD 1 km přes 1 km | t | 257.424 |  | 0 | CS ÚRS 2023 01 |  |  | základní |  | 0 | 0 | 0 | 0 | 0 | 4 | K | 2 |  |  |  | ROZPOCET |  |  |  | 0 | 0 | 0 | 0 | 0 | 1 | 0 | 4 | -1027825120
| VV |  | 21,452*12 |  | 257.424 | [13 empty] | VV | 2 | 2 | True | 0 | ROZPOCET
| VV |  | Součet |  | 257.424 | [13 empty] | VV | 2 | 4 | True | 1 | ROZPOCET
96 | K | 97909811001 | Poplatek za skládku suti (bez živice) | t | 21.452 |  | 0 | vlastní |  |  | základní |  | 0 | 0 | 0 | 0 | 0 | 4 | K | 2 |  |  |  | ROZPOCET |  |  |  | 0 | 0 | 0 | 0 | 0 | 1 | 0 | 4 | -216166016
| D | 998 | Přesun hmot |  |  |  | 0 | [5 empty] | 0 |  | 0 |  | 0 | 1 | D | 1 |  |  |  | ROZPOCET | [9 empty] | 0
97 | K | 998275101 | Přesun hmot pro trubní vedení z trub kameninových otevřený výkop | t | 689.803 |  | 0 | CS ÚRS 2023 01 |  |  | základní |  | 0 | 0 | 0 | 0 | 0 | 4 | K | 2 |  |  |  | ROZPOCET |  |  |  | 0 | 0 | 0 | 0 | 0 | 1 | 0 | 4 | 867392337
| D | PSV | Práce a dodávky PSV |  |  |  | 0 | [5 empty] | 0 |  | 0.7044 |  | 0.09456 | 2 | D | 0 |  |  |  | ROZPOCET | [9 empty] | 0
| D | 721 | Zdravotechnika - vnitřní kanalizace |  |  |  | 0 | [5 empty] | 0 |  | 0.63648 |  | 0 | 2 | D | 1 |  |  |  | ROZPOCET | [9 empty] | 0
98 | K | 721241102 | Lapač střešních splavenin z litiny DN 125 | kus | 24 |  | 0 | CS ÚRS 2023 01 |  |  | základní |  | 0 | 0.02652 | 0.63648 | 0 | 0 | 16 | K | 2 |  |  |  | ROZPOCET |  |  |  | 0 | 0 | 0 | 0 | 0 | 1 | 0 | 16 | 1566510147
99 | K | 998721101 | Přesun hmot tonážní pro vnitřní kanalizace v objektech v do 6 m | t | 0.636 |  | 0 | CS ÚRS 2023 01 |  |  | základní |  | 0 | 0 | 0 | 0 | 0 | 16 | K | 2 |  |  |  | ROZPOCET |  |  |  | 0 | 0 | 0 | 0 | 0 | 1 | 0 | 16 | -390338519
| D | 764 | Konstrukce klempířské |  |  |  | 0 | [5 empty] | 0 |  | 0.06792 |  | 0.09456 | 2 | D | 1 |  |  |  | ROZPOCET | [9 empty] | 0
100 | K | 764004861.1 | Demontáž svodu do suti vč. likvidace | m | 24 |  | 0 | vlastní |  |  | základní |  | 0 | 0 | 0 | 0.00394 | 0.09456 | 16 | K | 2 |  |  |  | ROZPOCET |  |  |  | 0 | 0 | 0 | 0 | 0 | 1 | 0 | 16 | 1399355971
101 | K | 764518422 | Svody kruhové včetně objímek, kolen, odskoků z Pz plechu průměru 100 mm | m | 24 |  | 0 | CS ÚRS 2023 01 |  |  | základní |  | 0 | 0.00283 | 0.06792 | 0 | 0 | 16 | K | 2 |  |  |  | ROZPOCET |  |  |  | 0 | 0 | 0 | 0 | 0 | 1 | 0 | 16 | 1480404719
102 | K | 764001901 | Napojení klempířských konstrukcí na stávající délky spoje do 0,5 m | kus | 24 |  | 0 | CS ÚRS 2023 01 |  |  | základní |  | 0 | 0 | 0 | 0 | 0 | 16 | K | 2 |  |  |  | ROZPOCET |  |  |  | 0 | 0 | 0 | 0 | 0 | 1 | 0 | 16 | -238063618
103 | K | 998764101 | Přesun hmot tonážní pro konstrukce klempířské v objektech v do 6 m | t | 0.068 |  | 0 | CS ÚRS 2023 01 |  |  | základní |  | 0 | 0 | 0 | 0 | 0 | 16 | K | 2 |  |  |  | ROZPOCET |  |  |  | 0 | 0 | 0 | 0 | 0 | 1 | 0 | 16 | 1489912139
| D | M | Práce a dodávky M |  |  |  | 0 | [5 empty] | 0 |  | 180.0699 |  | 0 | 3 | D | 0 |  |  |  | ROZPOCET | [9 empty] | 0
| D | 46-M | Zemní práce při extr.mont.pracích |  |  |  | 0 | [5 empty] | 0 |  | 180.0699 |  | 0 | 3 | D | 1 |  |  |  | ROZPOCET | [9 empty] | 0
104 | K | 460520151 | Křižovatka betonového kabelového žlabu s inženýrskými sítěmi bez zásypu | kus | 927.8 |  | 0 | CS ÚRS 2023 01 |  |  | základní |  | 0 | 0.194 | 179.9932 | 0 | 0 | 4 | K | 2 |  |  |  | ROZPOCET |  |  |  | 0 | 0 | 0 | 0 | 0 | 1 | 0 | 4 | -592108011
| VV |  | " křížení inž. sítí " | [15 empty] | VV | 2 | 1 | True | 0 | ROZPOCET
| VV |  | " kabel " KABELm |  | 851.9 | [13 empty] | VV | 2 | 2 | True | 0 | ROZPOCET
| VV |  | " potrubí voda, plyn " POTRUBI |  | 75.9 | [13 empty] | VV | 2 | 2 | True | 0 | ROZPOCET
| VV |  | Součet |  | 927.8 | [13 empty] | VV | 2 | 4 | True | 1 | ROZPOCET
105 | K | 460671113 | Výstražná fólie pro krytí kabelů šířky 34 cm | m | 851.9 |  | 0 | CS ÚRS 2023 01 |  |  | základní |  | 0 | 9e-05 | 0.076671 | 0 | 0 | 4 | K | 2 |  |  |  | ROZPOCET |  |  |  | 0 | 0 | 0 | 0 | 0 | 1 | 0 | 4 | 350822324
| VV |  | " křížení inž. sítí " | [15 empty] | VV | 2 | 1 | True | 0 | ROZPOCET
| VV |  | " kabel " KABELm |  | 851.9 | [13 empty] | VV | 2 | 2 | True | 1 | ROZPOCET

## SO 330 - VODOVODNÍ ŘADY
[9 empty] | >> skryté sloupce << | [9 empty] | {28771751-ac81-493e-94ea-f5b75c4013ae} | [5 empty] | BASFALT1 | 89,15 | 2
[19 empty] | 2 | [5 empty] | BASFALT2 | 148,5 | 2
| KRYCÍ LIST SOUPISU PRACÍ | [8 empty] | v --- níže se nacházejí doplnkové a pomocné údaje k sestavám --- v | [8 empty] | False | [5 empty] | BASFALT3 | 66 | 2
[25 empty] | HEA120 | 2613,6 | 2
| Stavba: | [23 empty] | HEA200 | 1697,8 | 2
|  | BRNO, STRÁNSKÉHO - REKONSTRUKCE KANALIZACE A VODOVODU | [22 empty] | KABELkus | 11 | 2
| Objekt: | [23 empty] | KABELm | 12,1 | 2
|  | SO 330 - VODOVODNÍ ŘADY | [22 empty] | LOZE | 27,94 | 2
[25 empty] | LT100 | 73 | 2
| KSO: |  | 827 11 3 |  |  | CC-CZ: | [18 empty] | LT100n4 | 22,5 | 2
| Místo: |  | Brno |  |  | Datum: | [18 empty] | LT100zs2 | 10 | 2
[25 empty] | LT100zs4 | 40,5 | 2
| Zadavatel: |  |  |  |  | IČ: | [18 empty] | LT150 | 193 | 2
|  | Statutární město Brno |  |  |  | DIČ: | [18 empty] | LT150n2 | 26,5 | 2
[25 empty] | LT150n4 | 72 | 2
| Uchazeč: |  |  |  |  | IČ: | Vyplň údaj | [17 empty] | LT150zs2 | 50,5 | 2
|  | Vyplň údaj |  |  |  | DIČ: | Vyplň údaj | [17 empty] | LT150zs2n | 12 | 2
[25 empty] | LT150zs4 | 32 | 2
| Projektant: |  |  |  |  | IČ: | [18 empty] | OBSYP | 120,176 | 2
|  | AQUA PROCON s.r.o. Brno |  |  |  | DIČ: | [18 empty] | ODVOZ | 311,197 | 2
[25 empty] | PKRYT500 | 303,65 | 2
| Zpracovatel: |  |  |  |  | IČ: | [18 empty] | POTRUBI | 18,7 | 2
|  | Obrtel M. |  |  |  | DIČ: | [18 empty] | ŘEZ2 | 270 | 2
[25 empty] | ŘEZ3 | 120 | 2
| Poznámka: | [23 empty] | VYKOP1 | 311,197 | 2
[25 empty] | VYKOP11 | 534,637 | 2
[25 empty] | VYKOPR | 0 | 2
[25 empty] | ZASYP | 230,363 | 2
| Cena bez DPH | [5 empty] | 0
|  |  | Základ daně |  |  | Sazba daně | Výše daně
| DPH | základní | 0 |  |  | 21% | 0
|  | snížená | 0 |  |  | 10% | 0
|  | zákl. přenesená | 0 |  |  | 21% | 0
|  | sníž. přenesená | 0 |  |  | 10% | 0
|  | nulová | 0 |  |  | 0% | 0
| Cena s DPH |  |  | v | CZK |  | 0
| Projektant |  |  | Zpracovatel
| Datum a podpis: |  | Razítko | Datum a podpis: |  |  | Razítko
| Objednavatel |  |  | Uchazeč
| Datum a podpis: |  | Razítko | Datum a podpis: |  |  | Razítko
REKAPITULACE ČLENĚNÍ SOUPISU PRACÍ
Stavba:
BRNO, STRÁNSKÉHO - REKONSTRUKCE KANALIZACE A VODOVODU
Objekt:
SO 330 - VODOVODNÍ ŘADY
Místo: |  |  | Brno |  |  | Datum:
Zadavatel: |  |  | Statutární město Brno |  |  | Projektant: | AQUA PROCON s.r.o. Brno
Uchazeč: |  |  | Vyplň údaj |  |  | Zpracovatel: | Obrtel M.
Kód dílu - Popis | [6 empty] | Cena celkem [CZK]
Náklady ze soupisu prací | [6 empty] | 0 | [12 empty] | -1
| HSV - Práce a dodávky HSV | [5 empty] | 0
| 1 - Zemní práce | [5 empty] | 0
| 2 - Zakládání | [5 empty] | 0
| 3 - Svislé a kompletní konstrukce | [5 empty] | 0
| 4 - Vodorovné konstrukce | [5 empty] | 0
| 5 - Komunikace pozemní | [5 empty] | 0
| 8 - Trubní vedení | [5 empty] | 0
| 9 - Ostatní konstrukce a práce, bourání | [5 empty] | 0
| 998 - Přesun hmot | [5 empty] | 0
| M - Práce a dodávky M | [5 empty] | 0
| 46-M - Zemní práce při extr.mont.pracích | [5 empty] | 0
SOUPIS PRACÍ
Stavba:
BRNO, STRÁNSKÉHO - REKONSTRUKCE KANALIZACE A VODOVODU
Objekt:
SO 330 - VODOVODNÍ ŘADY
Místo: |  |  | Brno |  |  | Datum:
Zadavatel: |  |  | Statutární město Brno |  |  | Projektant: | AQUA PROCON s.r.o. Brno
Uchazeč: |  |  | Vyplň údaj |  |  | Zpracovatel: | Obrtel M.
PČ | Typ | Kód | Popis | MJ | Množství | J.cena [CZK] | Cena celkem [CZK] | Cenová soustava |  |  | DPH | J. Nh [h] | Nh celkem [h] | J. hmotnost [t] | Hmotnost celkem [t] | J. suť [t] | Suť Celkem [t]
Náklady soupisu celkem | [6 empty] | 0 | [5 empty] | 0 |  | 25.9273 |  | 468.7809 |  | D | -1 | [13 empty] | 0
| D | HSV | Práce a dodávky HSV |  |  |  | 0 | [5 empty] | 0 |  | 23.7905 |  | 468.7809 | 1 | D | 0 |  |  |  | ROZPOCET | [9 empty] | 0
| D | 1 | Zemní práce |  |  |  | 0 | [5 empty] | 0 |  | 8.402 |  | 468.7809 | 1 | D | 1 |  |  |  | ROZPOCET | [9 empty] | 0
1 | K | 113107164 | Odstranění podkladu z kameniva drceného tl 400 mm strojně pl přes 50 do 200 m2 | m2 | 89.15 |  | 0 | CS ÚRS 2023 01 |  |  | základní |  | 0 | 0 | 0 | 0.58 | 51.707 | 4 | K | 2 |  |  |  | ROZPOCET |  |  |  | 0 | 0 | 0 | 0 | 0 | 1 | 0 | 4 | 1857648244
| VV |  | " odstranění vozovek " | [15 empty] | VV | 2 | 1 | True | 0 | ROZPOCET
| VV |  | " makadam+písek - 350mm " BASFALT1 |  | 89.15 | [13 empty] | VV | 2 | 2 | True | 1 | ROZPOCET
2 | K | 113107174.1 | Odstranění podkladu z betonu prostého/makadam tl 500 mm strojně pl přes 50 do 200 m2 | m2 | 148.5 |  | 0 | vlastní |  |  | základní |  | 0 | 0 | 0 | 1.12 | 166.32 | 4 | K | 2 |  |  |  | ROZPOCET |  |  |  | 0 | 0 | 0 | 0 | 0 | 1 | 0 | 4 | -1234154746
| VV |  | " odstranění vozovek " | [15 empty] | VV | 2 | 1 | True | 0 | ROZPOCET
| VV |  | " makadam+beton 500mm " BASFALT2 |  | 148.5 | [13 empty] | VV | 2 | 2 | True | 1 | ROZPOCET
3 | K | 919735126 | Řezání stávajícího betonového krytu hl do 300 mm | m | 270 |  | 0 | CS ÚRS 2023 01 |  |  | základní |  | 0 | 0.00014 | 0.0378 | 0 | 0 | 4 | K | 2 |  |  |  | ROZPOCET |  |  |  | 0 | 0 | 0 | 0 | 0 | 1 | 0 | 4 | 1199296193
| VV |  | " odstranění vozovek " ŘEZ2 |  | 270 | [13 empty] | VV | 2 | 2 | True | 1 | ROZPOCET
4 | K | 113107172.1 | Odstranění podkladu z betonu prostého/makadam tl 300 mm strojně pl přes 50 do 200 m2 | m2 | 66 |  | 0 | vlastní |  |  | základní |  | 0 | 0 | 0 | 0.625 | 41.25 | 4 | K | 2 |  |  |  | ROZPOCET |  |  |  | 0 | 0 | 0 | 0 | 0 | 1 | 0 | 4 | -199875756
| VV |  | " odstranění vozovek " | [15 empty] | VV | 2 | 1 | True | 0 | ROZPOCET
| VV |  | " makadam+beton 300mm " BASFALT3 |  | 66 | [13 empty] | VV | 2 | 2 | True | 1 | ROZPOCET
5 | K | 919735126 | Řezání stávajícího betonového krytu hl do 300 mm | m | 120 |  | 0 | CS ÚRS 2023 01 |  |  | základní |  | 0 | 0.00014 | 0.0168 | 0 | 0 | 4 | K | 2 |  |  |  | ROZPOCET |  |  |  | 0 | 0 | 0 | 0 | 0 | 1 | 0 | 4 | 1679855804
| VV |  | " odstranění vozovek " ŘEZ3 |  | 120 | [13 empty] | VV | 2 | 2 | True | 1 | ROZPOCET
6 | K | 113107154.1 | Odstranění podkladu jílov.písčitá hlína úlomky cihel tl 400 mm strojně pl přes 50 do 200 m2 | m2 | 66 |  | 0 | vlastní |  |  | základní |  | 0 | 0 | 0 | 0.66666 | 43.9996 | 4 | K | 2 |  |  |  | ROZPOCET |  |  |  | 0 | 0 | 0 | 0 | 0 | 1 | 0 | 4 | -474971069
| VV |  | " odstranění vozovek " BASFALT3 |  | 66 | [13 empty] | VV | 2 | 2 | True | 1 | ROZPOCET
7 | K | 997221551 | Vodorovná doprava suti ze sypkých materiálů do 1 km | t | 301.316 |  | 0 | CS ÚRS 2023 01 |  |  | základní |  | 0 | 0 | 0 | 0 | 0 | 4 | K | 2 |  |  |  | ROZPOCET |  |  |  | 0 | 0 | 0 | 0 | 0 | 1 | 0 | 4 | 1237232082
8 | K | 997221559 | Příplatek ZKD 1 km u vodorovné dopravy suti ze sypkých materiálů | t | 3615.792 |  | 0 | CS ÚRS 2023 01 |  |  | základní |  | 0 | 0 | 0 | 0 | 0 | 4 | K | 2 |  |  |  | ROZPOCET |  |  |  | 0 | 0 | 0 | 0 | 0 | 1 | 0 | 4 | 764253408
| VV |  | 301,316*12 'Přepočtené koeficientem množství |  | 3615.792 | [13 empty] | VV | 2 | 2 | False | 1 | ROZPOCET
9 | K | 97909811001 | Poplatek za skládku suti (bez živice) | t | 301.316 |  | 0 | vlastní |  |  | základní |  | 0 | 0 | 0 | 0 | 0 | 4 | K | 2 |  |  |  | ROZPOCET |  |  |  | 0 | 0 | 0 | 0 | 0 | 1 | 0 | 4 | -1097306057
10 | K | 113107185 | Odstranění podkladu živičného tl 250 mm strojně pl přes 50 do 200 m2 | m2 | 89.15 |  | 0 | CS ÚRS 2023 01 |  |  | základní |  | 0 | 0 | 0 | 0.582 | 51.8853 | 4 | K | 2 |  |  |  | ROZPOCET |  |  |  | 0 | 0 | 0 | 0 | 0 | 1 | 0 | 4 | -1240336038
| VV |  | " úsek 0.000-0.050 + propoj Královopolská, Horova č.1, Horova č.2 " | [15 empty] | VV | 2 | 1 | True | 0 | ROZPOCET
| VV |  | 1,1*(50,0-2,2/2-2,2-(2,5-0,6)-(2,2-1,0)) |  | 47.96 | [13 empty] | VV | 2 | 2 | True | 0 | ROZPOCET
| VV |  | " propoje + zapažené jámy dle statiky " | [15 empty] | VV | 2 | 1 | True | 0 | ROZPOCET
| VV |  | " napojení na stáv. vodovod " 1,3*2,2 |  | 2.86 | [13 empty] | VV | 2 | 2 | True | 0 | ROZPOCET
| VV |  | " propoj Královopolská " 1,1*(3,0-2,0/2)+2,2*2,2 |  | 7.04 | [13 empty] | VV | 2 | 2 | True | 0 | ROZPOCET
| VV |  | " protlak+propoj Horova č.1" 1,1*(7,0-3,5)+4,2*2,5 |  | 14.35 | [13 empty] | VV | 2 | 2 | True | 0 | ROZPOCET
| VV |  | " protlak " 2,2*2,2 |  | 4.84 | [13 empty] | VV | 2 | 2 | True | 0 | ROZPOCET
| VV |  | " propoj Horova č.2 " 1,1*11,0 |  | 12.1 | [13 empty] | VV | 2 | 2 | True | 0 | ROZPOCET
| VV | BASFALT1 | Mezisoučet |  | 89.15 | [13 empty] | VV | 2 | 3 | True | 0 | ROZPOCET
| VV |  | Součet |  | 89.15 | [13 empty] | VV | 2 | 4 | True | 1 | ROZPOCET
11 | K | 919735115 | Řezání stávajícího živičného krytu hl do 250 mm | m | 152.3 |  | 0 | CS ÚRS 2023 01 |  |  | základní |  | 0 | 1e-05 | 0.001523 | 0 | 0 | 4 | K | 2 |  |  |  | ROZPOCET |  |  |  | 0 | 0 | 0 | 0 | 0 | 1 | 0 | 4 | -837219463
| VV |  | " úsek 0.000-0.050 + propoj Královopolská, Horova č.1, Horova č.2 " | [15 empty] | VV | 2 | 1 | True | 0 | ROZPOCET
| VV |  | 2*(50,0-2,2/2-2,2-(2,5-0,6)-(2,2-1,0)) |  | 87.2 | [13 empty] | VV | 2 | 2 | True | 0 | ROZPOCET
| VV |  | " propoje + zapažené jámy dle statiky " | [15 empty] | VV | 2 | 1 | True | 0 | ROZPOCET
| VV |  | " napojení na stáv. vodovod " 1,1+2*2,2 |  | 5.5 | [13 empty] | VV | 2 | 2 | True | 0 | ROZPOCET
| VV |  | " propoj Královopolská " 2*(3,0-2,0/2-1,1)+2,2*4 |  | 10.6 | [13 empty] | VV | 2 | 2 | True | 0 | ROZPOCET
| VV |  | " protlak+propoj Horova č.1" 2*(7,0-3,5)+(4,2+2,5)*2 |  | 20.4 | [13 empty] | VV | 2 | 2 | True | 0 | ROZPOCET
| VV |  | " protlak " 2,2*4-1,1*2 |  | 6.6 | [13 empty] | VV | 2 | 2 | True | 0 | ROZPOCET
| VV |  | " propoj Horova č.2 " 2*11,0 |  | 22 | [13 empty] | VV | 2 | 2 | True | 0 | ROZPOCET
| VV | ŘEZ1 | Součet |  | 152.3 | [13 empty] | VV | 2 | 4 | True | 1 | ROZPOCET
12 | K | 113107184 | Odstranění podkladu živičného tl 200 mm strojně pl přes 50 do 200 m2 | m2 | 148.5 |  | 0 | CS ÚRS 2023 01 |  |  | základní |  | 0 | 0 | 0 | 0.45 | 66.825 | 4 | K | 2 |  |  |  | ROZPOCET |  |  |  | 0 | 0 | 0 | 0 | 0 | 1 | 0 | 4 | 1399232397
| VV |  | " úsek 0.050-0.185 " | [15 empty] | VV | 2 | 1 | True | 0 | ROZPOCET
| VV |  | 1,1*(185,0-50,0) |  | 148.5 | [13 empty] | VV | 2 | 2 | True | 0 | ROZPOCET
| VV | BASFALT2 | Mezisoučet |  | 148.5 | [13 empty] | VV | 2 | 3 | True | 0 | ROZPOCET
| VV |  | Součet |  | 148.5 | [13 empty] | VV | 2 | 4 | True | 1 | ROZPOCET
13 | K | 919735114 | Řezání stávajícího živičného krytu hl do 200 mm | m | 270 |  | 0 | CS ÚRS 2023 01 |  |  | základní |  | 0 | 0 | 0 | 0 | 0 | 4 | K | 2 |  |  |  | ROZPOCET |  |  |  | 0 | 0 | 0 | 0 | 0 | 1 | 0 | 4 | 881157748
| VV |  | " úsek 0.050-0.185 " | [15 empty] | VV | 2 | 1 | True | 0 | ROZPOCET
| VV |  | 2*(185,0-50,0) |  | 270 | [13 empty] | VV | 2 | 2 | True | 0 | ROZPOCET
| VV | ŘEZ2 | Součet |  | 270 | [13 empty] | VV | 2 | 4 | True | 1 | ROZPOCET
14 | K | 113107186 | Odstranění podkladu živičného tl 300 mm strojně pl přes 50 do 200 m2 | m2 | 66 |  | 0 | CS ÚRS 2023 01 |  |  | základní |  | 0 | 0 | 0 | 0.709 | 46.794 | 4 | K | 2 |  |  |  | ROZPOCET |  |  |  | 0 | 0 | 0 | 0 | 0 | 1 | 0 | 4 | 370014940
| VV |  | " asfaltová vozovka " | [15 empty] | VV | 2 | 1 | True | 0 | ROZPOCET
| VV |  | " úsek 0.185-0.231 " | [15 empty] | VV | 2 | 1 | True | 0 | ROZPOCET
| VV |  | 1,1*(231,0-185,0) |  | 50.6 | [13 empty] | VV | 2 | 2 | True | 0 | ROZPOCET
| VV |  | " propoj Haasova " | [15 empty] | VV | 2 | 1 | True | 0 | ROZPOCET
| VV |  | 1,1*14,0 |  | 15.4 | [13 empty] | VV | 2 | 2 | True | 0 | ROZPOCET
| VV | BASFALT3 | Součet |  | 66 | [13 empty] | VV | 2 | 4 | True | 1 | ROZPOCET
15 | K | 919735116 | Řezání stávajícího živičného krytu hl do 300 mm | m | 120 |  | 0 | CS ÚRS 2023 01 |  |  | základní |  | 0 | 2e-05 | 0.0024 | 0 | 0 | 4 | K | 2 |  |  |  | ROZPOCET |  |  |  | 0 | 0 | 0 | 0 | 0 | 1 | 0 | 4 | -48360149
| VV |  | " asfaltová vozovka " | [15 empty] | VV | 2 | 1 | True | 0 | ROZPOCET
| VV |  | " úsek 0.185-0.231 " | [15 empty] | VV | 2 | 1 | True | 0 | ROZPOCET
| VV |  | 2*(231,0-185,0) |  | 92 | [13 empty] | VV | 2 | 2 | True | 0 | ROZPOCET
| VV |  | " propoj Haasova " | [15 empty] | VV | 2 | 1 | True | 0 | ROZPOCET
| VV |  | 2*14,0 |  | 28 | [13 empty] | VV | 2 | 2 | True | 0 | ROZPOCET
| VV | ŘEZ3 | Součet |  | 120 | [13 empty] | VV | 2 | 4 | True | 1 | ROZPOCET
16 | K | 997221551 | Vodorovná doprava suti ze sypkých materiálů do 1 km | t | 163.537 |  | 0 | CS ÚRS 2023 01 |  |  | základní |  | 0 | 0 | 0 | 0 | 0 | 4 | K | 2 |  |  |  | ROZPOCET |  |  |  | 0 | 0 | 0 | 0 | 0 | 1 | 0 | 4 | -40902642
17 | K | 997221559 | Příplatek ZKD 1 km u vodorovné dopravy suti ze sypkých materiálů | t | 1962.444 |  | 0 | CS ÚRS 2023 01 |  |  | základní |  | 0 | 0 | 0 | 0 | 0 | 4 | K | 2 |  |  |  | ROZPOCET |  |  |  | 0 | 0 | 0 | 0 | 0 | 1 | 0 | 4 | -1312302271
| VV |  | 163,537*12 'Přepočtené koeficientem množství |  | 1962.444 | [13 empty] | VV | 2 | 2 | False | 1 | ROZPOCET
18 | K | 97909811002 | Poplatek za skládku suti - živice | t | 163.537 |  | 0 | vlastní |  |  | základní |  | 0 | 0 | 0 | 0 | 0 | 4 | K | 2 |  |  |  | ROZPOCET |  |  |  | 0 | 0 | 0 | 0 | 0 | 1 | 0 | 4 | -528603841
19 | K | 115101201 | Čerpání vody na dopravní výšku do 10 m průměrný přítok do 500 l/min | hod | 200 |  | 0 | CS ÚRS 2023 01 |  |  | základní |  | 0 | 3e-05 | 0.006 | 0 | 0 | 4 | K | 2 |  |  |  | ROZPOCET |  |  |  | 0 | 0 | 0 | 0 | 0 | 1 | 0 | 4 | 1970442073
| VV |  | " neočekávaný výskyt vod " 200 |  | 200 | [13 empty] | VV | 2 | 2 | True | 1 | ROZPOCET
20 | K | 115101301 | Pohotovost čerpací soupravy pro dopravní výšku do 10 m přítok do 500 l/min | den | 40 |  | 0 | CS ÚRS 2023 01 |  |  | základní |  | 0 | 0 | 0 | 0 | 0 | 4 | K | 2 |  |  |  | ROZPOCET |  |  |  | 0 | 0 | 0 | 0 | 0 | 1 | 0 | 4 | -2131969114
21 | K | 119001401 | Dočasné zajištění potrubí ocelového nebo litinového DN do 200 mm | m | 18.7 |  | 0 | CS ÚRS 2023 01 |  |  | základní |  | 0 | 0.00868 | 0.16232 | 0 | 0 | 4 | K | 2 |  |  |  | ROZPOCET |  |  |  | 0 | 0 | 0 | 0 | 0 | 1 | 0 | 4 | 1351293158
| VV |  | " voda " 1,1*12 |  | 13.2 | [13 empty] | VV | 2 | 2 | True | 0 | ROZPOCET
| VV |  | " plyn " 1,1*(3+1+1) |  | 5.5 | [13 empty] | VV | 2 | 2 | True | 0 | ROZPOCET
| VV | POTRUBI | Součet |  | 18.7 | [13 empty] | VV | 2 | 4 | True | 1 | ROZPOCET
22 | K | 119001421 | Dočasné zajištění kabelů a kabelových tratí ze 3 volně ložených kabelů | m | 12.1 |  | 0 | CS ÚRS 2023 01 |  |  | základní |  | 0 | 0.0369 | 0.44649 | 0 | 0 | 4 | K | 2 |  |  |  | ROZPOCET |  |  |  | 0 | 0 | 0 | 0 | 0 | 1 | 0 | 4 | 1920230412
| VV |  | " křížení inž. sítí " 10+1 |  | 11 | [13 empty] | VV | 2 | 2 | True | 0 | ROZPOCET
| VV | KABELkus | Součet |  | 11 | [13 empty] | VV | 2 | 4 | True | 0 | ROZPOCET
| VV |  | KABELkus*1,1 |  | 12.1 | [13 empty] | VV | 2 | 2 | True | 0 | ROZPOCET
| VV | KABELm | Součet |  | 12.1 | [13 empty] | VV | 2 | 4 | True | 1 | ROZPOCET
23 | K | 139001101 | Příplatek za ztížení vykopávky v blízkosti podzemního vedení | m3 | 0 |  | 0 | CS ÚRS 2023 01 |  |  | základní |  | 0 | 0 | 0 | 0 | 0 | 4 | K | 2 |  |  |  | ROZPOCET |  |  |  | 0 | 0 | 0 | 0 | 0 | 1 | 0 | 4 | 697004927
| VV |  | "naceněno ručním výkopem - položka je pro strojní výkop" | [15 empty] | VV | 2 | 1 | True | 0 | ROZPOCET
| VV |  | 67,892*0 |  | 0 | [13 empty] | VV | 2 | 2 | True | 1 | ROZPOCET
24 | K | 132212212 | Hloubení rýh š do 2000 mm v nesoudržných horninách třídy těžitelnosti I, skupiny 3 ručně, VČETNĚ svislého přemístění do 3 m, započtena lepivost | m3 | 40.735 |  | 0 | CS ÚRS 2023 01 |  |  | základní |  | 0 | 0 | 0 | 0 | 0 | 4 | K | 2 |  |  |  | ROZPOCET |  |  |  | 0 | 0 | 0 | 0 | 0 | 1 | 0 | 4 | -764247897
| VV |  | " voda, plyn " POTRUBI*1,4*1,9 |  | 49.742 | [13 empty] | VV | 2 | 2 | True | 0 | ROZPOCET
| VV |  | " kabel " KABELm*1,0*1,5 |  | 18.15 | [13 empty] | VV | 2 | 2 | True | 0 | ROZPOCET
| VV |  | Součet |  | 67.892 | [13 empty] | VV | 2 | 4 | True | 0 | ROZPOCET
| VV |  | " ruční výkop - - inž.sítě " | [15 empty] | VV | 2 | 1 | True | 0 | ROZPOCET
| VV |  | " ve třídě 3 - 60% " 67,892*0,6 |  | 40.735 | [13 empty] | VV | 2 | 2 | True | 1 | ROZPOCET
25 | K | 132312212 | Hloubení rýh š do 2000 mm v nesoudržných horninách třídy těžitelnosti II, skupiny 4 ručně, VČETNĚ svislého přemístění do 3 m, započtena lepivost | m3 | 27.157 |  | 0 | CS ÚRS 2023 01 |  |  | základní |  | 0 | 0 | 0 | 0 | 0 | 4 | K | 2 |  |  |  | ROZPOCET |  |  |  | 0 | 0 | 0 | 0 | 0 | 1 | 0 | 4 | 1160818775
| VV |  | " ve třídě 4 - 40% " 67,892*0,4 |  | 27.157 | [13 empty] | VV | 2 | 2 | True | 1 | ROZPOCET
26 | K | 132254204 | Hloubení zapažených rýh š do 2000 mm v hornině třídy těžitelnosti I skupiny 3 objem do 500 m3, VČETNĚ svislého přemístění do 4 m, započtena lepivost | m3 | 145.983 |  | 0 | CS ÚRS 2023 01 |  |  | základní |  | 0 | 0 | 0 | 0 | 0 | 4 | K | 2 |  |  |  | ROZPOCET |  |  |  | 0 | 0 | 0 | 0 | 0 | 1 | 0 | 4 | 662730523
| VV |  | " vodovod - řad " | [15 empty] | VV | 2 | 1 | True | 0 | ROZPOCET
| VV |  | 1,1*(1,75+1,86)/2*(8,0-2,0/2) |  | 13.899 | [13 empty] | VV | 2 | 2 | True | 0 | ROZPOCET
| VV |  | 1,1*(1,86+2,14)/2*(14,6-8,0-2,0/2) |  | 12.32 | [13 empty] | VV | 2 | 2 | True | 0 | ROZPOCET
| VV |  | 1,1*(2,14+2,14)/2*(22,0-14,6-(2,2-0,6)) |  | 13.653 | [13 empty] | VV | 2 | 2 | True | 0 | ROZPOCET
| VV |  | " protlak " | [15 empty] | VV | 2 | 1 | True | 0 | ROZPOCET
| VV |  | 1,1*(1,98+1,79)/2*(62,0-34,0-(2,0-1,0)) |  | 55.985 | [13 empty] | VV | 2 | 2 | True | 0 | ROZPOCET
| VV |  | 1,1*(1,79+1,75)/2*(87,3-62,0) |  | 49.259 | [13 empty] | VV | 2 | 2 | True | 0 | ROZPOCET
| VV |  | 1,1*(1,75+1,75)/2*(154,0-87,3) |  | 128.398 | [13 empty] | VV | 2 | 2 | True | 0 | ROZPOCET
| VV |  | 1,1*(1,75+1,73)/2*(196,6-154,0) |  | 81.536 | [13 empty] | VV | 2 | 2 | True | 0 | ROZPOCET
| VV |  | 1,1*(1,75+1,85)/2*(231,0+0,5-196,6) |  | 69.102 | [13 empty] | VV | 2 | 2 | True | 0 | ROZPOCET
| VV |  | " propoje + zapažené jámy dle statiky " | [15 empty] | VV | 2 | 1 | True | 0 | ROZPOCET
| VV |  | " napojení na stáv. vodovod " | [15 empty] | VV | 2 | 1 | True | 0 | ROZPOCET
| VV |  | 1,3*2,2*1,75 |  | 5.005 | [13 empty] | VV | 2 | 2 | True | 0 | ROZPOCET
| VV |  | " propoj Královopolská " | [15 empty] | VV | 2 | 1 | True | 0 | ROZPOCET
| VV |  | 2,2*2,2*1,95 |  | 9.438 | [13 empty] | VV | 2 | 2 | True | 0 | ROZPOCET
| VV |  | 1,1*1,85*(3,0-2,0/2) |  | 4.07 | [13 empty] | VV | 2 | 2 | True | 0 | ROZPOCET
| VV |  | " protlak+propoj Horova č.1" | [15 empty] | VV | 2 | 1 | True | 0 | ROZPOCET
| VV |  | 4,2*2,5*2,55 |  | 26.775 | [13 empty] | VV | 2 | 2 | True | 0 | ROZPOCET
| VV |  | 1,1*2,2*(7,0-3,5) |  | 8.47 | [13 empty] | VV | 2 | 2 | True | 0 | ROZPOCET
| VV |  | " protlak " | [15 empty] | VV | 2 | 1 | True | 0 | ROZPOCET
| VV |  | 2,2*2,2*2,0 |  | 9.68 | [13 empty] | VV | 2 | 2 | True | 0 | ROZPOCET
| VV |  | " propoj Horova č.2 " | [15 empty] | VV | 2 | 1 | True | 0 | ROZPOCET
| VV |  | 1,1*(1,94+1,83)/2*3,5 |  | 7.257 | [13 empty] | VV | 2 | 2 | True | 0 | ROZPOCET
| VV |  | 1,1*(1,83+1,6)/2*(11,0-3,5) |  | 14.149 | [13 empty] | VV | 2 | 2 | True | 0 | ROZPOCET
| VV |  | " propoj Haasova " | [15 empty] | VV | 2 | 1 | True | 0 | ROZPOCET
| VV |  | 1,1*(1,73+1,6)/2*14,0 |  | 25.641 | [13 empty] | VV | 2 | 2 | True | 0 | ROZPOCET
| VV |  | Mezisoučet |  | 534.637 | [13 empty] | VV | 2 | 3 | True | 0 | ROZPOCET
| VV |  | " odpočet povrchů " | [15 empty] | VV | 2 | 1 | True | 0 | ROZPOCET
| VV |  | " asfaltová vozovka 1 " -BASFALT1*(0,25+0,35) |  | -53.49 | [13 empty] | VV | 2 | 2 | True | 0 | ROZPOCET
| VV |  | " asfaltová vozovka 2 " -BASFALT2*(0,2+0,5) |  | -103.95 | [13 empty] | VV | 2 | 2 | True | 0 | ROZPOCET
| VV |  | " asfaltová vozovka 3 " -BASFALT3*(0,3+0,3+0,4) |  | -66 | [13 empty] | VV | 2 | 2 | True | 0 | ROZPOCET
| VV |  | " odpočet ruční výkop " -67,892 |  | -67.892 | [13 empty] | VV | 2 | 2 | True | 0 | ROZPOCET
| VV |  | Součet |  | 243.305 | [13 empty] | VV | 2 | 4 | True | 0 | ROZPOCET
| VV |  | " ve třídě 3 - 60% " 243,305*0,6 |  | 145.983 | [13 empty] | VV | 2 | 2 | True | 1 | ROZPOCET
27 | K | 132354204 | Hloubení zapažených rýh š do 2000 mm v hornině třídy těžitelnosti II skupiny 4 objem do 500 m3, VČETNĚ svislého přemístění do 4 m, započtena lepivost | m3 | 97.322 |  | 0 | CS ÚRS 2023 01 |  |  | základní |  | 0 | 0 | 0 | 0 | 0 | 4 | K | 2 |  |  |  | ROZPOCET |  |  |  | 0 | 0 | 0 | 0 | 0 | 1 | 0 | 4 | 916503406
| VV |  | " ve třídě 4 - 40% " 243,305*0,4 |  | 97.322 | [13 empty] | VV | 2 | 2 | True | 1 | ROZPOCET
28 | K | 151101101 | Zřízení příložného pažení a rozepření stěn rýh hl do 2 m | m2 | 879.524 |  | 0 | CS ÚRS 2023 01 |  |  | základní |  | 0 | 0.00084 | 0.7388 | 0 | 0 | 4 | K | 2 |  |  |  | ROZPOCET |  |  |  | 0 | 0 | 0 | 0 | 0 | 1 | 0 | 4 | 1082399562
| VV |  | " vodovod - řad " | [15 empty] | VV | 2 | 1 | True | 0 | ROZPOCET
| VV |  | 2*(1,75+1,86)/2*(8,0-2,0/2) |  | 25.27 | [13 empty] | VV | 2 | 2 | True | 0 | ROZPOCET
| VV |  | 2*(1,86+2,14)/2*(14,6-8,0-2,0/2) |  | 22.4 | [13 empty] | VV | 2 | 2 | True | 0 | ROZPOCET
| VV |  | 2*(2,14+2,14)/2*(22,0-14,6-(2,2-0,6)) |  | 24.824 | [13 empty] | VV | 2 | 2 | True | 0 | ROZPOCET
| VV |  | " protlak " | [15 empty] | VV | 2 | 1 | True | 0 | ROZPOCET
| VV |  | 2*(1,98+1,79)/2*(62,0-34,0-(2,0-1,0)) |  | 101.79 | [13 empty] | VV | 2 | 2 | True | 0 | ROZPOCET
| VV |  | 2*(1,79+1,75)/2*(87,3-62,0) |  | 89.562 | [13 empty] | VV | 2 | 2 | True | 0 | ROZPOCET
| VV |  | 2*(1,75+1,75)/2*(154,0-87,3) |  | 233.45 | [13 empty] | VV | 2 | 2 | True | 0 | ROZPOCET
| VV |  | 2*(1,75+1,73)/2*(196,6-154,0) |  | 148.248 | [13 empty] | VV | 2 | 2 | True | 0 | ROZPOCET
| VV |  | 2*(1,75+1,85)/2*(231,0+0,5-196,6) |  | 125.64 | [13 empty] | VV | 2 | 2 | True | 0 | ROZPOCET
| VV |  | " propoje + zapažené jámy dle statiky " | [15 empty] | VV | 2 | 1 | True | 0 | ROZPOCET
| VV |  | " propoj Královopolská " | [15 empty] | VV | 2 | 1 | True | 0 | ROZPOCET
| VV |  | 2*1,85*(3,0-2,0/2) |  | 7.4 | [13 empty] | VV | 2 | 2 | True | 0 | ROZPOCET
| VV |  | " protlak+propoj Horova č.1" | [15 empty] | VV | 2 | 1 | True | 0 | ROZPOCET
| VV |  | 2*2,2*(7,0-3,5) |  | 15.4 | [13 empty] | VV | 2 | 2 | True | 0 | ROZPOCET
| VV |  | " propoj Horova č.2 " | [15 empty] | VV | 2 | 1 | True | 0 | ROZPOCET
| VV |  | 2*(1,94+1,83)/2*3,5 |  | 13.195 | [13 empty] | VV | 2 | 2 | True | 0 | ROZPOCET
| VV |  | 2*(1,83+1,6)/2*(11,0-3,5) |  | 25.725 | [13 empty] | VV | 2 | 2 | True | 0 | ROZPOCET
| VV |  | " propoj Haasova " | [15 empty] | VV | 2 | 1 | True | 0 | ROZPOCET
| VV |  | 2*(1,73+1,6)/2*14,0 |  | 46.62 | [13 empty] | VV | 2 | 2 | True | 0 | ROZPOCET
| VV |  | Součet |  | 879.524 | [13 empty] | VV | 2 | 4 | True | 1 | ROZPOCET
29 | K | 151101111 | Odstranění příložného pažení a rozepření stěn rýh hl do 2 m | m2 | 879.524 |  | 0 | CS ÚRS 2023 01 |  |  | základní |  | 0 | 0 | 0 | 0 | 0 | 4 | K | 2 |  |  |  | ROZPOCET |  |  |  | 0 | 0 | 0 | 0 | 0 | 1 | 0 | 4 | 1505319360
30 | K | 154065421 | Pažení výrubu šachty ocelové pažnice do 1 roku suchá | m2 | 81.18 |  | 0 | CS ÚRS 2023 01 |  |  | základní |  | 0 | 0.01169 | 0.94899 | 0 | 0 | 4 | K | 2 |  |  |  | ROZPOCET |  |  |  | 0 | 0 | 0 | 0 | 0 | 1 | 0 | 4 | 1050004667
| VV |  | " napojení na stáv. vodovod " | [15 empty] | VV | 2 | 1 | True | 0 | ROZPOCET
| VV |  | 1,75*(2,2+1,3)*2 |  | 12.25 | [13 empty] | VV | 2 | 2 | True | 0 | ROZPOCET
| VV |  | " propoj Královopolská " | [15 empty] | VV | 2 | 1 | True | 0 | ROZPOCET
| VV |  | 1,95*2,2*4 |  | 17.16 | [13 empty] | VV | 2 | 2 | True | 0 | ROZPOCET
| VV |  | " protlak+propoj Horova č.1" | [15 empty] | VV | 2 | 1 | True | 0 | ROZPOCET
| VV |  | 2,55*(4,2+2,5)*2 |  | 34.17 | [13 empty] | VV | 2 | 2 | True | 0 | ROZPOCET
| VV |  | " protlak " | [15 empty] | VV | 2 | 1 | True | 0 | ROZPOCET
| VV |  | 2,0*2,2*4 |  | 17.6 | [13 empty] | VV | 2 | 2 | True | 0 | ROZPOCET
| VV |  | Součet |  | 81.18 | [13 empty] | VV | 2 | 4 | True | 1 | ROZPOCET
31 | K | 154065521 | Odpažení výrubu šachty ocelové pažnice suchá | m2 | 81.18 |  | 0 | CS ÚRS 2023 01 |  |  | základní |  | 0 | 0 | 0 | 0 | 0 | 4 | K | 2 |  |  |  | ROZPOCET |  |  |  | 0 | 0 | 0 | 0 | 0 | 1 | 0 | 4 | -599162418
32 | K | 154067341 | Konstrukce výstroje šachet netypová dočasně suchá montáž | kg | 4311.4 |  | 0 | CS ÚRS 2023 01 |  |  | základní |  | 0 | 0.00026 | 1.121 | 0 | 0 | 4 | K | 2 |  |  |  | ROZPOCET |  |  |  | 0 | 0 | 0 | 0 | 0 | 1 | 0 | 4 | 1135445110
| VV |  | " kg - viz. statika " | [15 empty] | VV | 2 | 1 | True | 0 | ROZPOCET
| VV |  | " napojení na stáv. vodovod (1,75/2,0/2,0) " 595,8 |  | 595.8 | [13 empty] | VV | 2 | 2 | True | 0 | ROZPOCET
| VV |  | " propoj Královopolská (1,95/2,0/2,0 " 826,2 |  | 826.2 | [13 empty] | VV | 2 | 2 | True | 0 | ROZPOCET
| VV |  | " protlak+propoj Horova č.1 (2,55/3,9/2,2) " 2063,2 |  | 2063.2 | [13 empty] | VV | 2 | 2 | True | 0 | ROZPOCET
| VV |  | " protlak (2,0/2,0/2,0) " 826,2 |  | 826.2 | [13 empty] | VV | 2 | 2 | True | 0 | ROZPOCET
| VV |  | Součet |  | 4311.4 | [13 empty] | VV | 2 | 4 | True | 1 | ROZPOCET
33 | M | 13010960.1 | ocel profilová HE-A 200 jakost 11 375 - započítat obratovost | t | 1.715 |  | 0 | vlastní |  |  | základní |  | 0 | 1 | 1.715 | 0 | 0 | 8 | M | 2 |  |  |  | ROZPOCET |  |  |  | 0 | 0 | 0 | 0 | 0 | 1 | 0 | 4 | -811912047
| VV |  | " kg - viz. statika " | [15 empty] | VV | 2 | 1 | True | 0 | ROZPOCET
| VV |  | " protlak+propoj Horova č.1 (2,55/3,9/2,2) " 1697,8 |  | 1697.8 | [13 empty] | VV | 2 | 2 | True | 0 | ROZPOCET
| VV | HEA200 | Součet |  | 1697.8 | [13 empty] | VV | 2 | 4 | True | 0 | ROZPOCET
| VV |  | HEA200/1000*1,01 |  | 1.715 | [13 empty] | VV | 2 | 2 | True | 1 | ROZPOCET
34 | M | 13010952.1 | ocel profilová HE-A 120 jakost 11 375 - započítat obratovost | t | 2.64 |  | 0 | vlastní |  |  | základní |  | 0 | 1 | 2.64 | 0 | 0 | 8 | M | 2 |  |  |  | ROZPOCET |  |  |  | 0 | 0 | 0 | 0 | 0 | 1 | 0 | 4 | 885515144
| VV |  | " kg - viz. statika " | [15 empty] | VV | 2 | 1 | True | 0 | ROZPOCET
| VV |  | " napojení na stáv. vodovod (1,75/2,0/2,0) " 595,8 |  | 595.8 | [13 empty] | VV | 2 | 2 | True | 0 | ROZPOCET
| VV |  | " propoj Královopolská (1,95/2,0/2,0 " 826,2 |  | 826.2 | [13 empty] | VV | 2 | 2 | True | 0 | ROZPOCET
| VV |  | " protlak+propoj Horova č.1 (2,55/3,9/2,2) " 365,4 |  | 365.4 | [13 empty] | VV | 2 | 2 | True | 0 | ROZPOCET
| VV |  | " protlak (2,0/2,0/2,0) " 826,2 |  | 826.2 | [13 empty] | VV | 2 | 2 | True | 0 | ROZPOCET
| VV | HEA120 | Součet |  | 2613.6 | [13 empty] | VV | 2 | 4 | True | 0 | ROZPOCET
| VV |  | HEA120/1000*1,01 |  | 2.64 | [13 empty] | VV | 2 | 2 | True | 1 | ROZPOCET
35 | K | 154067342 | Konstrukce výstroje šachet netypová dočasně suchá demontáž | kg | 4311.4 |  | 0 | CS ÚRS 2023 01 |  |  | základní |  | 0 | 0 | 0 | 0 | 0 | 4 | K | 2 |  |  |  | ROZPOCET |  |  |  | 0 | 0 | 0 | 0 | 0 | 1 | 0 | 4 | 1617927087
36 | K | 141721219 | Řízený zemní protlak délky do 50 m hloubky do 6 m s protlačením potrubí vnějšího průměru vrtu do 355 mm v hornině třídy těžitelnosti I a II, skupiny 1 až 4 | m | 12 |  | 0 | CS ÚRS 2023 01 |  |  | základní |  | 0 | 0.011 | 0.132 | 0 | 0 | 4 | K | 2 |  |  |  | ROZPOCET |  |  |  | 0 | 0 | 0 | 0 | 0 | 1 | 0 | 4 | 1148524149
37 | M | 28613541.1 | potrubí PE d-355 - chránička protlak | m | 13.2 |  | 0 | vlastní |  |  | základní |  | 0 | 0.0328 | 0.43296 | 0 | 0 | 8 | M | 2 |  |  |  | ROZPOCET |  |  |  | 0 | 0 | 0 | 0 | 0 | 1 | 0 | 4 | 746357045
| VV |  | 12*1,1 |  | 13.2 | [13 empty] | VV | 2 | 2 | True | 0 | ROZPOCET
| VV |  | Součet |  | 13.2 | [13 empty] | VV | 2 | 4 | True | 1 | ROZPOCET
38 | K | 162751117 | Vodorovné přemístění do 10000 m výkopku/sypaniny z horniny třídy těžitelnosti I, skupiny 1 až 3 | m3 | 186.718 |  | 0 | CS ÚRS 2023 01 |  |  | základní |  | 0 | 0 | 0 | 0 | 0 | 4 | K | 2 |  |  |  | ROZPOCET |  |  |  | 0 | 0 | 0 | 0 | 0 | 1 | 0 | 4 | 1473960641
| VV |  | " vytěžená zemina celkem " | [15 empty] | VV | 2 | 1 | True | 0 | ROZPOCET
| VV |  | VYKOP1+VYKOPR |  | 311.197 | [13 empty] | VV | 2 | 2 | True | 0 | ROZPOCET
| VV | ODVOZ | Součet |  | 311.197 | [13 empty] | VV | 2 | 4 | True | 0 | ROZPOCET
| VV |  | " vytěžená zemina na skládku tř. 3 - 60% " | [15 empty] | VV | 2 | 1 | True | 0 | ROZPOCET
| VV |  | ODVOZ*0,6 |  | 186.718 | [13 empty] | VV | 2 | 2 | True | 1 | ROZPOCET
39 | K | 162751119 | Příplatek k vodorovnému přemístění výkopku/sypaniny z horniny třídy těžitelnosti I, skupiny 1 až 3 ZKD 1000 m přes 10000 m | m3 | 560.155 |  | 0 | CS ÚRS 2023 01 |  |  | základní |  | 0 | 0 | 0 | 0 | 0 | 4 | K | 2 |  |  |  | ROZPOCET |  |  |  | 0 | 0 | 0 | 0 | 0 | 1 | 0 | 4 | -355733851
| VV |  | ODVOZ*0,6*3 |  | 560.155 | [13 empty] | VV | 2 | 2 | True | 1 | ROZPOCET
40 | K | 162751137 | Vodorovné přemístění do 10000 m výkopku/sypaniny z horniny třídy těžitelnosti II, skupiny 4 a 5 | m3 | 124.479 |  | 0 | CS ÚRS 2023 01 |  |  | základní |  | 0 | 0 | 0 | 0 | 0 | 4 | K | 2 |  |  |  | ROZPOCET |  |  |  | 0 | 0 | 0 | 0 | 0 | 1 | 0 | 4 | 1975820908
| VV |  | ODVOZ*0,4 |  | 124.479 | [13 empty] | VV | 2 | 2 | True | 1 | ROZPOCET
41 | K | 162751139 | Příplatek k vodorovnému přemístění výkopku/sypaniny z horniny třídy těžitelnosti II, skupiny 4 a 5 ZKD 1000 m přes 10000 m | m3 | 373.436 |  | 0 | CS ÚRS 2023 01 |  |  | základní |  | 0 | 0 | 0 | 0 | 0 | 4 | K | 2 |  |  |  | ROZPOCET |  |  |  | 0 | 0 | 0 | 0 | 0 | 1 | 0 | 4 | 1280295138
| VV |  | ODVOZ*0,4*3 |  | 373.436 | [13 empty] | VV | 2 | 2 | True | 1 | ROZPOCET
42 | K | 171251201 | Uložení sypaniny na skládky nebo meziskládky | m3 | 311.197 |  | 0 | CS ÚRS 2023 01 |  |  | základní |  | 0 | 0 | 0 | 0 | 0 | 4 | K | 2 |  |  |  | ROZPOCET |  |  |  | 0 | 0 | 0 | 0 | 0 | 1 | 0 | 4 | 752332876
| VV |  | ODVOZ |  | 311.197 | [13 empty] | VV | 2 | 2 | True | 1 | ROZPOCET
43 | K | 171201211.1 | Poplatek za skládku zeminy | m3 | 186.718 |  | 0 | vlastní |  |  | základní |  | 0 | 0 | 0 | 0 | 0 | 4 | K | 2 |  |  |  | ROZPOCET |  |  |  | 0 | 0 | 0 | 0 | 0 | 1 | 0 | 4 | -1826324281
| VV |  | ODVOZ*0,6 |  | 186.718 | [13 empty] | VV | 2 | 2 | True | 1 | ROZPOCET
44 | K | 171201212.1 | Poplatek za skládku navážky | m3 | 124.479 |  | 0 | vlastní |  |  | základní |  | 0 | 0 | 0 | 0 | 0 | 4 | K | 2 |  |  |  | ROZPOCET |  |  |  | 0 | 0 | 0 | 0 | 0 | 1 | 0 | 4 | -316491372
| VV |  | " navážka - 40% " | [15 empty] | VV | 2 | 1 | True | 0 | ROZPOCET
| VV |  | ODVOZ*0,4 |  | 124.479 | [13 empty] | VV | 2 | 2 | True | 1 | ROZPOCET
45 | K | 174101101 | Zásyp jam, šachet rýh nebo kolem objektů sypaninou se zhutněním | m3 | 230.363 |  | 0 | CS ÚRS 2023 01 |  |  | základní |  | 0 | 0 | 0 | 0 | 0 | 4 | K | 2 |  |  |  | ROZPOCET |  |  |  | 0 | 0 | 0 | 0 | 0 | 1 | 0 | 4 | -724259056
| VV |  | " prostor k zásypu rýha " VYKOP11 |  | 534.637 | [13 empty] | VV | 2 | 2 | True | 0 | ROZPOCET
| VV |  | " odpočet vestavěný vodovod " | [15 empty] | VV | 2 | 1 | True | 0 | ROZPOCET
| VV |  | -1,1*(0,1+0,11+0,3)*LT100 |  | -40.953 | [13 empty] | VV | 2 | 2 | True | 0 | ROZPOCET
| VV |  | -1,1*(0,1+0,16+0,3)*(LT150-LT150zs2n) |  | -111.496 | [13 empty] | VV | 2 | 2 | True | 0 | ROZPOCET
| VV |  | " odpočet povrchů " | [15 empty] | VV | 2 | 1 | True | 0 | ROZPOCET
| VV |  | " provizorní kryt - vozovky " -0,5*PKRYT500 |  | -151.825 | [13 empty] | VV | 2 | 2 | True | 0 | ROZPOCET
| VV | ZASYP | Součet |  | 230.363 | [13 empty] | VV | 2 | 4 | True | 1 | ROZPOCET
46 | M | 58331201.1 | zhutněný zásyp náhradním zásypovým materiálem (plná frakce) | t | 478.925 |  | 0 | vlastní |  |  | základní |  | 0 | 0 | 0 | 0 | 0 | 8 | M | 2 |  |  |  | ROZPOCET |  |  |  | 0 | 0 | 0 | 0 | 0 | 1 | 0 | 4 | -1625871169
| VV |  | " zásyp celkem " ZASYP*1,1*1,05*1,8 |  | 478.925 | [13 empty] | VV | 2 | 2 | True | 1 | ROZPOCET
47 | K | 167151111 | Nakládání výkopku z hornin třídy těžitelnosti I, skupiny 1 až 3 přes 100 m3 | m3 | 404.872 |  | 0 | CS ÚRS 2023 01 |  |  | základní |  | 0 | 0 | 0 | 0 | 0 | 4 | K | 2 |  |  |  | ROZPOCET |  |  |  | 0 | 0 | 0 | 0 | 0 | 1 | 0 | 4 | 447912219
| VV |  | 230,363*1,1*1,05 |  | 266.069 | [13 empty] | VV | 2 | 2 | True | 0 | ROZPOCET
| VV |  | 120,176*1,1*1,05 |  | 138.803 | [13 empty] | VV | 2 | 2 | True | 0 | ROZPOCET
| VV |  | Součet |  | 404.872 | [13 empty] | VV | 2 | 4 | True | 1 | ROZPOCET
48 | K | 162351103 | Vodorovné přemístění do 500 m výkopku/sypaniny z horniny třídy těžitelnosti I, skupiny 1 až 3 | m3 | 404.872 |  | 0 | CS ÚRS 2023 01 |  |  | základní |  | 0 | 0 | 0 | 0 | 0 | 4 | K | 2 |  |  |  | ROZPOCET |  |  |  | 0 | 0 | 0 | 0 | 0 | 1 | 0 | 4 | -1917908061
| VV |  | 404,872 |  | 404.872 | [13 empty] | VV | 2 | 2 | True | 1 | ROZPOCET
49 | K | 175151101 | Obsypání potrubí strojně sypaninou bez prohození, uloženou do 3 m | m3 | 120.176 |  | 0 | CS ÚRS 2023 01 |  |  | základní |  | 0 | 0 | 0 | 0 | 0 | 4 | K | 2 |  |  |  | ROZPOCET |  |  |  | 0 | 0 | 0 | 0 | 0 | 1 | 0 | 4 | -574365323
| VV |  | " vodovod " 1,1*(0,11+0,3)*LT100 |  | 32.923 | [13 empty] | VV | 2 | 2 | True | 0 | ROZPOCET
| VV |  | " vodovod " 1,1*(0,16+0,3)*(LT150-LT150zs2n) |  | 91.586 | [13 empty] | VV | 2 | 2 | True | 0 | ROZPOCET
| VV |  | " odpočet potrubí " -PI*(0,11/2)^2*LT100 |  | -0.694 | [13 empty] | VV | 2 | 2 | True | 0 | ROZPOCET
| VV |  | " odpočet potrubí " -PI*(0,16/2)^2*(LT150-LT150zs2n) |  | -3.639 | [13 empty] | VV | 2 | 2 | True | 0 | ROZPOCET
| VV | OBSYP | Součet |  | 120.176 | [13 empty] | VV | 2 | 4 | True | 1 | ROZPOCET
50 | M | 58331201.1 | zhutněný zásyp náhradním zásypovým materiálem (plná frakce) | t | 249.846 |  | 0 | vlastní |  |  | základní |  | 0 | 0 | 0 | 0 | 0 | 8 | M | 2 |  |  |  | ROZPOCET |  |  |  | 0 | 0 | 0 | 0 | 0 | 1 | 0 | 4 | -1754333917
| VV |  | OBSYP*1,1*1,05*1,8 |  | 249.846 | [13 empty] | VV | 2 | 2 | True | 1 | ROZPOCET
| D | 2 | Zakládání |  |  |  | 0 | [5 empty] | 0 |  | 3.3345 |  | 0 | 1 | D | 1 |  |  |  | ROZPOCET | [9 empty] | 0
51 | K | 283111122.1 | Trubkové mikropiloty 89/10 svislé vč. vrtů D-156 a injektáže | m | 90 |  | 0 | vlastní |  |  | základní |  | 0 | 0.03701 | 3.3309 | 0 | 0 | 4 | K | 2 |  |  |  | ROZPOCET |  |  |  | 0 | 0 | 0 | 0 | 0 | 1 | 0 | 4 | 1712224182
52 | K | 153111914.1 | Bouráí mikropilot 89/10 dl. 1m vč. přeřezání vč. odvozu a likvidace, poplatek | kus | 18 |  | 0 | vlastní |  |  | základní |  | 0 | 0.0002 | 0.0036 | 0 | 0 | 4 | K | 2 |  |  |  | ROZPOCET |  |  |  | 0 | 0 | 0 | 0 | 0 | 1 | 0 | 4 | 901761703
| D | 3 | Svislé a kompletní konstrukce |  |  |  | 0 | [5 empty] | 0 |  | 0 |  | 0 | 1 | D | 1 |  |  |  | ROZPOCET | [9 empty] | 0
53 | K | 351311201.1 | Zalití zálivkovou popílkocementovou suspenzí vč. všech souvisejících prací (ucpávky, utěsnění zazdívky aj.) | m3 | 2.099 |  | 0 | vlastní |  |  | základní |  | 0 | 0 | 0 | 0 | 0 | 4 | K | 2 |  |  |  | ROZPOCET |  |  |  | 0 | 0 | 0 | 0 | 0 | 1 | 0 | 4 | 432650215
| VV |  | " stávající " | [15 empty] | VV | 2 | 1 | True | 0 | ROZPOCET
| VV |  | " stávající DN100 " PI*(0,1/2)^2*76,0 |  | 0.597 | [13 empty] | VV | 2 | 2 | True | 0 | ROZPOCET
| VV |  | " stávající DN150 " PI*(0,15/2)^2*85,0 |  | 1.502 | [13 empty] | VV | 2 | 2 | True | 0 | ROZPOCET
| VV |  | Součet |  | 2.099 | [13 empty] | VV | 2 | 4 | True | 1 | ROZPOCET
| D | 4 | Vodorovné konstrukce |  |  |  | 0 | [5 empty] | 0 |  | 0 |  | 0 | 1 | D | 1 |  |  |  | ROZPOCET | [9 empty] | 0
54 | K | 451573111 | Lože pod potrubí otevřený výkop ze štěrkopísku | m3 | 27.94 |  | 0 | CS ÚRS 2023 01 |  |  | základní |  | 0 | 0 | 0 | 0 | 0 | 4 | K | 2 |  |  |  | ROZPOCET |  |  |  | 0 | 0 | 0 | 0 | 0 | 1 | 0 | 4 | -1631022944
| VV |  | " vodovod " | [15 empty] | VV | 2 | 1 | True | 0 | ROZPOCET
| VV |  | 0,1*1,1*LT100 |  | 8.03 | [13 empty] | VV | 2 | 2 | True | 0 | ROZPOCET
| VV |  | 0,1*1,1*(LT150-LT150zs2n) |  | 19.91 | [13 empty] | VV | 2 | 2 | True | 0 | ROZPOCET
| VV | LOZE | Součet |  | 27.94 | [13 empty] | VV | 2 | 4 | True | 1 | ROZPOCET
55 | K | 167151101 | Nakládání výkopku z hornin třídy těžitelnosti I, skupiny 1 až 3 do 100 m3 | m3 | 27.94 |  | 0 | CS ÚRS 2023 01 |  |  | základní |  | 0 | 0 | 0 | 0 | 0 | 4 | K | 2 |  |  |  | ROZPOCET |  |  |  | 0 | 0 | 0 | 0 | 0 | 1 | 0 | 4 | -1021513489
| VV |  | " přesun hmot " LOZE |  | 27.94 | [13 empty] | VV | 2 | 2 | True | 1 | ROZPOCET
56 | K | 162351103 | Vodorovné přemístění do 500 m výkopku/sypaniny z horniny třídy těžitelnosti I, skupiny 1 až 3 | m3 | 27.94 |  | 0 | CS ÚRS 2023 01 |  |  | základní |  | 0 | 0 | 0 | 0 | 0 | 4 | K | 2 |  |  |  | ROZPOCET |  |  |  | 0 | 0 | 0 | 0 | 0 | 1 | 0 | 4 | 1663095765
| D | 5 | Komunikace pozemní |  |  |  | 0 | [5 empty] | 0 |  | 0 |  | 0 | 1 | D | 1 |  |  |  | ROZPOCET | [9 empty] | 0
57 | K | 564951413.1 | Provizorní kryt z asfaltového recyklátu tl 250 mm | m2 | 607.3 |  | 0 | vlastní |  |  | základní |  | 0 | 0 | 0 | 0 | 0 | 4 | K | 2 |  |  |  | ROZPOCET |  |  |  | 0 | 0 | 0 | 0 | 0 | 1 | 0 | 4 | -1493739411
| VV |  | " výpočty ploch " | [15 empty] | VV | 2 | 1 | True | 0 | ROZPOCET
| VV |  | " provizorní kryt - komunikací " | [15 empty] | VV | 2 | 1 | True | 0 | ROZPOCET
| VV |  | " asfaltové vozovky " BASFALT1+BASFALT2+BASFALT3 |  | 303.65 | [13 empty] | VV | 2 | 2 | True | 0 | ROZPOCET
| VV | PKRYT500 | Mezisoučet |  | 303.65 | [13 empty] | VV | 2 | 3 | True | 0 | ROZPOCET
| VV |  | Součet |  | 303.65 | [13 empty] | VV | 2 | 4 | True | 0 | ROZPOCET
| VV |  | " provizorní kryt komunikací - asfalt. recyklát -500mm " | [15 empty] | VV | 2 | 1 | True | 0 | ROZPOCET
| VV |  | PKRYT500*2 |  | 607.3 | [13 empty] | VV | 2 | 2 | True | 1 | ROZPOCET
58 | K | 167151111 | Nakládání výkopku z hornin třídy těžitelnosti I, skupiny 1 až 3 přes 100 m3 | m3 | 151.825 |  | 0 | CS ÚRS 2023 01 |  |  | základní |  | 0 | 0 | 0 | 0 | 0 | 4 | K | 2 |  |  |  | ROZPOCET |  |  |  | 0 | 0 | 0 | 0 | 0 | 1 | 0 | 4 | -793914852
| VV |  | " přesun hmot " | [15 empty] | VV | 2 | 1 | True | 0 | ROZPOCET
| VV |  | PKRYT500*0,5 |  | 151.825 | [13 empty] | VV | 2 | 2 | True | 1 | ROZPOCET
59 | K | 162351103 | Vodorovné přemístění do 500 m výkopku/sypaniny z horniny třídy těžitelnosti I, skupiny 1 až 3 | m3 | 151.825 |  | 0 | CS ÚRS 2023 01 |  |  | základní |  | 0 | 0 | 0 | 0 | 0 | 4 | K | 2 |  |  |  | ROZPOCET |  |  |  | 0 | 0 | 0 | 0 | 0 | 1 | 0 | 4 | 1673166547
| D | 8 | Trubní vedení |  |  |  | 0 | [5 empty] | 0 |  | 12.054 |  | 0 | 1 | D | 1 |  |  |  | ROZPOCET | [9 empty] | 0
60 | K | 851261131 | Montáž potrubí z trub litinových hrdlových s integrovaným těsněním otevřený výkop DN 100 | m | 73 |  | 0 | CS ÚRS 2023 01 |  |  | základní |  | 0 | 0 | 0 | 0 | 0 | 4 | K | 2 |  |  |  | ROZPOCET |  |  |  | 0 | 0 | 0 | 0 | 0 | 1 | 0 | 4 | 982673338
| VV | LT100n4 | " litina 400g " 22,5 |  | 22.5 | [13 empty] | VV | 2 | 2 | True | 0 | ROZPOCET
| VV | LT100zs2 | " litina se zámk. spoji 200g " 10,0 |  | 10 | [13 empty] | VV | 2 | 2 | True | 0 | ROZPOCET
| VV | LT100zs4 | " litina se zámk. spoji 400g " 40,5 |  | 40.5 | [13 empty] | VV | 2 | 2 | True | 0 | ROZPOCET
| VV | LT100 | Součet |  | 73 | [13 empty] | VV | 2 | 4 | True | 1 | ROZPOCET
61 | K | 851261218 | Příplatek za montáž zámkových spojků, navárek na potrubí a tvarovkách DN 100 | m | 50.5 |  | 0 |  |  |  | základní |  | 0 | 0 | 0 | 0 | 0 | 4 | K | 2 |  |  |  | ROZPOCET |  |  |  | 0 | 0 | 0 | 0 | 0 | 1 | 0 | 4 | -282479977
| VV |  | 10+40,5 |  | 50.5 | [13 empty] | VV | 2 | 2 | True | 0 | ROZPOCET
| VV |  | Součet |  | 50.5 | [13 empty] | VV | 2 | 4 | True | 1 | ROZPOCET
62 | M | 55251017.1 | trouba vodovodní litinová hrdlová tř.Class s tl.min.4,7mm PN10 DN 100 speciální vnější povrchová ochrana vnitřní cementová vystýlka vč. kroužek zámkový spoj vč.manžeta ochranná elastomerová na hrdla (přesná specifikace viz. TZ) | m | 10.1 |  | 0 |  |  |  | základní |  | 0 | 0.01493 | 0.15079 | 0 | 0 | 8 | M | 2 |  |  |  | ROZPOCET |  |  |  | 0 | 0 | 0 | 0 | 0 | 1 | 0 | 4 | 719882027
| VV |  | LT100zs2*1,01 |  | 10.1 | [13 empty] | VV | 2 | 2 | True | 1 | ROZPOCET
63 | M | 55251005.1 | trouba vodovodní litinová hrdlová tř.Class s tl.min.4,7mm PN10, DN 100 základní vnější povrchová ochrana vnitřní cementová vystýlka vč. kroužek násuvný spoj (přesná specifikace viz. TZ) | m | 22.725 |  | 0 |  |  |  | základní |  | 0 | 0.01593 | 0.36201 | 0 | 0 | 8 | M | 2 |  |  |  | ROZPOCET |  |  |  | 0 | 0 | 0 | 0 | 0 | 1 | 0 | 4 | -949870123
| VV |  | LT100n4*1,01 |  | 22.725 | [13 empty] | VV | 2 | 2 | True | 1 | ROZPOCET
64 | M | 55251005.3 | trouba vodovodní litinová hrdlová tř.Class s tl.min.4,7mm PN10 DN 100 základní vnější povrchová ochrana vnitřní cementová vystýlka vč. kroužek zámkový spoj (přesná specifikace viz. TZ) | m | 40.905 |  | 0 |  |  |  | základní |  | 0 | 0.01593 | 0.65162 | 0 | 0 | 8 | M | 2 |  |  |  | ROZPOCET |  |  |  | 0 | 0 | 0 | 0 | 0 | 1 | 0 | 4 | 850521382
| VV |  | LT100zs4*1,01 |  | 40.905 | [13 empty] | VV | 2 | 2 | True | 1 | ROZPOCET
65 | K | 851311131 | Montáž potrubí z trub litinových hrdlových s integrovaným těsněním otevřený výkop DN 150 | m | 193 |  | 0 | CS ÚRS 2023 01 |  |  | základní |  | 0 | 0 | 0 | 0 | 0 | 4 | K | 2 |  |  |  | ROZPOCET |  |  |  | 0 | 0 | 0 | 0 | 0 | 1 | 0 | 4 | -1317198085
| VV | LT150n2 | " litina 200g " 26,5 |  | 26.5 | [13 empty] | VV | 2 | 2 | True | 0 | ROZPOCET
| VV | LT150zs2 | " litina se zámk. spoji 200g " 50,5 |  | 50.5 | [13 empty] | VV | 2 | 2 | True | 0 | ROZPOCET
| VV | LT150zs2n | " litina se zámk. spoji 200g návarek " 12,0 |  | 12 | [13 empty] | VV | 2 | 2 | True | 0 | ROZPOCET
| VV | LT150n4 | " litina 400g " 72,0 |  | 72 | [13 empty] | VV | 2 | 2 | True | 0 | ROZPOCET
| VV | LT150zs4 | " litina se zámk. spoji 400g " 32,0 |  | 32 | [13 empty] | VV | 2 | 2 | True | 0 | ROZPOCET
| VV | LT150 | Součet |  | 193 | [13 empty] | VV | 2 | 4 | True | 1 | ROZPOCET
66 | K | 851321218 | Příplatek za montáž zámkových spojků, navárek na potrubí a tvarovkách DN 150 | m | 94.5 |  | 0 |  |  |  | základní |  | 0 | 0 | 0 | 0 | 0 | 4 | K | 2 |  |  |  | ROZPOCET |  |  |  | 0 | 0 | 0 | 0 | 0 | 1 | 0 | 4 | 362703700
| VV |  | 50,5+12+32 |  | 94.5 | [13 empty] | VV | 2 | 2 | True | 0 | ROZPOCET
| VV |  | Součet |  | 94.5 | [13 empty] | VV | 2 | 4 | True | 1 | ROZPOCET
67 | M | 55251019.1 | trouba vodovodní litinová hrdlová tř.Class s tl.min.4,7mm PN10 DN 150 speciální vnější povrchová ochrana vnitřní cementová vystýlka vč. kroužek násuvný spoj vč.manžeta ochranná elastomerová na hrdla (přesná specifikace viz. TZ) | m | 26.765 |  | 0 |  |  |  | základní |  | 0 | 0.022 | 0.58883 | 0 | 0 | 8 | M | 2 |  |  |  | ROZPOCET |  |  |  | 0 | 0 | 0 | 0 | 0 | 1 | 0 | 4 | 1833872521
| VV |  | LT150n2*1,01 |  | 26.765 | [13 empty] | VV | 2 | 2 | True | 1 | ROZPOCET
68 | M | 55251019.2 | trouba vodovodní litinová hrdlová tř.Class s tl.min.4,7mm PN10 DN 150 speciální vnější povrchová ochrana vnitřní cementová vystýlka vč. kroužek zámkový spoj vč.manžeta ochranná elastomerová na hrdla (přesná specifikace viz. TZ) | m | 51.005 |  | 0 |  |  |  | základní |  | 0 | 0.022 | 1.1221 | 0 | 0 | 8 | M | 2 |  |  |  | ROZPOCET |  |  |  | 0 | 0 | 0 | 0 | 0 | 1 | 0 | 4 | 1687360423
| VV |  | LT150zs2*1,01 |  | 51.005 | [13 empty] | VV | 2 | 2 | True | 1 | ROZPOCET
69 | M | 55251019.3 | trouba vodovodní litinová hrdlová s návarkem tř.Class s tl.min.4,7mm PN10 DN 150 speciální vnější povrchová ochrana vnitřní cementová vystýlka vč. kroužek zámkový spoj pro extrémní tlaky vč.manžeta ochranná elastomerová na hrdla (přesná specifikace viz. T | m | 12.12 |  | 0 |  |  |  | základní |  | 0 | 0.022 | 0.26664 | 0 | 0 | 8 | M | 2 |  |  |  | ROZPOCET |  |  |  | 0 | 0 | 0 | 0 | 0 | 1 | 0 | 4 | -451246453
| VV |  | LT150zs2n*1,01 |  | 12.12 | [13 empty] | VV | 2 | 2 | True | 1 | ROZPOCET
70 | M | 55251007.1 | trouba vodovodní litinová hrdlová tř.Class s tl.min.4,7mm PN10 DN 150 základní vnější povrchová ochrana vnitřní cementová vystýlka vč. kroužek násuvný spoj (přesná specifikace viz. TZ) | m | 72.72 |  | 0 |  |  |  | základní |  | 0 | 0.02416 | 1.7569 | 0 | 0 | 8 | M | 2 |  |  |  | ROZPOCET |  |  |  | 0 | 0 | 0 | 0 | 0 | 1 | 0 | 4 | -706415000
| VV |  | LT150n4*1,01 |  | 72.72 | [13 empty] | VV | 2 | 2 | True | 1 | ROZPOCET
71 | M | 55251007.2 | trouba vodovodní litinová hrdlová tř.Class s tl.min.4,7mm PN10 DN 150 základní vnější povrchová ochrana vnitřní cementová vystýlka vč. kroužek zámkový spoj (přesná specifikace viz. TZ) | m | 32.32 |  | 0 |  |  |  | základní |  | 0 | 0.02416 | 0.78085 | 0 | 0 | 8 | M | 2 |  |  |  | ROZPOCET |  |  |  | 0 | 0 | 0 | 0 | 0 | 1 | 0 | 4 | -1812255140
| VV |  | LT150zs4*1,01 |  | 32.32 | [13 empty] | VV | 2 | 2 | True | 1 | ROZPOCET
72 | K | 852241122.1 | Montáž potrubí z trub litinových tlakových přírubových normálních délek otevřený výkop DN 80 spojovací materiál nerez | kus | 6 |  | 0 | vlastní |  |  | základní |  | 0 | 0.00167 | 0.01002 | 0 | 0 | 4 | K | 2 |  |  |  | ROZPOCET |  |  |  | 0 | 0 | 0 | 0 | 0 | 1 | 0 | 4 | 1627919437
73 | M | 55253237.1 | trouba přírubová litinová vodovodní PN10/16 DN 80 dl 300- ...mm | kus | 6.06 |  | 0 |  |  |  | základní |  | 0 | 0.0109 | 0.066054 | 0 | 0 | 8 | M | 2 |  |  |  | ROZPOCET |  |  |  | 0 | 0 | 0 | 0 | 0 | 1 | 0 | 4 | -888940349
| VV |  | 6*1,01 'Přepočtené koeficientem množství |  | 6.06 | [13 empty] | VV | 2 | 2 | False | 1 | ROZPOCET
74 | K | 857261131 | Montáž litinových tvarovek jednoosých hrdlových otevřený výkop s integrovaným těsněním DN 100 | kus | 5 |  | 0 | CS ÚRS 2023 01 |  |  | základní |  | 0 | 0 | 0 | 0 | 0 | 4 | K | 2 |  |  |  | ROZPOCET |  |  |  | 0 | 0 | 0 | 0 | 0 | 1 | 0 | 4 | -1100758300
75 | M | 55253929 | koleno hrdlové z tvárné litiny,práškový epoxid tl 250µm MMK-kus DN 100-30° | kus | 2.02 |  | 0 |  |  |  | základní |  | 0 | 0.0104 | 0.021008 | 0 | 0 | 8 | M | 2 |  |  |  | ROZPOCET |  |  |  | 0 | 0 | 0 | 0 | 0 | 1 | 0 | 4 | -1763774789
76 | M | 55253917 | koleno hrdlové z tvárné litiny,práškový epoxid tl 250µm MMK-kus DN 100-22,5° | kus | 2.02 |  | 0 |  |  |  | základní |  | 0 | 0.0092 | 0.018584 | 0 | 0 | 8 | M | 2 |  |  |  | ROZPOCET |  |  |  | 0 | 0 | 0 | 0 | 0 | 1 | 0 | 4 | 1538059030
77 | M | 55253905 | koleno hrdlové z tvárné litiny,práškový epoxid tl 250µm MMK-kus DN 100-11,25° | kus | 1.01 |  | 0 |  |  |  | základní |  | 0 | 0.0088 | 0.008888 | 0 | 0 | 8 | M | 2 |  |  |  | ROZPOCET |  |  |  | 0 | 0 | 0 | 0 | 0 | 1 | 0 | 4 | -652062470
78 | M | 55291132.1 | kroužek zámkový DN 100 | kus | 10.2 |  | 0 |  |  |  | základní |  | 0 | 0.0001 | 0.00102 | 0 | 0 | 8 | M | 2 |  |  |  | ROZPOCET |  |  |  | 0 | 0 | 0 | 0 | 0 | 1 | 0 | 4 | -70955838
79 | K | 857263131 | Montáž litinových tvarovek odbočných hrdlových otevřený výkop s integrovaným těsněním DN 100 | kus | 3 |  | 0 | CS ÚRS 2023 01 |  |  | základní |  | 0 | 0 | 0 | 0 | 0 | 4 | K | 2 |  |  |  | ROZPOCET |  |  |  | 0 | 0 | 0 | 0 | 0 | 1 | 0 | 4 | 1620389844
80 | M | 55253745 | tvarovka hrdlová s přírubovou odbočkou z tvárné litiny,práškový epoxid tl 250µm MMA-kus DN 100/80 | kus | 3.03 |  | 0 |  |  |  | základní |  | 0 | 0.015 | 0.04545 | 0 | 0 | 8 | M | 2 |  |  |  | ROZPOCET |  |  |  | 0 | 0 | 0 | 0 | 0 | 1 | 0 | 4 | 340593421
81 | M | 55291132.1 | kroužek zámkový DN 100 | kus | 6.12 |  | 0 |  |  |  | základní |  | 0 | 0.0001 | 0.000612 | 0 | 0 | 8 | M | 2 |  |  |  | ROZPOCET |  |  |  | 0 | 0 | 0 | 0 | 0 | 1 | 0 | 4 | 1039931103
82 | K | 857311131 | Montáž litinových tvarovek jednoosých hrdlových otevřený výkop s integrovaným těsněním DN 150 | kus | 8 |  | 0 | CS ÚRS 2023 01 |  |  | základní |  | 0 | 0 | 0 | 0 | 0 | 4 | K | 2 |  |  |  | ROZPOCET |  |  |  | 0 | 0 | 0 | 0 | 0 | 1 | 0 | 4 | 1902080729
83 | M | 55253931 | koleno hrdlové z tvárné litiny,práškový epoxid tl 250µm MMK-kus DN 150-30° | kus | 3.03 |  | 0 |  |  |  | základní |  | 0 | 0.0148 | 0.044844 | 0 | 0 | 8 | M | 2 |  |  |  | ROZPOCET |  |  |  | 0 | 0 | 0 | 0 | 0 | 1 | 0 | 4 | -958691320
84 | M | 55253943 | koleno hrdlové z tvárné litiny,práškový epoxid tl 250µm MMK-kus DN 150-45° | kus | 5.05 |  | 0 |  |  |  | základní |  | 0 | 0.0165 | 0.083325 | 0 | 0 | 8 | M | 2 |  |  |  | ROZPOCET |  |  |  | 0 | 0 | 0 | 0 | 0 | 1 | 0 | 4 | -335511004
85 | M | 55291134.1 | kroužek zámkový DN 150 | kus | 8.16 |  | 0 |  |  |  | základní |  | 0 | 0.00041 | 0.0033456 | 0 | 0 | 8 | M | 2 |  |  |  | ROZPOCET |  |  |  | 0 | 0 | 0 | 0 | 0 | 1 | 0 | 4 | 44532988
86 | K | 857313131 | Montáž litinových tvarovek odbočných hrdlových otevřený výkop s integrovaným těsněním DN 150 | kus | 3 |  | 0 | CS ÚRS 2023 01 |  |  | základní |  | 0 | 0 | 0 | 0 | 0 | 4 | K | 2 |  |  |  | ROZPOCET |  |  |  | 0 | 0 | 0 | 0 | 0 | 1 | 0 | 4 | -60877664
87 | M | 55253756 | tvarovka hrdlová s přírubovou odbočkou z tvárné litiny,práškový epoxid tl 250µm MMA-kus DN 150/80 | kus | 3.03 |  | 0 |  |  |  | základní |  | 0 | 0.0212 | 0.064236 | 0 | 0 | 8 | M | 2 |  |  |  | ROZPOCET |  |  |  | 0 | 0 | 0 | 0 | 0 | 1 | 0 | 4 | -859465866
88 | M | 55291134.1 | kroužek zámkový DN 150 | kus | 6.12 |  | 0 |  |  |  | základní |  | 0 | 0.00041 | 0.0025092 | 0 | 0 | 8 | M | 2 |  |  |  | ROZPOCET |  |  |  | 0 | 0 | 0 | 0 | 0 | 1 | 0 | 4 | 1469836417
89 | K | 857262122.1 | Montáž litinových tvarovek jednoosých přírubových otevřený výkop DN 100 spojovací materiál nerez | kus | 3 |  | 0 | vlastní |  |  | základní |  | 0 | 0.00167 | 0.00501 | 0 | 0 | 4 | K | 2 |  |  |  | ROZPOCET |  |  |  | 0 | 0 | 0 | 0 | 0 | 1 | 0 | 4 | -1193588553
90 | M | 55255231.1 | tvarovka přírubová s hladkým koncem F DN 100 PN10-16 | kus | 3.03 |  | 0 |  |  |  | základní |  | 0 | 0.0086 | 0.026058 | 0 | 0 | 8 | M | 2 |  |  |  | ROZPOCET |  |  |  | 0 | 0 | 0 | 0 | 0 | 1 | 0 | 4 | 919798170
91 | K | 857314122.1 | Montáž litinových tvarovek odbočných přírubových otevřený výkop DN 150 spojovací materiál nerez | kus | 4 |  | 0 | vlastní |  |  | základní |  | 0 | 0.0038 | 0.0152 | 0 | 0 | 4 | K | 2 |  |  |  | ROZPOCET |  |  |  | 0 | 0 | 0 | 0 | 0 | 1 | 0 | 4 | 49271145
92 | M | 55250779.1 | tvarovka přírubová s přírubovou odbočkou T-DN 150x100 PN10-16 | kus | 2.02 |  | 0 |  |  |  | základní |  | 0 | 0.0295 | 0.05959 | 0 | 0 | 8 | M | 2 |  |  |  | ROZPOCET |  |  |  | 0 | 0 | 0 | 0 | 0 | 1 | 0 | 4 | -686973353
| VV |  | 2*1,01 'Přepočtené koeficientem množství |  | 2.02 | [13 empty] | VV | 2 | 2 | False | 1 | ROZPOCET
93 | M | 55250781.1 | tvarovka přírubová s přírubovou odbočkou T-DN 150x150 PN10-16 | kus | 2.02 |  | 0 |  |  |  | základní |  | 0 | 0.032 | 0.06464 | 0 | 0 | 8 | M | 2 |  |  |  | ROZPOCET |  |  |  | 0 | 0 | 0 | 0 | 0 | 1 | 0 | 4 | -1245475827
94 | K | 857312122.1 | Montáž litinových tvarovek jednoosých přírubových otevřený výkop DN 150 spojovací materiál nerez | kus | 10 |  | 0 | vlastní |  |  | základní |  | 0 | 0.00296 | 0.0296 | 0 | 0 | 4 | K | 2 |  |  |  | ROZPOCET |  |  |  | 0 | 0 | 0 | 0 | 0 | 1 | 0 | 4 | 1794494928
95 | M | 55253618.1 | přechod přírubový R-kus litinový DN 150/100 | kus | 1.01 |  | 0 |  |  |  | základní |  | 0 | 0.0164 | 0.016564 | 0 | 0 | 8 | M | 2 |  |  |  | ROZPOCET |  |  |  | 0 | 0 | 0 | 0 | 0 | 1 | 0 | 4 | -1897278176
| VV |  | 1*1,01 'Přepočtené koeficientem množství |  | 1.01 | [13 empty] | VV | 2 | 2 | False | 1 | ROZPOCET
96 | M | 55255241.1 | tvarovka přírubová s hladkým koncem F-DN 150 PN10-16 | kus | 6.06 |  | 0 |  |  |  | základní |  | 0 | 0.0156 | 0.094536 | 0 | 0 | 8 | M | 2 |  |  |  | ROZPOCET |  |  |  | 0 | 0 | 0 | 0 | 0 | 1 | 0 | 4 | 1617728640
97 | M | 55253895.1 | tvarovka přírubová s hrdlem z tvárné litiny E-kus DN 150 | kus | 3.03 |  | 0 |  |  |  | základní |  | 0 | 0.016 | 0.04848 | 0 | 0 | 8 | M | 2 |  |  |  | ROZPOCET |  |  |  | 0 | 0 | 0 | 0 | 0 | 1 | 0 | 4 | -956937155
98 | M | 55291134.1 | kroužek zámkový DN 150 | kus | 3.06 |  | 0 |  |  |  | základní |  | 0 | 0.00041 | 0.0012546 | 0 | 0 | 8 | M | 2 |  |  |  | ROZPOCET |  |  |  | 0 | 0 | 0 | 0 | 0 | 1 | 0 | 4 | -706143152
99 | K | 857262122.2 | Montáž litinových tvarovek jednoosých - spojka jištěná proti posunu otevřený výkop DN 100 | kus | 3 |  | 0 | vlastní |  |  | základní |  | 0 | 0.00167 | 0.00501 | 0 | 0 | 4 | K | 2 |  |  |  | ROZPOCET |  |  |  | 0 | 0 | 0 | 0 | 0 | 1 | 0 | 4 | 551215789
100 | M | 797410000016.1 | multitoleranční spojka s jištěním proti posunu DN 100 hrdlo-hrdlo | kus | 3.03 |  | 0 |  |  |  | základní |  | 0 | 0.0125 | 0.037875 | 0 | 0 | 8 | M | 2 |  |  |  | ROZPOCET |  |  |  | 0 | 0 | 0 | 0 | 0 | 1 | 0 | 4 | -1174403190
| VV |  | 3*1,01 'Přepočtené koeficientem množství |  | 3.03 | [13 empty] | VV | 2 | 2 | False | 1 | ROZPOCET
101 | K | 857312122.2 | Montáž litinových tvarovek jednoosých - spojka jištěná proti posunu otevřený výkop DN 150 | kus | 3 |  | 0 | vlastní |  |  | základní |  | 0 | 0.00296 | 0.00888 | 0 | 0 | 4 | K | 2 |  |  |  | ROZPOCET |  |  |  | 0 | 0 | 0 | 0 | 0 | 1 | 0 | 4 | -797251046
102 | M | 797412500016.1 | multitoleranční spojka s jištěním proti posunu DN 150 hrdlo-hrdlo | kus | 3.03 |  | 0 |  |  |  | základní |  | 0 | 0.0149 | 0.045147 | 0 | 0 | 8 | M | 2 |  |  |  | ROZPOCET |  |  |  | 0 | 0 | 0 | 0 | 0 | 1 | 0 | 4 | 989804331
103 | K | 891261112.1 | Montáž vodovodních šoupátek otevřený výkop DN 100 spojovací materiál nerez | kus | 3 |  | 0 | vlastní |  |  | základní |  | 0 | 0.00165 | 0.00495 | 0 | 0 | 4 | K | 2 |  |  |  | ROZPOCET |  |  |  | 0 | 0 | 0 | 0 | 0 | 1 | 0 | 4 | 519680791
104 | M | 42221324 | šoupátko pitná voda litina GGG 50 dlouhá stavební dl PN10/16 DN 100x300mm | kus | 3.03 |  | 0 |  |  |  | základní |  | 0 | 0.023 | 0.06969 | 0 | 0 | 8 | M | 2 |  |  |  | ROZPOCET |  |  |  | 0 | 0 | 0 | 0 | 0 | 1 | 0 | 4 | 1534371567
| VV |  | 3*1,01 |  | 3.03 | [13 empty] | VV | 2 | 2 | True | 0 | ROZPOCET
| VV |  | Součet |  | 3.03 | [13 empty] | VV | 2 | 4 | True | 1 | ROZPOCET
105 | M | 42291080R | souprava zemní teleskopická pro šoupátka DN 100-150m Rd 1,3-1,8m | kus | 3.03 |  | 0 |  |  |  | základní |  | 0 | 0.004 | 0.01212 | 0 | 0 | 8 | M | 2 |  |  |  | ROZPOCET |  |  |  | 0 | 0 | 0 | 0 | 0 | 1 | 0 | 4 | 1263817275
| VV |  | 3*1,01 |  | 3.03 | [13 empty] | VV | 2 | 2 | True | 0 | ROZPOCET
| VV |  | Součet |  | 3.03 | [13 empty] | VV | 2 | 4 | True | 1 | ROZPOCET
106 | K | 891311112 | Montáž vodovodních šoupátek otevřený výkop DN 150 spojovací materiál | kus | 7 |  | 0 | vlastní |  |  | základní |  | 0 | 0.00281 | 0.01967 | 0 | 0 | 4 | K | 2 |  |  |  | ROZPOCET |  |  |  | 0 | 0 | 0 | 0 | 0 | 1 | 0 | 4 | -1495258202
107 | M | 42221326 | šoupátko pitná voda litina GGG 50 dlouhá stavební dl PN10/16 DN 150x350mm | kus | 7.07 |  | 0 |  |  |  | základní |  | 0 | 0.046 | 0.32522 | 0 | 0 | 8 | M | 2 |  |  |  | ROZPOCET |  |  |  | 0 | 0 | 0 | 0 | 0 | 1 | 0 | 4 | -1995182335
| VV |  | 7*1,01 |  | 7.07 | [13 empty] | VV | 2 | 2 | True | 0 | ROZPOCET
| VV |  | Součet |  | 7.07 | [13 empty] | VV | 2 | 4 | True | 1 | ROZPOCET
108 | M | 42291080R1 | souprava zemní teleskopická pro šoupátka DN 100-150m Rd 1,3-1,8m | kus | 7.07 |  | 0 |  |  |  | základní |  | 0 | 0.004 | 0.02828 | 0 | 0 | 8 | M | 2 |  |  |  | ROZPOCET |  |  |  | 0 | 0 | 0 | 0 | 0 | 1 | 0 | 4 | 2044454365
| VV |  | 7*1,01 |  | 7.07 | [13 empty] | VV | 2 | 2 | True | 0 | ROZPOCET
| VV |  | Součet |  | 7.07 | [13 empty] | VV | 2 | 4 | True | 1 | ROZPOCET
109 | K | 891247111.1 | Montáž hydrantů podzemních DN 80 spojovací materiál nerez | kus | 6 |  | 0 | vlastní |  |  | základní |  | 0 | 0.00034 | 0.00204 | 0 | 0 | 4 | K | 2 |  |  |  | ROZPOCET |  |  |  | 0 | 0 | 0 | 0 | 0 | 1 | 0 | 4 | -1506147193
110 | M | 42273594.1 | hydrant podzemní DN 80 PN 16 dvojčinný | kus | 6.06 |  | 0 |  |  |  | základní |  | 0 | 0.048 | 0.29088 | 0 | 0 | 8 | M | 2 |  |  |  | ROZPOCET |  |  |  | 0 | 0 | 0 | 0 | 0 | 1 | 0 | 4 | 752275544
| VV |  | 6*1,01 |  | 6.06 | [13 empty] | VV | 2 | 2 | True | 0 | ROZPOCET
| VV |  | Součet |  | 6.06 | [13 empty] | VV | 2 | 4 | True | 1 | ROZPOCET
111 | M | 22450,1-R | drenáž pro hydrant | ks | 6.06 |  | 0 |  |  |  | základní |  | 0 | 0 | 0 | 0 | 0 | 8 | M | 2 |  |  |  | ROZPOCET |  |  |  | 0 | 0 | 0 | 0 | 0 | 1 | 0 | 4 | 541884177
| VV |  | 6*1,01 |  | 6.06 | [13 empty] | VV | 2 | 2 | True | 0 | ROZPOCET
| VV |  | Součet |  | 6.06 | [13 empty] | VV | 2 | 4 | True | 1 | ROZPOCET
112 | K | 899401112 | Osazení poklopů litinových šoupátkových | kus | 10 |  | 0 | CS ÚRS 2023 01 |  |  | základní |  | 0 | 0.12303 | 1.2303 | 0 | 0 | 4 | K | 2 |  |  |  | ROZPOCET |  |  |  | 0 | 0 | 0 | 0 | 0 | 1 | 0 | 4 | 617022270
113 | M | 42291352 | poklop litinový šoupátkový pro zemní soupravy osazení do terénu a do vozovky | kus | 10 |  | 0 |  |  |  | základní |  | 0 | 0.0133 | 0.133 | 0 | 0 | 8 | M | 2 |  |  |  | ROZPOCET |  |  |  | 0 | 0 | 0 | 0 | 0 | 1 | 0 | 4 | -2070391001
114 | M | 422 09014 R | Podkladová deska šoupátková pro litinový poklop | kus | 10 |  | 0 |  |  |  | základní |  | 0 | 0.0006 | 0.006 | 0 | 0 | 8 | M | 2 |  |  |  | ROZPOCET |  |  |  | 0 | 0 | 0 | 0 | 0 | 1 | 0 | 4 | -1302824800
115 | K | 899401113 | Osazení poklopů litinových hydrantových | kus | 6 |  | 0 | CS ÚRS 2023 01 |  |  | základní |  | 0 | 0.32906 | 1.9744 | 0 | 0 | 4 | K | 2 |  |  |  | ROZPOCET |  |  |  | 0 | 0 | 0 | 0 | 0 | 1 | 0 | 4 | 1351770928
116 | M | 42291452.1 | poklop litinový hydrantový DN 80 teleskop | kus | 6 |  | 0 |  |  |  | základní |  | 0 | 0.0295 | 0.177 | 0 | 0 | 8 | M | 2 |  |  |  | ROZPOCET |  |  |  | 0 | 0 | 0 | 0 | 0 | 1 | 0 | 4 | 884008623
117 | M | 422 09007 R | Podkladová deska k hydrantovému poklopu | kus | 6 |  | 0 |  |  |  | základní |  | 0 | 0.002 | 0.012 | 0 | 0 | 8 | M | 2 |  |  |  | ROZPOCET |  |  |  | 0 | 0 | 0 | 0 | 0 | 1 | 0 | 4 | 94319003
118 | K | 899712111 | Orientační tabulky na zdivu | kus | 16 |  | 0 | CS ÚRS 2023 01 |  |  | základní |  | 0 | 0.00031 | 0.00496 | 0 | 0 | 4 | K | 2 |  |  |  | ROZPOCET |  |  |  | 0 | 0 | 0 | 0 | 0 | 1 | 0 | 4 | 1487825772
| VV |  | " hydrant " 6 |  | 6 | [13 empty] | VV | 2 | 2 | True | 0 | ROZPOCET
| VV |  | " šoupě " 10 |  | 10 | [13 empty] | VV | 2 | 2 | True | 0 | ROZPOCET
| VV |  | Součet |  | 16 | [13 empty] | VV | 2 | 4 | True | 1 | ROZPOCET
119 | K | 899712121.1 | Manžeta ochranná elastomerová pro hrdla tvarovek do DN 150 | kus | 35 |  | 0 |  |  |  | základní |  | 0 | 0.00041 | 0.01435 | 0 | 0 | 4 | K | 2 |  |  |  | ROZPOCET |  |  |  | 0 | 0 | 0 | 0 | 0 | 1 | 0 | 4 | -1200659136
120 | K | 899721111 | Signalizační vodič DN do 150 mm na potrubí | m | 298 |  | 0 | CS ÚRS 2023 01 |  |  | základní |  | 0 | 0.00019 | 0.05662 | 0 | 0 | 4 | K | 2 |  |  |  | ROZPOCET |  |  |  | 0 | 0 | 0 | 0 | 0 | 1 | 0 | 4 | -1057324156
121 | K | 899721119.1 | Identifikační bod marker | kus | 15 |  | 0 |  |  |  | základní |  | 0 | 0.0002 | 0.003 | 0 | 0 | 4 | K | 2 |  |  |  | ROZPOCET |  |  |  | 0 | 0 | 0 | 0 | 0 | 1 | 0 | 4 | -1588682407
122 | K | 899722112 | Krytí potrubí z plastů výstražnou fólií z PVC 25 cm | m | 266 |  | 0 | CS ÚRS 2023 01 |  |  | základní |  | 0 | 7e-05 | 0.01862 | 0 | 0 | 4 | K | 2 |  |  |  | ROZPOCET |  |  |  | 0 | 0 | 0 | 0 | 0 | 1 | 0 | 4 | -1750899512
123 | K | 452313141.1 | Prefabrikovaný beton. opěrný blok | kus | 6 |  | 0 |  |  |  | základní |  | 0 | 0.06 | 0.36 | 0 | 0 | 4 | K | 2 |  |  |  | ROZPOCET |  |  |  | 0 | 0 | 0 | 0 | 0 | 1 | 0 | 4 | -248098930
124 | K | 452315011.1 | Beton. blok C20/25 vč. bednění | kus | 8 |  | 0 |  |  |  | základní |  | 0 | 0.1 | 0.8 | 0 | 0 | 4 | K | 2 |  |  |  | ROZPOCET |  |  |  | 0 | 0 | 0 | 0 | 0 | 1 | 0 | 4 | 936496452
125 | K | 899911132 | Kluzná objímka výšky 60 mm vnějšího průměru potrubí do 183 mm | kus | 9 |  | 0 |  |  |  | základní |  | 0 | 0.00011 | 0.00099 | 0 | 0 | 4 | K | 2 |  |  |  | ROZPOCET |  |  |  | 0 | 0 | 0 | 0 | 0 | 1 | 0 | 4 | 1638728688
126 | K | 899913153 | Uzavírací manžeta chráničky potrubí DN 150 x 300 | kus | 2 |  | 0 | CS ÚRS 2023 01 |  |  | základní |  | 0 | 0.0012 | 0.0024 | 0 | 0 | 4 | K | 2 |  |  |  | ROZPOCET |  |  |  | 0 | 0 | 0 | 0 | 0 | 1 | 0 | 4 | -1648671909
127 | K | 899919101.1 | Náhradní zásobování vodou | kus | 1 |  | 0 | vlastní |  |  | základní |  | 0 | 0 | 0 | 0 | 0 | 4 | K | 2 |  |  |  | ROZPOCET |  |  |  | 0 | 0 | 0 | 0 | 0 | 1 | 0 | 4 | 772410743
| VV |  | " Položka zahrnuje dodávku, montáž a demontáž :" | [15 empty] | VV | 2 | 1 | True | 0 | ROZPOCET
| VV |  | " provizorní řady (obtoky) řadu PE100 RC d63x5,8mm v délce 2x 90m vč. tvarovek armatur propojů spojek " | [15 empty] | VV | 2 | 1 | True | 0 | ROZPOCET
| VV |  | " provizorní propoje přípojek z PE40 d32x3 dl. 3m vč. armatur spojek tvarovek 19 ks " | [15 empty] | VV | 2 | 1 | True | 0 | ROZPOCET
| VV |  | " všechny potřebné tvarovky a armatury dle příl. (spojky přechoodky, instalační materiál)" | [15 empty] | VV | 2 | 1 | True | 0 | ROZPOCET
| VV |  | "statické zajištění potrubí NZ" | [15 empty] | VV | 2 | 1 | True | 0 | ROZPOCET
| VV |  | "odvoz a ekologickou likvidaci, poplatek " | [15 empty] | VV | 2 | 1 | True | 0 | ROZPOCET
| VV |  | " zemní práce " | [15 empty] | VV | 2 | 1 | True | 0 | ROZPOCET
| VV |  | 1 |  | 1 | [13 empty] | VV | 2 | 2 | True | 1 | ROZPOCET
| D | 9 | Ostatní konstrukce a práce, bourání |  |  |  | 0 | [5 empty] | 0 |  | 0 |  | 0 | 1 | D | 1 |  |  |  | ROZPOCET | [9 empty] | 0
128 | K | 891241821.1 | Demontáž vodovodních hydrantů podzemních otevřený výkop DN 80 vč. poklopů příslušných armatur vč. odvozu a likvidace dle pokynů investora | kus | 2 |  | 0 | vlastní |  |  | základní |  | 0 | 0 | 0 | 0 | 0 | 4 | K | 2 |  |  |  | ROZPOCET |  |  |  | 0 | 0 | 0 | 0 | 0 | 1 | 0 | 4 | 650127873
129 | K | 891241100.1 | Demontáž vodovodních šoupátek otevřený výkop DN 50-125 vč. poklopů zemní soupravy příslušných armatur vč. odvozu a likvidace dle pokynů investora | kus | 3 |  | 0 | vlastní |  |  | základní |  | 0 | 0 | 0 | 0 | 0 | 4 | K | 2 |  |  |  | ROZPOCET |  |  |  | 0 | 0 | 0 | 0 | 0 | 1 | 0 | 4 | -225825985
| VV |  | " DN80 " 1 |  | 1 | [13 empty] | VV | 2 | 2 | True | 0 | ROZPOCET
| VV |  | " DN100 " 2 |  | 2 | [13 empty] | VV | 2 | 2 | True | 0 | ROZPOCET
| VV |  | Součet |  | 3 | [13 empty] | VV | 2 | 4 | True | 1 | ROZPOCET
130 | K | 891241150.1 | Demontáž vodovodních šoupátek otevřený výkop DN 150-200 vč. poklopů zemní soupravy příslušných armatur vč. odvozu a likvidace dle pokynů investora | kus | 4 |  | 0 | vlastní |  |  | základní |  | 0 | 0 | 0 | 0 | 0 | 4 | K | 2 |  |  |  | ROZPOCET |  |  |  | 0 | 0 | 0 | 0 | 0 | 1 | 0 | 4 | 916883608
| VV |  | " DN150 " 4 |  | 4 | [13 empty] | VV | 2 | 2 | True | 1 | ROZPOCET
131 | K | 891182100.1 | Vytěžení demontáž stávajícího potrubí LT DN100 z výkopu vč. tvarovek armatur, vč. odvozu a likvidace | m | 8 |  | 0 | vlastní |  |  | základní |  | 0 | 0 | 0 | 0 | 0 | 4 | K | 2 |  |  |  | ROZPOCET |  |  |  | 0 | 0 | 0 | 0 | 0 | 1 | 0 | 4 | -443579315
132 | K | 891182125.1 | Vytěžení demontáž stávajícího potrubí LT DN125 z výkopu vč. tvarovek armatur, vč. odvozu a likvidace | m | 78 |  | 0 | vlastní |  |  | základní |  | 0 | 0 | 0 | 0 | 0 | 4 | K | 2 |  |  |  | ROZPOCET |  |  |  | 0 | 0 | 0 | 0 | 0 | 1 | 0 | 4 | -1224062235
| D | 998 | Přesun hmot |  |  |  | 0 | [5 empty] | 0 |  | 0 |  | 0 | 1 | D | 1 |  |  |  | ROZPOCET | [9 empty] | 0
133 | K | 998273102 | Přesun hmot pro trubní vedení z trub litinových otevřený výkop | t | 25.927 |  | 0 | CS ÚRS 2023 01 |  |  | základní |  | 0 | 0 | 0 | 0 | 0 | 4 | K | 2 |  |  |  | ROZPOCET |  |  |  | 0 | 0 | 0 | 0 | 0 | 1 | 0 | 4 | 867392337
| D | M | Práce a dodávky M |  |  |  | 0 | [5 empty] | 0 |  | 2.1368 |  | 0 | 3 | D | 0 |  |  |  | ROZPOCET | [9 empty] | 0
| D | 46-M | Zemní práce při extr.mont.pracích |  |  |  | 0 | [5 empty] | 0 |  | 2.1368 |  | 0 | 3 | D | 1 |  |  |  | ROZPOCET | [9 empty] | 0
134 | K | 460671113 | Výstražná fólie pro krytí kabelů šířky 34 cm | m | 30.8 |  | 0 | CS ÚRS 2023 01 |  |  | základní |  | 0 | 9e-05 | 0.002772 | 0 | 0 | 4 | K | 2 |  |  |  | ROZPOCET |  |  |  | 0 | 0 | 0 | 0 | 0 | 1 | 0 | 4 | -794970202
| VV |  | " křížení inž. sítí " | [15 empty] | VV | 2 | 1 | True | 0 | ROZPOCET
| VV |  | " kabel " KABELm |  | 12.1 | [13 empty] | VV | 2 | 2 | True | 0 | ROZPOCET
| VV |  | " potrubí voda, plyn " POTRUBI |  | 18.7 | [13 empty] | VV | 2 | 2 | True | 0 | ROZPOCET
| VV |  | Součet |  | 30.8 | [13 empty] | VV | 2 | 4 | True | 1 | ROZPOCET
135 | K | 460520151 | Křižovatka betonového kabelového žlabu s inženýrskými sítěmi bez zásypu | kus | 11 |  | 0 | CS ÚRS 2023 01 |  |  | základní |  | 0 | 0.194 | 2.134 | 0 | 0 | 4 | K | 2 |  |  |  | ROZPOCET |  |  |  | 0 | 0 | 0 | 0 | 0 | 1 | 0 | 4 | -1488147257
| VV |  | " křížení inž. sítí " | [15 empty] | VV | 2 | 1 | True | 0 | ROZPOCET
| VV |  | " kabel " KABELkus |  | 11 | [13 empty] | VV | 2 | 2 | True | 1 | ROZPOCET

## SO 340 - VODOVODNÍ PŘÍPOJKY
[9 empty] | >> skryté sloupce << | [9 empty] | {d1ee6ea4-1bf5-47a4-898c-6febdea98646} | [5 empty] | BASFALT2 | 112,41 | 2
[19 empty] | 2 | [5 empty] | BASFALT3 | 35,64 | 2
| KRYCÍ LIST SOUPISU PRACÍ | [8 empty] | v --- níže se nacházejí doplnkové a pomocné údaje k sestavám --- v | [8 empty] | False | [5 empty] | BKOSTKA | 0,81 | 2
[25 empty] | BLA | 77,04 | 2
| Stavba: | [23 empty] | BOBRUBNIK | 66 | 2
|  | BRNO, STRÁNSKÉHO - REKONSTRUKCE KANALIZACE A VODOVODU | [22 empty] | BZAMKOVA | 18,54 | 2
| Objekt: | [23 empty] | KABELkus | 189 | 2
|  | SO 340 - VODOVODNÍ PŘÍPOJKY | [22 empty] | KABELm | 170,1 | 2
[25 empty] | LOZE | 31,14 | 2
| KSO: |  | 827 11 1 |  |  | CC-CZ: | [18 empty] | OBSYP | 103,431 | 2
| Místo: |  | Brno |  |  | Datum: | [18 empty] | ODVOZ | 269,182 | 2
[25 empty] | ORNm2 | 7,92 | 2
| Zadavatel: |  |  |  |  | IČ: | [18 empty] | PE32 | 329 | 2
|  | Statutární město Brno |  |  |  | DIČ: | [18 empty] | PE50 | 10,5 | 2
[25 empty] | PE63 | 6,5 | 2
| Uchazeč: |  |  |  |  | IČ: | Vyplň údaj | [17 empty] | PKRYT250 | 95,58 | 2
|  | Vyplň údaj |  |  |  | DIČ: | Vyplň údaj | [17 empty] | PKRYT500 | 148,86 | 2
[25 empty] | POTRUBI | 42,3 | 2
| Projektant: |  |  |  |  | IČ: | [18 empty] | ŘEZ2 | 249,8 | 2
|  | AQUA PROCON s.r.o. Brno |  |  |  | DIČ: | [18 empty] | ŘEZ3 | 79,2 | 2
[25 empty] | TRAVNIK | 15,84 | 2
| Zpracovatel: |  |  |  |  | IČ: | [18 empty] | VYKOP1 | 54,3350000000001 | 2
|  | Obrtel M. |  |  |  | DIČ: | [18 empty] | VYKOP11 | 416,324 | 2
[25 empty] | VYKOPR1 | 0 | 2
| Poznámka: | [23 empty] | VYKOPR2 | 12,96 | 2
[25 empty] | ZASYP | 161,653 | 2
[25 empty] | ZASYPu | 21,469 | 2
| Cena bez DPH | [5 empty] | 0
|  |  | Základ daně |  |  | Sazba daně | Výše daně
| DPH | základní | 0 |  |  | 21% | 0
|  | snížená | 0 |  |  | 10% | 0
|  | zákl. přenesená | 0 |  |  | 21% | 0
|  | sníž. přenesená | 0 |  |  | 10% | 0
|  | nulová | 0 |  |  | 0% | 0
| Cena s DPH |  |  | v | CZK |  | 0
| Projektant |  |  | Zpracovatel
| Datum a podpis: |  | Razítko | Datum a podpis: |  |  | Razítko
| Objednavatel |  |  | Uchazeč
| Datum a podpis: |  | Razítko | Datum a podpis: |  |  | Razítko
REKAPITULACE ČLENĚNÍ SOUPISU PRACÍ
Stavba:
BRNO, STRÁNSKÉHO - REKONSTRUKCE KANALIZACE A VODOVODU
Objekt:
SO 340 - VODOVODNÍ PŘÍPOJKY
Místo: |  |  | Brno |  |  | Datum:
Zadavatel: |  |  | Statutární město Brno |  |  | Projektant: | AQUA PROCON s.r.o. Brno
Uchazeč: |  |  | Vyplň údaj |  |  | Zpracovatel: | Obrtel M.
Kód dílu - Popis | [6 empty] | Cena celkem [CZK]
Náklady ze soupisu prací | [6 empty] | 0 | [12 empty] | -1
| HSV - Práce a dodávky HSV | [5 empty] | 0
| 1 - Zemní práce | [5 empty] | 0
| 4 - Vodorovné konstrukce | [5 empty] | 0
| 5 - Komunikace pozemní | [5 empty] | 0
| 8 - Trubní vedení | [5 empty] | 0
| 9 - Ostatní konstrukce a práce, bourání | [5 empty] | 0
| 998 - Přesun hmot | [5 empty] | 0
| PSV - Práce a dodávky PSV | [5 empty] | 0
| 722 - Zdravotechnika - vnitřní vodovod | [5 empty] | 0
| M - Práce a dodávky M | [5 empty] | 0
| 46-M - Zemní práce při extr.mont.pracích | [5 empty] | 0
SOUPIS PRACÍ
Stavba:
BRNO, STRÁNSKÉHO - REKONSTRUKCE KANALIZACE A VODOVODU
Objekt:
SO 340 - VODOVODNÍ PŘÍPOJKY
Místo: |  |  | Brno |  |  | Datum:
Zadavatel: |  |  | Statutární město Brno |  |  | Projektant: | AQUA PROCON s.r.o. Brno
Uchazeč: |  |  | Vyplň údaj |  |  | Zpracovatel: | Obrtel M.
PČ | Typ | Kód | Popis | MJ | Množství | J.cena [CZK] | Cena celkem [CZK] | Cenová soustava |  |  | DPH | J. Nh [h] | Nh celkem [h] | J. hmotnost [t] | Hmotnost celkem [t] | J. suť [t] | Suť Celkem [t]
Náklady soupisu celkem | [6 empty] | 0 | [5 empty] | 0 |  | 52.8931 |  | 344.7593 |  | D | -1 | [13 empty] | 0
| D | HSV | Práce a dodávky HSV |  |  |  | 0 | [5 empty] | 0 |  | 16.1575 |  | 344.7593 | 1 | D | 0 |  |  |  | ROZPOCET | [9 empty] | 0
| D | 1 | Zemní práce |  |  |  | 0 | [5 empty] | 0 |  | 11.2714 |  | 344.7593 | 1 | D | 1 |  |  |  | ROZPOCET | [9 empty] | 0
1 | K | 113202111 | Vytrhání obrub krajníků obrubníků stojatých | m | 66 |  | 0 | CS ÚRS 2023 01 |  |  | základní |  | 0 | 0 | 0 | 0.205 | 13.53 | 4 | K | 2 |  |  |  | ROZPOCET |  |  |  | 0 | 0 | 0 | 0 | 0 | 1 | 0 | 4 | 220895006
| VV |  | " chodník/vozovka " 2,0*33 |  | 66 | [13 empty] | VV | 2 | 2 | True | 0 | ROZPOCET
| VV | BOBRUBNIK | Součet |  | 66 | [13 empty] | VV | 2 | 4 | True | 1 | ROZPOCET
2 | K | 979024443 | Očištění vybouraných obrubníků a krajníků silničních | m | 66 |  | 0 | CS ÚRS 2023 01 |  |  | základní |  | 0 | 0 | 0 | 0 | 0 | 4 | K | 2 |  |  |  | ROZPOCET |  |  |  | 0 | 0 | 0 | 0 | 0 | 1 | 0 | 4 | 36686895
| VV |  | BOBRUBNIK |  | 66 | [13 empty] | VV | 2 | 2 | True | 1 | ROZPOCET
3 | K | 113203111 | Vytrhání obrub z dlažebních kostek | m | 132 |  | 0 | CS ÚRS 2023 01 |  |  | základní |  | 0 | 0 | 0 | 0.115 | 15.18 | 4 | K | 2 |  |  |  | ROZPOCET |  |  |  | 0 | 0 | 0 | 0 | 0 | 1 | 0 | 4 | 215924807
| VV |  | " přídlažba u obrubníku 2x řádek " BOBRUBNIK*2 |  | 132 | [13 empty] | VV | 2 | 2 | True | 1 | ROZPOCET
4 | K | 113106162 | Rozebrání dlažeb vozovek z drobných kostek s ložem ze živice ručně | m2 | 0.81 |  | 0 | CS ÚRS 2023 01 |  |  | základní |  | 0 | 0 | 0 | 0.388 | 0.31428 | 4 | K | 2 |  |  |  | ROZPOCET |  |  |  | 0 | 0 | 0 | 0 | 0 | 1 | 0 | 4 | -388490462
| VV |  | " vjezdy " 0,9*0,9 |  | 0.81 | [13 empty] | VV | 2 | 2 | True | 0 | ROZPOCET
| VV | BKOSTKA | Součet |  | 0.81 | [13 empty] | VV | 2 | 4 | True | 1 | ROZPOCET
5 | K | 979071022 | Očištění dlažebních kostek drobných se spárováním živičnou směsí nebo MC při překopech ing sítí | m2 | 15.33 |  | 0 | CS ÚRS 2023 01 |  |  | základní |  | 0 | 0 | 0 | 0 | 0 | 4 | K | 2 |  |  |  | ROZPOCET |  |  |  | 0 | 0 | 0 | 0 | 0 | 1 | 0 | 4 | 679852616
| VV |  | " vjezdy " BKOSTKA |  | 0.81 | [13 empty] | VV | 2 | 2 | True | 0 | ROZPOCET
| VV |  | " přídlažba " BOBRUBNIK*0,22 |  | 14.52 | [13 empty] | VV | 2 | 2 | True | 0 | ROZPOCET
| VV |  | Součet |  | 15.33 | [13 empty] | VV | 2 | 4 | True | 1 | ROZPOCET
6 | K | 113107432 | Odstranění podkladu z betonu prostého tl 300 mm při překopech strojně pl do 15 m2 | m2 | 0.81 |  | 0 | CS ÚRS 2023 01 |  |  | základní |  | 0 | 0 | 0 | 0.625 | 0.50625 | 4 | K | 2 |  |  |  | ROZPOCET |  |  |  | 0 | 0 | 0 | 0 | 0 | 1 | 0 | 4 | -338243196
| VV |  | BKOSTKA |  | 0.81 | [13 empty] | VV | 2 | 2 | True | 1 | ROZPOCET
7 | K | 919735124 | Řezání stávajícího betonového krytu hl do 200 mm | m | 9 |  | 0 | CS ÚRS 2023 01 |  |  | základní |  | 0 | 8e-05 | 0.00072 | 0 | 0 | 4 | K | 2 |  |  |  | ROZPOCET |  |  |  | 0 | 0 | 0 | 0 | 0 | 1 | 0 | 4 | -993204747
| VV |  | " vjezdy " 2*4,5 |  | 9 | [13 empty] | VV | 2 | 2 | True | 1 | ROZPOCET
8 | K | 113106123 | Rozebrání dlažeb ze zámkových dlaždic komunikací pro pěší ručně | m2 | 18.54 |  | 0 | CS ÚRS 2023 01 |  |  | základní |  | 0 | 0 | 0 | 0.26 | 4.8204 | 4 | K | 2 |  |  |  | ROZPOCET |  |  |  | 0 | 0 | 0 | 0 | 0 | 1 | 0 | 4 | -842985004
| VV |  | " zapraveno provizorně " | [15 empty] | VV | 2 | 1 | True | 0 | ROZPOCET
| VV |  | 0,9*(5,3+1,7) |  | 6.3 | [13 empty] | VV | 2 | 2 | True | 0 | ROZPOCET
| VV | BZAMprov | Mezisoučet |  | 6.3 | [13 empty] | VV | 2 | 3 | True | 0 | ROZPOCET
| VV |  | " zapraveno nahotovo " | [15 empty] | VV | 2 | 1 | True | 0 | ROZPOCET
| VV |  | 0,9*(3,0*2+2,8+2,5+2,3) |  | 12.24 | [13 empty] | VV | 2 | 2 | True | 0 | ROZPOCET
| VV | BZAMhot | Mezisoučet |  | 12.24 | [13 empty] | VV | 2 | 3 | True | 0 | ROZPOCET
| VV | BZAMKOVA | Součet |  | 18.54 | [13 empty] | VV | 2 | 4 | True | 1 | ROZPOCET
9 | K | 979054451 | Očištění vybouraných zámkových dlaždic s původním spárováním z kameniva těženého | m2 | 18.54 |  | 0 | CS ÚRS 2023 01 |  |  | základní |  | 0 | 0 | 0 | 0 | 0 | 4 | K | 2 |  |  |  | ROZPOCET |  |  |  | 0 | 0 | 0 | 0 | 0 | 1 | 0 | 4 | 529480207
| VV |  | BZAMKOVA |  | 18.54 | [13 empty] | VV | 2 | 2 | True | 1 | ROZPOCET
10 | K | 113107322 | Odstranění podkladu z kameniva drceného tl 200 mm strojně pl do 50 m2 | m2 | 96.39 |  | 0 | CS ÚRS 2023 01 |  |  | základní |  | 0 | 0 | 0 | 0.29 | 27.9531 | 4 | K | 2 |  |  |  | ROZPOCET |  |  |  | 0 | 0 | 0 | 0 | 0 | 1 | 0 | 4 | -363181266
| VV |  | " chodník asfalt " BLA |  | 77.04 | [13 empty] | VV | 2 | 2 | True | 0 | ROZPOCET
| VV |  | " dlažba zámková " BZAMKOVA |  | 18.54 | [13 empty] | VV | 2 | 2 | True | 0 | ROZPOCET
| VV |  | " vjezd " BKOSTKA |  | 0.81 | [13 empty] | VV | 2 | 2 | True | 0 | ROZPOCET
| VV |  | Součet |  | 96.39 | [13 empty] | VV | 2 | 4 | True | 1 | ROZPOCET
11 | K | 113107174.1 | Odstranění podkladu z betonu prostého/makadam tl 500 mm strojně pl přes 50 do 200 m2 | m2 | 112.41 |  | 0 | vlastní |  |  | základní |  | 0 | 0 | 0 | 1.12 | 125.8992 | 4 | K | 2 |  |  |  | ROZPOCET |  |  |  | 0 | 0 | 0 | 0 | 0 | 1 | 0 | 4 | -1234154746
| VV |  | " odstranění vozovek " | [15 empty] | VV | 2 | 1 | True | 0 | ROZPOCET
| VV |  | " makadam+beton 500mm " BASFALT2 |  | 112.41 | [13 empty] | VV | 2 | 2 | True | 1 | ROZPOCET
12 | K | 919735126 | Řezání stávajícího betonového krytu hl do 300 mm | m | 249.8 |  | 0 | CS ÚRS 2023 01 |  |  | základní |  | 0 | 0.00014 | 0.034972 | 0 | 0 | 4 | K | 2 |  |  |  | ROZPOCET |  |  |  | 0 | 0 | 0 | 0 | 0 | 1 | 0 | 4 | 1199296193
| VV |  | " odstranění vozovek " ŘEZ2 |  | 249.8 | [13 empty] | VV | 2 | 2 | True | 1 | ROZPOCET
13 | K | 113107172.1 | Odstranění podkladu z betonu prostého/makadam tl 300 mm strojně pl přes 50 do 200 m2 | m2 | 35.64 |  | 0 | vlastní |  |  | základní |  | 0 | 0 | 0 | 0.625 | 22.275 | 4 | K | 2 |  |  |  | ROZPOCET |  |  |  | 0 | 0 | 0 | 0 | 0 | 1 | 0 | 4 | -199875756
| VV |  | " odstranění vozovek " | [15 empty] | VV | 2 | 1 | True | 0 | ROZPOCET
| VV |  | " makadam+beton 300mm " BASFALT3 |  | 35.64 | [13 empty] | VV | 2 | 2 | True | 1 | ROZPOCET
14 | K | 919735126 | Řezání stávajícího betonového krytu hl do 300 mm | m | 79.2 |  | 0 | CS ÚRS 2023 01 |  |  | základní |  | 0 | 0.00014 | 0.011088 | 0 | 0 | 4 | K | 2 |  |  |  | ROZPOCET |  |  |  | 0 | 0 | 0 | 0 | 0 | 1 | 0 | 4 | 1679855804
| VV |  | " odstranění vozovek " ŘEZ3 |  | 79.2 | [13 empty] | VV | 2 | 2 | True | 1 | ROZPOCET
15 | K | 113107154.1 | Odstranění podkladu jílov.písčitá hlína úlomky cihel tl 400 mm strojně pl přes 50 do 200 m2 | m2 | 35.64 |  | 0 | vlastní |  |  | základní |  | 0 | 0 | 0 | 0.66666 | 23.7598 | 4 | K | 2 |  |  |  | ROZPOCET |  |  |  | 0 | 0 | 0 | 0 | 0 | 1 | 0 | 4 | -474971069
| VV |  | " odstranění vozovek " BASFALT3 |  | 35.64 | [13 empty] | VV | 2 | 2 | True | 1 | ROZPOCET
16 | K | 997221551 | Vodorovná doprava suti ze sypkých materiálů do 1 km | t | 234.238 |  | 0 | CS ÚRS 2023 01 |  |  | základní |  | 0 | 0 | 0 | 0 | 0 | 4 | K | 2 |  |  |  | ROZPOCET |  |  |  | 0 | 0 | 0 | 0 | 0 | 1 | 0 | 4 | 1237232082
17 | K | 997221559 | Příplatek ZKD 1 km u vodorovné dopravy suti ze sypkých materiálů | t | 2810.856 |  | 0 | CS ÚRS 2023 01 |  |  | základní |  | 0 | 0 | 0 | 0 | 0 | 4 | K | 2 |  |  |  | ROZPOCET |  |  |  | 0 | 0 | 0 | 0 | 0 | 1 | 0 | 4 | 764253408
| VV |  | 234,238*12 'Přepočtené koeficientem množství |  | 2810.856 | [13 empty] | VV | 2 | 2 | False | 1 | ROZPOCET
18 | K | 97909811001 | Poplatek za skládku suti (bez živice) | t | 234.238 |  | 0 | vlastní |  |  | základní |  | 0 | 0 | 0 | 0 | 0 | 4 | K | 2 |  |  |  | ROZPOCET |  |  |  | 0 | 0 | 0 | 0 | 0 | 1 | 0 | 4 | -1097306057
19 | K | 113107344 | Odstranění podkladu živičného tl 200 mm strojně pl do 50 m2 | m2 | 77.04 |  | 0 | CS ÚRS 2023 01 |  |  | základní |  | 0 | 0 | 0 | 0.45 | 34.668 | 4 | K | 2 |  |  |  | ROZPOCET |  |  |  | 0 | 0 | 0 | 0 | 0 | 1 | 0 | 4 | -1889586014
| VV |  | " chodník litý asfalt " 0,9*85,6 |  | 77.04 | [13 empty] | VV | 2 | 2 | True | 0 | ROZPOCET
| VV | BLA | Součet |  | 77.04 | [13 empty] | VV | 2 | 4 | True | 1 | ROZPOCET
20 | K | 919735114 | Řezání stávajícího živičného krytu hl do 200 mm | m | 171.2 |  | 0 | CS ÚRS 2023 01 |  |  | základní |  | 0 | 0 | 0 | 0 | 0 | 4 | K | 2 |  |  |  | ROZPOCET |  |  |  | 0 | 0 | 0 | 0 | 0 | 1 | 0 | 4 | -429387566
| VV |  | " chodník litý asfalt " 2*85,6 |  | 171.2 | [13 empty] | VV | 2 | 2 | True | 1 | ROZPOCET
21 | K | 113107184 | Odstranění podkladu živičného tl 200 mm strojně pl přes 50 do 200 m2 | m2 | 112.41 |  | 0 | CS ÚRS 2023 01 |  |  | základní |  | 0 | 0 | 0 | 0.45 | 50.5845 | 4 | K | 2 |  |  |  | ROZPOCET |  |  |  | 0 | 0 | 0 | 0 | 0 | 1 | 0 | 4 | 1399232397
| VV |  | " vp2-vp23 " | [15 empty] | VV | 2 | 1 | True | 0 | ROZPOCET
| VV |  | 0,9*164,5 |  | 148.05 | [13 empty] | VV | 2 | 2 | True | 0 | ROZPOCET
| VV |  | -BASFALT3 |  | -35.64 | [13 empty] | VV | 2 | 2 | True | 0 | ROZPOCET
| VV | BASFALT2 | Mezisoučet |  | 112.41 | [13 empty] | VV | 2 | 3 | True | 0 | ROZPOCET
| VV |  | Součet |  | 112.41 | [13 empty] | VV | 2 | 4 | True | 1 | ROZPOCET
22 | K | 919735114 | Řezání stávajícího živičného krytu hl do 200 mm | m | 249.8 |  | 0 | CS ÚRS 2023 01 |  |  | základní |  | 0 | 0 | 0 | 0 | 0 | 4 | K | 2 |  |  |  | ROZPOCET |  |  |  | 0 | 0 | 0 | 0 | 0 | 1 | 0 | 4 | 881157748
| VV |  | " vp2-vp23 " | [15 empty] | VV | 2 | 1 | True | 0 | ROZPOCET
| VV |  | 2*164,5 |  | 329 | [13 empty] | VV | 2 | 2 | True | 0 | ROZPOCET
| VV |  | -ŘEZ3 |  | -79.2 | [13 empty] | VV | 2 | 2 | True | 0 | ROZPOCET
| VV | ŘEZ2 | Součet |  | 249.8 | [13 empty] | VV | 2 | 4 | True | 1 | ROZPOCET
23 | K | 113107186 | Odstranění podkladu živičného tl 300 mm strojně pl přes 50 do 200 m2 | m2 | 35.64 |  | 0 | CS ÚRS 2023 01 |  |  | základní |  | 0 | 0 | 0 | 0.709 | 25.2688 | 4 | K | 2 |  |  |  | ROZPOCET |  |  |  | 0 | 0 | 0 | 0 | 0 | 1 | 0 | 4 | 370014940
| VV |  | " asfaltová vozovka " | [15 empty] | VV | 2 | 1 | True | 0 | ROZPOCET
| VV |  | " vp24-vp37 " | [15 empty] | VV | 2 | 1 | True | 0 | ROZPOCET
| VV |  | 0,9*(7,3+3,7+7,5+3,7*3+3,8+3,6+2,6) |  | 35.64 | [13 empty] | VV | 2 | 2 | True | 0 | ROZPOCET
| VV | BASFALT3 | Součet |  | 35.64 | [13 empty] | VV | 2 | 4 | True | 1 | ROZPOCET
24 | K | 919735116 | Řezání stávajícího živičného krytu hl do 300 mm | m | 79.2 |  | 0 | CS ÚRS 2023 01 |  |  | základní |  | 0 | 2e-05 | 0.001584 | 0 | 0 | 4 | K | 2 |  |  |  | ROZPOCET |  |  |  | 0 | 0 | 0 | 0 | 0 | 1 | 0 | 4 | -48360149
| VV |  | " asfaltová vozovka " | [15 empty] | VV | 2 | 1 | True | 0 | ROZPOCET
| VV |  | " vp24-vp37 " | [15 empty] | VV | 2 | 1 | True | 0 | ROZPOCET
| VV |  | 2*(7,3+3,7+7,5+3,7*3+3,8+3,6+2,6) |  | 79.2 | [13 empty] | VV | 2 | 2 | True | 0 | ROZPOCET
| VV | ŘEZ3 | Součet |  | 79.2 | [13 empty] | VV | 2 | 4 | True | 1 | ROZPOCET
25 | K | 997221551 | Vodorovná doprava suti ze sypkých materiálů do 1 km | t | 110.521 |  | 0 | CS ÚRS 2023 01 |  |  | základní |  | 0 | 0 | 0 | 0 | 0 | 4 | K | 2 |  |  |  | ROZPOCET |  |  |  | 0 | 0 | 0 | 0 | 0 | 1 | 0 | 4 | -40902642
26 | K | 997221559 | Příplatek ZKD 1 km u vodorovné dopravy suti ze sypkých materiálů | t | 1326.252 |  | 0 | CS ÚRS 2023 01 |  |  | základní |  | 0 | 0 | 0 | 0 | 0 | 4 | K | 2 |  |  |  | ROZPOCET |  |  |  | 0 | 0 | 0 | 0 | 0 | 1 | 0 | 4 | -1312302271
| VV |  | 110,521*12 'Přepočtené koeficientem množství |  | 1326.252 | [13 empty] | VV | 2 | 2 | False | 1 | ROZPOCET
27 | K | 97909811002 | Poplatek za skládku suti - živice | t | 110.521 |  | 0 | vlastní |  |  | základní |  | 0 | 0 | 0 | 0 | 0 | 4 | K | 2 |  |  |  | ROZPOCET |  |  |  | 0 | 0 | 0 | 0 | 0 | 1 | 0 | 4 | -528603841
28 | K | 121151105 | Sejmutí ornice plochy do 100 m2 tl vrstvy do 300 mm strojně | m2 | 7.92 |  | 0 | CS ÚRS 2023 01 |  |  | základní |  | 0 | 0 | 0 | 0 | 0 | 4 | K | 2 |  |  |  | ROZPOCET |  |  |  | 0 | 0 | 0 | 0 | 0 | 1 | 0 | 4 | -1431635825
| VV |  | " nezpevněný povrch, zeleň " 0,9*8,8 |  | 7.92 | [13 empty] | VV | 2 | 2 | True | 0 | ROZPOCET
| VV | ORNm2 | Součet |  | 7.92 | [13 empty] | VV | 2 | 4 | True | 1 | ROZPOCET
29 | K | 119001401 | Dočasné zajištění potrubí ocelového nebo litinového DN do 200 mm | m | 42.3 |  | 0 | CS ÚRS 2023 01 |  |  | základní |  | 0 | 0.00868 | 0.36716 | 0 | 0 | 4 | K | 2 |  |  |  | ROZPOCET |  |  |  | 0 | 0 | 0 | 0 | 0 | 1 | 0 | 4 | 1351293158
| VV |  | " voda " 0,9*16 |  | 14.4 | [13 empty] | VV | 2 | 2 | True | 0 | ROZPOCET
| VV |  | " plyn " 0,9*31 |  | 27.9 | [13 empty] | VV | 2 | 2 | True | 0 | ROZPOCET
| VV | POTRUBI | Součet |  | 42.3 | [13 empty] | VV | 2 | 4 | True | 1 | ROZPOCET
30 | K | 121121117 | Příplatek za podkopání zdi a její statické zajištění vč. ochrany zdi proti poškození pomocí desek a geotextilie | kpl | 8 |  | 0 |  |  |  | základní |  | 0 | 0 | 0 | 0 | 0 | 4 | K | 2 |  |  |  | ROZPOCET |  |  |  | 0 | 0 | 0 | 0 | 0 | 1 | 0 | 4 | -1240171112
| VV |  | 8 |  | 8 | [13 empty] | VV | 2 | 2 | True | 1 | ROZPOCET
31 | K | 119001421 | Dočasné zajištění kabelů a kabelových tratí ze 3 volně ložených kabelů | m | 170.1 |  | 0 | CS ÚRS 2023 01 |  |  | základní |  | 0 | 0.0369 | 6.2767 | 0 | 0 | 4 | K | 2 |  |  |  | ROZPOCET |  |  |  | 0 | 0 | 0 | 0 | 0 | 1 | 0 | 4 | 1920230412
| VV |  | " křížení inž. sítí " 189 |  | 189 | [13 empty] | VV | 2 | 2 | True | 0 | ROZPOCET
| VV | KABELkus | Součet |  | 189 | [13 empty] | VV | 2 | 4 | True | 0 | ROZPOCET
| VV |  | KABELkus*0,9 |  | 170.1 | [13 empty] | VV | 2 | 2 | True | 0 | ROZPOCET
| VV | KABELm | Součet |  | 170.1 | [13 empty] | VV | 2 | 4 | True | 1 | ROZPOCET
32 | K | 139001101 | Příplatek za ztížení vykopávky v blízkosti podzemního vedení | m3 | 54.343 |  | 0 | CS ÚRS 2023 01 |  |  | základní |  | 0 | 0 | 0 | 0 | 0 | 4 | K | 2 |  |  |  | ROZPOCET |  |  |  | 0 | 0 | 0 | 0 | 0 | 1 | 0 | 4 | 697004927
| VV |  | 32,601+21,742 |  | 54.343 | [13 empty] | VV | 2 | 2 | True | 0 | ROZPOCET
| VV |  | Součet |  | 54.343 | [13 empty] | VV | 2 | 4 | True | 1 | ROZPOCET
33 | K | 132212212 | Hloubení rýh š do 2000 mm v nesoudržných horninách třídy těžitelnosti I, skupiny 3 ručně, VČETNĚ svislého přemístění do 3 m, započtena lepivost | m3 | 121.132 |  | 0 | CS ÚRS 2023 01 |  |  | základní |  | 0 | 0 | 0 | 0 | 0 | 4 | K | 2 |  |  |  | ROZPOCET |  |  |  | 0 | 0 | 0 | 0 | 0 | 1 | 0 | 4 | -764247897
| VV |  | " ruční výkop - - inž.sítě " | [15 empty] | VV | 2 | 1 | True | 0 | ROZPOCET
| VV |  | " ve třídě 3 - 60% " 201,887*0,6 |  | 121.132 | [13 empty] | VV | 2 | 2 | True | 1 | ROZPOCET
34 | K | 132312212 | Hloubení rýh š do 2000 mm v nesoudržných horninách třídy těžitelnosti II, skupiny 4 ručně, VČETNĚ svislého přemístění do 3 m, započtena lepivost | m3 | 80.755 |  | 0 | CS ÚRS 2023 01 |  |  | základní |  | 0 | 0 | 0 | 0 | 0 | 4 | K | 2 |  |  |  | ROZPOCET |  |  |  | 0 | 0 | 0 | 0 | 0 | 1 | 0 | 4 | 1160818775
| VV |  | " ve třídě 4 - 40% " 201,887*0,4 |  | 80.755 | [13 empty] | VV | 2 | 2 | True | 1 | ROZPOCET
35 | K | 132211401 | Hloubená vykopávka pod základy v hornině třídy těžitelnosti I, skupiny 3 ručně, VČETNĚ svislého přemístění do 3 m, započtena lepivost | m3 | 7.776 |  | 0 | CS ÚRS 2023 01 |  |  | základní |  | 0 | 0 | 0 | 0 | 0 | 4 | K | 2 |  |  |  | ROZPOCET |  |  |  | 0 | 0 | 0 | 0 | 0 | 1 | 0 | 4 | 1511405344
| VV |  | " ruční výkop - pod podezdívkou plotu " | [15 empty] | VV | 2 | 1 | True | 0 | ROZPOCET
| VV |  | 0,9*1,8*1,0*8 |  | 12.96 | [13 empty] | VV | 2 | 2 | True | 0 | ROZPOCET
| VV | VYKOPR2 | Součet |  | 12.96 | [13 empty] | VV | 2 | 4 | True | 0 | ROZPOCET
| VV |  | " ve třídě 3 - 60% " VYKOPR2*0,6 |  | 7.776 | [13 empty] | VV | 2 | 2 | True | 1 | ROZPOCET
36 | K | 132311401 | Hloubená vykopávka pod základy v hornině třídy těžitelnosti I, skupiny 4 ručně, VČETNĚ svislého přemístění do 3 m, započtena lepivost | m3 | 5.184 |  | 0 | CS ÚRS 2023 01 |  |  | základní |  | 0 | 0 | 0 | 0 | 0 | 4 | K | 2 |  |  |  | ROZPOCET |  |  |  | 0 | 0 | 0 | 0 | 0 | 1 | 0 | 4 | 567162174
| VV |  | " ve třídě 4 - 40% " VYKOPR2*0,4 |  | 5.184 | [13 empty] | VV | 2 | 2 | True | 1 | ROZPOCET
37 | K | 132254202 | Hloubení zapažených rýh š do 2000 mm v hornině třídy těžitelnosti I, skupiny 3 objem do 50 m3, VČETNĚ svislého přemístění do 4 m, započtena lepivost | m3 | 32.601 |  | 0 | CS ÚRS 2023 01 |  |  | základní |  | 0 | 0 | 0 | 0 | 0 | 4 | K | 2 |  |  |  | ROZPOCET |  |  |  | 0 | 0 | 0 | 0 | 0 | 1 | 0 | 4 | 1170856626
| VV |  | " vp2 " 0,9*(1,8+1,67)/2*(6,5) |  | 10.15 | [13 empty] | VV | 2 | 2 | True | 0 | ROZPOCET
| VV |  | " vp2 " 0,9*(1,77+1,81)/2*(11,8-6,5) |  | 8.538 | [13 empty] | VV | 2 | 2 | True | 0 | ROZPOCET
| VV |  | " vp2a " 0,9*(1,67+1,48)/2*(6,6) |  | 9.356 | [13 empty] | VV | 2 | 2 | True | 0 | ROZPOCET
| VV |  | " vp2a " 0,9*(1,58+1,57)/2*(7,5-6,6) |  | 1.276 | [13 empty] | VV | 2 | 2 | True | 0 | ROZPOCET
| VV |  | " vp4 " 0,9*(1,66+1,4)/2*(6,4) |  | 8.813 | [13 empty] | VV | 2 | 2 | True | 0 | ROZPOCET
| VV |  | " vp4 " 0,9*(1,5+1,45)/2*(10,5-6,4) |  | 5.443 | [13 empty] | VV | 2 | 2 | True | 0 | ROZPOCET
| VV |  | " vp5 " 0,9*(1,84+1,68)/2*(3,2) |  | 5.069 | [13 empty] | VV | 2 | 2 | True | 0 | ROZPOCET
| VV |  | " vp5 " 0,9*(1,78+1,79)/2*(5,7-3,2) |  | 4.016 | [13 empty] | VV | 2 | 2 | True | 0 | ROZPOCET
| VV |  | " vp6 " 0,9*(1,64+1,33)/2*(6,9) |  | 9.222 | [13 empty] | VV | 2 | 2 | True | 0 | ROZPOCET
| VV |  | " vp6 " 0,9*(1,43+1,37)/2*(10,3-6,9) |  | 4.284 | [13 empty] | VV | 2 | 2 | True | 0 | ROZPOCET
| VV |  | " vp7 " 0,9*(1,68+1,48)/2*(3,2) |  | 4.55 | [13 empty] | VV | 2 | 2 | True | 0 | ROZPOCET
| VV |  | " vp7 " 0,9*(1,58+1,64)/2*(5,7-3,2) |  | 3.623 | [13 empty] | VV | 2 | 2 | True | 0 | ROZPOCET
| VV |  | " vp8 " 0,9*(1,63+1,49)/2*(6,4) |  | 8.986 | [13 empty] | VV | 2 | 2 | True | 0 | ROZPOCET
| VV |  | " vp8 " 0,9*(1,59+1,67)/2*(10,2-6,4) |  | 5.575 | [13 empty] | VV | 2 | 2 | True | 0 | ROZPOCET
| VV |  | " vp9 " 0,9*(1,61+1,49)/2*(3,3) |  | 4.604 | [13 empty] | VV | 2 | 2 | True | 0 | ROZPOCET
| VV |  | " vp9 " 0,9*(1,59+1,59)/2*(5,8-3,3) |  | 3.578 | [13 empty] | VV | 2 | 2 | True | 0 | ROZPOCET
| VV |  | " vp10 " 0,9*(1,68+1,45)/2*(6,4) |  | 9.014 | [13 empty] | VV | 2 | 2 | True | 0 | ROZPOCET
| VV |  | " vp10 " 0,9*(1,55+1,53)/2*(10,0-6,4) |  | 4.99 | [13 empty] | VV | 2 | 2 | True | 0 | ROZPOCET
| VV |  | " vp11 " 0,9*(1,58+1,48)/2*(3,3) |  | 4.544 | [13 empty] | VV | 2 | 2 | True | 0 | ROZPOCET
| VV |  | " vp11 " 0,9*(1,58+1,64)/2*(5,8-3,3) |  | 3.623 | [13 empty] | VV | 2 | 2 | True | 0 | ROZPOCET
| VV |  | " vp12 " 0,9*(1,69+1,51)/2*(6,4) |  | 9.216 | [13 empty] | VV | 2 | 2 | True | 0 | ROZPOCET
| VV |  | " vp12 " 0,9*(1,61+1,59)/2*(9,8-6,4) |  | 4.896 | [13 empty] | VV | 2 | 2 | True | 0 | ROZPOCET
| VV |  | " vp13 " 0,9*(1,62+1,67)/2*(3,1) |  | 4.59 | [13 empty] | VV | 2 | 2 | True | 0 | ROZPOCET
| VV |  | " vp13 " 0,9*(1,7+1,73)/2*(5,7-3,1) |  | 4.013 | [13 empty] | VV | 2 | 2 | True | 0 | ROZPOCET
| VV |  | " vp14 " 0,9*(1,69+1,59)/2*(6,5) |  | 9.594 | [13 empty] | VV | 2 | 2 | True | 0 | ROZPOCET
| VV |  | " vp14 " 0,9*(1,79+1,69)/2*(8,0-6,5) |  | 2.349 | [13 empty] | VV | 2 | 2 | True | 0 | ROZPOCET
| VV |  | " vp14a" 0,9*(1,72+1,59)/2*(6,5) |  | 9.682 | [13 empty] | VV | 2 | 2 | True | 0 | ROZPOCET
| VV |  | " vp14a" 0,9*(1,69+1,74)/2*(9,8-6,5) |  | 5.094 | [13 empty] | VV | 2 | 2 | True | 0 | ROZPOCET
| VV |  | " vp15" 0,9*(1,61+1,5)/2*(3,1) |  | 4.338 | [13 empty] | VV | 2 | 2 | True | 0 | ROZPOCET
| VV |  | " vp15" 0,9*(1,6+1,71)/2*(5,7-3,1) |  | 3.873 | [13 empty] | VV | 2 | 2 | True | 0 | ROZPOCET
| VV |  | " vp16" 0,9*(1,73+1,59)/2*(6,5) |  | 9.711 | [13 empty] | VV | 2 | 2 | True | 0 | ROZPOCET
| VV |  | " vp16" 0,9*(1,69+1,69)/2*(9,8-6,5) |  | 5.019 | [13 empty] | VV | 2 | 2 | True | 0 | ROZPOCET
| VV |  | " vp17" 0,9*(1,66+1,6)/2*(3,2) |  | 4.694 | [13 empty] | VV | 2 | 2 | True | 0 | ROZPOCET
| VV |  | " vp17" 0,9*(1,7+1,67)/2*(5,8-3,2) |  | 3.943 | [13 empty] | VV | 2 | 2 | True | 0 | ROZPOCET
| VV |  | " vp18" 0,9*(1,73+1,56)/2*(6,5) |  | 9.623 | [13 empty] | VV | 2 | 2 | True | 0 | ROZPOCET
| VV |  | " vp18" 0,9*(1,66+1,72)/2*(9,8-6,5) |  | 5.019 | [13 empty] | VV | 2 | 2 | True | 0 | ROZPOCET
| VV |  | " vp19" 0,9*(1,7+1,66)/2*(3,2) |  | 4.838 | [13 empty] | VV | 2 | 2 | True | 0 | ROZPOCET
| VV |  | " vp19" 0,9*(1,76+1,72)/2*(5,8-3,2) |  | 4.072 | [13 empty] | VV | 2 | 2 | True | 0 | ROZPOCET
| VV |  | " vp20" 0,9*(1,68+1,5)/2*(6,9) |  | 9.874 | [13 empty] | VV | 2 | 2 | True | 0 | ROZPOCET
| VV |  | " vp20" 0,9*(1,6+1,58)/2*(10,2-6,9) |  | 4.722 | [13 empty] | VV | 2 | 2 | True | 0 | ROZPOCET
| VV |  | " vp20a" 0,9*(1,81+1,64)/2*(6,9) |  | 10.712 | [13 empty] | VV | 2 | 2 | True | 0 | ROZPOCET
| VV |  | " vp20a" 0,9*(1,74+1,73)/2*(10,3-6,9) |  | 5.309 | [13 empty] | VV | 2 | 2 | True | 0 | ROZPOCET
| VV |  | " vp21" 0,9*(1,75+1,69)/2*(3,2) |  | 4.954 | [13 empty] | VV | 2 | 2 | True | 0 | ROZPOCET
| VV |  | " vp21" 0,9*(1,82+1,78)/2*(5,78-3,2) |  | 4.18 | [13 empty] | VV | 2 | 2 | True | 0 | ROZPOCET
| VV |  | " vp21" 0,9*(1,85+1,8)/2*(8,5-5,78) |  | 4.468 | [13 empty] | VV | 2 | 2 | True | 0 | ROZPOCET
| VV |  | " vp22" 0,9*(1,72+1,65)/2*(7,1) |  | 10.767 | [13 empty] | VV | 2 | 2 | True | 0 | ROZPOCET
| VV |  | " vp22" 0,9*(1,75+1,69)/2*(10,5-7,1) |  | 5.263 | [13 empty] | VV | 2 | 2 | True | 0 | ROZPOCET
| VV |  | " vp23" 0,9*(1,7+1,6)/2*(3,6) |  | 5.346 | [13 empty] | VV | 2 | 2 | True | 0 | ROZPOCET
| VV |  | " vp23" 0,9*(1,7+1,68)/2*(9,0-3,6) |  | 8.213 | [13 empty] | VV | 2 | 2 | True | 0 | ROZPOCET
| VV |  | " vp24" 0,9*(1,73+1,55)/2*(7,3) |  | 10.775 | [13 empty] | VV | 2 | 2 | True | 0 | ROZPOCET
| VV |  | " vp24" 0,9*(1,65+1,63)/2*(10,6-7,3) |  | 4.871 | [13 empty] | VV | 2 | 2 | True | 0 | ROZPOCET
| VV |  | " vp25" 0,9*(1,73+1,65)/2*(3,4) |  | 5.171 | [13 empty] | VV | 2 | 2 | True | 0 | ROZPOCET
| VV |  | " vp25" 0,9*(1,75+1,7)/2*(8,8-3,4) |  | 8.384 | [13 empty] | VV | 2 | 2 | True | 0 | ROZPOCET
| VV |  | " vp26" 0,9*(1,87+1,69)/2*(7,5) |  | 12.015 | [13 empty] | VV | 2 | 2 | True | 0 | ROZPOCET
| VV |  | " vp26" 0,9*(1,79+1,78)/2*(10,8-7,5) |  | 5.301 | [13 empty] | VV | 2 | 2 | True | 0 | ROZPOCET
| VV |  | " vp27" 0,9*(1,77+1,66)/2*(3,7) |  | 5.711 | [13 empty] | VV | 2 | 2 | True | 0 | ROZPOCET
| VV |  | " vp27" 0,9*(1,73+1,69)/2*(8,7-3,7) |  | 7.695 | [13 empty] | VV | 2 | 2 | True | 0 | ROZPOCET
| VV |  | " vp29" 0,9*(1,81+1,69)/2*(3,7) |  | 5.828 | [13 empty] | VV | 2 | 2 | True | 0 | ROZPOCET
| VV |  | " vp29" 0,9*(1,76+1,69)/2*(8,5-3,7) |  | 7.452 | [13 empty] | VV | 2 | 2 | True | 0 | ROZPOCET
| VV |  | " vp31" 0,9*(1,82+1,69)/2*(3,8) |  | 6.002 | [13 empty] | VV | 2 | 2 | True | 0 | ROZPOCET
| VV |  | " vp31" 0,9*(1,76+1,69)/2*(8,5-3,8) |  | 7.297 | [13 empty] | VV | 2 | 2 | True | 0 | ROZPOCET
| VV |  | " vp33" 0,9*(1,46+1,49)/2*(3,7) |  | 4.912 | [13 empty] | VV | 2 | 2 | True | 0 | ROZPOCET
| VV |  | " vp33" 0,9*(1,54+1,56)/2*(8,0-3,7) |  | 5.999 | [13 empty] | VV | 2 | 2 | True | 0 | ROZPOCET
| VV |  | " vp35" 0,9*(1,7+1,58)/2*(3,6) |  | 5.314 | [13 empty] | VV | 2 | 2 | True | 0 | ROZPOCET
| VV |  | " vp35" 0,9*(1,68+1,6)/2*(8,0-3,6) |  | 6.494 | [13 empty] | VV | 2 | 2 | True | 0 | ROZPOCET
| VV |  | " vp37" 0,9*(1,7+1,57)/2*(2,6) |  | 3.826 | [13 empty] | VV | 2 | 2 | True | 0 | ROZPOCET
| VV |  | " vp37" 0,9*(1,67+1,55)/2*(6,5-2,6) |  | 5.651 | [13 empty] | VV | 2 | 2 | True | 0 | ROZPOCET
| VV | VYKOP11 | Mezisoučet |  | 416.324 | [13 empty] | VV | 2 | 3 | True | 0 | ROZPOCET
| VV |  | " odpočet povrchů " | [15 empty] | VV | 2 | 1 | True | 0 | ROZPOCET
| VV |  | " asfaltová vozovka 2 " -BASFALT2*(0,2+0,5) |  | -78.687 | [13 empty] | VV | 2 | 2 | True | 0 | ROZPOCET
| VV |  | " asfaltová vozovka 3 " -BASFALT3*(0,3+0,3+0,4) |  | -35.64 | [13 empty] | VV | 2 | 2 | True | 0 | ROZPOCET
| VV |  | " chodník asfalt " -0,33*BLA |  | -25.423 | [13 empty] | VV | 2 | 2 | True | 0 | ROZPOCET
| VV |  | " chodník zámková dl. " -0,25*BZAMKOVA |  | -4.635 | [13 empty] | VV | 2 | 2 | True | 0 | ROZPOCET
| VV |  | " vjezd kamenn. kostky " -0,47*BKOSTKA |  | -0.381 | [13 empty] | VV | 2 | 2 | True | 0 | ROZPOCET
| VV |  | " zahrádky " -0,3*ORNm2 |  | -2.376 | [13 empty] | VV | 2 | 2 | True | 0 | ROZPOCET
| VV | POVRCHm3 | Mezisoučet |  | -147.142 | [13 empty] | VV | 2 | 3 | True | 0 | ROZPOCET
| VV |  | " odpočet ruční výkop " -201,887-12,96 |  | -214.847 | [13 empty] | VV | 2 | 2 | True | 0 | ROZPOCET
| VV | VYKOP1 | Součet |  | 54.335 | [13 empty] | VV | 2 | 4 | True | 0 | ROZPOCET
| VV |  | " ve třídě 3 - 60% " VYKOP1*0,6 |  | 32.601 | [13 empty] | VV | 2 | 2 | True | 1 | ROZPOCET
38 | K | 132354202 | Hloubení zapažených rýh š do 2000 mm v hornině třídy těžitelnosti II, skupiny 4 objem do 50 m3, VČETNĚ svislého přemístění do 4 m, započtena lepivost | m3 | 21.734 |  | 0 | CS ÚRS 2023 01 |  |  | základní |  | 0 | 0 | 0 | 0 | 0 | 4 | K | 2 |  |  |  | ROZPOCET |  |  |  | 0 | 0 | 0 | 0 | 0 | 1 | 0 | 4 | 1648537218
| VV |  | " ve třídě 4 - 40% " VYKOP1*0,4 |  | 21.734 | [13 empty] | VV | 2 | 2 | True | 1 | ROZPOCET
39 | K | 151101101 | Zřízení příložného pažení a rozepření stěn rýh hl do 2 m | m2 | 925.164 |  | 0 | CS ÚRS 2023 01 |  |  | základní |  | 0 | 0.00084 | 0.77714 | 0 | 0 | 4 | K | 2 |  |  |  | ROZPOCET |  |  |  | 0 | 0 | 0 | 0 | 0 | 1 | 0 | 4 | 1082399562
| VV |  | " výpočet plochy pažení z objemu výkopů při konstantní šířce výkop 0,9m " | [15 empty] | VV | 2 | 1 | True | 0 | ROZPOCET
| VV |  | " pažení celkem " VYKOP11/0,9*2 |  | 925.164 | [13 empty] | VV | 2 | 2 | True | 1 | ROZPOCET
40 | K | 151101111 | Odstranění příložného pažení a rozepření stěn rýh hl do 2 m | m2 | 925.164 |  | 0 | CS ÚRS 2023 01 |  |  | základní |  | 0 | 0 | 0 | 0 | 0 | 4 | K | 2 |  |  |  | ROZPOCET |  |  |  | 0 | 0 | 0 | 0 | 0 | 1 | 0 | 4 | 1505319360
41 | K | 162751117 | Vodorovné přemístění do 10000 m výkopku/sypaniny z horniny třídy těžitelnosti I, skupiny 1 až 3 | m3 | 163.885 |  | 0 | CS ÚRS 2023 01 |  |  | základní |  | 0 | 0 | 0 | 0 | 0 | 4 | K | 2 |  |  |  | ROZPOCET |  |  |  | 0 | 0 | 0 | 0 | 0 | 1 | 0 | 4 | 1473960641
| VV |  | " vytěžená zemina celkem " | [15 empty] | VV | 2 | 1 | True | 0 | ROZPOCET
| VV |  | "VYKOP1+VYKOPR1+VYKOPR2"269,182 |  | 269.182 | [13 empty] | VV | 2 | 2 | True | 0 | ROZPOCET
| VV | ODVOZ | Součet |  | 269.182 | [13 empty] | VV | 2 | 4 | True | 0 | ROZPOCET
| VV |  | " vytěžená zemina na skládku tř. 3 - 60% " | [15 empty] | VV | 2 | 1 | True | 0 | ROZPOCET
| VV |  | ODVOZ*0,6+7,92*0,3 |  | 163.885 | [13 empty] | VV | 2 | 2 | True | 1 | ROZPOCET
42 | K | 162751119 | Příplatek k vodorovnému přemístění výkopku/sypaniny z horniny třídy těžitelnosti I, skupiny 1 až 3 ZKD 1000 m přes 10000 m | m3 | 491.656 |  | 0 | CS ÚRS 2023 01 |  |  | základní |  | 0 | 0 | 0 | 0 | 0 | 4 | K | 2 |  |  |  | ROZPOCET |  |  |  | 0 | 0 | 0 | 0 | 0 | 1 | 0 | 4 | -355733851
| VV |  | ODVOZ*0,6*3+0,3*7,92*3 |  | 491.656 | [13 empty] | VV | 2 | 2 | True | 1 | ROZPOCET
43 | K | 162751137 | Vodorovné přemístění do 10000 m výkopku/sypaniny z horniny třídy těžitelnosti II, skupiny 4 a 5 | m3 | 107.673 |  | 0 | CS ÚRS 2023 01 |  |  | základní |  | 0 | 0 | 0 | 0 | 0 | 4 | K | 2 |  |  |  | ROZPOCET |  |  |  | 0 | 0 | 0 | 0 | 0 | 1 | 0 | 4 | 1975820908
| VV |  | ODVOZ*0,4 |  | 107.673 | [13 empty] | VV | 2 | 2 | True | 1 | ROZPOCET
44 | K | 162751139 | Příplatek k vodorovnému přemístění výkopku/sypaniny z horniny třídy těžitelnosti II, skupiny 4 a 5 ZKD 1000 m přes 10000 m | m3 | 323.018 |  | 0 | CS ÚRS 2023 01 |  |  | základní |  | 0 | 0 | 0 | 0 | 0 | 4 | K | 2 |  |  |  | ROZPOCET |  |  |  | 0 | 0 | 0 | 0 | 0 | 1 | 0 | 4 | 1280295138
| VV |  | ODVOZ*0,4*3 |  | 323.018 | [13 empty] | VV | 2 | 2 | True | 1 | ROZPOCET
45 | K | 171251201 | Uložení sypaniny na skládky nebo meziskládky | m3 | 271.558 |  | 0 | CS ÚRS 2023 01 |  |  | základní |  | 0 | 0 | 0 | 0 | 0 | 4 | K | 2 |  |  |  | ROZPOCET |  |  |  | 0 | 0 | 0 | 0 | 0 | 1 | 0 | 4 | 626997764
| VV |  | ODVOZ |  | 269.182 | [13 empty] | VV | 2 | 2 | True | 0 | ROZPOCET
| VV |  | 0,3*7,92 |  | 2.376 | [13 empty] | VV | 2 | 2 | True | 0 | ROZPOCET
| VV |  | Součet |  | 271.558 | [13 empty] | VV | 2 | 4 | True | 1 | ROZPOCET
46 | K | 171201211.1 | Poplatek za skládku zeminy | m3 | 163.885 |  | 0 | vlastní |  |  | základní |  | 0 | 0 | 0 | 0 | 0 | 4 | K | 2 |  |  |  | ROZPOCET |  |  |  | 0 | 0 | 0 | 0 | 0 | 1 | 0 | 4 | -1826324281
| VV |  | 0,3*7,92 |  | 2.376 | [13 empty] | VV | 2 | 2 | True | 0 | ROZPOCET
| VV |  | ODVOZ*0,6 |  | 161.509 | [13 empty] | VV | 2 | 2 | True | 0 | ROZPOCET
| VV |  | Součet |  | 163.885 | [13 empty] | VV | 2 | 4 | True | 1 | ROZPOCET
47 | K | 171201212.1 | Poplatek za skládku navážky | m3 | 107.673 |  | 0 | vlastní |  |  | základní |  | 0 | 0 | 0 | 0 | 0 | 4 | K | 2 |  |  |  | ROZPOCET |  |  |  | 0 | 0 | 0 | 0 | 0 | 1 | 0 | 4 | -316491372
| VV |  | " navážka - 40% " | [15 empty] | VV | 2 | 1 | True | 0 | ROZPOCET
| VV |  | ODVOZ*0,4 |  | 107.673 | [13 empty] | VV | 2 | 2 | True | 1 | ROZPOCET
48 | K | 174101101 | Zásyp jam, šachet rýh nebo kolem objektů sypaninou se zhutněním | m3 | 161.653 |  | 0 | CS ÚRS 2023 01 |  |  | základní |  | 0 | 0 | 0 | 0 | 0 | 4 | K | 2 |  |  |  | ROZPOCET |  |  |  | 0 | 0 | 0 | 0 | 0 | 1 | 0 | 4 | -724259056
| VV |  | " prostor k zásypu rýha " VYKOP11 |  | 416.324 | [13 empty] | VV | 2 | 2 | True | 0 | ROZPOCET
| VV |  | " odpočet zásyp ruční " -ZASYPu |  | -21.469 | [13 empty] | VV | 2 | 2 | True | 0 | ROZPOCET
| VV |  | " odpočet vestavěný vodovod " | [15 empty] | VV | 2 | 1 | True | 0 | ROZPOCET
| VV |  | -0,9*(0,1+0,032+0,3)*PE32 |  | -127.915 | [13 empty] | VV | 2 | 2 | True | 0 | ROZPOCET
| VV |  | -0,9*(0,1+0,05+0,3)*PE50 |  | -4.253 | [13 empty] | VV | 2 | 2 | True | 0 | ROZPOCET
| VV |  | -0,9*(0,1+0,063+0,3)*PE63 |  | -2.709 | [13 empty] | VV | 2 | 2 | True | 0 | ROZPOCET
| VV |  | " odpočet povrchů " | [15 empty] | VV | 2 | 1 | True | 0 | ROZPOCET
| VV |  | " provizorní kryt - vozovky " -0,5*PKRYT500 |  | -74.43 | [13 empty] | VV | 2 | 2 | True | 0 | ROZPOCET
| VV |  | " provizorní kryt - chodníky " -0,25*PKRYT250 |  | -23.895 | [13 empty] | VV | 2 | 2 | True | 0 | ROZPOCET
| VV | ZASYP | Součet |  | 161.653 | [13 empty] | VV | 2 | 4 | True | 1 | ROZPOCET
49 | M | 58331201.1 | zhutněný zásyp náhradním zásypovým materiálem (plná frakce) | t | 336.077 |  | 0 | vlastní |  |  | základní |  | 0 | 0 | 0 | 0 | 0 | 8 | M | 2 |  |  |  | ROZPOCET |  |  |  | 0 | 0 | 0 | 0 | 0 | 1 | 0 | 4 | 1700182460
| VV |  | " zásyp celkem " ZASYP*1,1*1,05*1,8 |  | 336.077 | [13 empty] | VV | 2 | 2 | True | 0 | ROZPOCET
| VV |  | Součet |  | 336.077 | [13 empty] | VV | 2 | 4 | True | 1 | ROZPOCET
50 | K | 167151111 | Nakládání výkopku z hornin třídy těžitelnosti I, skupiny 1 až 3 přes 100 m3 | m3 | 308.548 |  | 0 | CS ÚRS 2023 01 |  |  | základní |  | 0 | 0 | 0 | 0 | 0 | 4 | K | 2 |  |  |  | ROZPOCET |  |  |  | 0 | 0 | 0 | 0 | 0 | 1 | 0 | 4 | 593421829
| VV |  | 161,653*1,1*1,05 |  | 186.709 | [13 empty] | VV | 2 | 2 | True | 0 | ROZPOCET
| VV |  | 103,431*1,1*1,05 |  | 119.463 | [13 empty] | VV | 2 | 2 | True | 0 | ROZPOCET
| VV |  | 0,3*7,92 |  | 2.376 | [13 empty] | VV | 2 | 2 | True | 0 | ROZPOCET
| VV |  | Součet |  | 308.548 | [13 empty] | VV | 2 | 4 | True | 1 | ROZPOCET
51 | K | 162351103 | Vodorovné přemístění do 500 m výkopku/sypaniny z horniny třídy těžitelnosti I, skupiny 1 až 3 | m3 | 308.548 |  | 0 | CS ÚRS 2023 01 |  |  | základní |  | 0 | 0 | 0 | 0 | 0 | 4 | K | 2 |  |  |  | ROZPOCET |  |  |  | 0 | 0 | 0 | 0 | 0 | 1 | 0 | 4 | -328249047
| VV |  | 308,548 |  | 308.548 | [13 empty] | VV | 2 | 2 | True | 1 | ROZPOCET
52 | K | 174151102 | Zásyp v uzavřených prostorech sypaninou se zhutněním | m3 | 21.469 |  | 0 | CS ÚRS 2023 01 |  |  | základní |  | 0 | 0 | 0 | 0 | 0 | 4 | K | 2 |  |  |  | ROZPOCET |  |  |  | 0 | 0 | 0 | 0 | 0 | 1 | 0 | 4 | -1814945959
| VV |  | " zahrádky vč. plotků " | [15 empty] | VV | 2 | 1 | True | 0 | ROZPOCET
| VV |  | " vp21 " 0,9*((1,78+1,8)/2-0,3-0,1-0,032-0,3)*(2,7+0,6) |  | 3.142 | [13 empty] | VV | 2 | 2 | True | 0 | ROZPOCET
| VV |  | " vp23 " 0,9*((1,69+1,68)/2-0,3-0,1-0,032-0,3)*(3,3+0,6) |  | 3.345 | [13 empty] | VV | 2 | 2 | True | 0 | ROZPOCET
| VV |  | " vp35 " 0,9*((1,65+1,6)/2-0,3-0,1-0,032-0,3)*(2,8+0,6) |  | 2.733 | [13 empty] | VV | 2 | 2 | True | 0 | ROZPOCET
| VV |  | " zámková " | [15 empty] | VV | 2 | 1 | True | 0 | ROZPOCET
| VV |  | " vp25 " 0,9*((1,73+1,7)/2-0,25-0,1-0,032-0,3)*3,0 |  | 2.789 | [13 empty] | VV | 2 | 2 | True | 0 | ROZPOCET
| VV |  | " vp27 " 0,9*((1,71+1,69)/2-0,25-0,1-0,032-0,3)*3,0 |  | 2.749 | [13 empty] | VV | 2 | 2 | True | 0 | ROZPOCET
| VV |  | " vp29 " 0,9*((1,73+1,69)/2-0,25-0,1-0,032-0,3)*2,8 |  | 2.591 | [13 empty] | VV | 2 | 2 | True | 0 | ROZPOCET
| VV |  | " vp31 " 0,9*((1,73+1,69)/2-0,25-0,1-0,032-0,3)*2,5 |  | 2.313 | [13 empty] | VV | 2 | 2 | True | 0 | ROZPOCET
| VV |  | " vp33 " 0,9*((1,55+1,56)/2-0,25-0,1-0,032-0,3)*2,3 |  | 1.807 | [13 empty] | VV | 2 | 2 | True | 0 | ROZPOCET
| VV | ZASYPu | Součet |  | 21.469 | [13 empty] | VV | 2 | 4 | True | 1 | ROZPOCET
53 | M | 58331201.1 | zhutněný zásyp náhradním zásypovým materiálem (plná frakce) | t | 44.634 |  | 0 | vlastní |  |  | základní |  | 0 | 0 | 0 | 0 | 0 | 8 | M | 2 |  |  |  | ROZPOCET |  |  |  | 0 | 0 | 0 | 0 | 0 | 1 | 0 | 4 | -1625871169
| VV |  | " zásyp celkem " ZASYPu*1,1*1,05*1,8 |  | 44.634 | [13 empty] | VV | 2 | 2 | True | 1 | ROZPOCET
54 | K | 167111101 | Nakládání výkopku z hornin třídy těžitelnosti I, skupiny 1 až 3 ručně | m3 | 24.797 |  | 0 | CS ÚRS 2023 01 |  |  | základní |  | 0 | 0 | 0 | 0 | 0 | 4 | K | 2 |  |  |  | ROZPOCET |  |  |  | 0 | 0 | 0 | 0 | 0 | 1 | 0 | 4 | -865518002
| VV |  | 21,469*1,1*1,05 |  | 24.797 | [13 empty] | VV | 2 | 2 | True | 0 | ROZPOCET
| VV |  | Součet |  | 24.797 | [13 empty] | VV | 2 | 4 | True | 1 | ROZPOCET
55 | K | 162211319 | Příplatek k vodorovnému přemístění výkopku z horniny třídy těžitelnosti I, skupiny 1 až 3 stavebním kolečkem ZKD 10 m | m3 | 49.594 |  | 0 | CS ÚRS 2023 01 |  |  | základní |  | 0 | 0 | 0 | 0 | 0 | 4 | K | 2 |  |  |  | ROZPOCET |  |  |  | 0 | 0 | 0 | 0 | 0 | 1 | 0 | 4 | 2083934861
| VV |  | 24,797*2 |  | 49.594 | [13 empty] | VV | 2 | 2 | True | 1 | ROZPOCET
56 | K | 175151101 | Obsypání potrubí strojně sypaninou bez prohození, uloženou do 3 m | m3 | 103.431 |  | 0 | CS ÚRS 2023 01 |  |  | základní |  | 0 | 0 | 0 | 0 | 0 | 4 | K | 2 |  |  |  | ROZPOCET |  |  |  | 0 | 0 | 0 | 0 | 0 | 1 | 0 | 4 | -574365323
| VV |  | " vodovod " 0,9*(0,032+0,3)*PE32 |  | 98.305 | [13 empty] | VV | 2 | 2 | True | 0 | ROZPOCET
| VV |  | " vodovod " 0,9*(0,05+0,3)*PE50 |  | 3.308 | [13 empty] | VV | 2 | 2 | True | 0 | ROZPOCET
| VV |  | " vodovod " 0,9*(0,063+0,3)*PE63 |  | 2.124 | [13 empty] | VV | 2 | 2 | True | 0 | ROZPOCET
| VV |  | " odpočet potrubí " -PI*(0,032/2)^2*PE32 |  | -0.265 | [13 empty] | VV | 2 | 2 | True | 0 | ROZPOCET
| VV |  | " odpočet potrubí " -PI*(0,05/2)^2*PE50 |  | -0.021 | [13 empty] | VV | 2 | 2 | True | 0 | ROZPOCET
| VV |  | " odpočet potrubí " -PI*(0,063/2)^2*PE63 |  | -0.02 | [13 empty] | VV | 2 | 2 | True | 0 | ROZPOCET
| VV | OBSYP | Součet |  | 103.431 | [13 empty] | VV | 2 | 4 | True | 1 | ROZPOCET
57 | M | 58331351 | kamenivo těžené drobné frakce 0/4 | t | 215.033 |  | 0 | CS ÚRS 2023 01 |  |  | základní |  | 0 | 0 | 0 | 0 | 0 | 8 | M | 2 |  |  |  | ROZPOCET |  |  |  | 0 | 0 | 0 | 0 | 0 | 1 | 0 | 4 | -1754333917
| VV |  | OBSYP*1,1*1,05*1,8 |  | 215.033 | [13 empty] | VV | 2 | 2 | True | 0 | ROZPOCET
| VV |  | Součet |  | 215.033 | [13 empty] | VV | 2 | 4 | True | 1 | ROZPOCET
58 | K | 181351005 | Rozprostření ornice tl vrstvy do 300 mm pl do 100 m2 v rovině nebo ve svahu do 1:5 strojně | m2 | 7.92 |  | 0 | CS ÚRS 2023 01 |  |  | základní |  | 0 | 0 | 0 | 0 | 0 | 4 | K | 2 |  |  |  | ROZPOCET |  |  |  | 0 | 0 | 0 | 0 | 0 | 1 | 0 | 4 | -1161902034
| VV |  | " plocha trávník " ORNm2 |  | 7.92 | [13 empty] | VV | 2 | 2 | True | 1 | ROZPOCET
59 | M | 10364101vl | zemina pro terénní úpravy - ornice | t | 3.802 |  | 0 | CS ÚRS 2023 01 |  |  | základní |  | 0 | 1 | 3.802 | 0 | 0 | 8 | M | 2 |  |  |  | ROZPOCET |  |  |  | 0 | 0 | 0 | 0 | 0 | 1 | 0 | 4 | -1839309780
| VV |  | 0,3*7,92*1,6 |  | 3.802 | [13 empty] | VV | 2 | 2 | True | 0 | ROZPOCET
| VV |  | Součet |  | 3.802 | [13 empty] | VV | 2 | 4 | True | 1 | ROZPOCET
60 | K | 181111111 | Plošná úprava terénu do 500 m2 zemina tř 1 až 4 nerovnosti do 100 mm v rovinně a svahu do 1:5 | m2 | 15.84 |  | 0 | CS ÚRS 2023 01 |  |  | základní |  | 0 | 0 | 0 | 0 | 0 | 4 | K | 2 |  |  |  | ROZPOCET |  |  |  | 0 | 0 | 0 | 0 | 0 | 1 | 0 | 4 | -1301795574
| VV |  | " plocha trávník - sanace trávníku i mimo rýhu " ORNm2*2 |  | 15.84 | [13 empty] | VV | 2 | 2 | True | 0 | ROZPOCET
| VV | TRAVNIK | Součet |  | 15.84 | [13 empty] | VV | 2 | 4 | True | 1 | ROZPOCET
61 | K | 181411131.1 | Založení parkového trávníku výsevem plochy v rovině a ve svahu vč. předseťové přípravy zálivky hnojení odplevelení ošetřování | m2 | 15.84 |  | 0 | vlastní |  |  | základní |  | 0 | 0 | 0 | 0 | 0 | 4 | K | 2 |  |  |  | ROZPOCET |  |  |  | 0 | 0 | 0 | 0 | 0 | 1 | 0 | 4 | -1525061370
| VV |  | TRAVNIK |  | 15.84 | [13 empty] | VV | 2 | 2 | True | 1 | ROZPOCET
| D | 4 | Vodorovné konstrukce |  |  |  | 0 | [5 empty] | 0 |  | 0 |  | 0 | 1 | D | 1 |  |  |  | ROZPOCET | [9 empty] | 0
62 | K | 451572111 | Lože pod potrubí otevřený výkop z kameniva drobného těženého | m3 | 31.14 |  | 0 | CS ÚRS 2023 01 |  |  | základní |  | 0 | 0 | 0 | 0 | 0 | 4 | K | 2 |  |  |  | ROZPOCET |  |  |  | 0 | 0 | 0 | 0 | 0 | 1 | 0 | 4 | -1631022944
| VV |  | " vodovod " | [15 empty] | VV | 2 | 1 | True | 0 | ROZPOCET
| VV |  | 0,1*0,9*PE32 |  | 29.61 | [13 empty] | VV | 2 | 2 | True | 0 | ROZPOCET
| VV |  | 0,1*0,9*PE50 |  | 0.945 | [13 empty] | VV | 2 | 2 | True | 0 | ROZPOCET
| VV |  | 0,1*0,9*PE63 |  | 0.585 | [13 empty] | VV | 2 | 2 | True | 0 | ROZPOCET
| VV | LOZE | Součet |  | 31.14 | [13 empty] | VV | 2 | 4 | True | 1 | ROZPOCET
63 | K | 167151101 | Nakládání výkopku z hornin třídy těžitelnosti I, skupiny 1 až 3 do 100 m3 | m3 | 31.14 |  | 0 | CS ÚRS 2023 01 |  |  | základní |  | 0 | 0 | 0 | 0 | 0 | 4 | K | 2 |  |  |  | ROZPOCET |  |  |  | 0 | 0 | 0 | 0 | 0 | 1 | 0 | 4 | -1021513489
| VV |  | " přesun hmot " LOZE |  | 31.14 | [13 empty] | VV | 2 | 2 | True | 1 | ROZPOCET
64 | K | 162351103 | Vodorovné přemístění do 500 m výkopku/sypaniny z horniny třídy těžitelnosti I, skupiny 1 až 3 | m3 | 31.14 |  | 0 | CS ÚRS 2023 01 |  |  | základní |  | 0 | 0 | 0 | 0 | 0 | 4 | K | 2 |  |  |  | ROZPOCET |  |  |  | 0 | 0 | 0 | 0 | 0 | 1 | 0 | 4 | 1663095765
| D | 5 | Komunikace pozemní |  |  |  | 0 | [5 empty] | 0 |  | 0 |  | 0 | 1 | D | 1 |  |  |  | ROZPOCET | [9 empty] | 0
65 | K | 564951413.1 | Provizorní kryt z asfaltového recyklátu tl 250 mm | m2 | 393.3 |  | 0 | vlastní |  |  | základní |  | 0 | 0 | 0 | 0 | 0 | 4 | K | 2 |  |  |  | ROZPOCET |  |  |  | 0 | 0 | 0 | 0 | 0 | 1 | 0 | 4 | -1493739411
| VV |  | " výpočty ploch " | [15 empty] | VV | 2 | 1 | True | 0 | ROZPOCET
| VV |  | " provizorní kryt - komunikací " | [15 empty] | VV | 2 | 1 | True | 0 | ROZPOCET
| VV |  | " asfaltové vozovky " BASFALT2+BASFALT3 |  | 148.05 | [13 empty] | VV | 2 | 2 | True | 0 | ROZPOCET
| VV |  | " vjezd " BKOSTKA |  | 0.81 | [13 empty] | VV | 2 | 2 | True | 0 | ROZPOCET
| VV | PKRYT500 | Mezisoučet |  | 148.86 | [13 empty] | VV | 2 | 3 | True | 0 | ROZPOCET
| VV |  | " provizorní kryt chodníků - asfalt. recyklát -250mm " | [15 empty] | VV | 2 | 1 | True | 0 | ROZPOCET
| VV |  | " chodníky " BZAMKOVA+BLA |  | 95.58 | [13 empty] | VV | 2 | 2 | True | 0 | ROZPOCET
| VV | PKRYT250 | Mezisoučet |  | 95.58 | [13 empty] | VV | 2 | 3 | True | 0 | ROZPOCET
| VV |  | Součet |  | 244.44 | [13 empty] | VV | 2 | 4 | True | 0 | ROZPOCET
| VV |  | " provizorní kryt komunikací - asfalt. recyklát -500mm " | [15 empty] | VV | 2 | 1 | True | 0 | ROZPOCET
| VV |  | PKRYT500*2 |  | 297.72 | [13 empty] | VV | 2 | 2 | True | 0 | ROZPOCET
| VV |  | " provizorní kryt chodníků - asfalt. recyklát -250mm " | [15 empty] | VV | 2 | 1 | True | 0 | ROZPOCET
| VV |  | PKRYT250 |  | 95.58 | [13 empty] | VV | 2 | 2 | True | 0 | ROZPOCET
| VV |  | Součet |  | 393.3 | [13 empty] | VV | 2 | 4 | True | 1 | ROZPOCET
66 | K | 167151111 | Nakládání výkopku z hornin třídy těžitelnosti I, skupiny 1 až 3 přes 100 m3 | m3 | 98.325 |  | 0 | CS ÚRS 2023 01 |  |  | základní |  | 0 | 0 | 0 | 0 | 0 | 4 | K | 2 |  |  |  | ROZPOCET |  |  |  | 0 | 0 | 0 | 0 | 0 | 1 | 0 | 4 | -793914852
| VV |  | " přesun hmot " | [15 empty] | VV | 2 | 1 | True | 0 | ROZPOCET
| VV |  | PKRYT500*0,5 |  | 74.43 | [13 empty] | VV | 2 | 2 | True | 0 | ROZPOCET
| VV |  | PKRYT250*0,25 |  | 23.895 | [13 empty] | VV | 2 | 2 | True | 0 | ROZPOCET
| VV |  | Součet |  | 98.325 | [13 empty] | VV | 2 | 4 | True | 1 | ROZPOCET
67 | K | 162351103 | Vodorovné přemístění do 500 m výkopku/sypaniny z horniny třídy těžitelnosti I, skupiny 1 až 3 | m3 | 98.325 |  | 0 | CS ÚRS 2023 01 |  |  | základní |  | 0 | 0 | 0 | 0 | 0 | 4 | K | 2 |  |  |  | ROZPOCET |  |  |  | 0 | 0 | 0 | 0 | 0 | 1 | 0 | 4 | 1673166547
| D | 8 | Trubní vedení |  |  |  | 0 | [5 empty] | 0 |  | 4.8862 |  | 0 | 1 | D | 1 |  |  |  | ROZPOCET | [9 empty] | 0
68 | K | 871161211 | Montáž potrubí z PE100 SDR 11 otevřený výkop svařovaných elektrotvarovkou D 32 x 3,0 mm | m | 329 |  | 0 | CS ÚRS 2023 01 |  |  | základní |  | 0 | 0 | 0 | 0 | 0 | 4 | K | 2 |  |  |  | ROZPOCET |  |  |  | 0 | 0 | 0 | 0 | 0 | 1 | 0 | 4 | 247659673
| VV |  | " přípojka PE " 329, |  | 329 | [13 empty] | VV | 2 | 2 | True | 0 | ROZPOCET
| VV | PE32 | Součet |  | 329 | [13 empty] | VV | 2 | 4 | True | 1 | ROZPOCET
69 | M | 28613110.1 | potrubí vodovodní PE100 PN 16 SDR11 6m 100m 32x3,0mm vč. elektrospojek | m | 333.935 |  | 0 | vlastní |  |  | základní |  | 0 | 0.00027 | 0.090162 | 0 | 0 | 8 | M | 2 |  |  |  | ROZPOCET |  |  |  | 0 | 0 | 0 | 0 | 0 | 1 | 0 | 4 | 1370890853
| VV |  | 329*1,015 'Přepočtené koeficientem množství |  | 333.935 | [13 empty] | VV | 2 | 2 | False | 1 | ROZPOCET
70 | K | 871161211.1 | příplatek k montáži potrubí z PE100 SDR 11 D 32 x 3,0 mm v uzavřených objektech | m | 62.9 |  | 0 | vlastní |  |  | základní |  | 0 | 0 | 0 | 0 | 0 | 4 | K | 2 |  |  |  | ROZPOCET |  |  |  | 0 | 0 | 0 | 0 | 0 | 1 | 0 | 4 | -1566283387
| VV |  | " uvnitř - po vodoměr " 65,4-2,5 |  | 62.9 | [13 empty] | VV | 2 | 2 | True | 1 | ROZPOCET
71 | K | 871181211 | Montáž potrubí z PE100 SDR 11 otevřený výkop svařovaných elektrotvarovkou D 50 x 4,6 mm | m | 10.5 |  | 0 | CS ÚRS 2023 01 |  |  | základní |  | 0 | 0 | 0 | 0 | 0 | 4 | K | 2 |  |  |  | ROZPOCET |  |  |  | 0 | 0 | 0 | 0 | 0 | 1 | 0 | 4 | -1615857020
| VV |  | " přípojka PE " 10,5 |  | 10.5 | [13 empty] | VV | 2 | 2 | True | 0 | ROZPOCET
| VV | PE50 | Součet |  | 10.5 | [13 empty] | VV | 2 | 4 | True | 1 | ROZPOCET
72 | M | 28613112.1 | potrubí vodovodní PE100 PN 16 SDR11 6m 100m 50x4,6mm vč. elektrosppjek | m | 10.658 |  | 0 | vlastní |  |  | základní |  | 0 | 0.00067 | 0.0071409 | 0 | 0 | 8 | M | 2 |  |  |  | ROZPOCET |  |  |  | 0 | 0 | 0 | 0 | 0 | 1 | 0 | 4 | 1054301987
| VV |  | 10,5*1,015 'Přepočtené koeficientem množství |  | 10.658 | [13 empty] | VV | 2 | 2 | False | 1 | ROZPOCET
73 | K | 871181211.1 | příplatek k montáži potrubí z PE100 SDR 11 D 50 x 4,6 mm v uzavřených objektech | m | 2.5 |  | 0 | vlastní |  |  | základní |  | 0 | 0 | 0 | 0 | 0 | 4 | K | 2 |  |  |  | ROZPOCET |  |  |  | 0 | 0 | 0 | 0 | 0 | 1 | 0 | 4 | 2128936458
| VV |  | " uvnitř - po vodoměr " 2,5 |  | 2.5 | [13 empty] | VV | 2 | 2 | True | 1 | ROZPOCET
74 | K | 871211211 | Montáž potrubí z PE100 SDR 11 otevřený výkop svařovaných elektrotvarovkou D 63 x 5,8 mm | m | 6.5 |  | 0 | CS ÚRS 2023 01 |  |  | základní |  | 0 | 0 | 0 | 0 | 0 | 4 | K | 2 |  |  |  | ROZPOCET |  |  |  | 0 | 0 | 0 | 0 | 0 | 1 | 0 | 4 | 229805918
| VV |  | " přípojky " 6,5 |  | 6.5 | [13 empty] | VV | 2 | 2 | True | 0 | ROZPOCET
| VV | PE63 | Součet |  | 6.5 | [13 empty] | VV | 2 | 4 | True | 1 | ROZPOCET
75 | M | 28613113.1 | potrubí vodovodní PE100 PN 16 SDR11 6m 100m 63x5,8mm vč. elektrosppjek | m | 6.598 |  | 0 | vlastní |  |  | základní |  | 0 | 0.00106 | 0.0069939 | 0 | 0 | 8 | M | 2 |  |  |  | ROZPOCET |  |  |  | 0 | 0 | 0 | 0 | 0 | 1 | 0 | 4 | -1615265099
| VV |  | 6,5*1,015 'Přepočtené koeficientem množství |  | 6.598 | [13 empty] | VV | 2 | 2 | False | 1 | ROZPOCET
76 | K | 891269111 | Montáž navrtávacích pasů na potrubí z jakýchkoli trub DN 100 | kus | 13 |  | 0 | CS ÚRS 2023 01 |  |  | základní |  | 0 | 0 | 0 | 0 | 0 | 4 | K | 2 |  |  |  | ROZPOCET |  |  |  | 0 | 0 | 0 | 0 | 0 | 1 | 0 | 4 | 1481988980
| VV |  | 11+1+1 |  | 13 | [13 empty] | VV | 2 | 2 | True | 1 | ROZPOCET
77 | M | 42271414.1 | pás navrtávací z tvárné litiny na litinové potrubí DN100/25 objímka z litiny s kulovým kohoutem pro PE potrubí d-32 | kus | 11.165 |  | 0 | vlastní |  |  | základní |  | 0 | 0.0033 | 0.036844 | 0 | 0 | 8 | M | 2 |  |  |  | ROZPOCET |  |  |  | 0 | 0 | 0 | 0 | 0 | 1 | 0 | 4 | -1132781762
| VV |  | 11*1,015 |  | 11.165 | [13 empty] | VV | 2 | 2 | True | 0 | ROZPOCET
| VV |  | Součet |  | 11.165 | [13 empty] | VV | 2 | 4 | True | 1 | ROZPOCET
78 | M | 42271414.3 | pás navrtávací z tvárné litiny na litinové potrubí DN100/40 objímka z litiny s kulovým kohoutem pro PE potrubí d-50 | kus | 1.015 |  | 0 | vlastní |  |  | základní |  | 0 | 0.0033 | 0.0033495 | 0 | 0 | 8 | M | 2 |  |  |  | ROZPOCET |  |  |  | 0 | 0 | 0 | 0 | 0 | 1 | 0 | 4 | -565857518
| VV |  | 1*1,015 |  | 1.015 | [13 empty] | VV | 2 | 2 | True | 0 | ROZPOCET
| VV |  | Součet |  | 1.015 | [13 empty] | VV | 2 | 4 | True | 1 | ROZPOCET
79 | M | 42271414.5 | pás navrtávací z tvárné litiny na litinové potrubí DN100/50 objímka z litiny s kulovým kohoutem pro PE potrubí d-63 | kus | 1.015 |  | 0 | vlastní |  |  | základní |  | 0 | 0.0033 | 0.0033495 | 0 | 0 | 8 | M | 2 |  |  |  | ROZPOCET |  |  |  | 0 | 0 | 0 | 0 | 0 | 1 | 0 | 4 | 1496619888
| VV |  | 1*1,015 |  | 1.015 | [13 empty] | VV | 2 | 2 | True | 0 | ROZPOCET
| VV |  | Součet |  | 1.015 | [13 empty] | VV | 2 | 4 | True | 1 | ROZPOCET
80 | K | 891319111 | Montáž navrtávacích pasů na potrubí z jakýchkoli trub DN 150 | kus | 20 |  | 0 | CS ÚRS 2023 01 |  |  | základní |  | 0 | 0 | 0 | 0 | 0 | 4 | K | 2 |  |  |  | ROZPOCET |  |  |  | 0 | 0 | 0 | 0 | 0 | 1 | 0 | 4 | -433533265
81 | M | 42271415.1 | pás navrtávací z tvárné litiny na litinové potrubí DN150/25 objímka z litiny s kulovým kohoutem pro PE potrubí d-32 | kus | 20.3 |  | 0 | vlastní |  |  | základní |  | 0 | 0.0021 | 0.04263 | 0 | 0 | 8 | M | 2 |  |  |  | ROZPOCET |  |  |  | 0 | 0 | 0 | 0 | 0 | 1 | 0 | 4 | -1767950404
| VV |  | 20*1,015 |  | 20.3 | [13 empty] | VV | 2 | 2 | True | 0 | ROZPOCET
| VV |  | Součet |  | 20.3 | [13 empty] | VV | 2 | 4 | True | 1 | ROZPOCET
82 | K | 879211111.1 | Spojka 1" pro přepojení PE/stávající potrubí | kus | 2 |  | 0 | vlastní |  |  | základní |  | 0 | 0.00089 | 0.00178 | 0 | 0 | 4 | K | 2 |  |  |  | ROZPOCET |  |  |  | 0 | 0 | 0 | 0 | 0 | 1 | 0 | 4 | -995678816
83 | K | 899401112 | Osazení poklopů litinových šoupátkových | kus | 33 |  | 0 | CS ÚRS 2023 01 |  |  | základní |  | 0 | 0.12303 | 4.06 | 0 | 0 | 4 | K | 2 |  |  |  | ROZPOCET |  |  |  | 0 | 0 | 0 | 0 | 0 | 1 | 0 | 4 | -2064158278
84 | M | 42291352 | poklop litinový šoupátkový pro zemní soupravy osazení do terénu a do vozovky | kus | 33 |  | 0 | CS ÚRS 2023 01 |  |  | základní |  | 0 | 0.0133 | 0.4389 | 0 | 0 | 8 | M | 2 |  |  |  | ROZPOCET |  |  |  | 0 | 0 | 0 | 0 | 0 | 1 | 0 | 4 | 493538636
85 | M | 422 09014 R | Podkladová deska šoupátková pro litinový poklop | kus | 33 |  | 0 | vlastní |  |  | základní |  | 0 | 0.0006 | 0.0198 | 0 | 0 | 8 | M | 2 |  |  |  | ROZPOCET |  |  |  | 0 | 0 | 0 | 0 | 0 | 1 | 0 | 4 | 1276361219
86 | M | 422 0903 R | zemní souprava teleskopická k přípojkovým šoupátkům 3/4" - 2" | kus | 33 |  | 0 | vlastní |  |  | základní |  | 0 | 0.005 | 0.165 | 0 | 0 | 8 | M | 2 |  |  |  | ROZPOCET |  |  |  | 0 | 0 | 0 | 0 | 0 | 1 | 0 | 4 | 1934985777
87 | K | 899712111 | Orientační tabulky na zdivu | kus | 33 |  | 0 | CS ÚRS 2023 01 |  |  | základní |  | 0 | 0.00031 | 0.01023 | 0 | 0 | 4 | K | 2 |  |  |  | ROZPOCET |  |  |  | 0 | 0 | 0 | 0 | 0 | 1 | 0 | 4 | 550419694
| D | 9 | Ostatní konstrukce a práce, bourání |  |  |  | 0 | [5 empty] | 0 |  | 0 |  | 0 | 1 | D | 1 |  |  |  | ROZPOCET | [9 empty] | 0
88 | K | 911206001.1 | Chránička 63/5,8 - prostup obvodovou zdí základem šachtou vč. utěsnění izolace a všech potřebných zednických prací uzavírací manžeta 2x | m | 14.5 |  | 0 | vlastní |  |  | základní |  | 0 | 0 | 0 | 0 | 0 | 4 | K | 2 |  |  |  | ROZPOCET |  |  |  | 0 | 0 | 0 | 0 | 0 | 1 | 0 | 4 | -1627284651
89 | K | 911206011.1 | Chránička 90/5,4 - prostup obvodovou zdí základem vč. utěsnění izolace a všech potřebných zednických prací | m | 0.5 |  | 0 | vlastní |  |  | základní |  | 0 | 0 | 0 | 0 | 0 | 4 | K | 2 |  |  |  | ROZPOCET |  |  |  | 0 | 0 | 0 | 0 | 0 | 1 | 0 | 4 | 240882265
90 | K | 911206051.1 | Chránička 110/6,5 - prostup obvodovou zdí základem vč. utěsnění izolace a všech potřebných zednických prací | m | 0.5 |  | 0 | vlastní |  |  | základní |  | 0 | 0 | 0 | 0 | 0 | 4 | K | 2 |  |  |  | ROZPOCET |  |  |  | 0 | 0 | 0 | 0 | 0 | 1 | 0 | 4 | -6656121
91 | K | 891241100.1 | Demontáž vodovodní uzávěr DN25 vč. poklopů zemní soupravy příslušných armatur vč. odvozu a likvidace dle pokynů investora | kus | 32 |  | 0 | vlastní |  |  | základní |  | 0 | 0 | 0 | 0 | 0 | 4 | K | 2 |  |  |  | ROZPOCET |  |  |  | 0 | 0 | 0 | 0 | 0 | 1 | 0 | 4 | -516816047
92 | K | 891241101.1 | Demontáž vodovodní uzávěr DN50 vč. poklopů zemní soupravy příslušných armatur vč. odvozu a likvidace dle pokynů investora | kus | 1 |  | 0 | vlastní |  |  | základní |  | 0 | 0 | 0 | 0 | 0 | 4 | K | 2 |  |  |  | ROZPOCET |  |  |  | 0 | 0 | 0 | 0 | 0 | 1 | 0 | 4 | 641710247
93 | K | 891181032.1 | Vytažení demontáž stávajícího potrubí ocel, PE DN25 z výkopu vč. tvarovek vč. odvozu a likvidace | m | 329 |  | 0 | vlastní |  |  | základní |  | 0 | 0 | 0 | 0 | 0 | 4 | K | 2 |  |  |  | ROZPOCET |  |  |  | 0 | 0 | 0 | 0 | 0 | 1 | 0 | 4 | 566756732
94 | K | 891181063.1 | Vytažení demontáž stávajícího potrubí ocel, PE DN50 z výkopu vč. tvarovek vč. odvozu a likvidace | m | 6.5 |  | 0 | vlastní |  |  | základní |  | 0 | 0 | 0 | 0 | 0 | 4 | K | 2 |  |  |  | ROZPOCET |  |  |  | 0 | 0 | 0 | 0 | 0 | 1 | 0 | 4 | -2079810069
| D | 998 | Přesun hmot |  |  |  | 0 | [5 empty] | 0 |  | 0 |  | 0 | 1 | D | 1 |  |  |  | ROZPOCET | [9 empty] | 0
95 | K | 998276101 | Přesun hmot pro trubní vedení z trub z plastických hmot otevřený výkop | t | 52.843 |  | 0 | CS ÚRS 2023 01 |  |  | základní |  | 0 | 0 | 0 | 0 | 0 | 4 | K | 2 |  |  |  | ROZPOCET |  |  |  | 0 | 0 | 0 | 0 | 0 | 1 | 0 | 4 | 867392337
| D | PSV | Práce a dodávky PSV |  |  |  | 0 | [5 empty] | 0 |  | 0.05042 |  | 0 | 2 | D | 0 |  |  |  | ROZPOCET | [9 empty] | 0
| D | 722 | Zdravotechnika - vnitřní vodovod |  |  |  | 0 | [5 empty] | 0 |  | 0.05042 |  | 0 | 2 | D | 1 |  |  |  | ROZPOCET | [9 empty] | 0
96 | K | 722 9151 R | ISO spojka 1" pro PE potrubí | kus | 29 |  | 0 | vlastní |  |  | základní |  | 0 | 0.00107 | 0.03103 | 0 | 0 | 16 | K | 2 |  |  |  | ROZPOCET |  |  |  | 0 | 0 | 0 | 0 | 0 | 1 | 0 | 16 | -701665895
| VV |  | 29 |  | 29 | [13 empty] | VV | 2 | 2 | True | 1 | ROZPOCET
97 | K | 722 9161 R | ISO spojka 1 1/2" pro PE potrubí | kus | 1 |  | 0 | vlastní |  |  | základní |  | 0 | 0.00107 | 0.00107 | 0 | 0 | 16 | K | 2 |  |  |  | ROZPOCET |  |  |  | 0 | 0 | 0 | 0 | 0 | 1 | 0 | 16 | -1528889734
98 | K | 722 9171 R | ISO spojka 2" pro PE potrubí | kus | 1 |  | 0 | vlastní |  |  | základní |  | 0 | 0.00107 | 0.00107 | 0 | 0 | 16 | K | 2 |  |  |  | ROZPOCET |  |  |  | 0 | 0 | 0 | 0 | 0 | 1 | 0 | 16 | -734835274
99 | K | 722232045.1 | Kohout kulový G 1" | kus | 29 |  | 0 | vlastní |  |  | základní |  | 0 | 0.0005 | 0.0145 | 0 | 0 | 16 | K | 2 |  |  |  | ROZPOCET |  |  |  | 0 | 0 | 0 | 0 | 0 | 1 | 0 | 16 | -591888519
100 | K | 722232047.1 | Kohout kulový G 1 1/2" | kus | 1 |  | 0 | vlastní |  |  | základní |  | 0 | 0.00107 | 0.00107 | 0 | 0 | 16 | K | 2 |  |  |  | ROZPOCET |  |  |  | 0 | 0 | 0 | 0 | 0 | 1 | 0 | 16 | 402188325
101 | K | 722232048.1 | Kohout kulový G 2" | kus | 1 |  | 0 | vlastní |  |  | základní |  | 0 | 0.00168 | 0.00168 | 0 | 0 | 16 | K | 2 |  |  |  | ROZPOCET |  |  |  | 0 | 0 | 0 | 0 | 0 | 1 | 0 | 16 | -2005700556
102 | K | 998722101 | Přesun hmot tonážní pro vnitřní vodovod v objektech v do 6 m | t | 0.05 |  | 0 | CS ÚRS 2023 01 |  |  | základní |  | 0 | 0 | 0 | 0 | 0 | 16 | K | 2 |  |  |  | ROZPOCET |  |  |  | 0 | 0 | 0 | 0 | 0 | 1 | 0 | 16 | -2089111973
| D | M | Práce a dodávky M |  |  |  | 0 | [5 empty] | 0 |  | 36.6851 |  | 0 | 3 | D | 0 |  |  |  | ROZPOCET | [9 empty] | 0
| D | 46-M | Zemní práce při extr.mont.pracích |  |  |  | 0 | [5 empty] | 0 |  | 36.6851 |  | 0 | 3 | D | 1 |  |  |  | ROZPOCET | [9 empty] | 0
103 | K | 460671113 | Výstražná fólie pro krytí kabelů šířky 34 cm | m | 212.4 |  | 0 | CS ÚRS 2023 01 |  |  | základní |  | 0 | 9e-05 | 0.019116 | 0 | 0 | 4 | K | 2 |  |  |  | ROZPOCET |  |  |  | 0 | 0 | 0 | 0 | 0 | 1 | 0 | 4 | 1508489918
| VV |  | " křížení inž. sítí " | [15 empty] | VV | 2 | 1 | True | 0 | ROZPOCET
| VV |  | " kabel " KABELm |  | 170.1 | [13 empty] | VV | 2 | 2 | True | 0 | ROZPOCET
| VV |  | " potrubí voda, plyn " POTRUBI |  | 42.3 | [13 empty] | VV | 2 | 2 | True | 0 | ROZPOCET
| VV |  | Součet |  | 212.4 | [13 empty] | VV | 2 | 4 | True | 1 | ROZPOCET
104 | K | 460520151 | Křižovatka betonového kabelového žlabu s inženýrskými sítěmi bez zásypu | kus | 189 |  | 0 | CS ÚRS 2023 01 |  |  | základní |  | 0 | 0.194 | 36.666 | 0 | 0 | 4 | K | 2 |  |  |  | ROZPOCET |  |  |  | 0 | 0 | 0 | 0 | 0 | 1 | 0 | 4 | -938075241
| VV |  | 189 |  | 189 | [13 empty] | VV | 2 | 2 | True | 1 | ROZPOCET

## 90 - OSTATNÍ NÁKLADY
[9 empty] | >> skryté sloupce << | [9 empty] | {5a560a72-25cd-43c4-b401-ce40b7ad5fb8}
2
| KRYCÍ LIST SOUPISU PRACÍ | [8 empty] | v --- níže se nacházejí doplnkové a pomocné údaje k sestavám --- v | [8 empty] | False
Stavba:
BRNO, STRÁNSKÉHO - REKONSTRUKCE KANALIZACE A VODOVODU
Objekt:
90 - OSTATNÍ NÁKLADY
| KSO: |  |  |  |  | CC-CZ:
| Místo: |  | Brno |  |  | Datum:
| Zadavatel: |  |  |  |  | IČ:
|  | Statutární město Brno |  |  |  | DIČ:
| Uchazeč: |  |  |  |  | IČ: | Vyplň údaj
|  | Vyplň údaj |  |  |  | DIČ: | Vyplň údaj
| Projektant: |  |  |  |  | IČ:
|  | AQUA PROCON s.r.o. Brno |  |  |  | DIČ:
| Zpracovatel: |  |  |  |  | IČ:
|  | Obrtel M. |  |  |  | DIČ:
Poznámka:
| Cena bez DPH | [5 empty] | 0
|  |  | Základ daně |  |  | Sazba daně | Výše daně
| DPH | základní | 0 |  |  | 21% | 0
|  | snížená | 0 |  |  | 10% | 0
|  | zákl. přenesená | 0 |  |  | 21% | 0
|  | sníž. přenesená | 0 |  |  | 10% | 0
|  | nulová | 0 |  |  | 0% | 0
| Cena s DPH |  |  | v | CZK |  | 0
| Projektant |  |  | Zpracovatel
| Datum a podpis: |  | Razítko | Datum a podpis: |  |  | Razítko
| Objednavatel |  |  | Uchazeč
| Datum a podpis: |  | Razítko | Datum a podpis: |  |  | Razítko
REKAPITULACE ČLENĚNÍ SOUPISU PRACÍ
Stavba:
BRNO, STRÁNSKÉHO - REKONSTRUKCE KANALIZACE A VODOVODU
Objekt:
90 - OSTATNÍ NÁKLADY
Místo: |  |  | Brno |  |  | Datum:
Zadavatel: |  |  | Statutární město Brno |  |  | Projektant: | AQUA PROCON s.r.o. Brno
Uchazeč: |  |  | Vyplň údaj |  |  | Zpracovatel: | Obrtel M.
Kód dílu - Popis | [6 empty] | Cena celkem [CZK]
Náklady ze soupisu prací | [6 empty] | 0 | [12 empty] | -1
| 9 - Ostatní konstrukce a práce-bourání | [5 empty] | 0
SOUPIS PRACÍ
Stavba:
BRNO, STRÁNSKÉHO - REKONSTRUKCE KANALIZACE A VODOVODU
Objekt:
90 - OSTATNÍ NÁKLADY
Místo: |  |  | Brno |  |  | Datum:
Zadavatel: |  |  | Statutární město Brno |  |  | Projektant: | AQUA PROCON s.r.o. Brno
Uchazeč: |  |  | Vyplň údaj |  |  | Zpracovatel: | Obrtel M.
PČ | Typ | Kód | Popis | MJ | Množství | J.cena [CZK] | Cena celkem [CZK] | Cenová soustava |  |  | DPH | J. Nh [h] | Nh celkem [h] | J. hmotnost [t] | Hmotnost celkem [t] | J. suť [t] | Suť Celkem [t]
Náklady soupisu celkem | [6 empty] | 0 | [5 empty] | 0 |  | 0 |  | 0 |  | D | -1 | [10 empty] | 0
| D | 9 | Ostatní konstrukce a práce-bourání |  |  |  | 0 | [5 empty] | 0 |  | 0 |  | 0 | 1 | D | 0 |  |  |  | ROZPOCET | [6 empty] | 0
1 | K | 900600002 | Poplatky a náklady na zařízení staveniště | kpl | 1 |  | 0 | vlastní |  |  | základní |  | 0 | 0 | 0 | 0 | 0 | 4 | K | 1 |  |  |  | ROZPOCET | 0 | 0 | 0 | 0 | 0 | 1 | 0 | 4 | 4
| VV |  | 1 |  | 1 | [13 empty] | VV | 1 | 2 | True | 1 | ROZPOCET
2 | K | 900600004 | Zřízení a údržba dopr. značení po dobu výstavby, vrácení do pův. stavu | kpl | 1 |  | 0 | vlastní |  |  | základní |  | 0 | 0 | 0 | 0 | 0 | 4 | K | 1 |  |  |  | ROZPOCET | 0 | 0 | 0 | 0 | 0 | 1 | 0 | 4 | 8
| VV |  | " etapy I-V " 1 |  | 1 | [13 empty] | VV | 1 | 2 | True | 1 | ROZPOCET
3 | K | 900600005 | Úhrada nákl. náhr. dopravy MHD, přesun zast. MHD | kpl | 1 |  | 0 | vlastní |  |  | základní |  | 0 | 0 | 0 | 0 | 0 | 4 | K | 1 |  |  |  | ROZPOCET | 0 | 0 | 0 | 0 | 0 | 1 | 0 | 4 | -631932534
| VV |  | 1 |  | 1 | [13 empty] | VV | 1 | 2 | True | 1 | ROZPOCET
4 | K | 900600011 | Kacení stromů, keře, zemní práce, naložení, vodorovný přesun, poplatek za spalovnu | kpl | 1 |  | 0 |  |  |  | základní |  | 0 | 0 | 0 | 0 | 0 | 4 | K | 1 |  |  |  | ROZPOCET | 0 | 0 | 0 | 0 | 0 | 1 | 0 | 4 | -1012952812
| VV |  | 1 |  | 1 | [13 empty] | VV | 1 | 2 | True | 1 | ROZPOCET
5 | K | 900600013 | Provedení revize kanalizace TV kamerou - 2x | m | 1684.98 |  | 0 | vlastní |  |  | základní |  | 0 | 0 | 0 | 0 | 0 | 4 | K | 1 |  |  |  | ROZPOCET | 0 | 0 | 0 | 0 | 0 | 1 | 0 | 4 | 24
| VV |  | "SO 101.1"130,04*2 |  | 260.08 | [13 empty] | VV | 1 | 2 | True | 0 | ROZPOCET
| VV |  | " SO 311 " (287,65+7,0)*2 |  | 589.3 | [13 empty] | VV | 1 | 2 | True | 0 | ROZPOCET
| VV |  | " SO 320 " (293,55+124,25)*2 |  | 835.6 | [13 empty] | VV | 1 | 2 | True | 0 | ROZPOCET
| VV |  | Součet |  | 1684.98 | [13 empty] | VV | 1 | 4 | True | 1 | ROZPOCET
6 | K | 900600014 | Provedení veškerých zkoušek prokazující kvalitu díla např. zkoušky zhutnění | kpl | 1 |  | 0 | vlastní |  |  | základní |  | 0 | 0 | 0 | 0 | 0 | 4 | K | 1 |  |  |  | ROZPOCET | 0 | 0 | 0 | 0 | 0 | 1 | 0 | 4 | 26
| VV |  | 1 |  | 1 | [13 empty] | VV | 1 | 2 | True | 1 | ROZPOCET
7 | K | 900600014.1 | Provedení veškerých zkoušek prokazující kvalitu díla - měření spádu laserem (dle TZ) | kpl | 1 |  | 0 | vlastní |  |  | základní |  | 0 | 0 | 0 | 0 | 0 | 4 | K | 1 |  |  |  | ROZPOCET | 0 | 0 | 0 | 0 | 0 | 1 | 0 | 4 | -138367265
| VV |  | 1 |  | 1 | [13 empty] | VV | 1 | 2 | True | 1 | ROZPOCET
8 | K | 900600014.2 | Provedení veškerých zkoušek prokazující kvalitu díla vodovod | kpl | 1 |  | 0 | vlastní |  |  | základní |  | 0 | 0 | 0 | 0 | 0 | 4 | K | 1 |  |  |  | ROZPOCET | 0 | 0 | 0 | 0 | 0 | 1 | 0 | 4 | -1334242324
| VV |  | " ovladatelnost a funkčnost armatur " | [15 empty] | VV | 1 | 1 | True | 0 | ROZPOCET
| VV |  | " funkčnost identifikačního vodiče " | [15 empty] | VV | 1 | 1 | True | 0 | ROZPOCET
| VV |  | " zkoušky průchodnosti potrubí " | [15 empty] | VV | 1 | 1 | True | 0 | ROZPOCET
| VV |  | " rozbor kvality vody " | [15 empty] | VV | 1 | 1 | True | 0 | ROZPOCET
| VV |  | " další případné zkoušky dle příslušných předpisů, norem, požadavků TDS či dotčených orgánů " | [15 empty] | VV | 1 | 1 | True | 0 | ROZPOCET
| VV |  | 1 |  | 1 | [13 empty] | VV | 1 | 2 | True | 1 | ROZPOCET
9 | K | 900600016 | Zpracování dokumentace skutečného provedení stavby | kpl | 1 |  | 0 | vlastní |  |  | základní |  | 0 | 0 | 0 | 0 | 0 | 4 | K | 1 |  |  |  | ROZPOCET | 0 | 0 | 0 | 0 | 0 | 1 | 0 | 4 | 30
| VV |  | 1 |  | 1 | [13 empty] | VV | 1 | 2 | True | 1 | ROZPOCET
10 | K | 900600019.1 | Geodet. práce před zahájením a v průběhu stavby (vytyčení adal.) | kpl | 1 |  | 0 | vlastní |  |  | základní |  | 0 | 0 | 0 | 0 | 0 | 4 | K | 1 |  |  |  | ROZPOCET | 0 | 0 | 0 | 0 | 0 | 1 | 0 | 4 | -349631392
| VV |  | 1 |  | 1 | [13 empty] | VV | 1 | 2 | True | 1 | ROZPOCET
11 | K | 900600019.2 | Zpracování geodet. zaměření DSPS pro GIS a MMB OTS | kpl | 1 |  | 0 | vlastní |  |  | základní |  | 0 | 0 | 0 | 0 | 0 | 4 | K | 1 |  |  |  | ROZPOCET | 0 | 0 | 0 | 0 | 0 | 1 | 0 | 4 | 36
| VV |  | 1 |  | 1 | [13 empty] | VV | 1 | 2 | True | 1 | ROZPOCET
12 | K | 900600020 | Zaměření rozsahu zásahu do komunikace v programu EZA | kpl | 1 |  | 0 | vlastní |  |  | základní |  | 0 | 0 | 0 | 0 | 0 | 4 | K | 1 |  |  |  | ROZPOCET | 0 | 0 | 0 | 0 | 0 | 1 | 0 | 4 | 38
| VV |  | 1 |  | 1 | [13 empty] | VV | 1 | 2 | True | 1 | ROZPOCET
13 | K | 900600023 | Uvedení do původního stavu dotčených ploch stavbou | kpl | 1 |  | 0 | vlastní |  |  | základní |  | 0 | 0 | 0 | 0 | 0 | 4 | K | 1 |  |  |  | ROZPOCET | 0 | 0 | 0 | 0 | 0 | 1 | 0 | 4 | 44
| VV |  | 1 |  | 1 | [13 empty] | VV | 1 | 2 | True | 1 | ROZPOCET
14 | K | 900600026 | Provedení komplex. zkoušek technologie (markery) | kpl | 1 |  | 0 | vlastní |  |  | základní |  | 0 | 0 | 0 | 0 | 0 | 4 | K | 1 |  |  |  | ROZPOCET | 0 | 0 | 0 | 0 | 0 | 1 | 0 | 4 | 50
| VV |  | 1 |  | 1 | [13 empty] | VV | 1 | 2 | True | 1 | ROZPOCET
15 | K | 900600027 | Provozní vlivy | kpl | 1 |  | 0 | vlastní |  |  | základní |  | 0 | 0 | 0 | 0 | 0 | 4 | K | 1 |  |  |  | ROZPOCET | 0 | 0 | 0 | 0 | 0 | 1 | 0 | 4 | 52
| VV |  | 1 |  | 1 | [13 empty] | VV | 1 | 2 | True | 1 | ROZPOCET
16 | K | 900600028 | Náklady náhradní výsadby zeleně | kpl | 1 |  | 0 |  |  |  | základní |  | 0 | 0 | 0 | 0 | 0 | 4 | K | 1 |  |  |  | ROZPOCET | 0 | 0 | 0 | 0 | 0 | 1 | 0 | 4 | -1851343582
| VV |  | "Provedení náhradní výsadby zeleně v rozsahu odpovídajícím hodnotě" | [15 empty] | VV | 1 | 1 | True | 0 | ROZPOCET
| VV |  | "odstraněných dřevin (dle rozhodnutí, které zajištěuje zhotovitel stavby)" | [15 empty] | VV | 1 | 1 | True | 0 | ROZPOCET
| VV |  | 1 |  | 1 | [13 empty] | VV | 1 | 2 | True | 1 | ROZPOCET
17 | K | 900600029 | Zajištění vytýčení podzemních sítí dotčených stavbou | kpl | 1 |  | 0 | vlastní |  |  | základní |  | 0 | 0 | 0 | 0 | 0 | 4 | K | 1 |  |  |  | ROZPOCET | 0 | 0 | 0 | 0 | 0 | 1 | 0 | 4 | 56
| VV |  | 1 |  | 1 | [13 empty] | VV | 1 | 2 | True | 1 | ROZPOCET
18 | K | 900600032 | Vícetisky projektové dokumentace pro potřeby dodavatele stavby | kpl | 1 |  | 0 | vlastní |  |  | základní |  | 0 | 0 | 0 | 0 | 0 | 4 | K | 1 |  |  |  | ROZPOCET | 0 | 0 | 0 | 0 | 0 | 1 | 0 | 4 | 62
| VV |  | 1 |  | 1 | [13 empty] | VV | 1 | 2 | True | 1 | ROZPOCET
19 | K | 900600111 | Ošetření kořenového systému - 4 ks stromů | kpl | 1 |  | 0 | vlastní |  |  | základní |  | 0 | 0 | 0 | 0 | 0 | 4 | K | 1 |  |  |  | ROZPOCET | 0 | 0 | 0 | 0 | 0 | 1 | 0 | 4 | 2115403019
| VV |  | 1 |  | 1 | [13 empty] | VV | 1 | 2 | True | 1 | ROZPOCET
20 | K | 900600112 | Ochrana stromů bedněním - zřízení, odstranění - 4 ks stromů | kpl | 1 |  | 0 | vlastní |  |  | základní |  | 0 | 0 | 0 | 0 | 0 | 4 | K | 1 |  |  |  | ROZPOCET | 0 | 0 | 0 | 0 | 0 | 1 | 0 | 4 | 66
| VV |  | 1 |  | 1 | [13 empty] | VV | 1 | 2 | True | 1 | ROZPOCET
21 | K | 900600112.1 | Těžké přemostění - přejezd (obchod Billa) | kpl | 1 |  | 0 | vlastní |  |  | základní |  | 0 | 0 | 0 | 0 | 0 | 4 | K | 1 |  |  |  | ROZPOCET | 0 | 0 | 0 | 0 | 0 | 1 | 0 | 4 | 2034180138
| VV |  | 1 |  | 1 | [13 empty] | VV | 1 | 2 | True | 1 | ROZPOCET
22 | K | 900600143 | Provedení veškerých zkoušek prokazující kvalitu díla SO 311 - ZKOUŠKA TĚSNOSTI KANALIZACE STOKY | kpl | 1 |  | 0 | vlastní |  |  | základní |  | 0 | 0 | 0 | 0 | 0 | 4 | K | 1 |  |  |  | ROZPOCET | 0 | 0 | 0 | 0 | 0 | 1 | 0 | 4 | 72
| VV |  | 1 |  | 1 | [13 empty] | VV | 1 | 2 | True | 1 | ROZPOCET
23 | K | 90060144.1 | Provedení veškerých zkoušek prokazující kvalitu díla SO 320 - ZKOUŠKA TĚSNOSTI KANALIZAČNÍ PŘÍPOJKY | kus | 43 |  | 0 |  |  |  | základní |  | 0 | 0 | 0 | 0 | 0 | 4 | K | 1 |  |  |  | ROZPOCET | 0 | 0 | 0 | 0 | 0 | 1 | 0 | 4 | 74
| VV |  | 43 |  | 43 | [13 empty] | VV | 1 | 2 | True | 1 | ROZPOCET
24 | K | 900600147 | Provedení veškerých zkoušek prokazující kvalitu díla SO 101.1 - ZKOUŠKA TĚSNOSTI ODVODNĚNÍ KOMUNIKACE - přípojky UV | kus | 23 |  | 0 | vlastní |  |  | základní |  | 0 | 0 | 0 | 0 | 0 | 4 | K | 1 |  |  |  | ROZPOCET | 0 | 0 | 0 | 0 | 0 | 1 | 0 | 4 | 80
| VV |  | 23 |  | 23 | [13 empty] | VV | 1 | 2 | True | 1 | ROZPOCET
25 | K | 90060145.1 | Provedení veškerých zkoušek prokazující kvalitu díla SO 330 - TLAKOVÁ ZKOUŠKA A DESINFEKCE - hlavní řad | kpl | 1 |  | 0 |  |  |  | základní |  | 0 | 0 | 0 | 0 | 0 | 4 | K | 1 |  |  |  | ROZPOCET | 0 | 0 | 0 | 0 | 0 | 1 | 0 | 4 | 76
| VV |  | 1 |  | 1 | [13 empty] | VV | 1 | 2 | True | 1 | ROZPOCET
26 | K | 900600148 | Provedení veškerých zkoušek prokazující kvalitu díla SO 330 - tlaková zkouška a desinfekce - náhradní zásobování vodou | kpl | 1 |  | 0 | vlastní |  |  | základní |  | 0 | 0 | 0 | 0 | 0 | 4 | K | 1 |  |  |  | ROZPOCET | 0 | 0 | 0 | 0 | 0 | 1 | 0 | 4 | 82
| VV |  | 1 |  | 1 | [13 empty] | VV | 1 | 2 | True | 1 | ROZPOCET
27 | K | 900600146 | Provedení veškerých zkoušek prokazující kvalitu díla SO 340 - TLAKOVÁ ZKOUŠKA A DESINFEKCE - vod. přípojky | kpl | 1 |  | 0 | vlastní |  |  | základní |  | 0 | 0 | 0 | 0 | 0 | 4 | K | 1 |  |  |  | ROZPOCET | 0 | 0 | 0 | 0 | 0 | 1 | 0 | 4 | 78
| VV |  | 1 |  | 1 | [13 empty] | VV | 1 | 2 | True | 1 | ROZPOCET
28 | K | 900600200 | Zimní údržba chodníků a vjezdů. Výměra 2509 m2 | kpl | 1 |  | 0 | vlastní |  |  | základní |  | 0 | 0 | 0 | 0 | 0 | 4 | K | 1 |  |  |  | ROZPOCET | 0 | 0 | 0 | 0 | 0 | 1 | 0 | 4 | 84
| VV |  | 1 |  | 1 | [13 empty] | VV | 1 | 2 | True | 1 | ROZPOCET
29 | K | 900600201 | Zimní údržba komunikace. Výměra 3379 m2 | kpl | 1 |  | 0 | vlastní |  |  | základní |  | 0 | 0 | 0 | 0 | 0 | 4 | K | 1 |  |  |  | ROZPOCET | 0 | 0 | 0 | 0 | 0 | 1 | 0 | 4 | 86
| VV |  | 1 |  | 1 | [13 empty] | VV | 1 | 2 | True | 1 | ROZPOCET
30 | K | 900600203.2 | Provedení pasportizace objektů dotčených stavbou | kpl | 1 |  | 0 |  |  |  | základní |  | 0 | 0 | 0 | 0 | 0 | 4 | K | 1 |  |  |  | ROZPOCET | 0 | 0 | 0 | 0 | 0 | 1 | 0 | 4 | -780067172
| VV |  | "před zahájením stavby provedené soudním znalcem z oboru" | [15 empty] | VV | 1 | 1 | True | 0 | ROZPOCET
| VV |  | "Předání" | [15 empty] | VV | 1 | 1 | True | 0 | ROZPOCET
| VV |  | "2x....v tištěné podobě" | [15 empty] | VV | 1 | 1 | True | 0 | ROZPOCET
| VV |  | "2x....v digitální podobě" | [15 empty] | VV | 1 | 1 | True | 0 | ROZPOCET
| VV |  | 1 |  | 1 | [13 empty] | VV | 1 | 2 | True | 1 | ROZPOCET
31 | K | 900600303 | Aktualizace návrhu DZ po dobu stavby vč. projednání | kpl | 1 |  | 0 | vlastní |  |  | základní |  | 0 | 0 | 0 | 0 | 0 | 4 | K | 1 |  |  |  | ROZPOCET | 0 | 0 | 0 | 0 | 0 | 1 | 0 | 4 | -269606442
| VV |  | 1 |  | 1 | [13 empty] | VV | 1 | 2 | True | 1 | ROZPOCET
32 | K | 900600306 | Aktualizace návrhu definit. dopravního značení; zajištění včetně projednání „stanovení místní úpravy dopravního značení | kpl | 1 |  | 0 | vlastní |  |  | základní |  | 0 | 0 | 0 | 0 | 0 | 4 | K | 1 |  |  |  | ROZPOCET | 0 | 0 | 0 | 0 | 0 | 1 | 0 | 4 | 1306891570
| VV |  | 1 |  | 1 | [13 empty] | VV | 1 | 2 | True | 1 | ROZPOCET

## Seznam figur
SEZNAM FIGUR
Kód: | 200662
Stavba: | BRNO, STRÁNSKÉHO - REKONSTRUKCE KANALIZACE A VODOVODU
Datum: | 0
Kód | Popis | MJ | Výměra
SO 101 | KOMUNIKACE UL. STRÁSKÉHO
ACO1 |  |  | 2271
| 2271 |  | 2271
ACO1 | Součet |  | 2271
Použití figury:
577144111R | Asfaltový beton vrstva obrusná ACO 11+ (ABS) tř. I tl 50 mm | m2 | 2271
565155111.1 | Asfaltový beton vrstva podkladní ACP 16+ tl 70 mm | m2 | 2271
567132113 | Podklad ze směsi stmelené cementem SC C 8/10 (KSC I) tl 180 mm | m2 | 2271
573191111.1 | Postřik infiltrační kationaktivní emulzí PI-EK v množství 0,5 kg/m2 | m2 | 2271
573231106.1 | Postřik živičný spojovací ze silniční emulze PS-EK v množství 0,2 kg/m2 | m2 | 2271
ACO2 |  |  | 572
| 572 |  | 572
ACO2 | Součet |  | 572
Použití figury:
577144111R | Asfaltový beton vrstva obrusná ACO 11+ (ABS) tř. I tl 50 mm | m2 | 572
565155111.1 | Asfaltový beton vrstva podkladní ACP 16+ tl 70 mm | m2 | 572
573191111.1 | Postřik infiltrační kationaktivní emulzí PI-EK v množství 0,5 kg/m2 | m2 | 572
573231106.1 | Postřik živičný spojovací ze silniční emulze PS-EK v množství 0,2 kg/m2 | m2 | 572
DRENAZ |  |  | 688
| 688,0 |  | 688
DRENAZ | Součet |  | 688
Použití figury:
212755214 | Trativody z drenážních trubek plastových flexibilních D 100 mm bez lože | m | 688
211971121 | Zřízení opláštění žeber nebo trativodů geotextilií v rýze nebo zářezu sklonu přes 1:2 š do 2,5 m | m2 | 1651.2
212532111 | Lože pro trativody z kameniva hrubého drceného | m3 | 148.262
212572111 | Lože pro trativody ze štěrkopísku tříděného | m3 | 10.662
DRN |  |  | 390
Použití figury:
111301119.1 | Sejmutí drnu tl do 150 mm s přemístěním do 50 m nebo naložením na dopravní prostředek | m2 | 390
162751117 | Vodorovné přemístění do 10000 m výkopku/sypaniny z horniny třídy těžitelnosti I, skupiny 1 až 3 | m3 | 1151.15
ODKOP |  |  | 1599
| " odkop pro komunikace " 1599 |  | 1599
ODKOP | Součet |  | 1599
Použití figury:
122251106 | Odkopávky a prokopávky nezapažené v hornině třídy těžitelnosti I, skupiny 3 objem do 5000 m3 strojně | m3 | 1039.35
122351106 | Odkopávky a prokopávky nezapažené v hornině třídy těžitelnosti II, skupiny 4 objem do 5000 m3 strojně | m3 | 559.65
162751117 | Vodorovné přemístění do 10000 m výkopku/sypaniny z horniny třídy těžitelnosti I, skupiny 1 až 3 | m3 | 1151.15
ODVOZ1 |  |  | 1771
| " sejmutý drn " DRN*0,15 |  | 58.5
| " vytěžená zemina celkem " ODKOP+VYKOP |  | 1771
| " odpočet zemina zpět - zatravnění " |  | 0
| -0,15*390,0 |  | -58.5
ODVOZ1 | Součet |  | 1771
Použití figury:
162751117 | Vodorovné přemístění do 10000 m výkopku/sypaniny z horniny třídy těžitelnosti I, skupiny 1 až 3 | m3 | 1151.15
162751119 | Příplatek k vodorovnému přemístění výkopku/sypaniny z horniny třídy těžitelnosti I, skupiny 1 až 3 ZKD 1000 m přes 10000 m | m3 | 3453.45
162751137 | Vodorovné přemístění do 10000 m výkopku/sypaniny z horniny třídy těžitelnosti II, skupiny 4 a 5 | m3 | 619.85
162751139 | Příplatek k vodorovnému přemístění výkopku/sypaniny z horniny třídy těžitelnosti II, skupiny 4 a 5 ZKD 1000 m přes 10000 m | m3 | 1859.55
171201211.1 | Poplatek za skládku zeminy | m3 | 1151.15
171201212.1 | Poplatek za skládku navážky | m3 | 619.85
171251201 | Uložení sypaniny na skládky nebo meziskládky | m3 | 1771
ODVOZ2 |  |  | 2167.5
| PODLOZI |  | 2167.5
ODVOZ2 | Součet |  | 2167.5
Použití figury:
162751117 | Vodorovné přemístění do 10000 m výkopku/sypaniny z horniny třídy těžitelnosti I, skupiny 1 až 3 | m3 | 1408.875
162751119 | Příplatek k vodorovnému přemístění výkopku/sypaniny z horniny třídy těžitelnosti I, skupiny 1 až 3 ZKD 1000 m přes 10000 m | m3 | 4226.625
162751137 | Vodorovné přemístění do 10000 m výkopku/sypaniny z horniny třídy těžitelnosti II, skupiny 4 a 5 | m3 | 758.625
162751139 | Příplatek k vodorovnému přemístění výkopku/sypaniny z horniny třídy těžitelnosti II, skupiny 4 a 5 ZKD 1000 m přes 10000 m | m3 | 2275.875
171201211.1 | Poplatek za skládku zeminy | m3 | 1408.875
171201212.1 | Poplatek za skládku navážky | m3 | 758.625
171251201 | Uložení sypaniny na skládky nebo meziskládky | m3 | 2167.5
PODLOZI |  |  | 2167.5
| " PROVIZORNÍ POLOŽKA " |  | 0
| " NÁKLADY UPLATNIT JEN V PŘÍPADĚ VÝMĚNY PODLOŽÍ " |  | 0
| 2167,5 |  | 2167.5
PODLOZI | Součet |  | 2167.5
Použití figury:
122251106 | Odkopávky a prokopávky nezapažené v hornině třídy těžitelnosti I, skupiny 3 objem do 5000 m3 strojně | m3 | 1408.875
122351106 | Odkopávky a prokopávky nezapažené v hornině třídy těžitelnosti II, skupiny 4 objem do 5000 m3 strojně | m3 | 758.625
162751117 | Vodorovné přemístění do 10000 m výkopku/sypaniny z horniny třídy těžitelnosti I, skupiny 1 až 3 | m3 | 1408.875
171152111 | Uložení sypaniny z hornin nesoudržných a sypkých do násypů zhutněných v aktivní zóně silnic a dálnic | m3 | 2167.5
181152302 | Úprava pláně pro silnice a dálnice v zářezech se zhutněním | m2 | 4335
58380651-01 | zemina vhodná do aktivní zóny zemního tělesa dle ČSN 736133 (zejména tabulka A.1, kapitola 4 a 9 s odpovídajícími hodnotami Id, PS, CBR a IBI. vč. dodání na místo zabudování. Zkoušení dle ČSN 736133) | t | 4506.233
VYKOP |  |  | 172
| " výkop pro trativody " 172,0 |  | 172
VYKOP | Součet |  | 172
Použití figury:
132251104 | Hloubení rýh nezapažených š do 800 mm v hornině třídy těžitelnosti I, skupiny 3 objem přes 100 m3 strojně | m3 | 111.8
132351104 | Hloubení rýh nezapažených š do 800 mm v hornině třídy těžitelnosti II, skupiny 4 objem přes 100 m3 strojně | m3 | 60.2
162751117 | Vodorovné přemístění do 10000 m výkopku/sypaniny z horniny třídy těžitelnosti I, skupiny 1 až 3 | m3 | 1151.15
ZAMK80 |  |  | 890
| 890,0 |  | 890
ZAMK80 | Součet |  | 890
Použití figury:
596212213 | Kladení zámkové dlažby pozemních komunikací tl 80 mm skupiny A pl přes 300 m2 | m2 | 890
567122114 | Podklad ze směsi stmelené cementem SC C 8/10 (KSC I) tl 150 mm | m2 | 890
59245020 | dlažba tvar obdélník betonová 200x100x80mm přírodní | m2 | 890
ZASYP |  |  | 90
| "Uložení sypaniny s rozprostřením a zhutněním po vrstvách (mimo aktivní zónu)" |  | 0
| " použita vhodná dovezená (nakoupená) zemina" |  | 0
| 90,0 |  | 90
ZASYP | Součet |  | 90
Použití figury:
174101101 | Zásyp jam, šachet rýh nebo kolem objektů sypaninou se zhutněním | m3 | 90
167151111 | Nakládání výkopku z hornin třídy těžitelnosti I, skupiny 1 až 3 přes 100 m3 | m3 | 103.95
58380910-01 | zemina vhodná mimo aktivní zónu | t | 171.518
SO 101.1 | KOMUNIKACE UL. STRÁSKÉHO - odvodnění
BLOK |  |  | 15.426
| " u UV " 0,6*0,6*1,8*UV*1,035 |  | 15.426
BLOK | Součet |  | 15.426
Použití figury:
452313131 | Podkladní bloky z betonu prostého tř. C 12/15 otevřený výkop | m3 | 15.426
174101101 | Zásyp jam, šachet rýh nebo kolem objektů sypaninou se zhutněním | m3 | 143.951
DN150 |  |  | 130.04
| " přípojky UV " |  | 0
| 6,05+7,45+8,04+7,92+4,0+5,53+5,46+5,05 |  | 49.5
| 4,78+4,55+3,0+4,5+4,0+6,85+6,59+6,39 |  | 40.66
| 6,23+6,86+5,95+5,84+3,6+4,99+6,41 |  | 39.88
DN150 | Součet |  | 130.04
Použití figury:
831312121 | Montáž potrubí z trub kameninových hrdlových s integrovaným těsněním výkop sklon do 20 % DN 150 | m | 130.04
174101101 | Zásyp jam, šachet rýh nebo kolem objektů sypaninou se zhutněním | m3 | 143.951
451573111 | Lože pod potrubí otevřený výkop ze štěrkopísku | m3 | 16.035
452111111 | Osazení betonových pražců otevřený výkop pl do 25000 mm2 | kus | 174
452311131 | Podkladní desky z betonu prostého tř. C 12/15 otevřený výkop | m3 | 18.896
831262191 | Příplatek za práce na potrubí z trub kameninových s integrovaným těsněním sklon nad 20 % DN do 300 | m | 130.04
899643111 | Bednění pro obetonování potrubí otevřený výkop | m2 | 19.506
59710675 | trouba kameninová glazovaná DN 150 dl 1,50m spojovací systém F | m | 131.991
KABELkus |  |  | 4
| " křížení " 4 |  | 4
KABELkus | Součet |  | 4
Použití figury:
119001421 | Dočasné zajištění kabelů a kabelových tratí ze 3 volně ložených kabelů | m | 4
460520151 | Křižovatka betonového kabelového žlabu s inženýrskými sítěmi bez zásypu | kus | 4
KABELm |  |  | 4.4
| " v metrech " 1,1*KABELkus |  | 4.4
KABELm | Součet |  | 4.4
Použití figury:
119001421 | Dočasné zajištění kabelů a kabelových tratí ze 3 volně ložených kabelů | m | 4
132212212 | Hloubení rýh š do 2000 mm v nesoudržných horninách třídy těžitelnosti I, skupiny 3 ručně, VČETNĚ svislého přemístění do 3 m, započtena lepivost | m3 | 16.988
460671113 | Výstražná fólie pro krytí kabelů šířky 34 cm | m | 24.2
LOZE1 |  |  | 16.035
| " přípojka UV " 0,06*1,1*DN150 |  | 8.583
| " UV " 0,1*1,8*1,8*UV |  | 7.452
LOZE1 | Součet |  | 16.035
Použití figury:
451573111 | Lože pod potrubí otevřený výkop ze štěrkopísku | m3 | 16.035
167151101 | Nakládání výkopku z hornin třídy těžitelnosti I, skupiny 1 až 3 do 100 m3 | m3 | 16.035
174101101 | Zásyp jam, šachet rýh nebo kolem objektů sypaninou se zhutněním | m3 | 143.951
LOZE2 |  |  | 18.896
| " pro přípojky a UV " 0,08*1,1*DN150 |  | 11.444
| " UV " 0,1*1,8*1,8*UV |  | 7.452
LOZE2 | Součet |  | 18.896
Použití figury:
452311131 | Podkladní desky z betonu prostého tř. C 12/15 otevřený výkop | m3 | 18.896
174101101 | Zásyp jam, šachet rýh nebo kolem objektů sypaninou se zhutněním | m3 | 143.951
OBET |  |  | 32
| 32,0 |  | 32
OBET | Součet |  | 32
Použití figury:
899623141 | Obetonování potrubí nebo zdiva stok betonem prostým tř. C 12/15 otevřený výkop | m3 | 32
174101101 | Zásyp jam, šachet rýh nebo kolem objektů sypaninou se zhutněním | m3 | 143.951
ODVOZ |  |  | 238.463
| " vytěžená zemina celkem " VYKOP1+VYKOPR |  | 238.463
ODVOZ | Součet |  | 238.463
Použití figury:
162751117 | Vodorovné přemístění do 10000 m výkopku/sypaniny z horniny třídy těžitelnosti I, skupiny 1 až 3 | m3 | 155.001
162751119 | Příplatek k vodorovnému přemístění výkopku/sypaniny z horniny třídy těžitelnosti I, skupiny 1 až 3 ZKD 1000 m přes 10000 m | m3 | 465.003
162751137 | Vodorovné přemístění do 10000 m výkopku/sypaniny z horniny třídy těžitelnosti II, skupiny 4 a 5 | m3 | 83.462
162751139 | Příplatek k vodorovnému přemístění výkopku/sypaniny z horniny třídy těžitelnosti II, skupiny 4 a 5 ZKD 1000 m přes 10000 m | m3 | 250.386
171201211.1 | Poplatek za skládku zeminy | m3 | 155.001
171201212.1 | Poplatek za skládku navážky | m3 | 83.462
171251201 | Uložení sypaniny na skládky nebo meziskládky | m3 | 238.463
POTRUBI |  |  | 19.8
| " voda " 1,1*7 |  | 7.7
| " plyn " 1,1*11 |  | 12.1
POTRUBI | Součet |  | 19.8
Použití figury:
119001401 | Dočasné zajištění potrubí ocelového nebo litinového DN do 200 mm | m | 19.8
132212212 | Hloubení rýh š do 2000 mm v nesoudržných horninách třídy těžitelnosti I, skupiny 3 ručně, VČETNĚ svislého přemístění do 3 m, započtena lepivost | m3 | 16.988
460671113 | Výstražná fólie pro krytí kabelů šířky 34 cm | m | 24.2
UV |  |  | 23
| " uliční vpusti " 23 |  | 23
UV | Součet |  | 23
Použití figury:
895941111 | Zřízení vpusti kanalizační uliční z betonových dílců typ UV-50 normální | kus | 23
451573111 | Lože pod potrubí otevřený výkop ze štěrkopísku | m3 | 16.035
452112111 | Osazení betonových prstenců nebo rámů v do 100 mm | kus | 23
452311131 | Podkladní desky z betonu prostého tř. C 12/15 otevřený výkop | m3 | 18.896
452313131 | Podkladní bloky z betonu prostého tř. C 12/15 otevřený výkop | m3 | 15.426
452353101 | Bednění podkladních bloků otevřený výkop | m2 | 70.38
837312221 | Montáž kameninových tvarovek jednoosých s integrovaným těsněním otevřený výkop DN 150 | kus | 69
892563123.1 | Kontrola průtočnosti vpustí | kus | 23
59710964 | koleno kameninové glazované DN 150 30° spojovací systém F | kus | 46.69
59711024 | koleno kameninové glazované DN 150 90° spojovací systém F | kus | 23.345
VYKOP1 |  |  | 238.463
| " 0,96m - niveleta dna potrubí u UV " |  | 0
| " úsek 0.000-0.121 " |  | 0
| " kp UV01 " 1,1*(0,96+209,19-206,76+0,26*2)/2*(5,56-1,75/2) |  | 10.075
| " kp UV02 " 1,1*(0,96+209,31-206,89+0,26*2)/2*(7,0-1,75/2) |  | 13.138
| " kp UV03 " 1,1*(0,96+209,45-207,04+0,26*2)/2*(7,61-1,75/2) |  | 14.41
| " kp UV04 " 1,1*(0,96+209,6-207,2+0,26*2)/2*(7,48-1,75/2) |  | 14.095
| " kp UV05 " 1,1*(0,96+209,82-207,35+0,26*2)/2*(2,86-1,75/2) |  | 4.312
| " kp UV06 " 1,1*(0,96+210,03-207,54+0,26*2)/2*(5,0-1,75/2) |  | 9.007
| " kp UV07 " 1,1*(0,96+210,2-207,63+0,26*2)/2*(4,9-1,75/2) |  | 8.966
| " kp UV08" 1,1*(0,96+210,56-208,12+0,26*2)/2*(4,52-1,75/2) |  | 7.859
| " kp UV09 " 1,1*(0,96+211,14-209,03+0,26*2)/2*(4,33-1,75/2) |  | 6.822
| " kp UV10 " 1,1*(0,96+212,07-209,99+0,26*2)/2*(4,1-1,75/2) |  | 6.315
| " kp UV11 " 1,1*(0,96+213,36-210,96+0,26*2)/2*(1,87-1,75/2) |  | 2.123
| " kp UV12 " 1,1*(0,96+214,85-211,81+0,26*2)/2*(3,4-1,75/2) |  | 6.277
| " kp UV13 " 1,1*(0,96+214,87-211,82+0,26*2)/2*(2,8-1,75/2) |  | 4.796
| " kp UV14 " 1,1*(0,96+213,42-211,01+0,26*2)/2*(6,39-1,75/2) |  | 11.799
| " kp UV15 " 1,1*(0,96+212,27-210,17+0,26*2)/2*(6,19-1,75/2) |  | 10.465
| " kp UV16 " 1,1*(0,96+211,36-209,27+0,26*2)/2*(5,98-1,75/2) |  | 10.024
| " kp UV17 " 1,1*(0,96+210,77-208,47+0,26*2)/2*(5,77-1,75/2) |  | 10.177
| " kp UV18 " 1,1*(0,96+210,55-208,18+0,26*2)/2*(6,41-1,75/2) |  | 11.72
| " kp UV19 " 1,1*(0,96+209,73-207,50+0,26*2)/2*(5,51-1,75/2) |  | 9.458
| " kp UV20 " 1,1*(0,96+209,59-207,36+0,26*2)/2*(5,4-1,75/2) |  | 9.233
| " kp UV21 " 1,1*(0,96+209,69-207,2+0,26*2)/2*(2,52-1,75/2) |  | 3.592
| " kp UV22 " 1,1*(0,96+209,28-206,76+0,26*2)/2*(4,43-1,75/2) |  | 7.821
| " kp UV23 " 1,1*(0,96+209,77-207,29+0,26*2)/2*(5,87-1,75/2) |  | 10.879
| " montážní jámy " 1,5*1,5*1,2*13 |  | 35.1
| " odpočet ruční výkop " -VYKOPR |  | 0
VYKOP1 | Součet |  | 238.463
Použití figury:
132251252 | Hloubení rýh nezapažených š do 2000 mm v hornině třídy těžitelnosti I, skupiny 3 objem do 50 m3 strojně, VČETNĚ svislého přemístění do 4 m, započtena lepivost | m3 | 155.001
132351252 | Hloubení rýh nezapažených š do 2000 mm v hornině třídy těžitelnosti II, skupiny 4 objem do 50 m3 strojně, VČETNĚ svislého přemístění do 4 m, započtena lepivost | m3 | 83.462
162751117 | Vodorovné přemístění do 10000 m výkopku/sypaniny z horniny třídy těžitelnosti I, skupiny 1 až 3 | m3 | 155.001
VYKOP11 |  |  | 238.463
| " 0,96m - niveleta dna potrubí u UV " |  | 0
| " úsek 0.000-0.121 " |  | 0
| " kp UV01 " 1,1*(0,96+209,19-206,76+0,26*2)/2*(5,56-1,75/2) |  | 10.075
| " kp UV02 " 1,1*(0,96+209,31-206,89+0,26*2)/2*(7,0-1,75/2) |  | 13.138
| " kp UV03 " 1,1*(0,96+209,45-207,04+0,26*2)/2*(7,61-1,75/2) |  | 14.41
| " kp UV04 " 1,1*(0,96+209,6-207,2+0,26*2)/2*(7,48-1,75/2) |  | 14.095
| " kp UV05 " 1,1*(0,96+209,82-207,35+0,26*2)/2*(2,86-1,75/2) |  | 4.312
| " kp UV06 " 1,1*(0,96+210,03-207,54+0,26*2)/2*(5,0-1,75/2) |  | 9.007
| " kp UV07 " 1,1*(0,96+210,2-207,63+0,26*2)/2*(4,9-1,75/2) |  | 8.966
| " kp UV08" 1,1*(0,96+210,56-208,12+0,26*2)/2*(4,52-1,75/2) |  | 7.859
| " kp UV09 " 1,1*(0,96+211,14-209,03+0,26*2)/2*(4,33-1,75/2) |  | 6.822
| " kp UV10 " 1,1*(0,96+212,07-209,99+0,26*2)/2*(4,1-1,75/2) |  | 6.315
| " kp UV11 " 1,1*(0,96+213,36-210,96+0,26*2)/2*(1,87-1,75/2) |  | 2.123
| " kp UV12 " 1,1*(0,96+214,85-211,81+0,26*2)/2*(3,4-1,75/2) |  | 6.277
| " kp UV13 " 1,1*(0,96+214,87-211,82+0,26*2)/2*(2,8-1,75/2) |  | 4.796
| " kp UV14 " 1,1*(0,96+213,42-211,01+0,26*2)/2*(6,39-1,75/2) |  | 11.799
| " kp UV15 " 1,1*(0,96+212,27-210,17+0,26*2)/2*(6,19-1,75/2) |  | 10.465
| " kp UV16 " 1,1*(0,96+211,36-209,27+0,26*2)/2*(5,98-1,75/2) |  | 10.024
| " kp UV17 " 1,1*(0,96+210,77-208,47+0,26*2)/2*(5,77-1,75/2) |  | 10.177
| " kp UV18 " 1,1*(0,96+210,55-208,18+0,26*2)/2*(6,41-1,75/2) |  | 11.72
| " kp UV19 " 1,1*(0,96+209,73-207,50+0,26*2)/2*(5,51-1,75/2) |  | 9.458
| " kp UV20 " 1,1*(0,96+209,59-207,36+0,26*2)/2*(5,4-1,75/2) |  | 9.233
| " kp UV21 " 1,1*(0,96+209,69-207,2+0,26*2)/2*(2,52-1,75/2) |  | 3.592
| " kp UV22 " 1,1*(0,96+209,28-206,76+0,26*2)/2*(4,43-1,75/2) |  | 7.821
| " kp UV23 " 1,1*(0,96+209,77-207,29+0,26*2)/2*(5,87-1,75/2) |  | 10.879
| " montážní jámy " 1,5*1,5*1,2*13 |  | 35.1
VYKOP11 | Mezisoučet |  | 238.463
Použití figury:
132251252 | Hloubení rýh nezapažených š do 2000 mm v hornině třídy těžitelnosti I, skupiny 3 objem do 50 m3 strojně, VČETNĚ svislého přemístění do 4 m, započtena lepivost | m3 | 155.001
174101101 | Zásyp jam, šachet rýh nebo kolem objektů sypaninou se zhutněním | m3 | 143.951
VYKOPR |  |  | 0
Použití figury:
139001101 | Příplatek za ztížení vykopávky v blízkosti podzemního vedení | m3 | 0
132251252 | Hloubení rýh nezapažených š do 2000 mm v hornině třídy těžitelnosti I, skupiny 3 objem do 50 m3 strojně, VČETNĚ svislého přemístění do 4 m, započtena lepivost | m3 | 155.001
162751117 | Vodorovné přemístění do 10000 m výkopku/sypaniny z horniny třídy těžitelnosti I, skupiny 1 až 3 | m3 | 155.001
ZASYP |  |  | 143.951
| " prostor k zásypu rýha " VYKOP11 |  | 238.463
| " odpočet vestavěné stoky " |  | 0
| -LOZE1-LOZE2-OBET-BLOK |  | -82.357
| " přípojka " -PI*(0,175/2)^2*DN150 |  | -3.128
| " UV " -PI*(0,62/2)^2*1,3*23 |  | -9.027
ZASYP | Součet |  | 143.951
Použití figury:
174101101 | Zásyp jam, šachet rýh nebo kolem objektů sypaninou se zhutněním | m3 | 143.951
167151111 | Nakládání výkopku z hornin třídy těžitelnosti I skupiny 1 až 3 přes 100 m3 | m3 | 166.263
58331201.1 | zhutněný zásyp náhradním zásypovým materiálem (plná frakce) | t | 299.274
SO 311 | KANALIZACE (úsek Š2-Š7223)
BASFALT1 |  |  | 308.55
| " úsek 0.000-0.121 " |  | 0
| 2,37*(121,0-3,0*2) |  | 272.55
| " Š3,Š4 " 3,0*3,0*4 |  | 36
BASFALT1 | Mezisoučet |  | 308.55
Použití figury:
113107244 | Odstranění podkladu živičného tl 200 mm strojně pl přes 200 m2 | m2 | 470.771
113107212 | Odstranění podkladu z kameniva těženého tl 200 mm strojně pl přes 200 m2 | m2 | 308.55
113107233.1 | Odstranění podkladu z betonu prostého/makadam tl 400 mm strojně pl přes 200 m2 | m2 | 308.55
131251205 | Hloubení jam zapažených v hornině třídy těžitelnosti I, skupiny 3 objem do 1000 m3 strojně, VČETNĚ svislého přemístění do 4 m, započtena lepivost | m3 | 1175.936
564951413.1 | Provizorní kryt z asfaltového recyklátu tl 250 mm | m2 | 1458.514
BASFALT2 |  |  | 258.486
| " asfaltová vozovka " |  | 0
| " úsek 0.121-0.220 " |  | 0
| 2,37*(220,0-121,0-3,0*2-3,2) |  | 212.826
| " Š5, Š7 " 3,0*3,0*2 |  | 18
| " Š6 " 3,2*3,8 |  | 12.16
| " propoj Haasova " |  | 0
| 1,6*(7,0-2,8/2-3,2/2) |  | 6.4
| " Š6a " 2,8*3,25 |  | 9.1
BASFALT2 | Součet |  | 258.486
Použití figury:
113107246 | Odstranění podkladu živičného tl 300 mm strojně pl přes 200 m2 | m2 | 258.486
113107232.1 | Odstranění podkladu z betonu prostého/makadam tl 300 mm strojně pl přes 200 m2 | m2 | 258.486
131251205 | Hloubení jam zapažených v hornině třídy těžitelnosti I, skupiny 3 objem do 1000 m3 strojně, VČETNĚ svislého přemístění do 4 m, započtena lepivost | m3 | 1175.936
564951413.1 | Provizorní kryt z asfaltového recyklátu tl 250 mm | m2 | 1458.514
BASFALT3 |  |  | 162.221
| " úsek 0.220-0.288 " |  | 0
| 2,37*(287,65-220,0-3,0) |  | 153.221
| " Š8 " 3,0*3,0 |  | 9
BASFALT3 | Mezisoučet |  | 162.221
Použití figury:
113107244 | Odstranění podkladu živičného tl 200 mm strojně pl přes 200 m2 | m2 | 470.771
113107174.1 | Odstranění podkladu z betonu prostého/makadam tl 500 mm strojně pl do 200 m2 | m2 | 162.221
131251205 | Hloubení jam zapažených v hornině třídy těžitelnosti I, skupiny 3 objem do 1000 m3 strojně, VČETNĚ svislého přemístění do 4 m, započtena lepivost | m3 | 1175.936
564951413.1 | Provizorní kryt z asfaltového recyklátu tl 250 mm | m2 | 1458.514
DN1000 |  |  | 276.75
| " délka stoky s odpočtem šachet " 287,65-1,8/2-1,8*5-2,0/2 |  | 276.75
DN1000 | Součet |  | 276.75
Použití figury:
174101101 | Zásyp jam, šachet rýh nebo kolem objektů sypaninou se zhutněním | m3 | 809.715
175151101 | Obsypání potrubí strojně sypaninou bez prohození, uloženou do 3 m | m3 | 527.422
451573111 | Lože pod potrubí otevřený výkop ze štěrkopísku | m3 | 76.093
452111141 | Osazení betonových pražců otevřený výkop pl nad 75000 mm2 | kus | 222
452311130.1 | Podkladní desky z betonu prostého tř. C 8/10 otevřený výkop | m3 | 66.392
452312131 | Sedlové lože z betonu prostého tř. C 12/15 otevřený výkop | m3 | 236.494
DN1000p |  |  | 278.8
| " délka potrubí s odpočtem šachet " 287,65-1,5/2-1,5*5-1,2/2 |  | 278.8
DN1000p | Součet |  | 278.8
Použití figury:
59222008.1 | trouba ŽB hrdlová s čedičovou výstelkou DN 1000 vč. těsnění | m | 282.982
DN5075 |  |  | 4.8
| " délka stoky s odpočtem šachet " 7,0-1,8/2-2,6/2 |  | 4.8
DN5075 | Součet |  | 4.8
Použití figury:
174101101 | Zásyp jam, šachet rýh nebo kolem objektů sypaninou se zhutněním | m3 | 809.715
175151101 | Obsypání potrubí strojně sypaninou bez prohození, uloženou do 3 m | m3 | 527.422
351311201.2 | Zalití zálivkovou popílkocementovou suspenzí vč. všech souvisejících prací (ucpávky, utěsnění zazdívky aj.) | m3 | 3.839
451573111 | Lože pod potrubí otevřený výkop ze štěrkopísku | m3 | 76.093
452311130.1 | Podkladní desky z betonu prostého tř. C 8/10 otevřený výkop | m3 | 66.392
DN5075p |  |  | 5.6
| " délka potrubí s odpočtem šachet " 7,0-1,0/2-1,8/2 |  | 5.6
DN5075p | Součet |  | 5.6
KABELkus |  |  | 6
| " křížení inž. sítí " 6 |  | 6
KABELkus | Součet |  | 6
Použití figury:
119001421 | Dočasné zajištění kabelů a kabelových tratí ze 3 volně ložených kabelů | m | 14.22
460520151 | Křižovatka betonového kabelového žlabu s inženýrskými sítěmi bez zásypu | kus | 6
KABELm |  |  | 14.22
| KABELkus*2,37 |  | 14.22
KABELm | Součet |  | 14.22
Použití figury:
119001421 | Dočasné zajištění kabelů a kabelových tratí ze 3 volně ložených kabelů | m | 14.22
131213101 | Hloubení jam v soudržných horninách třídy těžitelnosti I, skupiny 3 ručně, VČETNĚ svislého přemístění do 3 m, započtena lepivost | m3 | 84.961
460671113 | Výstražná fólie pro krytí kabelů šířky 34 cm | m | 55.34
LOZE |  |  | 76.093
| " stoka " 0,1*2,37*DN1000 |  | 65.59
| " stoka " 0,1*1,6*DN5075 |  | 0.768
| " šachty prefa " 0,15*3,0*3,0*5 |  | 6.75
| " šachta monolit dno Š6 " 0,15*3,6*3,0 |  | 1.62
| " šachta monolit dno Š6a " 0,15*3,25*2,8 |  | 1.365
LOZE | Součet |  | 76.093
Použití figury:
451573111 | Lože pod potrubí otevřený výkop ze štěrkopísku | m3 | 76.093
167151101 | Nakládání výkopku z hornin třídy těžitelnosti I, skupiny 1 až 3 do 100 m3 | m3 | 76.093
LOZEsach2 |  |  | 2.925
| " šachty prefa " 0,1*2,0*2,0*5 |  | 2
| " šachta monolit dno Š6 " 0,1*2,6*2,0 |  | 0.52
| " šachta monolit dno Š6a " 0,1*2,25*1,8 |  | 0.405
LOZEsach2 | Součet |  | 2.925
Použití figury:
452311131 | Podkladní desky z betonu prostého tř. C 12/15 otevřený výkop | m3 | 2.925
174101101 | Zásyp jam, šachet rýh nebo kolem objektů sypaninou se zhutněním | m3 | 809.715
LOZEšach1 |  |  | 9.735
| " šachty prefa " 0,15*3,0*3,0*5 |  | 6.75
| " šachta monolit dno Š6 " 0,15*3,6*3,0 |  | 1.62
| " šachta monolit dno Š6a " 0,15*3,25*2,8 |  | 1.365
LOZEšach1 | Mezisoučet |  | 9.735
Použití figury:
451573111 | Lože pod potrubí otevřený výkop ze štěrkopísku | m3 | 76.093
174101101 | Zásyp jam, šachet rýh nebo kolem objektů sypaninou se zhutněním | m3 | 809.715
OBSYP |  |  | 527.422
| " ŽB potrubí DN1000 " 2,37*(0,3+1,0+0,16*2+0,12)*DN1000 |  | 1141.262
| " odpočet potrubí " -PI*(1,32/2)^2*DN1000 |  | -378.726
| " odpočet sedlo - lože " -SEDLO |  | -236.494
| " ŽB potrubí DN5075 " 1,6*(0,3+1,06-0,75-0,125-0,185)*DN5075 |  | 2.304
| " odpočet potrubí " -PI*((0,5+0,1*2)/2)^2/2*DN5075 |  | -0.924
OBSYP | Součet |  | 527.422
Použití figury:
175151101 | Obsypání potrubí strojně sypaninou bez prohození, uloženou do 3 m | m3 | 527.422
167151111 | Nakládání výkopku z hornin třídy těžitelnosti I, skupiny 1 až 3 přes 100 m3 | m3 | 609.172
58331201.1 | zhutněný zásyp náhradním zásypovým materiálem (plná frakce) | t | 1096.51
ODVOZ |  |  | 1809.133
| " vytěžená zemina celkem " |  | 0
| VYKOP1+VYKOPR |  | 1809.133
ODVOZ | Součet |  | 1809.133
Použití figury:
162751117 | Vodorovné přemístění do 10000 m výkopku/sypaniny z horniny třídy těžitelnosti I, skupiny 1 až 3 | m3 | 1175.936
162751119 | Příplatek k vodorovnému přemístění výkopku/sypaniny z horniny třídy těžitelnosti I, skupiny 1 až 3 ZKD 1000 m přes 10000 m | m3 | 3527.809
162751137 | Vodorovné přemístění do 10000 m výkopku/sypaniny z horniny třídy těžitelnosti II, skupiny 4 a 5 | m3 | 633.197
162751139 | Příplatek k vodorovnému přemístění výkopku/sypaniny z horniny třídy těžitelnosti II, skupiny 4 a 5 ZKD 1000 m přes 10000 m | m3 | 1899.59
171201211.1 | Poplatek za skládku zeminy | m3 | 1175.936
171201212.1 | Poplatek za skládku navážky | m3 | 633.197
171251201 | Uložení sypaniny na skládky nebo meziskládky | m3 | 1809.133
PKRYT250xx |  |  | 0
PKRYT500 |  |  | 729.257
| " výpočty ploch " |  | 0
| " provizorní kryt - komunikací " |  | 0
| " asfaltové vozovky " BASFALT1+BASFALT2+BASFALT3 |  | 729.257
PKRYT500 | Mezisoučet |  | 729.257
Použití figury:
564951413.1 | Provizorní kryt z asfaltového recyklátu tl 250 mm | m2 | 1458.514
167151111 | Nakládání výkopku z hornin třídy těžitelnosti I, skupiny 1 až 3 přes 100 m3 | m3 | 364.629
174101101 | Zásyp jam, šachet rýh nebo kolem objektů sypaninou se zhutněním | m3 | 809.715
POTRUBI |  |  | 41.12
| " voda " 2,37*15+1,6*1 |  | 37.15
| " plyn " 2,37*1+1,6*1 |  | 3.97
POTRUBI | Součet |  | 41.12
Použití figury:
119001401 | Dočasné zajištění potrubí ocelového nebo litinového DN do 200 mm | m | 41.12
131213101 | Hloubení jam v soudržných horninách třídy těžitelnosti I, skupiny 3 ručně, VČETNĚ svislého přemístění do 3 m, započtena lepivost | m3 | 84.961
460671113 | Výstražná fólie pro krytí kabelů šířky 34 cm | m | 55.34
REZ1 |  |  | 268.52
| " úsek 0.000-0.121 " |  | 0
| 2*(121,0-3,0*2) |  | 230
| " Š3,Š4 " 4*3,0*4-2,37*2*2 |  | 38.52
REZ1 | Mezisoučet |  | 268.52
Použití figury:
919735114 | Řezání stávajícího živičného krytu hl do 200 mm | m | 405.08
919735124 | Řezání stávajícího betonového krytu hl do 200 mm | m | 626.96
REZ2 |  |  | 221.88
| " asfaltová vozovka " |  | 0
| " úsek 0.121-0.220 " |  | 0
| 2*(220,0-121,0-3,0*2-3,2) |  | 179.6
| " Š5, Š7 " 4*3,0*2-2,37*4 |  | 14.52
| " Š6 " (3,2+3,8)*2-2,37*2 |  | 9.26
| " propoj Haasova " |  | 0
| 2*(7,0-2,8/2-3,2/2) |  | 8
| " Š6a " (2,8+3,25)*2-1,6 |  | 10.5
REZ2 | Součet |  | 221.88
Použití figury:
919735116 | Řezání stávajícího živičného krytu hl do 300 mm | m | 221.88
919735124 | Řezání stávajícího betonového krytu hl do 200 mm | m | 626.96
REZ3 |  |  | 136.56
| " úsek 0.220-0.288 " |  | 0
| 2*(287,65-220,0-3,0) |  | 129.3
| " Š8 " 4*3,0-2,37*2 |  | 7.26
REZ3 | Mezisoučet |  | 136.56
Použití figury:
919735114 | Řezání stávajícího živičného krytu hl do 200 mm | m | 405.08
919735124 | Řezání stávajícího betonového krytu hl do 200 mm | m | 626.96
SEDLO |  |  | 236.494
| " ŽB potrubí " |  | 0
| 0,45*2,37*DN1000 |  | 295.154
| -PI*(1,32/2)^2/(360/120)*DN1000 |  | -126.242
| 0,74*0,33/2*2*DN1000 |  | 67.582
SEDLO | Součet |  | 236.494
Použití figury:
452312131 | Sedlové lože z betonu prostého tř. C 12/15 otevřený výkop | m3 | 236.494
175151101 | Obsypání potrubí strojně sypaninou bez prohození, uloženou do 3 m | m3 | 527.422
VYKOP1 |  |  | 1809.133
| " stoka Š2-Š7223 " |  | 0
| 2,37*(3,49+3,45)/2*(33,5-3,0/2) |  | 263.165
| 2,37*(3,45+3,47)/2*(61,75-33,5) |  | 231.656
| 2,37*(3,47+3,46)/2*(78,5-61,75-3,0/2) |  | 125.234
| 2,37*(3,46+3,45)/2*(123,5-78,5-3,0/2*2) |  | 343.911
| 2,37*(3,45+3,69)/2*(168,5-123,5-3,0/2-3,2/2) |  | 354.512
| 2,37*(3,69+3,44)/2*(208,5-168,5-3,2/2-3,0/2) |  | 311.77
| 2,37*(3,44+3,68)/2*(248,5-208,5-3,0/2*2) |  | 312.176
| 2,37*(3,68+3,64)/2*(258,6-248,5-3,0/2) |  | 74.598
| 2,37*(3,64+3,78)/2*(279,75-258,6) |  | 185.966
| 2,37*(3,78+3,74)/2*(287,65-279,75) |  | 70.398
| " propoj Haasova " |  | 0
| 1,6*(3,56+3,0)/2*(7,0-3,25/2-3,2/2) |  | 19.811
| " šachta Š3-Š5, Š7,Š8 " ()*3,0*3,0 |  | 0
| " šachta Š3 " (209,52-206,52+0,25+0,1+0,15)*3,0*3,0 |  | 31.5
| " šachta Š4 " (209,75-206,76+0,25+0,1+0,15)*3,0*3,0 |  | 31.41
| " šachta Š5 " (209,97-207,01+0,25+0,1+0,15)*3,0*3,0 |  | 31.14
| " šachta Š7 " (211,31-208,65+0,25+0,1+0,15)*3,0*3,0 |  | 28.44
| " šachta Š8 " (212,62-209,91+0,25+0,1+0,15)*3,0*3,0 |  | 28.89
| " šachta Š6 " 3,96*3,2*3,8 |  | 48.154
| " šachta Š6a " 3,97*2,8*3,25 |  | 36.127
| " odpočet stáv. potrubí DN500 " -142,1*PI*(0,67/2)^2 |  | -50.1
| " odpočet stáv. potrubí DN600/900 " -117,2*0,798 |  | -93.526
| " odpočet stáv. šachet " |  | 0
| " stávající šachty - prefa " |  | 0
| -PI*(1,24/2)^2*(2,89+2,83+2,82+0,5*3) |  | -12.125
| " šachty monolitické - prefa část " |  | 0
| -PI*(1,04/2)^2*(1,44+0,9+1,25+0,2*3) |  | -3.559
| " šachty monolitické - monolitická část " |  | 0
| -(2,0+0,3*2)*(1,8+0,3*2)*(1,8+0,3*2)*3 |  | -44.928
| " odpočet povrchů " |  | 0
| " asfaltová vozovka 1 " -BASFALT1*(0,2+0,4+0,2) |  | -246.84
| " asfaltová vozovka 2 " -BASFALT2*(0,3+0,3) |  | -155.092
| " asfaltová vozovka 3 " -BASFALT3*(0,2+0,5) |  | -113.555
| " odpočet ruční výkop " -VYKOPR |  | 0
VYKOP1 | Součet |  | 1809.133
Použití figury:
131251205 | Hloubení jam zapažených v hornině třídy těžitelnosti I, skupiny 3 objem do 1000 m3 strojně, VČETNĚ svislého přemístění do 4 m, započtena lepivost | m3 | 1175.936
131351205 | Hloubení jam zapažených v hornině třídy těžitelnosti II, skupiny 4 objem do 1000 m3 strojně, VČETNĚ svislého přemístění do 3 m, započtena lepivost | m3 | 633.197
162751117 | Vodorovné přemístění do 10000 m výkopku/sypaniny z horniny třídy těžitelnosti I, skupiny 1 až 3 | m3 | 1175.936
VYKOP11 |  |  | 2528.858
| " stoka Š2-Š7223 " |  | 0
| 2,37*(3,49+3,45)/2*(33,5-3,0/2) |  | 263.165
| 2,37*(3,45+3,47)/2*(61,75-33,5) |  | 231.656
| 2,37*(3,47+3,46)/2*(78,5-61,75-3,0/2) |  | 125.234
| 2,37*(3,46+3,45)/2*(123,5-78,5-3,0/2*2) |  | 343.911
| 2,37*(3,45+3,69)/2*(168,5-123,5-3,0/2-3,2/2) |  | 354.512
| 2,37*(3,69+3,44)/2*(208,5-168,5-3,2/2-3,0/2) |  | 311.77
| 2,37*(3,44+3,68)/2*(248,5-208,5-3,0/2*2) |  | 312.176
| 2,37*(3,68+3,64)/2*(258,6-248,5-3,0/2) |  | 74.598
| 2,37*(3,64+3,78)/2*(279,75-258,6) |  | 185.966
| 2,37*(3,78+3,74)/2*(287,65-279,75) |  | 70.398
| " propoj Haasova " |  | 0
| 1,6*(3,56+3,0)/2*(7,0-3,25/2-3,2/2) |  | 19.811
| " šachta Š3-Š5, Š7,Š8 " ()*3,0*3,0 |  | 0
| " šachta Š3 " (209,52-206,52+0,25+0,1+0,15)*3,0*3,0 |  | 31.5
| " šachta Š4 " (209,75-206,76+0,25+0,1+0,15)*3,0*3,0 |  | 31.41
| " šachta Š5 " (209,97-207,01+0,25+0,1+0,15)*3,0*3,0 |  | 31.14
| " šachta Š7 " (211,31-208,65+0,25+0,1+0,15)*3,0*3,0 |  | 28.44
| " šachta Š8 " (212,62-209,91+0,25+0,1+0,15)*3,0*3,0 |  | 28.89
| " šachta Š6 " 3,96*3,2*3,8 |  | 48.154
| " šachta Š6a " 3,97*2,8*3,25 |  | 36.127
VYKOP11 | Mezisoučet |  | 2528.858
Použití figury:
131251205 | Hloubení jam zapažených v hornině třídy těžitelnosti I, skupiny 3 objem do 1000 m3 strojně, VČETNĚ svislého přemístění do 4 m, započtena lepivost | m3 | 1175.936
151201301 | Zřízení rozepření stěn při pažení zátažném hl do 4 m | m3 | 2528.858
174101101 | Zásyp jam, šachet rýh nebo kolem objektů sypaninou se zhutněním | m3 | 809.715
VYKOPR |  |  | 0
Použití figury:
139001101 | Příplatek za ztížení vykopávky v blízkosti podzemního vedení | m3 | 0
131251205 | Hloubení jam zapažených v hornině třídy těžitelnosti I, skupiny 3 objem do 1000 m3 strojně, VČETNĚ svislého přemístění do 4 m, započtena lepivost | m3 | 1175.936
162751117 | Vodorovné přemístění do 10000 m výkopku/sypaniny z horniny třídy těžitelnosti I, skupiny 1 až 3 | m3 | 1175.936
ZASYP |  |  | 809.715
| " prostor k zásypu rýha " VYKOP11 |  | 2528.858
| " odpočet vestavěné stoky " |  | 0
| -2,37*(0,48+1,0+0,16+0,3)*DN1000 |  | -1272.441
| -1,6*(0,1*2+1,06+0,3)*DN5075 |  | -11.981
| " odpočet šachty " |  | 0
| " lože ŠP " -LOZEšach1 |  | -9.735
| " beton. deska" -LOZEsach2 |  | -2.925
| " monolitické dno Š6 " -2,87*1,8*2,4 |  | -12.398
| " monolitické dno Š6a " -2,88*1,6*2,05 |  | -9.446
| " prefa dna " -1,8*1,8*(1,585+0,25*2)*5 |  | -33.777
| " skruže " |  | 0
| " rovné " -PI*(1,24/2)^2*(0,5*1+0,25*4) |  | -1.811
| " přechodové " -PI*(1,04/2)^2*(0,65*7-()) |  | 0
| " odpočet povrchů " |  | 0
| " provizorní kryt - vozovky " -0,5*PKRYT500 |  | -364.629
ZASYP | Součet |  | 809.715
Použití figury:
174101101 | Zásyp jam, šachet rýh nebo kolem objektů sypaninou se zhutněním | m3 | 809.715
167151111 | Nakládání výkopku z hornin třídy těžitelnosti I, skupiny 1 až 3 přes 100 m3 | m3 | 935.221
58331201.1 | zhutněný zásyp náhradním zásypovým materiálem (plná frakce) | t | 1683.397
SO 320 | KANALIZAČNÍ PŘÍPOJKY
BASFALT1 |  |  | 70.29
| " úsek 0.000-0.121 " |  | 0
| " kp -S01-S07d, S09 " |  | 0
| 1,1*(6,75+3,75+3,85*2+3,9+3,95*3+6,1+6,0*2+5,95+5,9) |  | 70.29
BASFALT1 | Mezisoučet |  | 70.29
Použití figury:
113107344 | Odstranění podkladu živičného tl 200 mm strojně pl do 50 m2 | m2 | 103.07
113107312 | Odstranění podkladu z kameniva těženého tl 200 mm strojně pl do 50 m2 | m2 | 70.29
113107333.1 | Odstranění podkladu z betonu prostého/makadam tl 400 mm strojně pl do 50 m2 | m2 | 70.29
113107346 | Odstranění podkladu živičného tl 300 mm strojně pl do 50 m2 | m2 | 141.295
132254204 | Hloubení zapažených rýh š do 2000 mm v hornině třídy těžitelnosti I, skupiny 3 objem do 500 m3, VČETNĚ svislého přemístění do 4 m, započtena lepivost | m3 | 123.032
564951413.1 | Provizorní kryt z asfaltového recyklátu tl 250 mm | m2 | 703.175
BASFALT2 |  |  | 141.295
| " asfaltová vozovka " |  | 0
| " úsek 0.121-0.220 " |  | 0
| " kp-S08,S10-S31 " |  | 0
| 1,1*222,15 |  | 244.365
| -BASFALT1-BASFALT3 |  | -103.07
BASFALT2 | Součet |  | 141.295
Použití figury:
113107346 | Odstranění podkladu živičného tl 300 mm strojně pl do 50 m2 | m2 | 141.295
113107332.1 | Odstranění podkladu z betonu prostého/makadam tl 300 mm strojně pl do 50 m2 | m2 | 141.295
132254204 | Hloubení zapažených rýh š do 2000 mm v hornině třídy těžitelnosti I, skupiny 3 objem do 500 m3, VČETNĚ svislého přemístění do 4 m, započtena lepivost | m3 | 123.032
564951413.1 | Provizorní kryt z asfaltového recyklátu tl 250 mm | m2 | 703.175
BASFALT3 |  |  | 32.78
| " úsek 0.220-0.288 " |  | 0
| " kp -S33-S41 " |  | 0
| 1,1*(5,95*2+5,85*2+6,2) |  | 32.78
BASFALT3 | Mezisoučet |  | 32.78
Použití figury:
113107344 | Odstranění podkladu živičného tl 200 mm strojně pl do 50 m2 | m2 | 103.07
113107334.1 | Odstranění podkladu z betonu prostého/makadam tl 500 mm strojně pl do 50 m2 | m2 | 32.78
113107346 | Odstranění podkladu živičného tl 300 mm strojně pl do 50 m2 | m2 | 141.295
132254204 | Hloubení zapažených rýh š do 2000 mm v hornině třídy těžitelnosti I, skupiny 3 objem do 500 m3, VČETNĚ svislého přemístění do 4 m, započtena lepivost | m3 | 123.032
564951413.1 | Provizorní kryt z asfaltového recyklátu tl 250 mm | m2 | 703.175
BDLAZBA |  |  | 2.75
| " beton. dlažba " 1,1*2,5 |  | 2.75
BDLAZBA | Součet |  | 2.75
Použití figury:
113106121 | Rozebrání dlažeb z betonových nebo kamenných dlaždic komunikací pro pěší ručně | m2 | 2.75
113107322 | Odstranění podkladu z kameniva drceného tl 200 mm strojně pl do 50 m2 | m2 | 209.495
132254204 | Hloubení zapažených rýh š do 2000 mm v hornině třídy těžitelnosti I, skupiny 3 objem do 500 m3, VČETNĚ svislého přemístění do 4 m, započtena lepivost | m3 | 123.032
564951413.1 | Provizorní kryt z asfaltového recyklátu tl 250 mm | m2 | 703.175
979054441 | Očištění vybouraných z desek nebo dlaždic s původním spárováním z kameniva těženého | m2 | 2.75
BDN125 |  |  | 25.6
BDN125 | " DN125 " 25,6 |  | 25.6
Použití figury:
830311811.1 | Bourání stávajícího kameninového potrubí DN do 150 vč. příslušných konstrukcí (lože, beton, obet.) | m | 320.7
132254204 | Hloubení zapažených rýh š do 2000 mm v hornině třídy těžitelnosti I, skupiny 3 objem do 500 m3, VČETNĚ svislého přemístění do 4 m, započtena lepivost | m3 | 123.032
BDN150 |  |  | 295.1
BDN150 | " DN150 " 295,1 |  | 295.1
Použití figury:
830311811.1 | Bourání stávajícího kameninového potrubí DN do 150 vč. příslušných konstrukcí (lože, beton, obet.) | m | 320.7
132254204 | Hloubení zapažených rýh š do 2000 mm v hornině třídy těžitelnosti I, skupiny 3 objem do 500 m3, VČETNĚ svislého přemístění do 4 m, započtena lepivost | m3 | 123.032
BDN200 |  |  | 76.55
BDN200 | " DN200 " 76,55 |  | 76.55
Použití figury:
830361811.1 | Bourání stávajícího kameninového potrubí DN přes 150 do 250 vč. příslušných konstrukcí (lože, beton, obet.) | m | 76.55
132254204 | Hloubení zapažených rýh š do 2000 mm v hornině třídy těžitelnosti I, skupiny 3 objem do 500 m3, VČETNĚ svislého přemístění do 4 m, započtena lepivost | m3 | 123.032
BKOSTKA |  |  | 4.95
| " vjezdy " 1,1*4,5 |  | 4.95
BKOSTKA | Součet |  | 4.95
Použití figury:
113106162 | Rozebrání dlažeb vozovek z drobných kostek s ložem ze živice ručně | m2 | 4.95
113107322 | Odstranění podkladu z kameniva drceného tl 200 mm strojně pl do 50 m2 | m2 | 209.495
113107432 | Odstranění podkladu z betonu prostého tl 300 mm při překopech strojně pl do 15 m2 | m2 | 4.95
132254204 | Hloubení zapažených rýh š do 2000 mm v hornině třídy těžitelnosti I, skupiny 3 objem do 500 m3, VČETNĚ svislého přemístění do 4 m, započtena lepivost | m3 | 123.032
564951413.1 | Provizorní kryt z asfaltového recyklátu tl 250 mm | m2 | 703.175
979071022 | Očištění dlažebních kostek drobných se spárováním živičnou směsí nebo MC při překopech ing sítí | m2 | 23.87
BLA |  |  | 176.44
| " chodník litý asfalt " 1,1*160,4 |  | 176.44
BLA | Součet |  | 176.44
Použití figury:
113107344 | Odstranění podkladu živičného tl 200 mm strojně pl do 50 m2 | m2 | 176.44
113107322 | Odstranění podkladu z kameniva drceného tl 200 mm strojně pl do 50 m2 | m2 | 209.495
132254204 | Hloubení zapažených rýh š do 2000 mm v hornině třídy těžitelnosti I, skupiny 3 objem do 500 m3, VČETNĚ svislého přemístění do 4 m, započtena lepivost | m3 | 123.032
564951413.1 | Provizorní kryt z asfaltového recyklátu tl 250 mm | m2 | 703.175
BOBRUBNIK |  |  | 86
| " chodník/vozovka " 2,0*43 |  | 86
BOBRUBNIK | Součet |  | 86
Použití figury:
113202111 | Vytrhání obrub krajníků obrubníků stojatých | m | 86
113203111 | Vytrhání obrub z dlažebních kostek | m | 172
979024443 | Očištění vybouraných obrubníků a krajníků silničních | m | 86
979071022 | Očištění dlažebních kostek drobných se spárováním živičnou směsí nebo MC při překopech ing sítí | m2 | 23.87
BZAMKOVA |  |  | 25.355
| 1,1*23,05 |  | 25.355
BZAMKOVA | Součet |  | 25.355
Použití figury:
113106123 | Rozebrání dlažeb ze zámkových dlaždic komunikací pro pěší ručně | m2 | 25.355
113107322 | Odstranění podkladu z kameniva drceného tl 200 mm strojně pl do 50 m2 | m2 | 209.495
132254204 | Hloubení zapažených rýh š do 2000 mm v hornině třídy těžitelnosti I, skupiny 3 objem do 500 m3, VČETNĚ svislého přemístění do 4 m, započtena lepivost | m3 | 123.032
564951413.1 | Provizorní kryt z asfaltového recyklátu tl 250 mm | m2 | 703.175
979054451 | Očištění vybouraných zámkových dlaždic s původním spárováním z kameniva těženého | m2 | 25.355
DN125 |  |  | 25.6
| 25,6 |  | 25.6
DN125 | Součet |  | 25.6
Použití figury:
831272121 | Montáž potrubí z trub kameninových hrdlových s integrovaným těsněním výkop sklon do 20 % DN 125 | m | 25.6
174101101 | Zásyp jam, šachet rýh nebo kolem objektů sypaninou se zhutněním | m3 | 617.465
831262191 | Příplatek za práce na potrubí z trub kameninových s integrovaným těsněním sklon nad 20 % DN do 300 | m | 25.6
899623141 | Obetonování potrubí nebo zdiva stok betonem prostým tř. C 12/15 otevřený výkop | m3 | 162.005
899643111 | Bednění pro obetonování potrubí otevřený výkop | m2 | 168.271
953331112 | Vložky do svislých dilatačních spár z lepenky pískované kladené volně | m2 | 27.28
59710650 | trouba kameninová glazovaná DN 125 dl 1,25m spojovací systém F | m | 25.984
DN150 |  |  | 341.25
| 341,25 |  | 341.25
DN150 | Součet |  | 341.25
Použití figury:
831312121 | Montáž potrubí z trub kameninových hrdlových s integrovaným těsněním výkop sklon do 20 % DN 150 | m | 341.25
174101101 | Zásyp jam, šachet rýh nebo kolem objektů sypaninou se zhutněním | m3 | 617.465
451573111 | Lože pod potrubí otevřený výkop ze štěrkopísku | m3 | 28.842
452111111 | Osazení betonových pražců otevřený výkop pl do 25000 mm2 | kus | 585
452311130.1 | Podkladní desky z betonu prostého tř. C 8/10 otevřený výkop | m3 | 38.456
899623141 | Obetonování potrubí nebo zdiva stok betonem prostým tř. C 12/15 otevřený výkop | m3 | 162.005
899643111 | Bednění pro obetonování potrubí otevřený výkop | m2 | 168.271
59710675 | trouba kameninová glazovaná DN 150 dl 1,50m spojovací systém F | m | 346.369
DN200 |  |  | 76.55
| 76,55 |  | 76.55
DN200 | Součet |  | 76.55
Použití figury:
831352121 | Montáž potrubí z trub kameninových hrdlových s integrovaným těsněním výkop sklon do 20 % DN 200 | m | 76.55
174101101 | Zásyp jam, šachet rýh nebo kolem objektů sypaninou se zhutněním | m3 | 617.465
451573111 | Lože pod potrubí otevřený výkop ze štěrkopísku | m3 | 28.842
452111111 | Osazení betonových pražců otevřený výkop pl do 25000 mm2 | kus | 585
452311130.1 | Podkladní desky z betonu prostého tř. C 8/10 otevřený výkop | m3 | 38.456
899623141 | Obetonování potrubí nebo zdiva stok betonem prostým tř. C 12/15 otevřený výkop | m3 | 162.005
899643111 | Bednění pro obetonování potrubí otevřený výkop | m2 | 168.271
59710676 | trouba kameninová glazovaná DN 200 dl 1,50m spojovací systém F | m | 77.698
KABELm |  |  | 851.9
| " křížení " 1,1*202 |  | 222.2
| " odbočky přípojek - souběh " |  | 0
| 2*(0,75+3,0+4,85) |  | 17.2
| 3*(7,5+5,65+1,1+1,75+0,65+6,55+6,5+7,35) |  | 111.15
| 4*(4,1+4,9+0,9+3,45+2,15+095+5,1+3,25+1,8) |  | 482.6
| 5*3,75 |  | 18.75
KABELm | Součet |  | 851.9
Použití figury:
119001421 | Dočasné zajištění kabelů a kabelových tratí ze 3 volně ložených kabelů | m | 851.9
460520151 | Křižovatka betonového kabelového žlabu s inženýrskými sítěmi bez zásypu | kus | 927.8
460671113 | Výstražná fólie pro krytí kabelů šířky 34 cm | m | 851.9
LOZE1 |  |  | 28.842
| " přípojky " 0,06*1,1*(DN150+DN200+0,8*24) |  | 28.842
LOZE1 | Součet |  | 28.842
Použití figury:
451573111 | Lože pod potrubí otevřený výkop ze štěrkopísku | m3 | 28.842
167151101 | Nakládání výkopku z hornin třídy těžitelnosti I, skupiny 1 až 3 do 100 m3 | m3 | 28.842
174101101 | Zásyp jam, šachet rýh nebo kolem objektů sypaninou se zhutněním | m3 | 617.465
LOZE2 |  |  | 38.456
| " přípojky " 0,08*1,1*(DN150+DN200+0,8*24) |  | 38.456
LOZE2 | Součet |  | 38.456
Použití figury:
452311130.1 | Podkladní desky z betonu prostého tř. C 8/10 otevřený výkop | m3 | 38.456
174101101 | Zásyp jam, šachet rýh nebo kolem objektů sypaninou se zhutněním | m3 | 617.465
OBET |  |  | 162.005
| " přípojky DN150 " |  | 0
| (0,65+0,05)*0,15*DN150 |  | 35.831
| PI*(0,405-0,15)^2*DN150 |  | 69.711
| (0,65-(0,405-0,15)*2+0,05)*(0,405-0,15)*DN150 |  | 16.534
| -PI*((0,15+0,0175*2)/2)^2*DN150 |  | -9.173
| " přípojky DN200 " |  | 0
| (0,65+0,05)*0,15*DN200 |  | 8.038
| PI*(0,462-0,15)^2*DN200 |  | 23.41
| (0,65-(0,462-0,15)*2+0,05)*(0,462-0,15)*DN200 |  | 1.815
| -PI*((0,2+0,021*2)/2)^2*DN200 |  | -3.521
| " svisle u lapače " |  | 0
| (DN125+1,6*24)*0,55*0,55 |  | 19.36
OBET | Součet |  | 162.005
Použití figury:
899623141 | Obetonování potrubí nebo zdiva stok betonem prostým tř. C 12/15 otevřený výkop | m3 | 162.005
174101101 | Zásyp jam, šachet rýh nebo kolem objektů sypaninou se zhutněním | m3 | 617.465
ODVOZ |  |  | 792.474
| " vytěžená zemina celkem " |  | 0
| "VYKOP1+VYKOPR"792,474 |  | 792.474
ODVOZ | Součet |  | 792.474
Použití figury:
162751117 | Vodorovné přemístění do 10000 m výkopku/sypaniny z horniny třídy těžitelnosti I, skupiny 1 až 3 | m3 | 515.108
162751119 | Příplatek k vodorovnému přemístění výkopku/sypaniny z horniny třídy těžitelnosti I, skupiny 1 až 3 ZKD 1000 m přes 10000 m | m3 | 1545.324
162751137 | Vodorovné přemístění do 10000 m výkopku/sypaniny z horniny třídy těžitelnosti II, skupiny 4 a 5 | m3 | 277.366
162751139 | Příplatek k vodorovnému přemístění výkopku/sypaniny z horniny třídy těžitelnosti II, skupiny 4 a 5 ZKD 1000 m přes 10000 m | m3 | 832.098
171201211.1 | Poplatek za skládku zeminy | m3 | 515.108
171201212.1 | Poplatek za skládku navážky | m3 | 277.366
171251201 | Uložení sypaniny na skládky nebo meziskládky | m3 | 792.474
PAZ2 |  |  | 186.067
| " KP-S02 " 1,53*7,5*2 |  | 22.95
| " KP-S04d " (1,78+1,28)/2*(7,7-3,75)*2 |  | 12.087
| " KP-S06 " (1,86+1,28)/2*(7,75-3,75)*2 |  | 12.56
| " KP-S06 " 1,35*0,75*2 |  | 2.025
| " KP-S07d " (1,86+1,78)/2*(8,35-5,7)*2 |  | 9.646
| " KP-S010 " 1,94*1,4*2 |  | 5.432
| " KP-S020 " 1,86*4,85*2 |  | 18.042
| " KP-S021 " (1,79+1,48)/2*(8,2-5,6)*2 |  | 8.502
| " KP-S022 " (1,9+1,48)/2*(8,35-5,1)*2 |  | 10.985
| " KP-S022 " 1,61*6,5*2 |  | 20.93
| " KP-S023d " (1,99+1,62)/2*(7,9-5,9)*2 |  | 7.22
| " KP-S024 " (1,64+1,08)/2*(8,4-5,15)*2 |  | 8.84
| " KP-S024 " 1,25*7,35*2 |  | 18.375
| " KP-S025 " (1,92+1,5)/2*(7,8-5,9)*2 |  | 6.498
| " KP-S026d " (1,75+1,28)/2*(8,45-5,35)*2 |  | 9.393
| " KP-S027 " (1,88+1,51)/2*(7,75-5,9)*2 |  | 6.272
| " KP-S029 " (1,91+1,52)/2*(7,6-5,9)*2 |  | 5.831
| " KP-S031 " (1,96+2,03)/2*(6,07-5,95)*2 |  | 0.479
PAZ2 | Součet |  | 186.067
Použití figury:
151101101 | Zřízení příložného pažení a rozepření stěn rýh hl do 2 m | m2 | 186.067
151101102 | Zřízení příložného pažení a rozepření stěn rýh hl do 4 m | m2 | 1697.14
PKRYT250 |  |  | 204.545
| " provizorní kryt chodníků - asfalt. recyklát -250mm " |  | 0
| " chodníky " BZAMKOVA+BLA+BDLAZBA |  | 204.545
PKRYT250 | Mezisoučet |  | 204.545
Použití figury:
564951413.1 | Provizorní kryt z asfaltového recyklátu tl 250 mm | m2 | 703.175
167151111 | Nakládání výkopku z hornin třídy těžitelnosti I, skupiny 1 až 3 přes 100 m3 | m3 | 175.794
174101101 | Zásyp jam, šachet rýh nebo kolem objektů sypaninou se zhutněním | m3 | 617.465
PKRYT500 |  |  | 249.315
| " výpočty ploch " |  | 0
| " provizorní kryt - komunikací " |  | 0
| " asfaltové vozovky " BASFALT1+BASFALT2+BASFALT3 |  | 244.365
| " vjezd " BKOSTKA |  | 4.95
PKRYT500 | Mezisoučet |  | 249.315
Použití figury:
564951413.1 | Provizorní kryt z asfaltového recyklátu tl 250 mm | m2 | 703.175
167151111 | Nakládání výkopku z hornin třídy těžitelnosti I, skupiny 1 až 3 přes 100 m3 | m3 | 175.794
174101101 | Zásyp jam, šachet rýh nebo kolem objektů sypaninou se zhutněním | m3 | 617.465
POTRUBI |  |  | 75.9
| " voda " 1,1*31 |  | 34.1
| " plyn " 1,1*38 |  | 41.8
POTRUBI | Součet |  | 75.9
Použití figury:
119001401 | Dočasné zajištění potrubí ocelového nebo litinového DN do 200 mm | m | 75.9
132212212 | Hloubení rýh š do 2000 mm v nesoudržných horninách třídy těžitelnosti I, skupiny 3 ručně, VČETNĚ svislého přemístění do 3 m, započtena lepivost | m3 | 392.076
460520151 | Křižovatka betonového kabelového žlabu s inženýrskými sítěmi bez zásypu | kus | 927.8
POVRCHm3 |  |  | -231.506
| " odpočet povrchů " |  | 0
| " asfaltová vozovka 1 " -BASFALT1*(0,2+0,4+0,2) |  | -56.232
| " asfaltová vozovka 2 " -BASFALT2*(0,3+0,3) |  | -84.777
| " asfaltová vozovka 3 " -BASFALT3*(0,2+0,5) |  | -22.946
| " chodník asfalt " -0,33*BLA |  | -58.225
| " chodník zámková dl. " -0,25*BZAMKOVA |  | -6.339
| " chodník betonová dl. " -0,24*BDLAZBA |  | -0.66
| " vjezd kamenn. kostky " -0,47*BKOSTKA |  | -2.327
POVRCHm3 | Mezisoučet |  | -231.506
Použití figury:
132254204 | Hloubení zapažených rýh š do 2000 mm v hornině třídy těžitelnosti I, skupiny 3 objem do 500 m3, VČETNĚ svislého přemístění do 4 m, započtena lepivost | m3 | 123.032
132212212 | Hloubení rýh š do 2000 mm v nesoudržných horninách třídy těžitelnosti I, skupiny 3 ručně, VČETNĚ svislého přemístění do 3 m, započtena lepivost | m3 | 392.076
REZ1 |  |  | 127.8
| " úsek 0.000-0.121 " |  | 0
| " kp -S01-S07d, S09 " |  | 0
| 2*(6,75+3,75+3,85*2+3,9+3,95*3+6,1+6,0*2+5,95+5,9) |  | 127.8
REZ1 | Mezisoučet |  | 127.8
Použití figury:
919735114 | Řezání stávajícího živičného krytu hl do 200 mm | m | 187.4
919735116 | Řezání stávajícího živičného krytu hl do 300 mm | m | 256.9
919735124 | Řezání stávajícího betonového krytu hl do 200 mm | m | 444.3
REZ2 |  |  | 256.9
| " asfaltová vozovka " |  | 0
| " úsek 0.121-0.220 " |  | 0
| " kp-S08,S10-S31 " |  | 0
| 2*222,15 |  | 444.3
| -REZ1-REZ3 |  | -187.4
REZ2 | Součet |  | 256.9
Použití figury:
919735116 | Řezání stávajícího živičného krytu hl do 300 mm | m | 256.9
919735124 | Řezání stávajícího betonového krytu hl do 200 mm | m | 444.3
REZ3 |  |  | 59.6
| " úsek 0.220-0.288 " |  | 0
| " kp -S33-S41 " |  | 0
| 2*(5,95*2+5,85*2+6,2) |  | 59.6
REZ3 | Mezisoučet |  | 59.6
Použití figury:
919735114 | Řezání stávajícího živičného krytu hl do 200 mm | m | 187.4
919735116 | Řezání stávajícího živičného krytu hl do 300 mm | m | 256.9
919735124 | Řezání stávajícího betonového krytu hl do 200 mm | m | 444.3
VYKOP1 |  |  | 189.28
| " KP-S01 " (2,92+2,56)/2*(6,5)*1,1 |  | 19.591
| " KP-S01 " (2,67+2,73)/2*(9,85-6,5)*1,1 |  | 9.95
| " KP-S02 " (2,91+2,07)/2*(3,55)*1,1 |  | 9.723
| " KP-S02 " (2,12+1,38)/2*(8,2-3,55)*1,1 |  | 8.951
| " KP-S02 " 1,53*7,5*1,1 |  | 12.623
| " KP-S02a " (2,81+2,28)/2*(3,7)*1,1 |  | 10.358
| " KP-S02a " (2,29+2,18)/2*(6,2-3,7)*1,1 |  | 6.146
| " KP-S02ad " (2,84+2,0)/2*(3,7)*1,1 |  | 9.849
| " KP-S02ad " (2,02+1,78)/2*(6,35-3,7)*1,1 |  | 5.539
| " KP-S02b " (2,62+2,37)/2*(3,7)*1,1 |  | 10.155
| " KP-S02b " (2,41+2,48)/2*(6,05-3,7)*1,1 |  | 6.32
| " KP-S04 " (2,62+2,36)/2*(3,7)*1,1 |  | 10.134
| " KP-S04 " (2,31+2,28)/2*(7,85-3,7)*1,1 |  | 10.477
| " KP-S04d " (2,61+1,85)/2*(3,75)*1,1 |  | 9.199
| " KP-S04d " (1,78+1,28)/2*(7,7-3,75)*1,1 |  | 6.648
| " KP-S05 " (2,82+2,13)/2*(6,0)*1,1 |  | 16.335
| " KP-S05 " (2,13+2,08)/2*(8,5-6,0)*1,1 |  | 5.789
| " KP-S05d " (2,74+2,05)/2*(5,8)*1,1 |  | 15.28
| " KP-S05d " (2,05+1,88)/2*(8,4-5,8)*1,1 |  | 5.62
| " KP-S06 " (2,6+1,85)/2*(3,75)*1,1 |  | 9.178
| " KP-S06 " (1,86+1,28)/2*(7,75-3,75)*1,1 |  | 6.908
| " KP-S06 " 1,35*0,75*1,1 |  | 1.114
| " KP-S07 " (2,73+2,36)/2*(5,8)*1,1 |  | 16.237
| " KP-S07 " (2,31+2,38)/2*(8,45-5,8)*1,1 |  | 6.836
| " KP-S07d " (2,63+1,91)/2*(5,7)*1,1 |  | 14.233
| " KP-S07d " (1,86+1,78)/2*(8,35-5,7)*1,1 |  | 5.305
| " KP-S08 " (2,58+2,31)/2*(3,75)*1,1 |  | 10.086
| " KP-S08 " (2,29+2,28)/2*(7,7-3,75)*1,1 |  | 9.928
| " KP-S08 " 2,28*5,65*1,1 |  | 14.17
| " KP-S09 " (2,62+2,3)/2*(5,9)*1,1 |  | 15.965
| " KP-S09 " (2,4+2,38)/2*(8,4-5,9)*1,1 |  | 6.573
| " KP-S09 " 2,39*4,1*1,1 |  | 10.779
| " KP-S010 " (2,58+2,08)/2*(4,05)*1,1 |  | 10.38
| " KP-S010 " (2,18+1,88)/2*(7,55-4,05)*1,1 |  | 7.816
| " KP-S010 " 1,94*1,4*1,1 |  | 2.988
| " KP-S011 " (2,59+2,22)/2*(5,88)*1,1 |  | 15.556
| " KP-S011 " (2,32+2,28)/2*(8,25-5,88)*1,1 |  | 5.996
| " KP-S011 " 2,3*4,9*1,1 |  | 12.397
| " KP-S012 " (2,63+2,31)/2*(4,15)*1,1 |  | 11.276
| " KP-S012 " (2,41+2,28)/2*(7,5-4,15)*1,1 |  | 8.641
| " KP-S012 " 2,34*(11,25-7,5)*1,1 |  | 9.653
| " KP-S012 " 2,3*1,75*1,1 |  | 4.428
| " KP-S012d " (2,58+1,91)/2*(4,08)*1,1 |  | 10.076
| " KP-S012d " (2,01+1,53)/2*(7,55-4,08)*1,1 |  | 6.756
| " KP-S013 " (2,58+2,15)/2*(5,83)*1,1 |  | 15.167
| " KP-S013 " (2,25+2,28)/2*(8,15-5,83)*1,1 |  | 5.78
| " KP-S013 " 2,27*0,9*1,1 |  | 2.247
| " KP-S014 " (2,65+2,2)/2*(4,23)*1,1 |  | 11.284
| " KP-S014 " (2,3+2,08)/2*(7,5-4,23)*1,1 |  | 7.877
| " KP-S014 " 2,12*3,45*1,1 |  | 8.045
| " KP-S014a " (2,7+2,18)/2*(4,38)*1,1 |  | 11.756
| " KP-S014a " (2,28+2,08)/2*(7,55-4,38)*1,1 |  | 7.602
| " KP-S014a " 2,11*0,65**1,1 |  | 0
| " KP-S015 " (2,58+2,25)/2*(5,8)*1,1 |  | 15.408
| " KP-S015 " (2,34+2,28)/2*(8,15-5,8)*1,1 |  | 5.971
| " KP-S015 " 2,3*2,15*1,1 |  | 5.44
| " KP-S016 " (2,71+2,38)/2*(4,4)*1,1 |  | 12.318
| " KP-S016 " (2,48+2,43)/2*(7,6-4,4)*1,1 |  | 8.642
| " KP-S016 " 2,44*0,95*1,1 |  | 2.55
| " KP-S017 " (2,61+2,39)/2*(4,75)*1,1 |  | 13.063
| " KP-S017 " (2,49+2,48)/2*(8,2-4,75)*1,1 |  | 9.431
| " KP-S017 " 2,48*5,1*1,1 |  | 13.913
| " KP-S018 " (2,8+2,43)/2*(4,5)*1,1 |  | 12.944
| " KP-S018 " (2,53+2,48)/2*(7,7-4,5)*1,1 |  | 8.818
| " KP-S018 " 2,49*3,25*1,1 |  | 8.902
| " KP-S019 " (2,63+2,15)/2*(5,7)*1,1 |  | 14.985
| " KP-S019 " (2,25+2,18)/2*(8,1-5,7)*1,1 |  | 5.848
| " KP-S019 " 2,2*1,8*1,1 |  | 4.356
| " KP-S020 " (2,81+2,05)/2*(4,63)*1,1 |  | 12.376
| " KP-S020 " (2,14+1,78)/2*(8,0-4,63)*1,1 |  | 7.266
| " KP-S020 " 1,86*4,85*1,1 |  | 9.923
| " KP-S020a " (2,8+2,49)/2*(4,75)*1,1 |  | 13.82
| " KP-S020a " (2,59+2,58)/2*(7,95-4,75)*1,1 |  | 9.099
| " KP-S020a " 2,58*6,55*1,1 |  | 18.589
| " KP-S021 " (2,68+1,7)/2*(5,6)*1,1 |  | 13.49
| " KP-S021 " (1,79+1,48)/2*(8,2-5,6)*1,1 |  | 4.676
| " KP-S022 " (2,71+1,8)/2*(5,1)*1,1 |  | 12.651
| " KP-S022 " (1,9+1,48)/2*(8,35-5,1)*1,1 |  | 6.042
| " KP-S022 " 1,61*6,5*1,1 |  | 11.512
| " KP-S023d " (2,69+1,89)/2*(5,9)*1,1 |  | 14.862
| " KP-S023d " (1,99+1,62)/2*(7,9-5,9)*1,1 |  | 3.971
| " KP-S024 " (2,69+1,54)/2*(5,15)*1,1 |  | 11.981
| " KP-S024 " (1,64+1,08)/2*(8,4-5,15)*1,1 |  | 4.862
| " KP-S024 " 1,25*7,35*1,1 |  | 10.106
| " KP-S025 " (2,67+1,82)/2*(5,9)*1,1 |  | 14.57
| " KP-S025 " (1,92+1,5)/2*(7,8-5,9)*1,1 |  | 3.574
| " KP-S026 " (2,62+2,29)/2*(5,55)*1,1 |  | 14.988
| " KP-S026 " (2,39+2,28)/2*(8,65-5,55)*1,1 |  | 7.962
| " KP-S026d " (2,65+1,65)/2*(5,35)*1,1 |  | 12.653
| " KP-S026d " (1,75+1,28)/2*(8,45-5,35)*1,1 |  | 5.166
| " KP-S027 " (2,66+1,78)/2*(5,9)*1,1 |  | 14.408
| " KP-S027 " (1,88+1,51)/2*(7,75-5,9)*1,1 |  | 3.449
| " KP-S029 " (2,63+1,83)/2*(5,9)*1,1 |  | 14.473
| " KP-S029 " (1,91+1,52)/2*(7,6-5,9)*1,1 |  | 3.207
| " KP-S031 " (2,64+1,96)/2*(5,95)*1,1 |  | 15.054
| " KP-S031 " (1,96+2,03)/2*(6,07-5,95)*1,1 |  | 0.263
| " KP-S031 " (2,03+1,6)/2*(7,25-6,07)*1,1 |  | 2.356
| " KP-S033 " (2,64+2,24)/2*(5,95)*1,1 |  | 15.97
| " KP-S033 " (2,34+2,08)/2*(6,8-5,95)*1,1 |  | 2.066
| " KP-S035 " (2,64+2,33)/2*(5,95)*1,1 |  | 16.264
| " KP-S035 " (2,33+2,08)/2*(6,75-5,95)*1,1 |  | 1.94
| " KP-S037 " (2,7+2,54)/2*(5,85)*1,1 |  | 16.86
| " KP-S037 " (2,54+2,55)/2*(9,75-5,85)*1,1 |  | 10.918
| " KP-S039 " (2,61+2,42)/2*(5,85)*1,1 |  | 16.184
| " KP-S039 " (2,5+2,46)/2*(7,9-5,85)*1,1 |  | 5.592
| " KP-S039 " (2,56+2,52)/2*(9,0-7,9)*1,1 |  | 3.073
| " KP-S039 " (2,52+2,0)/2*(11,6-9,0)*1,1 |  | 6.464
| " KP-S041 " (2,74+2,58)/2*(6,2)*1,1 |  | 18.141
| " KP-S041 " (2,67+2,7)/2*(8,25-6,2)*1,1 |  | 6.055
| " KP-S041 " (2,78+2,77)/2*(9,75-8,25)*1,1 |  | 4.579
| " odpočet stáv. potrubí DN500 " |  | 0
| " DN125 " -BDN125*PI*(0,1284/2)^2 |  | -0.331
| " DN150 " -BDN150*PI*(0,185/2)^2 |  | -7.932
| " DN200 " -BDN200*PI*(0,242/2)^2 |  | -3.521
| " odpočet povrchů " |  | 0
| " asfaltová vozovka 1 " -BASFALT1*(0,2+0,4+0,2) |  | -56.232
| " asfaltová vozovka 2 " -BASFALT2*(0,3+0,3) |  | -84.777
| " asfaltová vozovka 3 " -BASFALT3*(0,2+0,5) |  | -22.946
| " chodník asfalt " -0,33*BLA |  | -58.225
| " chodník zámková dl. " -0,25*BZAMKOVA |  | -6.339
| " chodník betonová dl. " -0,24*BDLAZBA |  | -0.66
| " vjezd kamenn. kostky " -0,47*BKOSTKA |  | -2.327
| " odpočet ruční výkop " -603,194 |  | -603.194
VYKOP1 | Součet |  | 189.28
Použití figury:
132254204 | Hloubení zapažených rýh š do 2000 mm v hornině třídy těžitelnosti I, skupiny 3 objem do 500 m3, VČETNĚ svislého přemístění do 4 m, započtena lepivost | m3 | 123.032
132354204 | Hloubení zapažených rýh š do 2000 mm v hornině třídy těžitelnosti II, skupiny 4 objem do 500 m3, VČETNĚ svislého přemístění do 4 m, započtena lepivost | m3 | 66.248
VYKOP11 |  |  | 1035.764
| " KP-S01 " (2,92+2,56)/2*(6,5)*1,1 |  | 19.591
| " KP-S01 " (2,67+2,73)/2*(9,85-6,5)*1,1 |  | 9.95
| " KP-S02 " (2,91+2,07)/2*(3,55)*1,1 |  | 9.723
| " KP-S02 " (2,12+1,38)/2*(8,2-3,55)*1,1 |  | 8.951
| " KP-S02 " 1,53*7,5*1,1 |  | 12.623
| " KP-S02a " (2,81+2,28)/2*(3,7)*1,1 |  | 10.358
| " KP-S02a " (2,29+2,18)/2*(6,2-3,7)*1,1 |  | 6.146
| " KP-S02ad " (2,84+2,0)/2*(3,7)*1,1 |  | 9.849
| " KP-S02ad " (2,02+1,78)/2*(6,35-3,7)*1,1 |  | 5.539
| " KP-S02b " (2,62+2,37)/2*(3,7)*1,1 |  | 10.155
| " KP-S02b " (2,41+2,48)/2*(6,05-3,7)*1,1 |  | 6.32
| " KP-S04 " (2,62+2,36)/2*(3,7)*1,1 |  | 10.134
| " KP-S04 " (2,31+2,28)/2*(7,85-3,7)*1,1 |  | 10.477
| " KP-S04d " (2,61+1,85)/2*(3,75)*1,1 |  | 9.199
| " KP-S04d " (1,78+1,28)/2*(7,7-3,75)*1,1 |  | 6.648
| " KP-S05 " (2,82+2,13)/2*(6,0)*1,1 |  | 16.335
| " KP-S05 " (2,13+2,08)/2*(8,5-6,0)*1,1 |  | 5.789
| " KP-S05d " (2,74+2,05)/2*(5,8)*1,1 |  | 15.28
| " KP-S05d " (2,05+1,88)/2*(8,4-5,8)*1,1 |  | 5.62
| " KP-S06 " (2,6+1,85)/2*(3,75)*1,1 |  | 9.178
| " KP-S06 " (1,86+1,28)/2*(7,75-3,75)*1,1 |  | 6.908
| " KP-S06 " 1,35*0,75*1,1 |  | 1.114
| " KP-S07 " (2,73+2,36)/2*(5,8)*1,1 |  | 16.237
| " KP-S07 " (2,31+2,38)/2*(8,45-5,8)*1,1 |  | 6.836
| " KP-S07d " (2,63+1,91)/2*(5,7)*1,1 |  | 14.233
| " KP-S07d " (1,86+1,78)/2*(8,35-5,7)*1,1 |  | 5.305
| " KP-S08 " (2,58+2,31)/2*(3,75)*1,1 |  | 10.086
| " KP-S08 " (2,29+2,28)/2*(7,7-3,75)*1,1 |  | 9.928
| " KP-S08 " 2,28*5,65*1,1 |  | 14.17
| " KP-S09 " (2,62+2,3)/2*(5,9)*1,1 |  | 15.965
| " KP-S09 " (2,4+2,38)/2*(8,4-5,9)*1,1 |  | 6.573
| " KP-S09 " 2,39*4,1*1,1 |  | 10.779
| " KP-S010 " (2,58+2,08)/2*(4,05)*1,1 |  | 10.38
| " KP-S010 " (2,18+1,88)/2*(7,55-4,05)*1,1 |  | 7.816
| " KP-S010 " 1,94*1,4*1,1 |  | 2.988
| " KP-S011 " (2,59+2,22)/2*(5,88)*1,1 |  | 15.556
| " KP-S011 " (2,32+2,28)/2*(8,25-5,88)*1,1 |  | 5.996
| " KP-S011 " 2,3*4,9*1,1 |  | 12.397
| " KP-S012 " (2,63+2,31)/2*(4,15)*1,1 |  | 11.276
| " KP-S012 " (2,41+2,28)/2*(7,5-4,15)*1,1 |  | 8.641
| " KP-S012 " 2,34*(11,25-7,5)*1,1 |  | 9.653
| " KP-S012 " 2,3*1,75*1,1 |  | 4.428
| " KP-S012d " (2,58+1,91)/2*(4,08)*1,1 |  | 10.076
| " KP-S012d " (2,01+1,53)/2*(7,55-4,08)*1,1 |  | 6.756
| " KP-S013 " (2,58+2,15)/2*(5,83)*1,1 |  | 15.167
| " KP-S013 " (2,25+2,28)/2*(8,15-5,83)*1,1 |  | 5.78
| " KP-S013 " 2,27*0,9*1,1 |  | 2.247
| " KP-S014 " (2,65+2,2)/2*(4,23)*1,1 |  | 11.284
| " KP-S014 " (2,3+2,08)/2*(7,5-4,23)*1,1 |  | 7.877
| " KP-S014 " 2,12*3,45*1,1 |  | 8.045
| " KP-S014a " (2,7+2,18)/2*(4,38)*1,1 |  | 11.756
| " KP-S014a " (2,28+2,08)/2*(7,55-4,38)*1,1 |  | 7.602
| " KP-S014a " 2,11*0,65**1,1 |  | 0
| " KP-S015 " (2,58+2,25)/2*(5,8)*1,1 |  | 15.408
| " KP-S015 " (2,34+2,28)/2*(8,15-5,8)*1,1 |  | 5.971
| " KP-S015 " 2,3*2,15*1,1 |  | 5.44
| " KP-S016 " (2,71+2,38)/2*(4,4)*1,1 |  | 12.318
| " KP-S016 " (2,48+2,43)/2*(7,6-4,4)*1,1 |  | 8.642
| " KP-S016 " 2,44*0,95*1,1 |  | 2.55
| " KP-S017 " (2,61+2,39)/2*(4,75)*1,1 |  | 13.063
| " KP-S017 " (2,49+2,48)/2*(8,2-4,75)*1,1 |  | 9.431
| " KP-S017 " 2,48*5,1*1,1 |  | 13.913
| " KP-S018 " (2,8+2,43)/2*(4,5)*1,1 |  | 12.944
| " KP-S018 " (2,53+2,48)/2*(7,7-4,5)*1,1 |  | 8.818
| " KP-S018 " 2,49*3,25*1,1 |  | 8.902
| " KP-S019 " (2,63+2,15)/2*(5,7)*1,1 |  | 14.985
| " KP-S019 " (2,25+2,18)/2*(8,1-5,7)*1,1 |  | 5.848
| " KP-S019 " 2,2*1,8*1,1 |  | 4.356
| " KP-S020 " (2,81+2,05)/2*(4,63)*1,1 |  | 12.376
| " KP-S020 " (2,14+1,78)/2*(8,0-4,63)*1,1 |  | 7.266
| " KP-S020 " 1,86*4,85*1,1 |  | 9.923
| " KP-S020a " (2,8+2,49)/2*(4,75)*1,1 |  | 13.82
| " KP-S020a " (2,59+2,58)/2*(7,95-4,75)*1,1 |  | 9.099
| " KP-S020a " 2,58*6,55*1,1 |  | 18.589
| " KP-S021 " (2,68+1,7)/2*(5,6)*1,1 |  | 13.49
| " KP-S021 " (1,79+1,48)/2*(8,2-5,6)*1,1 |  | 4.676
| " KP-S022 " (2,71+1,8)/2*(5,1)*1,1 |  | 12.651
| " KP-S022 " (1,9+1,48)/2*(8,35-5,1)*1,1 |  | 6.042
| " KP-S022 " 1,61*6,5*1,1 |  | 11.512
| " KP-S023d " (2,69+1,89)/2*(5,9)*1,1 |  | 14.862
| " KP-S023d " (1,99+1,62)/2*(7,9-5,9)*1,1 |  | 3.971
| " KP-S024 " (2,69+1,54)/2*(5,15)*1,1 |  | 11.981
| " KP-S024 " (1,64+1,08)/2*(8,4-5,15)*1,1 |  | 4.862
| " KP-S024 " 1,25*7,35*1,1 |  | 10.106
| " KP-S025 " (2,67+1,82)/2*(5,9)*1,1 |  | 14.57
| " KP-S025 " (1,92+1,5)/2*(7,8-5,9)*1,1 |  | 3.574
| " KP-S026 " (2,62+2,29)/2*(5,55)*1,1 |  | 14.988
| " KP-S026 " (2,39+2,28)/2*(8,65-5,55)*1,1 |  | 7.962
| " KP-S026d " (2,65+1,65)/2*(5,35)*1,1 |  | 12.653
| " KP-S026d " (1,75+1,28)/2*(8,45-5,35)*1,1 |  | 5.166
| " KP-S027 " (2,66+1,78)/2*(5,9)*1,1 |  | 14.408
| " KP-S027 " (1,88+1,51)/2*(7,75-5,9)*1,1 |  | 3.449
| " KP-S029 " (2,63+1,83)/2*(5,9)*1,1 |  | 14.473
| " KP-S029 " (1,91+1,52)/2*(7,6-5,9)*1,1 |  | 3.207
| " KP-S031 " (2,64+1,96)/2*(5,95)*1,1 |  | 15.054
| " KP-S031 " (1,96+2,03)/2*(6,07-5,95)*1,1 |  | 0.263
| " KP-S031 " (2,03+1,6)/2*(7,25-6,07)*1,1 |  | 2.356
| " KP-S033 " (2,64+2,24)/2*(5,95)*1,1 |  | 15.97
| " KP-S033 " (2,34+2,08)/2*(6,8-5,95)*1,1 |  | 2.066
| " KP-S035 " (2,64+2,33)/2*(5,95)*1,1 |  | 16.264
| " KP-S035 " (2,33+2,08)/2*(6,75-5,95)*1,1 |  | 1.94
| " KP-S037 " (2,7+2,54)/2*(5,85)*1,1 |  | 16.86
| " KP-S037 " (2,54+2,55)/2*(9,75-5,85)*1,1 |  | 10.918
| " KP-S039 " (2,61+2,42)/2*(5,85)*1,1 |  | 16.184
| " KP-S039 " (2,5+2,46)/2*(7,9-5,85)*1,1 |  | 5.592
| " KP-S039 " (2,56+2,52)/2*(9,0-7,9)*1,1 |  | 3.073
| " KP-S039 " (2,52+2,0)/2*(11,6-9,0)*1,1 |  | 6.464
| " KP-S041 " (2,74+2,58)/2*(6,2)*1,1 |  | 18.141
| " KP-S041 " (2,67+2,7)/2*(8,25-6,2)*1,1 |  | 6.055
| " KP-S041 " (2,78+2,77)/2*(9,75-8,25)*1,1 |  | 4.579
VYKOP11 | Mezisoučet |  | 1035.764
Použití figury:
132254204 | Hloubení zapažených rýh š do 2000 mm v hornině třídy těžitelnosti I, skupiny 3 objem do 500 m3, VČETNĚ svislého přemístění do 4 m, započtena lepivost | m3 | 123.032
132212212 | Hloubení rýh š do 2000 mm v nesoudržných horninách třídy těžitelnosti I, skupiny 3 ručně, VČETNĚ svislého přemístění do 3 m, započtena lepivost | m3 | 392.076
151101102 | Zřízení příložného pažení a rozepření stěn rýh hl do 4 m | m2 | 1697.14
174101101 | Zásyp jam, šachet rýh nebo kolem objektů sypaninou se zhutněním | m3 | 617.465
VYKOPR |  |  | 0
ZASYP |  |  | 617.465
| " prostor k zásypu rýha " VYKOP11 |  | 1035.764
| " odpočet vestavěné stoky kp " |  | 0
| " lože ŠP + beton " -LOZE1-LOZE2 |  | -67.298
| " obetonování kameniny " -OBET |  | -162.005
| " trouby " -PI*((0,125+0,017*2)/2)^2*DN125 |  | -0.508
| " trouby " -PI*((0,15+0,0175*2)/2)^2*DN150 |  | -9.173
| " trouby " -PI*((0,2+0,021*2)/2)^2*DN200 |  | -3.521
| " odpočet povrchů " |  | 0
| " provizorní kryt - vozovky " -0,5*PKRYT500 |  | -124.658
| " provizorní kryt - chodníky " -0,25*PKRYT250 |  | -51.136
ZASYP | Součet |  | 617.465
Použití figury:
174101101 | Zásyp jam, šachet rýh nebo kolem objektů sypaninou se zhutněním | m3 | 617.465
167151111 | Nakládání výkopku z hornin třídy těžitelnosti I, skupiny 1 až 3 přes 100 m3 | m3 | 713.172
58331201.1 | zhutněný zásyp náhradním zásypovým materiálem (plná frakce) | t | 1283.71
SO 330 | VODOVODNÍ ŘADY
BASFALT1 |  |  | 89.15
| " úsek 0.000-0.050 + propoj Královopolská, Horova č.1, Horova č.2 " |  | 0
| 1,1*(50,0-2,2/2-2,2-(2,5-0,6)-(2,2-1,0)) |  | 47.96
| " propoje + zapažené jámy dle statiky " |  | 0
| " napojení na stáv. vodovod " 1,3*2,2 |  | 2.86
| " propoj Královopolská " 1,1*(3,0-2,0/2)+2,2*2,2 |  | 7.04
| " protlak+propoj Horova č.1" 1,1*(7,0-3,5)+4,2*2,5 |  | 14.35
| " protlak " 2,2*2,2 |  | 4.84
| " propoj Horova č.2 " 1,1*11,0 |  | 12.1
BASFALT1 | Mezisoučet |  | 89.15
Použití figury:
113107185 | Odstranění podkladu živičného tl 250 mm strojně pl přes 50 do 200 m2 | m2 | 89.15
113107164 | Odstranění podkladu z kameniva drceného tl 400 mm strojně pl přes 50 do 200 m2 | m2 | 89.15
132254204 | Hloubení zapažených rýh š do 2000 mm v hornině třídy těžitelnosti I skupiny 3 objem do 500 m3, VČETNĚ svislého přemístění do 4 m, započtena lepivost | m3 | 145.983
564951413.1 | Provizorní kryt z asfaltového recyklátu tl 250 mm | m2 | 607.3
BASFALT2 |  |  | 148.5
| " úsek 0.050-0.185 " |  | 0
| 1,1*(185,0-50,0) |  | 148.5
BASFALT2 | Mezisoučet |  | 148.5
Použití figury:
113107184 | Odstranění podkladu živičného tl 200 mm strojně pl přes 50 do 200 m2 | m2 | 148.5
113107174.1 | Odstranění podkladu z betonu prostého/makadam tl 500 mm strojně pl přes 50 do 200 m2 | m2 | 148.5
132254204 | Hloubení zapažených rýh š do 2000 mm v hornině třídy těžitelnosti I skupiny 3 objem do 500 m3, VČETNĚ svislého přemístění do 4 m, započtena lepivost | m3 | 145.983
564951413.1 | Provizorní kryt z asfaltového recyklátu tl 250 mm | m2 | 607.3
BASFALT3 |  |  | 66
| " asfaltová vozovka " |  | 0
| " úsek 0.185-0.231 " |  | 0
| 1,1*(231,0-185,0) |  | 50.6
| " propoj Haasova " |  | 0
| 1,1*14,0 |  | 15.4
BASFALT3 | Součet |  | 66
Použití figury:
113107186 | Odstranění podkladu živičného tl 300 mm strojně pl přes 50 do 200 m2 | m2 | 66
113107154.1 | Odstranění podkladu jílov.písčitá hlína úlomky cihel tl 400 mm strojně pl přes 50 do 200 m2 | m2 | 66
113107172.1 | Odstranění podkladu z betonu prostého/makadam tl 300 mm strojně pl přes 50 do 200 m2 | m2 | 66
132254204 | Hloubení zapažených rýh š do 2000 mm v hornině třídy těžitelnosti I skupiny 3 objem do 500 m3, VČETNĚ svislého přemístění do 4 m, započtena lepivost | m3 | 145.983
564951413.1 | Provizorní kryt z asfaltového recyklátu tl 250 mm | m2 | 607.3
HEA120 |  |  | 2613.6
| " kg - viz. statika " |  | 0
| " napojení na stáv. vodovod (1,75/2,0/2,0) " 595,8 |  | 595.8
| " propoj Královopolská (1,95/2,0/2,0 " 826,2 |  | 826.2
| " protlak+propoj Horova č.1 (2,55/3,9/2,2) " 365,4 |  | 365.4
| " protlak (2,0/2,0/2,0) " 826,2 |  | 826.2
HEA120 | Součet |  | 2613.6
Použití figury:
13010952.1 | ocel profilová HE-A 120 jakost 11 375 - započítat obratovost | t | 2.64
HEA200 |  |  | 1697.8
| " kg - viz. statika " |  | 0
| " protlak+propoj Horova č.1 (2,55/3,9/2,2) " 1697,8 |  | 1697.8
HEA200 | Součet |  | 1697.8
Použití figury:
13010960.1 | ocel profilová HE-A 200 jakost 11 375 - započítat obratovost | t | 1.715
KABELkus |  |  | 11
| " křížení inž. sítí " 10+1 |  | 11
KABELkus | Součet |  | 11
Použití figury:
119001421 | Dočasné zajištění kabelů a kabelových tratí ze 3 volně ložených kabelů | m | 12.1
460520151 | Křižovatka betonového kabelového žlabu s inženýrskými sítěmi bez zásypu | kus | 11
KABELm |  |  | 12.1
| KABELkus*1,1 |  | 12.1
KABELm | Součet |  | 12.1
Použití figury:
119001421 | Dočasné zajištění kabelů a kabelových tratí ze 3 volně ložených kabelů | m | 12.1
132212212 | Hloubení rýh š do 2000 mm v nesoudržných horninách třídy těžitelnosti I, skupiny 3 ručně, VČETNĚ svislého přemístění do 3 m, započtena lepivost | m3 | 40.735
460671113 | Výstražná fólie pro krytí kabelů šířky 34 cm | m | 30.8
LOZE |  |  | 27.94
| " vodovod " |  | 0
| 0,1*1,1*LT100 |  | 8.03
| 0,1*1,1*(LT150-LT150zs2n) |  | 19.91
LOZE | Součet |  | 27.94
Použití figury:
451573111 | Lože pod potrubí otevřený výkop ze štěrkopísku | m3 | 27.94
167151101 | Nakládání výkopku z hornin třídy těžitelnosti I, skupiny 1 až 3 do 100 m3 | m3 | 27.94
LT100 |  |  | 73
LT100n4 | " litina 400g " 22,5 |  | 22.5
LT100zs2 | " litina se zámk. spoji 200g " 10,0 |  | 10
LT100zs4 | " litina se zámk. spoji 400g " 40,5 |  | 40.5
LT100 | Součet |  | 73
Použití figury:
851261131 | Montáž potrubí z trub litinových hrdlových s integrovaným těsněním otevřený výkop DN 100 | m | 73
174101101 | Zásyp jam, šachet rýh nebo kolem objektů sypaninou se zhutněním | m3 | 230.363
175151101 | Obsypání potrubí strojně sypaninou bez prohození, uloženou do 3 m | m3 | 120.176
451573111 | Lože pod potrubí otevřený výkop ze štěrkopísku | m3 | 27.94
LT100n4 |  |  | 22.5
LT100n4 | " litina 400g " 22,5 |  | 22.5
Použití figury:
851261131 | Montáž potrubí z trub litinových hrdlových s integrovaným těsněním otevřený výkop DN 100 | m | 73
55251005.1 | trouba vodovodní litinová hrdlová tř.Class s tl.min.4,7mm PN10, DN 100 základní vnější povrchová ochrana vnitřní cementová vystýlka vč. kroužek násuvný spoj (přesná specifikace viz. TZ) | m | 22.725
LT100zs2 |  |  | 10
LT100zs2 | " litina se zámk. spoji 200g " 10,0 |  | 10
Použití figury:
851261131 | Montáž potrubí z trub litinových hrdlových s integrovaným těsněním otevřený výkop DN 100 | m | 73
55251017.1 | trouba vodovodní litinová hrdlová tř.Class s tl.min.4,7mm PN10 DN 100 speciální vnější povrchová ochrana vnitřní cementová vystýlka vč. kroužek zámkový spoj vč.manžeta ochranná elastomerová na hrdla (přesná specifikace viz. TZ) | m | 10.1
LT100zs4 |  |  | 40.5
LT100zs4 | " litina se zámk. spoji 400g " 40,5 |  | 40.5
Použití figury:
851261131 | Montáž potrubí z trub litinových hrdlových s integrovaným těsněním otevřený výkop DN 100 | m | 73
55251005.3 | trouba vodovodní litinová hrdlová tř.Class s tl.min.4,7mm PN10 DN 100 základní vnější povrchová ochrana vnitřní cementová vystýlka vč. kroužek zámkový spoj (přesná specifikace viz. TZ) | m | 40.905
LT150 |  |  | 193
LT150n2 | " litina 200g " 26,5 |  | 26.5
LT150zs2 | " litina se zámk. spoji 200g " 50,5 |  | 50.5
LT150zs2n | " litina se zámk. spoji 200g návarek " 12,0 |  | 12
LT150n4 | " litina 400g " 72,0 |  | 72
LT150zs4 | " litina se zámk. spoji 400g " 32,0 |  | 32
LT150 | Součet |  | 193
Použití figury:
851311131 | Montáž potrubí z trub litinových hrdlových s integrovaným těsněním otevřený výkop DN 150 | m | 193
174101101 | Zásyp jam, šachet rýh nebo kolem objektů sypaninou se zhutněním | m3 | 230.363
175151101 | Obsypání potrubí strojně sypaninou bez prohození, uloženou do 3 m | m3 | 120.176
451573111 | Lože pod potrubí otevřený výkop ze štěrkopísku | m3 | 27.94
LT150n2 |  |  | 26.5
LT150n2 | " litina 200g " 26,5 |  | 26.5
Použití figury:
851311131 | Montáž potrubí z trub litinových hrdlových s integrovaným těsněním otevřený výkop DN 150 | m | 193
55251019.1 | trouba vodovodní litinová hrdlová tř.Class s tl.min.4,7mm PN10 DN 150 speciální vnější povrchová ochrana vnitřní cementová vystýlka vč. kroužek násuvný spoj vč.manžeta ochranná elastomerová na hrdla (přesná specifikace viz. TZ) | m | 26.765
LT150n4 |  |  | 72
LT150n4 | " litina 400g " 72,0 |  | 72
Použití figury:
851311131 | Montáž potrubí z trub litinových hrdlových s integrovaným těsněním otevřený výkop DN 150 | m | 193
55251007.1 | trouba vodovodní litinová hrdlová tř.Class s tl.min.4,7mm PN10 DN 150 základní vnější povrchová ochrana vnitřní cementová vystýlka vč. kroužek násuvný spoj (přesná specifikace viz. TZ) | m | 72.72
LT150zs2 |  |  | 50.5
LT150zs2 | " litina se zámk. spoji 200g " 50,5 |  | 50.5
Použití figury:
851311131 | Montáž potrubí z trub litinových hrdlových s integrovaným těsněním otevřený výkop DN 150 | m | 193
55251019.2 | trouba vodovodní litinová hrdlová tř.Class s tl.min.4,7mm PN10 DN 150 speciální vnější povrchová ochrana vnitřní cementová vystýlka vč. kroužek zámkový spoj vč.manžeta ochranná elastomerová na hrdla (přesná specifikace viz. TZ) | m | 51.005
LT150zs2n |  |  | 12
LT150zs2n | " litina se zámk. spoji 200g návarek " 12,0 |  | 12
Použití figury:
851311131 | Montáž potrubí z trub litinových hrdlových s integrovaným těsněním otevřený výkop DN 150 | m | 193
174101101 | Zásyp jam, šachet rýh nebo kolem objektů sypaninou se zhutněním | m3 | 230.363
175151101 | Obsypání potrubí strojně sypaninou bez prohození, uloženou do 3 m | m3 | 120.176
451573111 | Lože pod potrubí otevřený výkop ze štěrkopísku | m3 | 27.94
55251019.3 | trouba vodovodní litinová hrdlová s návarkem tř.Class s tl.min.4,7mm PN10 DN 150 speciální vnější povrchová ochrana vnitřní cementová vystýlka vč. kroužek zámkový spoj pro extrémní tlaky vč.manžeta ochranná elastomerová na hrdla (přesná specifikace viz. T | m | 12.12
LT150zs4 |  |  | 32
LT150zs4 | " litina se zámk. spoji 400g " 32,0 |  | 32
Použití figury:
851311131 | Montáž potrubí z trub litinových hrdlových s integrovaným těsněním otevřený výkop DN 150 | m | 193
55251007.2 | trouba vodovodní litinová hrdlová tř.Class s tl.min.4,7mm PN10 DN 150 základní vnější povrchová ochrana vnitřní cementová vystýlka vč. kroužek zámkový spoj (přesná specifikace viz. TZ) | m | 32.32
MPILOTY |  |  | 90
MPILOTY | 18*5,0 |  | 90
OBSYP |  |  | 120.176
| " vodovod " 1,1*(0,11+0,3)*LT100 |  | 32.923
| " vodovod " 1,1*(0,16+0,3)*(LT150-LT150zs2n) |  | 91.586
| " odpočet potrubí " -PI*(0,11/2)^2*LT100 |  | -0.694
| " odpočet potrubí " -PI*(0,16/2)^2*(LT150-LT150zs2n) |  | -3.639
OBSYP | Součet |  | 120.176
Použití figury:
175151101 | Obsypání potrubí strojně sypaninou bez prohození, uloženou do 3 m | m3 | 120.176
58331201.1 | zhutněný zásyp náhradním zásypovým materiálem (plná frakce) | t | 249.846
ODVOZ |  |  | 311.197
| " vytěžená zemina celkem " |  | 0
| VYKOP1+VYKOPR |  | 311.197
ODVOZ | Součet |  | 311.197
Použití figury:
162751117 | Vodorovné přemístění do 10000 m výkopku/sypaniny z horniny třídy těžitelnosti I, skupiny 1 až 3 | m3 | 186.718
162751119 | Příplatek k vodorovnému přemístění výkopku/sypaniny z horniny třídy těžitelnosti I, skupiny 1 až 3 ZKD 1000 m přes 10000 m | m3 | 560.155
162751137 | Vodorovné přemístění do 10000 m výkopku/sypaniny z horniny třídy těžitelnosti II, skupiny 4 a 5 | m3 | 124.479
162751139 | Příplatek k vodorovnému přemístění výkopku/sypaniny z horniny třídy těžitelnosti II, skupiny 4 a 5 ZKD 1000 m přes 10000 m | m3 | 373.436
171201211.1 | Poplatek za skládku zeminy | m3 | 186.718
171201212.1 | Poplatek za skládku navážky | m3 | 124.479
171251201 | Uložení sypaniny na skládky nebo meziskládky | m3 | 311.197
PKRYT500 |  |  | 303.65
| " výpočty ploch " |  | 0
| " provizorní kryt - komunikací " |  | 0
| " asfaltové vozovky " BASFALT1+BASFALT2+BASFALT3 |  | 303.65
PKRYT500 | Mezisoučet |  | 303.65
Použití figury:
564951413.1 | Provizorní kryt z asfaltového recyklátu tl 250 mm | m2 | 607.3
167151111 | Nakládání výkopku z hornin třídy těžitelnosti I, skupiny 1 až 3 přes 100 m3 | m3 | 151.825
174101101 | Zásyp jam, šachet rýh nebo kolem objektů sypaninou se zhutněním | m3 | 230.363
POTRUBI |  |  | 18.7
| " voda " 1,1*12 |  | 13.2
| " plyn " 1,1*(3+1+1) |  | 5.5
POTRUBI | Součet |  | 18.7
Použití figury:
119001401 | Dočasné zajištění potrubí ocelového nebo litinového DN do 200 mm | m | 18.7
132212212 | Hloubení rýh š do 2000 mm v nesoudržných horninách třídy těžitelnosti I, skupiny 3 ručně, VČETNĚ svislého přemístění do 3 m, započtena lepivost | m3 | 40.735
460671113 | Výstražná fólie pro krytí kabelů šířky 34 cm | m | 30.8
ŘEZ1 |  |  | 152.3
| " úsek 0.000-0.050 + propoj Královopolská, Horova č.1, Horova č.2 " |  | 0
| 2*(50,0-2,2/2-2,2-(2,5-0,6)-(2,2-1,0)) |  | 87.2
| " propoje + zapažené jámy dle statiky " |  | 0
| " napojení na stáv. vodovod " 1,1+2*2,2 |  | 5.5
| " propoj Královopolská " 2*(3,0-2,0/2-1,1)+2,2*4 |  | 10.6
| " protlak+propoj Horova č.1" 2*(7,0-3,5)+(4,2+2,5)*2 |  | 20.4
| " protlak " 2,2*4-1,1*2 |  | 6.6
| " propoj Horova č.2 " 2*11,0 |  | 22
ŘEZ1 | Součet |  | 152.3
ŘEZ2 |  |  | 270
| " úsek 0.050-0.185 " |  | 0
| 2*(185,0-50,0) |  | 270
ŘEZ2 | Součet |  | 270
Použití figury:
919735114 | Řezání stávajícího živičného krytu hl do 200 mm | m | 270
919735126 | Řezání stávajícího betonového krytu hl do 300 mm | m | 270
ŘEZ3 |  |  | 120
| " asfaltová vozovka " |  | 0
| " úsek 0.185-0.231 " |  | 0
| 2*(231,0-185,0) |  | 92
| " propoj Haasova " |  | 0
| 2*14,0 |  | 28
ŘEZ3 | Součet |  | 120
Použití figury:
919735116 | Řezání stávajícího živičného krytu hl do 300 mm | m | 120
919735126 | Řezání stávajícího betonového krytu hl do 300 mm | m | 120
VYKOP1 |  |  | 311.197
| " vodovod - řad " |  | 0
| 1,1*(1,75+1,86)/2*(8,0-2,0/2) |  | 13.899
| 1,1*(1,86+2,14)/2*(14,6-8,0-2,0/2) |  | 12.32
| 1,1*(2,14+2,14)/2*(22,0-14,6-(2,2-0,6)) |  | 13.653
| " protlak " |  | 0
| 1,1*(1,98+1,79)/2*(62,0-34,0-(2,0-1,0)) |  | 55.985
| 1,1*(1,79+1,75)/2*(87,3-62,0) |  | 49.259
| 1,1*(1,75+1,75)/2*(154,0-87,3) |  | 128.398
| 1,1*(1,75+1,73)/2*(196,6-154,0) |  | 81.536
| 1,1*(1,75+1,85)/2*(231,0+0,5-196,6) |  | 69.102
| " propoje + zapažené jámy dle statiky " |  | 0
| " napojení na stáv. vodovod " |  | 0
| 1,3*2,2*1,75 |  | 5.005
| " propoj Královopolská " |  | 0
| 2,2*2,2*1,95 |  | 9.438
| 1,1*1,85*(3,0-2,0/2) |  | 4.07
| " protlak+propoj Horova č.1" |  | 0
| 4,2*2,5*2,55 |  | 26.775
| 1,1*2,2*(7,0-3,5) |  | 8.47
| " protlak " |  | 0
| 2,2*2,2*2,0 |  | 9.68
| " propoj Horova č.2 " |  | 0
| 1,1*(1,94+1,83)/2*3,5 |  | 7.257
| 1,1*(1,83+1,6)/2*(11,0-3,5) |  | 14.149
| " propoj Haasova " |  | 0
| 1,1*(1,73+1,6)/2*14,0 |  | 25.641
| " odpočet povrchů " |  | 0
| " asfaltová vozovka 1 " -BASFALT1*(0,25+0,35) |  | -53.49
| " asfaltová vozovka 2 " -BASFALT2*(0,2+0,5) |  | -103.95
| " asfaltová vozovka 3 " -BASFALT3*(0,3+0,3+0,4) |  | -66
| " odpočet ruční výkop " -VYKOPR |  | 0
VYKOP1 | Součet |  | 311.197
Použití figury:
162751117 | Vodorovné přemístění do 10000 m výkopku/sypaniny z horniny třídy těžitelnosti I, skupiny 1 až 3 | m3 | 186.718
VYKOP11 |  |  | 534.637
| " vodovod - řad " |  | 0
| 1,1*(1,75+1,86)/2*(8,0-2,0/2) |  | 13.899
| 1,1*(1,86+2,14)/2*(14,6-8,0-2,0/2) |  | 12.32
| 1,1*(2,14+2,14)/2*(22,0-14,6-(2,2-0,6)) |  | 13.653
| " protlak " |  | 0
| 1,1*(1,98+1,79)/2*(62,0-34,0-(2,0-1,0)) |  | 55.985
| 1,1*(1,79+1,75)/2*(87,3-62,0) |  | 49.259
| 1,1*(1,75+1,75)/2*(154,0-87,3) |  | 128.398
| 1,1*(1,75+1,73)/2*(196,6-154,0) |  | 81.536
| 1,1*(1,75+1,85)/2*(231,0+0,5-196,6) |  | 69.102
| " propoje + zapažené jámy dle statiky " |  | 0
| " napojení na stáv. vodovod " |  | 0
| 1,3*2,2*1,75 |  | 5.005
| " propoj Královopolská " |  | 0
| 2,2*2,2*1,95 |  | 9.438
| 1,1*1,85*(3,0-2,0/2) |  | 4.07
| " protlak+propoj Horova č.1" |  | 0
| 4,2*2,5*2,55 |  | 26.775
| 1,1*2,2*(7,0-3,5) |  | 8.47
| " protlak " |  | 0
| 2,2*2,2*2,0 |  | 9.68
| " propoj Horova č.2 " |  | 0
| 1,1*(1,94+1,83)/2*3,5 |  | 7.257
| 1,1*(1,83+1,6)/2*(11,0-3,5) |  | 14.149
| " propoj Haasova " |  | 0
| 1,1*(1,73+1,6)/2*14,0 |  | 25.641
VYKOP11 | Mezisoučet |  | 534.637
Použití figury:
174101101 | Zásyp jam, šachet rýh nebo kolem objektů sypaninou se zhutněním | m3 | 230.363
VYKOPR |  |  | 0
Použití figury:
139001101 | Příplatek za ztížení vykopávky v blízkosti podzemního vedení | m3 | 0
162751117 | Vodorovné přemístění do 10000 m výkopku/sypaniny z horniny třídy těžitelnosti I, skupiny 1 až 3 | m3 | 186.718
ZASYP |  |  | 230.363
| " prostor k zásypu rýha " VYKOP11 |  | 534.637
| " odpočet vestavěný vodovod " |  | 0
| -1,1*(0,1+0,11+0,3)*LT100 |  | -40.953
| -1,1*(0,1+0,16+0,3)*(LT150-LT150zs2n) |  | -111.496
| " odpočet povrchů " |  | 0
| " provizorní kryt - vozovky " -0,5*PKRYT500 |  | -151.825
ZASYP | Součet |  | 230.363
Použití figury:
174101101 | Zásyp jam, šachet rýh nebo kolem objektů sypaninou se zhutněním | m3 | 230.363
58331201.1 | zhutněný zásyp náhradním zásypovým materiálem (plná frakce) | t | 478.925
SO 340 | VODOVODNÍ PŘÍPOJKY
BASFALT2 |  |  | 112.41
| " vp2-vp23 " |  | 0
| 0,9*164,5 |  | 148.05
| -BASFALT3 |  | -35.64
BASFALT2 | Mezisoučet |  | 112.41
Použití figury:
113107184 | Odstranění podkladu živičného tl 200 mm strojně pl přes 50 do 200 m2 | m2 | 112.41
113107174.1 | Odstranění podkladu z betonu prostého/makadam tl 500 mm strojně pl přes 50 do 200 m2 | m2 | 112.41
132254202 | Hloubení zapažených rýh š do 2000 mm v hornině třídy těžitelnosti I, skupiny 3 objem do 50 m3, VČETNĚ svislého přemístění do 4 m, započtena lepivost | m3 | 32.601
564951413.1 | Provizorní kryt z asfaltového recyklátu tl 250 mm | m2 | 393.3
BASFALT3 |  |  | 35.64
| " asfaltová vozovka " |  | 0
| " vp24-vp37 " |  | 0
| 0,9*(7,3+3,7+7,5+3,7*3+3,8+3,6+2,6) |  | 35.64
BASFALT3 | Součet |  | 35.64
Použití figury:
113107186 | Odstranění podkladu živičného tl 300 mm strojně pl přes 50 do 200 m2 | m2 | 35.64
113107154.1 | Odstranění podkladu jílov.písčitá hlína úlomky cihel tl 400 mm strojně pl přes 50 do 200 m2 | m2 | 35.64
113107172.1 | Odstranění podkladu z betonu prostého/makadam tl 300 mm strojně pl přes 50 do 200 m2 | m2 | 35.64
113107184 | Odstranění podkladu živičného tl 200 mm strojně pl přes 50 do 200 m2 | m2 | 112.41
132254202 | Hloubení zapažených rýh š do 2000 mm v hornině třídy těžitelnosti I, skupiny 3 objem do 50 m3, VČETNĚ svislého přemístění do 4 m, započtena lepivost | m3 | 32.601
564951413.1 | Provizorní kryt z asfaltového recyklátu tl 250 mm | m2 | 393.3
BKOSTKA |  |  | 0.81
| " vjezdy " 0,9*0,9 |  | 0.81
BKOSTKA | Součet |  | 0.81
Použití figury:
113106162 | Rozebrání dlažeb vozovek z drobných kostek s ložem ze živice ručně | m2 | 0.81
113107322 | Odstranění podkladu z kameniva drceného tl 200 mm strojně pl do 50 m2 | m2 | 96.39
113107432 | Odstranění podkladu z betonu prostého tl 300 mm při překopech strojně pl do 15 m2 | m2 | 0.81
132254202 | Hloubení zapažených rýh š do 2000 mm v hornině třídy těžitelnosti I, skupiny 3 objem do 50 m3, VČETNĚ svislého přemístění do 4 m, započtena lepivost | m3 | 32.601
564951413.1 | Provizorní kryt z asfaltového recyklátu tl 250 mm | m2 | 393.3
979071022 | Očištění dlažebních kostek drobných se spárováním živičnou směsí nebo MC při překopech ing sítí | m2 | 15.33
BLA |  |  | 77.04
| " chodník litý asfalt " 0,9*85,6 |  | 77.04
BLA | Součet |  | 77.04
Použití figury:
113107344 | Odstranění podkladu živičného tl 200 mm strojně pl do 50 m2 | m2 | 77.04
113107322 | Odstranění podkladu z kameniva drceného tl 200 mm strojně pl do 50 m2 | m2 | 96.39
132254202 | Hloubení zapažených rýh š do 2000 mm v hornině třídy těžitelnosti I, skupiny 3 objem do 50 m3, VČETNĚ svislého přemístění do 4 m, započtena lepivost | m3 | 32.601
564951413.1 | Provizorní kryt z asfaltového recyklátu tl 250 mm | m2 | 393.3
BOBRUBNIK |  |  | 66
| " chodník/vozovka " 2,0*33 |  | 66
BOBRUBNIK | Součet |  | 66
Použití figury:
113202111 | Vytrhání obrub krajníků obrubníků stojatých | m | 66
113203111 | Vytrhání obrub z dlažebních kostek | m | 132
979024443 | Očištění vybouraných obrubníků a krajníků silničních | m | 66
979071022 | Očištění dlažebních kostek drobných se spárováním živičnou směsí nebo MC při překopech ing sítí | m2 | 15.33
BZAMhot |  |  | 12.24
| " zapraveno nahotovo " |  | 0
| 0,9*(3,0*2+2,8+2,5+2,3) |  | 12.24
BZAMhot | Mezisoučet |  | 12.24
BZAMKOVA |  |  | 18.54
| " zapraveno provizorně " |  | 0
| 0,9*(5,3+1,7) |  | 6.3
| " zapraveno nahotovo " |  | 0
| 0,9*(3,0*2+2,8+2,5+2,3) |  | 12.24
BZAMKOVA | Součet |  | 18.54
Použití figury:
113106123 | Rozebrání dlažeb ze zámkových dlaždic komunikací pro pěší ručně | m2 | 18.54
113107322 | Odstranění podkladu z kameniva drceného tl 200 mm strojně pl do 50 m2 | m2 | 96.39
132254202 | Hloubení zapažených rýh š do 2000 mm v hornině třídy těžitelnosti I, skupiny 3 objem do 50 m3, VČETNĚ svislého přemístění do 4 m, započtena lepivost | m3 | 32.601
564951413.1 | Provizorní kryt z asfaltového recyklátu tl 250 mm | m2 | 393.3
979054451 | Očištění vybouraných zámkových dlaždic s původním spárováním z kameniva těženého | m2 | 18.54
BZAMprov |  |  | 6.3
| " zapraveno provizorně " |  | 0
| 0,9*(5,3+1,7) |  | 6.3
BZAMprov | Mezisoučet |  | 6.3
KABELkus |  |  | 189
| " křížení inž. sítí " 189 |  | 189
KABELkus | Součet |  | 189
Použití figury:
119001421 | Dočasné zajištění kabelů a kabelových tratí ze 3 volně ložených kabelů | m | 170.1
KABELm |  |  | 170.1
| KABELkus*0,9 |  | 170.1
KABELm | Součet |  | 170.1
Použití figury:
119001421 | Dočasné zajištění kabelů a kabelových tratí ze 3 volně ložených kabelů | m | 170.1
460671113 | Výstražná fólie pro krytí kabelů šířky 34 cm | m | 212.4
LOZE |  |  | 31.14
| " vodovod " |  | 0
| 0,1*0,9*PE32 |  | 29.61
| 0,1*0,9*PE50 |  | 0.945
| 0,1*0,9*PE63 |  | 0.585
LOZE | Součet |  | 31.14
Použití figury:
451572111 | Lože pod potrubí otevřený výkop z kameniva drobného těženého | m3 | 31.14
167151101 | Nakládání výkopku z hornin třídy těžitelnosti I, skupiny 1 až 3 do 100 m3 | m3 | 31.14
OBSYP |  |  | 103.431
| " vodovod " 0,9*(0,032+0,3)*PE32 |  | 98.305
| " vodovod " 0,9*(0,05+0,3)*PE50 |  | 3.308
| " vodovod " 0,9*(0,063+0,3)*PE63 |  | 2.124
| " odpočet potrubí " -PI*(0,032/2)^2*PE32 |  | -0.265
| " odpočet potrubí " -PI*(0,05/2)^2*PE50 |  | -0.021
| " odpočet potrubí " -PI*(0,063/2)^2*PE63 |  | -0.02
OBSYP | Součet |  | 103.431
Použití figury:
175151101 | Obsypání potrubí strojně sypaninou bez prohození, uloženou do 3 m | m3 | 103.431
58331351 | kamenivo těžené drobné frakce 0/4 | t | 215.033
ODVOZ |  |  | 269.182
| " vytěžená zemina celkem " |  | 0
| "VYKOP1+VYKOPR1+VYKOPR2"269,182 |  | 269.182
ODVOZ | Součet |  | 269.182
Použití figury:
162751117 | Vodorovné přemístění do 10000 m výkopku/sypaniny z horniny třídy těžitelnosti I, skupiny 1 až 3 | m3 | 163.885
162751119 | Příplatek k vodorovnému přemístění výkopku/sypaniny z horniny třídy těžitelnosti I, skupiny 1 až 3 ZKD 1000 m přes 10000 m | m3 | 491.656
162751137 | Vodorovné přemístění do 10000 m výkopku/sypaniny z horniny třídy těžitelnosti II, skupiny 4 a 5 | m3 | 107.673
162751139 | Příplatek k vodorovnému přemístění výkopku/sypaniny z horniny třídy těžitelnosti II, skupiny 4 a 5 ZKD 1000 m přes 10000 m | m3 | 323.018
171201211.1 | Poplatek za skládku zeminy | m3 | 163.885
171201212.1 | Poplatek za skládku navážky | m3 | 107.673
171251201 | Uložení sypaniny na skládky nebo meziskládky | m3 | 271.558
ORNm2 |  |  | 7.92
| " nezpevněný povrch, zeleň " 0,9*8,8 |  | 7.92
ORNm2 | Součet |  | 7.92
Použití figury:
121151105 | Sejmutí ornice plochy do 100 m2 tl vrstvy do 300 mm strojně | m2 | 7.92
132254202 | Hloubení zapažených rýh š do 2000 mm v hornině třídy těžitelnosti I, skupiny 3 objem do 50 m3, VČETNĚ svislého přemístění do 4 m, započtena lepivost | m3 | 32.601
181111111 | Plošná úprava terénu do 500 m2 zemina tř 1 až 4 nerovnosti do 100 mm v rovinně a svahu do 1:5 | m2 | 15.84
181351005 | Rozprostření ornice tl vrstvy do 300 mm pl do 100 m2 v rovině nebo ve svahu do 1:5 strojně | m2 | 7.92
PE32 |  |  | 329
| " přípojka PE " 329, |  | 329
PE32 | Součet |  | 329
Použití figury:
871161211 | Montáž potrubí z PE100 SDR 11 otevřený výkop svařovaných elektrotvarovkou D 32 x 3,0 mm | m | 329
174101101 | Zásyp jam, šachet rýh nebo kolem objektů sypaninou se zhutněním | m3 | 161.653
175151101 | Obsypání potrubí strojně sypaninou bez prohození, uloženou do 3 m | m3 | 103.431
451572111 | Lože pod potrubí otevřený výkop z kameniva drobného těženého | m3 | 31.14
PE50 |  |  | 10.5
| " přípojka PE " 10,5 |  | 10.5
PE50 | Součet |  | 10.5
Použití figury:
871181211 | Montáž potrubí z PE100 SDR 11 otevřený výkop svařovaných elektrotvarovkou D 50 x 4,6 mm | m | 10.5
174101101 | Zásyp jam, šachet rýh nebo kolem objektů sypaninou se zhutněním | m3 | 161.653
175151101 | Obsypání potrubí strojně sypaninou bez prohození, uloženou do 3 m | m3 | 103.431
451572111 | Lože pod potrubí otevřený výkop z kameniva drobného těženého | m3 | 31.14
PE63 |  |  | 6.5
| " přípojky " 6,5 |  | 6.5
PE63 | Součet |  | 6.5
Použití figury:
871211211 | Montáž potrubí z PE100 SDR 11 otevřený výkop svařovaných elektrotvarovkou D 63 x 5,8 mm | m | 6.5
174101101 | Zásyp jam, šachet rýh nebo kolem objektů sypaninou se zhutněním | m3 | 161.653
175151101 | Obsypání potrubí strojně sypaninou bez prohození, uloženou do 3 m | m3 | 103.431
451572111 | Lože pod potrubí otevřený výkop z kameniva drobného těženého | m3 | 31.14
PKRYT250 |  |  | 95.58
| " provizorní kryt chodníků - asfalt. recyklát -250mm " |  | 0
| " chodníky " BZAMKOVA+BLA |  | 95.58
PKRYT250 | Mezisoučet |  | 95.58
Použití figury:
564951413.1 | Provizorní kryt z asfaltového recyklátu tl 250 mm | m2 | 393.3
167151111 | Nakládání výkopku z hornin třídy těžitelnosti I, skupiny 1 až 3 přes 100 m3 | m3 | 98.325
174101101 | Zásyp jam, šachet rýh nebo kolem objektů sypaninou se zhutněním | m3 | 161.653
PKRYT500 |  |  | 148.86
| " výpočty ploch " |  | 0
| " provizorní kryt - komunikací " |  | 0
| " asfaltové vozovky " BASFALT2+BASFALT3 |  | 148.05
| " vjezd " BKOSTKA |  | 0.81
PKRYT500 | Mezisoučet |  | 148.86
Použití figury:
564951413.1 | Provizorní kryt z asfaltového recyklátu tl 250 mm | m2 | 393.3
167151111 | Nakládání výkopku z hornin třídy těžitelnosti I, skupiny 1 až 3 přes 100 m3 | m3 | 98.325
174101101 | Zásyp jam, šachet rýh nebo kolem objektů sypaninou se zhutněním | m3 | 161.653
POTRUBI |  |  | 42.3
| " voda " 0,9*16 |  | 14.4
| " plyn " 0,9*31 |  | 27.9
POTRUBI | Součet |  | 42.3
Použití figury:
119001401 | Dočasné zajištění potrubí ocelového nebo litinového DN do 200 mm | m | 42.3
460671113 | Výstražná fólie pro krytí kabelů šířky 34 cm | m | 212.4
POVRCHm3 |  |  | -147.142
| " odpočet povrchů " |  | 0
| " asfaltová vozovka 2 " -BASFALT2*(0,2+0,5) |  | -78.687
| " asfaltová vozovka 3 " -BASFALT3*(0,3+0,3+0,4) |  | -35.64
| " chodník asfalt " -0,33*BLA |  | -25.423
| " chodník zámková dl. " -0,25*BZAMKOVA |  | -4.635
| " vjezd kamenn. kostky " -0,47*BKOSTKA |  | -0.381
| " zahrádky " -0,3*ORNm2 |  | -2.376
POVRCHm3 | Mezisoučet |  | -147.142
ŘEZ2 |  |  | 249.8
| " vp2-vp23 " |  | 0
| 2*164,5 |  | 329
| -ŘEZ3 |  | -79.2
ŘEZ2 | Součet |  | 249.8
Použití figury:
919735114 | Řezání stávajícího živičného krytu hl do 200 mm | m | 249.8
919735126 | Řezání stávajícího betonového krytu hl do 300 mm | m | 249.8
ŘEZ3 |  |  | 79.2
| " asfaltová vozovka " |  | 0
| " vp24-vp37 " |  | 0
| 2*(7,3+3,7+7,5+3,7*3+3,8+3,6+2,6) |  | 79.2
ŘEZ3 | Součet |  | 79.2
Použití figury:
919735116 | Řezání stávajícího živičného krytu hl do 300 mm | m | 79.2
919735114 | Řezání stávajícího živičného krytu hl do 200 mm | m | 249.8
919735126 | Řezání stávajícího betonového krytu hl do 300 mm | m | 79.2
TRAVNIK |  |  | 15.84
| " plocha trávník - sanace trávníku i mimo rýhu " ORNm2*2 |  | 15.84
TRAVNIK | Součet |  | 15.84
Použití figury:
181111111 | Plošná úprava terénu do 500 m2 zemina tř 1 až 4 nerovnosti do 100 mm v rovinně a svahu do 1:5 | m2 | 15.84
181411131.1 | Založení parkového trávníku výsevem plochy v rovině a ve svahu vč. předseťové přípravy zálivky hnojení odplevelení ošetřování | m2 | 15.84
VYKOP1 |  |  | 54.335
| " vp2 " 0,9*(1,8+1,67)/2*(6,5) |  | 10.15
| " vp2 " 0,9*(1,77+1,81)/2*(11,8-6,5) |  | 8.538
| " vp2a " 0,9*(1,67+1,48)/2*(6,6) |  | 9.356
| " vp2a " 0,9*(1,58+1,57)/2*(7,5-6,6) |  | 1.276
| " vp4 " 0,9*(1,66+1,4)/2*(6,4) |  | 8.813
| " vp4 " 0,9*(1,5+1,45)/2*(10,5-6,4) |  | 5.443
| " vp5 " 0,9*(1,84+1,68)/2*(3,2) |  | 5.069
| " vp5 " 0,9*(1,78+1,79)/2*(5,7-3,2) |  | 4.016
| " vp6 " 0,9*(1,64+1,33)/2*(6,9) |  | 9.222
| " vp6 " 0,9*(1,43+1,37)/2*(10,3-6,9) |  | 4.284
| " vp7 " 0,9*(1,68+1,48)/2*(3,2) |  | 4.55
| " vp7 " 0,9*(1,58+1,64)/2*(5,7-3,2) |  | 3.623
| " vp8 " 0,9*(1,63+1,49)/2*(6,4) |  | 8.986
| " vp8 " 0,9*(1,59+1,67)/2*(10,2-6,4) |  | 5.575
| " vp9 " 0,9*(1,61+1,49)/2*(3,3) |  | 4.604
| " vp9 " 0,9*(1,59+1,59)/2*(5,8-3,3) |  | 3.578
| " vp10 " 0,9*(1,68+1,45)/2*(6,4) |  | 9.014
| " vp10 " 0,9*(1,55+1,53)/2*(10,0-6,4) |  | 4.99
| " vp11 " 0,9*(1,58+1,48)/2*(3,3) |  | 4.544
| " vp11 " 0,9*(1,58+1,64)/2*(5,8-3,3) |  | 3.623
| " vp12 " 0,9*(1,69+1,51)/2*(6,4) |  | 9.216
| " vp12 " 0,9*(1,61+1,59)/2*(9,8-6,4) |  | 4.896
| " vp13 " 0,9*(1,62+1,67)/2*(3,1) |  | 4.59
| " vp13 " 0,9*(1,7+1,73)/2*(5,7-3,1) |  | 4.013
| " vp14 " 0,9*(1,69+1,59)/2*(6,5) |  | 9.594
| " vp14 " 0,9*(1,79+1,69)/2*(8,0-6,5) |  | 2.349
| " vp14a" 0,9*(1,72+1,59)/2*(6,5) |  | 9.682
| " vp14a" 0,9*(1,69+1,74)/2*(9,8-6,5) |  | 5.094
| " vp15" 0,9*(1,61+1,5)/2*(3,1) |  | 4.338
| " vp15" 0,9*(1,6+1,71)/2*(5,7-3,1) |  | 3.873
| " vp16" 0,9*(1,73+1,59)/2*(6,5) |  | 9.711
| " vp16" 0,9*(1,69+1,69)/2*(9,8-6,5) |  | 5.019
| " vp17" 0,9*(1,66+1,6)/2*(3,2) |  | 4.694
| " vp17" 0,9*(1,7+1,67)/2*(5,8-3,2) |  | 3.943
| " vp18" 0,9*(1,73+1,56)/2*(6,5) |  | 9.623
| " vp18" 0,9*(1,66+1,72)/2*(9,8-6,5) |  | 5.019
| " vp19" 0,9*(1,7+1,66)/2*(3,2) |  | 4.838
| " vp19" 0,9*(1,76+1,72)/2*(5,8-3,2) |  | 4.072
| " vp20" 0,9*(1,68+1,5)/2*(6,9) |  | 9.874
| " vp20" 0,9*(1,6+1,58)/2*(10,2-6,9) |  | 4.722
| " vp20a" 0,9*(1,81+1,64)/2*(6,9) |  | 10.712
| " vp20a" 0,9*(1,74+1,73)/2*(10,3-6,9) |  | 5.309
| " vp21" 0,9*(1,75+1,69)/2*(3,2) |  | 4.954
| " vp21" 0,9*(1,82+1,78)/2*(5,78-3,2) |  | 4.18
| " vp21" 0,9*(1,85+1,8)/2*(8,5-5,78) |  | 4.468
| " vp22" 0,9*(1,72+1,65)/2*(7,1) |  | 10.767
| " vp22" 0,9*(1,75+1,69)/2*(10,5-7,1) |  | 5.263
| " vp23" 0,9*(1,7+1,6)/2*(3,6) |  | 5.346
| " vp23" 0,9*(1,7+1,68)/2*(9,0-3,6) |  | 8.213
| " vp24" 0,9*(1,73+1,55)/2*(7,3) |  | 10.775
| " vp24" 0,9*(1,65+1,63)/2*(10,6-7,3) |  | 4.871
| " vp25" 0,9*(1,73+1,65)/2*(3,4) |  | 5.171
| " vp25" 0,9*(1,75+1,7)/2*(8,8-3,4) |  | 8.384
| " vp26" 0,9*(1,87+1,69)/2*(7,5) |  | 12.015
| " vp26" 0,9*(1,79+1,78)/2*(10,8-7,5) |  | 5.301
| " vp27" 0,9*(1,77+1,66)/2*(3,7) |  | 5.711
| " vp27" 0,9*(1,73+1,69)/2*(8,7-3,7) |  | 7.695
| " vp29" 0,9*(1,81+1,69)/2*(3,7) |  | 5.828
| " vp29" 0,9*(1,76+1,69)/2*(8,5-3,7) |  | 7.452
| " vp31" 0,9*(1,82+1,69)/2*(3,8) |  | 6.002
| " vp31" 0,9*(1,76+1,69)/2*(8,5-3,8) |  | 7.297
| " vp33" 0,9*(1,46+1,49)/2*(3,7) |  | 4.912
| " vp33" 0,9*(1,54+1,56)/2*(8,0-3,7) |  | 5.999
| " vp35" 0,9*(1,7+1,58)/2*(3,6) |  | 5.314
| " vp35" 0,9*(1,68+1,6)/2*(8,0-3,6) |  | 6.494
| " vp37" 0,9*(1,7+1,57)/2*(2,6) |  | 3.826
| " vp37" 0,9*(1,67+1,55)/2*(6,5-2,6) |  | 5.651
| " odpočet povrchů " |  | 0
| " asfaltová vozovka 2 " -BASFALT2*(0,2+0,5) |  | -78.687
| " asfaltová vozovka 3 " -BASFALT3*(0,3+0,3+0,4) |  | -35.64
| " chodník asfalt " -0,33*BLA |  | -25.423
| " chodník zámková dl. " -0,25*BZAMKOVA |  | -4.635
| " vjezd kamenn. kostky " -0,47*BKOSTKA |  | -0.381
| " zahrádky " -0,3*ORNm2 |  | -2.376
| " odpočet ruční výkop " -201,887-12,96 |  | -214.847
VYKOP1 | Součet |  | 54.335
Použití figury:
132254202 | Hloubení zapažených rýh š do 2000 mm v hornině třídy těžitelnosti I, skupiny 3 objem do 50 m3, VČETNĚ svislého přemístění do 4 m, započtena lepivost | m3 | 32.601
132354202 | Hloubení zapažených rýh š do 2000 mm v hornině třídy těžitelnosti II, skupiny 4 objem do 50 m3, VČETNĚ svislého přemístění do 4 m, započtena lepivost | m3 | 21.734
VYKOP11 |  |  | 416.324
| " vp2 " 0,9*(1,8+1,67)/2*(6,5) |  | 10.15
| " vp2 " 0,9*(1,77+1,81)/2*(11,8-6,5) |  | 8.538
| " vp2a " 0,9*(1,67+1,48)/2*(6,6) |  | 9.356
| " vp2a " 0,9*(1,58+1,57)/2*(7,5-6,6) |  | 1.276
| " vp4 " 0,9*(1,66+1,4)/2*(6,4) |  | 8.813
| " vp4 " 0,9*(1,5+1,45)/2*(10,5-6,4) |  | 5.443
| " vp5 " 0,9*(1,84+1,68)/2*(3,2) |  | 5.069
| " vp5 " 0,9*(1,78+1,79)/2*(5,7-3,2) |  | 4.016
| " vp6 " 0,9*(1,64+1,33)/2*(6,9) |  | 9.222
| " vp6 " 0,9*(1,43+1,37)/2*(10,3-6,9) |  | 4.284
| " vp7 " 0,9*(1,68+1,48)/2*(3,2) |  | 4.55
| " vp7 " 0,9*(1,58+1,64)/2*(5,7-3,2) |  | 3.623
| " vp8 " 0,9*(1,63+1,49)/2*(6,4) |  | 8.986
| " vp8 " 0,9*(1,59+1,67)/2*(10,2-6,4) |  | 5.575
| " vp9 " 0,9*(1,61+1,49)/2*(3,3) |  | 4.604
| " vp9 " 0,9*(1,59+1,59)/2*(5,8-3,3) |  | 3.578
| " vp10 " 0,9*(1,68+1,45)/2*(6,4) |  | 9.014
| " vp10 " 0,9*(1,55+1,53)/2*(10,0-6,4) |  | 4.99
| " vp11 " 0,9*(1,58+1,48)/2*(3,3) |  | 4.544
| " vp11 " 0,9*(1,58+1,64)/2*(5,8-3,3) |  | 3.623
| " vp12 " 0,9*(1,69+1,51)/2*(6,4) |  | 9.216
| " vp12 " 0,9*(1,61+1,59)/2*(9,8-6,4) |  | 4.896
| " vp13 " 0,9*(1,62+1,67)/2*(3,1) |  | 4.59
| " vp13 " 0,9*(1,7+1,73)/2*(5,7-3,1) |  | 4.013
| " vp14 " 0,9*(1,69+1,59)/2*(6,5) |  | 9.594
| " vp14 " 0,9*(1,79+1,69)/2*(8,0-6,5) |  | 2.349
| " vp14a" 0,9*(1,72+1,59)/2*(6,5) |  | 9.682
| " vp14a" 0,9*(1,69+1,74)/2*(9,8-6,5) |  | 5.094
| " vp15" 0,9*(1,61+1,5)/2*(3,1) |  | 4.338
| " vp15" 0,9*(1,6+1,71)/2*(5,7-3,1) |  | 3.873
| " vp16" 0,9*(1,73+1,59)/2*(6,5) |  | 9.711
| " vp16" 0,9*(1,69+1,69)/2*(9,8-6,5) |  | 5.019
| " vp17" 0,9*(1,66+1,6)/2*(3,2) |  | 4.694
| " vp17" 0,9*(1,7+1,67)/2*(5,8-3,2) |  | 3.943
| " vp18" 0,9*(1,73+1,56)/2*(6,5) |  | 9.623
| " vp18" 0,9*(1,66+1,72)/2*(9,8-6,5) |  | 5.019
| " vp19" 0,9*(1,7+1,66)/2*(3,2) |  | 4.838
| " vp19" 0,9*(1,76+1,72)/2*(5,8-3,2) |  | 4.072
| " vp20" 0,9*(1,68+1,5)/2*(6,9) |  | 9.874
| " vp20" 0,9*(1,6+1,58)/2*(10,2-6,9) |  | 4.722
| " vp20a" 0,9*(1,81+1,64)/2*(6,9) |  | 10.712
| " vp20a" 0,9*(1,74+1,73)/2*(10,3-6,9) |  | 5.309
| " vp21" 0,9*(1,75+1,69)/2*(3,2) |  | 4.954
| " vp21" 0,9*(1,82+1,78)/2*(5,78-3,2) |  | 4.18
| " vp21" 0,9*(1,85+1,8)/2*(8,5-5,78) |  | 4.468
| " vp22" 0,9*(1,72+1,65)/2*(7,1) |  | 10.767
| " vp22" 0,9*(1,75+1,69)/2*(10,5-7,1) |  | 5.263
| " vp23" 0,9*(1,7+1,6)/2*(3,6) |  | 5.346
| " vp23" 0,9*(1,7+1,68)/2*(9,0-3,6) |  | 8.213
| " vp24" 0,9*(1,73+1,55)/2*(7,3) |  | 10.775
| " vp24" 0,9*(1,65+1,63)/2*(10,6-7,3) |  | 4.871
| " vp25" 0,9*(1,73+1,65)/2*(3,4) |  | 5.171
| " vp25" 0,9*(1,75+1,7)/2*(8,8-3,4) |  | 8.384
| " vp26" 0,9*(1,87+1,69)/2*(7,5) |  | 12.015
| " vp26" 0,9*(1,79+1,78)/2*(10,8-7,5) |  | 5.301
| " vp27" 0,9*(1,77+1,66)/2*(3,7) |  | 5.711
| " vp27" 0,9*(1,73+1,69)/2*(8,7-3,7) |  | 7.695
| " vp29" 0,9*(1,81+1,69)/2*(3,7) |  | 5.828
| " vp29" 0,9*(1,76+1,69)/2*(8,5-3,7) |  | 7.452
| " vp31" 0,9*(1,82+1,69)/2*(3,8) |  | 6.002
| " vp31" 0,9*(1,76+1,69)/2*(8,5-3,8) |  | 7.297
| " vp33" 0,9*(1,46+1,49)/2*(3,7) |  | 4.912
| " vp33" 0,9*(1,54+1,56)/2*(8,0-3,7) |  | 5.999
| " vp35" 0,9*(1,7+1,58)/2*(3,6) |  | 5.314
| " vp35" 0,9*(1,68+1,6)/2*(8,0-3,6) |  | 6.494
| " vp37" 0,9*(1,7+1,57)/2*(2,6) |  | 3.826
| " vp37" 0,9*(1,67+1,55)/2*(6,5-2,6) |  | 5.651
VYKOP11 | Mezisoučet |  | 416.324
Použití figury:
132254202 | Hloubení zapažených rýh š do 2000 mm v hornině třídy těžitelnosti I, skupiny 3 objem do 50 m3, VČETNĚ svislého přemístění do 4 m, započtena lepivost | m3 | 32.601
151101101 | Zřízení příložného pažení a rozepření stěn rýh hl do 2 m | m2 | 925.164
174101101 | Zásyp jam, šachet rýh nebo kolem objektů sypaninou se zhutněním | m3 | 161.653
VYKOPR1 |  |  | 0
VYKOPR2 |  |  | 12.96
| " ruční výkop - pod podezdívkou plotu " |  | 0
| 0,9*1,8*1,0*8 |  | 12.96
VYKOPR2 | Součet |  | 12.96
Použití figury:
132211401 | Hloubená vykopávka pod základy v hornině třídy těžitelnosti I, skupiny 3 ručně, VČETNĚ svislého přemístění do 3 m, započtena lepivost | m3 | 7.776
132311401 | Hloubená vykopávka pod základy v hornině třídy těžitelnosti I, skupiny 4 ručně, VČETNĚ svislého přemístění do 3 m, započtena lepivost | m3 | 5.184
ZASYP |  |  | 161.653
| " prostor k zásypu rýha " VYKOP11 |  | 416.324
| " odpočet zásyp ruční " -ZASYPu |  | -21.469
| " odpočet vestavěný vodovod " |  | 0
| -0,9*(0,1+0,032+0,3)*PE32 |  | -127.915
| -0,9*(0,1+0,05+0,3)*PE50 |  | -4.253
| -0,9*(0,1+0,063+0,3)*PE63 |  | -2.709
| " odpočet povrchů " |  | 0
| " provizorní kryt - vozovky " -0,5*PKRYT500 |  | -74.43
| " provizorní kryt - chodníky " -0,25*PKRYT250 |  | -23.895
ZASYP | Součet |  | 161.653
Použití figury:
174101101 | Zásyp jam, šachet rýh nebo kolem objektů sypaninou se zhutněním | m3 | 161.653
58331201.1 | zhutněný zásyp náhradním zásypovým materiálem (plná frakce) | t | 336.077
ZASYPu |  |  | 21.469
| " zahrádky vč. plotků " |  | 0
| " vp21 " 0,9*((1,78+1,8)/2-0,3-0,1-0,032-0,3)*(2,7+0,6) |  | 3.142
| " vp23 " 0,9*((1,69+1,68)/2-0,3-0,1-0,032-0,3)*(3,3+0,6) |  | 3.345
| " vp35 " 0,9*((1,65+1,6)/2-0,3-0,1-0,032-0,3)*(2,8+0,6) |  | 2.733
| " zámková " |  | 0
| " vp25 " 0,9*((1,73+1,7)/2-0,25-0,1-0,032-0,3)*3,0 |  | 2.789
| " vp27 " 0,9*((1,71+1,69)/2-0,25-0,1-0,032-0,3)*3,0 |  | 2.749
| " vp29 " 0,9*((1,73+1,69)/2-0,25-0,1-0,032-0,3)*2,8 |  | 2.591
| " vp31 " 0,9*((1,73+1,69)/2-0,25-0,1-0,032-0,3)*2,5 |  | 2.313
| " vp33 " 0,9*((1,55+1,56)/2-0,25-0,1-0,032-0,3)*2,3 |  | 1.807
ZASYPu | Součet |  | 21.469
Použití figury:
174151102 | Zásyp v uzavřených prostorech sypaninou se zhutněním | m3 | 21.469
174101101 | Zásyp jam, šachet rýh nebo kolem objektů sypaninou se zhutněním | m3 | 161.653
58331201.1 | zhutněný zásyp náhradním zásypovým materiálem (plná frakce) | t | 44.634