## List 1
[ DZF ] - Rekonstrukce IC Zámečnická - fasáda
| prvek | ks / m2 / m3 | jednotková cena | celková cena | poznámka
1. | BOURACÍ PRÁCE A STAVEBNÍ ZAPRAVENÍ
1.1 | Vybourání stávajících oken a dveří [m2] | 38.8
1.2 | Vybourání parapetů z cihelného zdiva [m3] | 4.53 |  |  | nutno ověřit na místě typ materiálu
1.3 | Zapravení okenních otvorů omítkou stejného vzhledu jako je na okolních stěnách [-] | -
1.4 | Doplnění podlahy k úrovni předsazené fasády + doplnění HI [m2] | 3.9
1.5 | Odvoz a likvidace vybouraného materiálu a skládkovné [t] - cca | 15
2. | PŘEDSAZENÁ FASÁDA reliéfní semistrukturální celoskleněná fasáda s pohledovou šířkou 50mm hliníková konstrukce, p.ú. barva mosazná a černá (nutno vyvzorkovat)
2.1 | Vertikální sloupky [ks] výška od 3200 - 4000mm | 4 |  |  | AL profily sloupkopříčkové fasády s přerušeným tepelným mostem, pohledová šířka 50 mm (např. Schüco FWS 50.HI)
2.2 | Vertikální sloupky s napojením zasklení pod úhlem [ks] výška cca 3500mm | 2 |  |  | AL profily sloupkopříčkové fasády s přerušeným tepelným mostem, pohledová šířka 50 mm (např. Schüco FWS 50.HI)
2.3 | Dvouvrstvé systémové izolační zasklení [m2] tl. 32-44mm, čiré zasklení | 32.5 |  |  | Izolační 2-sklo s protisluneční charakteristikou s koef. Ug=1,1 W/m2.K (např.: Cool-Lite SKN 183)
2.4 | Dvouvrstvé systémové izolační zasklení [m2] tl. 32-44mm, bílé opaxitové zasklení | 6.2 |  |  | Izolační 2-sklo s protisluneční charakteristikou s koef. Ug=1,1 W/m2.K (např.: Cool-Lite SKN 183)
2.5 | Styková systémová spára [m] tmelená, černá | 14.175 |  |  | tmelená spára mezi skly vyplněná dvousložkovým SG tmelem (např. DowCorning, Elastosil nebo Sika)
2.6 | Styková systémová spára / lišta [m] přírazná slim lišta černá | 28.4 |  |  | exteriérová hliníková přítlačná a krycí lišta "slim", pohledová šířka 50 mm (např. Schüco Nr. 328780)
2.7 | Styková systémová spára / lišta [m] přírazná hliník. slim lišta zlatá | 44.4 |  |  | exteriérová hliníková přítlačná a krycí lišta "slim", pohledová šířka 50 mm (např. Schüco Nr. 328780)
2.8 | Systémové bezbariérové fasádní dveře [ks] rozměry: 1180 x 2955mm, ocel. madlo zlaté barvy výška 1800mm opticky celoskleněné (konstrukční prvky obloženy černým opax. sklem) bezpečnostní, uzamykatelné, se skrytým samozavíračem | 1 |  |  | vchodové dveře hliníkové s přerušeným tepelným mostem, provedení SG (např. Schüco ADS 75.SI, SG provedení)
2.9 | Systémové bezbariérové fasádní dveře [ks] rozměry: 1180 x 2655mm, ocel. madlo zlaté barvy výška 1800mm opticky celoskleněné (konstrukční prvky obloženy černým opax. sklem) bezpečnostní, uzamykatelné, se skrytým samozavíračem | 1 |  |  | vchodové dveře hliníkové s přerušeným tepelným mostem, provedení SG (např. Schüco ADS 75.SI, SG provedení)
2.10 | Systémové výklopné okno [ks] rozměry: 730 x 2960mm, bílé opaxitové zasklení opticky homogenně integrované do celoskleněné fasády mechanicky ovládané na el. motor pomocí pákového ovladače | 1 |  |  | hliníkové okno přerušeným tepelným mostem, paralelně ven výklopné strukturální provedení (např. Schüco AWS 114 PAF SG)
2.11 | Systémové výklopné okno [ks] rozměry: 700 x 2960mm, bílé opaxitové zasklení opticky homogenně integrované do celoskleněné fasády mechanicky ovládané na el. motor pomocí pákového ovladače | 1 |  |  | hliníkové okno přerušeným tepelným mostem, paralelně ven výklopné strukturální provedení (např. Schüco AWS 114 PAF SG)
2.12 | Boční zapláštění konstrukce hliníkovým oplechováním v povrchové úpravě dle PD [m2] | 1.656
2.13 | Horní zapláštění konstrukce hliníkovým oplechováním v povrchové úpravě dle PD [m2] | 4
2.14 | Traventinový vnější obklad na systémovém roštu (předsazený sokl ) - materiál obkladu včetně osazení [m2] doporučená tloušťka 40mm, při nižších tloušťkách nutno prokázat, že nemůže dojít k poškození vandalismem odolnosti, formátování a osazení je nutné konzultovat s dodavatlem/výrobcem | 3.05 |  |  | podmínkou osazení je rozebrání části dlažby přilehlého chodníku a zapuštění obkladu pod úroveň terénu(např. Schüco ADS 75.SI, SG provedení)
3. | FIXNÍ ZASKLENÍ OTVORŮ fixní zasklení otvorů v systému předsazené fasády s pohledovou šířkou 50mm hliníková konstrukce rámu, p.ú. barva mosazná (nutno vyvzorkovat)
3.1 | Zasklnení otvoru fixním dvojsklem / K [ks] rozměry okna 3365 x 2950mm hliníkový rám, tl. 30mm, barva mosazná, zaskleno dvojsklem | 1 |  |  | Izolační 2-sklo s protisluneční charakteristikou s koef. Ug=1,1 W/m2.K (např.: Cool-Lite SKN 183)
3.2 | Zasklnení otvoru fixním dvojsklem / L [ks] rozměry okna 1345 x 2750mm hliníkový rám, tl. 30mm, barva mosazná, zaskleno dvojsklem | 1 |  |  | Izolační 2-sklo s protisluneční charakteristikou s koef. Ug=1,1 W/m2.K (např.: Cool-Lite SKN 183)
POZN.:
JEDNÁ SE POUZE O ORIENTAČNÍ PODKLAD, KTERÝ JE NUTNO OVĚŘIT PODLE SKUTEČNÉHO STAVU A PROJEKTOVÉ DOKUMENTACE (PD)
MANIPULACE MATERIÁLU, ZÁBORY, TECHNIKA, ZAŘÍZENÍ STAVENIŠTĚ ATD. NEJSOU SOUČÁSTÍ ROZPOČTU.
OSVĚTLENÍ, PŘÍVODY SILNOPROUDU A SLABOPROUDU NEJSOU SOUČÁSTÍ ROZPOČTU.
PŘÍPADNÉ OZNAČENÍ PROVOZOVNY NENÍ SOUČÁSTÍ ROZPOČTU.