## D.1.1.3_SO 06-15-52
ASPE10 |  |  |  | Firma: SUDOP BRNO, spol. s r.o. | [5 empty] | 3
|  |  |  | Soupis prací objektu |  |  |  |  | 0 | 3
S | Stavba: | 20098 |  | Přestavba ŽUB - městská infrastruktura - aktualizace dokumentace ulice Uhelná ve stupni DSP |  |  | SO 06-15-52 | 0 | 0,00 | 2
O | Objekt: | D.1.1.3 |  | Kabelovody, kolektory |  |  |  |  | 15,00 | 2
O1 | Rozpočet: | SO 06-15-52 |  | Kabelovod Větev 2 ( Uhelná) - 1. část |  |  |  |  | 21,00 | 2
Typ | Poř. číslo | Kód položky | Varianta | Název položky | MJ | Množství | Jednotková cena
[7 empty] | Jednotková | Celkem
0 | 1 | 2 | 3 | 4 | 5 | 6 | 9 | 10
SD |  | 1 |  | Zemní práce |  |  |  | 0 | 0 |  | 0 | 0
P | 22 | 005724700 |  | osivo směs travní univerzál | kg | 7.599 | 0 | 0 | 0 | 2
PP |  |  |  | osivo směs travní univerzál
VV |  |  |  | 108.56*0.07=7,599 [A]
TS
P | 1 | 121151103 |  | Sejmutí ornice plochy do 100 m2 tl vrstvy do 200 mm strojně | m2 | 346.8 | 0 | 0 | 0 | 2
PP |  |  |  | Sejmutí ornice strojně při souvislé ploše do 100 m2, tl. vrstvy do 200 mm
VV |  |  |  | lože pro kabelové trasy štěrkopísek' 182*1.0=182,000 [A] 10*1.0=10,000 [B] 8*1.0=8,000 [C] 33*0.8=26,400 [D] 15*1.0=15,000 [E] 8*1.0=8,000 [F] 25*0.8=20,000 [G] Mezisoučet: A+B+C+D+E+F+G=269,400 [H] 'výkopy pro prefabrikované šachty' 4.3*3.0*6=77,400 [I] Celkem: A+B+C+D+E+F+G+I=346,800 [J]
TS |  |  |  | 1. V cenách jsou započteny i náklady na a) naložení sejmuté ornice na dopravní prostředek. b) vodorovné přemístění na hromady v místě upotřebení nebo na dočasné či trvalé skládky na vzdálenost do 50 m a se složením. 2. Ceny lze použít i pro sejmutí podorničí. 3. V cenách nejsou započteny náklady na odstranění nevhodných přimísenin (kamenů, kořenů apod.); tyto práce se ocení individuálně.
P | 2 | 131251204 |  | Hloubení jam zapažených v hornině třídy těžitelnosti I, skupiny 3 objem do 500 m3 strojně | M3 | 253.842 | 0 | 0 | 0 | 2
PP |  |  |  | Hloubení zapažených jam a zářezů strojně s urovnáním dna do předepsaného profilu a spádu v hornině třídy těžitelnosti I skupiny 3 přes 100 do 500 m3
VV |  |  |  | výkopy pro prefabrikované šachty' KŠ14.3*3.0*3.2=41,280 [A] KŠ24.3*3.0*3.2=41,280 [B] KŠ34.3*3.0*3.2=41,280 [C] KŠ44.3*3.0*3.2=41,280 [D] KŠ54.3*3.0*3.5=45,150 [E] KŠ14.3*3.0*3.4=43,860 [F] odpočet sejmutí ornice -4.3*3.0*0.1*6=-7,740 [G] prohloubení pro podsyp 7.452=7,452 [H] Celkem: A+B+C+D+E+F+G+H=253,842 [I]
TS |  |  |  | 1. V cenách jsou započteny i náklady na případné nutné přemístění výkopku ve výkopišti a na přehození výkopku na přilehlém terénu na vzdálenost do 3 m od okraje jámy nebo naložení na dopravní prostředek. 2. Hloubení zapažených jam hloubky přes 16 m se oceňuje individuálně. 3. Výpočet objemu vykopávky v pažených prostorách se stanovuje dle přílohy č. 3 tohoto katalogu.
P | 3 | 132254205 |  | Hloubení zapažených rýh š do 2000 mm v hornině třídy těžitelnosti I, skupiny 3 objem do 1000 m3 | M3 | 515.17 | 0 | 0 | 0 | 2
PP |  |  |  | Hloubení zapažených rýh šířky přes 800 do 2 000 mm strojně s urovnáním dna do předepsaného profilu a spádu v hornině třídy těžitelnosti I skupiny 3 přes 500 do 1 000 m3
VV |  |  |  | výkop pro kabelovody' 182*1.0*2.0=364,000 [A] 10*1.0*2.0=20,000 [B] 8*1.0*2.0=16,000 [C] 33*0.8*1.7=44,880 [D] 15*1.0*3.01=45,150 [E] 8*1.0*3.01=24,080 [F] 25*0.8*1.4=28,000 [G] odpočet sejmutí ornice -269.4*0.1=-26,940 [H] Celkem: A+B+C+D+E+F+G+H=515,170 [I]
TS |  |  |  | 1. V cenách jsou započteny i náklady na případné nutné přemístění výkopku ve výkopišti na vzdálenost do 3 m a na přehození výkopku na přilehlém terénu na vzdálenost do 3 m od osy rýhy nebo naložení na dopravní prostředek.
P | 4 | 151101101 |  | Zřízení příložného pažení a rozepření stěn rýh hl do 2 m | m2 | 982.2 | 0 | 0 | 0 | 2
PP |  |  |  | Zřízení pažení a rozepření stěn rýh pro podzemní vedení příložné pro jakoukoliv mezerovitost, hloubky do 2 m
VV |  |  |  | výkop pro kabelovody' 182*2.0*2=728,000 [A] 10*2.0*2=40,000 [B] 8*2.0*2=32,000 [C] 33*1.7*2=112,200 [D] 25*1.4*2=70,000 [E] Celkem: A+B+C+D+E=982,200 [F]
TS |  |  |  | 1. Ceny jsou určeny pro roubení a rozepření stěn i jiných výkopů se svislými stěnami, pokud jsou tyto výkopy pro podzemní vedení rozměru do 1 250 mm. 2. Plocha mezer mezi pažinami příložného pažení se od plochy příložného pažení neodečítá; nezapažené plochy u pažení zátažného nebo hnaného se od plochy pažení odečítají. 3. Předepisuje-li projekt: a) ponechat pažení ve výkopu, oceňuje se toto pažení cenami souboru cen 151 . 0-19 Pažení stěn sponecháním a rozepření stěn cenami souboru cen 151 . 0-13 Zřízení rozepření zapažených stěn výkopů, b) vzepření stěn, oceňuje se toto odstranění pažení stěn výkopu cenami souboru cen 151 . 0-12 Pažení stěn a vzepření stěn cenami souboru cen 151 . 0-14 odstranění vzepření stěn, c) kotvení stěn, toto se oceňuje příslušnými cenami katalogu 800-2 Zvláštní zakládání objektů.
P | 5 | 151101102 |  | Zřízení příložného pažení a rozepření stěn rýh hl do 4 m | m2 | 138.46 | 0 | 0 | 0 | 2
PP |  |  |  | Zřízení pažení a rozepření stěn rýh pro podzemní vedení příložné pro jakoukoliv mezerovitost, hloubky do 4 m
VV |  |  |  | výkop pro kabelovody' 15*3.01*2=90,300 [A] 8*3.01*2=48,160 [B] Celkem: A+B=138,460 [C]
TS |  |  |  | 1. Ceny jsou určeny pro roubení a rozepření stěn i jiných výkopů se svislými stěnami, pokud jsou tyto výkopy pro podzemní vedení rozměru do 1 250 mm. 2. Plocha mezer mezi pažinami příložného pažení se od plochy příložného pažení neodečítá; nezapažené plochy u pažení zátažného nebo hnaného se od plochy pažení odečítají. 3. Předepisuje-li projekt: a) ponechat pažení ve výkopu, oceňuje se toto pažení cenami souboru cen 151 . 0-19 Pažení stěn sponecháním a rozepření stěn cenami souboru cen 151 . 0-13 Zřízení rozepření zapažených stěn výkopů, b) vzepření stěn, oceňuje se toto odstranění pažení stěn výkopu cenami souboru cen 151 . 0-12 Pažení stěn a vzepření stěn cenami souboru cen 151 . 0-14 odstranění vzepření stěn, c) kotvení stěn, toto se oceňuje příslušnými cenami katalogu 800-2 Zvláštní zakládání objektů.
P | 6 | 151101111 |  | Odstranění příložného pažení a rozepření stěn rýh hl do 2 m | m2 | 982.2 | 0 | 0 | 0 | 2
PP |  |  |  | Odstranění pažení a rozepření stěn rýh pro podzemní vedení s uložením materiálu na vzdálenost do 3 m od kraje výkopu příložné, hloubky do 2 m
VV |  |  |  | 982.2=982,200 [A]
TS
P | 7 | 151101112 |  | Odstranění příložného pažení a rozepření stěn rýh hl do 4 m | m2 | 138.46 | 0 | 0 | 0 | 2
PP |  |  |  | Odstranění pažení a rozepření stěn rýh pro podzemní vedení s uložením materiálu na vzdálenost do 3 m od kraje výkopu příložné, hloubky přes 2 do 4 m
VV |  |  |  | 138.46=138,460 [A]
TS
P | 8 | 151101201 |  | Zřízení příložného pažení stěn výkopu hl do 4 m | m2 | 287.62 | 0 | 0 | 0 | 2
PP |  |  |  | Zřízení pažení stěn výkopu bez rozepření nebo vzepření příložné, hloubky do 4 m
VV |  |  |  | výkopy pro prefabrikované šachty' KŠ1(4.3+3.0)*2*3.2=46,720 [A] KŠ2(4.3+3.0)*2*3.2=46,720 [B] KŠ3(4.3+3.0)*2*3.2=46,720 [C] KŠ4(4.3+3.0)*2*3.2=46,720 [D] KŠ5(4.3+3.0)*2*3.5=51,100 [E] KŠ1(4.3+3.0)*2*3.4=49,640 [F] Celkem: A+B+C+D+E+F=287,620 [G]
TS |  |  |  | 1. Ceny nelze použít pro oceňování rozepřeného pažení stěn rýh pro podzemní vedení; toto se oceňuje cenami souboru cen 151 . 0-11 Zřízení pažení a rozepření stěn rýh pro podzemní vedení pro všechny šířky rýhy. 2. Plocha mezer mezi pažinami příložného pažení se od plochy příložného pažení neodečítá; nezapažené plochy u pažení zátažného nebo hnaného se od plochy pažení odečítají.
P | 9 | 151101211 |  | Odstranění příložného pažení stěn hl do 4 m | m2 | 287.62 | 0 | 0 | 0 | 2
PP |  |  |  | Odstranění pažení stěn výkopu bez rozepření nebo vzepření s uložením pažin na vzdálenost do 3 m od okraje výkopu příložné, hloubky do 4 m
VV |  |  |  | 287.62=287,620 [A]
TS
P | 10 | 151101301 |  | Zřízení rozepření stěn při pažení příložném hl do 4 m | M3 | 253.842 | 0 | 0 | 0 | 2
PP |  |  |  | Zřízení rozepření zapažených stěn výkopů s potřebným přepažováním při pažení příložném, hloubky do 4 m
VV |  |  |  | 253.842=253,842 [A]
TS |  |  |  | 1. Ceny nelze použít pro oceňování rozepření stěn rýh pro podzemní vedení v hloubce do 8 m; toto rozepření je započteno vcenách souboru cen 151 . 0-11 Zřízení pažení a rozepření stěn rýh pro podzemní vedení pro všechny šířky rýhy.
P | 11 | 151101311 |  | Odstranění rozepření stěn při pažení příložném hl do 4 m | M3 | 253.842 | 0 | 0 | 0 | 2
PP |  |  |  | Odstranění rozepření stěn výkopů s uložením materiálu na vzdálenost do 3 m od okraje výkopu pažení příložného, hloubky do 4 m
VV |  |  |  | 253.842=253,842 [A]
TS
P | 12 | 162751117 |  | Vodorovné přemístění do 10000 m výkopku/sypaniny z horniny třídy těžitelnosti I, skupiny 1 až 3 | M3 | 792.836 | 0 | 0 | 0 | 2
PP |  |  |  | Vodorovné přemístění výkopku nebo sypaniny po suchu na obvyklém dopravním prostředku, bez naložení výkopku, avšak se složením bez rozhrnutí z horniny třídy těžitelnosti I skupiny 1 až 3 na vzdálenost přes 9 000 do 10 000 m
VV |  |  |  | 253.842+515.17=769,012 [A] odvoz přebytečné ornice (346.8-108.56)*0.1=23,824 [B] Celkem: A+B=792,836 [C]
TS |  |  |  | 1. Přemísťuje-li se výkopek z dočasných skládek vzdálených do 50 m, neoceňuje se nakládání výkopku, i když se provádí. Toto ustanovení neplatí, vylučuje-li projekt použití dozeru. 2. Ceny nelze použít, předepisuje-li projekt přemístit výkopek na místo nepřístupné obvyklým dopravním prostředkům; toto přemístění se oceňuje individuálně.
P | 13 | 162752119 |  | Příplatek k vodorovnému přemístění výkopku/sypaniny z horniny třídy těžitelnosti I, skupiny 1 až 3 ZKD 1000 m přes 10000 m | M3 | 7928.36 | 0 | 0 | 0 | 2
PP |  |  |  | Vodorovné přemístění výkopku nebo sypaniny po suchu na obvyklém dopravním prostředku, bez naložení výkopku, avšak se složením bez rozhrnutí z horniny třídy těžitelnosti I skupiny 1 až 3 na vzdálenost Příplatek k ceně za každých dalších i započatých 1 000 m
VV |  |  |  | odvoz do 20 km - příplatek 10x' (253.842+515.17)*10=7 690,120 [A] odvoz přebytečné ornice (346.8-108.56)*0.1*10=238,240 [B] Celkem: A+B=7 928,360 [C]
TS |  |  |  | 1. Přemísťuje-li se výkopek z dočasných skládek vzdálených do 50 m, neoceňuje se nakládání výkopku, i když se provádí. Toto ustanovení neplatí, vylučuje-li projekt použití dozeru. 2. Ceny nelze použít, předepisuje-li projekt přemístit výkopek na místo nepřístupné obvyklým dopravním prostředkům; toto přemístění se oceňuje individuálně.
P | 14 | 171201201 |  | Uložení sypaniny na skládky nebo meziskládky | M3 | 830.632 | 0 | 0 | 0 | 2
PP |  |  |  | Uložení sypaniny na skládky nebo meziskládky bez hutnění s upravením uložené sypaniny do předepsaného tvaru
VV |  |  |  | 515.17+253.842=769,012 [A] 269.4*0.1+346.8*0.1=61,620 [B] Celkem: A+B=830,632 [C]
TS |  |  |  | 1. Cena je určena i pro: a) zasypání koryt vodotečí a prohlubní v terénu bez předepsaného zhutnění sypaniny, b) uložení výkopku pod vodou do prohlubní ve dně vodotečí nebo nádrží. 2. Cenu nelze použít pro uložení výkopku nebo ornice na trvalé skládky s předepsaným zhutněním; toto uložení výkopku se oceňuje cenami souboru cen 171 . . Uložení sypaniny do násypů. 3. Vceně jsou započteny i náklady na rozprostření sypaniny ve vrstvách s hrubým urovnáním na skládce. 4. Vceně nejsou započteny náklady na získání skládek ani na poplatky za skládku. 5. Množství jednotek uložení výkopku (sypaniny) se určí v m3 uloženého výkopku (sypaniny), v rostlém stavu zpravidla ve výkopišti.
P | 15 | 174101101 |  | Zásyp jam, šachet rýh nebo kolem objektů sypaninou se zhutněním | M3 | 335.696 | 0 | 0 | 0 | 2
PP |  |  |  | Zásyp sypaninou z jakékoliv horniny strojně s uložením výkopku ve vrstvách se zhutněním jam, šachet, rýh nebo kolem objektů v těchto vykopávkách
VV |  |  |  | zásyp náhradní zhutnitelnou zeminou' 182*1.0*(0.9-0.32)=105,560 [A] 10*1.0*(1.4-0.32)=10,800 [B] 33*0.8*(1.1-0.1)=26,400 [C] 15*1.0*(1.91-0.32)=23,850 [D] 8*1.0*(1.91-0.32)=12,720 [E] 25*0.8*(1.0-0.32)=13,600 [F] Mezisoučet: A+B+C+D+E+F=192,930 [G] 'zásyp štěrkodrtí frakce 0-32' 8*1.0*(1.4-0.64)=6,080 [H] Mezisoučet: H=6,080 [I] ' zásyp prefa šachet' 253.842=253,842 [J] odpočet podsypu - beton šachty-7.452=-7,452 [K] vytlačená kubatura konstrukcí šachet -3.3*2.0*2.6*5=-85,800 [L] vytlačená kubatura konstrukcí šachet -3.3*2.0*3.0*1=-19,800 [M] vytlačená kubatura konstrukcí krčků -1.2*0.9*3.8=-4,104 [N] Mezisoučet: J+K+L+M+N=136,686 [O] Celkem: A+B+C+D+E+F+H+J+K+L+M+N=335,696 [P]
TS |  |  |  | 1. Ceny nelze použít pro zásyp rýh pro drenážní trativody pro lesnicko-technické meliorace a zemědělské. Zásyp těchto rýh se oceňuje cenami souboru cen 174 Zásyp rýh pro drény. 2. V cenách je započteno přemístění sypaniny ze vzdálenosti 10 m od kraje výkopu nebo zasypávaného prostoru, měřeno k těžišti skládky. 3. Objem zásypu je rozdíl objemu výkopu a objemu do něho vestavěných konstrukcí nebo uložených vedení i sjejich obklady a podklady. Objem potrubí do DN 180, příp. i s obalem, se od objemu zásypu neodečítá. Pro stanovení objemu zásypu se od objemu výkopu odečítá i objem obsypu potrubí oceňovaný cenami souboru cen 175 Obsyp potrubí, přichází-li v úvahu . 4. Odklizení zbylého výkopku po provedení zásypu zářezů se šikmými stěnami pro podzemní vedení nebo zásypu jam a rýh pro podzemní vedení se oceňuje cenami souboru cen 167 Nakládání výkopku nebo sypaniny a 162 Vodorovné přemístění výkopku. 5. Rozprostření zbylého výkopku podél výkopu a nad výkopem po provedení zásypů zářezů se šikmými stěnami pro podzemní vedení nebo zásypu jam a rýh pro podzemní vedení se oceňuje cenami souborů cen 171 Uložení sypaniny do násypů. 6. V cenách nejsou zahrnuty náklady na prohození sypaniny, tyto náklady se oceňují cenou 17411-1109 Příplatek za prohození sypaniny.
P | 18 | 175151101 |  | Obsypání potrubí strojně sypaninou bez prohození, uloženou do 3 m | M3 | 148.49 | 0 | 0 | 0 | 2
PP |  |  |  | Obsypání potrubí strojně sypaninou z vhodných třídy těžitelnosti I a II, skupiny 1 až 4 nebo materiálem připraveným podél výkopu ve vzdálenosti do 3 m od jeho kraje, pro jakoukoliv hloubku výkopu a míru zhutnění bez prohození sypaniny
VV |  |  |  | obsyp štěrkodrtí fr.4' 'závazná část kabelovodů' 182*(1.0*1.0-0.4*0.4*2)=123,760 [A] 10*(1.0*0.5-0.4*0.4*1)=3,400 [B] 8*(1.0*0.5-0.4*0.4*1)=2,720 [C] 33*(0.5*0.5-0.4*0.4*1)=2,970 [D] 15*(1.0*1.0-0.4*0.4*2)=10,200 [E] 8*(1.0*1.0-0.4*0.4*2)=5,440 [F] Celkem: A+B+C+D+E+F=148,490 [G]
TS |  |  |  | 1. Objem obsypu na 1 m délky potrubí se rovná šířce dna výkopu násobené součtem vnějšího průměru potrubí příp. i s obalem a projektované tloušťky obsypu nad, případně i pod potrubím. Pro odečítání objemu potrubí se započítávají všechny vestavěné konstrukce nebo uložené vedení i s jejich obklady a podklady (tento objem se nazývá objemem horniny vytlačené konstrukcí). 2. Míru zhutnění předepisuje projekt. 3. V cenách nejsou zahrnuty náklady na nakupovanou sypaninu. Tato se oceňuje ve specifikaci. 4. V cenách nejsou zahrnuty náklady na prohození sypaniny, tyto náklady se oceňují položkou 17511-1109 Příplatek za prohození sypaniny.
P | 20 | 181351101 |  | Rozprostření ornice tl vrstvy do 200 mm pl do 100 m2 v rovině nebo ve svahu do 1:5 strojně | m2 | 108.56 | 0 | 0 | 0 | 2
PP |  |  |  | Rozprostření a urovnání ornice v rovině nebo ve svahu sklonu do 1:5 strojně při souvislé ploše do 100 m2, tl. vrstvy do 200 mm
VV |  |  |  | 108.56=108,560 [A]
TS |  |  |  | 1. V ceně jsou započteny i náklady na případné nutné přemístění hromad nebo dočasných skládek na místo spotřeby ze vzdálenosti do 50 m. 2. V ceně nejsou započteny náklady na získání ornice; tyto se oceňují cenami souboru cen 121 Sejmutí ornice.
P | 21 | 181411131 |  | Založení parkového trávníku výsevem plochy do 1000 m2 v rovině a ve svahu do 1:5 | m2 | 108.56 | 0 | 0 | 0 | 2
PP |  |  |  | Založení trávníku na půdě předem připravené plochy do 1000 m2 výsevem včetně utažení parkového v rovině nebo na svahu do 1:5
VV |  |  |  | 108.56=108,560 [A]
TS |  |  |  | 1. V cenách jsou započteny i náklady na pokosení, naložení a odvoz odpadu do 20 km se složením. 2. V cenách -1161 až -1164 nejsou započteny i náklady na zatravňovací textilii. 3. V cenách nejsou započteny náklady na: a) přípravu půdy, b) travní semeno, tyto náklady se oceňují ve specifikaci, c) vypletí a zalévání; tyto práce se oceňují cenami části C02 souborů cen 185 80-42 Vypletí a 185 80-43 Zalití rostlin vodou, d) srovnání terénu, tyto práce se oceňují souborem cen 181 1.-..Plošná úprava terénu. 4. Vcenách o sklonu svahu přes 1:1 jsou uvažovány podmínky pro svahy běžně schůdné; bez použití lezeckých technik. Vpřípadě použití lezeckých technik se tyto náklady oceňují individuálně.
P | 23 | 181951111 |  | Úprava pláně v hornině třídy těžitelnosti I, skupiny 1 až 3 bez zhutnění strojně | m2 | 108.56 | 0 | 0 | 0 | 2
PP |  |  |  | Úprava pláně vyrovnáním výškových rozdílů strojně v hornině třídy těžitelnosti I, skupiny 1 až 3 bez zhutnění
VV |  |  |  | plocha zatravnění' 33*0.8=26,400 [A] 8*1.0=8,000 [B] ' pro prefabrikované šachty' (4.3*3.0-0.6*0.9)*6=74,160 [C] Celkem: A+B+C=108,560 [D]
TS |  |  |  | 1. Ceny jsou určeny pro urovnání všech nově zřizovaných ploch (v zářezech i na násypech) vodorovných nebo ve sklonu do 1:5 pod zpevnění ploch jakéhokoliv druhu, pod humusování, (ne však pro plochy zásypu rýh pro podzemní vedení), drnování apod. a dále, předepíše-li projekt urovnání pláně z jiného důvodu. 2. Ceny nelze použít pro urovnání lavic šířky do 3 m přerušujících svahy, pro urovnání dna silničních a železničních příkopů pro jakoukoliv šířku dna; toto urovnání se oceňuje cenami souboru cen 182 Svahování. 3. Urovnání ploch ve sklonu přes 1 : 5 se oceňuje cenami souboru cen 182 Svahování trvalých svahů do projektovaných profilů strojně. 4. Ceny se zhutněním jsou určeny pro jakoukoliv míru zhutnění.
P | 24 | 185804215 |  | Vypletí záhonu trávníku po výsevu s naložením a odvozem odpadu do 20 km v rovině a svahu do 1:5 | m2 | 108.56 | 0 | 0 | 0 | 2
PP |  |  |  | Vypletí v rovině nebo na svahu do 1:5 trávníku po výsevu
VV |  |  |  | 108.56=108,560 [A]
TS |  |  |  | 1. V cenách jsou započteny i náklady spojené s případným naložením odpadu na dopravní prostředek, odvozem do 20 km, se složením a na vysbírání případných odpadků ze záhonů nebo trávníků. 2. V cenách nejsou započteny náklady na uložení odpadu na skládku.
P | 25 | 185804312 |  | Zalití rostlin vodou plocha přes 20 m2 | M3 | 10.856 | 0 | 0 | 0 | 2
PP |  |  |  | Zalití rostlin vodou plochy záhonů jednotlivě přes 20 m2
VV |  |  |  | 108.56*0.1=10,856 [A]
TS
P | 16 | 58331200 |  | štěrkopísek netříděný zásypový | T | 644.399 | 0 | 0 | 0 | 2
PP |  |  |  | štěrkopísek netříděný zásypový
VV |  |  |  | ztratné15 % na zhutnění' 192.93*1.7*1.15=377,178 [A] 'předpoklad zásyp prefa šachet o objemu 100 %' 136.686*1.7*1.15=267,221 [B] Celkem: A+B=644,399 [C]
TS
P | 19 | 58341341 |  | kamenivo drcené drobné frakce 0/4 | T | 290.298 | 0 | 0 | 0 | 2
PP |  |  |  | kamenivo drcené drobné frakce 0/4
VV |  |  |  | 148.49*1.7*1.15=290,298 [A]
TS
P | 17 | 58344169 |  | štěrkodrť frakce 0/32 OTP ČD | T | 11.886 | 0 | 0 | 0 | 2
PP |  |  |  | štěrkodrť frakce 0/32 OTP ČD
VV |  |  |  | ztratné15 % na zhutnění' 6.08*1.7*1.15=11,886 [A] Celkem: A=11,886 [B]
TS
SD |  | 4 |  | Vodorovné konstrukce |  |  |  | 0 | 0 |  | 0 | 0
P | 26 | 451541111 |  | Lože pod potrubí otevřený výkop ze štěrkodrtě | M3 | 7.452 | 0 | 0 | 0 | 2
PP |  |  |  | Lože pod potrubí, stoky a drobné objekty v otevřeném výkopu ze štěrkodrtě 0-63 mm
VV |  |  |  | lože pro šachty štěrkodrť fr 16/32' beton šachty3.6*2.3*0.15*6=7,452 [A] Celkem: A=7,452 [B]
TS |  |  |  | 1. Ceny -1111 a -1192 lze použít i pro zřízení sběrných vrstev nad drenážními trubkami. 2. V cenách -5111 a -1192 jsou započteny i náklady na prohození výkopku získaného při zemních pracích.
P | 27 | 451573111 |  | Lože pod potrubí otevřený výkop ze štěrkopísku | M3 | 26.94 | 0 | 0 | 0 | 2
PP |  |  |  | Lože pod potrubí, stoky a drobné objekty v otevřeném výkopu z písku a štěrkopísku do 63 mm
VV |  |  |  | lože pro kabelové trasy štěrkopísek' 182*1.0*0.1=18,200 [A] 10*1.0*0.1=1,000 [B] 8*1.0*0.1=0,800 [C] 33*0.8*0.1=2,640 [D] 15*1.0*0.1=1,500 [E] 8*1.0*0.1=0,800 [F] 25*0.8*0.1=2,000 [G] Celkem: A+B+C+D+E+F+G=26,940 [H]
TS |  |  |  | 1. Ceny -1111 a -1192 lze použít i pro zřízení sběrných vrstev nad drenážními trubkami. 2. V cenách -5111 a -1192 jsou započteny i náklady na prohození výkopku získaného při zemních pracích.
SD |  | 46-M |  | Zemní práce při extr.mont.pracích |  |  |  | 0 | 0 |  | 0 | 0
P | 45 | 34571355 |  | trubka elektroinstalační ohebná dvouplášťová korugovaná (chránička) D 94/110mm, HDPE+LDPE | m | 152.25 | 0 | 0 | 0 | 2
PP |  |  |  | trubka elektroinstalační ohebná dvouplášťová korugovaná (chránička) D 94/110mm, HDPE+LDPE
VV |  |  |  | dvouplášťové korugované chráničky prům. 110/94 mm' 150*1.015=152,250 [A]
TS
P | 48 | 34573R1 |  | Dodávka multikanál z polyethylenu (HDPE) 9W-42, vč.tvarovek,adaptérů, těsnení spojů (2*pryžové těsnění+ 3 čelisťové svorky + zatření spojů bentonitovým tmelem) | m | 484.05 | 0 | 0 | 0 | 2
PP |  |  |  | Dodávka multikanál z polyethylenu (HDPE) 9W-42, vč.tvarovek,adaptérů, těsnení spojů (2*těsnění+ 8 svorek) a přesunu hmot.
VV |  |  |  | ztratné 5 %' dl. viz TZ kapacitní údaje 461*1.05=484,050 [A]
TS
P | 43 | 460490014 |  | Krytí kabelů výstražnou fólií šířky 40 cm | m | 306 | 0 | 0 | 0 | 2
PP |  |  |  | Krytí kabelů, spojek, koncovek a odbočnic kabelů výstražnou fólií z PVC včetně vyrovnání povrchu rýhy, rozvinutí a uložení fólie do rýhy, fólie šířky do 40cm
VV |  |  |  | červená folie nad trasou multikanálu a trubkového kabelovodu' trasa a 182=182,000 [A] trasa b1 10.0=10,000 [B] trasa b2 8.0=8,000 [C] trasa c 33.0=33,000 [D] trasa d1 15.0=15,000 [E] trasa d2 8.0=8,000 [F] trasa e 25=25,000 [G] trasa e - další folie v souběhu 25=25,000 [H] Celkem: A+B+C+D+E+F+G+H=306,000 [I]
TS
P | 44 | 460510074 |  | Kabelové prostupy z trub plastových do rýhy s obetonováním, průměru do 10 cm | m | 150 | 0 | 0 | 0 | 2
PP |  |  |  | Kabelové prostupy, kanály a multikanály kabelové prostupy z trub plastových včetně osazení, utěsnění a spárování do rýhy, bez výkopových prací s obetonováním, vnitřního průměru do 10 cm
VV |  |  |  | plastové chráničky prům. 110/94 - viz TZ kapacitní údaje 150=150,000 [A]
TS |  |  |  | 1. Vcenách -0004 až -0156 nejsou obsaženy náklady na dodávku trub. Tato dodávka se oceňuje ve specifikaci. 2. Vcenách -0258 až -0274 nejsou obsaženy náklady na dodávku žlabů. Tato dodávka se oceňuje ve specifikaci. 3. Vcenách -0301 až -0353 nejsou obsaženy náklady na dodávku multikanálů. Tato dodávka se oceňuje ve specifikaci.
P | 46 | 460510303 |  | Multikanály plastové do rýhy bez obsypu bez výkopových prací 9-cestné | m | 437 | 0 | 0 | 0 | 2
PP |  |  |  | Kabelové prostupy, kanály a multikanály multikanály plastové včetně osazení, utěsnění a spojování do rýhy, bez výkopových prací bez obsypu 9-cestné
VV |  |  |  | multikanály standardní461=461,000 [A] odpočet multikanálů obetonovaných -24=-24,000 [B] Celkem: A+B=437,000 [C]
TS |  |  |  | 1. Vcenách -0004 až -0156 nejsou obsaženy náklady na dodávku trub. Tato dodávka se oceňuje ve specifikaci. 2. Vcenách -0258 až -0274 nejsou obsaženy náklady na dodávku žlabů. Tato dodávka se oceňuje ve specifikaci. 3. Vcenách -0301 až -0353 nejsou obsaženy náklady na dodávku multikanálů. Tato dodávka se oceňuje ve specifikaci.
P | 47 | 460510323 |  | Multikanály plastové do rýhy s obetonováním bez výkopových prací 9-cestné | m | 24 | 0 | 0 | 0 | 2
PP |  |  |  | Kabelové prostupy, kanály a multikanály multikanály plastové včetně osazení, utěsnění a spojování do rýhy, bez výkopových prací s obetonováním 9-cestné
VV |  |  |  | upřesnění betonu C25/30 XA1, XC4' ' obetonování u vstupu do šachet prefabrikovaných' Š14*1.0=4,000 [A] Š2 4*1.0=4,000 [B] Š3 4*1.0=4,000 [C] Š4 4*1.0=4,000 [D] Š5 5*1.0=5,000 [E] Š6 3*1.0=3,000 [F] Celkem: A+B+C+D+E+F=24,000 [G]
TS |  |  |  | 1. Vcenách -0004 až -0156 nejsou obsaženy náklady na dodávku trub. Tato dodávka se oceňuje ve specifikaci. 2. Vcenách -0258 až -0274 nejsou obsaženy náklady na dodávku žlabů. Tato dodávka se oceňuje ve specifikaci. 3. Vcenách -0301 až -0353 nejsou obsaženy náklady na dodávku multikanálů. Tato dodávka se oceňuje ve specifikaci.
SD |  | 6 |  | Úpravy povrchů, podlahy a osazování výplní |  |  |  | 0 | 0 |  | 0 | 0
P | 28 | 631311133 |  | Mazanina tl do 240 mm z betonu prostého bez zvýšených nároků na prostředí tř. C 12/15 | M3 | 4.14 | 0 | 0 | 0 | 2
PP |  |  |  | Mazanina z betonu prostého bez zvýšených nároků na prostředí tl. přes 120 do 240 mm tř. C 12/15
VV |  |  |  | mazanina uvnitř betonových šachet' (2.9*1.6-0.2*0.2)*0.15*6=4,140 [A] Celkem: A=4,140 [B]
TS |  |  |  | 1. Ceny jsou určeny pro mazaniny krycí (pochůzné i pojízdné), popř. podkladní, plovoucí, vyrovnávací nebo oddělující pod potěry, podlahy, průmyslové podlahy, popř. pro podlévání provizorně podklínovaných patek usazených strojů a technologických zařízení (s náležitým zatemováním hutného betonu). 2. Pro mazaniny tlouštěk větších než 240 mm jsou určeny: a) pro mazaniny ukládané na zeminu (v halách apod.) ceny souborů cen 27* 31- Základy zbetonu prostého a 27* 32 - Základy zbetonu železového, b) pro mazaniny v nadzemních podlažích ceny souboru cen 411 31- . . Beton kleneb. 3. Ceny lze použít i pro betonový okapový chodníček budovy (včetně tvarování rigolového žlábku) v příslušných tloušťkách. Jeho podloží se oceňuje samostatně. 4. V ceně jsou započteny i náklady na: a) základní stržení povrchu mazaniny s urovnáním vibrační lištou nebo dřevěným hladítkem, b) vytvoření dilatačních spár v mazanině bez zaplnění, pokud jsou dilatační spáry vytvářeny při provádění betonáže. Jestliže jsou dilatační spáry řezány dodatečně, oceňují se cenami souboru cen 634 91-11 Řezání dilatačních nebo smršťovacích spár.
P | 29 | 631319023 |  | Příplatek k mazanině tl do 240 mm za přehlazení s poprášením cementem | M3 | 4.14 | 0 | 0 | 0 | 2
PP |  |  |  | Příplatek k cenám mazanin za úpravu povrchu mazaniny přehlazením s poprášením cementem pro konečnou úpravu, mazanina tl. přes 120 do 240 mm (10 kg/m3)
VV |  |  |  | 4.14=4,140 [A]
TS |  |  |  | 1. Ceny -9011 až -9023 lze použít pro mazaniny min. tř. C 8/10. 2. Vcenách -9011 až -9023 jsou započteny i náklady za přehlazení povrchu mazaniny ocelovým hladítkem. 3. Ceny -9171 až -9175 lze také použít, bude-li do mazaniny vkládána druhá vrstva výztuže nad sebou oddělená vrstvou betonové směsi, kdy se oceňuje druhé stržení povrchu latí rovněž výměrou (m3) celkové tloušťky tří vrstev mazaniny.
P | 30 | 631351101 |  | Zřízení bednění rýh a hran v podlahách | m2 | 0.72 | 0 | 0 | 0 | 2
PP |  |  |  | Bednění v podlahách rýh a hran zřízení
VV |  |  |  | 0.2*4*0.15*6=0,720 [A] Celkem: A=0,720 [B]
TS
P | 31 | 631351102 |  | Odstranění bednění rýh a hran v podlahách | m2 | 0.72 | 0 | 0 | 0 | 2
PP |  |  |  | Bednění v podlahách rýh a hran odstranění
VV |  |  |  | 0.72=0,720 [A]
TS
SD |  | 711 |  | Izolace proti vodě, vlhkosti a plynům |  |  |  | 0 | 0 |  | 0 | 0
P | 42 | 711R |  | D+M nátěru ASOL F, vč přesunu hmot. | m2 | 15.96 | 0 | 0 | 0 | 2
PP |  |  |  | D+M nátěru ASOL F, vč přesunu hmot.
VV |  |  |  | (1.2+0.9)*2*3.8=15,960 [A]
TS
SD |  | 8 |  | Trubní vedení |  |  |  | 0 | 0 |  | 0 | 0
P | 32 | 80006R01 |  | D+M kompl. kce prefa šachty z betonu C35/45 XA1, XC4 rozm. 3300/2000/2600 mm tl. stěn 200 mm, vč. uzamykatelného poklopu, nátěru ASOL, HTA profilů pozink, prů | KUS | 5 | 0 | 0 | 0 | 2
PP |  |  |  | D+M kompl. kce prefa šachty 2700/2700/2600 mm, vč. uzamykatelného poklopu, nátěru ASOL, HTA profilů pozink a přesunu hmot.
VV |  |  |  | kompozitní vodotěsný uzamykatelný poklop' KŠ 1,2,3,4,6 5=5,000 [A] Celkem: A=5,000 [B]
TS
P | 33 | 80006R02 |  | D+M kompl. kce prefa šachty z betonu C35/45 XA1, XC4 rozm. 3300/2000/3000 mm tl. stěn 200 mm, vč. uzamykatelného poklopu, nátěru ASOL, HTA profilů pozink, prů | KUS | 1 | 0 | 0 | 0 | 2
PP |  |  |  | D+M kompl. kce prefa šachty 2700/2700/2600 mm, vč. uzamykatelného poklopu, nátěru ASOL, HTA profilů pozink a přesunu hmot.
VV |  |  |  | kompozitní vodotěsný uzamykatelný poklop' KŠ 5 1=1,000 [A] Celkem: A=1,000 [B]
TS
P | 34 | 89893R |  | Vstup do komory 600/900 mm ze ŽB tř. C 30/37 XF3, tl.stěn 150 mm, vč. výztuže, bednění, odbednění, přikotvení do stropní desky a přesunu hmot. | m | 3.8 | 0 | 0 | 0 | 2
PP |  |  |  | Vstup do komory 600/900 mm ze ŽB tř. C 35/45 XA1, tl.stěn 150 mm, vč. výztuže, bednění, odbednění, přikotvení do stropní desky a přesunu hmot.
VV |  |  |  | horní monolitická část ' KŠ 1,2,3,4,5 5*0.6=3,000 [A] KŠ 6 1*0.8=0,800 [B] Celkem: A+B=3,800 [C]
TS
P | 35 | 89894R |  | D+M kabelových roštů š. 422/60 mm, vč. spojů, systémových pomocných prvků a kotvení, s povrchovou úpravou žárovým zinkováním, nebo provedení nerez, vč. přesun | m | 240 | 0 | 0 | 0 | 2
PP |  |  |  | D+M kabelových roštů š. 400 mm ( průměr drátů 6mm2), s povrchovou úpravou žárovým zinkováním, nebo provedení nerez, vč. přesunu hmot.
VV |  |  |  | předpoklad na 1 šachtu 40 ks 40*6=240,000 [A]
TS
P | 36 | 898950R |  | D+M konzol dl. 400 mm pro kabelové rošty š. 400 mm , s povrchovou úpravou žárovým zinkováním, nebo provedení nerez, vč. kladivových šroubů a přesunu hmot. | KUS | 270 | 0 | 0 | 0 | 2
PP |  |  |  | D+M konzol dl. 400 mm pro kabelové rošty š. 400 mm , s povrchovou úpravou žárovým zinkováním, nebo provedení nerez, vč. kladivových šroubů a přesunu hmot.
VV |  |  |  | předpoklad na 1 šachtu 45m 45*6=270,000 [A]
TS
P | 37 | 89898R |  | D+M hliníkového skládacího žebříku dl. 3,0 m, vč. přesunu hmot. | KUS | 3 | 0 | 0 | 0 | 2
PP |  |  |  | D+M hliníkového skládacího žebříku dl. 3,0 m, vč. přesunu hmot.
VV |  |  |  | 3=3,000 [A]
TS
P | 38 | 89902R2 |  | D+M tlakových ucpávek - utěsnění otvoru multikanálu proti průniku vody. | KUS | 216 | 0 | 0 | 0 | 2
PP |  |  |  | D+M utěsnění multikanálů u vstupu do prefabrikovaných šachet
VV |  |  |  | viz. TZ 216=216,000 [A]
TS
P | 39 | 89902R3 |  | D+M tlakových ucpávek - utěsnění chrániček prům. 110 mm u vstupu do prefabrikovaných šachet proti průniku vody. | KUS | 20 | 0 | 0 | 0 | 2
PP |  |  |  | D+M utěsnění multikanálů u vstupu do prefabrikovaných šachet
VV |  |  |  | viz. TZ 20=20,000 [A]
TS
P | 40 | 899501221 |  | Stupadla do šachet ocelová s PE povlakem vidlicová pro přímé zabudování do hmoždinek | KUS | 13 | 0 | 0 | 0 | 2
PP |  |  |  | Stupadla do šachet a drobných objektů ocelová s PE povlakem vidlicová pro přímé zabudování do hmoždinek
VV |  |  |  | horní monolitická část ' KŠ 1,2,3,4,5 5*2=10,000 [A] KŠ 6 1*3=3,000 [B] Celkem: A+B=13,000 [C]
TS |  |  |  | 1. Ceny jsou určeny pro osazení a dodání stupadel do netypových drobných objektů (oceňovaných cenami této části).
SD |  | 9 |  | Ostatní konstrukce a práce-bourání |  |  |  | 0 | 0 |  | 0 | 0
P | 41 | 998253010 |  | Přesun hmot pro montované ŽB kolektory a kanály | T | 964.292 | 0 | 0 | 0 | 2
PP |  |  |  | Přesun hmot pro kolektory a kanály pro vedení montované železobetonové jakéhokoliv rozsahu a hloubky dopravní vzdálenost do 10 m
VV
TS |  |  |  | 1. Neprůlezné kanály pro jeden druh vedení (tzn. vedení jednoho provozovatele) jsou součástí příslušného vedení; přesun hmot pro neprůlezné kanály se oceňuje příslušnými cenami katalogu 827-1 Vedení trubní, dálková a přípojná – vodovody a kanalizace.
SD |  | 990 |  | Poplatky za skládky |  |  |  | 0 | 0 |  | 0 | 0
P | 49 | R015111 |  | POPLATKY ZA LIKVIDACŮ ODPADŮ NEKONTAMINOVANÝCH - 17 05 04 VYTĚŽENÉ ZEMINY A HORNINY - I. TŘÍDA TĚŽITELNOSTI | T | 1230.419 | 0 | 0 | 0 | 2
PP |  |  |  | Poplatek za uložení na skládku - kód odpadu 170204 ( okna )
VV |  |  |  | ( 253.842+515.17)*1.6=1 230,419 [A]
TS