## Pokyny pro vyplnění
Pokyny pro vyplnění
Ve všech listech tohoto souboru můžete měnit pouze buňky s modrým pozadím. Jedná se o tyto údaje : - údaje o firmě - jednotkové ceny položek zadané na maximálně dvě desetinná místa

## Stavba
#RTSROZP# | Soupis stavebních prací, dodávek a služeb
| Stavba: |  | HBP17/11 | ZS Chrlice
| Objekt: |  | SO 02-2 | I. stupen - RPD
2458 | Rozpočet: |  | HBP17/11 | ZS Chrlice - SO 02-2 I stupen - RPD-změna 09-2022
| Zadavatel | [5 empty] | IČO:
DIČ:
| Projektant: | [5 empty] | IČO:
DIČ:
| Zhotovitel: | [5 empty] | IČO:
DIČ:
Vypracoval:
| Rozpis ceny | [6 empty] | Celkem
HSV | HSV | [6 empty] | 0
PSV | PSV | [6 empty] | 0
MON | MON | [6 empty] | 0
VN | Vedlejší náklady | [6 empty] | 0
ON | Ostatní náklady | [6 empty] | 0
| Celkem | [6 empty] | 0
Rekapitulace daní
| Základ pro sníženou DPH |  |  | 15 | % | 0 |  |  | CZK
| Snížená DPH |  |  | 15 | % | 0 |  |  | CZK
| Základ pro základní DPH |  |  | 21 | % | 0 |  |  | CZK
| Základní DPH |  |  | 21 | % | 5566805 |  |  | CZK
0 | Základní DPH |  |  | 21 | % | 0 |  |  | CZK
0 | Cena celkem včetně DPH |  |  |  |  | 0 |  |  | CZK
| Cena celkem s DPH |  |  |  |  | #NAME? |  |  | CZK
|  | v |  |  | dne
|  |  | Za zhotovitele |  |  |  | Za objednatele
Rekapitulace dílčích částí
#CASTI>> | Číslo | Název |  |  | Základ pro sníženou DPH | Základ pro základní DPH | DPH celkem | Cena celkem | %
1 | Stavba |  |  |  | #REF! | #REF! |  | #REF!
2 |  | Stavební objekt
2 | 14.9. SIL | SIL |  |  | 0 | 0 |  | 0
3 | HBP17/11 | SIL |  |  | 0 | 0 |  | 0
2 | 14.9.- UT | UT |  |  | 0 | 0 |  | 0
3 | 5 | D.1.4c_UT |  |  | 0 | 0 |  | 0
2 | 14.9.- ZTI | ZTI |  |  | 0 | 0 |  | 0
3 | 4 | D.1.4b_ZTI |  |  | 0 | 0 |  | 0
2 | 14.9.-SLP | SLP |  |  | 0 | 0 |  | 0
3 | HBP17/11 | SLP |  |  | 0 | 0 |  | 0
2 | 14.9.-Stav | Stavební část |  |  | 0 | 0 |  | 0
3 | HBP17/11 | 14.9. - Stav |  |  | 0 | 0 |  | 0
2 | SO 02-2 VZT | VZT |  |  | 0 | 0 |  | 0
3 | 3 | D.1.4a_VZT |  |  | 0 | 0 |  | 0
| VN a ON | Velejší a ostatní náklady |  |  | 0 | 0 |  | 0
| HBP17/11 | Velejší a ostatní náklady |  |  | 0 | 0 |  | 0
| Celkem za stavbu |  |  |  | #REF! | #REF! | 0 | 0 | #VALUE!
#POPS | Popis stavby: HBP17/11 - ZS Chrlice
#POPO | Popis objektu: 14.9. SIL - SIL
#POPR | Popis rozpočtu: HBP17/11 - SIL
#POPO | Popis objektu: 14.9.- UT - UT
#POPR | Popis rozpočtu: 5 - D.1.4c_UT
#POPO | Popis objektu: 14.9.- ZTI - ZTI
#POPR | Popis rozpočtu: 4 - D.1.4b_ZTI
#POPO | Popis objektu: 14.9.-SLP - SLP
#POPR | Popis rozpočtu: HBP17/11 - SLP
#POPR | Popis rozpočtu: HBP17/11 - SLP
#POPO | Popis objektu: 14.9.-Stav - Stavební část
#POPR | Popis rozpočtu: HBP17/11 - 14.9. - Stav
#POPO | Popis objektu: SO 02-2 VZT - VZT
#POPR | Popis rozpočtu: 3 - D.1.4a_VZT
Rekapitulace dílů
| Číslo | Název |  |  | Typ dílu |  |  | Celkem | %
| 1 | Zemní práce |  |  | HSV |  |  | 0
| 2 | Základy a zvláštní zakládání |  |  | HSV |  |  | 0
| 3 | Svislé a kompletní konstrukce |  |  | HSV |  |  | 0
| 4 | Vodorovné konstrukce |  |  | HSV |  |  | 0
| 6 | Úpravy povrchu, podlahy |  |  | HSV |  |  | 0
| 61 | Úpravy povrchů vnitřní |  |  | HSV |  |  | 0
| 62 | Úpravy povrchů vnější |  |  | HSV |  |  | 0
| 63 | Podlahy a podlahové konstrukce |  |  | HSV |  |  | 0
| 64 | Výplně otvorů |  |  | HSV |  |  | 0
| 93 | Dokončovací práce inženýrských staveb |  |  | HSV |  |  | 0
| 94 | Lešení a stavební výtahy |  |  | HSV |  |  | 0
| 95 | Dokončovací konstrukce na pozemních stavbách |  |  | HSV |  |  | 0
| 96 | Bourání konstrukcí |  |  | HSV |  |  | 0
| 97 | Přesuny suti a vybouraných hmot |  |  | HSV |  |  | 0
| 99 | Staveništní přesun hmot |  |  | HSV |  |  | 0
| 711 | Izolace proti vodě |  |  | PSV |  |  | 0
| 712 | Povlakové krytiny |  |  | PSV |  |  | 0
| 713 | Izolace tepelné |  |  | PSV |  |  | 0
| 720 | Zdravotechnická instalace |  |  | PSV |  |  | 0
| 730 | Ústřední vytápění |  |  | PSV |  |  | 0
| 762 | Konstrukce tesařské |  |  | PSV |  |  | 0
| 763 | Dřevostavby |  |  | PSV |  |  | 0
| 764 | Konstrukce klempířské |  |  | PSV |  |  | 0
| 765 | Krytiny tvrdé |  |  | PSV |  |  | 0
| 766 | Konstrukce truhlářské |  |  | PSV |  |  | 0
| 767 | Konstrukce zámečnické |  |  | PSV |  |  | 0
| 771 | Podlahy z dlaždic a obklady |  |  | PSV |  |  | 0
| 775 | Podlahy vlysové a parketové |  |  | PSV |  |  | 0
| 776 | Podlahy povlakové |  |  | PSV |  |  | 0
| 781 | Obklady keramické |  |  | PSV |  |  | 0
| 783 | Nátěry |  |  | PSV |  |  | 0
| 784 | Malby |  |  | PSV |  |  | 0
| 786 | Čalounické úpravy |  |  | PSV |  |  | 0
| M21 | Elektromontáže |  |  | MON |  |  | 0
| M22 | Montáž sdělovací a zabezp. techniky |  |  | MON |  |  | 0
| M24 | Montáže vzduchotechnických zařízení |  |  | MON |  |  | 0
| M33 | Montáže dopravních zařízení a vah-výtahy |  |  | MON |  |  | 0
| D96 | Přesuny suti a vybouraných hmot |  |  | PSU |  |  | 0
| ON | Ostatní náklady |  |  | ON |  |  | 0
| Cena celkem | [6 empty] | 0 | 0
Note on D11: Název
Note on D12: Ulice
Note on D13: PSČ
Note on E13: Místo
Note on I11: IČO
Note on I12: DIČ

## VN a ON
Položkový soupis prací a dodávek | [25 empty] | #TypZaznamu#
S: | HBP17/11 | ZS Chrlice | [23 empty] | STA
O: | VN a ON | Vedlejší a ostatní náklady | [20 empty] | STA |  |  | OBJ
R: | HBP17/11 | Vedlejší a ostatní náklady | [23 empty] | ROZ
P.č. | Číslo položky | Název položky | MJ | Množství | Cena / MJ | Celkem | Dodávka | Dodávka celk. | Montáž | Montáž celk. | DPH | Cena s DPH | Hmotnost / MJ | Hmotnost celk.(t) | Dem. hmotnost / MJ | Dem. hmotnost celk.(t) | Ceník | Cen. soustava / platnost | Cenová úroveň
Díl: | VN | Vedlejší náklady |  |  |  | 0 |  | 0 |  | 0 |  | 0 |  | 0 |  | 0 |  |  |  |  | 0 |  |  |  |  | DIL
1 | 005121010R | Vybudování zařízení staveniště | Soubor | 1 |  | 0 |  | 0 |  | 0 | 15 | 0 | 0 | 0 | 0 | 0 |  | RTS 22/ I | Indiv | 0 | 0 | VRN |  |  |  | POL99_8
|  | Náklady spojené se zřízením přípojek energií k objektům zařízení staveniště, vybudování případných měřících odběrných míst a zřízení, případná příprava území pro objekty zařízení staveniště a vlastní vybudování objektů zařízení staveniště, pronájem. | [23 empty] | POP | Náklady spojené se zřízením přípojek energií k objektům zařízení staveniště, vybudování případných měřících odběrných míst a zřízení, případná příprava území pro objekty zařízení staveniště a vlastní vybudování objektů zařízení staveniště, pronájem.
2 | 005121020R | Provoz zařízení staveniště | Soubor | 1 |  | 0 |  | 0 |  | 0 | 15 | 0 | 0 | 0 | 0 | 0 |  | RTS 22/ I | Indiv | 0 | 0 | VRN |  |  |  | POL99_8
|  | Náklady na vybavení objektů zařízení staveniště, ostraha staveniště, náklady na energie spotřebované dodavatelem v rámci provozu zařízení staveniště, náklady na potřebný úklid v prostorách zařízení staveniště, náklady na nutnou údržbu a opravy na objektech zařízení staveniště a na přípojkách energií. | [23 empty] | POP | Náklady na vybavení objektů zařízení staveniště, ostraha staveniště, náklady na energie spotřebované dodavatelem v rámci provozu zařízení staveniště, náklady na potřebný úklid v prostorách zařízení staveniště, náklady na nutnou údržbu a opravy na objektech zařízení staveniště a na přípojkách energií.
3 | 005121030R | Odstranění zařízení staveniště | Soubor | 1 |  | 0 |  | 0 |  | 0 | 15 | 0 | 0 | 0 | 0 | 0 |  | RTS 22/ I | Indiv | 0 | 0 | VRN |  |  |  | POL99_8
|  | Odstranění objektů zařízení staveniště včetně přípojek energií a jejich odvoz. Položka zahrnuje i náklady na úpravu povrchů po odstranění zařízení staveniště a úklid ploch, na kterých bylo zařízení staveniště provozováno. | [23 empty] | POP | Odstranění objektů zařízení staveniště včetně přípojek energií a jejich odvoz. Položka zahrnuje i náklady na úpravu povrchů po odstranění zařízení staveniště a úklid ploch, na kterých bylo zařízení staveniště provozováno.
4 | 005124010R | Koordinační činnost | Soubor | 1 |  | 0 |  | 0 |  | 0 | 15 | 0 | 0 | 0 | 0 | 0 |  | RTS 22/ I | Indiv | 0 | 0 | VRN |  |  |  | POL99_8
|  | Koordinace stavebních a technologických dodávek stavby. | [23 empty] | POP
Díl: | ON | Ostatní náklady |  |  |  | 0 |  | 0 |  | 0 |  | 0 |  | 0 |  | 0 |  |  |  |  | 0 |  |  |  |  | DIL
5 | 005211030R | Dočasná dopravní opatření | Soubor | 1 |  | 0 |  | 0 |  | 0 | 15 | 0 | 0 | 0 | 0 | 0 |  | RTS 22/ I | Indiv | 0 | 0 | VRN |  |  |  | POL99_8
|  | Náklady na vyhotovení návrhu dočasného dopravního značení, jeho projednání s dotčenými orgány a organizacemi, dodání dopravních značek a světelné signalizace, jejich rozmístění a přemísťování a jejich údržba v průběhu výstavby včetně následného odstranění po ukončení stavebních prací. | [23 empty] | POP | Náklady na vyhotovení návrhu dočasného dopravního značení, jeho projednání s dotčenými orgány a organizacemi, dodání dopravních značek a světelné signalizace, jejich rozmístění a přemísťování a jejich údržba v průběhu výstavby včetně následného odstranění po ukončení stavebních prací.
6 | 005211080R | Bezpečnostní a hygienická opatření na staveništi | Soubor | 1 |  | 0 |  | 0 |  | 0 | 15 | 0 | 0 | 0 | 0 | 0 |  | RTS 22/ I | Indiv | 0 | 0 | VRN |  |  |  | POL99_8
|  | Náklady na ochranu staveniště před vstupem nepovolaných osob, včetně příslušného značení, náklady na osvětlení staveniště, náklady na vypracování potřebné dokumentace pro provoz staveniště z hlediska požární ochrany (požární řád a poplachová směrnice) a z hlediska provozu staveniště (provozně dopravní řád). | [23 empty] | POP | Náklady na ochranu staveniště před vstupem nepovolaných osob, včetně příslušného značení, náklady na osvětlení staveniště, náklady na vypracování potřebné dokumentace pro provoz staveniště z hlediska požární ochrany (požární řád a poplachová směrnice) a z hlediska provozu staveniště (provozně dopravní řád).
7 | 005211010R | Předání a převzetí staveniště | Soubor | 1 |  | 0 |  | 0 |  | 0 | 15 | 0 | 0 | 0 | 0 | 0 |  | RTS 22/ I | Indiv | 0 | 0 | VRN |  |  |  | POL99_8
|  | 15500 | [23 empty] | POP
8 | 00524 R | Předání a převzetí díla | Soubor | 1 |  | 0 |  | 0 |  | 0 | 15 | 0 | 0 | 0 | 0 | 0 |  | RTS 22/ I | Indiv | 0 | 0 | VRN |  |  |  | POL99_8
|  | Náklady zhotovitele, které vzniknou v souvislosti s povinnostmi zhotovitele při předání a převzetí díla. | [23 empty] | POP | Náklady zhotovitele, které vzniknou v souvislosti s povinnostmi zhotovitele při předání a převzetí díla.
9 | 001 | Povinná publicita projektu, tzn. Billboard | ks | 1 |  | 0 | [11 empty] | RTS 22/ I | Indiv | 0 | 0 | VRN
10 | 002 | Povinná publicita projektu, tzn. pamětní deska | ks | 1 |  | 0 | [11 empty] | RTS 22/ I | Indiv | 0 | 0 | VRN
11 | 003 | dočasné zakrytí stropu půdy proti srážkové vodě při demontáži krovu | m2 | 836 |  | 0 | [11 empty] | RTS 22/ I | Indiv | 0 | 0 | VRN
[24 empty] | 15 | 21 | DPH
| Celkem |  |  |  |  | 0 | [17 empty] | 0 | 0 | SUM
Note on S6: Jedná se o informaci, zda se jedná o položku, která je do rozpočtu zadána z cenové soustavy RTS, nebo vlastní.
Note on T6: Jedná se o název CÚ, která je zadána u položky rozpočtu

## VzorPolozky (hidden)
Položkový rozpočet
S:
O:
R:

## SO 02-2 HBP17_11 Pol
Položkový soupis prací a dodávek | [26 empty] | #TypZaznamu#
S: | HBP17/11 | ZS Chrlice | [24 empty] | STA
O: | SO 02-2 | I. stupen - RPD | [21 empty] | STA |  |  | OBJ
R: | HBP17/11 | ZS Chrlice - SO 02-2 I stupen - RPD-změna 06-2022 | [24 empty] | ROZ
P.č. | Číslo položky | Název položky | MJ | Množství | Cena / MJ | Celkem | Dodávka | Dodávka celk. | Montáž | Montáž celk. | DPH | Cena s DPH | Hmotnost / MJ | Hmotnost celk.(t) | Dem. hmotnost / MJ | Dem. hmotnost celk.(t) | Ceník | Cen. soustava / platnost | Cenová úroveň | Nhod / MJ | Nhod celk. | Dodavatel | Typ položky
Díl: | 1 | Zemní práce |  |  |  | 0 |  | 4230.32 |  | 70884.47 |  | 0 |  | 19.49 |  | 0 |  |  |  |  | 140.85 | [5 empty] | DIL
1 | 139601102R00 | Ruční výkop jam, rýh a šachet v hornině 3 | m3 | 17.133 |  | 0 | 0 | 0 | 1365 | 23386.52 | 21 | 0 | 0 | 0 | 0 | 0 | 800-1 | RTS 22/ I | RTS 22/ I | 3.533 | 60.53 |  | Práce |  |  |  | POL1_
|  | s přehozením na vzdálenost do 5 m nebo s naložením na ruční dopravní prostředek | [24 empty] | SPI
|  | dojezd výtahu : (1,695+1*2)*(1,76+1)*(1,18+0,4+0,1) |  | 17.133 | [22 empty] | VV | 0
2 | 162701105R00 | Vodorovné přemístění výkopku z horniny 1 až 4, na vzdálenost přes 9 000 do 10 000 m | m3 | 17.133 |  | 0 | 0 | 0 | 286.5 | 4908.6 | 21 | 0 | 0 | 0 | 0 | 0 | 800-1 | RTS 22/ I | RTS 22/ I | 0.011 | 0.19 |  | Práce |  |  |  | POL1_
|  | po suchu, bez naložení výkopku, avšak se složením bez rozhrnutí, zpáteční cesta vozidla. | [24 empty] | SPI
|  | Odkaz na mn. položky pořadí 1 : 17,13298 |  | 17.133 | [22 empty] | VV | 5
3 | 162201203R00 | Vodorovné přemístění výkopku z horniny 1 až 4, kolečkem, na vzdálenost do 10 m | m3 | 17.133 |  | 0 | 0 | 0 | 266.5 | 4565.94 | 21 | 0 | 0 | 0 | 0 | 0 | 800-1 | RTS 22/ I | RTS 22/ I | 0.668 | 11.44 |  | Práce |  |  |  | POL1_
|  | bez naložení, avšak s vyprázdněním nádoby na hromadu nebo do dopravního prostředku, | [24 empty] | SPI
|  | Odkaz na mn. položky pořadí 1 : 17,13298 |  | 17.133 | [22 empty] | VV | 5
4 | 162201210R00 | Vodorovné přemístění výkopku příplatek za každých dalších 10 m z horniny 1 až 4, kolečkem | m3 | 17.133 |  | 0 | 0 | 0 | 235.5 | 4034.82 | 21 | 0 | 0 | 0 | 0 | 0 | 800-1 | RTS 22/ I | RTS 22/ I | 0.591 | 10.13 |  | Práce |  |  |  | POL1_
|  | bez naložení, avšak s vyprázdněním nádoby na hromadu nebo do dopravního prostředku, | [24 empty] | SPI
|  | Odkaz na mn. položky pořadí 3 : 17,13298 |  | 17.133 | [22 empty] | VV | 5
5 | 167101201R00 | Nakládání, skládání, překládání neulehlého výkopku nakládání, skládání, překládání neulehléno výkopku nebo zeminy - ručně z horniny 1 až 4 | m3 | 17.133 |  | 0 | 0 | 0 | 773 | 13243.79 | 21 | 0 | 0 | 0 | 0 | 0 | 800-1 | RTS 22/ I | RTS 22/ I | 1.938 | 33.2 |  | Práce |  |  |  | POL1_
|  | Odkaz na mn. položky pořadí 3 : 17,13298 |  | 17.133 | [22 empty] | VV | 5
6 | 175101201R00 | Obsyp objektů bez prohození sypaniny | m3 | 11.5543 |  | 0 | 0 | 0 | 925 | 10687.74 | 21 | 0 | 0 | 0 | 0 | 0 | 800-1 | RTS 22/ I | RTS 22/ I | 2.195 | 25.36 |  | Práce |  |  |  | POL1_
|  | sypaninou z vhodných hornin tř. 1 - 4 nebo materiálem, uloženým ve vzdálenosti do 30 m od vnějšího kraje objektu, pro jakoukoliv míru zhutnění, | [24 empty] | SPI |  | sypaninou z vhodných hornin tř. 1 - 4 nebo materiálem, uloženým ve vzdálenosti do 30 m od vnějšího kraje objektu, pro jakoukoliv míru zhutnění,
|  | dojezd výtahu : 17,133-((1,76+0,3)*(1,695+0,3*2))*1,18 |  | 11.5543 | [22 empty] | VV | 0
7 | 199000002R00 | Poplatky za skládku horniny 1- 4, skupina 17 05 04 z Katalogu odpadů | m3 | 17.133 |  | 0 | 0 | 0 | 587 | 10057.06 | 21 | 0 | 0 | 0 | 0 | 0 | 800-1 | RTS 22/ I | RTS 22/ I | 0 | 0 |  | Práce |  |  |  | POL1_
|  | Odkaz na mn. položky pořadí 2 : 17,13298 |  | 17.133 | [22 empty] | VV | 5
8 | 58337213R | štěrkopísek frakce 0,0 až 32,0 mm; třída MN | m3 | 11.6699 |  | 0 | 362.5 | 4230.32 | 0 | 0 | 21 | 0 | 1.67 | 19.49 | 0 | 0 | SPCM | RTS 22/ I | RTS 22/ I | 0 | 0 |  | Specifikace |  |  |  | POL3_
|  | Odkaz na mn. položky pořadí 6 : 11,55432*1,01 |  | 11.6699 | [22 empty] | VV | 5
Díl: | 2 | Základy a zvláštní zakládání |  |  |  | 0 |  | 16794.91 |  | 10766.14 |  | 0 |  | 8.57 |  | 0 |  |  |  |  | 18.66 | [5 empty] | DIL
9 | 273321411R00 | Beton základových desek železový třídy C 25/30 | m3 | 1.8911 |  | 0 | 2777.91 | 5253.25 | 297.09 | 561.82 | 21 | 0 | 2.525 | 4.77 | 0 | 0 | 801-1 | RTS 22/ I | RTS 22/ I | 0.48 | 0.91 |  | Práce |  |  |  | POL1_
|  | bez dodávky a uložení výztuže | [24 empty] | SPI
|  | dojezd výtahu : (1,76+0,3)*(1,695+0,3*2)*0,4 |  | 1.8911 | [22 empty] | VV | 0
10 | 273351215R00 | Bednění stěn základových desek zřízení | m2 | 2.66 |  | 0 | 169.69 | 451.38 | 677.31 | 1801.64 | 21 | 0 | 0.0392 | 0.1 | 0 | 0 | 801-1 | RTS 22/ I | RTS 22/ I | 1.6 | 4.26 |  | Práce |  |  |  | POL1_
|  | svislé nebo šikmé (odkloněné) , půdorysně přímé nebo zalomené, stěn základových desek ve volných nebo zapažených jámách, rýhách, šachtách, včetně případných vzpěr, | [24 empty] | SPI |  | svislé nebo šikmé (odkloněné) , půdorysně přímé nebo zalomené, stěn základových desek ve volných nebo zapažených jámách, rýhách, šachtách, včetně případných vzpěr,
|  | dojezd výtahu : ((1,76+0,3)+2*(1,695+0,3*2))*0,4 |  | 2.66 | [22 empty] | VV | 0
11 | 273351216R00 | Bednění stěn základových desek odstranění | m2 | 2.66 |  | 0 | 0 | 0 | 136.5 | 363.09 | 21 | 0 | 0 | 0 | 0 | 0 | 801-1 | RTS 22/ I | RTS 22/ I | 0.32 | 0.85 |  | Práce |  |  |  | POL1_
|  | svislé nebo šikmé (odkloněné) , půdorysně přímé nebo zalomené, stěn základových desek ve volných nebo zapažených jámách, rýhách, šachtách, včetně případných vzpěr, | [24 empty] | SPI |  | svislé nebo šikmé (odkloněné) , půdorysně přímé nebo zalomené, stěn základových desek ve volných nebo zapažených jámách, rýhách, šachtách, včetně případných vzpěr,
|  | Odkaz na mn. položky pořadí 10 : 2,66000 |  | 2.66 | [22 empty] | VV | 5
12 | 273361821R00 | Výztuž základových desek z betonářské oceli 10 505(R) | t | 0.144 |  | 0 | 41979.9 | 6045.11 | 13160.1 | 1895.05 | 21 | 0 | 1.0217 | 0.15 | 0 | 0 | 801-1 | RTS 22/ I | RTS 22/ I | 23.531 | 3.39 |  | Práce |  |  |  | POL1_
|  | včetně distančních prvků | [24 empty] | SPI
|  | dle výpisu vč stěn : 0,144 |  | 0.144 | [22 empty] | VV | 0
13 | 279321411R00 | Beton základových zdí železový třídy C 25/30 | m3 | 1.2735 |  | 0 | 2779.29 | 3539.4 | 350.71 | 446.63 | 21 | 0 | 2.525 | 3.22 | 0 | 0 | 801-1 | RTS 22/ I | RTS 22/ I | 0.599 | 0.76 |  | Práce |  |  |  | POL1_
|  | bez výztuže | [24 empty] | SPI
|  | dojezd výtahu : (1,76*2+1,695+0,3*2)*0,73*0,3 |  | 1.2735 | [22 empty] | VV | 0
14 | 279351105R00 | Bednění základových zdí oboustranné, zřízení | m2 | 8.4899 |  | 0 | 177.36 | 1505.77 | 402.64 | 3418.37 | 21 | 0 | 0.03931 | 0.33 | 0 | 0 | 801-1 | RTS 22/ I | RTS 22/ I | 0.65 | 5.52 |  | Práce |  |  |  | POL1_
|  | bednění svislé nebo šikmé (odkloněné), půdorysně přímé nebo zalomené základových zdí ve volných nebo zapažených jámách, rýhách, šachtách, včetně případných vzpěr, | [24 empty] | SPI |  | bednění svislé nebo šikmé (odkloněné), půdorysně přímé nebo zalomené základových zdí ve volných nebo zapažených jámách, rýhách, šachtách, včetně případných vzpěr,
|  | dojezd výtahu : (1,76*2+1,695+0,3*2)*0,73*2 |  | 8.4899 | [22 empty] | VV | 0
15 | 279351106R00 | Bednění základových zdí oboustranné, odstranění | m2 | 8.4899 |  | 0 | 0 | 0 | 268.5 | 2279.54 | 21 | 0 | 0 | 0 | 0 | 0 | 801-1 | RTS 22/ I | RTS 22/ I | 0.35 | 2.97 |  | Práce |  |  |  | POL1_
|  | bednění svislé nebo šikmé (odkloněné), půdorysně přímé nebo zalomené základových zdí ve volných nebo zapažených jámách, rýhách, šachtách, včetně případných vzpěr, | [24 empty] | SPI |  | bednění svislé nebo šikmé (odkloněné), půdorysně přímé nebo zalomené základových zdí ve volných nebo zapažených jámách, rýhách, šachtách, včetně případných vzpěr,
|  | Odkaz na mn. položky pořadí 14 : 8,48990 |  | 8.4899 | [22 empty] | VV | 5
Díl: | 3 | Svislé a kompletní konstrukce |  |  |  | 0 |  | 1700279.88 |  | 824175.23 |  | 0 |  | 294.12 |  | 0.5 |  |  |  |  | 2043.37 | [5 empty] | DIL
16 | 311238219R00 | Zdivo nosné z cihel a tvarovek pálených tloušťky 440 mm, , charakteristická pevnost v tlaku fk = 6,56 MPa, součinitel prostupu tepla U = 0,30-0,35 W/m2.K, hodnota pro zdivo bez omítky při vlhkosti 1%, | m2 | 415.1853 |  | 0 | 1162.22 | 482536.69 | 492.78 | 204595.03 | 21 | 0 | 0.41429 | 172.01 | 0 | 0 | 801-1 | RTS 17/ II | RTS 17/ II | 1.3024 | 540.74 |  | Práce |  |  |  | POL1_
|  | obvod zdivo : (28,245+36,555+7,62+9,415+8,465)*(10,44-7,945) |  | 225.2985 | [22 empty] | VV | 0
|  | (13,585+1*2+1,9+0,92)*(10,44-7,945)+36+(3,485+2,93+5,4+2,975+2,465+0,2*2+8,295+5,11+6,27)*(10,44-7,945) |  | 175.0588 | [22 empty] | VV | 0
|  | -3,55*2*11-1,2*2*6-1,2*1,2*2-1*2*2-0,6*1,2*2-1*1,2-2,4*2,35-1*1,2*2-3,55*2 |  | -117.16 | [22 empty] | VV | 0
|  | (5,025+6,775)*(10,44-7,945)-1*1,20*3 |  | 25.841 | [22 empty] | VV | 0
|  | 15,925*(10,44-7,945)+8,435*(10,44-7,945) |  | 60.7782 | [22 empty] | VV | 0
|  | vnitřní zdivo : 5,645*(10,44-7,0)+(5,275+2,85)*(10,44-7,0)-1*2 |  | 45.3688 | [22 empty] | VV | 0
17 | 311238130RT1 | Zdivo nosné z cihel a tvarovek pálených akusticky tlumivé tloušťka 190 mm, akustický útlum Rw = 52 dB, charakteristická pevnost v tlaku fk = 6,56 MPa, | m2 | 314.9857 |  | 0 | 1434.3 | 451783.99 | 353.7 | 111410.44 | 21 | 0 | 0.21063 | 66.35 | 0 | 0 | 801-1 | RTS 22/ I | RTS 22/ I | 0.7172 | 225.91 |  | Práce |  |  |  | POL1_
|  | (7,395*2+20,68+32+8,755+3,015+4,585+6,925)*3,6+46-3,14*0,9*0,9-3,6*3*2-3*3-0,9*2,975-3,14*0,9*0,9-1,2*2*2-0,9*2,975*4-1,2*2-1,8*0,8 |  | 314.9857 | [22 empty] | VV | 0
18 | 317168122R00 | Překlady keramické montáž a dodávka nenosné, délky 1250 mm, šířky 145 mm, výšky 71 mm | kus | 2 |  | 0 | 412.18 | 824.36 | 156.82 | 313.64 | 21 | 0 | 0.02575 | 0.05 | 0 | 0 | 801-1 | RTS 22/ I | RTS 22/ I | 0.3175 | 0.64 |  | Práce |  |  |  | POL1_
|  | 2 |  | 2 | [22 empty] | VV | 0
19 | 317168124R00 | Překlady keramické montáž a dodávka nenosné, délky 1750 mm, šířky 145 mm, výšky 71 mm | kus | 1 |  | 0 | 572.37 | 572.37 | 166.63 | 166.63 | 21 | 0 | 0.03493 | 0.03 | 0 | 0 | 801-1 | RTS 22/ I | RTS 22/ I | 0.3375 | 0.34 |  | Práce |  |  |  | POL1_
|  | dveře 2.NP : 1 |  | 1 | [22 empty] | VV | 0
20 | 317168130R00 | Překlady keramické montáž a dodávka nosné, délky 1000 mm, šířky 70 mm, výšky 238 mm | kus | 10 |  | 0 | 445.8 | 4458 | 120.2 | 1202 | 21 | 0 | 0.03637 | 0.36 | 0 | 0 | 801-1 | RTS 22/ I | RTS 22/ I | 0.245 | 2.45 |  | Práce |  |  |  | POL1_
|  | 3 : 5*2 |  | 10 | [22 empty] | VV | 0
21 | 317168131R00 | Překlady keramické montáž a dodávka nosné, délky 1250 mm, šířky 70 mm, výšky 238 mm | kus | 43 |  | 0 | 602.16 | 25892.88 | 123.84 | 5325.12 | 21 | 0 | 0.04529 | 1.95 | 0 | 0 | 801-1 | RTS 22/ I | RTS 22/ I | 0.2525 | 10.86 |  | Práce |  |  |  | POL1_
|  | 1 : (1+3)*6 |  | 24 | [22 empty] | VV | 0
|  | 7 : (1+1)*2 |  | 4 | [22 empty] | VV | 0
|  | 8 : 4*3 |  | 12 | [22 empty] | VV | 0
|  | 11 : 1*2 |  | 2 | [22 empty] | VV | 0
|  | 12 : 1 |  | 1 | [22 empty] | VV | 0
22 | 317168132R00 | Překlady keramické montáž a dodávka nosné, délky 1500 mm, šířky 70 mm, výšky 238 mm | kus | 50 |  | 0 | 712.49 | 35624.5 | 127.51 | 6375.5 | 21 | 0 | 0.05422 | 2.71 | 0 | 0 | 801-1 | RTS 22/ I | RTS 22/ I | 2.08 | 104 |  | Práce |  |  |  | POL1_
|  | 2 : 4*8 |  | 32 | [22 empty] | VV | 0
|  | 4 : 6*3 |  | 18 | [22 empty] | VV | 0
23 | 317168135R00 | Překlady keramické montáž a dodávka nosné, délky 2250 mm, šířky 70 mm, výšky 238 mm | kus | 2 |  | 0 | 1337.5 | 2675 | 171.5 | 343 | 21 | 0 | 0.08106 | 0.16 | 0 | 0 | 801-1 | RTS 22/ I | RTS 22/ I | 0.35 | 0.7 |  | Práce |  |  |  | POL1_
|  | 14 : 2 |  | 2 | [22 empty] | VV | 0
24 | 317168137R00 | Překlady keramické montáž a dodávka nosné, délky 2750 mm, šířky 70 mm, výšky 238 mm | kus | 2 |  | 0 | 1808.38 | 3616.76 | 201.62 | 403.24 | 21 | 0 | 0.09891 | 0.2 | 0 | 0 | 801-1 | RTS 22/ I | RTS 22/ I | 0.41 | 0.82 |  | Práce |  |  |  | POL1_
|  | 9 : 2 |  | 2 | [22 empty] | VV | 0
25 | 317168138R00 | Překlady keramické montáž a dodávka nosné, délky 3000 mm, šířky 70 mm, výšky 238 mm | kus | 4 |  | 0 | 1923.32 | 7693.28 | 216.68 | 866.72 | 21 | 0 | 0.10784 | 0.43 | 0 | 0 | 801-1 | RTS 22/ I | RTS 22/ I | 0.44 | 1.76 |  | Práce |  |  |  | POL1_
|  | 15 : 4 |  | 4 | [22 empty] | VV | 0
26 | 317168140R00 | Překlady keramické montáž a dodávka nosné, délky 3500 mm, šířky 70 mm, výšky 238 mm | kus | 12 |  | 0 | 2283.24 | 27398.88 | 236.76 | 2841.12 | 21 | 0 | 0.12569 | 1.51 | 0 | 0 | 801-1 | RTS 22/ I | RTS 22/ I | 0.48 | 5.76 |  | Práce |  |  |  | POL1_
|  | 5 : 2*6 |  | 12 | [22 empty] | VV | 0
27 | 317998111R00 | Překlady keramické izolace vkládaná mezi překlady tloušťky 50 mm | m | 23.25 |  | 0 | 26.85 | 624.26 | 68.35 | 1589.14 | 21 | 0 | 0.00028 | 0.01 | 0 | 0 | 801-1 | RTS 22/ I | RTS 22/ I | 0.15 | 3.49 |  | Práce |  |  |  | POL1_
|  | 5 : 3,5*6 |  | 21 | [22 empty] | VV | 0
|  | 14 : 2,25 |  | 2.25 | [22 empty] | VV | 0
28 | 317998112R00 | Překlady keramické izolace vkládaná mezi překlady tloušťky 70 mm | m | 5.5 |  | 0 | 37.69 | 207.3 | 68.31 | 375.71 | 21 | 0 | 0.00039 | 0 | 0 | 0 | 801-1 | RTS 22/ I | RTS 22/ I | 0.15 | 0.83 |  | Práce |  |  |  | POL1_
|  | 15 : 3 |  | 3 | [22 empty] | VV | 0
|  | 7 : 1,25*2 |  | 2.5 | [22 empty] | VV | 0
29 | 317998115R00 | Překlady keramické izolace vkládaná mezi překlady tloušťky 100 mm | m | 3.75 |  | 0 | 53.69 | 201.34 | 68.31 | 256.16 | 21 | 0 | 0.00055 | 0 | 0 | 0 | 801-1 | RTS 22/ I | RTS 22/ I | 0.15 | 0.56 |  | Práce |  |  |  | POL1_
|  | 8 : 1,25*3 |  | 3.75 | [22 empty] | VV | 0
30 | 317998120R00 | Překlady keramické izolace vkládaná mezi překlady tloušťky 150 mm | m | 9.5 |  | 0 | 80.69 | 766.56 | 68.31 | 648.95 | 21 | 0 | 0.00083 | 0.01 | 0 | 0 | 801-1 | RTS 22/ I | RTS 22/ I | 0.15 | 1.43 |  | Práce |  |  |  | POL1_
|  | 1 : 1,25*6 |  | 7.5 | [22 empty] | VV | 0
|  | 3 : 1*2 |  | 2 | [22 empty] | VV | 0
31 | 317234410RT2 | Vyzdívka mezi nosníky cementovou | m3 | 4.194 |  | 0 | 5262.19 | 22069.62 | 3377.81 | 14166.54 | 21 | 0 | 1.6824 | 7.06 | 0 | 0 | 801-4 | RTS 22/ I | RTS 22/ I | 6.868 | 28.8 |  | Práce |  |  |  | POL1_
|  | jakýmikoliv cihlami pálenými na jakoukoliv maltu, | [24 empty] | SPI
|  | 6 : 3,55*0,45*0,2*12 |  | 3.834 | [22 empty] | VV | 0
|  | 13 : 4*0,2*0,45 |  | 0.36 | [22 empty] | VV | 0
32 | 317941123R00 | Osazení ocelových válcovaných nosníků na zdivu bez dodávky materiálu, výšky od 140 do 220 mm | t | 5.4257 |  | 0 | 21.92 | 118.93 | 10478.08 | 56850.81 | 21 | 0 | 0.01709 | 0.09 | 0 | 0 | 801-1 | RTS 22/ I | RTS 22/ I | 16.583 | 89.97 |  | Práce |  |  |  | POL1_
|  | profilu I, nebo IE, nebo U, nebo UE, nebo L | [24 empty] | SPI
|  | 6 : 3,85*4*12*26,3/1000 |  | 4.8602 | [22 empty] | VV | 0
|  | 13 : 5*4,3*26,3/1000 |  | 0.56545 | [22 empty] | VV | 0
33 | 342248114R00 | Příčky z tvárnic pálených Příčky z tvárnic pálených tloušťky 140 mm, z děrovaných příčkovek, P 10, na maltu MVC 5 | m2 | 38.4 |  | 0 | 788.03 | 30260.35 | 291.97 | 11211.65 | 21 | 0 | 0.14137 | 5.43 | 0 | 0 | 801-1 | RTS 22/ I | RTS 22/ I | 0.593 | 22.77 |  | Práce |  |  |  | POL1_
|  | jednoduché nebo příčky zděné do svislé dřevěné, cihelné, betonové nebo ocelové konstrukce na jakoukoliv maltu vápenocementovou (MVC) nebo cementovou (MC), | [24 empty] | SPI |  | jednoduché nebo příčky zděné do svislé dřevěné, cihelné, betonové nebo ocelové konstrukce na jakoukoliv maltu vápenocementovou (MVC) nebo cementovou (MC),
|  | (2,74*2+2,895+3,025)*3,7-0,9*2,1*2 |  | 38.4 | [22 empty] | VV | 0
33a | 342589 | Příšky SDK akustická, 2x12,5mm, izolace 60mm, neprůzvučnost 60dB | m2 | 93.684 |  | 0 | 788.03 | 73825.8 | 291.97 | 27352.92 | 21 | 0 | 0.14137 | 13.24 | 0 | 0 | 801-1 | Vlastní | Indiv | 0.593 | 55.55 |  | Práce |  |  |  | POL1_
|  | (6,82+3,1+1,905+2,835+5,35+5,31)*3,7 |  | 93.684
34 | 342248144R00 | Příčky z tvárnic pálených Příčky z tvárnic pálených tloušťky 140 mm, z děrovaných příčkovek, P 10, zděných na tenkovrstvou maltu | m2 | 4.34 |  | 0 | 842.32 | 3655.67 | 280.68 | 1218.15 | 21 | 0 | 0.12138 | 0.53 | 0 | 0 | 801-1 | RTS 22/ I | RTS 22/ I | 0.55675 | 2.42 |  | Práce |  |  |  | POL1_
|  | jednoduché nebo příčky zděné do svislé dřevěné, cihelné, betonové nebo ocelové konstrukce na jakoukoliv maltu vápenocementovou (MVC) nebo cementovou (MC), | [24 empty] | SPI |  | jednoduché nebo příčky zděné do svislé dřevěné, cihelné, betonové nebo ocelové konstrukce na jakoukoliv maltu vápenocementovou (MVC) nebo cementovou (MC),
|  | 2.NP : 1,8*3,8-1,25*2 |  | 4.34 | [22 empty] | VV | 0
35 | 342948111R00 | Kotvení příček ke konstrukci kotvami na hmoždinky | m | 7.6 |  | 0 | 25.79 | 196 | 111.71 | 849 | 21 | 0 | 0.00102 | 0.01 | 0 | 0 | 801-1 | RTS 22/ I | RTS 22/ I | 0.223 | 1.69 |  | Práce |  |  |  | POL1_
|  | Včetně dodávky kotev a spojovacího materiálu. | [24 empty] | SPI
|  | dveře 2.NP : 3,8*2 |  | 7.6 | [22 empty] | VV | 0
36 | 346244381RT2 | Plentování ocelových nosníků jednostranné výšky do 200 mm, Prvek zdicí pálený - klasický; funkce: cihla plná; tvar: základní; P; l = 290 mm; w = 140 mm; h = 65 mm; styčná plocha: hladká; kat. zdicíh... | m2 | 39.61 |  | 0 | 529.85 | 20987.36 | 606.15 | 24009.6 | 21 | 0 | 0.1568 | 6.21 | 0 | 0 | 801-1 | RTS 22/ I | RTS 22/ I | 1.2226 | 48.43 |  | Práce |  |  |  | POL1_
|  | jakýmikoliv cihlami, | [24 empty] | SPI
|  | 6 : 3,55*(0,45+2*0,2)*12 |  | 36.21 | [22 empty] | VV | 0
|  | 13 : 4*(0,2*2+0,45) |  | 3.4 | [22 empty] | VV | 0
37 | 342264051RT2 | Podhledy na kovové konstrukci opláštěné deskami sádrokartonovými nosná konstrukce z profilů CD s přímým uchycením 1x deska, tloušťky 12,5 mm, protipožární, bez izolace | m2 | 639.35 |  | 0 | 342.94 | 219258.69 | 503.06 | 321631.41 | 21 | 0 | 0.01373 | 8.78 | 0 | 0 | 801-1 | RTS 22/ I | RTS 22/ I | 1.011 | 646.38 |  | Práce |  |  |  | POL1_
|  | m.č.301,304-312 : 135,52+66,9+30,31+20,17+70,61+76,35+16,85+72,78+76,13+73,73 |  | 639.35 | [22 empty] | VV | 0
38 | 342264051RT4 | Podhledy na kovové konstrukci opláštěné deskami sádrokartonovými nosná konstrukce z profilů CD s přímým uchycením 1x deska, tloušťky 12,5 mm, protipožární impregnovaná, bez izolace | m2 | 48.04 |  | 0 | 394.94 | 18972.92 | 503.06 | 24167 | 21 | 0 | 0.01373 | 0.66 | 0 | 0 | 801-1 | RTS 22/ I | RTS 22/ I | 1.011 | 48.57 |  | Práce |  |  |  | POL1_
|  | m.č.303+302+313-319 : 4,94+8,74+1,26+8,24+4,05+11,2+4,48+2,41+2,72 |  | 48.04 | [22 empty] | VV | 0
39 | 317100012RAA | Dodatečné osazení prefabrikovaného překladu otvor šířky do 180 cm, vybourání rýhy, dodávka překladu | kus | 5 |  | 0 | 389.55 | 1947.75 | 1201.15 | 6005.75 | 21 | 0 | 0.14838 | 0.74 | 0.1 | 0.5 | AP-HSV | RTS 22/ I | Součtová | 39.7006 | 198.5 |  | Agregovaná položka |  |  |  | POL2_
|  | vysekání rýh, svislý a vodorovný přesun suti, odvoz na skládku, montáž a dodávka překladu. | [24 empty] | SPI
|  | rozšíření otvoru pro dveře výtahu 1.NP : 5 |  | 5 | [22 empty] | VV | 0
40 | 13480815R | tyč ocelová profilová válcovaná za tepla S235 (11375); průřez I; výška 200 mm | t | 5.5885 |  | 0 | 47260 | 264110.62 | 0 | 0 | 21 | 0 | 1 | 5.59 | 0 | 0 | SPCM | RTS 22/ I | RTS 22/ I | 0 | 0 |  | Specifikace |  |  |  | POL3_
|  | Odkaz na mn. položky pořadí 32 : 5,42569*1,03 |  | 5.5885 | [22 empty] | VV | 5
Díl: | 4 | Vodorovné konstrukce |  |  |  | 0 |  | 734519.18 |  | 1479926.03 |  | 0 |  | 297.2 |  | 0 |  |  |  |  | 3767.56 | [5 empty] | DIL
41 | 411361921RT5 | Výztuž stropů ze svařovaných sítí průměr drátu 6 mm, velikost oka 150/150 mm | t | 4.7509 |  | 0 | 48212.8 | 229056.6 | 7567.2 | 35951.39 | 21 | 0 | 1.0554 | 5.01 | 0 | 0 | 801-1 | RTS 22/ I | RTS 22/ I | 15.211 | 72.27 |  | Práce |  |  |  | POL1_
|  | prostě uložených, vetknutých i spojitých, deskových, trámových (žebrových, kazetových), s keramickými a jinými vložkami, konzolových nebo balkónových, hřibových včetně hlavic hřibových sloupů, plochých střech a pro zavěšení železobetonových podhledů. Včetně distančních prvků. | [24 empty] | SPI |  | prostě uložených, vetknutých i spojitých, deskových, trámových (žebrových, kazetových), s keramickými a jinými vložkami, konzolových nebo balkónových, hřibových včetně hlavic hřibových sloupů, plochých střech a pro zavěšení železobetonových podhledů. Včetně distančních prvků.
|  | spřažená deska : (697,14+67,17)*4,44*1,4/1000 |  | 4.7509 | [22 empty] | VV | 0
42 | 413321414R00 | Beton nosníků železový třídy C 25/30 | m3 | 1.3578 |  | 0 | 2784.29 | 3780.4 | 495.71 | 673.06 | 21 | 0 | 2.5251 | 3.43 | 0 | 0 | 801-1 | RTS 22/ I | RTS 22/ I | 0.865 | 1.17 |  | Práce |  |  |  | POL1_
|  | včetně stěnových, nosníků jeřábových drah, volných trámů, průvlaků, rámových příčlí, ztužidel, konzol, vodorovných táhel a podobných tyčových konstrukcí, | [24 empty] | SPI |  | včetně stěnových, nosníků jeřábových drah, volných trámů, průvlaků, rámových příčlí, ztužidel, konzol, vodorovných táhel a podobných tyčových konstrukcí,
|  | P1 : 5,25*0,45*0,465 |  | 1.0986 | [22 empty] | VV | 0
|  | P2 : 2,4*0,45*0,24 |  | 0.2592 | [22 empty] | VV | 0
43 | 413351107 | Bednění nosníků zřízení | m2 | 9.477 |  | 0 | 337.42 | 3197.73 | 966.58 | 9160.28 | 21 | 0 | 0.18197 | 1.72 | 0 | 0 | 801-1 | RTS 22/ I | RTS 22/ I | 1.71 | 16.21 |  | Práce |  |  |  | POL1_
|  | stěnových, volných trámů, průvlaků, jeřábových drah, rámových příčlí, ztužidel, vodorovných táhel, tyčových konzol, bez náběhů nebo s náběhy, neproměnného nebo proměnného průřezu nebo tvaru zalomeného nebo půdorysně zakřiveného. Bez podpěrné konstrukce. Včetně distančních prvků. | [24 empty] | SPI |  | stěnových, volných trámů, průvlaků, jeřábových drah, rámových příčlí, ztužidel, vodorovných táhel, tyčových konzol, bez náběhů nebo s náběhy, neproměnného nebo proměnného průřezu nebo tvaru zalomeného nebo půdorysně zakřiveného. Bez podpěrné konstrukce. Včetně distančních prvků.
|  | P1 : 5,25*(0,45+0,465*2) |  | 7.245 | [22 empty] | VV | 0
|  | P2 : 2,4*(0,45+2*0,24) |  | 2.232 | [22 empty] | VV | 0
44 | 413351108R00 | Bednění nosníků odstranění | m2 | 9.477 |  | 0 | 0 | 0 | 411 | 3895.05 | 21 | 0 | 0 | 0 | 0 | 0 | 801-1 | RTS 22/ I | RTS 22/ I | 0.57 | 5.4 |  | Práce |  |  |  | POL1_
|  | stěnových, volných trámů, průvlaků, jeřábových drah, rámových příčlí, ztužidel, vodorovných táhel, tyčových konzol, bez náběhů nebo s náběhy, neproměnného nebo proměnného průřezu nebo tvaru zalomeného nebo půdorysně zakřiveného. Bez podpěrné konstrukce. Včetně distančních prvků. | [24 empty] | SPI |  | stěnových, volných trámů, průvlaků, jeřábových drah, rámových příčlí, ztužidel, vodorovných táhel, tyčových konzol, bez náběhů nebo s náběhy, neproměnného nebo proměnného průřezu nebo tvaru zalomeného nebo půdorysně zakřiveného. Bez podpěrné konstrukce. Včetně distančních prvků.
|  | Odkaz na mn. položky pořadí 43 : 9,47700 |  | 9.477 | [22 empty] | VV | 5
45 | 413351211R00 | Podpěrná konstrukce bednění nosníků do 5 kPa, zřízení | m2 | 3.4425 |  | 0 | 50.83 | 174.98 | 427.67 | 1472.25 | 21 | 0 | 0.00535 | 0.02 | 0 | 0 | 801-1 | RTS 22/ I | RTS 22/ I | 0.775 | 2.67 |  | Práce |  |  |  | POL1_
|  | a jiných tyčových konstrukcí výšky do 4 m a se zesílením dna bednění, na plochu půdorysu | [24 empty] | SPI
|  | P1 : 5,25*0,45 |  | 2.3625 | [22 empty] | VV | 0
|  | P2 : 2,4*0,45 |  | 1.08 | [22 empty] | VV | 0
45a | 413351212R00 | Podpěrná konstrukce bednění nosníků do 5 kPa, odstranění | m2 | 3.4425 |  | 0 | 50.83 | 174.98 | 427.67 | 1472.25 | 21 | 0 | 0.00535 | 0.02 | 0 | 0 | 801-1 | RTS 22/ I | RTS 22/ I
46 | 416021222R00 | Podhledy na kovové konstrukci opláštěné deskami sádrokartonovými nosná konstrukce z profilů CD s přímým uchycením 2x deska, tloušťky 12,5 mm, protipožární, s minerální izolací tl. 40 mm | m2 | 8.05 |  | 0 | 618.14 | 4976.03 | 637.86 | 5134.77 | 21 | 0 | 0.02666 | 0.21 | 0 | 0 | 801-1 | RTS 22/ I | RTS 22/ I | 1.13 | 9.1 |  | Práce |  |  |  | POL1_
|  | m.č.112 : 3,5*2,3 |  | 8.05 | [22 empty] | VV | 0
47 | 417321414R00 | Železobeton ztužujících pásů a věnců třídy C 25/30 | m3 | 26.736 |  | 0 | 2784.47 | 74445.59 | 690.53 | 18462.01 | 21 | 0 | 2.5251 | 67.51 | 0 | 0 | 801-1 | RTS 22/ I | RTS 22/ I | 2.896 | 77.43 |  | Práce |  |  |  | POL1_
|  | V1 : 0,4*0,215*195 |  | 16.77 | [22 empty] | VV | 0
|  | V2 : 8,1*0,4*0,24 |  | 0.7776 | [22 empty] | VV | 0
|  | V3 : 0,4*0,165*4,9 |  | 0.3234 | [22 empty] | VV | 0
|  | V4 : 0,3*0,3*98,5 |  | 8.865 | [22 empty] | VV | 0
48 | 417351115R00 | Bednění bočnic ztužujících pásů a věnců včetně vzpěr zřízení | m2 | 148.455 |  | 0 | 95.63 | 14196.75 | 347.37 | 51568.81 | 21 | 0 | 0.00782 | 1.16 | 0 | 0 | 801-1 | RTS 22/ I | RTS 22/ I | 1.58 | 234.56 |  | Práce |  |  |  | POL1_
|  | V1 : 2*0,215*195 |  | 83.85 | [22 empty] | VV | 0
|  | V2 : 8,1*2*0,24 |  | 3.888 | [22 empty] | VV | 0
|  | V3 : 2*0,165*4,9 |  | 1.617 | [22 empty] | VV | 0
|  | V4 : 2*0,3*98,5 |  | 59.1 | [22 empty] | VV | 0
49 | 417351116R00 | Bednění bočnic ztužujících pásů a věnců včetně vzpěr odstranění | m2 | 148.455 |  | 0 | 0 | 0 | 106 | 15736.23 | 21 | 0 | 0 | 0 | 0 | 0 | 801-1 | RTS 22/ I | RTS 22/ I | 0.48 | 71.26 |  | Práce |  |  |  | POL1_
|  | Odkaz na mn. položky pořadí 48 : 148,45500 |  | 148.455 | [22 empty] | VV | 5
50 | 417361821R00 | Výztuž ztužujících pásů a věnců z betonářské oceli 10 505(R) | t | 1.263 |  | 0 | 40318.76 | 50922.59 | 15081.24 | 19047.61 | 21 | 0 | 1.0167 | 1.28 | 0 | 0 | 801-1 | RTS 22/ I | RTS 22/ I | 55.346 | 69.9 |  | Práce |  |  |  | POL1_
|  | Včetně distančních prvků. | [24 empty] | SPI
|  | dle výpisu : 1,263 |  | 1.263 | [22 empty] | VV | 0
51 | 411324111RRR | Spřažená hřebíková deska, tl. 70 mm | m2 | 697.1423 |  | 0 | 288.57 | 201174.36 | 1567.43 | 1092721.8 | 21 | 0 | 0.24476 | 170.63 | 0 | 0 |  | Vlastní | Indiv | 3.5897 | 2502.53 |  | Práce |  |  |  | POL1_
|  | stávající půda : 28,245*(7,385+0,3+2,55)+(36,55-7,385-0,3-2,55)*(6,84+0,3+2,25)+(7,62+9,415+8,465-6,84-0,3-2,25)*8,435 |  | 672.0733 | [22 empty] | VV | 0
|  | 5,11*8,295+5,4*2,93+6,775*5,025 |  | 92.2538 | [22 empty] | VV | 0
|  | odpočet tl. 100 mm : -8,435*7,965 |  | -67.1848 | [22 empty] | VV | 0
52 | 411324112RRR | Spřažená hřebíková deska, tl.100 mm | m2 | 67.1721 |  | 0 | 335.22 | 22517.44 | 1820.78 | 122305.65 | 21 | 0 | 0.24476 | 16.44 | 0 | 0 |  | Vlastní | Indiv | 3.5897 | 241.13 |  | Práce |  |  |  | POL1_
|  | 8,435*7,9635 |  | 67.1721 | [22 empty] | VV | 0
53 | 417320041RAA | Ztužující věnce do klasického bednění z betonu C 25/30, průřezu 400 x 200 mm, výztuž 90 kg/m3 | m | 48 |  | 0 | 853.78 | 40981.44 | 440.1 | 21124.8 | 21 | 0 | 0.21637 | 10.39 | 0 | 0 | AP-HSV | RTS 22/ I | Součtová | 3.5902 | 172.33 |  | Agregovaná položka |  |  |  | POL2_
|  | beton ztužujících pasů a věnců, výztuž 10 505, bednění a odbednění, bez tepelné izolace. | [24 empty] | SPI
|  | překlad nad okny š.3,55m : 4*12 |  | 48 | [22 empty] | VV | 0
54 | 430000000RA0 | Schodišťové stupně stupeň betonový 30 x 15 cm, včetně bednění, na přímém schodišti | m | 25.5 |  | 0 | 347.18 | 8853.09 | 565.38 | 14417.19 | 21 | 0 | 0.12131 | 3.09 | 0 | 0 | AP-HSV | RTS 22/ I | Součtová | 1.6884 | 43.05 |  | Agregovaná položka |  |  |  | POL2_
|  | beton stupňů z betonu prostého B 12,5, bez potěru, se zahlazením povrchu, bednění stupňů. | [24 empty] | SPI
|  | 12*1,7+3*1,7 |  | 25.5 | [22 empty] | VV | 0
55 | 430320040RAB | Schodiště ze železobetonu přímočaré, z betonu C 25/30, výztuž 120 kg/m3 | m3 | 5.3397 |  | 0 | 14994.7 | 80067.2 | 12506.86 | 66782.88 | 21 | 0 | 3.0501 | 16.29 | 0 | 0 | AP-HSV | RTS 22/ I | Součtová | 46.547 | 248.55 |  | Agregovaná položka |  |  |  | POL2_
|  | Beton, výztuž, bednění schodnic a podest, podepření bednění. | [24 empty] | SPI
|  | ((4,6*2+1,6)*1,7+1,635*1,7*2)*0,2+1,635*1,7*0,2 |  | 5.3397 | [22 empty] | VV | 0
Díl: | 6 | Úpravy povrchu, podlahy |  |  |  | 0 |  | 15348.03 |  | 15534.35 |  | 0 |  | 1.86 |  | 0 |  |  |  |  | 33.88 | [5 empty] | DIL
56 | 602016195R00 | Omítka stěn z hotových směsí Doplňkové práce pro omítky stěn z hotových směsí hloubková penetrace stěn silikátová | m2 | 45.08 |  | 0 | 39.59 | 1784.72 | 34.21 | 1542.19 | 21 | 0 | 0.00032 | 0.01 | 0 | 0 | 801-1 | RTS 22/ I | RTS 22/ I | 0.07 | 3.16 |  | Práce |  |  |  | POL1_
|  | po jednotlivých vrstvách | [24 empty] | SPI
|  | Odkaz na mn. položky pořadí 211 : 45,08000 |  | 45.08 | [22 empty] | VV | 5
57 | 602031101R00 | Omítka stěn z hotových směsí Doplňkové práce pro omítky stěn z hotových směsí přilnavostní a penetrační nátěr pod hlíněné omítky | m2 | 320.0403 |  | 0 | 42.38 | 13563.31 | 43.72 | 13992.16 | 21 | 0 | 0.00578 | 1.85 | 0 | 0 | 801-1 | RTS 22/ I | RTS 22/ I | 0.096 | 30.72 |  | Práce |  |  |  | POL1_
|  | po jednotlivých vrstvách | [24 empty] | SPI
|  | Odkaz na mn. položky pořadí 68 : 295,66527 |  | 295.6653 | [22 empty] | VV | 5
|  | Odkaz na mn. položky pořadí 69 : 24,37500 |  | 24.375 | [22 empty] | VV | 5
Díl: | 61 | Úpravy povrchů vnitřní |  |  |  | 0 |  | 275989.14 |  | 599470.2 |  | 0 |  | 48.43 |  | 0 |  |  |  |  | 1208.47 | [5 empty] | DIL
58 | 610991111R00 | Zakrývání výplní vnitřních otvorů, předmětů apod. fólií Pe 0,05-0,2 mm | m2 | 216.04 |  | 0 | 15.35 | 3316.21 | 35.55 | 7680.22 | 21 | 0 | 4e-05 | 0.01 | 0 | 0 | 801-1 | RTS 22/ I | RTS 22/ I | 0.078 | 16.85 |  | Práce |  |  |  | POL1_
|  | které se zřizují před úpravami povrchu, a obalení osazených dveřních zárubní před znečištěním při úpravách povrchu nástřikem plastických maltovin včetně pozdějšího odkrytí, | [24 empty] | SPI |  | které se zřizují před úpravami povrchu, a obalení osazených dveřních zárubní před znečištěním při úpravách povrchu nástřikem plastických maltovin včetně pozdějšího odkrytí,
|  | dveře : 1,5*2*2+0,9*2*2*3+0,9*2*7*2+0,9*2*2+0,8*2*2*3+0,8*2*2+0,6*2*2*3+0,7*2*2*2+0,8*2*2*2+0,6*2*2+0,7*2*2 |  | 82.8 | [22 empty] | VV | 0
|  | 1,25*2*2+0,9*2*2+1,25*2*2 |  | 13.6 | [22 empty] | VV | 0
|  | 01+02+03+04+05+06+07 : 1,2*2*6+3,55*2*7+3,55*2*5+1*1,2*6+1,2*1,2*4+2,4*2,35*1+0,6*1,2*2 |  | 119.64 | [22 empty] | VV | 0
59 | 611471413R00 | Tenkovrstvá úprava stropů aktivovaným štukem tloušťky 2÷3 mm, maltou vápenocementovou s disperzní přísadou | m2 | 23.919 |  | 0 | 54.46 | 1302.63 | 195.54 | 4677.12 | 21 | 0 | 0.00791 | 0.19 | 0 | 0 | 801-1 | RTS 22/ I | RTS 22/ I | 0.381 | 9.11 |  | Práce |  |  |  | POL1_
|  | vodorovných, šikmých, žebrových a klenutých a schodišťových konstrukcí, s nejnutnějším obroušením podkladu (pemzou apod.) a oprášením, s pomocným lešením o výšce podlahy do 1900 mm a pro zatížení do 1,5 kPa, | [24 empty] | SPI |  | vodorovných, šikmých, žebrových a klenutých a schodišťových konstrukcí, s nejnutnějším obroušením podkladu (pemzou apod.) a oprášením, s pomocným lešením o výšce podlahy do 1900 mm a pro zatížení do 1,5 kPa,
|  | schodiště : (4,6*2+1,6)*1,7+1,635*1,7*2 |  | 23.919 | [22 empty] | VV | 0
60 | 612421626R00 | Omítky vnitřní stěn vápenné nebo vápenocementové v podlaží i ve schodišti hladké | m2 | 85.876 |  | 0 | 44.92 | 3857.55 | 297.58 | 25554.98 | 21 | 0 | 0.04414 | 3.79 | 0 | 0 | 801-1 | RTS 22/ I | RTS 22/ I | 0.504 | 43.28 |  | Práce |  |  |  | POL1_
|  | Odkaz na mn. položky pořadí 206 : 85,87600 |  | 85.876 | [22 empty] | VV | 5
61 | 612425931RT2 | Omítka vápenná vnitřního ostění omítkou štukovou | m2 | 12.7583 |  | 0 | 192.95 | 2461.7 | 616.05 | 7859.72 | 21 | 0 | 0.03491 | 0.45 | 0 | 0 | 801-4 | RTS 22/ I | RTS 22/ I | 1.1842 | 15.11 |  | Práce |  |  |  | POL1_
|  | okenního nebo dveřního, z pomocného pracovního lešení o výšce podlahy do 1900 mm a pro zatížení do 1,5 kPa, | [24 empty] | SPI |  | okenního nebo dveřního, z pomocného pracovního lešení o výšce podlahy do 1900 mm a pro zatížení do 1,5 kPa,
|  | okno v místě dveří výtahu : (3,18-2,25)*0,6*2+1,27*0,6*2 |  | 2.64 | [22 empty] | VV | 0
|  | rozšíření otvoru pro dveře výtahu 1.NP : (1,495+3*2)*(0,75+0,3*2) |  | 10.1182 | [22 empty] | VV | 0
62 | 612471411RT2 | Tenkovrstvá úprava stěn aktivovaným štukem malta vápenná | m2 | 45.08 |  | 0 | 22.62 | 1019.71 | 124.88 | 5629.59 | 21 | 0 | 0.00446 | 0.2 | 0 | 0 | 801-1 | RTS 22/ I | RTS 22/ I | 0.25116 | 11.32 |  | Práce |  |  |  | POL1_
|  | na rovném povrchu vnitřních stěn, pilířů, svislých panelových konstrukcí, s nejnutnějším obroušením podkladu (pemzou apod.) a oprášením, | [24 empty] | SPI |  | na rovném povrchu vnitřních stěn, pilířů, svislých panelových konstrukcí, s nejnutnějším obroušením podkladu (pemzou apod.) a oprášením,
|  | m.č.112 : (3,5*2+2,3*2)*3,8-1*2+0,6*(1+2*2) |  | 45.08 | [22 empty] | VV | 0
63 | 612473185R00 | Omítky vnitřní zdiva ze suchých směsí příplatek za zabudované omítníky v ploše stěn | m2 | 1363.7278 |  | 0 | 19.5 | 26592.69 | 0 | 0 | 21 | 0 | 8e-05 | 0.11 | 0 | 0 | 801-1 | RTS 22/ I | RTS 22/ I | 0 | 0 |  | Práce |  |  |  | POL1_
|  | omítka vápenocementová, strojně nebo ručně nanášená v podlaží i ve schodišti na jakýkoliv druh podkladu, kompletní souvrství | [24 empty] | SPI |  | omítka vápenocementová, strojně nebo ručně nanášená v podlaží i ve schodišti na jakýkoliv druh podkladu, kompletní souvrství
|  | Odkaz na mn. položky pořadí 34 : 4,34000*2 |  | 8.68 | [22 empty] | VV | 5
|  | m.č.301 : (20,68+22+8,755+3,015+17+18,8)*3,5-0,9*3*11-3,14*0,9*2*2-1,2*2*3-1*2+0,3*(1,2*3+2*2*3) |  | 270.351 | [22 empty] | VV | 0
|  | m.č.302 : (3,025*2+1,495*2)*3,5-1*2+0,3*(1+2*2) |  | 31.14 | [22 empty] | VV | 0
|  | m.č.303 : (3,02*2+3,055*2)*3,5-1*2+0,3*(1+2*2) |  | 42.025 | [22 empty] | VV | 0
|  | m.č.304 : (8,435*2+8,71*2)*3,5-3,55*2-1,2*2-1*3-2*1,2+0,3*(3,55*2+2*2*2+1,2+2*2) |  | 111.205 | [22 empty] | VV | 0
|  | m.č.305 : (7,2*2+5,35*2)*3,5-0,9*3-1,2*2*3+0,3*(1,2*3+2*3*2) |  | 82.63 | [22 empty] | VV | 0
|  | m.č.307 : (7,97*2+10,38*2)*3,5-1,8*0,8-1,2*2-1*3-3,55*2*2+0,3*(3,55*2+2*2*2) |  | 111.94 | [22 empty] | VV | 0
|  | m.č.308 : (11,3+6,9+9,54+3,1+1,905+2,835)*3,5-3,14*0,9*0,9-0,9*3-1,8*0,8-3,57*2*2 |  | 103.5666 | [22 empty] | VV | 0
|  | m.č.309 : (6,86+2+3,65+2,835+1,905+3,1)*3,5-1,2*2*2-0,9*3+0,3*(1,2*2+2*2*2) |  | 66.845 | [22 empty] | VV | 0
|  | m.č.310 : (11,185*2+6,88*2)*3,5-3,55*2*2-1*3-2*1,2+0,3*(3,55*2+2*2*2) |  | 111.385 | [22 empty] | VV | 0
|  | m.č.311 : (10,4*2+7,395*2)*3,5-3,55*2*2-3,14*0,9*0,9-0,9*3-2*1,2+0,3*(3,55*2+2*2*2) |  | 107.2516 | [22 empty] | VV | 0
|  | m.č.312 : (10,13*2+7,405*2)*3,5-3,55*2*2-1*3-2*1,2-3,14*0,9*0,9+0,4*(3,55*2+2*2*2) |  | 106.6416 | [22 empty] | VV | 0
|  | m.č.314 : (2,895*2+2,935*2)*3,5-0,9*2,1-1*2+0,3*(1+2*2) |  | 38.42 | [22 empty] | VV | 0
|  | m.č.313 : (4,31+5,275*2)*6,8 |  | 101.048 | [22 empty] | VV | 0
|  | m.č.315 : (2,9*2+1,51*2)*3,5-1*3+0,3*(1+3*2) |  | 29.97 | [22 empty] | VV | 0
|  | m.č.316 : (4,575*2+2,62*2)*3,5-1*1-1*2-1*3+0,3*(1*3+3*2+2*2*2) |  | 49.465 | [22 empty] | VV | 0
|  | m.č.317 : (2,74*2+1,815*2)*3,5-0,6*1,2-1*3+0,3*(0,6+1,2*2) |  | 29.065 | [22 empty] | VV | 0
|  | m.č.318 : (1,2*2+2,745*2)*3,5-0,6*1,2-0,8*3+0,3*(0,6+1,2*2) |  | 25.395 | [22 empty] | VV | 0
|  | m.č.319 : (0,9*2+2,74*2)*3,5-1*2-0,8*3+0,3*(1+2*2) |  | 22.58 | [22 empty] | VV | 0
|  | Odkaz na mn. položky pořadí 206 : 85,87600*-1 |  | -85.876 | [22 empty] | VV | 5
64 | 612474612R00 | Omítka vnitřní stěn ze suché směsi třívrstvá, vápenocementové jádro, sádrový štuk, na pálené cihly a tvarovky, ruční zpracování | m2 | 1363.7278 |  | 0 | 174.11 | 237438.65 | 401.89 | 548068.57 | 21 | 0 | 0.03203 | 43.68 | 0 | 0 | 801-1 | RTS 22/ I | RTS 22/ I | 0.816 | 1112.8 |  | Práce |  |  |  | POL1_
|  | kompletní souvrství | [24 empty] | SPI
|  | Odkaz na mn. položky pořadí 63 : 1363,72780 |  | 1363.7278 | [22 empty] | VV | 5
Díl: | 62 | Úpravy povrchů vnější |  |  |  | 0 |  | 336918.82 |  | 332842.55 |  | 0 |  | 4.86 |  | 0 |  |  |  |  | 643.38 | [5 empty] | DIL
65 | 620991121R00 | Zakrývání výplní vnějších otvorů z postaveného lešení | m2 | 297.857 |  | 0 | 15.41 | 4589.98 | 35.49 | 10570.94 | 21 | 0 | 4e-05 | 0.01 | 0 | 0 | 801-1 | RTS 22/ I | RTS 22/ I | 0.08 | 23.83 |  | Práce |  |  |  | POL1_1
|  | s rámy a zárubněmi, zábradlí, předmětů oplechování apod., které se zřizují ještě před úpravami povrchu, před jejich znečištěním při úpravách povrchu nástřikem plastických (lepivých) maltovin | [24 empty] | SPI |  | s rámy a zárubněmi, zábradlí, předmětů oplechování apod., které se zřizují ještě před úpravami povrchu, před jejich znečištěním při úpravách povrchu nástřikem plastických (lepivých) maltovin
|  | výtah šachta : (1,76*2+1,695)*(13,8) |  | 71.967 | [22 empty] | VV | 0
|  | střecha výt š. : 2,5*2,5 |  | 6.25 | [22 empty] | VV | 0
|  | 01+02+03+04+05+06+07 : 1,2*2*6+3,55*2*7+3,55*2*5+1*1,2*6+1,2*1,2*4+2,4*2,35*1+0,6*1,2*2 |  | 119.64 | [22 empty] | VV | 0
|  | ostatní - odhad : 100 |  | 100 | [22 empty] | VV | 0
66 | 621412313RT2 | Nátěry vnějších podhledů silikonové, | m2 | 105.679 |  | 0 | 108.75 | 11492.59 | 116.75 | 12338.02 | 21 | 0 | 0.00053 | 0.06 | 0 | 0 | 801-1 | RTS 22/ I | RTS 22/ I | 0.24 | 25.36 |  | Práce |  |  |  | POL1_
|  | Odkaz na mn. položky pořadí 188 : 105,67900 |  | 105.679 | [22 empty] | VV | 5
67 | 622300141R00 | Příprava podkladu montáž vyrovnávací vrstvy izolantem | m2 | 96.012 |  | 0 | 27.34 | 2624.97 | 150.66 | 14465.17 | 21 | 0 | 0.0035 | 0.34 | 0 | 0 | 801-1 | RTS 22/ I | RTS 22/ I | 0.3 | 28.8 |  | Práce |  |  |  | POL1_
|  | 30% plochy : 320,04*0,3 |  | 96.012 | [22 empty] | VV | 0
68 | 622311333RT3 | Zateplení fasády , expandovaným polystyrénem s grafitem, tloušťky 120 mm, kontaktní nátěr a silikonová omítka, škrábaná, zrnitost 2 mm | m2 | 295.6653 |  | 0 | 717.54 | 212151.66 | 650.46 | 192318.43 | 21 | 0 | 0.01348 | 3.99 | 0 | 0 | 801-1 | RTS 22/ I | RTS 22/ I | 1.2558 | 371.3 |  | Práce |  |  |  | POL1_
|  | nanesení lepicího tmelu na izolační desky, nalepení desek, zajištění talířovými hmoždinkami (6 ks/m2), přebroušení desek EPS, nebo kašírování u minerálních desek, natažení stěrky, vtlačení výztužné tkaniny, přehlazení stěrky. Další vrstvy podle popisu položky. | [24 empty] | SPI |  | nanesení lepicího tmelu na izolační desky, nalepení desek, zajištění talířovými hmoždinkami (6 ks/m2), přebroušení desek EPS, nebo kašírování u minerálních desek, natažení stěrky, vtlačení výztužné tkaniny, přehlazení stěrky. Další vrstvy podle popisu položky.
|  | Včetně rohových lišt na hranách budov. | [24 empty] | SPI
|  | pohled severní : (1+28,245)*(10,69-7,945)-3,55*2*4 |  | 51.8775 | [22 empty] | VV | 0
|  | pohled západní : 36,55*(10,69-7,945)-3,55*2*6-1,2*2*2 |  | 52.9297 | [22 empty] | VV | 0
|  | pohled jižní : (7,621+0,3*2+9,415+8,465+1)*(10,69-7,945)-1,2*2*4-3,55*2 |  | 57.6923 | [22 empty] | VV | 0
|  | dvur : (6,775+5,025+6,28+3,535+2,29+2,93+5,4+2,975+2,465+8,295+5,11+6,27)*(10,69-7,945) |  | 157.4257 | [22 empty] | VV | 0
|  | -1*1,2*3-1,2*1,2*2-0,6*1,2*2-1*1,2-2,4*2,35-1*1,2*2-3,55*2 |  | -24.26 | [22 empty] | VV | 0
69 | 622311353RT3 | Zateplení ostění expandovaným polystyrénem s grafitem, tloušťky 30 mm, kontaktní nátěr a silikonová omítka | m2 | 24.375 |  | 0 | 732.97 | 17866.14 | 1487.03 | 36246.36 | 21 | 0 | 0.01328 | 0.32 | 0 | 0 | 801-1 | RTS 22/ I | RTS 22/ I | 2.902 | 70.74 |  | Práce |  |  |  | POL1_
|  | nanesení lepicího tmelu na izolační desky, nalepení desek, osazení okenních rohových lišt, natažení stěrky, vtlačení výztužné tkaniny, přehlazení stěrky. Další vrstvy podle popisu položky. Položky pro zateplení minerální deskou obsahují před armovací vrstvou kašírování desek. Včetně rohových lišt, zakončovacích lišt s okapničkou, napojovacích lišt a výztužné tkaniny. | [24 empty] | SPI |  | nanesení lepicího tmelu na izolační desky, nalepení desek, osazení okenních rohových lišt, natažení stěrky, vtlačení výztužné tkaniny, přehlazení stěrky. Další vrstvy podle popisu položky. Položky pro zateplení minerální deskou obsahují před armovací vrstvou kašírování desek. Včetně rohových lišt, zakončovacích lišt s okapničkou, napojovacích lišt a výztužné tkaniny.
|  | pohled severní : 0,15*(3,55*4+2*2*4) |  | 4.53 | [22 empty] | VV | 0
|  | pohled západní : 0,15*(3,55*6+2*2*6+1,2*2+2*2*2) |  | 8.355 | [22 empty] | VV | 0
|  | pohled jižní : 0,15*(1,2*4+2*2*4+3,55+2*2) |  | 4.2525 | [22 empty] | VV | 0
|  | dvur : 0,15*(1*3+1,2*2*3+1,2*2+2*1,2*2+0,6*2+2*1,2*2+1+2*1,2+2,4+2*2,35+1*2+2*1,2*2+3,55+2*2) |  | 7.2375 | [22 empty] | VV | 0
70 | 622391122R00 | Příplatek za použití zapouštěcích hmoždinek (8 ks/m2) a tepelně izolační zátky, s dodávkou hmoždinek | m2 | 320.0403 |  | 0 | 41.65 | 13329.68 | 4.15 | 1328.17 | 21 | 0 | 0 | 0 | 0 | 0 | 801-1 | RTS 22/ I | RTS 22/ I | 0.008 | 2.56 |  | Práce |  |  |  | POL1_
|  | Odkaz na mn. položky pořadí 68 : 295,66527 |  | 295.6653 | [22 empty] | VV | 5
|  | Odkaz na mn. položky pořadí 69 : 24,37500 |  | 24.375 | [22 empty] | VV | 5
71 | 622311013R00 | Profily zakládací hliníkové, pro izolaci tl. 120 mm | m | 92.43 |  | 0 | 101.78 | 9407.53 | 107.22 | 9910.34 | 21 | 0 | 0.00064 | 0.06 | 0 | 0 | 801-1 | RTS 22/ I | RTS 22/ I | 0.2136 | 19.74 |  | Práce |  |  |  | POL1_1
|  | 28,245+36,55+7,62+0,3*2+9,45+8,465+0,5+1 |  | 92.43 | [22 empty] | VV | 0
72 | 622300171R00 | Příslušenství pro zateplovací systém montáž, těsnicí pásky, | m | 448.6 |  | 0 | 0 | 0 | 16.7 | 7491.62 | 21 | 0 | 0 | 0 | 0 | 0 | 801-1 | RTS 22/ I | RTS 22/ I | 0.0333 | 14.94 |  | Práce |  |  |  | POL1_
|  | paropropustná : | [24 empty] | VV | 0
|  | pohled severní : (3,55*4*2+2*2*4) |  | 44.4 | [22 empty] | VV | 0
|  | pohled západní : (3,55*6*2+2*2*6+1,2*2*2+2*2*2) |  | 79.4 | [22 empty] | VV | 0
|  | pohled jižní : (1,2*4*2+2*2*4+3,55*2+2*2) |  | 36.7 | [22 empty] | VV | 0
|  | dvur : (1*3*2+1,2*2*3+1,2*2*2+2*1,2*2+0,6*2*2+2*1,2*2+1*2+2*1,2+2,4*2+2*2,35+1*2*2+2*1,2*2+3,55*2+2*2) |  | 63.8 | [22 empty] | VV | 0
|  | Mezisoučet |  | 224.3 | [22 empty] | VV | 1
|  | parotěsná : 224,3 |  | 224.3 | [22 empty] | VV | 0
73 | 622421491R00 | Doplňky zateplovacích systémů rohová lišta | m | 189.95 |  | 0 | 36.05 | 6847.7 | 82.95 | 15756.35 | 21 | 0 | 2e-05 | 0 | 0 | 0 | 801-1 | RTS 22/ I | RTS 22/ I | 0.16 | 30.39 |  | Práce |  |  |  | POL1_
|  | Kompletační prvky nad rámec obsahu položek zateplovacích systémů. | [24 empty] | SPI
|  | ostění : | [24 empty] | VV | 0
|  | pohled severní : (3,55*4+2*2*4) |  | 30.2 | [22 empty] | VV | 0
|  | pohled západní : (3,55*6+2*2*6+1,2*2+2*2*2) |  | 55.7 | [22 empty] | VV | 0
|  | pohled jižní : (1,2*4+2*2*4+3,55+2*2) |  | 28.35 | [22 empty] | VV | 0
|  | dvur : (1*3+1,2*2*3+1,2*2+2*1,2*2+0,6*2+2*1,2*2+1+2*1,2+2,4+2*2,35+1*2+2*1,2*2+3,55+2*2) |  | 48.25 | [22 empty] | VV | 0
|  | rohy objektu : (10,69-7,945)*10 |  | 27.45 | [22 empty] | VV | 0
74 | 622421493R00 | Doplňky zateplovacích systémů dilatační lišta s tkaninou | m | 5.49 |  | 0 | 237.97 | 1306.46 | 83.03 | 455.83 | 21 | 0 | 0.00053 | 0 | 0 | 0 | 801-1 | RTS 22/ I | RTS 22/ I | 0.16 | 0.88 |  | Práce |  |  |  | POL1_
|  | Kompletační prvky nad rámec obsahu položek zateplovacích systémů. | [24 empty] | SPI
|  | (10,69-7,945)*2 |  | 5.49 | [22 empty] | VV | 0
75 | 622421494R00 | Doplňky zateplovacích systémů podparapetní lišta s tkaninou | m | 61.8 |  | 0 | 23.98 | 1481.96 | 83.02 | 5130.64 | 21 | 0 | 7e-05 | 0 | 0 | 0 | 801-1 | RTS 22/ I | RTS 22/ I | 0.16 | 9.89 |  | Práce |  |  |  | POL1_
|  | Kompletační prvky nad rámec obsahu položek zateplovacích systémů. | [24 empty] | SPI
|  | pohled severní : 3,55*4 |  | 14.2 | [22 empty] | VV | 0
|  | pohled západní : 3,55*6+1,2*2 |  | 23.7 | [22 empty] | VV | 0
|  | pohled jižní : 1,2*4+3,55 |  | 8.35 | [22 empty] | VV | 0
|  | dvur : 1*3+1,2*2+0,6*2+1+2,4+1*2+3,55 |  | 15.55 | [22 empty] | VV | 0
76 | 622473187RT2 | Příplatek za okenní začišťovací lištu včetně dodávky | m | 162.5 |  | 0 | 23.3 | 3786.25 | 25.1 | 4078.75 | 21 | 0 | 0.00015 | 0.02 | 0 | 0 | 801-1 | RTS 22/ I | RTS 22/ I | 0.06 | 9.75 |  | Práce |  |  |  | POL1_
|  | pohled severní : (3,55*4+2*2*4) |  | 30.2 | [22 empty] | VV | 0
|  | pohled západní : (3,55*6+2*2*6+1,2*2+2*2*2) |  | 55.7 | [22 empty] | VV | 0
|  | pohled jižní : (1,2*4+2*2*4+3,55+2*2) |  | 28.35 | [22 empty] | VV | 0
|  | dvur : (1*3+1,2*2*3+1,2*2+2*1,2*2+0,6*2+2*1,2*2+1+2*1,2+2,4+2*2,35+1*2+2*1,2*2+3,55+2*2) |  | 48.25 | [22 empty] | VV | 0
77 | 622904112R00 | Očištění fasád tlakovou vodou, složitost fasády 1 - 2 | m2 | 320.0403 |  | 0 | 4.14 | 1324.97 | 57.96 | 18549.53 | 21 | 0 | 2e-05 | 0.01 | 0 | 0 | 801-1 | RTS 22/ I | RTS 22/ I | 0.11 | 35.2 |  | Práce |  |  |  | POL1_1
|  | Odkaz na mn. položky pořadí 57 : 320,04027 |  | 320.0403 | [22 empty] | VV | 5
78 | 620-700 | D+M připojovacího profilu - dle det. | m | 61.8 |  | 0 | 0 | 0 | 68 | 4202.4 | 21 | 0 | 0 | 0 | 0 | 0 |  | Vlastní | Indiv | 0 | 0 |  | Práce |  |  |  | POL1_
|  | pohled severní : 3,55*4 |  | 14.2 | [22 empty] | VV | 0
|  | pohled západní : 3,55*6+1,2*2 |  | 23.7 | [22 empty] | VV | 0
|  | pohled jižní : 1,2*4+3,55 |  | 8.35 | [22 empty] | VV | 0
|  | dvur : 1*3+1,2*2+0,6*2+1+2,4+1*2+3,55 |  | 15.55 | [22 empty] | VV | 0
79 | 28355286R | fólie izolační speciální se samolepicím pásem, parotěsná zábrana; tloušťka 0,30 mm; plošná hmotnost 140 g/m2; PE, vlís | m | 273.16 |  | 0 | 17.4 | 4752.98 | 0 | 0 | 21 | 0 | 0 | 0 | 0 | 0 | SPCM | RTS 19/ II | RTS 19/ II | 0 | 0 |  | Specifikace |  |  |  | POL3_
|  | pohled severní : (3,55*4*2+2*2*4) |  | 44.4 | [22 empty] | VV | 0
|  | pohled západní : (3,55*6*2+2*2*6+1,2*2*2+2*2*2) |  | 79.4 | [22 empty] | VV | 0
|  | pohled jižní : (1,2*4*2+2*2*4+3,55*2+2*2) |  | 36.7 | [22 empty] | VV | 0
|  | dvur : (1*3*2+1,2*2*3+1,2*2*2+2*1,2*2+0,6*2*2+2*1,2*2+1*2+2*1,2+2,4*2+2*2,35+1*2*2+2*1,2*2+3,55*2+2*2) |  | 63.8 | [22 empty] | VV | 0
|  | Mezisoučet |  | 224.3 | [22 empty] | VV | 1
|  | ztratné : 244,3*0,2 |  | 48.86 | [22 empty] | VV | 0
80 | 28355332R | páska těsnicí samolepicí; jednostranně; š = 250,0 mm; l = 15,000 m; funkce k utěsnění prostupů podstřeší, paropropustnost, utěsnění prostupů a vpustí | m | 273.16 |  | 0 | 130 | 35510.8 | 0 | 0 | 21 | 0 | 1e-05 | 0 | 0 | 0 | SPCM | RTS 22/ I | RTS 22/ I | 0 | 0 |  | Specifikace |  |  |  | POL3_
|  | pohled severní : (3,55*4*2+2*2*4) |  | 44.4 | [22 empty] | VV | 0
|  | pohled západní : (3,55*6*2+2*2*6+1,2*2*2+2*2*2) |  | 79.4 | [22 empty] | VV | 0
|  | pohled jižní : (1,2*4*2+2*2*4+3,55*2+2*2) |  | 36.7 | [22 empty] | VV | 0
|  | dvur : (1*3*2+1,2*2*3+1,2*2*2+2*1,2*2+0,6*2*2+2*1,2*2+1*2+2*1,2+2,4*2+2*2,35+1*2*2+2*1,2*2+3,55*2+2*2) |  | 63.8 | [22 empty] | VV | 0
|  | Mezisoučet |  | 224.3 | [22 empty] | VV | 1
|  | ztratné : 244,3*0,2 |  | 48.86 | [22 empty] | VV | 0
81 | 283762312R | deska izolační fasádní; pěnový polystyren s grafitem; povrch hladký; rovná hrana; tl. 30,0 mm; součinitel tepelné vodivosti 0,031 W/mK; R = 0,950 m2K/W; obj. hmotnost 15,00 kg/m3 | m2 | 105.6132 |  | 0 | 98.9 | 10445.15 | 0 | 0 | 21 | 0 | 0.00045 | 0.05 | 0 | 0 | SPCM | RTS 22/ I | RTS 22/ I | 0 | 0 |  | Specifikace |  |  |  | POL3_
|  | Odkaz na mn. položky pořadí 67 : 96,01200*1,1 |  | 105.6132 | [22 empty] | VV | 5
Díl: | 63 | Podlahy a podlahové konstrukce |  |  |  | 0 |  | 205093.39 |  | 46591.71 |  | 0 |  | 92.63 |  | 0 |  |  |  |  | 101.12 | [5 empty] | DIL
82 | 631313511R00 | Mazanina z betonu prostého tl. přes 80 do 120 mm třídy C 12/15, | m3 | 0.60907 |  | 0 | 2370.07 | 1443.54 | 1104.93 | 672.98 | 21 | 0 | 2.525 | 1.54 | 0 | 0 | 801-1 | RTS 22/ I | RTS 22/ I | 2.58 | 1.57 |  | Práce |  |  |  | POL1_
|  | (z kameniva) hlazená dřevěným hladítkem | [24 empty] | SPI
|  | dojezd výtahuá - podkl. beton : | [24 empty] | VV | 0
|  | dojezd výtahu : (1,695+0,5*2)*(1,76+0,5)*0,1 |  | 0.60907 | [22 empty] | VV | 0
83 | 632411904R00 | Potěr ze suchých směsí nátěr savých podkladů penetrační, , Hmota nátěrová funkce: penetrační, zpevnění povrchu, úprava savosti; vrstva: podkladní; exteriér, interiér; podklad: beton; ředidlo: voda; spotřeba... | m2 | 8.65 |  | 0 | 44.8 | 387.52 | 42.7 | 369.36 | 21 | 0 | 0.00026 | 0 | 0 | 0 | 801-1 | RTS 22/ I | RTS 22/ I | 0.09 | 0.78 |  | Práce |  |  |  | POL1_
|  | s rozprostřením a uhlazením | [24 empty] | SPI
|  | Odkaz na mn. položky pořadí 105 : 8,65000 |  | 8.65 | [22 empty] | VV | 5
84 | 632415110RT2 | Potěr ze suchých směsí cementový samonivelační vyrovnávací, tloušťky 10 mm, včetně penetrace | m2 | 8.65 |  | 0 | 292.11 | 2526.75 | 182.39 | 1577.67 | 21 | 0 | 0.01715 | 0.15 | 0 | 0 | 801-1 | RTS 22/ I | RTS 22/ I | 0.372 | 3.22 |  | Práce |  |  |  | POL1_
|  | s rozprostřením a uhlazením | [24 empty] | SPI
|  | Odkaz na mn. položky pořadí 83 : 8,65000 |  | 8.65 | [22 empty] | VV | 5
85 | 632441047RRR | Potěr anhydritový, plocha do 500 m2, tl.60 mm, samonivelační potěr MFC Anhydrit 030 vč dilat pásky u stěn | m2 | 687.38 |  | 0 | 292.03 | 200735.58 | 63.97 | 43971.7 | 21 | 0 | 0.1323 | 90.94 | 0 | 0 |  | Vlastní | Indiv | 0.139 | 95.55 |  | Práce |  |  |  | POL1_
|  | Odkaz na mn. položky pořadí 123 : 687,38000 |  | 687.38 | [22 empty] | VV | 5
Díl: | 64 | Výplně otvorů |  |  |  | 0 |  | 26286.05 |  | 13517.95 |  | 0 |  | 0.56 |  | 0 |  |  |  |  | 27.29 | [5 empty] | DIL
86 | 648991113RT6 | Osazení parapetních desek z plastických hmot Dodávka a osazení parapetních desek z plastických hmot šířky 500 mm | m | 64.2 |  | 0 | 409.44 | 26286.05 | 210.56 | 13517.95 | 21 | 0 | 0.00876 | 0.56 | 0 | 0 | 801-1 | RTS 22/ I | RTS 22/ I | 0.425 | 27.29 |  | Práce |  |  |  | POL1_
|  | a poloplastických hmot na montážní pěnu, zapravení omítky pod parapetem, těsnění spáry mezi parapetem a rámem okna, dodávka silikonu. | [24 empty] | SPI |  | a poloplastických hmot na montážní pěnu, zapravení omítky pod parapetem, těsnění spáry mezi parapetem a rámem okna, dodávka silikonu.
|  | 1,2*6+3,55*7+3,55*5+1*6+1,2*4+2,4+0,6*2 |  | 64.2 | [22 empty] | VV | 0
Díl: | 93 | Dokončovací práce inženýrských staveb |  |  |  | 0 |  | 1993.3 |  | 698.28 |  | 0 |  | 0.01 |  | 0 |  |  |  |  | 1.39 | [5 empty] | DIL
87 | 931981013R00 | Zřízení těsnění pracovní spáry bentonitovou páskou včetně mřížky, rozměr 15x10 mm | m | 13.91 |  | 0 | 143.3 | 1993.3 | 50.2 | 698.28 | 21 | 0 | 0.00084 | 0.01 | 0 | 0 | 801-5 | RTS 22/ I | RTS 22/ I | 0.1 | 1.39 |  | Práce |  |  |  | POL1_
|  | dojezd výtahu : | [24 empty] | VV | 0
|  | podlaha -stěna : (1,76+0,3)*2+(1,695+0,3*2)*2 |  | 8.71 | [22 empty] | VV | 0
|  | stěna : 1,3*4 |  | 5.2 | [22 empty] | VV | 0
Díl: | 94 | Lešení a stavební výtahy |  |  |  | 0 |  | 206902.73 |  | 442383.77 |  | 0 |  | 44.32 |  | 0 |  |  |  |  | 844.8 | [5 empty] | DIL
88 | 941941042R00 | Montáž lešení lehkého pracovního řadového s podlahami šířky od 1,00 do 1,20 m, výšky přes 10 do 30 m | m2 | 2118.192 |  | 0 | 0.02 | 42.36 | 80.28 | 170048.45 | 21 | 0 | 0.01838 | 38.93 | 0 | 0 | 800-3 | RTS 22/ I | RTS 22/ I | 0.139 | 294.43 |  | Práce |  |  |  | POL1_
|  | včetně kotvení | [24 empty] | SPI
|  | pohled severní : 28,245*15 |  | 423.675 | [22 empty] | VV | 0
|  | pohled západní : (36,55+1,2*2)*(13+14)/2 |  | 525.825 | [22 empty] | VV | 0
|  | pohled jižní : (7,62+9,415+8,465)*(14+12)/2 |  | 331.5 | [22 empty] | VV | 0
|  | dvůr : (6,775+5,025+1,2+6,28+1,695+1,76*2+1,2*2+3,536)*12 |  | 365.172 | [22 empty] | VV | 0
|  | (2,29+2,93+5,4+1,2*2+2,975+2,465+8,295+5,11+1,2+6,27)*12 |  | 472.02 | [22 empty] | VV | 0
89 | 941941292R00 | Montáž lešení lehkého pracovního řadového s podlahami příplatek za každý další i započatý měsíc použití lešení šířky od 1,00 do 1,20 m a výšky přes 10 do 30 m | m2 | 4236.384 |  | 0 | 31.87 | 135013.56 | 3.43 | 14530.8 | 21 | 0 | 0.00095 | 4.02 | 0 | 0 | 800-3 | RTS 22/ I | RTS 22/ I | 0.007 | 29.65 |  | Práce |  |  |  | POL1_
|  | včetně kotvení | [24 empty] | SPI
|  | Odkaz na mn. položky pořadí 88 : 2118,19200*2 |  | 4236.384 | [22 empty] | VV | 5
90 | 941941841R00 | Demontáž lešení lehkého řadového s podlahami šířky přes 1 do 1,2 m, výšky do 10 m | m2 | 2118.192 |  | 0 | 0 | 0 | 66.3 | 140436.13 | 21 | 0 | 0 | 0 | 0 | 0 | 800-3 | RTS 22/ I | RTS 22/ I | 0.126 | 266.89 |  | Práce |  |  |  | POL1_
|  | Odkaz na mn. položky pořadí 88 : 2118,19200 |  | 2118.192 | [22 empty] | VV | 5
91 | 941955002R00 | Lešení lehké pracovní pomocné pomocné, o výšce lešeňové podlahy přes 1,2 do 1,9 m | m2 | 695.44 |  | 0 | 50.84 | 35356.17 | 95.16 | 66178.07 | 21 | 0 | 0.00158 | 1.1 | 0 | 0 | 800-3 | RTS 22/ I | RTS 22/ I | 0.214 | 148.82 |  | Práce |  |  |  | POL1_
|  | Odkaz na mn. položky pořadí 46 : 8,05000 |  | 8.05 | [22 empty] | VV | 5
|  | Odkaz na mn. položky pořadí 37 : 639,35000 |  | 639.35 | [22 empty] | VV | 5
|  | Odkaz na mn. položky pořadí 38 : 48,04000 |  | 48.04 | [22 empty] | VV | 5
92 | 941955004R00 | Lešení lehké pracovní pomocné pomocné, o výšce lešeňové podlahy přes 2,5 do 3,5 m | m2 | 10.4 |  | 0 | 87.02 | 905.01 | 115.48 | 1200.99 | 21 | 0 | 0.00592 | 0.06 | 0 | 0 | 800-3 | RTS 22/ I | RTS 22/ I | 0.26 | 2.7 |  | Práce |  |  |  | POL1_
|  | bourání komínů : 1,2*1*7+2*1*1 |  | 10.4 | [22 empty] | VV | 0
93 | 944944011R00 | Montáž ochranné sítě z umělých vláken | m2 | 2118.192 |  | 0 | 0 | 0 | 14.8 | 31349.24 | 21 | 0 | 0 | 0 | 0 | 0 | 800-3 | RTS 22/ I | RTS 22/ I | 0.0303 | 64.18 |  | Práce |  |  |  | POL1_
|  | Odkaz na mn. položky pořadí 88 : 2118,19200 |  | 2118.192 | [22 empty] | VV | 5
94 | 944944031R00 | Montáž ochranné sítě příplatek k ceně za každý další i započatý měsíc použití ochranných sítí z umělých vláken | m2 | 4236.384 |  | 0 | 8.4 | 35585.63 | 0 | 0 | 21 | 0 | 5e-05 | 0.21 | 0 | 0 | 800-3 | RTS 22/ I | RTS 22/ I | 0 | 0 |  | Práce |  |  |  | POL1_
|  | Odkaz na mn. položky pořadí 89 : 4236,38400 |  | 4236.384 | [22 empty] | VV | 5
95 | 944944081R00 | Demontáž ochranné sítě z umělých vláken | m2 | 2118.192 |  | 0 | 0 | 0 | 8.8 | 18640.09 | 21 | 0 | 0 | 0 | 0 | 0 | 800-3 | RTS 22/ I | RTS 22/ I | 0.018 | 38.13 |  | Práce |  |  |  | POL1_
|  | Odkaz na mn. položky pořadí 93 : 2118,19200 |  | 2118.192 | [22 empty] | VV | 5
Díl: | 95 | Dokončovací konstrukce na pozemních stavbách |  |  |  | 0 |  | 6293.42 |  | 102169.18 |  | 0 |  | 0.14 |  | 0 |  |  |  |  | 225.8 | [5 empty] | DIL
96 | 952901111R00 | Vyčištění budov a ostatních objektů budov bytové nebo občanské výstavby - zametení a umytí podlah, dlažeb, obkladů, schodů v místnostech, chodbách a schodištích, vyčištění a umytí oken, dveří s rámy, zárubněmi, umytí a vyčištění jiných zasklených a natíraných ploch a zařizovacích předmětů před předáním do užívání světlá výška podlaží do 4 m | m2 | 695.44 |  | 0 | 1.54 | 1070.98 | 125.96 | 87597.62 | 21 | 0 | 4e-05 | 0.03 | 0 | 0 | 801-1 | RTS 22/ I | RTS 22/ I | 0.308 | 214.2 |  | Práce |  |  |  | POL1_
|  | Odkaz na mn. položky pořadí 37 : 639,35000 |  | 639.35 | [22 empty] | VV | 5
|  | Odkaz na mn. položky pořadí 38 : 48,04000 |  | 48.04 | [22 empty] | VV | 5
|  | Odkaz na mn. položky pořadí 46 : 8,05000 |  | 8.05 | [22 empty] | VV | 5
97 | 953943112R00 | Osazování jiných kovových výrobků do vynechaných nebo vysekaných kapes zdiva, se zajištěním polohy, se zalitím cementovou maltou přes 1 kg do 5 kg/kus | kus | 4 |  | 0 | 21.11 | 84.44 | 182.39 | 729.56 | 21 | 0 | 0.01638 | 0.07 | 0 | 0 | 801-1 | RTS 22/ I | RTS 22/ I | 0.4 | 1.6 |  | Práce |  |  |  | POL1_
|  | osazování výrobků ostatních jinde neuvedených, bez dodání | [24 empty] | SPI
|  | hasící přístroje : 4 |  | 4 | [22 empty] | VV | 0
98 | 953943122RRR | Osazení kovových předmětů do betonu, 5 kg / kus, vč dodávky kotevního prvku | kus | 25 |  | 0 | 26.32 | 658 | 553.68 | 13842 | 21 | 0 | 0.00015 | 0 | 0 | 0 |  | Vlastní | Indiv | 0.4 | 10 |  | Práce |  |  |  | POL1_
|  | pozednice : 25 |  | 25 | [22 empty] | VV | 0
99 | 44984140RRR | Přístroj hasicí 21A/113 B | kus | 4 |  | 0 | 1120 | 4480 | 0 | 0 | 21 | 0 | 0.0096 | 0.04 | 0 | 0 |  | Vlastní | Indiv | 0 | 0 |  | Specifikace |  |  |  | POL3_
Díl: | 96 | Bourání konstrukcí |  |  |  | 0 |  | 4132.16 |  | 201163.34 |  | 0 |  | 0.15 |  | 321.92 |  |  |  |  | 501.15 | [5 empty] | DIL
100 | 962032231R00 | Bourání zdiva nadzákladového z cihel pálených nebo vápenopískových, na maltu vápenou nebo vápenocementovou | m3 | 9.2924 |  | 0 | 33.95 | 315.48 | 824.05 | 7657.41 | 21 | 0 | 0.00128 | 0.01 | 1.8 | 16.73 | 801-3 | RTS 22/ I | RTS 22/ I | 1.52 | 14.12 |  | Práce |  |  |  | POL1_
|  | nebo vybourání otvorů průřezové plochy přes 4 m2 ve zdivu nadzákladovém, včetně pomocného lešení o výšce podlahy do 1900 mm a pro zatížení do 1,5 kPa (150 kg/m2) | [24 empty] | SPI |  | nebo vybourání otvorů průřezové plochy přes 4 m2 ve zdivu nadzákladovém, včetně pomocného lešení o výšce podlahy do 1900 mm a pro zatížení do 1,5 kPa (150 kg/m2)
|  | okno v místě dveří výtahu : (3,18-2,25)*1,27*0,6 |  | 0.70866 | [22 empty] | VV | 0
|  | rozšíření otvoru pro dveře výtahu 1.NP : (1,495*3-1*3)*0,75 |  | 1.1138 | [22 empty] | VV | 0
|  | ztdivo 3.NP : (1,2*3*0,25+1*3*0,25+1*3*0,25+0,3*0,3)*3 |  | 7.47 | [22 empty] | VV | 0
101 | 962032631R00 | Bourání zdiva nadzákladového komínového z jakýchkoliv cihel pálených, šamotových nebo vápenopískových nad střechou, na maltu vápenou nebo vápenocementovou | m3 | 20.9862 |  | 0 | 0 | 0 | 1075 | 22560.17 | 21 | 0 | 0 | 0 | 1.594 | 33.45 | 801-3 | RTS 22/ I | RTS 22/ I | 2.42 | 50.79 |  | Práce |  |  |  | POL1_
|  | nebo vybourání otvorů průřezové plochy přes 4 m2 ve zdivu nadzákladovém, včetně pomocného lešení o výšce podlahy do 1900 mm a pro zatížení do 1,5 kPa (150 kg/m2) | [24 empty] | SPI |  | nebo vybourání otvorů průřezové plochy přes 4 m2 ve zdivu nadzákladovém, včetně pomocného lešení o výšce podlahy do 1900 mm a pro zatížení do 1,5 kPa (150 kg/m2)
|  | (1,2*0,45+1,75*0,45*2+1,2*0,45+0,45*0,45*4+1,2*0,45)*(12,34-7,1) |  | 20.9862 | [22 empty] | VV | 0
102 | 963042819R00 | Bourání jakýchkoliv betonových schodišťových stupňů zhotovených na místě | m | 24 |  | 0 | 0 | 0 | 255 | 6120 | 21 | 0 | 0 | 0 | 0.07 | 1.68 | 801-3 | RTS 22/ I | RTS 22/ I | 0.64 | 15.36 |  | Práce |  |  |  | POL1_
|  | m.č.112 : 10*1,2*2 |  | 24 | [22 empty] | VV | 0
103 | 963053936R00 | Bourání železobetonových schodišťových ramen samonosných | m2 | 11.9 |  | 0 | 0 | 0 | 1332 | 15850.8 | 21 | 0 | 0 | 0 | 0.432 | 5.14 | 801-3 | RTS 22/ I | RTS 22/ I | 3 | 35.7 |  | Práce |  |  |  | POL1_
|  | m.č.112 : 4*1,2*2+2,3*1 |  | 11.9 | [22 empty] | VV | 0
104 | 965031131R00 | Bourání podlah z cihel kladených na plocho, plochy přes 1 m2 | m2 | 764.3271 |  | 0 | 0 | 0 | 53.9 | 41197.23 | 21 | 0 | 0 | 0 | 0.122 | 93.25 | 801-3 | RTS 22/ I | RTS 22/ I | 0.12 | 91.72 |  | Práce |  |  |  | POL1_
|  | bez podkladního lože, s jakoukoliv výplní spár, | [24 empty] | SPI
|  | stávající půda : 28,245*(7,385+0,3+2,55)+(36,55-7,385-0,3-2,55)*(6,84+0,3+2,25)+(7,62+9,415+8,465-6,84-0,3-2,25)*8,435 |  | 672.0733 | [22 empty] | VV | 0
|  | 5,11*8,295+5,4*2,93+6,775*5,025 |  | 92.2538 | [22 empty] | VV | 0
105 | 965081712R00 | Bourání podlah z keramických dlaždic, tloušťky do 10 mm, plochy do 1 m2 | m2 | 8.65 |  | 0 | 0 | 0 | 95.7 | 827.81 | 21 | 0 | 0 | 0 | 0.02 | 0.17 | 801-3 | RTS 22/ I | RTS 22/ I | 0.24 | 2.08 |  | Práce |  |  |  | POL1_
|  | bez podkladního lože, s jakoukoliv výplní spár | [24 empty] | SPI
|  | m.č.112 : 3,5*2,3+0,6*1 |  | 8.65 | [22 empty] | VV | 0
106 | 965081702R00 | Bourání podlah Soklíků z dlažeb keramických tloušťky do 10 mm, výšky do 100 mm | m | 11.8 |  | 0 | 0 | 0 | 27.9 | 329.22 | 21 | 0 | 0 | 0 | 0.0004 | 0 | 801-3 | RTS 22/ I | RTS 22/ I | 0.07 | 0.83 |  | Práce |  |  |  | POL1_
|  | bez podkladního lože, s jakoukoliv výplní spár | [24 empty] | SPI
|  | m.č.112 : 3,5*2+2,3*2-1+0,6*2 |  | 11.8 | [22 empty] | VV | 0
107 | 965082933R00 | Odstranění násypu pod podlahami a ochranného na střechách tloušťky do 200 mm, plochy přes 2 m2 | m3 | 114.6491 |  | 0 | 0 | 0 | 381 | 43681.3 | 21 | 0 | 0 | 0 | 1.4 | 160.51 | 801-3 | RTS 22/ I | RTS 22/ I | 1.051 | 120.5 |  | Práce |  |  |  | POL1_
|  | stávající půda - předpoklad tl. 15cm : (28,245*(7,385+0,3+2,55)+(36,55-7,385-0,3-2,55)*(6,84+0,3+2,25)+(7,62+9,415+8,465-6,84-0,3-2,25)*8,435)*0,15 |  | 100.811 | [22 empty] | VV | 0
|  | (5,11*8,295+5,4*2,93+6,775*5,025)*0,15 |  | 13.8381 | [22 empty] | VV | 0
108 | 968062355R00 | Vybourání dřevěných rámů oken dvojitých nebo zdvojených, plochy do 2 m2 | m2 | 2.8575 |  | 0 | 26.58 | 75.95 | 247.92 | 708.43 | 21 | 0 | 0.001 | 0 | 0.062 | 0.18 | 801-3 | RTS 22/ I | RTS 22/ I | 0.612 | 1.75 |  | Práce |  |  |  | POL1_
|  | včetně pomocného lešení o výšce podlahy do 1900 mm a pro zatížení do 1,5 kPa (150 kg/m2), | [24 empty] | SPI
|  | okno v místě dveří výtahu : 1,27*2,25 |  | 2.8575 | [22 empty] | VV | 0
109 | 968071125R00 | Vyvěšení nebo zavěšení kovových křídel dveří, plochy do 2 m2 | kus | 2 |  | 0 | 0 | 0 | 31.9 | 63.8 | 21 | 0 | 0 | 0 | 0 | 0 | 801-3 | RTS 22/ I | RTS 22/ I | 0.08 | 0.16 |  | Práce |  |  |  | POL1_
|  | s případným uložením a opětovným zavěšením po provedení stavebních změn, | [24 empty] | SPI
|  | m.č.112 : 1 |  | 1 | [22 empty] | VV | 0
|  | výtah 1.NP : 1 |  | 1 | [22 empty] | VV | 0
110 | 968072455R00 | Vybourání a vyjmutí kovových rámů a rolet rámů, včetně pomocného lešení o výšce podlahy do 1900 mm a pro zatížení do 1,5 kPa (150 kg/m2) dveřních zárubní, plochy do 2 m2 | m2 | 4.8 |  | 0 | 31.09 | 149.23 | 379.41 | 1821.17 | 21 | 0 | 0.00117 | 0.01 | 0.076 | 0.36 | 801-3 | RTS 22/ I | RTS 22/ I | 0.939 | 4.51 |  | Práce |  |  |  | POL1_
|  | m.č.112 : 0,9*2 |  | 1.8 | [22 empty] | VV | 0
|  | výtah 1.NP - odhad : 1*3 |  | 3 | [22 empty] | VV | 0
111 | 974031155R00 | Vysekání rýh v jakémkoliv zdivu cihelném v ploše do hloubky 100 mm, šířky do 200 mm | m | 275 |  | 0 | 13.06 | 3591.5 | 219.44 | 60346 | 21 | 0 | 0.00049 | 0.13 | 0.038 | 10.45 | 801-3 | RTS 22/ I | RTS 22/ I | 0.595 | 163.63 |  | Práce |  |  |  | POL1_
|  | spřažená deska : 37+13,8+24,5+4,6+4*2+6+12,5+6,3*2+4,1*2+13,2+11,4+32+46,8+4,6*2+3,2*2+1+0,6+6*2+7,6*2 |  | 275 | [22 empty] | VV | 0
Díl: | 97 | Přesuny suti a vybouraných hmot |  |  |  | 0 |  | 0 |  | 2300 |  | 0 |  | 0 |  | 0 |  |  |  |  | 0 | [5 empty] | DIL
112 | 979-99 | demontáž přídtřešku nad dveřmi 2.NP | ks | 1 |  | 0 | 0 | 0 | 2300 | 2300 | 21 | 0 | 0 | 0 | 0 | 0 |  | Vlastní | Indiv | 0 | 0 |  | Práce |  |  |  | POL1_
Díl: | 99 | Staveništní přesun hmot |  |  |  | 0 |  | 0 |  | 238071.07 |  | 0 |  | 0 |  | 0 |  |  |  |  | 147855.82 | [5 empty] | DIL
113 | 998011002R00 | Přesun hmot pro budovy s nosnou konstrukcí zděnou výšky přes 6 do 12 m | t | 781.8426 |  | 0 | 0 | 0 | 304.5 | 238071.07 | 21 | 0 | 0 | 0 | 0 | 0 | 801-1 | RTS 22/ I | RTS 22/ I | 189.112 | 147855.82 |  | Přesun hmot |  |  |  | POL7_
|  | přesun hmot pro budovy občanské výstavby (JKSO 801), budovy pro bydlení (JKSO 803) budovy pro výrobu a služby (JKSO 812) s nosnou svislou konstrukcí zděnou z cihel nebo tvárnic nebo kovovou | [24 empty] | SPI |  | přesun hmot pro budovy občanské výstavby (JKSO 801), budovy pro bydlení (JKSO 803) budovy pro výrobu a služby (JKSO 812) s nosnou svislou konstrukcí zděnou z cihel nebo tvárnic nebo kovovou
Díl: | 711 | Izolace proti vodě |  |  |  | 0 |  | 18388.96 |  | 10912.22 |  | 0 |  | 0.15 |  | 0 |  |  |  |  | 21.25 | [5 empty] | DIL
114 | 711212000RW1 | Izolace proti vodě nátěr podkladní pod hydroizolační stěrky | m2 | 38.1465 |  | 0 | 28.33 | 1080.69 | 45.07 | 1719.26 | 21 | 0 | 0.00025 | 0.01 | 0 | 0 | 800-711 | RTS 22/ I | RTS 22/ I | 0.095 | 3.62 |  | Práce |  |  |  | POL1_
|  | Odkaz na mn. položky pořadí 116 : 38,14650 |  | 38.1465 | [22 empty] | VV | 5
115 | 711212001RS1 | Izolace proti vodě nátěr hydroizolační proti vlhkosti a tlakové vodě | m2 | 20.7887 |  | 0 | 261.54 | 5437.08 | 67.46 | 1402.41 | 21 | 0 | 0.00095 | 0.02 | 0 | 0 | 800-711 | RTS 22/ I | RTS 22/ I | 0.13 | 2.7 |  | Práce |  |  |  | POL1_
|  | dojezd výtahu : ((1,76+0,3)*2+(1,695+0,3*2))*1,3*2 |  | 16.679 | [22 empty] | VV | 0
|  | (1,76+0,3)*(1,695+0,3) |  | 4.1097 | [22 empty] | VV | 0
116 | 711212002RW1 | Izolace proti vodě stěrka hydroizolační proti vlkosti a tlakové vodě | m2 | 38.1465 |  | 0 | 311.2 | 11871.19 | 199.8 | 7621.67 | 21 | 0 | 0.00315 | 0.12 | 0 | 0 | 800-711 | RTS 22/ I | RTS 22/ I | 0.385 | 14.69 |  | Práce |  |  |  | POL1_
|  | m.č.303+313+314+317+318+319 : 8,741+1,25+8,24+4,48+2,72 |  | 25.431 | [22 empty] | VV | 0
|  | vytažení nastěny : 25,431*0,5 |  | 12.7155 | [22 empty] | VV | 0
117 | 998711102R00 | Přesun hmot pro izolace proti vodě svisle do 12 m | t | 0.14945 |  | 0 | 0 | 0 | 1130 | 168.88 | 21 | 0 | 0 | 0 | 0 | 0 | 800-711 | RTS 22/ I | RTS 22/ I | 1.598 | 0.24 |  | Přesun hmot |  |  |  | POL7_
|  | 50 m vodorovně měřeno od těžiště půdorysné plochy skládky do těžiště půdorysné plochy objektu | [24 empty] | SPI
Díl: | 712 | Povlakové krytiny |  |  |  | 0 |  | 101155.97 |  | 116108.13 |  | 0 |  | 5.12 |  | 0 |  |  |  |  | 219.68 | [5 empty] | DIL
118 | 712441659RZ3 | Povlaková krytina střech do 30° pásy přitavením bodově, 1 vrstva, včetně dodávky pásu izolačního z oxidovaného asfaltu natavitelného; nosná vložka skelná rohož | m2 | 1112.827 |  | 0 | 90.9 | 101155.97 | 98.6 | 109724.74 | 21 | 0 | 0.0046 | 5.12 | 0 | 0 | 800-711 | RTS 22/ I | RTS 22/ I | 0.19 | 211.44 |  | Práce |  |  |  | POL1_
|  | Odkaz na mn. položky pořadí 141 : 1112,82700 |  | 1112.827 | [22 empty] | VV | 5
119 | 998712102R00 | Přesun hmot pro povlakové krytiny v objektech výšky přes 6 do 12 m | t | 5.119 |  | 0 | 0 | 0 | 1247 | 6383.39 | 21 | 0 | 0 | 0 | 0 | 0 | 800-711 | RTS 22/ I | RTS 22/ I | 1.609 | 8.24 |  | Přesun hmot |  |  |  | POL7_
|  | 50 m vodorovně | [24 empty] | SPI
Díl: | 713 | Izolace tepelné |  |  |  | 0 |  | 633379.05 |  | 340310.14 |  | 0 |  | 8.2 |  | 3.36 |  |  |  |  | 785.01 | [5 empty] | DIL
120 | 713111121RT2 | Montáž tepelné izolace stropů rovných, spodem, uchycení drátem, dvouvrstvá | m2 | 687.39 |  | 0 | 30.48 | 20951.65 | 237.02 | 162925.18 | 21 | 0 | 0.00083 | 0.57 | 0 | 0 | 800-713 | RTS 22/ I | RTS 22/ I | 0.462 | 317.57 |  | Práce |  |  |  | POL1_
|  | Odkaz na mn. položky pořadí 37 : 639,35000 |  | 639.35 | [22 empty] | VV | 5
|  | Odkaz na mn. položky pořadí 38 : 48,04000 |  | 48.04 | [22 empty] | VV | 5
121 | 713111221RK2 | Montáž tepelné izolace stropů parotěsná zábrana zavěšených podhledů s přelepením spojů, včetně dodávky fólie | m2 | 687.39 |  | 0 | 50.47 | 34692.57 | 83.03 | 57073.99 | 21 | 0 | 0.00015 | 0.1 | 0 | 0 | 800-713 | RTS 22/ I | RTS 22/ I | 0.16 | 109.98 |  | Práce |  |  |  | POL1_
|  | Odkaz na mn. položky pořadí 37 : 639,35000 |  | 639.35 | [22 empty] | VV | 5
|  | Odkaz na mn. položky pořadí 38 : 48,04000 |  | 48.04 | [22 empty] | VV | 5
122 | 713102121R00 | Odstranění tepelné izolace z desek, lamel, rohoží, pásů a foukané izolace podlah, volně uložené, z minerálních desek, lamel, rohoží a pásů, tloušťky do 100 mm | m2 | 1528.6471 |  | 0 | 0 | 0 | 18.2 | 27821.38 | 21 | 0 | 0 | 0 | 0.0022 | 3.36 | 800-713 | RTS 22/ I | RTS 22/ I | 0.04 | 61.15 |  | Práce |  |  |  | POL1_
|  | stávající půda : 28,245*(7,385+0,3+2,55)+(36,55-7,385-0,3-2,55)*(6,84+0,3+2,25)+(7,62+9,415+8,465-6,84-0,3-2,25)*8,435 |  | 672.0733 | [22 empty] | VV | 0
|  | 5,11*8,295+5,4*2,93+6,775*5,025 |  | 92.2538 | [22 empty] | VV | 0
|  | 2 vrstva : 672,07+92,25 |  | 764.32 | [22 empty] | VV | 0
123 | 713121111RT1 | Montáž tepelné izolace podlah jednovrstvá, bez dodávky materiálu | m2 | 687.38 |  | 0 | 0 | 0 | 41.5 | 28526.27 | 21 | 0 | 0 | 0 | 0 | 0 | 800-713 | RTS 22/ I | RTS 22/ I | 0.08 | 54.99 |  | Práce |  |  |  | POL1_
|  | P3+P4 : 135,52+4,94+8,74+66,9+30,31+20,17+70,61+76,34+16,85+72,78+76,13+73,73+1,26+8,24+4,05+11,2+4,48+2,41+2,72 |  | 687.38 | [22 empty] | VV | 0
124 | 713121111RV5 | Montáž tepelné izolace podlah Izolace podlah tepelná na sucho, tloušťky 100 mm, jednovrstvá | m2 | 67.1848 |  | 0 | 245.49 | 16493.19 | 41.51 | 2788.84 | 21 | 0 | 0.00204 | 0.14 | 0 | 0 | 800-713 | RTS 22/ I | RTS 22/ I | 0.08 | 5.37 |  | Práce |  |  |  | POL1_
|  | vyrovnání pod spřaženou desku tl. 100 mm : 8,435*7,965 |  | 67.1848 | [22 empty] | VV | 0
125 | 713131130R00 | Montáž tepelné izolace stěn vložením do nosné rámové konstrukce | m2 | 13.347 |  | 0 | 6.06 | 80.88 | 82.24 | 1097.66 | 21 | 0 | 0.00023 | 0 | 0 | 0 | 800-713 | RTS 22/ I | RTS 22/ I | 0.161 | 2.15 |  | Práce |  |  |  | POL1_
|  | překlady : | [24 empty] | VV | 0
|  | 2 : 1,5*0,253*8 |  | 3.036 | [22 empty] | VV | 0
|  | 4 : 1,5*0,238*3 |  | 1.071 | [22 empty] | VV | 0
|  | 6 : 0,2*3,85*12 |  | 9.24 | [22 empty] | VV | 0
126 | 713131131R00 | Montáž tepelné izolace stěn lepením | m2 | 7.704 |  | 0 | 37.98 | 292.6 | 145.52 | 1121.09 | 21 | 0 | 0.003 | 0.02 | 0 | 0 | 800-713 | RTS 22/ I | RTS 22/ I | 0.28 | 2.16 |  | Práce |  |  |  | POL1_
|  | tepel. izolace parapetů - viz det. : (1,2*6+3,55*7+3,55*5+1*6+1,2*4+2,4+0,6*2)*0,12 |  | 7.704 | [22 empty] | VV | 0
127 | 713131143R00 | Montáž tepelné izolace stěn Montáž izolace lepením a zajištění hmoždinkami na tmel a hmoždinky - 4 ks/m2, na beton | m2 | 44.6775 |  | 0 | 0 | 0 | 228 | 10186.47 | 21 | 0 | 0 | 0 | 0 | 0 | 800-713 | RTS 22/ I | RTS 22/ I | 0.4368 | 19.52 |  | Práce |  |  |  | POL1_
|  | zateplení věnců V1+2+3 : (195*0,215+8,1*0,24+4,9*0,165) |  | 44.6775 | [22 empty] | VV | 0
128 | 713131143R00 | Montáž tepelné izolace stěn Montáž izolace lepením a zajištění hmoždinkami na tmel a hmoždinky - 4 ks/m2, na beton | m2 | 55.3275 |  | 0 | 0 | 0 | 228 | 12614.67 | 21 | 0 | 0 | 0 | 0 | 0 | 800-713 | RTS 22/ I | RTS 22/ I | 0.4368 | 24.17 |  | Práce |  |  |  | POL1_
|  | překlad otvoru š. 3,55m : 3,55*12*0,25 |  | 10.65 | [22 empty] | VV | 0
|  | zateplení věnců V1+2+3 : (195*0,215+8,1*0,24+4,9*0,165) |  | 44.6775 | [22 empty] | VV | 0
129 | 713191100RT9 | Izolace tepelné běžných konstrukcí - doplňky položení separační fólie, včetně dodávky PE fólie | m2 | 754.5648 |  | 0 | 7.77 | 5862.97 | 36.33 | 27413.34 | 21 | 0 | 1e-05 | 0.01 | 0 | 0 | 800-713 | RTS 22/ I | RTS 22/ I | 0.07 | 52.82 |  | Práce |  |  |  | POL1_
|  | Odkaz na mn. položky pořadí 124 : 67,18478 |  | 67.1848 | [22 empty] | VV | 5
|  | Odkaz na mn. položky pořadí 123 : 687,38000 |  | 687.38 | [22 empty] | VV | 5
130 | 283754621R | deska izolační tepelně izol.; extrudovaný polystyren; povrch strukturovaný; rovná hrana; tl. 50,0 mm; součinitel tepelné vodivosti 0,035 W/mK; R = 1,429 m2K/W; obj. hmotnost 35,00 kg/m3 | m2 | 1.1781 |  | 0 | 214 | 252.11 | 0 | 0 | 21 | 0 | 0.00175 | 0 | 0 | 0 | SPCM | RTS 22/ I | RTS 22/ I | 0 | 0 |  | Specifikace |  |  |  | POL3_
|  | 4 : 1,5*0,238*3*1,1 |  | 1.1781 | [22 empty] | VV | 0
131 | 28375464R | deska izolační tepelně izol.; extrudovaný polystyren; povrch strukturovaný; rovná hrana; tl. 100,0 mm; součinitel tepelné vodivosti 0,036 W/mK; R = 2,564 m2K/W; obj. hmotnost 35,00 kg/m3 | m2 | 60.8603 |  | 0 | 428 | 26048.19 | 0 | 0 | 21 | 0 | 0.0035 | 0.21 | 0 | 0 | SPCM | RTS 22/ I | RTS 22/ I | 0 | 0 |  | Specifikace |  |  |  | POL3_
|  | Odkaz na mn. položky pořadí 128 : 55,32750*1,1 |  | 60.8603 | [22 empty] | VV | 5
132 | 283754691R | deska izolační tepelně izol.; extrudovaný polystyren; povrch strukturovaný; rovná hrana; tl. 200,0 mm; součinitel tepelné vodivosti 0,038 W/mK; R = 5,263 m2K/W; obj. hmotnost 35,00 kg/m3 | m2 | 14.6817 |  | 0 | 1015 | 14901.93 | 0 | 0 | 21 | 0 | 0.007 | 0.1 | 0 | 0 | SPCM | RTS 22/ I | RTS 22/ I | 0 | 0 |  | Specifikace |  |  |  | POL3_
|  | překlady : | [24 empty] | VV | 0
|  | 2 : 1,5*0,253*8*1,1 |  | 3.3396 | [22 empty] | VV | 0
|  | 4 : 1,5*0,238*3*1,1 |  | 1.1781 | [22 empty] | VV | 0
|  | 6 : 0,2*3,85*12*1,1 |  | 10.164 | [22 empty] | VV | 0
133 | 28375972R | deska spádová, klín EPS 150; pěnový polystyren; součinitel tepelné vodivosti 0,035 W/mK | m3 | 0.23112 |  | 0 | 3660 | 845.9 | 0 | 0 | 21 | 0 | 0.025 | 0.01 | 0 | 0 | SPCM | RTS 22/ I | RTS 22/ I | 0 | 0 |  | Specifikace |  |  |  | POL3_
|  | Odkaz na mn. položky pořadí 126 : 7,70400*0,03 |  | 0.23112 | [22 empty] | VV | 5
134 | 28376283R | deska izolační pro kročejový útlum; pěnový polystyren; povrch hladký; rovná hrana; tl. 30,0 mm; součinitel tepelné vodivosti 0,044 W/mK; R = 0,700 m2K/W; obj. hmotnost 10,00 kg/m3 | m2 | 756.118 |  | 0 | 76.9 | 58145.47 | 0 | 0 | 21 | 0 | 0.0003 | 0.23 | 0 | 0 | SPCM | RTS 22/ I | RTS 22/ I | 0 | 0 |  | Specifikace |  |  |  | POL3_
|  | Odkaz na mn. položky pořadí 123 : 687,38000*1,1 |  | 756.118 | [22 empty] | VV | 5
135 | 63151376.AR | deska izolační minerální vlákno; tl. 140,0 mm; součinitel tepelné vodivosti 0,038 W/mK; R = 3,650 m2K/W; obj. hmotnost 30,00 kg/m3; hydrofobizováno | m2 | 756.129 |  | 0 | 280.5 | 212094.18 | 0 | 0 | 21 | 0 | 0.0042 | 3.18 | 0 | 0 | SPCM | RTS 22/ I | RTS 22/ I | 0 | 0 |  | Specifikace |  |  |  | POL3_
|  | Odkaz na mn. položky pořadí 120 : 687,39000*1,1 |  | 756.129 | [22 empty] | VV | 5
136 | 63151377.AR | deska izolační minerální vlákno; tl. 160,0 mm; součinitel tepelné vodivosti 0,038 W/mK; R = 4,150 m2K/W; obj. hmotnost 30,00 kg/m3; hydrofobizováno | m2 | 756.129 |  | 0 | 321 | 242717.41 | 0 | 0 | 21 | 0 | 0.0048 | 3.63 | 0 | 0 | SPCM | RTS 22/ I | RTS 22/ I | 0 | 0 |  | Specifikace |  |  |  | POL3_
|  | Odkaz na mn. položky pořadí 120 : 687,39000*1,1 |  | 756.129 | [22 empty] | VV | 5
137 | 998713102R00 | Přesun hmot pro izolace tepelné v objektech výšky do 12 m | t | 8.2 |  | 0 | 0 | 0 | 1066 | 8741.25 | 21 | 0 | 0 | 0 | 0 | 0 | 800-713 | RTS 22/ I | RTS 22/ I | 16.479 | 135.13 |  | Přesun hmot |  |  |  | POL7_
|  | 50 m vodorovně | [24 empty] | SPI
Díl: | 762 | Konstrukce tesařské |  |  |  | 0 |  | 292420.11 |  | 787629.77 |  | 0 |  | 19.03 |  | 82.29 |  |  |  |  | 31108.93 | [5 empty] | DIL
140 | 762332130R00 | Vázané konstrukce krovů montáž střech pultových, sedlových, valbových, stanových čtvercového nebo obdélníkového půdorysu z řeziva, průřezové plochy přes 120 do 288 cm2 | m | 107.2 |  | 0 | 11.75 | 1259.6 | 308.25 | 33044.4 | 21 | 0 | 0.00099 | 0.11 | 0 | 0 | 800-762 | RTS 22/ I | RTS 22/ I | 0.453 | 48.56 |  | Práce |  |  |  | POL1_
|  | 140*180 : 5,3*6+6*5+6*3,9 |  | 85.2 | [22 empty] | VV | 0
|  | 160*140 : 22 |  | 22 | [22 empty] | VV | 0
141 | 762341210RT2 | Montáž bednění střech rovných o sklonu do 60° z prken hrubých na sraz tloušťky do 32 mm včetně vyřezání otvorů , včetně dodávky prken tloušťky 24 mm | m2 | 1112.827 |  | 0 | 159.39 | 177373.5 | 136.11 | 151466.88 | 21 | 0 | 0.01452 | 16.16 | 0 | 0 | 800-762 | RTS 22/ I | RTS 22/ I | 0.27 | 300.46 |  | Práce |  |  |  | POL1_
|  | (12,285/2*8)/2*2+(29,435-5,6-10,8)*6,5*2+5,6*6,5/2*2+10,8*6,5/2+(37,655-10,8-9,1)*7,5*2+10,8*7,5/2+9,1*7,5/2 |  | 631.045 | [22 empty] | VV | 0
[27 empty] | VV | 0
|  | (25,9-9,1-5,25)*5,8*2+9,1*5,8/2+5,25*5,8/2*2+(10,485/2*7)/2*2+8,045*6,1+5,57*3,5+7,03*6,5+14*10 |  | 481.782 | [22 empty] | VV | 0
142 |  | Neobsazeno | [17 empty] | 0.055 | 0 |  | Práce |  |  |  | POL1_
143 |  | Neobsazeno | [17 empty] | 0.156 | 0 |  | Práce |  |  |  | POL1_
144 | 762395000R00 | Spojovací a ochranné prostředky svory, prkna, hřebíky, pásová ocel, vruty, impregnace | m3 | 2.851 |  | 0 | 1322 | 3769.06 | 0 | 0 | 21 | 0 | 0.02357 | 0.07 | 0 | 0 | 800-762 | RTS 22/ I | RTS 22/ I | 0 | 0 |  | Práce |  |  |  | POL1_
|  | Odkaz na mn. položky pořadí 153 : 2,85103 |  | 2.851 | [22 empty] | VV | 5
145 | 762811100RT3 | Záklop stropů s dodávkou materiálu z hrubých prken, tloušťky 24 mm, vrchního přesahovaného | m2 | 11.2 |  | 0 | 246.47 | 2760.46 | 65.53 | 733.94 | 21 | 0 | 0.0164 | 0.18 | 0 | 0 | 800-762 | RTS 22/ I | RTS 22/ I | 0.13 | 1.46 |  | Práce |  |  |  | POL1_
|  | zastropení m.č.112 : 4*2,8 |  | 11.2 | [22 empty] | VV | 0
146 | 762822130RT2 | Stropnice s dodávkou materiálu z hraněného a polohraněného řeziva s trámovými výměnami, z hranolů, 16/22 cm | m | 15 |  | 0 | 447.05 | 6705.75 | 133.95 | 2009.25 | 21 | 0 | 0.01952 | 0.29 | 0 | 0 | 800-762 | RTS 22/ I | RTS 22/ I | 0.244 | 3.66 |  | Práce |  |  |  | POL1_
|  | zastropení m.č.112 : 5*3 |  | 15 | [22 empty] | VV | 0
147 | 762895000R00 | Spojovací a ochranné prostředky hřebíky, svory, impregnace | m3 | 0.456 |  | 0 | 261 | 119.02 | 0 | 0 | 21 | 0 | 0.00311 | 0 | 0 | 0 | 800-762 | RTS 22/ I | RTS 22/ I | 0 | 0 |  | Práce |  |  |  | POL1_
|  | 0,16*0,22*5+4*2,8*0,025 |  | 0.456 | [22 empty] | VV | 0
148 | 762911121R00 | Impregnace řeziva tlakovakuová, ochrana proti dřevokazným houbám, plísním a dřevokaznému hmyzu | m3 | 39.3624 |  | 0 | 1880.06 | 74003.67 | 21.94 | 863.61 | 21 | 0 | 0.0165 | 0.65 | 0 | 0 | 800-762 | RTS 22/ I | RTS 22/ I | 0 | 0 |  | Práce |  |  |  | POL1_
|  | Odkaz na mn. položky pořadí 147 : 0,45600 |  | 0.456 | [22 empty] | VV | 5
|  | Odkaz na mn. položky pořadí 153 : 2,85103 |  | 2.851 | [22 empty] | VV | 5
|  | Odkaz na mn. položky pořadí 141 : 1112,82708*0,024 |  | 26.7079 | [22 empty] | VV | 5
|  | latě a kontralatě : 1112,8/1*0,04*0,06+1112,8/0,4*0,06*0,04 |  | 9.3475 | [22 empty] | VV | 0
149 | 762-001 | D+M oibslužné lávky, v.č.D1.1.05.04 | m | 25 |  | 0 | 0 | 0 | 2380 | 59500 | 21 | 0 | 0 | 0 | 0 | 0 |  | Vlastní | Indiv | 0 | 0 |  | Práce |  |  |  | POL1_
150 | 762-002 | Revizní lávka, v.č.D1.1.05.04, pozn.10 | m | 78 |  | 0 | 0 | 0 | 2085 | 162630 | 21 | 0 | 0 | 0 | 0 | 0 |  | Vlastní | Indiv | 0 | 0 |  | Práce |  |  |  | POL1_
151 | 762900030RAB | Demontáž krovů s bedněním, s laťováním | m2 | 1229.7329 |  | 0 | 0 | 0 | 247.35 | 304174.44 | 21 | 0 | 0 | 0 | 0.05424 | 66.7 | AP-PSV | RTS 22/ I | Součtová | 20.2592 | 24913.37 |  | Agregovaná položka |  |  |  | POL2_
|  | jakýchkoliv soustav o sklonu do 60 stupňů, z hranolů, hranolků nebo fošen, demontáž laťování včetně všech nadstřešních konstrukcí z latí o průřezové ploše do 25 cm2 při osové vzdálenosti do 50 cm, demontáž bednění včetně všech nadstřešních konstrukcí z prken tloušťky do 32 mm nebo bez bednění podle popisu. | [24 empty] | SPI |  | jakýchkoliv soustav o sklonu do 60 stupňů, z hranolů, hranolků nebo fošen, demontáž laťování včetně všech nadstřešních konstrukcí z latí o průřezové ploše do 25 cm2 při osové vzdálenosti do 50 cm, demontáž bednění včetně všech nadstřešních konstrukcí z prken tloušťky do 32 mm nebo bez bednění podle popisu.
|  | 29,5*12,5+7,03*5,125+15,2*(37,655-12,5)+(25,9+15,2)*10,485+4,6*5,105-2,93*1,84-2,955*2,175 |  | 1229.7329 | [22 empty] | VV | 0
152 | 762900060RAB | Demontáž dřevěných podlah z prken, s polštáři | m2 | 764.3271 |  | 0 | 0 | 0 | 95.78 | 73207.25 | 21 | 0 | 0 | 0 | 0.0204 | 15.59 | AP-PSV | RTS 22/ I | Součtová | 7.6426 | 5841.42 |  | Agregovaná položka |  |  |  | POL2_
|  | stávající půda : 28,245*(7,385+0,3+2,55)+(36,55-7,385-0,3-2,55)*(6,84+0,3+2,25)+(7,62+9,415+8,465-6,84-0,3-2,25)*8,435 |  | 672.0733 | [22 empty] | VV | 0
|  | 5,11*8,295+5,4*2,93+6,775*5,025 |  | 92.2538 | [22 empty] | VV | 0
153 | 60515256R | hranol SM/JD; tl = 160,0 mm; š = 180 mm; l = od 6 000 mm; jakost I | m3 | 2.851 |  | 0 | 9270 | 26429.05 | 0 | 0 | 21 | 0 | 0.55 | 1.57 | 0 | 0 | SPCM | RTS 21/ II | RTS 21/ II | 0 | 0 |  | Specifikace |  |  |  | POL3_
|  | 140*180 : (5,3*6+6*5+6*3,9)*0,14*0,18*1,08 |  | 2.3188 | [22 empty] | VV | 0
|  | 160*140 : 22*0,14*0,16*1,08 |  | 0.53222 | [22 empty] | VV | 0
154 | 998762202R00 | Přesun hmot pro konstrukce tesařské v objektech výšky do 12 m | % |  |  | 0 | 0 | 0 | 7.1 | 0 | 21 | 0 | 0 | 0 | 0 | 0 | 800-762 | RTS 22/ I | RTS 22/ I | 0 | 0 |  | Přesun hmot |  |  |  | POL7_
|  | 50 m vodorovně | [24 empty] | SPI
Díl: | 763 | Dřevostavby |  |  |  | 0 |  | 753786.13 |  | 680223.74 |  | 0 |  | 30.93 |  | 0 |  |  |  |  | 2360.21 | [5 empty] | DIL
155 | 763100101RRR | D+M vazníků impregnovaných, příhradový vazník, vč kotevních prvků, výrobní dokumentace | m | 878.252 |  | 0 | 858.28 | 753786.13 | 774.52 | 680223.74 | 21 | 0 | 0.03522 | 30.93 | 0 | 0 |  | Vlastní | Součtová | 2.6874 | 2360.21 |  | Agregovaná položka |  |  |  | POL2_
|  | 12,085*(13+1+1+1)+8,53*3+6,04+5,06*2+4,07*2+3,15*2+3,15*4+1,04*4+10,36*(10+1+1+1)+7,31*2+5,23+4,28*2+3,32*2 |  | 436.04 | [22 empty] | VV | 0
|  | 2,32*2+1,25*4+11,27*16+10,231*2+9,21*2+8,21*(2+2+2+2+2)+3,3*4+2,3*4+1,3*4+4,3*2+4,3*(2+2+2+2)+8,74+9,74+10,74+7,9+8,8+9,75+5 |  | 442.212 | [22 empty] | VV | 0
Díl: | 764 | Konstrukce klempířské |  |  |  | 0 |  | 1335233.59 |  | 1120550.33 |  | 0 |  | 4.68 |  | 0 |  |  |  |  | 1820.72 | [5 empty] | DIL
156 | 764322320R00 | Oplechování z hliníkového plechu výroba a montáž oplechování, včetně zhotovení rohů, spojů a dilatací okapů na střechách s tvrdou krytinou, rš 330 mm | m | 159 |  | 0 | 139.39 | 22163.01 | 97.11 | 15440.49 | 21 | 0 | 0.00073 | 0.12 | 0 | 0 | 800-764 | RTS 22/ I | RTS 22/ I | 0.17365 | 27.61 |  | Práce |  |  |  | POL1_
157 | 764331350R00 | Lemování z hliníkového plechu výroba a montáž lemování zdí na střechách s tvrdou krytinou včetně rohů a ukončení před požární zdí, rš 500 mm | m | 9 |  | 0 | 235.68 | 2121.12 | 163.32 | 1469.88 | 21 | 0 | 0.00116 | 0.01 | 0 | 0 | 800-764 | RTS 22/ I | RTS 22/ I | 0.2921 | 2.63 |  | Práce |  |  |  | POL1_
|  | 4,5*2 |  | 9 | [22 empty] | VV | 0
158 | 764391320R00 | Ostatní střešní prvky z hliníkového plechu výroba a montáž závětrné lišty, rš 330 mm, z Al plechu tloušťky 0,80 mm | m | 22 |  | 0 | 145.95 | 3210.9 | 231.55 | 5094.1 | 21 | 0 | 0.00128 | 0.03 | 0 | 0 | 800-764 | RTS 22/ I | RTS 22/ I | 0.42945 | 9.45 |  | Práce |  |  |  | POL1_
159 | 764392340R00 | Ostatní střešní prvky z hliníkového plechu výroba a montáž úžlabí , rš 500 mm, z Al plechu tloušťky 0,80 mm | m | 19 |  | 0 | 228.63 | 4343.97 | 166.37 | 3161.03 | 21 | 0 | 0.00117 | 0.02 | 0 | 0 | 800-764 | RTS 22/ I | RTS 22/ I | 0.2783 | 5.29 |  | Práce |  |  |  | POL1_
160 | 764711151R00 | Krytina hladká na drážky, osazená na dřevo, z hliníkového lakovaného plechu, tl. 0,7 mm, dodávka a montáž | m2 | 1112.827 |  | 0 | 860.05 | 957086.86 | 766.95 | 853482.67 | 21 | 0 | 0.00306 | 3.41 | 0 | 0 | 800-764 | RTS 22/ I | RTS 22/ I | 1.2765 | 1420.52 |  | Práce |  |  |  | POL1_
|  | s úpravou krytiny u okapů, prostupů a výčnělků | [24 empty] | SPI
|  | Odkaz na mn. položky pořadí 141 : 1112,82700 |  | 1112.827 | [22 empty] | VV | 5
161 | 764771316R00 | Ostatní prvky ke střechám stoupací plošina 250x1200 mm, z lakovaného pozinkovaného plechu, , dodávka a montáž K13 | kus | 8 |  | 0 | 4259.46 | 34075.68 | 880.54 | 7044.32 | 21 | 0 | 0.0072 | 0.06 | 0 | 0 | 800-764 | RTS 22/ I | RTS 22/ I | 1.495 | 11.96 |  | Práce |  |  |  | POL1_
162 | 764292614RRR | Oplech. hřebene s odvětráním, K 03 | m | 59 |  | 0 | 1025.09 | 60480.31 | 1087.91 | 64186.69 | 21 | 0 | 0.00531 | 0.31 | 0 | 0 |  | Vlastní | Indiv | 1.357 | 80.06 |  | Práce |  |  |  | POL1_
163 | 764454391RRR | Montáž trub Al odpadních kruhových, K 16 - kompletní provedení | m | 154 |  | 0 | 6.91 | 1064.14 | 254.09 | 39129.86 | 21 | 0 | 5e-05 | 0.01 | 0 | 0 |  | Vlastní | Indiv | 0.2821 | 43.44 |  | Práce |  |  |  | POL1_
164 | 764771315RRR | stoupací plošina dl. 420 mm š. 250 mm,tašky, K 06+K07-kompletní provedení | kus | 27 |  | 0 | 2782.66 | 75131.82 | 662.34 | 17883.18 | 21 | 0 | 0.0039 | 0.11 | 0 | 0 |  | Vlastní | Indiv | 1.495 | 40.37 |  | Práce |  |  |  | POL1_
|  | K06 : 14 |  | 14 | [22 empty] | VV | 0
|  | K07 : 13 |  | 13 | [22 empty] | VV | 0
165 | 764771318RRR | nalepovací prostup - K 09 | kus | 32 |  | 0 | 1499.35 | 47979.2 | 26.65 | 852.8 | 21 | 0 | 0.0003 | 0.01 | 0 | 0 |  | Vlastní | Indiv | 0.07705 | 2.47 |  | Práce |  |  |  | POL1_
166 | 764772315RRR | stoupací plošina dl. 600 mm š.250 mm,, K 17 - kompletní provedení | kus | 11 |  | 0 | 2782.66 | 30609.26 | 662.34 | 7285.74 | 21 | 0 | 0.0039 | 0.04 | 0 | 0 |  | Vlastní | Indiv | 1.495 | 16.45 |  | Práce |  |  |  | POL1_
167 | 764773317RRR | nalepovací prostup - K 08 | kus | 3 |  | 0 | 1884.5 | 5653.5 | 33.5 | 100.5 | 21 | 0 | 0.0003 | 0 | 0 | 0 |  | Vlastní | Indiv | 0.07705 | 0.23 |  | Práce |  |  |  | POL1_
168 | 764775304RRR | ukončovací hřebenáč pro větr. střechy, K 04 | kus | 2 |  | 0 | 229.41 | 458.82 | 45.59 | 91.18 | 21 | 0 | 0.00021 | 0 | 0 | 0 |  | Vlastní | Indiv | 0.09084 | 0.18 |  | Práce |  |  |  | POL1_
169 | 764775307RRR | ochranná mřížka proti ptákům, K01 | m | 159 |  | 0 | 109.77 | 17453.43 | 36.23 | 5760.57 | 21 | 0 | 0.00027 | 0.04 | 0 | 0 |  | Vlastní | Indiv | 0.07705 | 12.25 |  | Práce |  |  |  | POL1_
170 | 764775314RRR | K 07 výlezové okno 1200x700 EW 15 DP3, včetně lemování a schodů | kus | 2 |  | 0 | 10730.03 | 21460.06 | 1439.97 | 2879.94 | 21 | 0 | 0.00655 | 0.01 | 0 | 0 |  | Vlastní | Indiv | 1.4525 | 2.91 |  | Práce |  |  |  | POL1_
171 | 764812670RRR | Oplechování říms z lakovaného AL plechu, rš 500 mm | m | 91 |  | 0 | 246.47 | 22428.77 | 209.53 | 19067.23 | 21 | 0 | 0.00247 | 0.22 | 0 | 0 |  | Vlastní | Indiv | 0.4369 | 39.76 |  | Práce |  |  |  | POL1_
|  | K06 : 91 |  | 91 | [22 empty] | VV | 0
172 | 764816144RRR | Oplechování parapetů, lakovaný AL plech, rš 445 mm | m | 64.2 |  | 0 | 459.7 | 29512.74 | 149.3 | 9585.06 | 21 | 0 | 0.00434 | 0.28 | 0 | 0 |  | Vlastní | Indiv | 0.3 | 19.26 |  | Práce |  |  |  | POL1_
|  | K01+K02+K03+K04+K05 : 1,2*10+3,55*12+1*6+2,4+0,6*2 |  | 64.2 | [22 empty] | VV | 0
173 | 764919406RRR | D+M sněhového zachytávače K 10 | m | 159 |  | 0 | 0 | 0 | 286 | 45474 | 21 | 0 | 0 | 0 | 0 | 0 |  | Vlastní | Indiv | 0.2415 | 38.4 |  | Práce |  |  |  | POL1_
173a | 764-K13 | D+M plošiny pro VZT jednotku | kus | 8 |  | 0
173b | 764-K14 | D+M alu podokapní žlab vč doplňku | m | 159 |  | 0
174 | 900 RT2 | HZS, Práce v tarifní třídě 5 (např. tesař) | h | 25 |  | 0 | 0 | 0 | 506 | 12650 | 21 | 0 | 0 | 0 | 0 | 0 | Prav.M | RTS 22/ I | RTS 22/ I | 1 | 25 |  | HZS |  |  |  | POL10_
|  | demontáž stávajících klemp. výrobků : 25 |  | 25 | [22 empty] | VV | 0
175 | 998764102R00 | Přesun hmot pro konstrukce klempířské v objektech výšky do 12 m | t | 4.664 |  | 0 | 0 | 0 | 2125 | 9911.09 | 21 | 0 | 0 | 0 | 0 | 0 | 800-764 | RTS 22/ I | RTS 22/ I | 4.82 | 22.48 |  | Přesun hmot |  |  |  | POL7_
|  | 50 m vodorovně | [24 empty] | SPI
Díl: | 765 | Krytiny tvrdé |  |  |  | 0 |  | 0 |  | 193805.97 |  | 0 |  | 0 |  | 80.65 |  |  |  |  | 29690.33 | [5 empty] | DIL
176 | 765900010RAB | Demontáž střešních krytin krytiny pálené, drážkové | m2 | 1598.6635 |  | 0 | 0 | 0 | 121.23 | 193805.97 | 21 | 0 | 0 | 0 | 0.05045 | 80.65 | AP-PSV | RTS 22/ I | Součtová | 18.572 | 29690.33 |  | Agregovaná položka |  |  |  | POL2_
|  | (29,5*12,5+7,03*5,125+15,2*(37,655-12,5)+(25,9+15,2)*10,4852+4,6*5,105-2,93*1,84-2,955*2,175)*1,3 |  | 1598.6635 | [22 empty] | VV | 0
Díl: | 766 | Konstrukce truhlářské |  |  |  | 0 |  | 724136.76 |  | 640481.87 |  | 0 |  | 3.18 |  | 0 |  |  |  |  | 234.92 | [5 empty] | DIL
177 | 766-12 | D+M sanitární kabiny 3035x2000 | kus | 1 |  | 0 | 0 | 0 | 28400 | 28400 | 21 | 0 | 0 | 0 | 0 | 0 |  | Vlastní | Indiv | 0 | 0 |  | Práce |  |  |  | POL1_
178 | 766-13 | D+M sanitární kabiny 2935/2000 | kus | 1 |  | 0 | 0 | 0 | 20930 | 20930 | 21 | 0 | 0 | 0 | 0 | 0 |  | Vlastní | Indiv | 0 | 0 |  | Práce |  |  |  | POL1_
179 | 769-01/P | D+M dveří 01/P -3000/3000, vč zárubně a povrch úpravy, Sklo opatřené ochrannou fólií ve třídě odolnosti 2B2 | kus | 3 |  | 0 | 0 | 0 | 38500 | 115500 | 21 | 0 | 0 | 0 | 0 | 0 |  | Vlastní | Indiv | 0 | 0 |  | Práce |  |  |  | POL1_
180 | 769-02/L | D+M dveří 02/L -3000/3000, vč zárubně a povrch úpravy, Sklo opatřené ochrannou fólií ve třídě odolnosti 2B2 | kus | 3 |  | 0 | 0 | 0 | 38500 | 115500 | 21 | 0 | 0 | 0 | 0 | 0 |  | Vlastní | Indiv | 0 | 0 |  | Práce |  |  |  | POL1_
181 | 769-03/P | D+M dveří 03/P1000/3000, vč zárubně a povrch úpravy | kus | 1 |  | 0 | 0 | 0 | 26800 | 26800 | 21 | 0 | 0 | 0 | 0 | 0 |  | Vlastní | Indiv | 0 | 0 |  | Práce |  |  |  | POL1_
182 | 769-04/P | D+M dveří 04/P - 900/3000, VČ ZÁRUBNĚ A POVRCH ÚPRAVY | kus | 3 |  | 0 | 0 | 0 | 22400 | 67200 | 21 | 0 | 0 | 0 | 0 | 0 |  | Vlastní | Indiv | 0 | 0 |  | Práce |  |  |  | POL1_
183 | 769-05/L | D+M dveří 05/L - 900/3000, vč zárubně a povrch úpravy | kus | 2 |  | 0 | 0 | 0 | 22400 | 44800 | 21 | 0 | 0 | 0 | 0 | 0 |  | Vlastní | Indiv | 0 | 0 |  | Práce |  |  |  | POL1_
184 | 769-06/L | D+M dveří 06/L - 800/3000, vč zárubně a povrch úpravy | kus | 2 |  | 0 | 0 | 0 | 22400 | 44800 | 21 | 0 | 0 | 0 | 0 | 0 |  | Vlastní | Indiv | 0 | 0 |  | Práce |  |  |  | POL1_
185 | 769-08 | D+M dveří 08 - 2000/3000 PO EI 30 DP3-C, vč zárubně a povrch úpravy | kus | 1 |  | 0 | 0 | 0 | 62740 | 62740 | 21 | 0 | 0 | 0 | 0 | 0 |  | Vlastní | Indiv | 0 | 0 |  | Práce |  |  |  | POL1_
186 | 769-09 | D+M dveří 09 - 900/2100, vč zárubně a povrch úpravy | kus | 1 |  | 0 | 0 | 0 | 21600 | 21600 | 21 | 0 | 0 | 0 | 0 | 0 |  | Vlastní | Indiv | 0 | 0 |  | Práce |  |  |  | POL1_
187 | 769-10 | D+M dveří 10 - 900/2100, vč zárubně a povrch úpravy | kus | 1 |  | 0 | 0 | 0 | 21600 | 21600 | 21 | 0 | 0 | 0 | 0 | 0 |  | Vlastní | Indiv | 0 | 0 |  | Práce |  |  |  | POL1_
188 | 766420020RAB | Obklad podhledu palubkami a deskami z aglom. dřeva cementotřískovými deskami tl. 16mm | m2 | 105.679 |  | 0 | 107.37 | 11346.75 | 317.92 | 33597.47 | 21 | 0 | 0.00486 | 0.51 | 0 | 0 | AP-PSV | RTS 22/ I | Součtová | 0.89091 | 94.15 |  | Agregovaná položka |  |  |  | POL2_
|  | obklad římsy : (0,4+0,3)*(29,435+37,655+25,9+7,03+5,125+10,995+1,84+2,93+5,57+2,95+2,175+8,045+5,105+6,215) |  | 105.679 | [22 empty] | VV | 0
189 | 766670029RA0 | Okna a dveře plastové okno, atyp | m2 | 128.28 |  | 0 | 5429.54 | 696501.39 | 281.95 | 36168.55 | 21 | 0 | 0.02037 | 2.61 | 0 | 0 | AP-PSV | RTS 22/ I | Součtová | 1.0723 | 137.55 |  | Agregovaná položka |  |  |  | POL2_
|  | dodávka a montáž plastových oken typových včetně těsnění spár polyuretanovou pěnou, bez parapetu. | [24 empty] | SPI
|  | 01+02+03+04+05+06+07: 1,2*2*6+3,55*2*7+3,55*2*5+1*1,2*6+1,2*1,2*4+2,4*2,35*1+0,6*1,2*2 |  | 128.28 | [22 empty] | VV | 0
189a | 766670029RA0 | D+M dřevěného okna kruhového prům. 1800, atyp | kus | 3 |  | 0 | 5429.54 | 16288.62 | 281.95 | 845.85 | 21 | 0 | 0.02037 | 0.06 | 0 | 0 | AP-PSV | RTS 22/ I | Součtová | 1.0723 | 3.22 |  | Agregovaná položka |  |  |  | POL2_
190 | 998766202R00 | Přesun hmot pro konstrukce truhlářské v objektech výšky do 12 m | % |  |  | 0 | 0 | 0 | 1.6 | 0 | 21 | 0 | 0 | 0 | 0 | 0 | 800-766 | RTS 22/ I | RTS 22/ I | 0 | 0 |  | Přesun hmot |  |  |  | POL7_
|  | 50 m vodorovně | [24 empty] | SPI
Díl: | 767 | Konstrukce zámečnické |  |  |  | 0 |  | 3027.78 |  | 124126.38 |  | 0 |  | 0.01 |  | 0 |  |  |  |  | 102.5 | [5 empty] | DIL
191 | 767-Z/03 | D+M zábradlí Z/03 | m | 12.6 |  | 0 | 0 | 0 | 6300 | 79380 | 21 | 0 | 0 | 0 | 0 | 0 |  | Vlastní | Indiv | 0 | 0 |  | Práce |  |  |  | POL1_
192 | 767110119RRR | Montáž stěn z ocelových profilů, zasklení bezp. sklem, kompletní provedení - včetně dodávky, lešení, kotvení | m2 | 78.217 |  | 0 | 38.71 | 3027.78 | 572.08 | 44746.38 | 21 | 0 | 0.00017 | 0.01 | 0 | 0 |  | Vlastní | Součtová | 1.3105 | 102.5 |  | Agregovaná položka |  |  |  | POL2_
|  | výtah šachta : (1,76*2+1,695)*(13,8) |  | 71.967 | [22 empty] | VV | 0
|  | střecha výt š. : 2,5*2,5 |  | 6.25 | [22 empty] | VV | 0
193 | 998767202R00 | Přesun hmot pro kovové stavební doplňk. konstrukce v objektech výšky do 12 m | % |  |  | 0 | 0 | 0 | 2.15 | 0 | 21 | 0 | 0 | 0 | 0 | 0 | 800-767 | RTS 22/ I | RTS 22/ I | 0 | 0 |  | Přesun hmot |  |  |  | POL7_
|  | 50 m vodorovně | [24 empty] | SPI
Díl: | 771 | Podlahy z dlaždic a obklady |  |  |  | 0 |  | 177871.85 |  | 139197.08 |  | 0 |  | 4.54 |  | 0 |  |  |  |  | 266.3 | [5 empty] | DIL
194 | 771101210RT1 | Příprava podkladu pod dlažby penetrace podkladu pod dlažby | m2 | 164.95 |  | 0 | 26.65 | 4395.92 | 25.95 | 4280.45 | 21 | 0 | 0.00021 | 0.03 | 0 | 0 | 800-771 | RTS 22/ I | RTS 22/ I | 0.05 | 8.25 |  | Práce |  |  |  | POL1_
|  | Odkaz na mn. položky pořadí 105 : 8,65000 |  | 8.65 | [22 empty] | VV | 5
|  | m.č.301 : 118,96 |  | 118.96 | [22 empty] | VV | 0
|  | m.č.302+303+314+315+317+318+319 : 4,53+9,14+8,44+4,37+5,02+3,3+2,54 |  | 37.34 | [22 empty] | VV | 0
195 | 771475014RT6 | Montáž soklíků z dlaždic keramických výšky 100 mm, soklíků vodorovných, kladených do flexibilního tmele včetně D+M profilu pro zapuštěný sokl | m | 103.255 |  | 0 | 26.77 | 2764.14 | 122.23 | 12620.86 | 21 | 0 | 0.00041 | 0.04 | 0 | 0 | 800-771 | RTS 22/ I | RTS 22/ I | 0.236 | 24.37 |  | Práce |  |  |  | POL1_
|  | Odkaz na mn. položky pořadí 106 : 11,80000 |  | 11.8 | [22 empty] | VV | 5
|  | m.č.301 : 20,68+32+8,755+3,015+6,6+17,2+13,6-0,9*9-0,8*2-1-0,9*2-4,275 |  | 85.075 | [22 empty] | VV | 0
|  | m.č.319 : 0,9*2+2,74*2-0,9 |  | 6.38 | [22 empty] | VV | 0
196 | 771479001R00 | Montáž soklíků z dlaždic keramických Řezání dlaždic pro soklíky | m | 103.255 |  | 0 | 5.42 | 559.64 | 91.28 | 9425.12 | 21 | 0 | 0 | 0 | 0 | 0 | 800-771 | RTS 22/ I | RTS 22/ I | 0.154 | 15.9 |  | Práce |  |  |  | POL1_
|  | Odkaz na mn. položky pořadí 195 : 103,25500 |  | 103.255 | [22 empty] | VV | 5
197 | 771575107RU6 | Montáž podlah vnitřních z dlaždic keramických 200 x 200 mm, režných nebo glazovaných, hladkých, kladených do flexibilního tmele | m2 | 45.99 |  | 0 | 113.31 | 5211.13 | 503.69 | 23164.7 | 21 | 0 | 0.00273 | 0.13 | 0 | 0 | 800-771 | RTS 22/ I | RTS 22/ I | 0.97 | 44.61 |  | Práce |  |  |  | POL1_
|  | m.č.302+303+314+315+317+318+319 : 4,53+9,14+8,44+4,37+5,02+3,3+2,54 |  | 37.34 | [22 empty] | VV | 0
|  | m.č.112 : 3,5*2,3+0,6*1 |  | 8.65 | [22 empty] | VV | 0
198 | 771575118RU7 | Montáž podlah vnitřních z dlaždic keramických 660 x 660 mm, režných nebo glazovaných, hladkých, kladených do flexibilního tmele | m2 | 118.96 |  | 0 | 335.21 | 39876.58 | 698.79 | 83128.06 | 21 | 0 | 0.00536 | 0.64 | 0 | 0 | 800-771 | RTS 22/ I | RTS 22/ I | 1.3466 | 160.19 |  | Práce |  |  |  | POL1_
|  | m.č.301 : 118,96 |  | 118.96 | [22 empty] | VV | 0
199 | 771578011R00 | Montáž podlah vnitřních z dlaždic keramických Zvláštní úpravy spár spára podlaha-stěna silikonem | m | 103.255 |  | 0 | 21.78 | 2248.89 | 36.32 | 3750.22 | 21 | 0 | 4e-05 | 0 | 0 | 0 | 800-771 | RTS 22/ I | RTS 22/ I | 0.07 | 7.23 |  | Práce |  |  |  | POL1_
|  | Odkaz na mn. položky pořadí 195 : 103,25500 |  | 103.255 | [22 empty] | VV | 5
200 | 597642021RRR | Dlažba keramická, materiál mrazuvzdorný slinutý; tl. = 8,0 mm; a = 200 mm; b = 200 mm; povrch: hladký; protiskluznost: R9; barva: více-barvé, béžové a šedé s matným povrchem, styl dlaždic je málo proměnlivý | m2 | 52.5888 |  | 0 | 637 | 33499.07 | 0 | 0 | 21 | 0 | 0.0192 | 1.01 | 0 | 0 |  | Vlastní | RTS 22/ I | 0 | 0 |  | Specifikace |  |  |  | POL3_
|  | Odkaz na mn. položky pořadí 197 : 45,99000*1,1 |  | 50.589 | [22 empty] | VV | 5
|  | m.č.319 : (0,9*2+2,74*2-0,9)*1,1*0,1 |  | 0.7018 | [22 empty] | VV | 0
|  | m.č.112 : (3,5*2+2,3*2-1+0,6*2)*0,1*1,1 |  | 1.298 | [22 empty] | VV | 0
201 | 597642070RRR | Dlažba keramická, materiál mrazuvzdorný slinutý; tl. = 10,0 mm; a = 660 mm; b = 660 mm; povrch: hladký; protiskluznost: R9; barva: více-barvé, béžové a šedé s matným povrchem, styl dlaždic je málo proměnlivý | m2 | 140.2142 |  | 0 | 637 | 89316.48 | 0 | 0 | 21 | 0 | 0.0192 | 2.69 | 0 | 0 |  | Vlastní | RTS 22/ I | 0 | 0 |  | Specifikace |  |  |  | POL3_
|  | Odkaz na mn. položky pořadí 198 : 118,96000*1,1 |  | 130.856 | [22 empty] | VV | 5
|  | m.č.301 : (20,68+32+8,755+3,015+6,6+17,2+13,6-0,9*9-0,8*2-1-0,9*2-4,275)*0,1*1,1 |  | 9.3582 | [22 empty] | VV | 0
202 | 998771102R00 | Přesun hmot pro podlahy z dlaždic v objektech výšky do 12 m | t | 4.5461 |  | 0 | 0 | 0 | 622 | 2827.67 | 21 | 0 | 0 | 0 | 0 | 0 | 800-771 | RTS 22/ I | RTS 22/ I | 1.265 | 5.75 |  | Přesun hmot |  |  |  | POL7_
|  | 50 m vodorovně | [24 empty] | SPI
Díl: | 775 | Podlahy vlysové a parketové |  |  |  | 0 |  | 4253.72 |  | 1685.48 |  | 0 |  | 0.01 |  | 0 |  |  |  |  | 3.25 | [5 empty] | DIL
203 | 775981113RV1 | Přechodové, krycí a ukončující podlahové profily přechodová lišta, různá výška podlahoviny, eloxovaný hliník, upevnění na narážecí lištu, výška profilu 6,5-10 mm, šířka profilu 40 mm | m | 11.6 |  | 0 | 366.7 | 4253.72 | 145.3 | 1685.48 | 21 | 0 | 0.00055 | 0.01 | 0 | 0 | 800-775 | RTS 22/ I | RTS 22/ I | 0.28 | 3.25 |  | Práce |  |  |  | POL1_
|  | 1*10+0,8*2 |  | 11.6 | [22 empty] | VV | 0
Díl: | 776 | Podlahy povlakové |  |  |  | 0 |  | 486164.48 |  | 155857.63 |  | 0 |  | 4.63 |  | 0 |  |  |  |  | 763.34 | [5 empty] | DIL
204 | 776520110RRR | Podlaha povlaková z PVC pásů, soklík, stěrka, podlahovina sametový vinyl | m2 | 516.29 |  | 0 | 941.65 | 486164.48 | 301.88 | 155857.63 | 21 | 0 | 0.00896 | 4.63 | 0 | 0 |  | Vlastní | Součtová | 1.4785 | 763.34 |  | Agregovaná položka |  |  |  | POL2_
|  | m.č.304+305+307+308+309+310+311+312+316 : 71,15+38,43+77,76+71,28+16,85+76,7+76,95+75,14+12,03 |  | 516.29 | [22 empty] | VV | 0
Díl: | 781 | Obklady keramické |  |  |  | 0 |  | 45185.38 |  | 36466.91 |  | 0 |  | 1.39 |  | 0 |  |  |  |  | 88.36 | [5 empty] | DIL
205 | 781101210RT1 | Příprava podkladu pod obklady penetrace podkladu pod obklady | m2 | 85.876 |  | 0 | 19.95 | 1713.23 | 25.95 | 2228.48 | 21 | 0 | 0.00016 | 0.01 | 0 | 0 | 800-771 | RTS 22/ I | RTS 22/ I | 0.05 | 4.29 |  | Práce |  |  |  | POL1_
|  | m.č.302 : (3,025*2+1,495*2)*1,4-0,9*1,4 |  | 11.396 | [22 empty] | VV | 0
|  | m.č.303 : (3,05*2+3,02*2)*1,4-0,9*1,4 |  | 15.736 | [22 empty] | VV | 0
|  | m.č.314 : (2,895*2+2,935*2)*1,4-0,9*1,4 |  | 15.064 | [22 empty] | VV | 0
|  | m.č.315 : (2,9*2+1,51*2)*1,4-0,9*1,4 |  | 11.088 | [22 empty] | VV | 0
|  | m.č.317 : (2,74*2+1,815*2)*1,4-1*1,4 |  | 11.354 | [22 empty] | VV | 0
|  | m.č.318 : (2,745*2+1,2*2)*1,4 |  | 11.046 | [22 empty] | VV | 0
|  | m.č.319 : (2,74*2+0,9*2)*1,4 |  | 10.192 | [22 empty] | VV | 0
206 | 781475116RRR | Obklad vnitřní stěn keramický, do tmele, 20x20 cm, vč. D+m LIŠT | m2 | 85.876 |  | 0 | 114.62 | 9843.11 | 388.57 | 33368.84 | 21 | 0 | 0.00314 | 0.27 | 0 | 0 |  | Vlastní | Kalkul | 0.9584 | 82.3 |  | Práce |  |  |  | POL1_
|  | Odkaz na mn. položky pořadí 205 : 85,87600 |  | 85.876 | [22 empty] | VV | 5
207 | 5978136380RRR | Obklad keramický, materiál mrazuvzdorný slinutý; tl. = 8,0 mm; a = 200 mm; b = 200 mm; povrch: hladký; protiskluznost: R9; barva: více-barvé, béžové a šedé s matným povrchem, styl dlaždic je málo proměnlivý | m2 | 94.4636 |  | 0 | 356 | 33629.04 | 0 | 0 | 21 | 0 | 0.0118 | 1.11 | 0 | 0 |  | Vlastní | RTS 22/ I | 0 | 0 |  | Specifikace |  |  |  | POL3_
|  | Odkaz na mn. položky pořadí 206 : 85,87600*1,1 |  | 94.4636 | [22 empty] | VV | 5
208 | 998781102R00 | Přesun hmot pro obklady keramické v objektech výšky do 12 m | t | 1.3981 |  | 0 | 0 | 0 | 622 | 869.59 | 21 | 0 | 0 | 0 | 0 | 0 | 800-771 | RTS 22/ I | RTS 22/ I | 1.265 | 1.77 |  | Přesun hmot |  |  |  | POL7_
Díl: | 783 | Nátěry |  |  |  | 0 |  | 3081.9 |  | 6222.32 |  | 0 |  | 0.01 |  | 0 |  |  |  |  | 7.8 | [5 empty] | DIL
209 | 783832110R00 | Nátěry omítek chlorkaučukové omítek stěn, jednonásobné s 2x emailováním | m2 | 13.0672 |  | 0 | 235.85 | 3081.9 | 123.65 | 1615.76 | 21 | 0 | 0.00062 | 0.01 | 0 | 0 | 800-783 | RTS 22/ I | RTS 22/ I | 0.239 | 3.12 |  | Práce |  |  |  | POL1_
|  | dojezd výtahu : | [24 empty] | VV | 0
|  | dojezd výtahu : (1,76+0,3)*(1,695+0,3*2) |  | 4.7277 | [22 empty] | VV | 0
|  | dojezd výtahu : ((1,76+0,3)*2+(1,695+0,3*2))*1,3 |  | 8.3395 | [22 empty] | VV | 0
210 | 783896211RRR | Nátěr betonových povrchů, samonivelační stěrka na bázi cementu s pevnosti v tlaku min 40 MPa | m2 | 19.6024 |  | 0 | 0 | 0 | 235 | 4606.56 | 21 | 0 | 0.00024 | 0 | 0 | 0 |  | Vlastní | RTS 22/ I | 0.239 | 4.68 |  | Práce |  |  |  | POL1_
|  | sokl schodiště : (12*0,16*2+11*0,3*2+3*0,16+2*0,16)*0,1+(1,665*2+4,275)*0,1 |  | 1.8845 | [22 empty] | VV | 0
|  | stupně : (12*0,163*2+11*0,304*2) |  | 10.6 | [22 empty] | VV | 0
|  | m podesta : 1,665*4,275 |  | 7.1179 | [22 empty] | VV | 0
Díl: | 784 | Malby |  |  |  | 0 |  | 21799.13 |  | 150347.22 |  | 0 |  | 0.47 |  | 0 |  |  |  |  | 289.67 | [5 empty] | DIL
211 | 784403801R00 | Odstranění maleb úplným omytím na sádrové omítce, v místnostech do 3,8 m | m2 | 45.08 |  | 0 | 0.1 | 4.51 | 24 | 1081.92 | 21 | 0 | 0 | 0 | 0 | 0 | 800-784 | RTS 22/ I | RTS 22/ I | 0.04322 | 1.95 |  | Práce |  |  |  | POL1_
|  | m.č.112 : (3,5*2+2,3*2)*3,8-1*2+0,6*(1+2*2) |  | 45.08 | [22 empty] | VV | 0
212 | 784191101R00 | Příprava povrchu Penetrace (napouštění) podkladu disperzní, jednonásobná | m2 | 2140.925 |  | 0 | 4.68 | 10019.53 | 16.82 | 36010.36 | 21 | 0 | 7e-05 | 0.15 | 0 | 0 | 800-784 | RTS 22/ I | RTS 22/ I | 0.03248 | 69.54 |  | Práce |  |  |  | POL1_
|  | Odkaz na mn. položky pořadí 61 : 12,75825 |  | 12.7583 | [22 empty] | VV | 5
|  | Odkaz na mn. položky pořadí 62 : 45,08000 |  | 45.08 | [22 empty] | VV | 5
|  | Odkaz na mn. položky pořadí 46 : 8,05000 |  | 8.05 | [22 empty] | VV | 5
|  | Odkaz na mn. položky pořadí 63 : 1363,72780 |  | 1363.7278 | [22 empty] | VV | 5
|  | Odkaz na mn. položky pořadí 59 : 23,91900 |  | 23.919 | [22 empty] | VV | 5
|  | Odkaz na mn. položky pořadí 37 : 639,35000 |  | 639.35 | [22 empty] | VV | 5
|  | Odkaz na mn. položky pořadí 38 : 48,04000 |  | 48.04 | [22 empty] | VV | 5
213 | 784195212R00 | Malby z malířských směsí otěruvzdorných, , bělost 82 %, dvojnásobné, Hmota nátěrová typ: malířská; funkce: dekorační; vrstva: vrchní; interiér; podklad: minerální, sádrokarton; barva: bílá; lesk: matný (G3); b... | m2 | 2140.925 |  | 0 | 5.5 | 11775.09 | 52.9 | 113254.94 | 21 | 0 | 0.00015 | 0.32 | 0 | 0 | 800-784 | RTS 22/ I | RTS 22/ I | 0.10191 | 218.18 |  | Práce |  |  |  | POL1_
|  | Odkaz na mn. položky pořadí 212 : 2140,92505 |  | 2140.925 | [22 empty] | VV | 5
Díl: | 786 | Čalounické úpravy |  |  |  | 0 |  | 0 |  | 246785 |  | 0 |  | 0 |  | 0 |  |  |  |  | 0 | [5 empty] | DIL
214 | 786-001 | Z/01 - D+M venkovní žaluzie 1200x2200 | kus | 6 |  | 0 | 0 | 0 | 9240 | 55440 | 21 | 0 | 0 | 0 | 0 | 0 |  | Vlastní | Indiv | 0 | 0 |  | Práce |  |  |  | POL1_
215 | 786-02 | Z/02 - D+M venkovní žaluzie 3,55x2,2 | kus | 7 |  | 0 | 0 | 0 | 27335 | 191345 | 21 | 0 | 0 | 0 | 0 | 0 |  | Vlastní | Indiv | 0 | 0 |  | Práce |  |  |  | POL1_
Díl: | M33 | Montáže dopravních zařízení a vah-výtahy |  |  |  | 0 |  | 1274887.74 |  | 527648.26 |  | 0 |  | 4.28 |  | 0 |  |  |  |  | 1014 | [5 empty] | DIL
219 | 330030020RAB | Výtahy nákladní, osobní, a lůžkové výtah nákladní (trakční), 1000/0,63, 3 stanice, 3 nákladiště | kus | 1 |  | 0 | 613387.74 | 613387.74 | 190732.26 | 190732.26 | 21 | 0 | 1.825 | 1.83 | 0 | 0 | AP-M | RTS 21/ I | Součtová | 416 | 416 |  | Agregovaná položka |  |  |  | POL2_
220 | 330030120RRR | Plošina pro invalidy Z/4, kompletní provedení | kus | 1 |  | 0 | 661500 | 661500 | 336916 | 336916 | 21 | 0 | 2.45 | 2.45 | 0 | 0 |  | Vlastní | Součtová | 598 | 598 |  | Agregovaná položka |  |  |  | POL2_
Díl: | D96 | Přesuny suti a vybouraných hmot |  |  |  | 0 |  | 0 |  | 549568.16 |  | 0 |  | 0 |  | 0 |  |  |  |  | 54105.23 | [5 empty] | DIL
221 | 979086112R00 | Vodorovná doprava suti a vybouraných hmot nakládání nebo překládání suti a vybouraných hmot na dopravní prostředek při vodorovné dopravě, , | t | 325.2885 |  | 0 | 0 | 0 | 174 | 56600.19 | 21 | 0 | 0 | 0 | 0 | 0 | 832-1 | RTS 22/ I | RTS 22/ I | 0.277 | 90.1 |  | Přesun suti |  |  |  | POL8_
|  | bez naložení, s vyložením a hrubým urovnáním | [24 empty] | SPI
222 | 979011111R00 | Svislá doprava suti a vybouraných hmot za prvé podlaží nad nebo pod základním podlažím | t | 325.2885 |  | 0 | 0 | 0 | 374.5 | 121820.52 | 21 | 0 | 0 | 0 | 0 | 0 | 801-3 | RTS 22/ I | RTS 22/ I | 163.275 | 53111.47 |  | Přesun suti |  |  |  | POL8_
223 | 979011121R00 | Svislá doprava suti a vybouraných hmot příplatek za každé další podlaží | t | 650.5769 |  | 0 | 0 | 0 | 236.5 | 153861.44 | 21 | 0 | 0 | 0 | 0 | 0 | 801-3 | RTS 22/ I | RTS 22/ I | 0.653 | 424.83 |  | Přesun suti |  |  |  | POL8_
226 | 979-01 | 17 01 01 Beton - naložení,odvoz k recyklaci | t | 43.25 |  | 0 | 0 | 0 | 500 | 21625 | 21 | 0 | 0 | 0 | 0 | 0 | 801-3 | RTS 22/ I | RTS 22/ I | 0 | 0 |  | Přesun suti |  |  |  | POL8_
227 | 979-02 | 17 01 02 Cihelná sut - naložení, odvoz na recyklaci | t | 141.5 |  | 0 | [11 empty] | Vlastní | Součtová
228 | 979-03 | 17 01 03 Tašky a keramické výrobky - naložení,odvoz na recyklaci | t | 45 |  | 0 | [11 empty] | Vlastní | Součtová
229 | 979-04 | 17 02 01 Dřevo - naložení, odvoz k energetickému využití | t | 9.4 |  | 0 | [11 empty] | Vlastní | Součtová
230 | 979-05 | 17 04 05 železo a ocel - naložení,odvoz ,výzisk materiálu (jednotková cena musí být záporná) | t | 3.1 |  | 0 | [11 empty] | Vlastní | Součtová
230.b |  | Naložení na dopravní prodstředek a odvoz - železo a ocel | t | 3.1 |  | 0
231 | 979-06 | 17 04 07 Směsné kovy - naložení, odvoz,výzisk materiálu (jednotková cena musí být záporná) | t | 3.2 |  | 0 | [11 empty] | Vlastní | Součtová
231.b |  | Naložení na dopravní prostředek a odvoz - směsné kovy | t | 3.2 |  | 0
232 | 979-07 | 17 04 11 Kabely neuvedené pod 17 04 10 -naložení, odvoz na skládku,poplatek za uložení | t | 2.2 |  | 0 | [11 empty] | Vlastní | Součtová
233 | 979-08 | 17 06 04 izolační materiály -naložení, odvoz na skládku,poplatek za uložení | t | 5.2 |  | 0 | [11 empty] | Vlastní | Součtová
234 | 979-09 | 17 09 04 Směsné stavební a demoliční odpady -naložení, odvoz na skládku,poplatek za uložení | t | 65.5 |  | 0 | [11 empty] | Vlastní | Součtová
235 | 979-10 | 15 01 01 Papírové a lepenkové obaly - naložení, odvoz na skládku, poplatek za uložení | T | 1.4 |  | 0 | [11 empty] | Vlastní | Součtová
236 | 979-11 | 15 01 02 Plastové obaly - naložení , odvoz na skládku,poplatek za uložení | t | 2.2 |  | 0 | [11 empty] | Vlastní | Součtová
237 | 979-12 | 20 03 01 směsný komunální odpad - naložení, odvoz na skládku,polatek za uložení | t | 3.35 |  | 0 | [11 empty] | Vlastní | Součtová
238 | 979087311R00 | Vodorovné přemístění suti nošením k místu nakládky vodorovné přemístění suti nošením nebo přehozením, na vzdálenost 10 m | t | 325.2885 |  | 0 | 0 | 0 | 307.5 | 100026.2 | 21 | 0 | 0 | 0 | 0 | 0 | 800-2 | RTS 22/ I | RTS 22/ I | 0.752 | 244.62 |  | Přesun suti |  |  |  | POL8_
|  | nebo vybouraných hmot nošením nebo přehazováním k místu nakládky přístupnému normálním dopravním prostředkům do 10 m, | [24 empty] | SPI |  | nebo vybouraných hmot nošením nebo přehazováním k místu nakládky přístupnému normálním dopravním prostředkům do 10 m,
239 | 979087392R00 | Vodorovné přemístění suti nošením k místu nakládky příplatek za každých dalích i započatých 10 m vzdálenosti vybouraných hmot, | t | 650.5769 |  | 0 | 0 | 0 | 147 | 95634.81 | 21 | 0 | 0 | 0 | 0 | 0 | 800-2 | RTS 22/ I | RTS 22/ I | 0.36 | 234.21 |  | Přesun suti |  |  |  | POL8_
|  | nebo vybouraných hmot nošením nebo přehazováním k místu nakládky přístupnému normálním dopravním prostředkům do 10 m, | [24 empty] | SPI |  | nebo vybouraných hmot nošením nebo přehazováním k místu nakládky přístupnému normálním dopravním prostředkům do 10 m,
[25 empty] | 15 | 21 | DPH
| Celkem |  |  |  |  | 0 | [18 empty] | 0 | 0 | SUM
END
Note on S6: Jedná se o informaci, zda se jedná o položku, která je do rozpočtu zadána z cenové soustavy RTS, nebo vlastní.
Note on T6: Jedná se o název CÚ, která je zadána u položky rozpočtu

## 14.9. SIL HBP17_11 Pol
Položkový soupis prací a dodávek | [27 empty] | #TypZaznamu#
S: | HBP17/11 | ZS Chrlice | [25 empty] | STA
O: | 14.9. SIL | SIL | [22 empty] | STA |  |  | OBJ
R: | HBP17/11 | SIL | [25 empty] | ROZ
P.č. | Číslo položky | Název položky | MJ | Množství | Cena / MJ | Celkem | Dodávka | Dodávka celk. | Montáž | Montáž celk. | DPH | Cena s DPH | Hmotnost / MJ | Hmotnost celk.(t) | Dem. hmotnost / MJ | Dem. hmotnost celk.(t) | Ceník | Cen. soustava / platnost | Cenová úroveň | Nhod / MJ | Nhod celk. | Dodavatel | Typ položky | Stav položky
Díl: | _2 | SPÍNAČE VČETNĚ MONTÁŽE A ZAPOJENÍ |  |  |  | 0 |  | 1692 |  | 20678.6 |  | 0 |  | 0 |  | 0 |  |  |  |  | 0 | [6 empty] | DIL
1 | Pol__0006 | spínač, řaz.1, 250V, 10A, IP20, bílý, zapuštěný, kompletní (přístroj, kryt, jednonásobný rámeček) | ks | 3 |  | 0 | 0 | 0 | 238.7 | 716.1 | 21 | 0 | 0 | 0 | 0 | 0 |  | Vlastní | Indiv | 0 | 0 |  | Práce | Běžná |  |  |  | POL1_1
2 | Pol__0007 | spínač, řaz.5, 250V, 10A, IP20, bílý, zapuštěný, kompletní (přístroj, kryt, jednonásobný rámeček) | ks | 1 |  | 0 | 0 | 0 | 312.1 | 312.1 | 21 | 0 | 0 | 0 | 0 | 0 |  | Vlastní | Indiv | 0 | 0 |  | Práce | Běžná |  |  |  | POL1_1
3 | Pol__0008 | tlačítko řaz. 1/0, se signal. doutnavkou 250V, 10A, IP20, bílé, zapuštěné, kompletní (přístroj, kryt, , jednonás. rám.) | ks | 7 |  | 0 | 0 | 0 | 300.6 | 2104.2 | 21 | 0 | 0 | 0 | 0 | 0 |  | Vlastní | Indiv | 0 | 0 |  | Práce | Běžná |  |  |  | POL1_1
4 | Pol__0009 | přepínač žaluziový 250V, 10A, bílý, IP20, zapuštěný, kompletní (přístroj, kryt, jednonásobný, rámeček) | ks | 12 |  | 0 | 0 | 0 | 342.6 | 4111.2 | 21 | 0 | 0 | 0 | 0 | 0 |  | Vlastní | Indiv | 0 | 0 |  | Práce | Běžná |  |  |  | POL1_1
5 | Pol__0011 | tlačítko řaz. 1/0+1/0, 250V, 10A, IP20, bílé zapuštěné, kompletní (přístroj, kryt, jednonásobný, rámeček) | ks | 13 |  | 0 | 0 | 0 | 386 | 5018 | 21 | 0 | 0 | 0 | 0 | 0 |  | Vlastní | Indiv | 0 | 0 |  | Práce | Běžná |  |  |  | POL1_1
6 | Pol__0012 | spínač, řaz.1, 250V, 10A, IP44, bílý, zapuštěný, kompletní (přístroj s krytem a rámečkem) | ks | 5 |  | 0 | 0 | 0 | 262.4 | 1312 | 21 | 0 | 0 | 0 | 0 | 0 |  | Vlastní | Indiv | 0 | 0 |  | Práce | Běžná |  |  |  | POL1_1
7 | Pol__0013 | spínač jednopolový vačkový 230V 40A IP65, kompletní, plastový ochranný kryt | ks | 1 |  | 0 | 0 | 0 | 1280 | 1280 | 21 | 0 | 0 | 0 | 0 | 0 |  | Vlastní | Indiv | 0 | 0 |  | Práce | Běžná |  |  |  | POL1_1
8 | Pol__0014 | spínač jednopolový vačkový 230V 25A IP65, kompletní, plastový ochranný kryt | ks | 5 |  | 0 | 0 | 0 | 1165 | 5825 | 21 | 0 | 0 | 0 | 0 | 0 |  | Vlastní | Indiv | 0 | 0 |  | Práce | Běžná |  |  |  | POL1_1
9 | Pol__0010 | tlačítko řaz. 1/0, 250V, 10A, IP20, bílé, zapuštěné, kompletní (přístroj, kryt, jednonásobný, rámeček) | ks | 6 |  | 0 | 282 | 1692 | 0 | 0 | 21 | 0 | 0 | 0 | 0 | 0 |  | Vlastní | Indiv | 0 | 0 |  | Specifikace | Běžná |  |  |  | POL3_0
Díl: | _3 | ZÁSUVKY PRO ZAPUŠTĚNOU MONTÁŽ V KRYTÍ IP20 |  |  |  | 0 |  | 1872.6 |  | 44696.9 |  | 0 |  | 0 |  | 0 |  |  |  |  | 0 | [6 empty] | DIL
10 | Pol__0015 | 1x zásuvka jednonásobná 250V, 16A, IP40, bílá, zapuštěná, kompletní (přístroj, kryt, jednonásobný, rámeček) | ks | 11 |  | 0 | 0 | 0 | 290.7 | 3197.7 | 21 | 0 | 0 | 0 | 0 | 0 |  | Vlastní | Indiv | 0 | 0 |  | Práce | Běžná |  |  |  | POL1_1
11 | Pol__0016 | 2x zásuvka jednonásobná 250V, 16A, IP40, bílá, zapuštěná, kompletní (přístroj, kryt, dvojnásobný, vodor. rámeček) | ks | 17 |  | 0 | 0 | 0 | 630.2 | 10713.4 | 21 | 0 | 0 | 0 | 0 | 0 |  | Vlastní | Indiv | 0 | 0 |  | Práce | Běžná |  |  |  | POL1_1
12 | Pol__0017 | 3x zásuvka jednonásobná 250V, 16A, IP40, bílá, zapuštěná, kompletní (přístroj, kryt, trojnásobný, vodor. rámeček) | ks | 6 |  | 0 | 0 | 0 | 859.6 | 5157.6 | 21 | 0 | 0 | 0 | 0 | 0 |  | Vlastní | Indiv | 0 | 0 |  | Práce | Běžná |  |  |  | POL1_1
13 | Pol__0018 | 3x zásuvka jednonásobná 250V, 16A, IP40, bílá, zapuštěná, kompletní (přístroj, kryt) 1x zásuvka, datová - součást profese slaboproud, rámeček čtyřnásobný bílý, vodorovný | ks | 12 |  | 0 | 0 | 0 | 882.8 | 10593.6 | 21 | 0 | 0 | 0 | 0 | 0 |  | Vlastní | Indiv | 0 | 0 |  | Práce | Běžná |  |  |  | POL1_1
14 | Pol__0019 | 4x zásuvka jednonásobná 250V, 16A, IP40, bílá, zapuštěná, kompletní (přístroj, kryt, čtyřnásobný, vodor. rámeček) | ks | 1 |  | 0 | 0 | 0 | 1146.2 | 1146.2 | 21 | 0 | 0 | 0 | 0 | 0 |  | Vlastní | Indiv | 0 | 0 |  | Práce | Běžná |  |  |  | POL1_1
15 | Pol__0021 | zásuvka jednonásobná 250V, 16A, IP44, bílá, zapuštěná, kompletní (přístroj s krytem a rámečkem) | ks | 4 |  | 0 | 0 | 0 | 329.6 | 1318.4 | 21 | 0 | 0 | 0 | 0 | 0 |  | Vlastní | Indiv | 0 | 0 |  | Práce | Běžná |  |  |  | POL1_1
16 | Pol__0022 | podlahová krabice, 175x80x68, rám podlahové krabice, 3x 45x45, (2x230V, 1x slabo data - součást, profese slp) | ks | 1 |  | 0 | 0 | 0 | 1920 | 1920 | 21 | 0 | 0 | 0 | 0 | 0 |  | Vlastní | Indiv | 0 | 0 |  | Práce | Běžná |  |  |  | POL1_1
17 | Pol__0023 | podlahová krabice, 175x80x68, rám podlahové krabice, 3x 45x45, (3x230V) | ks | 5 |  | 0 | 0 | 0 | 2130 | 10650 | 21 | 0 | 0 | 0 | 0 | 0 |  | Vlastní | Indiv | 0 | 0 |  | Práce | Běžná |  |  |  | POL1_1
18 | Pol__0020 | zásuvka dvojnásobná 250V, 16A, IP40, s natočenou dutinkou, bílá, zapuštěná, kompletní přístroj | ks | 6 |  | 0 | 312.1 | 1872.6 | 0 | 0 | 21 | 0 | 0 | 0 | 0 | 0 |  | Vlastní | Indiv | 0 | 0 |  | Specifikace | Běžná |  |  |  | POL3_0
Díl: | _4 | SPÍNAČE A ZÁSUVKY VE SPOLEČNÝCH VÍCERÁMEČCÍCH VČETNĚ MONTÁŽE A ZAPOJENÍ |  |  |  | 0 |  | 0 |  | 7268.4 |  | 0 |  | 0 |  | 0 |  |  |  |  | 0 | [6 empty] | DIL
19 | Pol__0024 | 2x zásuvka jednonásobná 250V, 16A, IP40, bílá, zapuštěná, kompletní, 1x spínač, řaz.1, 250V, 10A,, IP20, bílý, zapuštěný, kompletní, rámeček trojjnásobný bílý | ks | 9 |  | 0 | 0 | 0 | 807.6 | 7268.4 | 21 | 0 | 0 | 0 | 0 | 0 |  | Vlastní | Indiv | 0 | 0 |  | Práce | Běžná |  |  |  | POL1_1
Díl: | _5 | SVÍTIDLA VČETNĚ ZDROJŮ, MONTÁŽE A ZAPOJENÍ A RECYKLACE SVÍTIDEL A ZDROJŮ |  |  |  | 0 |  | 13000 |  | 1053308.2 |  | 0 |  | 0 |  | 0 |  |  |  |  | 0 | [6 empty] | DIL
20 | Pol__0025 | A1 - Stropní svítidlo, těleso kov, bílá RAL9003, difuzor plast opál, LED 153W, teplá 3000K, 13000lm, Ra80, stmív, 230V, IP20, d=1000mm, h=100mm | ks | 4 |  | 0 | 0 | 0 | 20700 | 82800 | 21 | 0 | 0 | 0 | 0 | 0 |  | Vlastní | Indiv | 0 | 0 |  | Práce | Běžná |  |  |  | POL1_1
21 | Pol__0026 | A2 - Stropní svítidlo, těleso kov, bílá RAL9003, difuzor plast opál, LED 40W, teplá 3000K, 3400lm, Ra80, stmív, 230V, IP20, d=500mm, h=100mm | ks | 41 |  | 0 | 0 | 0 | 5175 | 212175 | 21 | 0 | 0 | 0 | 0 | 0 |  | Vlastní | Indiv | 0 | 0 |  | Práce | Běžná |  |  |  | POL1_1
22 | Pol__0027 | B1 - Stropní, přisazené svítidlo, základna plast, povrch bílá, difuzor plast opál, LED 29W, 3674lm, teplá 3000K, 230V, IP20, tř.2, rozměry d=740mm | ks | 1 |  | 0 | 0 | 0 | 13200 | 13200 | 21 | 0 | 0 | 0 | 0 | 0 |  | Vlastní | Indiv | 0 | 0 |  | Práce | Běžná |  |  |  | POL1_1
23 | Pol__0028 | B2 - Stropní, přisazené svítidlo, základna plast, povrch bílá, difuzor plast opál, LED 20W, 2651lm, teplá 3000K, 230V, IP20, tř.2, rozměry d=550mm | ks | 2 |  | 0 | 0 | 0 | 8000 | 16000 | 21 | 0 | 0 | 0 | 0 | 0 |  | Vlastní | Indiv | 0 | 0 |  | Práce | Běžná |  |  |  | POL1_1
24 | Pol__0029 | B3 - Stropní, přisazené svítidlo, základna plast, povrch bílá, difuzor plast opál, LED 15W, 1893lm, teplá 3000K, 230V, IP20, tř.2, rozměry d=380mm | ks | 2 |  | 0 | 0 | 0 | 5500 | 11000 | 21 | 0 | 0 | 0 | 0 | 0 |  | Vlastní | Indiv | 0 | 0 |  | Práce | Běžná |  |  |  | POL1_1
25 | Pol__0030 | C1 - Závěsné svítidlo, základna plast, povrch bílá, difuzor plast opál, LED 29W, 3674lm, teplá 3000K, 230V, IP20, tř.1, rozměry d=740mm, vč lankového kabelu l=1960mm lze zkrátit | ks | 1 |  | 0 | 0 | 0 | 13900 | 13900 | 21 | 0 | 0 | 0 | 0 | 0 |  | Vlastní | Indiv | 0 | 0 |  | Práce | Běžná |  |  |  | POL1_1
26 | Pol__0031 | C2 - Závěsné svítidlo, základna plast, povrch bílá, difuzor plast opál, LED 20W, 2652lm, teplá 3000K, 230V, IP20, tř.1, rozměry d=550mm, vč lankového kabelu l=1946mm lze zkrátit | ks | 1 |  | 0 | 0 | 0 | 8900 | 8900 | 21 | 0 | 0 | 0 | 0 | 0 |  | Vlastní | Indiv | 0 | 0 |  | Práce | Běžná |  |  |  | POL1_1
27 | Pol__0032 | C3 - Závěsné svítidlo, základna plast, povrch bílá, difuzor plast opál, LED 15W, 1893lm, teplá 3000K, 230V, IP20, tř.1, rozměry d=380mm, vč lankového kabelu l=1920mm lze zkrátit | ks | 1 |  | 0 | 0 | 0 | 6300 | 6300 | 21 | 0 | 0 | 0 | 0 | 0 |  | Vlastní | Indiv | 0 | 0 |  | Práce | Běžná |  |  |  | POL1_1
28 | Pol__0033 | D1 - Stropní svítidlo kostka, těleso termoplast, povrch bílá, pro úspornou žárovku 1x23W, E27, 230V, do koupelny IP65, tř.2, 300x300mm | ks | 3 |  | 0 | 0 | 0 | 5500 | 16500 | 21 | 0 | 0 | 0 | 0 | 0 |  | Vlastní | Indiv | 0 | 0 |  | Práce | Běžná |  |  |  | POL1_1
29 | Pol__0034 | D2 - Stropní svítidlo kostka, těleso termoplast, povrch bílá, pro úspornou žárovku 1x20W, E27, 230V, do koupelny IP65, tř.2, 210x210mm | ks | 5 |  | 0 | 0 | 0 | 4900 | 24500 | 21 | 0 | 0 | 0 | 0 | 0 |  | Vlastní | Indiv | 0 | 0 |  | Práce | Běžná |  |  |  | POL1_1
30 | Pol__0035 | E1 - Závěsné svítidlo z hliníkového profilu tvar prstenec, povrch bílá, difuzor opál, LED 176W, 21120lm, neutr 4000K, stmív, 230V, IP20, 3000x75x70mm, vč. lank záv l=2000m, lze zkr. nap kab SAMOST | ks | 1 |  | 0 | 0 | 0 | 76200 | 76200 | 21 | 0 | 0 | 0 | 0 | 0 |  | Vlastní | Indiv | 0 | 0 |  | Práce | Běžná |  |  |  | POL1_1
|  | difuzor opál | [25 empty] | POP
31 | Pol__0036 | E2 - Závěsné svítidlo z hliníkového profilu tvar prstenec, povrch bílá, difuzor opál, LED 52W, 7560lm, teplá 3000K, stmív,230V, IP20, 1220x75x70mm, vč. lank záv l=2000m, lze zkr. nap kab SAMOST | ks | 2 |  | 0 | 0 | 0 | 32900 | 65800 | 21 | 0 | 0 | 0 | 0 | 0 |  | Vlastní | Indiv | 0 | 0 |  | Práce | Běžná |  |  |  | POL1_1
|  | opál | [25 empty] | POP
32 | Pol__0037 | F1 - Závěsné svítidlo, LED, prizmatický difuzor, 50000h, přímá distribuce světla, prášková barva/elox, 60W-120W, 7000lm - 12000lm, 81 lm/W, 4000K, průměr 180 cm | ks | 1 |  | 0 | 0 | 0 | 36600 | 36600 | 21 | 0 | 0 | 0 | 0 | 0 |  | Vlastní | Indiv | 0 | 0 |  | Práce | Běžná |  |  |  | POL1_1
33 | Pol__0038 | F2 - Závěsné svítidlo, LED, prizmatický difuzor, 50000h, přímá distribuce světla, prášková barva/elox, 60W-120W, 7000lm - 12000lm, 81 lm/W, 4000K, průměr 120 cm | ks | 2 |  | 0 | 0 | 0 | 27800 | 55600 | 21 | 0 | 0 | 0 | 0 | 0 |  | Vlastní | Indiv | 0 | 0 |  | Práce | Běžná |  |  |  | POL1_1
34 | Pol__0039 | G - Stropní svítidlo, těleso hliník, povrch bílá, difuzor plast opál, LED 31-39W, 3570-4490lm, přepín teplota CCT 3000K/3500K/4000K, Ra80, stmív, 230V, IP20, rozměry 1500x80x65mm | ks | 32 |  | 0 | 0 | 0 | 8600 | 275200 | 21 | 0 | 0 | 0 | 0 | 0 |  | Vlastní | Indiv | 0 | 0 |  | Práce | Běžná |  |  |  | POL1_1
35 | Pol__0040 | J - závěsné světlo 840 170 ,6cm, hliník, bílé, 4000K, stmívatelný,1290 lm, ost. rozměry 16,8x4x8,5cm | ks | 6 |  | 0 | 0 | 0 | 929 | 5574 | 21 | 0 | 0 | 0 | 0 | 0 |  | Vlastní | Indiv | 0 | 0 |  | Práce | Běžná |  |  |  | POL1_1
36 | Pol__0041 | H - LED svítidlo nástěnné 12W, 790lm, 4000K, IP44, 600x60x140m, hliníkové, nad zrcadlo | ks | 6 |  | 0 | 0 | 0 | 1045 | 6270 | 21 | 0 | 0 | 0 | 0 | 0 |  | Vlastní | Indiv | 0 | 0 |  | Práce | Běžná |  |  |  | POL1_1
| Pol__0041A | K - LED svítidlo nástěnné 18W, 1306lm, 4000K, IP20, 905x40x40m, hliníkové, pod kuch. linku | ks | 9 |  | 0
37 | Pol__0042 | L - Vestavné zápustné svítidlo, kruh, těleso hliník, povrch bílá, LED 7W, 580lm, teplá 3000K, Ra80, 230V, do koupelny IP44, rozměry d=103mm, h=56,5mm | ks | 6 |  | 0 | 0 | 0 | 1083 | 6498 | 21 | 0 | 0 | 0 | 0 | 0 |  | Vlastní | Indiv | 0 | 0 |  | Práce | Běžná |  |  |  | POL1_1
38 | Pol__0043 | M - Vestavné zápustné svítidlo, kruh, těleso hliník, povrch bílá, LED 25W, 2500lm, teplá 3000K, Ra80, 230V, do koupelny IP44, rozměry d=210mm, h=60mm | ks | 8 |  | 0 | 0 | 0 | 952 | 7616 | 21 | 0 | 0 | 0 | 0 | 0 |  | Vlastní | Indiv | 0 | 0 |  | Práce | Běžná |  |  |  | POL1_1
39 | Pol__0044 | N - svítidlo nouzové přisazené stropní LED 1W, značící směr úniku, svítící při výpadku 3h | ks | 21 |  | 0 | 0 | 0 | 1796 | 37716 | 21 | 0 | 0 | 0 | 0 | 0 |  | Vlastní | Indiv | 0 | 0 |  | Práce | Běžná |  |  |  | POL1_1
40 | Pol__0045 | N1 - LED svítidlo přisazené/vestavné nouzové optika koridor, protipanické, 6W, 450lm, 5000K | ks | 14 |  | 0 | 0 | 0 | 1552 | 21728 | 21 | 0 | 0 | 0 | 0 | 0 |  | Vlastní | Indiv | 0 | 0 |  | Práce | Běžná |  |  |  | POL1_1
41 | Pol__0046 | N2 - LED svítidlo přisazené/vestavné nouzové optika area, protipanické, 6W, 450lm, 5000K | ks | 3 |  | 0 | 0 | 0 | 1552 | 4656 | 21 | 0 | 0 | 0 | 0 | 0 |  | Vlastní | Indiv | 0 | 0 |  | Práce | Běžná |  |  |  | POL1_1
42 | Pol__0047 | recyklace svítidel | ks | 128 |  | 0 | 0 | 0 | 8.4 | 1075.2 | 21 | 0 | 0 | 0 | 0 | 0 |  | Vlastní | Indiv | 0 | 0 |  | Práce | Běžná |  |  |  | POL1_1
43 | Pol__0048 | zdroj pro napájení sběrnice | m | 1 |  | 0 | 0 | 0 | 4000 | 4000 | 21 | 0 | 0 | 0 | 0 | 0 |  | Vlastní | Indiv | 0 | 0 |  | Práce | Běžná |  |  |  | POL1_1
44 | Pol__0049 | univerzální tlačítkový ovladač, nezávisle nastavitelné vstupy, instalace pod vypínač | m | 15 |  | 0 | 0 | 0 | 2900 | 43500 | 21 | 0 | 0 | 0 | 0 | 0 |  | Vlastní | Indiv | 0 | 0 |  | Práce | Běžná |  |  |  | POL1_1
45 | Pol__0050 | seřízení systému a uvedení do provozu, včetně zaškolení obsluhy | hod | 20 |  | 0 | 650 | 13000 | 0 | 0 | 21 | 0 | 0 | 0 | 0 | 0 |  | Vlastní | Indiv | 0 | 0 |  | Specifikace | Běžná |  |  |  | POL1_1
Díl: | _6 | INSTALAČNÍ MATERIÁL, PŘÍSTROJE, ZAŘÍZENÍ, VČETNĚ MONTÁŽE, ZAPOJENÍ A ULOŽENÍ |  |  |  | 0 |  | 8640 |  | 118490.5 |  | 0 |  | 0 |  | 0 |  |  |  |  | 0 | [6 empty] | DIL
46 | Pol__0051 | Krabice pod omítku - krabice univerzální s víčkem s bezšroubovými svorkami, zapuštěná, o68 | ks | 82 |  | 0 | 0 | 0 | 132 | 10824 | 21 | 0 | 0 | 0 | 0 | 0 |  | Vlastní | Indiv | 0 | 0 |  | Práce | Běžná |  |  |  | POL1_1
47 | Pol__0052 | Krabice pod omítku -krabice odbočná s víčkem s bezšroubovými svorkami, zapuštěná o 97 | ks | 12 |  | 0 | 0 | 0 | 145 | 1740 | 21 | 0 | 0 | 0 | 0 | 0 |  | Vlastní | Indiv | 0 | 0 |  | Práce | Běžná |  |  |  | POL1_1
48 | Pol__0053 | Krabice pod omítku -krabice přístrojová zapuštěná o 68 | ks | 144 |  | 0 | 0 | 0 | 82 | 11808 | 21 | 0 | 0 | 0 | 0 | 0 |  | Vlastní | Indiv | 0 | 0 |  | Práce | Běžná |  |  |  | POL1_1
49 | Pol__0054 | Krabice pod omítku -krabice 150x150 na povrch, s ekvipotenciální svorkovnicí, pro 5x CY 16mm | ks | 1 |  | 0 | 0 | 0 | 485 | 485 | 21 | 0 | 0 | 0 | 0 | 0 |  | Vlastní | Indiv | 0 | 0 |  | Práce | Běžná |  |  |  | POL1_1
50 | Pol__0055 | Krabice do hořlavého materiálu (do dutých stěn) - krabice přístrojová zapuštěná o 68 | ks | 53 |  | 0 | 0 | 0 | 78.3 | 4149.9 | 21 | 0 | 0 | 0 | 0 | 0 |  | Vlastní | Indiv | 0 | 0 |  | Práce | Běžná |  |  |  | POL1_1
51 | Pol__0056 | Krabice lištové - krabice přístrojová, nástěnná, 80x28, bílá, pro 2 přístroje | ks | 1 |  | 0 | 0 | 0 | 128.6 | 128.6 | 21 | 0 | 0 | 0 | 0 | 0 |  | Vlastní | Indiv | 0 | 0 |  | Práce | Běžná |  |  |  | POL1_1
52 | Pol__0057 | Krabice v uzavřeném prostředí - krabice odbočná s víčkem s bezšroubovými svorkami, plastová, IP54,, na povrch | ks | 32 |  | 0 | 0 | 0 | 142 | 4544 | 21 | 0 | 0 | 0 | 0 | 0 |  | Vlastní | Indiv | 0 | 0 |  | Práce | Běžná |  |  |  | POL1_1
53 | Pol__0058 | žlab 125/100 včetně víka, s přepážkou, konzol a montážních dílů | m | 50 |  | 0 | 0 | 0 | 714 | 35700 | 21 | 0 | 0 | 0 | 0 | 0 |  | Vlastní | Indiv | 0 | 0 |  | Práce | Běžná |  |  |  | POL1_1
54 | Pol__0059 | žlab 62/50 včetně víka, s přepážkou, konzol a montážních dílů | m | 60 |  | 0 | 0 | 0 | 660 | 39600 | 21 | 0 | 0 | 0 | 0 | 0 |  | Vlastní | Indiv | 0 | 0 |  | Práce | Běžná |  |  |  | POL1_1
55 | Pol__0061 | trubka ohebná, UV stabilní PVC o 28,5/22,6mm (dn/di), vč. uložení | m | 40 |  | 0 | 0 | 0 | 138.3 | 5532 | 21 | 0 | 0 | 0 | 0 | 0 |  | Vlastní | Indiv | 0 | 0 |  | Práce | Běžná |  |  |  | POL1_1
56 | Pol__0062 | zatahovací vodič | m | 40 |  | 0 | 0 | 0 | 4.1 | 164 | 21 | 0 | 0 | 0 | 0 | 0 |  | Vlastní | Indiv | 0 | 0 |  | Práce | Běžná |  |  |  | POL1_1
57 | Pol__0063 | nosný materiál do 5kg | ks | 21 |  | 0 | 0 | 0 | 147 | 3087 | 21 | 0 | 0 | 0 | 0 | 0 |  | Vlastní | Indiv | 0 | 0 |  | Práce | Běžná |  |  |  | POL1_1
58 | Pol__0064 | nosný materiál do 10kg | ks | 4 |  | 0 | 0 | 0 | 182 | 728 | 21 | 0 | 0 | 0 | 0 | 0 |  | Vlastní | Indiv | 0 | 0 |  | Práce | Běžná |  |  |  | POL1_1
59 | Pol__0060 | stropní kabelová příchytka | m | 270 |  | 0 | 32 | 8640 | 0 | 0 | 21 | 0 | 0 | 0 | 0 | 0 |  | Vlastní | Indiv | 0 | 0 |  | Specifikace | Běžná |  |  |  | POL3_0
Díl: | _7 | KABELY VČETNĚ MONTÁŽE, ULOŽENÍ A ZAPOJENÍ |  |  |  | 0 |  | 47390 |  | 187416.5 |  | 0 |  | 0 |  | 0 |  |  |  |  | 0 | [6 empty] | DIL
60 | Pol__0065 | kabel CYKY-J 5x10mm | m | 30 |  | 0 | 0 | 0 | 245 | 7350 | 21 | 0 | 0 | 0 | 0 | 0 |  | Vlastní | Indiv | 0 | 0 |  | Práce | Běžná |  |  |  | POL1_1
61 | Pol__0066 | kabel CYKY-J 5x6mm | m | 75 |  | 0 | 0 | 0 | 164 | 12300 | 21 | 0 | 0 | 0 | 0 | 0 |  | Vlastní | Indiv | 0 | 0 |  | Práce | Běžná |  |  |  | POL1_1
62 | Pol__0067 | kabel CYKY-J 3x4mm | m | 220 |  | 0 | 0 | 0 | 85 | 18700 | 21 | 0 | 0 | 0 | 0 | 0 |  | Vlastní | Indiv | 0 | 0 |  | Práce | Běžná |  |  |  | POL1_1
63 | Pol__0068 | kabel CYKY-J 5x2,5mm | m | 55 |  | 0 | 0 | 0 | 93.7 | 5153.5 | 21 | 0 | 0 | 0 | 0 | 0 |  | Vlastní | Indiv | 0 | 0 |  | Práce | Běžná |  |  |  | POL1_1
64 | Pol__0069 | kabel CYKY-J 3x2,5mm | m | 1115 |  | 0 | 0 | 0 | 52.8 | 58872 | 21 | 0 | 0 | 0 | 0 | 0 |  | Vlastní | Indiv | 0 | 0 |  | Práce | Běžná |  |  |  | POL1_1
65 | Pol__0071 | kabel CYKY-O 5x1,5mm | m | 120 |  | 0 | 0 | 0 | 75 | 9000 | 21 | 0 | 0 | 0 | 0 | 0 |  | Vlastní | Indiv | 0 | 0 |  | Práce | Běžná |  |  |  | POL1_1
66 | Pol__0072 | kabel CYKY-J 3x1,5mm | m | 565 |  | 0 | 0 | 0 | 40 | 22600 | 21 | 0 | 0 | 0 | 0 | 0 |  | Vlastní | Indiv | 0 | 0 |  | Práce | Běžná |  |  |  | POL1_1
67 | Pol__0073 | kabel CYKY-O 3x1,5mm | m | 220 |  | 0 | 0 | 0 | 40 | 8800 | 21 | 0 | 0 | 0 | 0 | 0 |  | Vlastní | Indiv | 0 | 0 |  | Práce | Běžná |  |  |  | POL1_1
68 | Pol__0074 | kabel CXKH-R-J 3x2,5mm, B2ca s1 d1 | m | 45 |  | 0 | 0 | 0 | 70.1 | 3154.5 | 21 | 0 | 0 | 0 | 0 | 0 |  | Vlastní | Indiv | 0 | 0 |  | Práce | Běžná |  |  |  | POL1_1
69 | Pol__0075 | kabel CXKH-R-J 5x1,5mm, B2ca s1 d1 | m | 115 |  | 0 | 0 | 0 | 73 | 8395 | 21 | 0 | 0 | 0 | 0 | 0 |  | Vlastní | Indiv | 0 | 0 |  | Práce | Běžná |  |  |  | POL1_1
70 | Pol__0076 | kabel CXKH-R-O 5x1,5mm, B2ca s1 d1 | m | 95 |  | 0 | 0 | 0 | 73 | 6935 | 21 | 0 | 0 | 0 | 0 | 0 |  | Vlastní | Indiv | 0 | 0 |  | Práce | Běžná |  |  |  | POL1_1
71 | Pol__0077 | kabel CXKH-R-J 3x1,5mm, B2ca s1 d1 | m | 85 |  | 0 | 0 | 0 | 54.7 | 4649.5 | 21 | 0 | 0 | 0 | 0 | 0 |  | Vlastní | Indiv | 0 | 0 |  | Práce | Běžná |  |  |  | POL1_1
72 | Pol__0078 | kabel UTP Cat.6 | m | 25 |  | 0 | 0 | 0 | 31 | 775 | 21 | 0 | 0 | 0 | 0 | 0 |  | Vlastní | Indiv | 0 | 0 |  | Práce | Běžná |  |  |  | POL1_1
73 | Pol__0079 | vodič pro pospojování CY 16mm | m | 230 |  | 0 | 0 | 0 | 78.4 | 18032 | 21 | 0 | 0 | 0 | 0 | 0 |  | Vlastní | Indiv | 0 | 0 |  | Práce | Běžná |  |  |  | POL1_1
74 | Pol__0081 | vodič pro pospojování CY 4mm | m | 60 |  | 0 | 0 | 0 | 45 | 2700 | 21 | 0 | 0 | 0 | 0 | 0 |  | Vlastní | Indiv | 0 | 0 |  | Práce | Běžná |  |  |  | POL1_1
75 | Pol__0070 | kabel CYKY-J 5x1,5mm | m | 540 |  | 0 | 75 | 40500 | 0 | 0 | 21 | 0 | 0 | 0 | 0 | 0 |  | Vlastní | Indiv | 0 | 0 |  | Specifikace | Běžná |  |  |  | POL3_0
76 | Pol__0080 | vodič pro pospojování CY 6mm | m | 130 |  | 0 | 53 | 6890 | 0 | 0 | 21 | 0 | 0 | 0 | 0 | 0 |  | Vlastní | Indiv | 0 | 0 |  | Specifikace | Běžná |  |  |  | POL3_0
Díl: | _8 | BLESKOSVOD A UZEMNĚNÍ VČETNĚ MONTÁŽE A ZAPOJENÍ |  |  |  | 0 |  | 9840 |  | 125500 |  | 0 |  | 0 |  | 0 |  |  |  |  | 0 | [6 empty] | DIL
77 | Pol__0082 | svorka křížová Fe/Zn | ks | 15 |  | 0 | 0 | 0 | 87 | 1305 | 21 | 0 | 0 | 0 | 0 | 0 |  | Vlastní | Indiv | 0 | 0 |  | Práce | Běžná |  |  |  | POL1_1
78 | Pol__0083 | svorka spojovací Fe/Zn | ks | 98 |  | 0 | 0 | 0 | 57 | 5586 | 21 | 0 | 0 | 0 | 0 | 0 |  | Vlastní | Indiv | 0 | 0 |  | Práce | Běžná |  |  |  | POL1_1
79 | Pol__0084 | svorka pro připojení kovových částí Fe/Zn | ks | 30 |  | 0 | 0 | 0 | 78 | 2340 | 21 | 0 | 0 | 0 | 0 | 0 |  | Vlastní | Indiv | 0 | 0 |  | Práce | Běžná |  |  |  | POL1_1
80 | Pol__0085 | svorka okapová Fe/Zn | ks | 20 |  | 0 | 0 | 0 | 105 | 2100 | 21 | 0 | 0 | 0 | 0 | 0 |  | Vlastní | Indiv | 0 | 0 |  | Práce | Běžná |  |  |  | POL1_1
81 | Pol__0086 | podpěra vedení pod hřebenáče Fe/Zn | ks | 174 |  | 0 | 0 | 0 | 72 | 12528 | 21 | 0 | 0 | 0 | 0 | 0 |  | Vlastní | Indiv | 0 | 0 |  | Práce | Běžná |  |  |  | POL1_1
82 | Pol__0087 | podpěra vedení pod tašky Fe/Zn | ks | 206 |  | 0 | 0 | 0 | 73 | 15038 | 21 | 0 | 0 | 0 | 0 | 0 |  | Vlastní | Indiv | 0 | 0 |  | Práce | Běžná |  |  |  | POL1_1
83 | Pol__0088 | jímací tyč, l = 2000mm | ks | 3 |  | 0 | 0 | 0 | 381 | 1143 | 21 | 0 | 0 | 0 | 0 | 0 |  | Vlastní | Indiv | 0 | 0 |  | Práce | Běžná |  |  |  | POL1_1
84 | Pol__0089 | svorka k jímací tyči |  | 3 |  | 0 | 0 | 0 | 3260 | 9780 | 21 | 0 | 0 | 0 | 0 | 0 |  | Vlastní | Indiv | 0 | 0 |  | Práce | Běžná |  |  |  | POL1_1
85 | Pol__0091 | drát AlMgSi o 8mm | m | 400 |  | 0 | 0 | 0 | 189.2 | 75680 | 21 | 0 | 0 | 0 | 0 | 0 |  | Vlastní | Indiv | 0 | 0 |  | Práce | Běžná |  |  |  | POL1_1
86 | Pol__0090 | stojan pro jímací tyč, 3x podstavec, 3x gumová podložka pod podstavec, 1x objímka jímací tyče, 3x, očnice lanová 3mm, 6x lanová svorka, 10-12m lanko nerezové Ř 3mm, 3x napínací šroub | ks | 3 |  | 0 | 3280 | 9840 | 0 | 0 | 21 | 0 | 0 | 0 | 0 | 0 |  | Vlastní | Indiv | 0 | 0 |  | Specifikace | Běžná |  |  |  | POL3_0
Díl: | _9 | NOUZOVÁ SIGNALIZACE PRO WC IMOBILNÍ VČETNĚ MONTÁŽE, DOPRAVY A ZAPOJENÍ |  |  |  | 0 |  | 0 |  | 5145 |  | 0 |  | 0 |  | 0 |  |  |  |  | 0 | [6 empty] | DIL
87 | Pol__0092 | modul s alarmem a signálním svítidlem 15-28V AC/18-35V DC | m | 1 |  | 0 | 0 | 0 | 3820 | 3820 | 21 | 0 | 0 | 0 | 0 | 0 |  | Vlastní | Indiv | 0 | 0 |  | Práce | Běžná |  |  |  | POL1_1
88 | Pol__0093 | transformátor pro signalizační modul modul 230V/15V/2VA | ks | 1 |  | 0 | 0 | 0 | 565 | 565 | 21 | 0 | 0 | 0 | 0 | 0 |  | Vlastní | Indiv | 0 | 0 |  | Práce | Běžná |  |  |  | POL1_1
89 | Pol__0094 | spínací tlačítko | ks | 2 |  | 0 | 0 | 0 | 380 | 760 | 21 | 0 | 0 | 0 | 0 | 0 |  | Vlastní | Indiv | 0 | 0 |  | Práce | Běžná |  |  |  | POL1_1
Díl: | 0 | Nepřiřazený díl |  |  |  | 0 |  | 0 |  | 124500 |  | 0 |  | 0 |  | 0 |  |  |  |  | 0 | [6 empty] | DIL
90 | Pol__0001 | RH - STÁVAJÍCÍ HLAVNÍ ROZVADĚČ OBJEKTU - DOPLNĚNÍ 1x D/3-25A - pro výtah | ks | 1 |  | 0 | 0 | 0 | 1500 | 1500 | 21 | 0 | 0 | 0 | 0 | 0 |  | Vlastní | Indiv | 0 | 0 |  | Práce | Běžná |  |  |  | POL1_1
91 | Pol__0002 | R1.2 - STÁVAJÍCÍ ROZVADĚČ V 1.NP - DOPLNĚNÍ 1x C/3-16A - pro plošinu | ks | 1 |  | 0 | 0 | 0 | 1100 | 1100 | 21 | 0 | 0 | 0 | 0 | 0 |  | Vlastní | Indiv | 0 | 0 |  | Práce | Běžná |  |  |  | POL1_1
92 | Pol__0003 | R2.5 - STÁVAJÍCÍ ROZVADĚČ VE 2.NP - DOPLNĚNÍ 1x B/3-40A - pro rozvaděč R3 | ks | 1 |  | 0 | 0 | 0 | 2400 | 2400 | 21 | 0 | 0 | 0 | 0 | 0 |  | Vlastní | Indiv | 0 | 0 |  | Práce | Běžná |  |  |  | POL1_1
93 | Pol__0004 | R3 - ROZVADĚČ PRO 3.NP IP40/20, oceloplechový, zapuštěný, modulový, 1200/600/200 (v/š/hl), 1x, hlavní vypínač 63A/3f, 1x přepěťová ochrana stupně "T1+T2" (TN-S), 4x jistič B/3-25A, 1x jistič | ks | 1 |  | 0 | 0 | 0 | 83500 | 83500 | 21 | 0 | 0 | 0 | 0 | 0 |  | Vlastní | Indiv | 0 | 0 |  | Práce | Běžná |  |  |  | POL1_1
|  | B/3-20A, 1x jistič B/3-16A, 7x jistič C/1-25A, 3x jistič C/1-16A, 26x jistič B/1-16A, 12x jistič C/1-10A, 4x jistič B/1-10A, 1x jistič C/1-6A, 1x jistič B/1-6A 11x pom.kontakt, 1x proudový chránič s nadproudovou ochranou C/1-10A/0,03A, 4x proudový chránič 4/40A/0,03A, 1x proudový chránič 4/25A/0,03A, apod. - dle výkresu č. D.1.4d-05 Schéma rozvaděče R3 | [25 empty] | POP | B/3-20A, 1x jistič B/3-16A, 7x jistič C/1-25A, 3x jistič C/1-16A, 26x jistič B/1-16A, 12x jistič C/1-10A, 4x jistič B/1-10A, 1x jistič C/1-6A, 1x jistič B/1-6A 11x pom.kontakt, 1x proudový chránič s nadproudovou ochranou C/1-10A/0,03A, 4x proudový chránič 4/40A/0,03A, 1x proudový chránič 4/25A/0,03A, apod. - dle výkresu č. D.1.4d-05 Schéma rozvaděče R3
94 | Pol__0005 | RT - ROZVADĚČ S PŘEPĚŤOVOU OCHRANOU STUPNĚ T1+T2, 1+N IP43/20, plastový, modulový, nástěnný, svodič, přěpětí T1+T2, Hakel | ks | 8 |  | 0 | 0 | 0 | 4500 | 36000 | 21 | 0 | 0 | 0 | 0 | 0 |  | Vlastní | Indiv | 0 | 0 |  | Práce | Běžná |  |  |  | POL1_1
Díl: | 799 | OSTATNÍ |  |  |  | 0 |  | 3250.5 |  | 121499 |  | 0 |  | 0 |  | 0 |  |  |  |  | 0 | [6 empty] | DIL
95 | Pol__0095 | kabelový vývod pro technologie, ukončení a zapojení | ks | 34 |  | 0 | 0 | 0 | 31 | 1054 | 21 | 0 | 0 | 0 | 0 | 0 |  | Vlastní | Indiv | 0 | 0 |  | Práce | Běžná |  |  |  | POL1_7
96 | Pol__0096 | zemnící svorka pro pospojování kovových trubek umyvadel a kabelových žlabů | ks | 42 |  | 0 | 0 | 0 | 56 | 2352 | 21 | 0 | 0 | 0 | 0 | 0 |  | Vlastní | Indiv | 0 | 0 |  | Práce | Běžná |  |  |  | POL1_7
97 | Pol__0097 | štítky na krabice, zásuvky a spínače | ks | 337 |  | 0 | 0 | 0 | 3 | 1011 | 21 | 0 | 0 | 0 | 0 | 0 |  | Vlastní | Indiv | 0 | 0 |  | Práce | Běžná |  |  |  | POL1_7
98 | Pol__0098 | vrtání otvorů do o 10cm | ks | 6 |  | 0 | 0 | 0 | 125 | 750 | 21 | 0 | 0 | 0 | 0 | 0 |  | Vlastní | Indiv | 0 | 0 |  | Práce | Běžná |  |  |  | POL1_7
99 | Pol__0099 | zhotovení drážky v cihle | m | 55 |  | 0 | 0 | 0 | 132 | 7260 | 21 | 0 | 0 | 0 | 0 | 0 |  | Vlastní | Indiv | 0 | 0 |  | Práce | Běžná |  |  |  | POL1_7
100 | Pol__0101 | začištění drážky, konečná úprava | m | 55 |  | 0 | 0 | 0 | 34.6 | 1903 | 21 | 0 | 0 | 0 | 0 | 0 |  | Vlastní | Indiv | 0 | 0 |  | Práce | Běžná |  |  |  | POL1_7
101 | Pol__0102 | požární prostupy dle počtu kabelů | ks | 5 |  | 0 | 0 | 0 | 450 | 2250 | 21 | 0 | 0 | 0 | 0 | 0 |  | Vlastní | Indiv | 0 | 0 |  | Práce | Běžná |  |  |  | POL1_7
102 | Pol__0103 | pomocný instalační materiál | ks | 260 |  | 0 | 0 | 0 | 20 | 5200 | 21 | 0 | 0 | 0 | 0 | 0 |  | Vlastní | Indiv | 0 | 0 |  | Práce | Běžná |  |  |  | POL1_7
103 | Pol__0104 | koordinace ostatních profesí během stavby | hod | 24 |  | 0 | 0 | 0 | 500 | 12000 | 21 | 0 | 0 | 0 | 0 | 0 |  | Vlastní | Indiv | 0 | 0 |  | Práce | Běžná |  |  |  | POL1_7
104 | Pol__0105 | demontáž bleskosvodu | hod | 16 |  | 0 | 0 | 0 | 350 | 5600 | 21 | 0 | 0 | 0 | 0 | 0 |  | Vlastní | Indiv | 0 | 0 |  | Práce | Běžná |  |  |  | POL1_7
105 | Pol__0106 | revize elektroinstalace | hod | 24 |  | 0 | 0 | 0 | 500 | 12000 | 21 | 0 | 0 | 0 | 0 | 0 |  | Vlastní | Indiv | 0 | 0 |  | Práce | Běžná |  |  |  | POL1_7
106 | Pol__0107 | revize bleskosvodu | hod | 16 |  | 0 | 0 | 0 | 500 | 8000 | 21 | 0 | 0 | 0 | 0 | 0 |  | Vlastní | Indiv | 0 | 0 |  | Práce | Běžná |  |  |  | POL1_7
107 | Pol__0108 | Mimostav. doprava 3.6% z dodávky | kpl | 1 |  | 0 | 0 | 0 | 52930 | 52930 | 21 | 0 | 0 | 0 | 0 | 0 |  | Vlastní | Indiv | 0 | 0 |  | Práce | Běžná |  |  |  | POL1_7
108 | Pol__0109 | PPV obor 001-025 | kpl | 1 |  | 0 | 0 | 0 | 9189 | 9189 | 21 | 0 | 0 | 0 | 0 | 0 |  | Vlastní | Indiv | 0 | 0 |  | Práce | Běžná |  |  |  | POL1_7
109 | Pol__0100 | hrubá výplň drážky | m | 55 |  | 0 | 59.1 | 3250.5 | 0 | 0 | 21 | 0 | 0 | 0 | 0 | 0 |  | Vlastní | Indiv | 0 | 0 |  | Specifikace | Běžná |  |  |  | POL3_0
[26 empty] | 15 | 21 | DPH
| Celkem |  |  |  |  | 0 | [19 empty] | 0 | 0 | SUM
END
Note on S6: Jedná se o informaci, zda se jedná o položku, která je do rozpočtu zadána z cenové soustavy RTS, nebo vlastní.
Note on T6: Jedná se o název CÚ, která je zadána u položky rozpočtu

## 14.9.- UT 5 Pol
Položkový soupis prací a dodávek | [27 empty] | #TypZaznamu#
S: | HBP17/11 | ZS Chrlice | [25 empty] | STA
O: | 14.9.- UT | UT | [22 empty] | STA |  |  | OBJ
R: | 5 | D.1.4c_UT | [25 empty] | ROZ
P.č. | Číslo položky | Název položky | MJ | Množství | Cena / MJ | Celkem | Dodávka | Dodávka celk. | Montáž | Montáž celk. | DPH | Cena s DPH | Hmotnost / MJ | Hmotnost celk.(t) | Dem. hmotnost / MJ | Dem. hmotnost celk.(t) | Ceník | Cen. soustava / platnost | Cenová úroveň | Nhod / MJ | Nhod celk. | Dodavatel | Typ položky | Stav položky
Díl: | 733 | Rozvod potrubí |  |  |  | 0 |  | 56071.1 |  | 147854.29 |  | 0 |  | 1.25 |  | 0 |  |  |  |  | 16.07 | [6 empty] | DIL
1 | 733164101RT2 | Montáž potrubí z měděných trubek D 6 - 12 mm, pajením na tvrdo, bez závěsů a objímek | m | 55 |  | 0 | 23.61 | 1298.55 | 112.66 | 6196.3 | 21 | 0 | 0.00027 | 0.01 | 0 | 0 |  | Vlastní | Indiv | 0 | 0 |  | Práce | Běžná |  |  |  | POL1_7
2 | 733164103R00 | Montáž potrubí z měděných trubek D 18 mm | m | 10 |  | 0 | 45.9 | 459 | 169.72 | 1697.2 | 21 | 0 | 0.00597 | 0.06 | 0 | 0 |  | Vlastní | Indiv | 0 | 0 |  | Práce | Běžná |  |  |  | POL1_7
3 | 733164104R00 | Montáž potrubí z měděných trubek D 22 mm | m | 8 |  | 0 | 52.39 | 419.12 | 173.59 | 1388.72 | 21 | 0 | 0.00598 | 0.05 | 0 | 0 |  | Vlastní | Indiv | 0 | 0 |  | Práce | Běžná |  |  |  | POL1_7
4 | 733164102R00 | Montáž potrubí z měděných trubek D 15 mm | m | 160 |  | 0 | 36.77 | 5883.2 | 165.06 | 26409.6 | 21 | 0 | 0.00595 | 0.95 | 0 | 0 |  | Vlastní | Indiv | 0 | 0 |  | Práce | Běžná |  |  |  | POL1_7
5 | 733163102R00 | Potrubí z měděných trubek D 15 x 1,0 mm | m | 160 |  | 0 | 185.29 | 29646.4 | 126.36 | 20217.6 | 21 | 0 | 0.00076 | 0.12 | 0 | 0 |  | Vlastní | Indiv | 0 | 0 |  | Práce | Běžná |  |  |  | POL1_7
6 | 733163101R00 | Potrubí z měděných trubek D 12 x 1,0 mm | m | 55 |  | 0 | 163.62 | 8999.1 | 121.01 | 6655.55 | 21 | 0 | 0.00065 | 0.04 | 0 | 0 |  | Vlastní | Indiv | 0 | 0 |  | Práce | Běžná |  |  |  | POL1_7
7 | 733163104R00 | Potrubí z měděných trubek D 22 x 1 ,0mm | m | 8 |  | 0 | 284.19 | 2273.52 | 134.98 | 1079.84 | 21 | 0 | 0.00101 | 0.01 | 0 | 0 |  | Vlastní | Indiv | 0 | 0 |  | Práce | Běžná |  |  |  | POL1_7
8 | 733163103R00 | Potrubí z měděných trubek D 18 x 1,0 mm | m | 10 |  | 0 | 232.15 | 2321.5 | 130.68 | 1306.8 | 21 | 0 | 0.00088 | 0.01 | 0 | 0 |  | Vlastní | Indiv | 0 | 0 |  | Práce | Běžná |  |  |  | POL1_7
9 | 998733101R00 | Přesun hmot pro rozvody potrubí v objektech výšky do 6 m | t | 1.5 |  | 0 | 0 | 0 | 1090.2 | 1635.3 | 21 | 0 | 0 | 0 | 0 | 0 | 800-731 | RTS 22/ II | Indiv | 3.563 | 5.34 |  | Práce | Běžná |  |  |  | POL1_7
10 | 733190106R00 | Tlakové zkoušky potrubí ocelových závitových, plastových, měděných do DN 32 | m | 233 |  | 0 | 7.7 | 1794.1 | 332.93 | 77572.69 | 21 | 0 | 0 | 0 | 0 | 0 | 800-731 | RTS 22/ II | Indiv | 0.018 | 4.19 |  | Práce | Běžná |  |  |  | POL1_7
11 | 733123911R00 | Svařovaný spoj potrubí ocelového D 22 mm | kus | 9 |  | 0 | 49.85 | 448.65 | 58.83 | 529.47 | 21 | 0 | 0.00024 | 0 | 0 | 0 | 800-731 | RTS 22/ II | Indiv | 0.1209 | 1.09 |  | Práce | Běžná |  |  |  | POL1_7
12 | 733191906R00 | Opravy rozvodu potrubí z ocelových trubek závitových normálních i zesílených montáž , DN 32 | m | 8 |  | 0 | 84.81 | 678.48 | 227.99 | 1823.92 | 21 | 0 | 0.00046 | 0 | 0 | 0 | 800-731 | RTS 22/ II | Indiv | 0.546 | 4.37 |  | Práce | Běžná |  |  |  | POL1_7
13 | 722181215RW2 | Izolace návleková tl. stěny 25 mm, vnitřní průměr 35 mm | m | 8 |  | 0 | 107.35 | 858.8 | 56.53 | 452.24 | 21 | 0 | 0.00015 | 0 | 0 | 0 |  | Vlastní | Indiv | 0 | 0 |  | Práce | Běžná |  |  |  | POL1_7
14 | 722181215RT7 | Izolace návleková tl. stěny 25 mm, vnitřní průměr 28 mm | m | 10 |  | 0 | 74.98 | 749.8 | 42.89 | 428.9 | 21 | 0 | 6e-05 | 0 | 0 | 0 |  | Vlastní | Indiv | 0 | 0 |  | Práce | Běžná |  |  |  | POL1_7
15 | 722181214RT5 | Izolace vodovodního potrubí návleková z trubic z pěnového polyetylenu, tloušťka stěny 20 mm, d 15 mm | m | 8 |  | 0 | 30.11 | 240.88 | 57.52 | 460.16 | 21 | 0 | 3e-05 | 0 | 0 | 0 | 800-721 | RTS 22/ II | Indiv | 0.135 | 1.08 |  | Práce | Běžná |  |  |  | POL1_7
Díl: | 734 | Armatury |  |  |  | 0 |  | 47557.41 |  | 18332.74 |  | 0 |  | 0 |  | 0 |  |  |  |  | 11.64 | [6 empty] | DIL
16 | 734266426R00 | Šroubení pro radiátory typu VK dvoutrubkový systém s vypouštěním, rohové, bronzové, DN EK 20x15, PN 10, včetně dodávky materiálu | kus | 40 |  | 0 | 576.3 | 23052 | 70 | 2800 | 21 | 0 | 9e-05 | 0 | 0 | 0 | 800-731 | RTS 22/ II | Indiv | 0.164 | 6.56 |  | Práce | Běžná |  |  |  | POL1_7
17 | 5513730620R | Hlavice termostatická pro veř. prostory, antivandal | kus | 40 |  | 0 | 466.33 | 18653.2 | 0 | 0 | 21 | 0 | 0.0001 | 0 | 0 | 0 |  | Vlastní | Indiv | 0 | 0 |  | Specifikace | Běžná |  |  |  | POL3_0
18 | 734209115R00 | Montáž armatur závitových,se 2závity, G 3/4" | kus | 9 |  | 0 | 7.75 | 69.75 | 86.55 | 778.95 | 21 | 0 | 0 | 0 | 0 | 0 |  | Vlastní | Indiv | 0 | 0 |  | Práce | Běžná |  |  |  | POL1_7
19 | 734209113R00 | Montáž závitové armatury se dvěma závity, G 1/2", bez dodávky materiálu | kus | 9 |  | 0 | 2.64 | 23.76 | 64.18 | 577.62 | 21 | 0 | 0 | 0 | 0 | 0 | 800-731 | RTS 22/ II | Indiv | 0.165 | 1.49 |  | Práce | Běžná |  |  |  | POL1_7
20 | 734209102R00 | Montáž závitové armatury s jedním závitem, G 3/8", bez dodávky materiálu | kus | 8 |  | 0 | 0.88 | 7.04 | 19.82 | 158.56 | 21 | 0 | 0 | 0 | 0 | 0 | 800-731 | RTS 22/ II | Indiv | 0.051 | 0.41 |  | Práce | Běžná |  |  |  | POL1_7
21 | 734209112R00 | Montáž závitové armatury se dvěma závity, G 3/8", bez dodávky materiálu | kus | 8 |  | 0 | 1.75 | 14 | 63.68 | 509.44 | 21 | 0 | 0 | 0 | 0 | 0 | 800-731 | RTS 22/ II | Indiv | 0.165 | 1.32 |  | Práce | Běžná |  |  |  | POL1_7
22 | 734213112R00 | Ventil automatický odvzdušňovací, DN 10 | kus | 8 |  | 0 | 174.75 | 1398 | 23.62 | 188.96 | 21 | 0 | 0 | 0 | 0 | 0 |  | Vlastní | Indiv | 0 | 0 |  | Práce | Běžná |  |  |  | POL1_7
23 | 734233111R00 | Kohout kulový, vnitř.-vnitř.z. DN 10 | kus | 8 |  | 0 | 126.86 | 1014.88 | 62.89 | 503.12 | 21 | 0 | 0.00014 | 0 | 0 | 0 |  | Vlastní | Indiv | 0 | 0 |  | Práce | Běžná |  |  |  | POL1_7
24 | 734265112R00 | Automatický regulační ventil DN 15 | kus | 9 |  | 0 | 199.92 | 1799.28 | 1341.08 | 12069.72 | 21 | 0 | 0.00022 | 0 | 0 | 0 |  | Vlastní | Indiv | 0 | 0 |  | Práce | Běžná |  |  |  | POL1_7
25 | 734233112R00 | Kohout kulový, mosazný, DN 20, PN 25, vnitřní-vnitřní, včetně dodávky materiálu | kus | 9 |  | 0 | 169.5 | 1525.5 | 82.93 | 746.37 | 21 | 0 | 0.0002 | 0 | 0 | 0 | 800-731 | RTS 22/ II | Indiv | 0.207 | 1.86 |  | Práce | Běžná |  |  |  | POL1_7
Díl: | 735 | Otopná tělesa |  |  |  | 0 |  | 189872.04 |  | 29265.17 |  | 0 |  | 1.01 |  | 0 |  |  |  |  | 58.27 | [6 empty] | DIL
26 | 735157549R00 | Otopná těl.panel. 21 500/1400 | kus | 1 |  | 0 | 5268.18 | 5268.18 | 315.05 | 315.05 | 21 | 0 | 0.03574 | 0.04 | 0 | 0 |  | Vlastní | Indiv | 0 | 0 |  | Práce | Běžná |  |  |  | POL1_7
27 | 735157645R00 | Otopná těl.panel. 22 500/ 900 | kus | 10 |  | 0 | 5053.38 | 50533.8 | 294 | 2940 | 21 | 0 | 0.02729 | 0.27 | 0 | 0 |  | Vlastní | Indiv | 0 | 0 |  | Práce | Běžná |  |  |  | POL1_7
28 | 735157545R00 | Otopná těl.panel. 21 500/ 900 | kus | 5 |  | 0 | 4294.38 | 21471.9 | 294.12 | 1470.6 | 21 | 0 | 0.02297 | 0.11 | 0 | 0 |  | Vlastní | Indiv | 0 | 0 |  | Práce | Běžná |  |  |  | POL1_7
29 | 735157242R00 | Otopná těl.panel. 11 500/ 600 | kus | 3 |  | 0 | 2978.81 | 8936.43 | 264.19 | 792.57 | 21 | 0 | 0.01072 | 0.03 | 0 | 0 |  | Vlastní | Indiv | 0 | 0 |  | Práce | Běžná |  |  |  | POL1_7
30 | 735157244R00 | Otopná těl.panel. 11 500/ 800 | kus | 1 |  | 0 | 3303.88 | 3303.88 | 266.87 | 266.87 | 21 | 0 | 0.01429 | 0.01 | 0 | 0 |  | Vlastní | Indiv | 0 | 0 |  | Práce | Běžná |  |  |  | POL1_7
31 | 735157546R00 | Otopná těl.panel. 21 500/1000 | kus | 11 |  | 0 | 4487.21 | 49359.31 | 296.79 | 3264.69 | 21 | 0 | 0.02553 | 0.28 | 0 | 0 |  | Vlastní | Indiv | 0 | 0 |  | Práce | Běžná |  |  |  | POL1_7
32 | 735157646R00 | Otopná těl.panel. 22 500/1000 | kus | 9 |  | 0 | 5309.46 | 47785.14 | 296.79 | 2671.11 | 21 | 0 | 0.03033 | 0.27 | 0 | 0 |  | Vlastní | Indiv | 0 | 0 |  | Práce | Běžná |  |  |  | POL1_7
33 | 735156910R00 | Otopná tělesa panelová doplňkové práce tlakové zkoušky , těles jednořadých | kus | 4 |  | 0 | 0.97 | 3.88 | 111.73 | 446.92 | 21 | 0 | 0 | 0 | 0 | 0 | 800-731 | RTS 22/ II | Indiv | 0.335 | 1.34 |  | Práce | Běžná |  |  |  | POL1_7
34 | 735156920R00 | Otopná tělesa panelová doplňkové práce tlakové zkoušky , těles dvouřadých | kus | 36 |  | 0 | 1.92 | 69.12 | 205.66 | 7403.76 | 21 | 0 | 0 | 0 | 0 | 0 | 800-731 | RTS 22/ II | Indiv | 0.617 | 22.21 |  | Práce | Běžná |  |  |  | POL1_7
35 | 735159111R00 | Otopná tělesa panelová montáž bez ohledu na počet desek, délky do 1600 mm, bez dodávky materiálu | kus | 40 |  | 0 | 78.51 | 3140.4 | 242.34 | 9693.6 | 21 | 0 | 0 | 0 | 0 | 0 | 800-731 | RTS 22/ II | Indiv | 0.868 | 34.72 |  | Práce | Běžná |  |  |  | POL1_7
[26 empty] | 15 | 21 | DPH
| Celkem |  |  |  |  | 0 | [19 empty] | 0 | 0 | SUM
END
Note on S6: Jedná se o informaci, zda se jedná o položku, která je do rozpočtu zadána z cenové soustavy RTS, nebo vlastní.
Note on T6: Jedná se o název CÚ, která je zadána u položky rozpočtu

## 14.9.- ZTI 4 Pol
Položkový soupis prací a dodávek | [27 empty] | #TypZaznamu#
S: | HBP17/11 | ZS Chrlice | [25 empty] | STA
O: | 14.9.- ZTI | ZTI | [22 empty] | STA |  |  | OBJ
R: | 4 | D.1.4b_ZTI | [25 empty] | ROZ
P.č. | Číslo položky | Název položky | MJ | Množství | Cena / MJ | Celkem | Dodávka | Dodávka celk. | Montáž | Montáž celk. | DPH | Cena s DPH | Hmotnost / MJ | Hmotnost celk.(t) | Dem. hmotnost / MJ | Dem. hmotnost celk.(t) | Ceník | Cen. soustava / platnost | Cenová úroveň | Nhod / MJ | Nhod celk. | Dodavatel | Typ položky | Stav položky
Díl: | 34 | Stěny a příčky |  |  |  | 0 |  | 558.95 |  | 2438.55 |  | 0 |  | 0 |  | 0 |  |  |  |  | 0 | [6 empty] | DIL
1 | 342263410R00 | Úpravy, doplňkové práce a příplatky pro sádrokartonové a sádrovláknité příčky doplňkové práce, osazení revizních dvířek plochy do 0,25 m2 | kus | 5 |  | 0 | 7.79 | 38.95 | 487.71 | 2438.55 | 21 | 0 | 0.00016 | 0 | 0 | 0 |  | RTS 22/ II | Indiv | 0 | 0 |  | Práce | Běžná |  |  |  | POL1_1
2 | 28349052R | dvířka vanová materiál PVC; š = 200,0 mm; h = 200,0 mm | kus | 5 |  | 0 | 104 | 520 | 0 | 0 | 21 | 0 | 0.0006 | 0 | 0 | 0 | SPCM | RTS 22/ II | Indiv | 0 | 0 |  | Specifikace | Běžná |  |  |  | POL3_0
Díl: | 61 | Úpravy povrchů vnitřní |  |  |  | 0 |  | 10649.87 |  | 17772.63 |  | 0 |  | 2.44 |  | 0 |  |  |  |  | 0 | [6 empty] | DIL
3 | 612403380RT1 | Hrubá výplň rýh ve stěnách, jakoukoliv maltou maltou ze suchých směsí 30 x 30 mm | m | 14 |  | 0 | 6.88 | 96.32 | 54.72 | 766.08 | 21 | 0 | 0.00156 | 0.02 | 0 | 0 |  | RTS 22/ II | Indiv | 0 | 0 |  | Práce | Běžná |  |  |  | POL1_1
|  | jakékoliv šířky rýhy, | [25 empty] | POP
4 | 612403382RT1 | Hrubá výplň rýh ve stěnách, jakoukoliv maltou maltou ze suchých směsí 50 x 50 mm | m | 77 |  | 0 | 19.07 | 1468.39 | 69.23 | 5330.71 | 21 | 0 | 0.00433 | 0.33 | 0 | 0 |  | RTS 22/ II | Indiv | 0 | 0 |  | Práce | Běžná |  |  |  | POL1_1
|  | jakékoliv šířky rýhy, | [25 empty] | POP
5 | 612403384RT1 | Hrubá výplň rýh ve stěnách, jakoukoliv maltou maltou ze suchých směsí 70 x 70 mm | m | 26 |  | 0 | 26.04 | 677.04 | 81.46 | 2117.96 | 21 | 0 | 0.00849 | 0.22 | 0 | 0 |  | RTS 22/ II | Indiv | 0 | 0 |  | Práce | Běžná |  |  |  | POL1_1
|  | jakékoliv šířky rýhy, | [25 empty] | POP
6 | 612403386RT1 | Hrubá výplň rýh ve stěnách, jakoukoliv maltou maltou ze suchých směsí 100 x 100 mm | m | 54 |  | 0 | 76.28 | 4119.12 | 115.22 | 6221.88 | 21 | 0 | 0.01733 | 0.94 | 0 | 0 |  | RTS 22/ II | Indiv | 0 | 0 |  | Práce | Běžná |  |  |  | POL1_1
|  | jakékoliv šířky rýhy, | [25 empty] | POP
7 | 612403388RT1 | Hrubá výplň rýh ve stěnách, jakoukoliv maltou maltou ze suchých směsí 150 x 150 mm | m | 25 |  | 0 | 171.56 | 4289 | 133.44 | 3336 | 21 | 0 | 0.03713 | 0.93 | 0 | 0 |  | RTS 22/ II | Indiv | 0 | 0 |  | Práce | Běžná |  |  |  | POL1_1
|  | jakékoliv šířky rýhy, | [25 empty] | POP
Díl: | 96 | Bourání konstrukcí |  |  |  | 0 |  | 8619.67 |  | 35009.73 |  | 0 |  | 0.09 |  | 2.54 |  |  |  |  | 0 | [6 empty] | DIL
8 | 970031060R00 | Jádrové vrtání, kruhové prostupy v cihelném zdivu jádrové vrtání, do D 60 mm | m | 1 |  | 0 | 760.77 | 760.77 | 1269.23 | 1269.23 | 21 | 0 | 0 | 0 | 0.00509 | 0.01 |  | RTS 22/ II | Indiv | 0 | 0 |  | Práce | Běžná |  |  |  | POL1_1
9 | 970051035R00 | Jádrové vrtání, kruhové prostupy v železobetonu jádrové vrtání , d 35-39 mm | m | 1 |  | 0 | 775.39 | 775.39 | 1354.61 | 1354.61 | 21 | 0 | 0 | 0 | 0.00314 | 0 |  | RTS 22/ II | Indiv | 0 | 0 |  | Práce | Běžná |  |  |  | POL1_1
10 | 970051060R00 | Jádrové vrtání, kruhové prostupy v železobetonu jádrové vrtání , do D 60 mm | m | 2 |  | 0 | 817.65 | 1635.3 | 1382.35 | 2764.7 | 21 | 0 | 0 | 0 | 0.00707 | 0.01 |  | RTS 22/ II | Indiv | 0 | 0 |  | Práce | Běžná |  |  |  | POL1_1
11 | 970051100R00 | Jádrové vrtání, kruhové prostupy v železobetonu jádrové vrtání , do D 100 mm | m | 2 |  | 0 | 930.48 | 1860.96 | 1769.52 | 3539.04 | 21 | 0 | 0 | 0 | 0.01963 | 0.04 |  | RTS 22/ II | Indiv | 0 | 0 |  | Práce | Běžná |  |  |  | POL1_1
12 | 970051130R00 | Jádrové vrtání, kruhové prostupy v železobetonu jádrové vrtání , do D 130 mm | m | 1 |  | 0 | 1027.49 | 1027.49 | 2127.51 | 2127.51 | 21 | 0 | 0 | 0 | 0.03317 | 0.03 |  | RTS 22/ II | Indiv | 0 | 0 |  | Práce | Běžná |  |  |  | POL1_1
13 | 974031121R00 | Vysekání rýh v jakémkoliv zdivu cihelném v ploše do hloubky 30 mm, šířky do 30 mm | m | 14 |  | 0 | 13.06 | 182.84 | 67.54 | 945.56 | 21 | 0 | 0.00049 | 0.01 | 0.002 | 0.03 |  | RTS 22/ II | Indiv | 0 | 0 |  | Práce | Běžná |  |  |  | POL1_1
14 | 974031132R00 | Vysekání rýh v jakémkoliv zdivu cihelném v ploše do hloubky 50 mm, šířky do 70 mm | m | 77 |  | 0 | 13.06 | 1005.62 | 102.94 | 7926.38 | 21 | 0 | 0.00049 | 0.04 | 0.006 | 0.46 |  | RTS 22/ II | Indiv | 0 | 0 |  | Práce | Běžná |  |  |  | POL1_1
15 | 974031133R00 | Vysekání rýh v jakémkoliv zdivu cihelném v ploše do hloubky 50 mm, šířky do 100 mm | m | 26 |  | 0 | 13.06 | 339.56 | 112.94 | 2936.44 | 21 | 0 | 0.00049 | 0.01 | 0.009 | 0.23 |  | RTS 22/ II | Indiv | 0 | 0 |  | Práce | Běžná |  |  |  | POL1_1
16 | 974031142R00 | Vysekání rýh v jakémkoliv zdivu cihelném v ploše do hloubky 70 mm, šířky do 70 mm | m | 26 |  | 0 | 13.06 | 339.56 | 93.44 | 2429.44 | 21 | 0 | 0.00049 | 0.01 | 0.009 | 0.23 |  | RTS 22/ II | Indiv | 0 | 0 |  | Práce | Běžná |  |  |  | POL1_1
17 | 974031153R00 | Vysekání rýh v jakémkoliv zdivu cihelném v ploše do hloubky 100 mm, šířky do 100 mm | m | 28 |  | 0 | 13.06 | 365.68 | 127.44 | 3568.32 | 21 | 0 | 0.00049 | 0.01 | 0.018 | 0.5 |  | RTS 22/ II | Indiv | 0 | 0 |  | Práce | Běžná |  |  |  | POL1_1
18 | 974031164R00 | Vysekání rýh v jakémkoliv zdivu cihelném v ploše do hloubky 150 mm, šířky do 150 mm | m | 25 |  | 0 | 13.06 | 326.5 | 245.94 | 6148.5 | 21 | 0 | 0.00049 | 0.01 | 0.04 | 1 |  | RTS 22/ II | Indiv | 0 | 0 |  | Práce | Běžná |  |  |  | POL1_1
Díl: | 97 | Prorážení otvorů |  |  |  | 0 |  | 0 |  | 478 |  | 0 |  | 0 |  | 0.27 |  |  |  |  | 0 | [6 empty] | DIL
19 | 978059531R00 | Odsekání a odebrání obkladů stěn z obkládaček vnitřních z jakýchkoliv materiálů, plochy přes 2 m2 | m2 | 4 |  | 0 | 0 | 0 | 119.5 | 478 | 21 | 0 | 0 | 0 | 0.068 | 0.27 |  | RTS 22/ II | Indiv | 0 | 0 |  | Práce | Běžná |  |  |  | POL1_1
|  | včetně otlučení podkladní omítky až na zdivo, | [25 empty] | POP
Díl: | 713 | Izolace tepelné |  |  |  | 0 |  | 1143.59 |  | 285.41 |  | 0 |  | 0 |  | 0 |  |  |  |  | 0 | [6 empty] | DIL
20 | 713571115R00 | Požárně ochranná manžeta EI 90, D 110 mm | kus | 1 |  | 0 | 1143.59 | 1143.59 | 285.41 | 285.41 | 21 | 0 | 5e-05 | 0 | 0 | 0 |  | RTS 22/ II | Indiv | 0 | 0 |  | Práce | Běžná |  |  |  | POL1_7
Díl: | 721 | Vnitřní kanalizace |  |  |  | 0 |  | 73191.05 |  | 73709.6 |  | 0 |  | 0.41 |  | 0 |  |  |  |  | 0 | [6 empty] | DIL
21 | 721176101R00 | Potrubí HT připojovací vnější průměr D 32 mm, tloušťka stěny 1,8 mm, DN 30 | m | 10 |  | 0 | 132.44 | 1324.4 | 166.06 | 1660.6 | 21 | 0 | 0.00034 | 0 | 0 | 0 |  | RTS 22/ II | Indiv | 0 | 0 |  | Práce | Běžná |  |  |  | POL1_7
|  | včetně tvarovek, objímek. Bez zednických výpomocí. | [25 empty] | POP
22 | 721176103R00 | Potrubí HT připojovací vnější průměr D 50 mm, tloušťka stěny 1,8 mm, DN 50 | m | 24 |  | 0 | 113.69 | 2728.56 | 186.31 | 4471.44 | 21 | 0 | 0.00047 | 0.01 | 0 | 0 |  | RTS 22/ II | Indiv | 0 | 0 |  | Práce | Běžná |  |  |  | POL1_7
|  | včetně tvarovek, objímek. Bez zednických výpomocí. | [25 empty] | POP
23 | 721176104R00 | Potrubí HT připojovací vnější průměr D 75 mm, tloušťka stěny 1,9 mm, DN 70 | m | 6.5 |  | 0 | 157.45 | 1023.43 | 234.55 | 1524.58 | 21 | 0 | 0.0007 | 0 | 0 | 0 |  | RTS 22/ II | Indiv | 0 | 0 |  | Práce | Běžná |  |  |  | POL1_7
|  | včetně tvarovek, objímek. Bez zednických výpomocí. | [25 empty] | POP
24 | 721176105R00 | Potrubí HT připojovací vnější průměr D 110 mm, tloušťka stěny 2,7 mm, DN 100 | m | 9 |  | 0 | 343.29 | 3089.61 | 608.71 | 5478.39 | 21 | 0 | 0.00152 | 0.01 | 0 | 0 |  | RTS 22/ II | Indiv | 0 | 0 |  | Práce | Běžná |  |  |  | POL1_7
|  | včetně tvarovek, objímek. Bez zednických výpomocí. | [25 empty] | POP
25 | 721176114R00 | Potrubí HT odpadní svislé vnější průměr D 75 mm, tloušťka stěny 1,9 mm, DN 70 | m | 33 |  | 0 | 252.56 | 8334.48 | 424.44 | 14006.52 | 21 | 0 | 0.00078 | 0.03 | 0 | 0 |  | RTS 22/ II | Indiv | 0 | 0 |  | Práce | Běžná |  |  |  | POL1_7
|  | včetně tvarovek, objímek. Bez zednických výpomocí. | [25 empty] | POP
26 | 721176115R00 | Potrubí HT odpadní svislé vnější průměr D 110 mm, tloušťka stěny 2,7 mm, DN 100 | m | 25 |  | 0 | 351.98 | 8799.5 | 413.02 | 10325.5 | 21 | 0 | 0.00131 | 0.03 | 0 | 0 |  | RTS 22/ II | Indiv | 0 | 0 |  | Práce | Běžná |  |  |  | POL1_7
|  | včetně tvarovek, objímek. Bez zednických výpomocí. | [25 empty] | POP
27 | 721176124R00 | Potrubí HT svodné (ležaté) v zemi vnější průměr D 75 mm, tloušťka stěny 2,7 mm, DN 70 | m | 3.5 |  | 0 | 139.18 | 487.13 | 138.82 | 485.87 | 21 | 0 | 0.00053 | 0 | 0 | 0 |  | RTS 22/ II | Indiv | 0 | 0 |  | Práce | Běžná |  |  |  | POL1_7
|  | včetně tvarovek, objímek. Bez zednických výpomocí. | [25 empty] | POP
28 | 721176135R00 | Potrubí svodné (ležaté) zavěšené vnější průměr D 110 mm, tloušťka stěny 2,7 mm, DN 100 | m | 3.5 |  | 0 | 434.13 | 1519.46 | 412.87 | 1445.05 | 21 | 0 | 0.00137 | 0 | 0 | 0 |  | RTS 22/ II | Indiv | 0 | 0 |  | Práce | Běžná |  |  |  | POL1_7
|  | včetně tvarovek, objímek. Bez zednických výpomocí. | [25 empty] | POP
29 | 721273200RT2 | Ventilační hlavice D 75 mm, souprava z PP, včetně dodávky materiálu | kus | 4 |  | 0 | 956.01 | 3824.04 | 157.99 | 631.96 | 21 | 0 | 0.00013 | 0 | 0 | 0 |  | RTS 22/ II | Indiv | 0 | 0 |  | Práce | Běžná |  |  |  | POL1_7
30 | 721273200RT3 | Ventilační hlavice D 110 mm, souprava z PP | kus | 3 |  | 0 | 725.01 | 2175.03 | 157.99 | 473.97 | 21 | 0 | 0.00027 | 0 | 0 | 0 |  | RTS 22/ II | Indiv | 0 | 0 |  | Práce | Běžná |  |  |  | POL1_7
31 | 721290111R00 | Zkouška těsnosti kanalizace v objektech vodou, DN 125 | m | 115.5 |  | 0 | 0.68 | 78.54 | 24.92 | 2878.26 | 21 | 0 | 0 | 0 | 0 | 0 |  | RTS 22/ II | Indiv | 0 | 0 |  | Práce | Běžná |  |  |  | POL1_7
32 | 722172712R00 | Potrubí z plastických hmot polypropylenové potrubí PP-R, D 25 mm, s 3,5 mm, PN 16, polyfúzně, svařované, bez zednických výpomocí | m | 106 |  | 0 | 117.55 | 12460.3 | 155.95 | 16530.7 | 21 | 0 | 0.00053 | 0.06 | 0 | 0 |  | RTS 22/ II | Indiv | 0 | 0 |  | Práce | Běžná |  |  |  | POL1_7
|  | včetně tvarovek, bez zednických výpomocí | [25 empty] | POP
33 | 722172713R00 | Potrubí z plastických hmot polypropylenové potrubí PP-R, D 32 mm, s 4,4 mm, PN 16, polyfúzně, svařované, bez zednických výpomocí | m | 46 |  | 0 | 176.94 | 8139.24 | 185.56 | 8535.76 | 21 | 0 | 0.00069 | 0.03 | 0 | 0 |  | RTS 22/ II | Indiv | 0 | 0 |  | Práce | Běžná |  |  |  | POL1_7
|  | včetně tvarovek, bez zednických výpomocí | [25 empty] | POP
34 | 28020001 | Kaučuková izolace na bázi EPDM d28, tl. 20mm | m | 20 |  | 0 | 0 | 0 | 75.7 | 1514 | 21 | 0 | 0.0005 | 0.01 | 0 | 0 |  | Vlastní | Indiv | 0 | 0 |  | Práce | Běžná |  |  |  | POL1_7
35 | 721100100 | Podomítkový sifon ke klimatizačním jednotkám, 100x100mm vč. montáže | kus | 13 |  | 0 | 872.31 | 11340.03 | 247.69 | 3219.97 | 21 | 0 | 0 | 0 | 0 | 0 |  | Vlastní | Indiv | 0 | 0 |  | Práce | Běžná |  |  |  | POL1_7
36 | 28615289.AR | koleno PP; 87,5 °; D = 50,0 mm; hladké, s 1 hrdlem | kus | 1 |  | 0 | 21.7 | 21.7 | 0 | 0 | 21 | 0 | 5e-05 | 0 | 0 | 0 | SPCM | RTS 22/ II | Indiv | 0 | 0 |  | Specifikace | Běžná |  |  |  | POL3_0
37 | 28615292.AR | koleno PP; 45,0 °; D = 75,0 mm; hladké, s 1 hrdlem | kus | 4 |  | 0 | 42 | 168 | 0 | 0 | 21 | 0 | 7e-05 | 0 | 0 | 0 | SPCM | RTS 22/ II | Indiv | 0 | 0 |  | Specifikace | Běžná |  |  |  | POL3_0
38 | 28615297.AR | koleno PP; 45,0 °; D = 110,0 mm; hladké, s 1 hrdlem | kus | 3 |  | 0 | 57.4 | 172.2 | 0 | 0 | 21 | 0 | 0.00018 | 0 | 0 | 0 | SPCM | RTS 22/ II | Indiv | 0 | 0 |  | Specifikace | Běžná |  |  |  | POL3_0
39 | 28615326.AR | odbočka PP; 67,0 °; d1 = 75 mm; d2 = 75 mm; d3 = 75 mm; l = 153 mm; hladká, hrdlovaná; DN 70,0 mm;, DN2 70 mm | kus | 1 |  | 0 | 382 | 382 | 0 | 0 | 21 | 0 | 0.00018 | 0 | 0 | 0 | SPCM | RTS 22/ II | Indiv | 0 | 0 |  | Specifikace | Běžná |  |  |  | POL3_0
40 | 28615326AR01 | Odbočka HTED dvojitá D 75/ 50/ 50 mm 67,5° PP | kus | 1 |  | 0 | 365 | 365 | 0 | 0 | 21 | 0 | 0.00018 | 0 | 0 | 0 |  | Vlastní | Indiv | 0 | 0 |  | Práce | Běžná |  |  |  | POL1_7
41 | 28615328.AR | odbočka PP; 67,0 °; d1 = 110 mm; d2 = 110 mm; d3 = 110 mm; l = 201 mm; hladká, hrdlovaná; DN 100,0, mm; DN2 100 mm | kus | 3 |  | 0 | 671 | 2013 | 0 | 0 | 21 | 0 | 0.00043 | 0 | 0 | 0 | SPCM | RTS 22/ II | Indiv | 0 | 0 |  | Specifikace | Běžná |  |  |  | POL3_0
42 | 28615352.AR | odbočka PP; 87,0 °; d1 = 75 mm; d2 = 50 mm; l = 118 mm; hladká, hrdlovaná; DN 70,0 mm; DN2 50 mm | kus | 11 |  | 0 | 62.5 | 687.5 | 0 | 0 | 21 | 0 | 0.00011 | 0 | 0 | 0 | SPCM | RTS 22/ II | Indiv | 0 | 0 |  | Specifikace | Běžná |  |  |  | POL3_0
43 | 28615357.AR | odbočka PP; 87,0 °; d1 = 75 mm; d2 = 75 mm; l = 142 mm; hladká, hrdlovaná; DN 70,0 mm; DN2 70 mm | kus | 1 |  | 0 | 70.1 | 70.1 | 0 | 0 | 21 | 0 | 0.00013 | 0 | 0 | 0 | SPCM | RTS 22/ II | Indiv | 0 | 0 |  | Specifikace | Běžná |  |  |  | POL3_0
44 | 28615370.AR | odbočka PP; 45,0 °; d1 = 110 mm; d2 = 110 mm; l = 226 mm; hladká, hrdlovaná; DN 100,0 mm; DN2 100 mm | kus | 1 |  | 0 | 116 | 116 | 0 | 0 | 21 | 0 | 0.00039 | 0 | 0 | 0 | SPCM | RTS 22/ II | Indiv | 0 | 0 |  | Specifikace | Běžná |  |  |  | POL3_0
45 | 28615400AR01 | Redukce nesouosá HTR DN 50/ 32 mm PP | kus | 8 |  | 0 | 26.5 | 212 | 0 | 0 | 21 | 0 | 4e-05 | 0 | 0 | 0 |  | Vlastní | Indiv | 0 | 0 |  | Práce | Běžná |  |  |  | POL1_7
46 | 28615402.AR | redukce excentrická; PP; d = 75,0 mm; d2 = 50 mm; hladká | kus | 2 |  | 0 | 31.9 | 63.8 | 0 | 0 | 21 | 0 | 5e-05 | 0 | 0 | 0 | SPCM | RTS 22/ II | Indiv | 0 | 0 |  | Specifikace | Běžná |  |  |  | POL3_0
47 | 28615403.AR | redukce excentrická; PP; d = 100,0 mm; d2 = 50 mm; hladká | kus | 1 |  | 0 | 18.5 | 18.5 | 0 | 0 | 21 | 0 | 0.0001 | 0 | 0 | 0 | SPCM | RTS 22/ II | Indiv | 0 | 0 |  | Specifikace | Běžná |  |  |  | POL3_0
48 | 28615404.AR | redukce excentrická; PP; d = 110,0 mm; d2 = 75 mm; hladká | kus | 3 |  | 0 | 56.6 | 169.8 | 0 | 0 | 21 | 0 | 0.0001 | 0 | 0 | 0 | SPCM | RTS 22/ II | Indiv | 0 | 0 |  | Specifikace | Běžná |  |  |  | POL3_0
49 | 28615421.AR | zátka hrdlová DN 50,0 mm; PP | kus | 1 |  | 0 | 16.7 | 16.7 | 0 | 0 | 21 | 0 | 2e-05 | 0 | 0 | 0 | SPCM | RTS 22/ II | Indiv | 0 | 0 |  | Specifikace | Běžná |  |  |  | POL3_0
50 | 28615422.AR | zátka hrdlová DN 70,0 mm; PP | kus | 1 |  | 0 | 25.4 | 25.4 | 0 | 0 | 21 | 0 | 3e-05 | 0 | 0 | 0 | SPCM | RTS 22/ II | Indiv | 0 | 0 |  | Specifikace | Běžná |  |  |  | POL3_0
51 | 28615482.AR | přechod plast-litina DN 70,0 mm; PP | kus | 1 |  | 0 | 56.1 | 56.1 | 0 | 0 | 21 | 0 | 0.00011 | 0 | 0 | 0 | SPCM | RTS 22/ II | Indiv | 0 | 0 |  | Specifikace | Běžná |  |  |  | POL3_0
52 | 28615483.AR | přechod plast-litina DN 100,0 mm; PP | kus | 3 |  | 0 | 81.5 | 244.5 | 0 | 0 | 21 | 0 | 0.0002 | 0 | 0 | 0 | SPCM | RTS 22/ II | Indiv | 0 | 0 |  | Specifikace | Běžná |  |  |  | POL3_0
53 | R812 | Žlab pozinkovaný (v délce 2000mm - cena za kus) D 25 | kus | 25 |  | 0 | 65 | 1625 | 0 | 0 | 21 | 0 | 0.005 | 0.13 | 0 | 0 |  | Vlastní | Indiv | 0 | 0 |  | Specifikace | Běžná |  |  |  | POL3_0
54 | R813 | Žlab pozinkovaný (v délce 2000mm - cena za kus) D 32 | kus | 20 |  | 0 | 72 | 1440 | 0 | 0 | 21 | 0 | 0.005 | 0.1 | 0 | 0 |  | Vlastní | Indiv | 0 | 0 |  | Specifikace | Běžná |  |  |  | POL3_0
55 | 998721103R00 | Přesun hmot pro vnitřní kanalizaci v objektech výšky do 24 m | t | 0.42813 |  | 0 | 0 | 0 | 790 | 338.22 | 21 | 0 | 0 | 0 | 0 | 0 |  | RTS 22/ II | Indiv | 0 | 0 |  | Práce | Běžná |  |  |  | POL1_7
|  | 50 m vodorovně, měřeno od těžiště půdorysné plochy skládky do těžiště půdorysné plochy objektu | [25 empty] | POP
56 | 998721192R00 | Přesun hmot pro vnitřní kanalizaci příplatek k ceně za zvětšený přesun přes vymezenou největší, dopravní vzdálenost do 100 m | t | 0.42813 |  | 0 | 0 | 0 | 441 | 188.81 | 21 | 0 | 0 | 0 | 0 | 0 |  | RTS 22/ II | Indiv | 0 | 0 |  | Práce | Běžná |  |  |  | POL1_7
|  | 50 m vodorovně, měřeno od těžiště půdorysné plochy skládky do těžiště půdorysné plochy objektu | [25 empty] | POP
Díl: | 722 | Vnitřní vodovod |  |  |  | 0 |  | 85294.84 |  | 112635.04 |  | 0 |  | 1.16 |  | 0 |  |  |  |  | 0 | [6 empty] | DIL
57 | 722130233R00 | Potrubí z ocelových trubek závitových pozinkovaných DN 25, svařovaných 11 343, , včetně dodávky, materiálu | m | 60 |  | 0 | 436.09 | 26165.4 | 436.91 | 26214.6 | 21 | 0 | 0.0159 | 0.95 | 0 | 0 |  | RTS 22/ II | Indiv | 0 | 0 |  | Práce | Běžná |  |  |  | POL1_7
58 | 722131913R00 | Opravy vodovodního potrubí závitového vsazení odbočky do potrubí, DN 25 | ks | 1 |  | 0 | 622.51 | 622.51 | 558.49 | 558.49 | 21 | 0 | 0.01032 | 0.01 | 0 | 0 |  | RTS 22/ II | Indiv | 0 | 0 |  | Práce | Běžná |  |  |  | POL1_7
59 | 722172962R00 | Opravy vodovodního potrubí z plastových trubek vsazení odbočky do stávajícího plastového potrubí, polyfuzí včetně T-kusu, D 20 mm | kus | 1 |  | 0 | 10.5 | 10.5 | 136.5 | 136.5 | 21 | 0 | 2e-05 | 0 | 0 | 0 |  | RTS 22/ II | Indiv | 0 | 0 |  | Práce | Běžná |  |  |  | POL1_7
60 | 722172964R00 | Opravy vodovodního potrubí z plastových trubek vsazení odbočky do stávajícího plastového potrubí, polyfuzí včetně T-kusu, D 32 mm | kus | 1 |  | 0 | 26.86 | 26.86 | 182.64 | 182.64 | 21 | 0 | 6e-05 | 0 | 0 | 0 |  | RTS 22/ II | Indiv | 0 | 0 |  | Práce | Běžná |  |  |  | POL1_7
61 | 722172965R00 | Opravy vodovodního potrubí z plastových trubek vsazení odbočky do stávajícího plastového potrubí, polyfuzí včetně T-kusu, D 40 mm | kus | 1 |  | 0 | 48.77 | 48.77 | 211.23 | 211.23 | 21 | 0 | 0.00011 | 0 | 0 | 0 |  | RTS 22/ II | Indiv | 0 | 0 |  | Práce | Běžná |  |  |  | POL1_7
62 | 722172611R00 | Potrubí z plastických hmot polypropylenové potrubí PP-R, D 20 mm, s 2,8 mm, PN 16, polyfúzně, svařované, bez zednických výpomocí | m | 45 |  | 0 | 78.05 | 3512.25 | 155.95 | 7017.75 | 21 | 0 | 0.00048 | 0.02 | 0 | 0 |  | RTS 22/ II | Indiv | 0 | 0 |  | Práce | Běžná |  |  |  | POL1_7
|  | včetně tvarovek, bez zednických výpomocí | [25 empty] | POP
63 | 722172612R00 | Potrubí z plastických hmot polypropylenové potrubí PP-R, D 25 mm, s 3,5 mm, PN 16, polyfúzně, svařované, bez zednických výpomocí | m | 14 |  | 0 | 106.67 | 1493.38 | 166.33 | 2328.62 | 21 | 0 | 0.00059 | 0.01 | 0 | 0 |  | RTS 22/ II | Indiv | 0 | 0 |  | Práce | Běžná |  |  |  | POL1_7
|  | včetně tvarovek, bez zednických výpomocí | [25 empty] | POP
64 | 722172613R00 | Potrubí z plastických hmot polypropylenové potrubí PP-R, D 32 mm, s 4,4 mm, PN 16, polyfúzně, svařované, bez zednických výpomocí | m | 32 |  | 0 | 174.44 | 5582.08 | 185.56 | 5937.92 | 21 | 0 | 0.00077 | 0.02 | 0 | 0 |  | RTS 22/ II | Indiv | 0 | 0 |  | Práce | Běžná |  |  |  | POL1_7
|  | včetně tvarovek, bez zednických výpomocí | [25 empty] | POP
65 | 722172614R00 | Potrubí z plastických hmot polypropylenové potrubí PP-R, D 40 mm, s 5,5 mm, PN 16, polyfúzně, svařované, bez zednických výpomocí | m | 28 |  | 0 | 328.21 | 9189.88 | 214.79 | 6014.12 | 21 | 0 | 0.00104 | 0.03 | 0 | 0 |  | RTS 22/ II | Indiv | 0 | 0 |  | Práce | Běžná |  |  |  | POL1_7
|  | včetně tvarovek, bez zednických výpomocí | [25 empty] | POP
66 | 722172631R00 | Potrubí z plastických hmot polypropylenové potrubí PP-R, D 20 mm, s 3,4 mm, PN 20, polyfúzně, svařované, bez zednických výpomocí | m | 96 |  | 0 | 85.05 | 8164.8 | 155.95 | 14971.2 | 21 | 0 | 0.0005 | 0.05 | 0 | 0 |  | RTS 22/ II | Indiv | 0 | 0 |  | Práce | Běžná |  |  |  | POL1_7
|  | včetně tvarovek, bez zednických výpomocí | [25 empty] | POP
67 | 722172632R00 | Potrubí z plastických hmot polypropylenové potrubí PP-R, D 25 mm, s 4,2 mm, PN 20, polyfúzně, svařované, bez zednických výpomocí | m | 18 |  | 0 | 117.17 | 2109.06 | 166.33 | 2993.94 | 21 | 0 | 0.00064 | 0.01 | 0 | 0 |  | RTS 22/ II | Indiv | 0 | 0 |  | Práce | Běžná |  |  |  | POL1_7
|  | včetně tvarovek, bez zednických výpomocí | [25 empty] | POP
68 | 722172633R00 | Potrubí z plastických hmot polypropylenové potrubí PP-R, D 32 mm, s 5,4 mm, PN 20, polyfúzně, svařované, bez zednických výpomocí | m | 42 |  | 0 | 188.94 | 7935.48 | 185.56 | 7793.52 | 21 | 0 | 0.00083 | 0.03 | 0 | 0 |  | RTS 22/ II | Indiv | 0 | 0 |  | Práce | Běžná |  |  |  | POL1_7
|  | včetně tvarovek, bez zednických výpomocí | [25 empty] | POP
69 | 722181212RT7 | Izolace vodovodního potrubí návleková z trubic z pěnového polyetylenu, tloušťka stěny 9 mm, d 22 mm | m | 141 |  | 0 | 22.44 | 3164.04 | 61.26 | 8637.66 | 21 | 0 | 3e-05 | 0 | 0 | 0 |  | RTS 22/ II | Indiv | 0 | 0 |  | Práce | Běžná |  |  |  | POL1_7
70 | 722181212RT8 | Izolace vodovodního potrubí návleková z trubic z pěnového polyetylenu, tloušťka stěny 9 mm, d 25 mm | m | 32 |  | 0 | 24.16 | 773.12 | 61.24 | 1959.68 | 21 | 0 | 6e-05 | 0 | 0 | 0 |  | RTS 22/ II | Indiv | 0 | 0 |  | Práce | Běžná |  |  |  | POL1_7
71 | 722181212RU1 | Izolace vodovodního potrubí návleková z trubic z pěnového polyetylenu, tloušťka stěny 9 mm, d 32 mm | m | 74 |  | 0 | 26.42 | 1955.08 | 67.38 | 4986.12 | 21 | 0 | 5e-05 | 0 | 0 | 0 |  | RTS 22/ II | Indiv | 0 | 0 |  | Práce | Běžná |  |  |  | POL1_7
72 | 722181212RV9 | Izolace vodovodního potrubí návleková z trubic z pěnového polyetylenu, tloušťka stěny 9 mm, d 40 mm | m | 28 |  | 0 | 31.27 | 875.56 | 74.73 | 2092.44 | 21 | 0 | 9e-05 | 0 | 0 | 0 |  | RTS 22/ II | Indiv | 0 | 0 |  | Práce | Běžná |  |  |  | POL1_7
73 | 722181224RT7 | Izolace vodovodního potrubí návleková z trubic z pěnového polyetylenu s povrchovou ochrannou, hliníkovou fólií zesílenou sklorohoží 5x5 mm, tloušťka stěny 20 mm, d 22 mm | m | 1 |  | 0 | 77.29 | 77.29 | 61.21 | 61.21 | 21 | 0 | 3e-05 | 0 | 0 | 0 |  | RTS 22/ II | Indiv | 0 | 0 |  | Práce | Běžná |  |  |  | POL1_7
74 | 722181225RU1 | Izolace vodovodního potrubí návleková z trubic z pěnového polyetylenu s povrchovou ochrannou, hliníkovou fólií zesílenou sklorohoží 5x5 mm, tloušťka stěny 25 mm, d 32 mm | m | 1 |  | 0 | 147.62 | 147.62 | 67.38 | 67.38 | 21 | 0 | 4e-05 | 0 | 0 | 0 |  | RTS 22/ II | Indiv | 0 | 0 |  | Práce | Běžná |  |  |  | POL1_7
75 | 722237121R00 | Kohout kulový, mosazný, vnitřní-vnitřní závit, DN 15, PN 42, včetně dodávky materiálu | kus | 6 |  | 0 | 195.87 | 1175.22 | 85.63 | 513.78 | 21 | 0 | 0.00018 | 0 | 0 | 0 |  | RTS 22/ II | Indiv | 0 | 0 |  | Práce | Běžná |  |  |  | POL1_7
76 | 722237122R00 | Kohout kulový, mosazný, vnitřní-vnitřní závit, DN 20, PN 42, včetně dodávky materiálu | kus | 3 |  | 0 | 303.07 | 909.21 | 107.43 | 322.29 | 21 | 0 | 0.00031 | 0 | 0 | 0 |  | RTS 22/ II | Indiv | 0 | 0 |  | Práce | Běžná |  |  |  | POL1_7
77 | 722237123R00 | Kohout kulový, mosazný, vnitřní-vnitřní závit, DN 25, PN 35, včetně dodávky materiálu | kus | 1 |  | 0 | 475.19 | 475.19 | 117.81 | 117.81 | 21 | 0 | 0.00048 | 0 | 0 | 0 |  | RTS 22/ II | Indiv | 0 | 0 |  | Práce | Běžná |  |  |  | POL1_7
78 | 722237124R00 | Kohout kulový, mosazný, vnitřní-vnitřní závit, DN 32, PN 35, včetně dodávky materiálu | kus | 1 |  | 0 | 644.4 | 644.4 | 139.6 | 139.6 | 21 | 0 | 0.00068 | 0 | 0 | 0 |  | RTS 22/ II | Indiv | 0 | 0 |  | Práce | Běžná |  |  |  | POL1_7
79 | 722254201RT4 | Požární příslušenství hydrantový systém D 25, box s plnými dveřmi, stálotvará hadice, průměr 19/30 | kus | 1 |  | 0 | 8625.29 | 8625.29 | 749.71 | 749.71 | 21 | 0 | 0.015 | 0.02 | 0 | 0 |  | RTS 22/ II | Indiv | 0 | 0 |  | Práce | Běžná |  |  |  | POL1_7
80 | 722280106R00 | Tlakové zkoušky vodovodního potrubí do DN 32 | m | 275 |  | 0 | 0.21 | 57.75 | 15.09 | 4149.75 | 21 | 0 | 0 | 0 | 0 | 0 |  | RTS 22/ II | Indiv | 0 | 0 |  | Práce | Běžná |  |  |  | POL1_7
81 | 722290226R00 | Dílčí tlakové zkoušky vodovodního potrubí závitového, do DN 50 | m | 60 |  | 0 | 16.41 | 984.6 | 37.39 | 2243.4 | 21 | 0 | 0.00018 | 0.01 | 0 | 0 |  | RTS 22/ II | Indiv | 0 | 0 |  | Práce | Běžná |  |  |  | POL1_7
82 | 722290234R00 | Proplach a dezinfekce vodovodního potrubí do DN 80 | m | 335 |  | 0 | 1.7 | 569.5 | 32.2 | 10787 | 21 | 0 | 1e-05 | 0 | 0 | 0 |  | RTS 22/ II | Indiv | 0 | 0 |  | Práce | Běžná |  |  |  | POL1_7
83 | 998722103R00 | Přesun hmot pro vnitřní vodovod v objektech výšky do 24 m | t | 1.1873 |  | 0 | 0 | 0 | 720 | 854.83 | 21 | 0 | 0 | 0 | 0 | 0 |  | RTS 22/ II | Indiv | 0 | 0 |  | Práce | Běžná |  |  |  | POL1_7
|  | vodorovně do 50 m | [25 empty] | POP
84 | 998722192R00 | Přesun hmot pro vnitřní vodovod příplatek k ceně za zvětšený přesun přes vymezenou největší dopravní, vzdálenost do 100 m | t | 1.1873 |  | 0 | 0 | 0 | 498.5 | 591.85 | 21 | 0 | 0 | 0 | 0 | 0 |  | RTS 22/ II | Indiv | 0 | 0 |  | Práce | Běžná |  |  |  | POL1_7
|  | vodorovně do 50 m | [25 empty] | POP
Díl: | 725 | Zařizovací předměty |  |  |  | 0 |  | 322877.37 |  | 26864.48 |  | 0 |  | 0.54 |  | 0 |  |  |  |  | 0 | [6 empty] | DIL
85 | 725013125R00 | Klozetové mísy kombinované pro ZTP, bilé, hluboké splachování, vodorovný odpad, včetně sedátka,, šířka 360 mm, hloubka 670 mm, výška 480 mm, úplný objem splachovací vody maximálně 6 litrů a | ks | 1 |  | 0 | 7879.89 | 7879.89 | 845.11 | 845.11 | 21 | 0 | 0.02822 | 0.03 | 0 | 0 |  | RTS 22/ II | Indiv | 0 | 0 |  | Práce | Běžná |  |  |  | POL1_7
|  | maximální průměrný objem splachovací vody 3,5 litru | [25 empty] | POP
86 | 725119306R00 | Klozetové mísy montáž závěsné | ks | 6 |  | 0 | 175.86 | 1055.16 | 631.14 | 3786.84 | 21 | 0 | 0.00089 | 0.01 | 0 | 0 |  | RTS 22/ II | Indiv | 0 | 0 |  | Práce | Běžná |  |  |  | POL1_7
87 | 725139101R00 | Montáž pisoárových stání ostatních | ks | 4 |  | 0 | 1609.77 | 6439.08 | 650.23 | 2600.92 | 21 | 0 | 0.006 | 0.02 | 0 | 0 |  | RTS 22/ II | Indiv | 0 | 0 |  | Práce | Běžná |  |  |  | POL1_7
88 | 725017153R00 | Umyvadlo invalidní, bílé, šířka 640 mm, hloubka 550 mm | ks | 1 |  | 0 | 2184.05 | 2184.05 | 705.95 | 705.95 | 21 | 0 | 0.01701 | 0.02 | 0 | 0 |  | RTS 22/ II | Indiv | 0 | 0 |  | Práce | Běžná |  |  |  | POL1_7
89 | 725017161R00 | Umyvadlo na šrouby, bílé, šířka 500 mm, hloubka 410 mm | ks | 6 |  | 0 | 1264.12 | 7584.72 | 669.88 | 4019.28 | 21 | 0 | 0.01201 | 0.07 | 0 | 0 |  | RTS 22/ II | Indiv | 0 | 0 |  | Práce | Běžná |  |  |  | POL1_7
90 | 725219401R00 | Umyvadlo montáž na šrouby do zdiva | ks | 3 |  | 0 | 101.87 | 305.61 | 782.13 | 2346.39 | 21 | 0 | 0.00141 | 0 | 0 | 0 |  | RTS 22/ II | Indiv | 0 | 0 |  | Práce | Běžná |  |  |  | POL1_7
91 | 725019101R00 | Výlevka diturvitová s plastovou mřížkou, stojící | ks | 1 |  | 0 | 5235.74 | 5235.74 | 704.26 | 704.26 | 21 | 0 | 0.01444 | 0.01 | 0 | 0 |  | RTS 22/ II | Indiv | 0 | 0 |  | Práce | Běžná |  |  |  | POL1_7
92 | 725810402R00 | Ventily ventil uzavírací pro do rozvodu vytápění a sanity; kulový, těleso mosaz.rohový, bez, připojovací trubičky, DN 10 mm | ks | 34 |  | 0 | 129.19 | 4392.46 | 117.81 | 4005.54 | 21 | 0 | 0.00017 | 0.01 | 0 | 0 |  | RTS 22/ II | Indiv | 0 | 0 |  | Práce | Běžná |  |  |  | POL1_7
93 | 725823111RT1 | Baterie umyvadlové a dřezové umyvadlová, stojánková, ruční ovládání bez otvírání odpadu, standardní,, včetně dodávky materiálu, maximální průtok vody 6 litrů/min | kus | 6 |  | 0 | 1964.07 | 11784.42 | 230.93 | 1385.58 | 21 | 0 | 0.00085 | 0.01 | 0 | 0 |  | RTS 22/ II | Indiv | 0 | 0 |  | Práce | Běžná |  |  |  | POL1_7
94 | 725829201R00 | Baterie umyvadlové a dřezové Montáž baterií umyvadlových a dřezových umyvadlové a dřezové nástěnné, chromové, maximální průtok vody 6 litrů/min | kus | 1 |  | 0 | 68.86 | 68.86 | 247.14 | 247.14 | 21 | 0 | 0.00012 | 0 | 0 | 0 |  | RTS 22/ II | Indiv | 0 | 0 |  | Práce | Běžná |  |  |  | POL1_7
95 | 725860213R00 | Zápachová uzávěrka (sifon) pro zařizovací předměty D 32, 40 mm x 5/4"; pro umyvadla; PP;, příslušenství krycí růžice odtoku, zpětný uzávěr, včetně dodávky materiálu | kus | 6 |  | 0 | 263.34 | 1580.04 | 127.66 | 765.96 | 21 | 0 | 0.0002 | 0 | 0 | 0 |  | RTS 22/ II | Indiv | 0 | 0 |  | Práce | Běžná |  |  |  | POL1_7
96 | 725860215R00 | Zápachová uzávěrka (sifon) pro zařizovací předměty umyvadlová-nábytková D 32, 40 mm x 5/4" se, svislým odtokem i jako varianta k umyvadlům pro tělesně postižené pro úsporu místa pod umyvadlem, | kus | 1 |  | 0 | 651.34 | 651.34 | 127.66 | 127.66 | 21 | 0 | 0.00031 | 0 | 0 | 0 |  | RTS 22/ II | Indiv | 0 | 0 |  | Práce | Běžná |  |  |  | POL1_7
|  | včetně dodávky materiálu | [25 empty] | POP
97 | 725823110 | Mtž baterie umyvadlové stoján., bez otvír.odpadu, základní | kus | 8 |  | 0 | 0 | 0 | 231 | 1848 | 21 | 0 | 0.001 | 0.01 | 0 | 0 |  | Vlastní | Indiv | 0 | 0 |  | Práce | Běžná |  |  |  | POL1_7
98 | 72595113 | Umyvadlová pileta pevná, vč. montáže | kus | 6 |  | 0 | 328 | 1968 | 120 | 720 | 21 | 0 | 0.0005 | 0 | 0 | 0 |  | Vlastní | Indiv | 0 | 0 |  | Práce | Běžná |  |  |  | POL1_7
99 | 72595114 | Umyvadlový sifon chromový, vč. montáže | kus | 6 |  | 0 | 1728 | 10368 | 350 | 2100 | 21 | 0 | 0.0005 | 0 | 0 | 0 |  | Vlastní | Indiv | 0 | 0 |  | Práce | Běžná |  |  |  | POL1_7
100 | 64251269012 | Pisoár s integrovaným zdrojem na 230V, bílý, maximálně 2 litry/mísu/hodinu | kus | 4 |  | 0 | 8300 | 33200 | 0 | 0 | 21 | 0 | 0.0135 | 0.05 | 0 | 0 |  | Vlastní | Indiv | 0 | 0 |  | Specifikace | Běžná |  |  |  | POL3_0
101 | 725100003 | Baterie nástěnná páková s raménkem 210mm, maximální průtok vody 6 litrů/min | kus | 1 |  | 0 | 960 | 960 | 0 | 0 | 21 | 0 | 0.002 | 0 | 0 | 0 |  | Vlastní | Indiv | 0 | 0 |  | Práce | Běžná |  |  |  | POL1_7
102 | 72595081 | Klozet závěsný | kus | 6 |  | 0 | 5446 | 32676 | 0 | 0 | 21 | 0 | 0.018 | 0.11 | 0 | 0 |  | Vlastní | Indiv | 0 | 0 |  | Specifikace | Běžná |  |  |  | POL3_0
103 | 72595082 | WC sedátko | kus | 6 |  | 0 | 985 | 5910 | 0 | 0 | 21 | 0 | 0.005 | 0.03 | 0 | 0 |  | Vlastní | Indiv | 0 | 0 |  | Specifikace | Běžná |  |  |  | POL3_0
104 | 72595101 | Umývátko 400x220 mm | kus | 1 |  | 0 | 1479 | 1479 | 0 | 0 | 21 | 0 | 0.005 | 0.01 | 0 | 0 |  | Vlastní | Indiv | 0 | 0 |  | Specifikace | Běžná |  |  |  | POL3_0
105 | 72595102 | Umyvadlo 500x450 mm | kus | 3 |  | 0 | 4455 | 13365 | 0 | 0 | 21 | 0 | 0.005 | 0.02 | 0 | 0 |  | Vlastní | Indiv | 0 | 0 |  | Specifikace | Běžná |  |  |  | POL3_0
106 | 72595104 | Umyvadlo 1200x450 mm | kus | 2 |  | 0 | 10240 | 20480 | 0 | 0 | 21 | 0 | 0.02 | 0.04 | 0 | 0 |  | Vlastní | Indiv | 0 | 0 |  | Specifikace | Běžná |  |  |  | POL3_0
107 | 72595115 | Umyvadlová stojánková bateriebez výpusti, maximální průtok vody 6 litrů/min | kus | 8 |  | 0 | 1810 | 14480 | 0 | 0 | 21 | 0 | 0.0005 | 0 | 0 | 0 |  | Vlastní | Indiv | 0 | 0 |  | Specifikace | Běžná |  |  |  | POL3_0
108 | 72595210 | Zrcadlo průměr 70cm | kus | 1 |  | 0 | 3756 | 3756 | 0 | 0 | 21 | 0 | 0.005 | 0.01 | 0 | 0 |  | Vlastní | Indiv | 0 | 0 |  | Specifikace | Běžná |  |  |  | POL3_0
109 | 72595211 | Zrcadlo průměr 100cm | kus | 3 |  | 0 | 5743 | 17229 | 0 | 0 | 21 | 0 | 0.009 | 0.03 | 0 | 0 |  | Vlastní | Indiv | 0 | 0 |  | Specifikace | Běžná |  |  |  | POL3_0
110 | 72595220 | Osoušeč rukou | kus | 5 |  | 0 | 23569 | 117845 | 0 | 0 | 21 | 0 | 0.01 | 0.05 | 0 | 0 |  | Vlastní | Indiv | 0 | 0 |  | Specifikace | Běžná |  |  |  | POL3_0
111 | 998725103R00 | Přesun hmot pro zařizovací předměty v objektech výšky do 24 m | t | 0.52742 |  | 0 | 0 | 0 | 818 | 431.43 | 21 | 0 | 0 | 0 | 0 | 0 |  | RTS 22/ II | Indiv | 0 | 0 |  | Práce | Běžná |  |  |  | POL1_7
|  | vodorovně do 50 m | [25 empty] | POP
112 | 998725192R00 | Přesun hmot pro zařizovací předměty - příplatek k ceně za zvětšený přesun přes vymezenou největší, dopravní vzdálenost do 100 m | t | 0.52742 |  | 0 | 0 | 0 | 425.5 | 224.42 | 21 | 0 | 0 | 0 | 0 | 0 |  | RTS 22/ II | Indiv | 0 | 0 |  | Práce | Běžná |  |  |  | POL1_7
|  | vodorovně do 50 m | [25 empty] | POP
Díl: | 726 | Předstěnové systémy |  |  |  | 0 |  | 33132 |  | 6031.01 |  | 0 |  | 0.06 |  | 0 |  |  |  |  | 0 | [6 empty] | DIL
113 | 7262001020 | Předstěnový instalační modul W II/1000 k obezdění vč. Montáže, úplný objem splachovací vody, maximálně 6 litrů a maximální průměrný objem splachovací vody 3,5 litru | ks | 6 |  | 0 | 4372 | 26232 | 997 | 5982 | 21 | 0 | 0.009 | 0.05 | 0 | 0 |  | Vlastní | Indiv | 0 | 0 |  | Práce | Běžná |  |  |  | POL1_7
114 |  | Neobsazeno |  |  |  | 0 | 6512 | 0 | 1070 | 0 | 21 | 0 | 0.009 | 0 | 0 | 0 |  | Vlastní | Indiv | 0 | 0 |  | Práce | Běžná |  |  |  | POL1_7
115 | 7262001022 | Ovládací tlačítko UNI, vč. montáže | ks | 6 |  | 0 | 1150 | 6900 | 0 | 0 | 21 | 0 | 0.002 | 0.01 | 0 | 0 |  | Vlastní | Indiv | 0 | 0 |  | Specifikace | Běžná |  |  |  | POL3_0
116 | 998726123R00 | Přesun hmot pro předstěnové systémy v objektech výšky do 24 m | t | 0.055 |  | 0 | 0 | 0 | 891 | 49.01 | 21 | 0 | 0 | 0 | 0 | 0 |  | RTS 22/ II | Indiv | 0 | 0 |  | Práce | Běžná |  |  |  | POL1_7
|  | vodorovně do 50 m | [25 empty] | POP
Díl: | 781 | Obklady keramické |  |  |  | 0 |  | 1806.92 |  | 2491.99 |  | 0 |  | 0.06 |  | 0 |  |  |  |  | 0 | [6 empty] | DIL
117 | 781415013R00 | Montáž obkladů vnitřních z obkládaček pórovinových , 150 x 150 mm, lepených do flexibilního tmele | m2 | 4 |  | 0 | 91.73 | 366.92 | 610.27 | 2441.08 | 21 | 0 | 0.00478 | 0.02 | 0 | 0 |  | RTS 22/ II | Indiv | 0 | 0 |  | Práce | Běžná |  |  |  | POL1_7
118 | 597813532R | obklad keramický š = 148 mm; l = 148 mm; h = 6,0 mm; pro interiér; barva béžová; mat | m2 | 4 |  | 0 | 360 | 1440 | 0 | 0 | 21 | 0 | 0.0105 | 0.04 | 0 | 0 | SPCM | RTS 22/ II | Indiv | 0 | 0 |  | Specifikace | Běžná |  |  |  | POL3_0
119 | 998781103R00 | Přesun hmot pro obklady keramické v objektech výšky do 24 m | t | 0.06112 |  | 0 | 0 | 0 | 647 | 39.54 | 21 | 0 | 0 | 0 | 0 | 0 |  | RTS 22/ II | Indiv | 0 | 0 |  | Práce | Běžná |  |  |  | POL1_7
120 | 998781192R00 | Přesun hmot pro obklady keramické příplatek k ceně za zvětšený přesun přes vymezenou největší, dopravní vzdálenost do 100 m | t | 0.06112 |  | 0 | 0 | 0 | 186 | 11.37 | 21 | 0 | 0 | 0 | 0 | 0 |  | RTS 22/ II | Indiv | 0 | 0 |  | Práce | Běžná |  |  |  | POL1_7
Díl: | D96 | Přesuny suti a vybouraných hmot |  |  |  | 0 |  | 9.87 |  | 6260.73 |  | 0 |  | 0 |  | 0 |  |  |  |  | 0 | [6 empty] | DIL
121 | 979087212R00 | Nakládání na dopravní prostředky suti | t | 2.8288 |  | 0 | 0 | 0 | 139 | 393.2 | 21 | 0 | 0 | 0 | 0 | 0 |  | RTS 22/ II | Indiv | 0 | 0 |  | Práce | Běžná |  |  |  | POL1_9
|  | pro vodorovnou dopravu | [25 empty] | POP
122 | 979011211R00 | Svislá doprava suti a vybouraných hmot nošením za prvé podlaží nad základním podlažím | t | 2.8288 |  | 0 | 0 | 0 | 728 | 2059.37 | 21 | 0 | 0 | 0 | 0 | 0 |  | RTS 22/ II | Indiv | 0 | 0 |  | Práce | Běžná |  |  |  | POL1_9
123 | 979082111R00 | Vnitrostaveništní doprava suti a vybouraných hmot do 10 m | t | 2.8288 |  | 0 | 0 | 0 | 341.5 | 966.04 | 21 | 0 | 0 | 0 | 0 | 0 |  | RTS 22/ II | Indiv | 0 | 0 |  | Práce | Běžná |  |  |  | POL1_9
124 | 979082121R00 | Vnitrostaveništní doprava suti a vybouraných hmot příplatek k ceně za každých dalších 5 m | t | 2.8288 |  | 0 | 0 | 0 | 38.1 | 107.78 | 21 | 0 | 0 | 0 | 0 | 0 |  | RTS 22/ II | Indiv | 0 | 0 |  | Práce | Běžná |  |  |  | POL1_9
125 | 979083117R00 | Vodorovné přemístění suti přes 5000 m do 6000 m | t | 2.8288 |  | 0 | 3.49 | 9.87 | 353.01 | 998.59 | 21 | 0 | 0 | 0 | 0 | 0 |  | RTS 22/ II | Indiv | 0 | 0 |  | Práce | Běžná |  |  |  | POL1_9
|  | včetně naložení na dopravní prostředek a složení, | [25 empty] | POP
126 | 979083191R00 | Vodorovné přemístění suti za každých dalších započatých 1000 m přes 6000 m | t | 11.3152 |  | 0 | 0 | 0 | 28.4 | 321.35 | 21 | 0 | 0 | 0 | 0 | 0 |  | RTS 22/ II | Indiv | 0 | 0 |  | Práce | Běžná |  |  |  | POL1_9
|  | včetně naložení na dopravní prostředek a složení, | [25 empty] | POP
127 | 979999999R00 | Poplatek za skládku suti s 10 % příměsí, skupina 17 01 07 z Katalogu odpadů | t | 2.8288 |  | 0 | 0 | 0 | 500 | 1414.4 | 21 | 0 | 0 | 0 | 0 | 0 |  | RTS 22/ II | Indiv | 0 | 0 |  | Práce | Běžná |  |  |  | POL1_9
Díl: | ND | Nepřiřazený díl |  |  |  | 0 |  | 0 |  | 24741.1 |  | 0 |  | 0 |  | 0 |  |  |  |  | 0 | [6 empty] | DIL
128 | 005122 R | Provozní vlivy | ks | 1 |  | 0 | 0 | 0 | 16494.07 | 16494.07 | 21 | 0 | 0 | 0 | 0 | 0 |  | RTS 22/ II | Indiv | 0 | 0 |  | Práce | Běžná |  |  |  | POL1_9
|  | Náklady na ztížené podmínky provádění tam, kde jsou stavební práce zcela nebo zčásti omezovány provozem jiných osob. Jde zejména o zvýšené náklady související s omezením provozem v areálu objednatele nebo o náklady v důsledku nezbytného respektování stávající dopravy ovlivňující stavební práce. | [25 empty] | POP | Náklady na ztížené podmínky provádění tam, kde jsou stavební práce zcela nebo zčásti omezovány provozem jiných osob. Jde zejména o zvýšené náklady související s omezením provozem v areálu objednatele nebo o náklady v důsledku nezbytného respektování stávající dopravy ovlivňující stavební práce.
129 | 00523 R | Zkoušky a revize | ks | 1 |  | 0 | 0 | 0 | 8247.03 | 8247.03 | 21 | 0 | 0 | 0 | 0 | 0 |  | RTS 22/ II | Indiv | 0 | 0 |  | Práce | Běžná |  |  |  | POL1_9
[26 empty] | 15 | 21 | DPH
| Celkem |  |  |  |  | 0 | [19 empty] | 0 | 0 | SUM
END
Note on S6: Jedná se o informaci, zda se jedná o položku, která je do rozpočtu zadána z cenové soustavy RTS, nebo vlastní.
Note on T6: Jedná se o název CÚ, která je zadána u položky rozpočtu

## 14.9.-SLP HBP17_11 P1
Položkový soupis prací a dodávek | [27 empty] | #TypZaznamu#
S: | HBP17/11 | ZS Chrlice | [25 empty] | STA
O: | 14.9.-SLP | SLP | [22 empty] | STA |  |  | OBJ
R: | HBP17/11 | SLP | [25 empty] | ROZ
P.č. | Číslo položky | Název položky | MJ | Množství | Cena / MJ | Celkem | Dodávka | Dodávka celk. | Montáž | Montáž celk. | DPH | Cena s DPH | Hmotnost / MJ | Hmotnost celk.(t) | Dem. hmotnost / MJ | Dem. hmotnost celk.(t) | Ceník | Cen. soustava / platnost | Cenová úroveň | Nhod / MJ | Nhod celk. | Dodavatel | Typ položky | Stav položky
Díl: | _10 | Rozvod e.zabezpečovací signalizace - montáž |  |  |  | 0 |  | 9574 |  | 14448 |  | 0 |  | 0 |  | 0 |  |  |  |  | 0 | [6 empty] | DIL
1 | 220 111501 | Číslování rozvodné skříně, krabice | ks | 2 |  | 0 | 0 | 0 | 140 | 280 | 21 | 0 | 0 | 0 | 0 | 0 |  | Vlastní | Indiv | 0 | 0 |  | Práce | Běžná |  |  |  | POL1_1
2 | 220 300001 | Forma kabelová do délky 0,5 m na kabelu do 5x2(i pro možnou náhradu stáv.vedení) | ks | 8 |  | 0 | 0 | 0 | 87 | 696 | 21 | 0 | 0 | 0 | 0 | 0 |  | Vlastní | Indiv | 0 | 0 |  | Práce | Běžná |  |  |  | POL1_1
3 | 220 300002 | Forma kabelová do délky 0,5 m na kabelu datovém | ks | 8 |  | 0 | 0 | 0 | 140 | 1120 | 21 | 0 | 0 | 0 | 0 | 0 |  | Vlastní | Indiv | 0 | 0 |  | Práce | Běžná |  |  |  | POL1_1
4 | 220 300601 | Ukončení kabelů návěstních do 5x1 až 2.5 | ks | 8 |  | 0 | 0 | 0 | 95 | 760 | 21 | 0 | 0 | 0 | 0 | 0 |  | Vlastní | Indiv | 0 | 0 |  | Práce | Běžná |  |  |  | POL1_1
5 | 220 321711/S1 | Montáž koncentrátoru nebo jiného adresného modulu na sběrnici | ks | 1 |  | 0 | 0 | 0 | 540 | 540 | 21 | 0 | 0 | 0 | 0 | 0 |  | Vlastní | Indiv | 0 | 0 |  | Práce | Běžná |  |  |  | POL1_1
6 | 220 321736 | Montáž držáku infrapasivního nebo duálního čidla | ks | 4 |  | 0 | 0 | 0 | 80 | 320 | 21 | 0 | 0 | 0 | 0 | 0 |  | Vlastní | Indiv | 0 | 0 |  | Práce | Běžná |  |  |  | POL1_1
7 | 220 321751 | Montáž infrapasivního čidla - nástěnný | ks | 4 |  | 0 | 0 | 0 | 360 | 1440 | 21 | 0 | 0 | 0 | 0 | 0 |  | Vlastní | Indiv | 0 | 0 |  | Práce | Běžná |  |  |  | POL1_1
8 | 220 330166 | Montáž vnitřní nezálohované sirény | ks | 1 |  | 0 | 0 | 0 | 470 | 470 | 21 | 0 | 0 | 0 | 0 | 0 |  | Vlastní | Indiv | 0 | 0 |  | Práce | Běžná |  |  |  | POL1_1
9 | 220 330191 | Měření kontin.,izol.,odporu 1 úseku smyčky | ks | 4 |  | 0 | 0 | 0 | 87 | 348 | 21 | 0 | 0 | 0 | 0 | 0 |  | Vlastní | Indiv | 0 | 0 |  | Práce | Běžná |  |  |  | POL1_1
10 | 220 330206 | Kontrola funkce čidla | ks | 4 |  | 0 | 0 | 0 | 86 | 344 | 21 | 0 | 0 | 0 | 0 | 0 |  | Vlastní | Indiv | 0 | 0 |  | Práce | Běžná |  |  |  | POL1_1
11 | 220 330741 | Uvedení čidla do trvalého provozu | ks | 4 |  | 0 | 0 | 0 | 80 | 320 | 21 | 0 | 0 | 0 | 0 | 0 |  | Vlastní | Indiv | 0 | 0 |  | Práce | Běžná |  |  |  | POL1_1
12 | 220 330751 | Revize stávajícího systému EPS do 48 hlásičů | hod | 4 |  | 0 | 0 | 0 | 350 | 1400 | 21 | 0 | 0 | 0 | 0 | 0 |  | Vlastní | Indiv | 0 | 0 |  | Práce | Běžná |  |  |  | POL1_1
13 | 220 410166 | Montáž zálohovaného napaječe | ks | 1 |  | 0 | 0 | 0 | 520 | 520 | 21 | 0 | 0 | 0 | 0 | 0 |  | Vlastní | Indiv | 0 | 0 |  | Práce | Běžná |  |  |  | POL1_1
14 | 220 410533 | Montáž akumulátoru do externího napaječe | ks | 1 |  | 0 | 0 | 0 | 750 | 750 | 21 | 0 | 0 | 0 | 0 | 0 |  | Vlastní | Indiv | 0 | 0 |  | Práce | Běžná |  |  |  | POL1_1
15 | Pol__0124 | Montáž ovládací klávesnice s LCD displejem | ks | 1 |  | 0 | 0 | 0 | 580 | 580 | 21 | 0 | 0 | 0 | 0 | 0 |  | Vlastní | Indiv | 0 | 0 |  | Práce | Běžná |  |  |  | POL1_1
16 | Pol__0128 | Měření akumulátoru pro externí napaječ | ks | 1 |  | 0 | 0 | 0 | 400 | 400 | 21 | 0 | 0 | 0 | 0 | 0 |  | Vlastní | Indiv | 0 | 0 |  | Práce | Běžná |  |  |  | POL1_1
17 | Pol__0141 | Montáž tamper kontaktu | ks | 4 |  | 0 | 0 | 0 | 220 | 880 | 21 | 0 | 0 | 0 | 0 | 0 |  | Vlastní | Indiv | 0 | 0 |  | Práce | Běžná |  |  |  | POL1_1
18 | Pol__0148 | Pomocné montážní práce | hod | 4 |  | 0 | 0 | 0 | 220 | 880 | 21 | 0 | 0 | 0 | 0 | 0 |  | Vlastní | Indiv | 0 | 0 |  | Práce | Běžná |  |  |  | POL1_1
19 | Pol__0149 | Nezměřitelné pracovní výkony | hod | 4 |  | 0 | 0 | 0 | 250 | 1000 | 21 | 0 | 0 | 0 | 0 | 0 |  | Vlastní | Indiv | 0 | 0 |  | Práce | Běžná |  |  |  | POL1_1
20 | Pol__0151 | Revize prvků systému EZS | hod | 4 |  | 0 | 0 | 0 | 350 | 1400 | 21 | 0 | 0 | 0 | 0 | 0 |  | Vlastní | Indiv | 0 | 0 |  | Práce | Běžná |  |  |  | POL1_1
21 | 220 111431 | Stejnosměrná měření na míst.kabelu | pa | 32 |  | 0 | 49 | 1568 | 0 | 0 | 21 | 0 | 0 | 0 | 0 | 0 |  | Vlastní | Indiv | 0 | 0 |  | Specifikace | Běžná |  |  |  | POL3_0
22 | 220 280221 | Kabel SYKFY do 5x2x0,5 (nebo podob.) v trubkách, žlabech, lištách | m | 260 |  | 0 | 9.9 | 2574 | 0 | 0 | 21 | 0 | 0 | 0 | 0 | 0 |  | Vlastní | Indiv | 0 | 0 |  | Specifikace | Běžná |  |  |  | POL3_0
23 | 220 280222 | Kabel datový pro sběrnici systému v trubce, žlabu, na roštu | m | 122 |  | 0 | 12 | 1464 | 0 | 0 | 21 | 0 | 0 | 0 | 0 | 0 |  | Vlastní | Indiv | 0 | 0 |  | Specifikace | Běžná |  |  |  | POL3_0
24 | 220 281303 | Kabel 1až 2,5 mm v trubkách, žlabech, na roštu do 4 žil | m | 122 |  | 0 | 17 | 2074 | 0 | 0 | 21 | 0 | 0 | 0 | 0 | 0 |  | Vlastní | Indiv | 0 | 0 |  | Specifikace | Běžná |  |  |  | POL3_0
25 | 220 300913 | Svorkovnice se šrouby bakelitová 10 dílná (montáž vč. dodávky) | ks | 2 |  | 0 | 60 | 120 | 0 | 0 | 21 | 0 | 0 | 0 | 0 | 0 |  | Vlastní | Indiv | 0 | 0 |  | Specifikace | Běžná |  |  |  | POL3_0
26 | 220 300924 | Svorkovnice do krabic svorka 4 pólová (montáž vč. dodávky) | ks | 2 |  | 0 | 42 | 84 | 0 | 0 | 21 | 0 | 0 | 0 | 0 | 0 |  | Vlastní | Indiv | 0 | 0 |  | Specifikace | Běžná |  |  |  | POL3_0
27 | 220 330121 | Popis čidla štítkem (nové + stávajícíc) | ks | 4 |  | 0 | 37 | 148 | 0 | 0 | 21 | 0 | 0 | 0 | 0 | 0 |  | Vlastní | Indiv | 0 | 0 |  | Specifikace | Běžná |  |  |  | POL3_0
28 | 220 330342 | Naprogramování systému EZS do 96 hlásičů | ks | 1 |  | 0 | 1350 | 1350 | 0 | 0 | 21 | 0 | 0 | 0 | 0 | 0 |  | Vlastní | Indiv | 0 | 0 |  | Specifikace | Běžná |  |  |  | POL3_0
29 | 220 330791 | Programování zobrazovaného textu pro čidlo | ks | 4 |  | 0 | 48 | 192 | 0 | 0 | 21 | 0 | 0 | 0 | 0 | 0 |  | Vlastní | Indiv | 0 | 0 |  | Specifikace | Běžná |  |  |  | POL3_0
Díl: | _11 | Rozvod e.zabezpečovací signalizace - dodávka |  |  |  | 0 |  | 11702 |  | 6621 |  | 0 |  | 0 |  | 0 |  |  |  |  | 0 | [6 empty] | DIL
30 | PC0097360 | SYKFY (3x2x0,5 ) (i pro možnou náhradu stáv.vedení) | ks | 260 |  | 0 | 0 | 0 | 4.6 | 1196 | 21 | 0 | 0 | 0 | 0 | 0 |  | Vlastní | Indiv | 0 | 0 |  | Práce | Běžná |  |  |  | POL1_1
31 | Pol__0153 | Akumulátor 12V / 18Ah | ks | 1 |  | 0 | 0 | 0 | 1609 | 1609 | 21 | 0 | 0 | 0 | 0 | 0 |  | Vlastní | Indiv | 0 | 0 |  | Práce | Běžná |  |  |  | POL1_1
32 | Pol__0157 | Konzole pro montáž detektoru | ks | 4 |  | 0 | 0 | 0 | 150 | 600 | 21 | 0 | 0 | 0 | 0 | 0 |  | Vlastní | Indiv | 0 | 0 |  | Práce | Běžná |  |  |  | POL1_1
33 | Pol__0161 | Kabel FTP, PowerCat kat.5E, PVC plášť šedý, 4 páry, krabice 305m | m | 122 |  | 0 | 0 | 0 | 8 | 976 | 21 | 0 | 0 | 0 | 0 | 0 |  | Vlastní | Indiv | 0 | 0 |  | Práce | Běžná |  |  |  | POL1_1
34 | Prestige QD | Vnitřní digitální infradetektor pohybu, dosah 15m | ks | 4 |  | 0 | 0 | 0 | 560 | 2240 | 21 | 0 | 0 | 0 | 0 | 0 |  | Vlastní | Indiv | 0 | 0 |  | Práce | Běžná |  |  |  | POL1_1
35 | K641LX-868 | Drátová LCD klávesnice, která umožňuje zobrazování všech zón | ks | 1 |  | 0 | 3076 | 3076 | 0 | 0 | 21 | 0 | 0 | 0 | 0 | 0 |  | Vlastní | Indiv | 0 | 0 |  | Specifikace | Běžná |  |  |  | POL3_0
36 | KEV0509530 | JYTY 4BX1,0 | m | 122 |  | 0 | 17 | 2074 | 0 | 0 | 21 | 0 | 0 | 0 | 0 | 0 |  | Vlastní | Indiv | 0 | 0 |  | Specifikace | Běžná |  |  |  | POL3_0
37 | PARADOX ZX8 | expander 8 vstupů + box | ks | 1 |  | 0 | 2340 | 2340 | 0 | 0 | 21 | 0 | 0 | 0 | 0 | 0 |  | Vlastní | Indiv | 0 | 0 |  | Specifikace | Běžná |  |  |  | POL3_0
38 | SA913 | Nezálohovaná plastová vnitřní siréna 110dB/1m | ks | 1 |  | 0 | 220 | 220 | 0 | 0 | 21 | 0 | 0 | 0 | 0 | 0 |  | Vlastní | Indiv | 0 | 0 |  | Specifikace | Běžná |  |  |  | POL3_0
39 | UNIPOWER MINI/K | Spínaný zdroj v kovovém krytu 13,8 Vss / 3A s výstupy a odpojovačem | ks | 1 |  | 0 | 3992 | 3992 | 0 | 0 | 21 | 0 | 0 | 0 | 0 | 0 |  | Vlastní | Indiv | 0 | 0 |  | Specifikace | Běžná |  |  |  | POL3_0
Díl: | _12 | Chránění stávajících rozvodů a zařízení |  |  |  | 0 |  | 0 |  | 10174 |  | 0 |  | 0 |  | 0 |  |  |  |  | 0 | [6 empty] | DIL
40 | 220 261634 | Osazení hmoždinky 12 mm cihla pálená (mont. vč. materiálu) | ks | 62 |  | 0 | 0 | 0 | 30 | 1860 | 21 | 0 | 0 | 0 | 0 | 0 |  | Vlastní | Indiv | 0 | 0 |  | Práce | Běžná |  |  |  | POL1_1
41 | Pol__0162 | Chránění stávajících rozvodů a zařízení | hod | 6 |  | 0 | 0 | 0 | 350 | 2100 | 21 | 0 | 0 | 0 | 0 | 0 |  | Vlastní | Indiv | 0 | 0 |  | Práce | Běžná |  |  |  | POL1_1
42 | Pol__0163 | Demontáž kab.ze stáv. uložení za provozu | m | 12 |  | 0 | 0 | 0 | 12 | 144 | 21 | 0 | 0 | 0 | 0 | 0 |  | Vlastní | Indiv | 0 | 0 |  | Práce | Běžná |  |  |  | POL1_1
43 | Pol__0164 | Provizorní uložení a chránění kabeláže | m | 12 |  | 0 | 0 | 0 | 16 | 192 | 21 | 0 | 0 | 0 | 0 | 0 |  | Vlastní | Indiv | 0 | 0 |  | Práce | Běžná |  |  |  | POL1_1
44 | Pol__0165 | Kabel sdělovací do dělené trubky | m | 36 |  | 0 | 0 | 0 | 18 | 648 | 21 | 0 | 0 | 0 | 0 | 0 |  | Vlastní | Indiv | 0 | 0 |  | Práce | Běžná |  |  |  | POL1_1
45 | Pol__0167 | Měření jednoho segmentu kabeláže po překládce | ks | 3 |  | 0 | 0 | 0 | 42 | 126 | 21 | 0 | 0 | 0 | 0 | 0 |  | Vlastní | Indiv | 0 | 0 |  | Práce | Běžná |  |  |  | POL1_1
46 | Pol__0168 | Zhotovení chránění stávajících rozvodů po dobu stavby | hod | 8 |  | 0 | 0 | 0 | 350 | 2800 | 21 | 0 | 0 | 0 | 0 | 0 |  | Vlastní | Indiv | 0 | 0 |  | Práce | Běžná |  |  |  | POL1_1
47 | Pol__0169 | Materiál pro chránění - plastové fólie | m2 | 6 |  | 0 | 0 | 0 | 65 | 390 | 21 | 0 | 0 | 0 | 0 | 0 |  | Vlastní | Indiv | 0 | 0 |  | Práce | Běžná |  |  |  | POL1_1
48 | Pol__0170 | Materiál pro chránění - řezivo | m3 | 0.3 |  | 0 | 0 | 0 | 1380 | 414 | 21 | 0 | 0 | 0 | 0 | 0 |  | Vlastní | Indiv | 0 | 0 |  | Práce | Běžná |  |  |  | POL1_1
49 | Pol__0171 | Materiál pro chránění - pomocný materiál | ks | 1 |  | 0 | 0 | 0 | 1500 | 1500 | 21 | 0 | 0 | 0 | 0 | 0 |  | Vlastní | Indiv | 0 | 0 |  | Práce | Běžná |  |  |  | POL1_1
Díl: | _2 | Rozvod univerzální kabelové sítě - montáž |  |  |  | 0 |  | 753 |  | 66246 |  | 0 |  | 0 |  | 0 |  |  |  |  | 0 | [6 empty] | DIL
50 | 220 110643 | Závěrečné práce ve skříni RACK | ks | 2 |  | 0 | 0 | 0 | 750 | 1500 | 21 | 0 | 0 | 0 | 0 | 0 |  | Vlastní | Indiv | 0 | 0 |  | Práce | Běžná |  |  |  | POL1_1
51 | 220 270324 | Vodič v trubkovodu CY 4 | m | 40 |  | 0 | 0 | 0 | 16 | 640 | 21 | 0 | 0 | 0 | 0 | 0 |  | Vlastní | Indiv | 0 | 0 |  | Práce | Běžná |  |  |  | POL1_1
52 | PC0066660 | Montáž nástěnné 19" skříně (RACKu) do 36U | ks | 1 |  | 0 | 0 | 0 | 1950 | 1950 | 21 | 0 | 0 | 0 | 0 | 0 |  | Vlastní | Indiv | 0 | 0 |  | Práce | Běžná |  |  |  | POL1_1
53 | Pol__0035 | Montáž 19" panelu do 48 portů RJ 45 - nestín. | ks | 1 |  | 0 | 0 | 0 | 280 | 280 | 21 | 0 | 0 | 0 | 0 | 0 |  | Vlastní | Indiv | 0 | 0 |  | Práce | Běžná |  |  |  | POL1_1
54 | Pol__0036 | Uložení kabelu 5.-6.kat. nestín. do trubky, žlabu, na rošt | m | 1950 |  | 0 | 0 | 0 | 9 | 17550 | 21 | 0 | 0 | 0 | 0 | 0 |  | Vlastní | Indiv | 0 | 0 |  | Práce | Běžná |  |  |  | POL1_1
55 | Pol__0037 | Ukončení - forma na kabelu 5.-6.kat. nestín. | ks | 84 |  | 0 | 0 | 0 | 55 | 4620 | 21 | 0 | 0 | 0 | 0 | 0 |  | Vlastní | Indiv | 0 | 0 |  | Práce | Běžná |  |  |  | POL1_1
56 | Pol__0038 | Měření 1 segmentu kabelu 5.-6.kat. nestín. | ks | 30 |  | 0 | 0 | 0 | 65 | 1950 | 21 | 0 | 0 | 0 | 0 | 0 |  | Vlastní | Indiv | 0 | 0 |  | Práce | Běžná |  |  |  | POL1_1
57 | Pol__0039 | Sestavení a montáž zásuvky do 2 modulů RJ 45 | ks | 15 |  | 0 | 0 | 0 | 150 | 2250 | 21 | 0 | 0 | 0 | 0 | 0 |  | Vlastní | Indiv | 0 | 0 |  | Práce | Běžná |  |  |  | POL1_1
58 | Pol__0040 | Montáž modulu zásuvky RJ 45 - nestín. | ks | 30 |  | 0 | 0 | 0 | 65 | 1950 | 21 | 0 | 0 | 0 | 0 | 0 |  | Vlastní | Indiv | 0 | 0 |  | Práce | Běžná |  |  |  | POL1_1
59 | Pol__0041 | Údaj do měř. protokolu pro 1 segment sítě 5.-6. kat. nestín. | ks | 30 |  | 0 | 0 | 0 | 35 | 1050 | 21 | 0 | 0 | 0 | 0 | 0 |  | Vlastní | Indiv | 0 | 0 |  | Práce | Běžná |  |  |  | POL1_1
60 | Pol__0042 | Kompletace a vyhotovení měřícího protokolu | hod | 8 |  | 0 | 0 | 0 | 350 | 2800 | 21 | 0 | 0 | 0 | 0 | 0 |  | Vlastní | Indiv | 0 | 0 |  | Práce | Běžná |  |  |  | POL1_1
61 | Pol__0044 | Revize stávajících rozvaděčů | hod | 6 |  | 0 | 0 | 0 | 250 | 1500 | 21 | 0 | 0 | 0 | 0 | 0 |  | Vlastní | Indiv | 0 | 0 |  | Práce | Běžná |  |  |  | POL1_1
62 | Pol__0045 | Revize stávající účastnické části rozvodu | hod | 8 |  | 0 | 0 | 0 | 250 | 2000 | 21 | 0 | 0 | 0 | 0 | 0 |  | Vlastní | Indiv | 0 | 0 |  | Práce | Běžná |  |  |  | POL1_1
63 | Pol__0046 | revize příp. přeskupení stáv. prvků v rozvaděči pro doplnění | hod | 8 |  | 0 | 0 | 0 | 250 | 2000 | 21 | 0 | 0 | 0 | 0 | 0 |  | Vlastní | Indiv | 0 | 0 |  | Práce | Běžná |  |  |  | POL1_1
64 | Pol__0053 | Pomocné montážní práce | hod | 6 |  | 0 | 0 | 0 | 220 | 1320 | 21 | 0 | 0 | 0 | 0 | 0 |  | Vlastní | Indiv | 0 | 0 |  | Práce | Běžná |  |  |  | POL1_1
65 | Pol__0054 | Nezměřitelné pracovní výkony | hod | 8 |  | 0 | 0 | 0 | 250 | 2000 | 21 | 0 | 0 | 0 | 0 | 0 |  | Vlastní | Indiv | 0 | 0 |  | Práce | Běžná |  |  |  | POL1_1
66 | Pol__0055 | Zatažení svetlovod.kabelu 2-8vl. ručně - vlákna SM | m | 148 |  | 0 | 0 | 0 | 19 | 2812 | 21 | 0 | 0 | 0 | 0 | 0 |  | Vlastní | Indiv | 0 | 0 |  | Práce | Běžná |  |  |  | POL1_1
67 | Pol__0056 | Svaření 1 vl. svetlovod.kabelu - vlákna sm | ks | 8 |  | 0 | 0 | 0 | 820 | 6560 | 21 | 0 | 0 | 0 | 0 | 0 |  | Vlastní | Indiv | 0 | 0 |  | Práce | Běžná |  |  |  | POL1_1
68 | Pol__0057 | Příprava svetlovod.kab. k ukonč., spojk. 2-8vl. - vlákna sm | ks | 2 |  | 0 | 0 | 0 | 130 | 260 | 21 | 0 | 0 | 0 | 0 | 0 |  | Vlastní | Indiv | 0 | 0 |  | Práce | Běžná |  |  |  | POL1_1
69 | Pol__0058 | Uložení konce (spoj) svetlovod kab. 2-8vl. v kab. rozv. - vlákna sm | ks | 2 |  | 0 | 0 | 0 | 12 | 24 | 21 | 0 | 0 | 0 | 0 | 0 |  | Vlastní | Indiv | 0 | 0 |  | Práce | Běžná |  |  |  | POL1_1
70 | Pol__0059 | Montáž panelu 19" pro ukončení opt.kab. do 24 portů prázdný | ks | 2 |  | 0 | 0 | 0 | 350 | 700 | 21 | 0 | 0 | 0 | 0 | 0 |  | Vlastní | Indiv | 0 | 0 |  | Práce | Běžná |  |  |  | POL1_1
71 | Pol__0060 | Montáž adaptéru dvojitého (LC) pro vlákna SM | ks | 8 |  | 0 | 0 | 0 | 55 | 440 | 21 | 0 | 0 | 0 | 0 | 0 |  | Vlastní | Indiv | 0 | 0 |  | Práce | Běžná |  |  |  | POL1_1
72 | Pol__0061 | Montáž pigtailu pro vlákna sm | ks | 16 |  | 0 | 0 | 0 | 110 | 1760 | 21 | 0 | 0 | 0 | 0 | 0 |  | Vlastní | Indiv | 0 | 0 |  | Práce | Běžná |  |  |  | POL1_1
73 | Pol__0062 | Montáž kazety pro sváry na kabelu - vlákna sm | ks | 2 |  | 0 | 0 | 0 | 45 | 90 | 21 | 0 | 0 | 0 | 0 | 0 |  | Vlastní | Indiv | 0 | 0 |  | Práce | Běžná |  |  |  | POL1_1
74 | Pol__0063 | Ochrana sváru vlákna sm | ks | 16 |  | 0 | 0 | 0 | 55 | 880 | 21 | 0 | 0 | 0 | 0 | 0 |  | Vlastní | Indiv | 0 | 0 |  | Práce | Běžná |  |  |  | POL1_1
75 | Pol__0064 | Uložení délkové rezervy opt.kabelu do 50m - vlákna sm | ks | 1 |  | 0 | 0 | 0 | 560 | 560 | 21 | 0 | 0 | 0 | 0 | 0 |  | Vlastní | Indiv | 0 | 0 |  | Práce | Běžná |  |  |  | POL1_1
76 | Pol__0065 | Měření na jednom vlákně sm opt.kabelu | ks | 8 |  | 0 | 0 | 0 | 850 | 6800 | 21 | 0 | 0 | 0 | 0 | 0 |  | Vlastní | Indiv | 0 | 0 |  | Práce | Běžná |  |  |  | POL1_1
77 | 220 111761 | Svorka uzemňovací (mont. vč. materiálu) | ks | 1 |  | 0 | 74 | 74 | 0 | 0 | 21 | 0 | 0 | 0 | 0 | 0 |  | Vlastní | Indiv | 0 | 0 |  | Specifikace | Běžná |  |  |  | POL3_0
78 | 220 111765 | Změření zemního odporu | ks | 1 |  | 0 | 33 | 33 | 0 | 0 | 21 | 0 | 0 | 0 | 0 | 0 |  | Vlastní | Indiv | 0 | 0 |  | Specifikace | Běžná |  |  |  | POL3_0
79 | 220 111876 | Uzem.rozvaděče (mont. vč. materiálu) | ks | 1 |  | 0 | 490 | 490 | 0 | 0 | 21 | 0 | 0 | 0 | 0 | 0 |  | Vlastní | Indiv | 0 | 0 |  | Specifikace | Běžná |  |  |  | POL3_0
80 | KEV0008730 | CY 4 H | m | 40 |  | 0 | 3.9 | 156 | 0 | 0 | 21 | 0 | 0 | 0 | 0 | 0 |  | Vlastní | Indiv | 0 | 0 |  | Specifikace | Běžná |  |  |  | POL3_0
Díl: | _3 | Rozvod univerzální kabelové sítě - dodávka |  |  |  | 0 |  | 0 |  | 97059 |  | 0 |  | 0 |  | 0 |  |  |  |  | 0 | [6 empty] | DIL
81 | Pol__0066 | RACK 19" stojanový, 600x600mm, 32U, kovový, skleněná čelní stěna | ks | 1 |  | 0 | 0 | 0 | 12800 | 12800 | 21 | 0 | 0 | 0 | 0 | 0 |  | Vlastní | Indiv | 0 | 0 |  | Práce | Běžná |  |  |  | POL1_1
82 | Pol__0067 | Rámeček s popiskami, design shodný s rozvodem NN | ks | 15 |  | 0 | 0 | 0 | 52 | 780 | 21 | 0 | 0 | 0 | 0 | 0 |  | Vlastní | Indiv | 0 | 0 |  | Práce | Běžná |  |  |  | POL1_1
83 | Pol__0068 | Modul RJ45, EIA 568B, kat. 6, přímý se záclon.do rám. | ks | 30 |  | 0 | 0 | 0 | 340 | 10200 | 21 | 0 | 0 | 0 | 0 | 0 |  | Vlastní | Indiv | 0 | 0 |  | Práce | Běžná |  |  |  | POL1_1
84 | Pol__0069 | Kabel UTP kat. 6,, 4 páry, cívka 500m | m | 1950 |  | 0 | 0 | 0 | 16 | 31200 | 21 | 0 | 0 | 0 | 0 | 0 |  | Vlastní | Indiv | 0 | 0 |  | Práce | Běžná |  |  |  | POL1_1
85 | Pol__0070 | UTP kat. 6 kabel 2 metry, šedý | ks | 33 |  | 0 | 0 | 0 | 380 | 12540 | 21 | 0 | 0 | 0 | 0 | 0 |  | Vlastní | Indiv | 0 | 0 |  | Práce | Běžná |  |  |  | POL1_1
86 | Pol__0071 | Patch panel 2U, 48xRJ45, kat. 6, 568B | ks | 1 |  | 0 | 0 | 0 | 8870 | 8870 | 21 | 0 | 0 | 0 | 0 | 0 |  | Vlastní | Indiv | 0 | 0 |  | Práce | Běžná |  |  |  | POL1_1
87 | Pol__0072 | Univerzální optický kabel 9/125um, 8 vláken | m | 148 |  | 0 | 0 | 0 | 64 | 9472 | 21 | 0 | 0 | 0 | 0 | 0 |  | Vlastní | Indiv | 0 | 0 |  | Práce | Běžná |  |  |  | POL1_1
88 | Pol__0073 | Vana výsuvného panelu, určená pro osazeni čely | ks | 2 |  | 0 | 0 | 0 | 1020 | 2040 | 21 | 0 | 0 | 0 | 0 | 0 |  | Vlastní | Indiv | 0 | 0 |  | Práce | Běžná |  |  |  | POL1_1
89 | Pol__0074 | Čelo panelu pro osazení 24x LC, neosazený | ks | 2 |  | 0 | 0 | 0 | 850 | 1700 | 21 | 0 | 0 | 0 | 0 | 0 |  | Vlastní | Indiv | 0 | 0 |  | Práce | Běžná |  |  |  | POL1_1
90 | Pol__0075 | LC-LC duplex adaptér SM s montážnímí otvory | ks | 8 |  | 0 | 0 | 0 | 86 | 688 | 21 | 0 | 0 | 0 | 0 | 0 |  | Vlastní | Indiv | 0 | 0 |  | Práce | Běžná |  |  |  | POL1_1
91 | Pol__0076 | Duplex LC/LC záslepka, sada 3ks | ks | 7 |  | 0 | 0 | 0 | 23 | 161 | 21 | 0 | 0 | 0 | 0 | 0 |  | Vlastní | Indiv | 0 | 0 |  | Práce | Běžná |  |  |  | POL1_1
92 | Pol__0077 | Pigtail 1m, 9/125 | ks | 16 |  | 0 | 0 | 0 | 23 | 368 | 21 | 0 | 0 | 0 | 0 | 0 |  | Vlastní | Indiv | 0 | 0 |  | Práce | Běžná |  |  |  | POL1_1
93 | Pol__0078 | LC-LC patchcord 9/125 dvojitý | ks | 8 |  | 0 | 0 | 0 | 720 | 5760 | 21 | 0 | 0 | 0 | 0 | 0 |  | Vlastní | Indiv | 0 | 0 |  | Práce | Běžná |  |  |  | POL1_1
94 | Pol__0079 | Teplem smrštitelná ochrana svaru | ks | 16 |  | 0 | 0 | 0 | 12 | 192 | 21 | 0 | 0 | 0 | 0 | 0 |  | Vlastní | Indiv | 0 | 0 |  | Práce | Běžná |  |  |  | POL1_1
95 | Pol__0080 | Optická kazeta na 12 svárů | ks | 2 |  | 0 | 0 | 0 | 78 | 156 | 21 | 0 | 0 | 0 | 0 | 0 |  | Vlastní | Indiv | 0 | 0 |  | Práce | Běžná |  |  |  | POL1_1
96 | Pol__0081 | Víčko optické kazety | ks | 2 |  | 0 | 0 | 0 | 38 | 76 | 21 | 0 | 0 | 0 | 0 | 0 |  | Vlastní | Indiv | 0 | 0 |  | Práce | Běžná |  |  |  | POL1_1
97 | Pol__0082 | Držák svárů pro 6 vláken do kazety | ks | 2 |  | 0 | 0 | 0 | 28 | 56 | 21 | 0 | 0 | 0 | 0 | 0 |  | Vlastní | Indiv | 0 | 0 |  | Práce | Běžná |  |  |  | POL1_1
Díl: | _4 | Rozvod datové sítě - montáž |  |  |  | 0 |  | 0 |  | 5490 |  | 0 |  | 0 |  | 0 |  |  |  |  | 0 | [6 empty] | DIL
98 | 220 110643 | Závěrečné práce ve skříni RACK | ks | 2 |  | 0 | 0 | 0 | 750 | 1500 | 21 | 0 | 0 | 0 | 0 | 0 |  | Vlastní | Indiv | 0 | 0 |  | Práce | Běžná |  |  |  | POL1_1
99 | PC0066600 | Montáž kompletního panelu přívodu NN | ks | 2 |  | 0 | 0 | 0 | 250 | 500 | 21 | 0 | 0 | 0 | 0 | 0 |  | Vlastní | Indiv | 0 | 0 |  | Práce | Běžná |  |  |  | POL1_1
100 | PC0066610 | Montáž ventilační jednotky do RACKu | ks | 1 |  | 0 | 0 | 0 | 250 | 250 | 21 | 0 | 0 | 0 | 0 | 0 |  | Vlastní | Indiv | 0 | 0 |  | Práce | Běžná |  |  |  | POL1_1
101 | PC0066790 | MONTAZ SWITCHE 100/1000Mbps + nastavení | KUS | 2 |  | 0 | 0 | 0 | 320 | 640 | 21 | 0 | 0 | 0 | 0 | 0 |  | Vlastní | Indiv | 0 | 0 |  | Práce | Běžná |  |  |  | POL1_1
102 | Pol__0086 | Montáž+nastavení kompletního přístupového bodu WLAN do LAN | ks | 2 |  | 0 | 0 | 0 | 360 | 720 | 21 | 0 | 0 | 0 | 0 | 0 |  | Vlastní | Indiv | 0 | 0 |  | Práce | Běžná |  |  |  | POL1_1
103 | Pol__0088 | Pomocné montážní práce | hod | 4 |  | 0 | 0 | 0 | 220 | 880 | 21 | 0 | 0 | 0 | 0 | 0 |  | Vlastní | Indiv | 0 | 0 |  | Práce | Běžná |  |  |  | POL1_1
104 | Pol__0089 | Nezměřitelné pracovní výkony | hod | 4 |  | 0 | 0 | 0 | 250 | 1000 | 21 | 0 | 0 | 0 | 0 | 0 |  | Vlastní | Indiv | 0 | 0 |  | Práce | Běžná |  |  |  | POL1_1
Díl: | _5 | Rozvod datové sítě - dodávka |  |  |  | 0 |  | 79540 |  | 41500 |  | 0 |  | 0 |  | 0 |  |  |  |  | 0 | [6 empty] | DIL
105 | Cisco SFP | SFP transceiver 1000BASE-LX, SM, 10km, 1310nm (FP), compatible | ks | 2 |  | 0 | 0 | 0 | 15700 | 31400 | 21 | 0 | 0 | 0 | 0 | 0 |  | Vlastní | Indiv | 0 | 0 |  | Práce | Běžná |  |  |  | POL1_1
106 | Pol__0095 | 19“ ventilační jednotka do víka rozvaděče, 2 ventilátory, 2U, 220 V / 30 W, termostat | ks | 1 |  | 0 | 0 | 0 | 5500 | 5500 | 21 | 0 | 0 | 0 | 0 | 0 |  | Vlastní | Indiv | 0 | 0 |  | Práce | Běžná |  |  |  | POL1_1
107 | Pol__0096 | 19“ rozvodný panel 1U; 8x zásuvka, max. 16 A; kabel 3 x 1,5 mm, 2 m přepěťová ochrana, podsvícený, vypínač | ks | 2 |  | 0 | 0 | 0 | 2300 | 4600 | 21 | 0 | 0 | 0 | 0 | 0 |  | Vlastní | Indiv | 0 | 0 |  | Práce | Běžná |  |  |  | POL1_1
108 | APC Smart UPS SC450RMI1U | UPS 450VA 230V - 1U Rackmount/Tower | ks | 2 |  | 0 | 7520 | 15040 | 0 | 0 | 21 | 0 | 0 | 0 | 0 | 0 |  | Vlastní | Indiv | 0 | 0 |  | Specifikace | Běžná |  |  |  | POL3_0
109 | Cisco SG500-28P | Switch 28x10/100/1000 portů (RJ45),2xcombo port (SFP-RJ45),2xSFP,POE 30 W,QoS,VLAN | ks | 1 |  | 0 | 9700 | 9700 | 0 | 0 | 21 | 0 | 0 | 0 | 0 | 0 |  | Vlastní | Indiv | 0 | 0 |  | Specifikace | Běžná |  |  |  | POL3_0
110 | Cisco SG500-52 | Switch 52x10/100/1000 portů (RJ45),2xcombo port (SFP-RJ45),2xSFP,POE 375 W,QoS,VLAN | ks | 1 |  | 0 | 35200 | 35200 | 0 | 0 | 21 | 0 | 0 | 0 | 0 | 0 |  | Vlastní | Indiv | 0 | 0 |  | Specifikace | Běžná |  |  |  | POL3_0
111 | ZyXEL NWA5121-NI v2 | Unifikovaný přístupový bod 802.11 a/b/g/n | ks | 2 |  | 0 | 3200 | 6400 | 0 | 0 | 21 | 0 | 0 | 0 | 0 | 0 |  | Vlastní | Indiv | 0 | 0 |  | Specifikace | Běžná |  |  |  | POL3_0
112 | ZyXEL NXC2500 | WLAN Controller | ks | 1 |  | 0 | 13200 | 13200 | 0 | 0 | 21 | 0 | 0 | 0 | 0 | 0 |  | Vlastní | Indiv | 0 | 0 |  | Specifikace | Běžná |  |  |  | POL3_0
Díl: | _6 | Rozvod jednotného času - montáž |  |  |  | 0 |  | 5058 |  | 4336 |  | 0 |  | 0 |  | 0 |  |  |  |  | 0 | [6 empty] | DIL
113 | 210 100501 | Ukončení CYKY (nebo pod.) 2 x 1.5 nebo 2.5 mm2 | ks | 8 |  | 0 | 0 | 0 | 42 | 336 | 21 | 0 | 0 | 0 | 0 | 0 |  | Vlastní | Indiv | 0 | 0 |  | Práce | Běžná |  |  |  | POL1_1
114 | Pol__0104 | Revize stávajících rozvaděčů | hod | 4 |  | 0 | 0 | 0 | 250 | 1000 | 21 | 0 | 0 | 0 | 0 | 0 |  | Vlastní | Indiv | 0 | 0 |  | Práce | Běžná |  |  |  | POL1_1
115 | Pol__0105 | Revize stávající ústředny | hod | 4 |  | 0 | 0 | 0 | 250 | 1000 | 21 | 0 | 0 | 0 | 0 | 0 |  | Vlastní | Indiv | 0 | 0 |  | Práce | Běžná |  |  |  | POL1_1
116 | Pol__0106 | Revize stávající účastnické části rozvodu | hod | 4 |  | 0 | 0 | 0 | 250 | 1000 | 21 | 0 | 0 | 0 | 0 | 0 |  | Vlastní | Indiv | 0 | 0 |  | Práce | Běžná |  |  |  | POL1_1
117 | Pol__0107 | Vyhledání a revize nápojného bodu na stáv. rozvod | hod | 4 |  | 0 | 0 | 0 | 250 | 1000 | 21 | 0 | 0 | 0 | 0 | 0 |  | Vlastní | Indiv | 0 | 0 |  | Práce | Běžná |  |  |  | POL1_1
118 | 210 800101 | CYKY (nebo pod.) 750V 2 x 1.5 uložený pod omítkou | m | 158 |  | 0 | 12 | 1896 | 0 | 0 | 21 | 0 | 0 | 0 | 0 | 0 |  | Vlastní | Indiv | 0 | 0 |  | Specifikace | Běžná |  |  |  | POL3_0
119 | 220 300913 | Svorkovnice se šrouby bakelitová 10 dílná (montáž vč. dodávky) | ks | 2 |  | 0 | 60 | 120 | 0 | 0 | 21 | 0 | 0 | 0 | 0 | 0 |  | Vlastní | Indiv | 0 | 0 |  | Specifikace | Běžná |  |  |  | POL3_0
120 | 220 300924 | Svorkovnice do krabic svorka 4 pólová (montáž vč. dodávky) | ks | 8 |  | 0 | 42 | 336 | 0 | 0 | 21 | 0 | 0 | 0 | 0 | 0 |  | Vlastní | Indiv | 0 | 0 |  | Specifikace | Běžná |  |  |  | POL3_0
121 | 220 320042 | Mont.podruž.hodin (analogových) oboustr.na tyči,konstrukci | ks | 2 |  | 0 | 1290 | 2580 | 0 | 0 | 21 | 0 | 0 | 0 | 0 | 0 |  | Vlastní | Indiv | 0 | 0 |  | Specifikace | Běžná |  |  |  | POL3_0
122 | 220 320271 | Přezkoušení hodin podružných | ks | 2 |  | 0 | 63 | 126 | 0 | 0 | 21 | 0 | 0 | 0 | 0 | 0 |  | Vlastní | Indiv | 0 | 0 |  | Specifikace | Běžná |  |  |  | POL3_0
Díl: | _7 | Rozvod jednotného času - dodávka |  |  |  | 0 |  | 7800 |  | 2370 |  | 0 |  | 0 |  | 0 |  |  |  |  | 0 | [6 empty] | DIL
123 | Pol__0108 | CYKY 4BX1,5 | m | 158 |  | 0 | 0 | 0 | 15 | 2370 | 21 | 0 | 0 | 0 | 0 | 0 |  | Vlastní | Indiv | 0 | 0 |  | Práce | Běžná |  |  |  | POL1_1
124 | PHKV30/2 | Oboustran.analogové hodiny, pr.30cm + strpní závěs | ks | 2 |  | 0 | 3900 | 7800 | 0 | 0 | 21 | 0 | 0 | 0 | 0 | 0 |  | Vlastní | Indiv | 0 | 0 |  | Specifikace | Běžná |  |  |  | POL3_0
Díl: | _8 | Rozvod místního rozhlasu - montáž |  |  |  | 0 |  | 5244 |  | 8948 |  | 0 |  | 0 |  | 0 |  |  |  |  | 0 | [6 empty] | DIL
125 | 210 100502 | Ukončení CYKY (nebo pod.) 4 x 1.5 nebo 2.5 mm2 | ks | 34 |  | 0 | 0 | 0 | 54 | 1836 | 21 | 0 | 0 | 0 | 0 | 0 |  | Vlastní | Indiv | 0 | 0 |  | Práce | Běžná |  |  |  | POL1_1
126 | 220 111502 | Číslování svorek v rozvaděči (montáž vč. dodávky) | ks | 22 |  | 0 | 0 | 0 | 56 | 1232 | 21 | 0 | 0 | 0 | 0 | 0 |  | Vlastní | Indiv | 0 | 0 |  | Práce | Běžná |  |  |  | POL1_1
127 | Pol__0115 | Pomocné montážní práce | hod | 4 |  | 0 | 0 | 0 | 220 | 880 | 21 | 0 | 0 | 0 | 0 | 0 |  | Vlastní | Indiv | 0 | 0 |  | Práce | Běžná |  |  |  | POL1_1
128 | Pol__0116 | Nezměřitelné pracovní výkony | hod | 4 |  | 0 | 0 | 0 | 250 | 1000 | 21 | 0 | 0 | 0 | 0 | 0 |  | Vlastní | Indiv | 0 | 0 |  | Práce | Běžná |  |  |  | POL1_1
129 | Pol__0117 | Revize stávajících rozvaděčů rozvodu místního rozhlasu | hod | 4 |  | 0 | 0 | 0 | 250 | 1000 | 21 | 0 | 0 | 0 | 0 | 0 |  | Vlastní | Indiv | 0 | 0 |  | Práce | Běžná |  |  |  | POL1_1
130 | Pol__0118 | Revize stávající rozhlasové ústředny | hod | 4 |  | 0 | 0 | 0 | 250 | 1000 | 21 | 0 | 0 | 0 | 0 | 0 |  | Vlastní | Indiv | 0 | 0 |  | Práce | Běžná |  |  |  | POL1_1
131 | Pol__0119 | Revize stávající účastnické části rozvodu | hod | 4 |  | 0 | 0 | 0 | 250 | 1000 | 21 | 0 | 0 | 0 | 0 | 0 |  | Vlastní | Indiv | 0 | 0 |  | Práce | Běžná |  |  |  | POL1_1
132 | Pol__0120 | Vyhledání a revize nápojného bodu na stáv. rozvod | hod | 4 |  | 0 | 0 | 0 | 250 | 1000 | 21 | 0 | 0 | 0 | 0 | 0 |  | Vlastní | Indiv | 0 | 0 |  | Práce | Běžná |  |  |  | POL1_1
133 | 210 800109 | CYKY (nebo pod.) 750V 4 x 1.5 uložený pod omítkou | m | 168 |  | 0 | 25 | 4200 | 0 | 0 | 21 | 0 | 0 | 0 | 0 | 0 |  | Vlastní | Indiv | 0 | 0 |  | Specifikace | Běžná |  |  |  | POL3_0
134 | 220 300913 | Svorkovnice se šrouby bakelitová 10 dílná (montáž vč. dodávky) | ks | 2 |  | 0 | 60 | 120 | 0 | 0 | 21 | 0 | 0 | 0 | 0 | 0 |  | Vlastní | Indiv | 0 | 0 |  | Specifikace | Běžná |  |  |  | POL3_0
135 | 220 300924 | Svorkovnice do krabic svorka 4 pólová (montáž vč. dodávky) | ks | 22 |  | 0 | 42 | 924 | 0 | 0 | 21 | 0 | 0 | 0 | 0 | 0 |  | Vlastní | Indiv | 0 | 0 |  | Specifikace | Běžná |  |  |  | POL3_0
Díl: | _9 | Rozvod místního rozhlasu - dodávka |  |  |  | 0 |  | 11870 |  | 0 |  | 0 |  | 0 |  | 0 |  |  |  |  | 0 | [6 empty] | DIL
136 | ARS 321 | Nástěnná reproduktorová soustava 3-6W, 100V | ks | 11 |  | 0 | 850 | 9350 | 0 | 0 | 21 | 0 | 0 | 0 | 0 | 0 |  | Vlastní | Indiv | 0 | 0 |  | Specifikace | Běžná |  |  |  | POL3_0
137 | KEV0001100 | CYKY 4BX1,5 | m | 168 |  | 0 | 15 | 2520 | 0 | 0 | 21 | 0 | 0 | 0 | 0 | 0 |  | Vlastní | Indiv | 0 | 0 |  | Specifikace | Běžná |  |  |  | POL3_0
Díl: | 0 | Nepřiřazený díl |  |  |  | 0 |  | 159800.3 |  | 45588 |  | 0 |  | 0 |  | 0 |  |  |  |  | 0 | [6 empty] | DIL
138 | 220 261641 | Osazení hmoždinky 6 mm beton (mont. vč. materiálu) | ks | 188 |  | 0 | 0 | 0 | 26 | 4888 | 21 | 0 | 0 | 0 | 0 | 0 |  | Vlastní | Indiv | 0 | 0 |  | Práce | Běžná |  |  |  | POL1_1
139 | 220 261642 | Osazení hmoždinky 8 mm beton (mont. vč. materiálu) | ks | 36 |  | 0 | 0 | 0 | 28 | 1008 | 21 | 0 | 0 | 0 | 0 | 0 |  | Vlastní | Indiv | 0 | 0 |  | Práce | Běžná |  |  |  | POL1_1
140 | 220 261643 | Osazení hmoždinky 10 mm beton (mont. vč. materiálu) | ks | 42 |  | 0 | 0 | 0 | 30 | 1260 | 21 | 0 | 0 | 0 | 0 | 0 |  | Vlastní | Indiv | 0 | 0 |  | Práce | Běžná |  |  |  | POL1_1
141 | 220 261644 | Osazení hmoždinky 12 mm beton (mont. vč. materiálu) | ks | 12 |  | 0 | 0 | 0 | 32 | 384 | 21 | 0 | 0 | 0 | 0 | 0 |  | Vlastní | Indiv | 0 | 0 |  | Práce | Běžná |  |  |  | POL1_1
142 | 220 270301 | Vodič v trubkovodu AY 2,5 | m | 958 |  | 0 | 0 | 0 | 11 | 10538 | 21 | 0 | 0 | 0 | 0 | 0 |  | Vlastní | Indiv | 0 | 0 |  | Práce | Běžná |  |  |  | POL1_1
143 | 460 680025/S1 | Průraz stropem | ks | 3 |  | 0 | 0 | 0 | 790 | 2370 | 21 | 0 | 0 | 0 | 0 | 0 |  | Vlastní | Indiv | 0 | 0 |  | Práce | Běžná |  |  |  | POL1_1
144 | 460 680042 | Průraz zdivem z betonu, z tvrdého kamene,tloušťka 30cm | ks | 3 |  | 0 | 0 | 0 | 730 | 2190 | 21 | 0 | 0 | 0 | 0 | 0 |  | Vlastní | Indiv | 0 | 0 |  | Práce | Běžná |  |  |  | POL1_1
145 | 460 680043 | Průraz zdivem z betonu, z tvrdého kamene,tloušťka 45cm | ks | 3 |  | 0 | 0 | 0 | 980 | 2940 | 21 | 0 | 0 | 0 | 0 | 0 |  | Vlastní | Indiv | 0 | 0 |  | Práce | Běžná |  |  |  | POL1_1
146 | 460 680044 | Průraz zdivem z betonu, z tvrdého kamene,tloušťka 60cm | ks | 4 |  | 0 | 0 | 0 | 1400 | 5600 | 21 | 0 | 0 | 0 | 0 | 0 |  | Vlastní | Indiv | 0 | 0 |  | Práce | Běžná |  |  |  | POL1_1
147 | Pol__0019 | Značení kabeláží, tras a rozvaděčů | ks | 1 |  | 0 | 0 | 0 | 1200 | 1200 | 21 | 0 | 0 | 0 | 0 | 0 |  | Vlastní | Indiv | 0 | 0 |  | Práce | Běžná |  |  |  | POL1_1
148 | Pol__0020 | Pomocné montážní práce | hod | 8 |  | 0 | 0 | 0 | 220 | 1760 | 21 | 0 | 0 | 0 | 0 | 0 |  | Vlastní | Indiv | 0 | 0 |  | Práce | Běžná |  |  |  | POL1_1
149 | Pol__0021 | Nezměřitelné pracovní výkony | hod | 8 |  | 0 | 0 | 0 | 250 | 2000 | 21 | 0 | 0 | 0 | 0 | 0 |  | Vlastní | Indiv | 0 | 0 |  | Práce | Běžná |  |  |  | POL1_1
150 | Pol__0022 | Drobný elektroinstalační materiál (montáž vč. mat.) | ks | 1 |  | 0 | 0 | 0 | 1350 | 1350 | 21 | 0 | 0 | 0 | 0 | 0 |  | Vlastní | Indiv | 0 | 0 |  | Práce | Běžná |  |  |  | POL1_1
151 | Pol__0027 | Zapravení průrazů | hod | 6 |  | 0 | 0 | 0 | 250 | 1500 | 21 | 0 | 0 | 0 | 0 | 0 |  | Vlastní | Indiv | 0 | 0 |  | Práce | Běžná |  |  |  | POL1_1
152 | Pol__0032 | Malířské práce | hod | 12 |  | 0 | 0 | 0 | 550 | 6600 | 21 | 0 | 0 | 0 | 0 | 0 |  | Vlastní | Indiv | 0 | 0 |  | Práce | Běžná |  |  |  | POL1_1
153 | 460 680002 | Zapravení drážky ve zdivu cihleném 5/5cm (mont. vč. materiálu) | m | 122 |  | 0 | 92 | 11224 | 0 | 0 | 21 | 0 | 0 | 0 | 0 | 0 |  | Vlastní | Indiv | 0 | 0 |  | R-položka | Běžná |  |  |  | POL12_0
154 | 460 680003 | Zapravení drážky ve zdivu cihelném 10/5cm (mont. vč. materiálu) | m | 148 |  | 0 | 156 | 23088 | 0 | 0 | 21 | 0 | 0 | 0 | 0 | 0 |  | Vlastní | Indiv | 0 | 0 |  | R-položka | Běžná |  |  |  | POL12_0
155 | 210 020912 | Protipož.ucpávka průch.stropem t= do 50 cm (mont. vč. materiálu) | m2 | 0.4 |  | 0 | 3980 | 1592 | 0 | 0 | 21 | 0 | 0 | 0 | 0 | 0 |  | Vlastní | Indiv | 0 | 0 |  | Specifikace | Běžná |  |  |  | POL3_0
156 | 210 020922 | Protipož.ucpávka průch.stěnou t= do 30 cm (mont. vč. materiálu) | m2 | 0.5 |  | 0 | 3500 | 1750 | 0 | 0 | 21 | 0 | 0 | 0 | 0 | 0 |  | Vlastní | Indiv | 0 | 0 |  | Specifikace | Běžná |  |  |  | POL3_0
157 | 220 260021 | Krabice KO 68 pod omítku vč. vysekání lůžka (mont. vč. materiálu) | ks | 100 |  | 0 | 66 | 6600 | 0 | 0 | 21 | 0 | 0 | 0 | 0 | 0 |  | Vlastní | Indiv | 0 | 0 |  | Specifikace | Běžná |  |  |  | POL3_0
158 | 220 260024 | Krabice KO 97 pod omítku vč. vysekání lůžka (mont. vč. materiálu) | ks | 60 |  | 0 | 82 | 4920 | 0 | 0 | 21 | 0 | 0 | 0 | 0 | 0 |  | Vlastní | Indiv | 0 | 0 |  | Specifikace | Běžná |  |  |  | POL3_0
159 | 220 260027 | Krabice KO 125 pod omítku vč. vysekání lůžka (mont. vč. materiálu) | ks | 12 |  | 0 | 120 | 1440 | 0 | 0 | 21 | 0 | 0 | 0 | 0 | 0 |  | Vlastní | Indiv | 0 | 0 |  | Specifikace | Běžná |  |  |  | POL3_0
160 | 220 260028 | Krabice KT 250 pod omítku vč. vysekání lůžka (mont. vč. materiálu) | ks | 9 |  | 0 | 340 | 3060 | 0 | 0 | 21 | 0 | 0 | 0 | 0 | 0 |  | Vlastní | Indiv | 0 | 0 |  | Specifikace | Běžná |  |  |  | POL3_0
161 | 220 260106 | Vyhledání vývodu, krabice | ks | 99 |  | 0 | 9.9 | 980.1 | 0 | 0 | 21 | 0 | 0 | 0 | 0 | 0 |  | Vlastní | Indiv | 0 | 0 |  | Specifikace | Běžná |  |  |  | POL3_0
162 | 220 260111 | Odvíčkování a zavíčkování krabice na závit | ks | 158 |  | 0 | 3.9 | 616.2 | 0 | 0 | 21 | 0 | 0 | 0 | 0 | 0 |  | Vlastní | Indiv | 0 | 0 |  | Specifikace | Běžná |  |  |  | POL3_0
163 | 220 260113 | Odvíčkování a zavíčkování krabice na 4 šrouby | ks | 21 |  | 0 | 13 | 273 | 0 | 0 | 21 | 0 | 0 | 0 | 0 | 0 |  | Vlastní | Indiv | 0 | 0 |  | Specifikace | Běžná |  |  |  | POL3_0
164 | 220 260552 | Trubka plastová ohebná pod omítkou nebo v podlaze 23 mm (mont. vč. materiálu) | m | 958 |  | 0 | 55 | 52690 | 0 | 0 | 21 | 0 | 0 | 0 | 0 | 0 |  | Vlastní | Indiv | 0 | 0 |  | Specifikace | Běžná |  |  |  | POL3_0
165 | 220 260554 | Trubka plastová ohebná pod omítkou nebo v podlaze 36 mm (mont. vč. materiálu) | m | 168 |  | 0 | 66 | 11088 | 0 | 0 | 21 | 0 | 0 | 0 | 0 | 0 |  | Vlastní | Indiv | 0 | 0 |  | Specifikace | Běžná |  |  |  | POL3_0
166 | 220 260733 | Žlab PVC 40/ 40 mm (mont. vč. základního i instalačního materiálu) | m | 12 |  | 0 | 130 | 1560 | 0 | 0 | 21 | 0 | 0 | 0 | 0 | 0 |  | Vlastní | Indiv | 0 | 0 |  | Specifikace | Běžná |  |  |  | POL3_0
167 | 220 260734 | Žlab PVC 70/40 mm (mont. vč. základního i instalačního materiálu) | m | 14 |  | 0 | 260 | 3640 | 0 | 0 | 21 | 0 | 0 | 0 | 0 | 0 |  | Vlastní | Indiv | 0 | 0 |  | Specifikace | Běžná |  |  |  | POL3_0
168 | 220 261661 | Značení trasy vedení | m | 958 |  | 0 | 4.8 | 4598.4 | 0 | 0 | 21 | 0 | 0 | 0 | 0 | 0 |  | Vlastní | Indiv | 0 | 0 |  | Specifikace | Běžná |  |  |  | POL3_0
169 | 460 680002 | Drážka ve zdivu cihleném 5/5cm | m | 122 |  | 0 | 78 | 9516 | 0 | 0 | 21 | 0 | 0 | 0 | 0 | 0 |  | Vlastní | Indiv | 0 | 0 |  | Specifikace | Běžná |  |  |  | POL3_0
170 | 460 680003 | Drážka ve zdivu cihelném 10/5cm | m | 148 |  | 0 | 132 | 19536 | 0 | 0 | 21 | 0 | 0 | 0 | 0 | 0 |  | Vlastní | Indiv | 0 | 0 |  | Specifikace | Běžná |  |  |  | POL3_0
171 | KEV0500400 | AY 2,5 B | m | 958 |  | 0 | 1.7 | 1628.6 | 0 | 0 | 21 | 0 | 0 | 0 | 0 | 0 |  | Vlastní | Indiv | 0 | 0 |  | Specifikace | Běžná |  |  |  | POL3_0
[26 empty] | 15 | 21 | DPH
| Celkem |  |  |  |  | 0 | [19 empty] | 0 | 0 | SUM
END
Note on S6: Jedná se o informaci, zda se jedná o položku, která je do rozpočtu zadána z cenové soustavy RTS, nebo vlastní.
Note on T6: Jedná se o název CÚ, která je zadána u položky rozpočtu

## SO 02-2 VZT 3 Pol
Položkový soupis prací a dodávek | [27 empty] | #TypZaznamu#
S: | HBP17/11 | ZS Chrlice | [25 empty] | STA
O: | SO 02-2 VZT | VZT | [22 empty] | STA |  |  | OBJ
R: | 3 | D.1.4a_VZT | [25 empty] | ROZ
P.č. | Číslo položky | Název položky | MJ | Množství | Cena / MJ | Celkem | Dodávka | Dodávka celk. | Montáž | Montáž celk. | DPH | Cena s DPH | Hmotnost / MJ | Hmotnost celk.(t) | Dem. hmotnost / MJ | Dem. hmotnost celk.(t) | Ceník | Cen. soustava / platnost | Cenová úroveň | Nhod / MJ | Nhod celk. | Dodavatel | Typ položky | Stav položky
Díl: | 1 | Zařízení č. 1 - Chlazení vybraných místností nástavby |  |  |  | 0 |  | 613100 |  | 916536 |  | 0 |  | 0 |  | 0 |  |  |  |  | 0 | [6 empty] | DIL
1 | 1.1 | Vekovní kondenzační jednotka - Multisplit system inverter, R410A, 230 V | ks | 6 |  | 0 | 82100 | 492600 | 0 | 0 | 21 | 0 | 0 | 0 | 0 | 0 |  | Vlastní | Indiv | 0 | 0 |  | Specifikace | Běžná |  |  |  | POL3_0
|  | - chladicí výkon Qch = 8,0 kW, topný výkon Qt = 9,6 kW, ostatní parametry viz TZ a její příloha číslo 1 | [25 empty] | POP | - chladicí výkon Qch = 8,0 kW, topný výkon Qt = 9,6 kW, ostatní parametry viz TZ a její příloha číslo 1
2 | 1.2 | Vnitřní kazetová kompaktní jednotka | ks | 6 |  | 0 | 0 | 0 | 30300 | 181800 | 21 | 0 | 0 | 0 | 0 | 0 |  | Vlastní | Indiv | 0 | 0 |  | Práce | Běžná |  |  |  | POL1_1
|  | - chladicí výkon Qch = 4,0 kW, topný výkon Qt = 5,0 kW, ostatní parametry viz TZ a její příloha číslo 1 - včetně čerpadla kondenzátu | [25 empty] | POP | - chladicí výkon Qch = 4,0 kW, topný výkon Qt = 5,0 kW, ostatní parametry viz TZ a její příloha číslo 1 - včetně čerpadla kondenzátu
3 | Pol__0003 | - včetně dekoračního panelu | ks | 6 |  | 0 | 0 | 0 | 2400 | 14400 | 21 | 0 | 0 | 0 | 0 | 0 |  | Vlastní | Indiv | 0 | 0 |  | Práce | Běžná |  |  |  | POL1_1
4 | 1.3 | Vnitřní kazetová kompaktní jednotka | ks | 6 |  | 0 | 0 | 0 | 28700 | 172200 | 21 | 0 | 0 | 0 | 0 | 0 |  | Vlastní | Indiv | 0 | 0 |  | Práce | Běžná |  |  |  | POL1_1
|  | - chladicí výkon Qch = 5,0 kW, topný výkon Qt = 6,0 kW, ostatní parametry viz TZ a její příloha číslo 1 - včetně čerpadla kondenzátu | [25 empty] | POP | - chladicí výkon Qch = 5,0 kW, topný výkon Qt = 6,0 kW, ostatní parametry viz TZ a její příloha číslo 1 - včetně čerpadla kondenzátu
5 | Pol__0005 | - včetně dekoračního panelu | ks | 6 |  | 0 | 0 | 0 | 2400 | 14400 | 21 | 0 | 0 | 0 | 0 | 0 |  | Vlastní | Indiv | 0 | 0 |  | Práce | Běžná |  |  |  | POL1_1
6 | Pol__0006 | - včetně sběrače chladiva | ks | 6 |  | 0 | 0 | 0 | 2400 | 14400 | 21 | 0 | 0 | 0 | 0 | 0 |  | Vlastní | Indiv | 0 | 0 |  | Práce | Běžná |  |  |  | POL1_1
7 | Pol__0007 | - včetně drátového ovladače | ks | 6 |  | 0 | 0 | 0 | 2600 | 15600 | 21 | 0 | 0 | 0 | 0 | 0 |  | Vlastní | Indiv | 0 | 0 |  | Práce | Běžná |  |  |  | POL1_1
8 | 1.4 | Vekovní kondenzační jednotka - Split system inverter, R410A, 230 V - chladicí výkon Qch = 3,4 kW, topný výkon Qt = 4,0 kW, ostatní parametry viz TZ a její příloha číslo 1 | ks | 1 |  | 0 | 82100 | 82100 | 0 | 0 | 21 | 0 | 0 | 0 | 0 | 0 |  | Vlastní | Indiv | 0 | 0 |  | Specifikace | Běžná |  |  |  | POL3_0
9 | 1.5 | Vnitřní nástěnná jednotka - chladicí výkon Qch = 3,4 kW, topný výkon Qt = 4,0 kW, ostatní parametry viz TZ a její příloha číslo 1 - bez čerpadla kondenzátu | ks | 1 |  | 0 | 0 | 0 | 12200 | 12200 | 21 | 0 | 0 | 0 | 0 | 0 |  | Vlastní | Indiv | 0 | 0 |  | Práce | Běžná |  |  |  | POL1_1
10 | Pol__0010 | - včetně komunikační desky | ks | 1 |  | 0 | 0 | 0 | 5500 | 5500 | 21 | 0 | 0 | 0 | 0 | 0 |  | Vlastní | Indiv | 0 | 0 |  | Práce | Běžná |  |  |  | POL1_1
11 | Pol__0011 | - včetně drátového ovladače | ks | 1 |  | 0 | 0 | 0 | 2600 | 2600 | 21 | 0 | 0 | 0 | 0 | 0 |  | Vlastní | Indiv | 0 | 0 |  | Práce | Běžná |  |  |  | POL1_1
12 | 1.6 | Vekovní kondenzační jednotka - Multisplit system inverter, R410A, 230 V - chladicí výkon Qch = 6,8 kW, topný výkon Qt = 8,0 kW, ostatní parametry viz TZ a její příloha číslo 1 | ks | 1 |  | 0 | [11 empty] | Vlastní | Indiv
13 | 1.7 | Vnitřní nástěnná jednotka - chladicí výkon Qch = 3,5 kW, topný výkon Qt = 4,0 kW, ostatní parametry viz TZ a její příloha číslo 1 - bez čerpadla kondenzátu | ks | 2 |  | 0 | [11 empty] | Vlastní | Indiv
14 | Pol__0014 | - včetně komunikační desky | ks | 2 |  | 0 | 0 | 0 | 5500 | 11000 | 21 | 0 | 0 | 0 | 0 | 0 |  | Vlastní | Indiv
15 | Pol__0015 | - včetně drátového ovladače | ks | 2 |  | 0 | 0 | 0 | 2600 | 5200 | 21 | 0 | 0 | 0 | 0 | 0 |  | Vlastní | Indiv | 0 | 0 |  | Práce | Běžná |  |  |  | POL1_1
16 | 1.30 | Cu potrubí Ř6,35 mm / Ř9,52 mm, včetně komunikačního kabelu a izolace odolné proti UV | bm | 48 |  | 0 | 800 | 38400 | 0 | 0 | 21 | 0 | 0 | 0 | 0 | 0 |  | Vlastní | Indiv | 0 | 0 |  | Specifikace | Běžná |  |  |  | POL3_0
17 | Pol__0014 | Cu potrubí Ř6,35 mm / Ř12,70 mm, včetně komunikačního kabelu a izolace odolné proti UV | bm | 172 |  | 0 | 0 | 0 | 900 | 154800 | 21 | 0 | 0 | 0 | 0 | 0 |  | Vlastní | Indiv | 0 | 0 |  | Práce | Běžná |  |  |  | POL1_1
18 | Pol__0015 | Montážní, těsnící a spojovací materiál | ks | 1 |  | 0 | 0 | 0 | 24606 | 24606 | 21 | 0 | 0 | 0 | 0 | 0 |  | Vlastní | Indiv | 0 | 0 |  | Práce | Běžná |  |  |  | POL1_1
19 | Pol__0016 | Montáž VZT zařízení | ks | 1 |  | 0 | 0 | 0 | 287830 | 287830 | 21 | 0 | 0 | 0 | 0 | 0 |  | Vlastní | Indiv | 0 | 0 |  | Práce | Běžná |  |  |  | POL1_1
Díl: | _2 | Zařízení č. 2 - Větrání hygienického zázemí nástavby |  |  |  | 0 |  | 42814 |  | 33668 |  | 0 |  | 0 |  | 0 |  |  |  |  | 0 | [6 empty] | DIL
17 | 2.1 | Diagonální ventilátor tříotáčkový, průměru O160 mm, do kruhového potrubí, IP44 | ks | 1 |  | 0 | 4507 | 4507 | 0 | 0 | 21 | 0 | 0 | 0 | 0 | 0 |  | Vlastní | Indiv | 0 | 0 |  | Specifikace | Běžná |  |  |  | POL3_0
|  | - průtok vzduchu Vo = 290 m3/h, externí tlaková ztráta pext,o = 175 Pa, ostatní parametry viz TZ a její příloha číslo 1 | [25 empty] | POP | - průtok vzduchu Vo = 290 m3/h, externí tlaková ztráta pext,o = 175 Pa, ostatní parametry viz TZ a její příloha číslo 1
18 | Pol__0018 | - včetně spojovacích manžet průměru O160 mm | ks | 2 |  | 0 | 0 | 0 | 173 | 346 | 21 | 0 | 0 | 0 | 0 | 0 |  | Vlastní | Indiv | 0 | 0 |  | Práce | Běžná |  |  |  | POL1_1
19 | Pol__0019 | - včetně zpětné klapky průměru O160 mm | ks | 1 |  | 0 | 0 | 0 | 320 | 320 | 21 | 0 | 0 | 0 | 0 | 0 |  | Vlastní | Indiv | 0 | 0 |  | Práce | Běžná |  |  |  | POL1_1
20 | 2.2 | Diagonální ventilátor tříotáčkový, průměru O160 mm, do kruhového potrubí, IP44 | ks | 1 |  | 0 | 4507 | 4507 | 0 | 0 | 21 | 0 | 0 | 0 | 0 | 0 |  | Vlastní | Indiv | 0 | 0 |  | Specifikace | Běžná |  |  |  | POL3_0
|  | - průtok vzduchu Vo = 395 m3/h, externí tlaková ztráta pext,o = 145 Pa, ostatní parametry viz TZ a její příloha číslo 1 | [25 empty] | POP | - průtok vzduchu Vo = 395 m3/h, externí tlaková ztráta pext,o = 145 Pa, ostatní parametry viz TZ a její příloha číslo 1
21 | Pol__0021 | - včetně spojovacích manžet průměru O160 mm | ks | 2 |  | 0 | 0 | 0 | 173 | 346 | 21 | 0 | 0 | 0 | 0 | 0 |  | Vlastní | Indiv | 0 | 0 |  | Práce | Běžná |  |  |  | POL1_1
22 | Pol__0022 | - včetně zpětné klapky průměru O160 mm | ks | 1 |  | 0 | 0 | 0 | 320 | 320 | 21 | 0 | 0 | 0 | 0 | 0 |  | Vlastní | Indiv | 0 | 0 |  | Práce | Běžná |  |  |  | POL1_1
23 | 2.3 | Výfuková hlavice pozinkovaná průměru O200 mm, RAL dle stavby | ks | 2 |  | 0 | 2300 | 4600 | 0 | 0 | 21 | 0 | 0 | 0 | 0 | 0 |  | Vlastní | Indiv | 0 | 0 |  | Specifikace | Běžná |  |  |  | POL3_0
24 | 2.4 | Odvodní plastový talířový ventil O125 mm, včetně zděře | ks | 6 |  | 0 | 532 | 3192 | 0 | 0 | 21 | 0 | 0 | 0 | 0 | 0 |  | Vlastní | Indiv | 0 | 0 |  | Specifikace | Běžná |  |  |  | POL3_0
25 | 2.5 | Odvodní plastový talířový ventil O160 mm, včetně zděře | ks | 4 |  | 0 | 693 | 2772 | 0 | 0 | 21 | 0 | 0 | 0 | 0 | 0 |  | Vlastní | Indiv | 0 | 0 |  | Specifikace | Běžná |  |  |  | POL3_0
26 | 2.6 | Stěnová mřížka hliníková - jednořadá, upínání pružinami, rozměry 400x150 mm, včetně upínacího, rámečku, lamely horizontální, tvar lamel 2, rozteč lamel 20,0, uzavřená, RAL dle stavby | ks | 2 |  | 0 | 860 | 1720 | 0 | 0 | 21 | 0 | 0 | 0 | 0 | 0 |  | Vlastní | Indiv | 0 | 0 |  | Specifikace | Běžná |  |  |  | POL3_0
27 | 2.7 | Stěnová mřížka hliníková - jednořadá, upínání pružinami, rozměry 600x150 mm, včetně upínacího, rámečku, lamely horizontální, tvar lamel 2, rozteč lamel 20,0, uzavřená, RAL dle stavby | ks | 4 |  | 0 | 1050 | 4200 | 0 | 0 | 21 | 0 | 0 | 0 | 0 | 0 |  | Vlastní | Indiv | 0 | 0 |  | Specifikace | Běžná |  |  |  | POL3_0
28 | 2.8 | Tlumič hluku do kruhového potrubí průměru O160 mm, délka 600 mm | ks | 4 |  | 0 | 2018 | 8072 | 0 | 0 | 21 | 0 | 0 | 0 | 0 | 0 |  | Vlastní | Indiv | 0 | 0 |  | Specifikace | Běžná |  |  |  | POL3_0
29 | 2.9 až 2.29 | Neobsazeno |  | 0 |  | 0 | 0 | 0 | 0 | 0 | 21 | 0 | 0 | 0 | 0 | 0 |  | Vlastní | Indiv | 0 | 0 |  | Práce | Běžná |  |  |  | POL1_1
30 | 2.30 | Kruhové spiro potrubí průměru O125 mm, v těsném provedení s gumovými manžetami, včetně tvarovek | bm | 15 |  | 0 | 320 | 4800 | 0 | 0 | 21 | 0 | 0 | 0 | 0 | 0 |  | Vlastní | Indiv | 0 | 0 |  | Specifikace | Běžná |  |  |  | POL3_0
31 | Pol__0031 | Kruhové spiro potrubí průměru O160 mm, v těsném provedení s gumovými manžetami, včetně tvarovek | bm | 21 |  | 0 | 0 | 0 | 390 | 8190 | 21 | 0 | 0 | 0 | 0 | 0 |  | Vlastní | Indiv | 0 | 0 |  | Práce | Běžná |  |  |  | POL1_1
32 | Pol__0032 | Kruhové spiro potrubí průměru O200 mm, v těsném provedení s gumovými manžetami, včetně tvarovek | bm | 2 |  | 0 | 0 | 0 | 460 | 920 | 21 | 0 | 0 | 0 | 0 | 0 |  | Vlastní | Indiv | 0 | 0 |  | Práce | Běžná |  |  |  | POL1_1
33 | 2.31 | Ohebná tepelně/hlukově izolační Al hadice průměru O125 mm, tl. izolace 25 mm | bm | 12 |  | 0 | 237 | 2844 | 0 | 0 | 21 | 0 | 0 | 0 | 0 | 0 |  | Vlastní | Indiv | 0 | 0 |  | Specifikace | Běžná |  |  |  | POL3_0
34 | Pol__0034 | Ohebná tepelně/hlukově izolační Al hadice průměru O160 mm, tl. izolace 25 mm | bm | 8 |  | 0 | 0 | 0 | 292 | 2336 | 21 | 0 | 0 | 0 | 0 | 0 |  | Vlastní | Indiv | 0 | 0 |  | Práce | Běžná |  |  |  | POL1_1
35 | 2.32 | Tepelná/hluková izolace - pěnový polyethylen tl. 20 mm | m2 | 2 |  | 0 | 800 | 1600 | 0 | 0 | 21 | 0 | 0 | 0 | 0 | 0 |  | Vlastní | Indiv | 0 | 0 |  | Specifikace | Běžná |  |  |  | POL3_0
36 | Pol__0036 | Montážní, těsnící a spojovací materiál | ks | 1 |  | 0 | 0 | 0 | 4209 | 4209 | 21 | 0 | 0 | 0 | 0 | 0 |  | Vlastní | Indiv | 0 | 0 |  | Práce | Běžná |  |  |  | POL1_1
37 | Pol__0037 | Montáž VZT zařízení | ks | 1 |  | 0 | 0 | 0 | 16681 | 16681 | 21 | 0 | 0 | 0 | 0 | 0 |  | Vlastní | Indiv | 0 | 0 |  | Práce | Běžná |  |  |  | POL1_1
Díl: | _3 | Zařízení č. 3 - Neobsazeno |  |  |  | 0 |  | #REF! |  | #REF! |  | #REF! |  | #REF! |  | #REF! |  |  |  |  | #REF! | [6 empty] | DIL
Díl: | _4 | Zařízení č. 4 - Neobsazeno |  |  |  | 0 |  | #REF! |  | #REF! |  | #REF! |  | #REF! |  | #REF! |  |  |  |  | #REF! | [6 empty] | DIL
Díl: | 799 | Nepřiřazený díl |  |  |  | 0 |  | 34500 |  | 94500 |  | 0 |  | 0 |  | 0 |  |  |  |  | 0 | [6 empty] | DIL
56 | O.1 | Náklady na dopravu | ks | 1 |  | 0 | 0 | 0 | 68000 | 68000 | 21 | 0 | 0 | 0 | 0 | 0 |  | Vlastní | Indiv | 0 | 0 |  | OPN | Běžná |  |  |  | POL13_0
57 | O.2 | Zvedací a manipulační technika | ks | 1 |  | 0 | 32000 | 32000 | 0 | 0 | 21 | 0 | 0 | 0 | 0 | 0 |  | Vlastní | Indiv | 0 | 0 |  | Specifikace | Běžná |  |  |  | POL3_0
58 | O.3 | Požární ucpávky | ks | 1 |  | 0 | 0 | 0 | 5000 | 5000 | 21 | 0 | 0 | 0 | 0 | 0 |  | Vlastní | Indiv | 0 | 0 |  | Práce | Běžná |  |  |  | POL1_7
59 | O.4 | Zkoušky technologie zařízení | ks | 1 |  | 0 | 0 | 0 | 8000 | 8000 | 21 | 0 | 0 | 0 | 0 | 0 |  | Vlastní | Indiv | 0 | 0 |  | Práce | Běžná |  |  |  | POL1_7
60 | O.5 | Uvedení do provozu zařízení VZT, včetně zaregulování systému | ks | 1 |  | 0 | 0 | 0 | 6000 | 6000 | 21 | 0 | 0 | 0 | 0 | 0 |  | Vlastní | Indiv | 0 | 0 |  | Práce | Běžná |  |  |  | POL1_7
61 | O.6 | Zaškolení obsluhy pracovníků objednatele | ks | 1 |  | 0 | 2500 | 2500 | 0 | 0 | 21 | 0 | 0 | 0 | 0 | 0 |  | Vlastní | Indiv | 0 | 0 |  | Specifikace | Běžná |  |  |  | POL3_0
62 | O.7 | Dokumentace skutečného provedení stavby | ks | 1 |  | 0 | 0 | 0 | 7500 | 7500 | 21 | 0 | 0 | 0 | 0 | 0 |  | Vlastní | Indiv | 0 | 0 |  | OPN | Běžná |  |  |  | POL13_0
[26 empty] | 15 | 21 | DPH
| Celkem |  |  |  |  | 0 | [19 empty] | 0 | 0 | SUM
END
Note on S6: Jedná se o informaci, zda se jedná o položku, která je do rozpočtu zadána z cenové soustavy RTS, nebo vlastní.
Note on T6: Jedná se o název CÚ, která je zadána u položky rozpočtu