## Rekapitulace stavby
Export Komplet | [28 empty] | 2.0 | [5 empty] | False | False | {ba8656fb-4ef2-4267-bf25-a0f725c64a57}
[20 empty] | >> skryté sloupce << | [13 empty] | 0,01 | 21
[34 empty] | 0,01 | 15
|  | REKAPITULACE STAVBY | [18 empty] | v --- níže se nacházejí doplnkové a pomocné údaje k sestavám --- v | [11 empty] | Návod na vyplnění | 0,001
|  | Kód: |  |  |  |  | 230043 | [25 empty] | Měnit lze pouze buňky se žlutým podbarvením! 1) na prvním listu Rekapitulace stavby vyplňte v sestavě a) Souhrnný list - údaje o Uchazeči (přenesou se do ostatních sestav i v jiných listech) b) Rekapitulace objektů - potřebné Ostatní náklady 2) na vybraných listech vyplňte v sestavě a) Krycí list - údaje o Uchazeči, pokud se liší od údajů o Uchazeči na Souhrnném listu (údaje se přenesou do ostatních sestav v daném listu) b) Rekapitulace rozpočtu - potřebné Ostatní náklady c) Celkové náklady za stavbu - ceny u položek - množství, pokud má žluté podbarvení - a v případě potřeby poznámku (ta je ve skrytém sloupci) | 0,01
|  | Stavba: |  |  |  |  | BRNO, GAJDOŠOVA II - REKONSTRUKCE KANALIZACE A VODOVODU (Bubeníčkova– Mikšíčkova) | [26 empty] | 0,1
|  | KSO: | [13 empty] | CC-CZ: | [17 empty] | 0,1
|  | Místo: |  |  |  |  | BRNO | [8 empty] | Datum: | [17 empty] | 1
1
|  | Zadavatel: | [13 empty] | IČ: |  | 44992785 | [15 empty] | 0,1
|  |  | Statutární město Brno | [12 empty] | DIČ: |  | CZ44992785 | [15 empty] | 0,1
0,1
|  | Uchazeč: | [13 empty] | IČ: |  | Vyplň údaj | [15 empty] | 0,1
|  |  | Vyplň údaj | [12 empty] | DIČ: |  | Vyplň údaj | [15 empty] | 0,1
False
|  | Projektant: | [13 empty] | IČ: | [17 empty] | False
|  |  | JV PROJEKT V.H. s.r.o. Brno | [12 empty] | DIČ: | [17 empty] | True
1
|  | Zpracovatel: | [13 empty] | IČ: | [17 empty] | 1
[16 empty] | DIČ: | [17 empty] | True
Poznámka:
Soupis prací je sestaven za využití položek cenových soustav ÚRS, RTS aj. (CS). Cenové a technické podmínky položek CS ÚRS, které nejsou uvedeny v soupisu prací (tzv. úvodní části katalogů) jsou neomezeně dálkově k dispozici na www.cs-urs.cz. Položky soupisu prací, které nemají ve sloupci "Cenová soustava" uveden žádný údaj, nepochází z CS. Tyto položky byly vytvořeny pouze pro tento rozpočet a nenacházejí se v žádné cenové soustavě. Výkaz výměr, který se vztahuje k více položkám je nahrazen odpovídajícím slovem "FIGUROU". Figura je uvedena ve sloupci "Kód" v položce, kde byla spočítána. Pokud byl v rozpočtu uveden konkrétní obchodní název materiálu nebo výrobku, byl použit s cílem zadavatele stanovit minimální kvalitativní standard. Je možné použít jakýkoliv obdobný výrobek.
|  | Cena bez DPH | [13 empty] | 0
[8 empty] | Sazba daně |  |  | Základ daně |  |  |  |  | Výše daně
|  | DPH |  | základní |  |  |  | 21% |  |  | 0 |  |  |  |  | 0
|  |  |  | snížená |  |  |  | 15% |  |  | 0 |  |  |  |  | 0
|  |  |  | zákl. přenesená |  |  |  | 21% |  |  | 0 |  |  |  |  | 0
|  |  |  | sníž. přenesená |  |  |  | 15% |  |  | 0 |  |  |  |  | 0
|  |  |  | nulová |  |  |  | 0% |  |  | 0 |  |  |  |  | 0
|  | Cena s DPH | [6 empty] | v |  |  | CZK |  |  |  | 0
|  | Projektant | [11 empty] | Zpracovatel
|  | Datum a podpis: | [7 empty] | Razítko |  |  |  | Datum a podpis: |  |  | Razítko
|  | Objednavatel | [11 empty] | Uchazeč
|  | Datum a podpis: | [7 empty] | Razítko |  |  |  | Datum a podpis: |  |  | Razítko
REKAPITULACE OBJEKTŮ STAVBY A SOUPISŮ PRACÍ
| Kód: | [6 empty] | 230043
| Stavba: | [6 empty] | BRNO, GAJDOŠOVA II - REKONSTRUKCE KANALIZACE A VODOVODU (Bubeníčkova– Mikšíčkova)
| Místo: | [6 empty] | BRNO | [6 empty] | Datum:
| Zadavatel: | [6 empty] | Statutární město Brno | [6 empty] | Projektant: |  | JV PROJEKT V.H. s.r.o. Brno |  |  |  | Informatívní údaje z listů zakázek
| Uchazeč: | [13 empty] | Zpracovatel:
| Kód |  |  |  | Popis | [7 empty] | Cena bez DPH [CZK] |  |  |  |  | Cena s DPH [CZK] | Typ |  | z toho Ostat. náklady [CZK] | DPH [CZK] | Normohodiny [h] | DPH základní [CZK] | DPH snížená [CZK] | DPH základní přenesená [CZK] | DPH snížená přenesená [CZK] | Základna DPH základní | Základna DPH snížená | Základna DPH zákl. přenesená | Základna DPH sníž. přenesená | Základna DPH nulová
| Náklady z rozpočtů | [11 empty] | 0 |  |  |  |  | 0 |  |  | 0 | 0 | 0 | 0 | 0 | 0 | 0 | 0 | 0 | 0 | 0 | 0 |  | D | 0 | ###NOIMPORT### | IMPORT | {ba8656fb-4ef2-4267-bf25-a0f725c64a57} | {00000000-0000-0000-0000-000000000000}
|  | 00 |  |  |  | SO 000 - OBJEKTY PŘÍPRAVY STAVENIŠTĚ | [6 empty] | 0 |  |  |  |  | 0 | ING |  | 0 | 0 | 0 | 0 | 0 | 0 | 0 | 0 | 0 | 0 | 0 | 0 |  | D | 1 | ###NOIMPORT### | IMPORT | {eadae5da-8d8a-4aed-a456-02222f344b6f} | {ba8656fb-4ef2-4267-bf25-a0f725c64a57} |  | 2
/ |  |  | 010 |  |  |  | SO 010 - ODSTRANĚNÍ DŘEVIN | [5 empty] | 0 |  |  |  |  | 0 | Soupis |  | 0 | 0 | 0 | 0 | 0 | 0 | 0 | 0 | 0 | 0 | 0 | 0 |  |  | 2 |  | IMPORT | {b841ed7d-c7a1-4075-9e04-76525a6e2892} | {eadae5da-8d8a-4aed-a456-02222f344b6f}
/ |  |  | 020 |  |  |  | SO 020 - DEMONTÁŽ A ZPĚTNÁ MONTÁŽ STOŽÁRŮ VO | [5 empty] | 0 |  |  |  |  | 0 | Soupis |  | 0 | 0 | 0 | 0 | 0 | 0 | 0 | 0 | 0 | 0 | 0 | 0 |  |  | 2 |  | IMPORT | {9f86767d-5841-4afb-a92e-a503214686bb} | {eadae5da-8d8a-4aed-a456-02222f344b6f}
/ |  |  | 030 |  |  |  | SO 030 - ZŘÍZENÍ PROVIZORNÍ ZASTÁVKY MHD | [5 empty] | 0 |  |  |  |  | 0 | Soupis |  | 0 | 0 | 0 | 0 | 0 | 0 | 0 | 0 | 0 | 0 | 0 | 0 |  |  | 2 |  | IMPORT | {26ae07e0-42c6-435e-a3af-4e1d4f27f1e4} | {eadae5da-8d8a-4aed-a456-02222f344b6f}
/ |  |  | 040 |  |  |  | SO 040 - PROVIZORNÍ ZAJIŠTĚNÍSTÁVAJÍCÍHO TRAKČNÍHO STOŽÁRU DpmB | [5 empty] | 0 |  |  |  |  | 0 | Soupis |  | 0 | 0 | 0 | 0 | 0 | 0 | 0 | 0 | 0 | 0 | 0 | 0 |  |  | 2 |  | IMPORT | {3989eb90-eefc-4ea8-8d0b-43d5c3275121} | {eadae5da-8d8a-4aed-a456-02222f344b6f}
/ |  |  | 050 |  |  |  | SO 050 - PROVIZORNÍ ÚPRAVA DĚLÍCÍHO PÁSU VOZOVKY I/42 (před osazením přechodného DZ) | [5 empty] | 0 |  |  |  |  | 0 | Soupis |  | 0 | 0 | 0 | 0 | 0 | 0 | 0 | 0 | 0 | 0 | 0 | 0 |  |  | 2 |  | IMPORT | {d606f521-2f6d-4ccf-aa27-5e6b3fb8810d} | {eadae5da-8d8a-4aed-a456-02222f344b6f}
/ |  |  | 060 |  |  |  | SO 060 - PŘÍPRAVA STAVENIŠTĚ U Š1, Š1A | [5 empty] | 0 |  |  |  |  | 0 | Soupis |  | 0 | 0 | 0 | 0 | 0 | 0 | 0 | 0 | 0 | 0 | 0 | 0 |  |  | 2 |  | IMPORT | {768352cf-5506-472f-8f7b-2b2ba9d21620} | {eadae5da-8d8a-4aed-a456-02222f344b6f}
|  | 10 |  |  |  | SO 100 - OBJEKTY POZEMNÍCH KOMUNIKACÍ | [6 empty] | 0 |  |  |  |  | 0 | ING |  | 0 | 0 | 0 | 0 | 0 | 0 | 0 | 0 | 0 | 0 | 0 | 0 |  | D | 1 | ###NOIMPORT### | IMPORT | {12a83ea3-277b-4198-8172-10eb4ad8793d} | {ba8656fb-4ef2-4267-bf25-a0f725c64a57} |  | 2
|  |  | 11 |  |  |  | SO 110 OBNOVA VOZOVKY | [5 empty] | 0 |  |  |  |  | 0 | Soupis |  | 0 | 0 | 0 | 0 | 0 | 0 | 0 | 0 | 0 | 0 | 0 | 0 |  | D | 2 | ###NOIMPORT### | IMPORT | {32fbcd1e-4cde-4625-9a67-d5d7c9d909d1} | {12a83ea3-277b-4198-8172-10eb4ad8793d}
/ |  |  |  | 111 |  |  |  | SO 110-01 - obnova vozovky – I/42 |  |  |  |  | 0 |  |  |  |  | 0 | Soupis |  | 0 | 0 | 0 | 0 | 0 | 0 | 0 | 0 | 0 | 0 | 0 | 0 |  |  | 3 |  | IMPORT | {3dda7076-6518-490d-a8a3-37a7b91d69f1} | {32fbcd1e-4cde-4625-9a67-d5d7c9d909d1} | 822 29 7
/ |  |  |  | 112 |  |  |  | SO 110-02 obnova vozovky - místní komunikace |  |  |  |  | 0 |  |  |  |  | 0 | Soupis |  | 0 | 0 | 0 | 0 | 0 | 0 | 0 | 0 | 0 | 0 | 0 | 0 |  |  | 3 |  | IMPORT | {9500505d-544e-44b7-93b5-e79080eb15b8} | {32fbcd1e-4cde-4625-9a67-d5d7c9d909d1} | 822 29 7
/ |  |  | 12 |  |  |  | SO 120 - ODVODNĚNÍ VOZOVKY | [5 empty] | 0 |  |  |  |  | 0 | Soupis |  | 0 | 0 | 0 | 0 | 0 | 0 | 0 | 0 | 0 | 0 | 0 | 0 |  |  | 2 |  | IMPORT | {321cc7e0-465d-49d9-be41-a09c9397f8ac} | {12a83ea3-277b-4198-8172-10eb4ad8793d} | 827 29 5
|  | 30 |  |  |  | SO 300 - VODOHOSPODÁŘSKÉ OBJEKTY | [6 empty] | 0 |  |  |  |  | 0 | ING |  | 0 | 0 | 0 | 0 | 0 | 0 | 0 | 0 | 0 | 0 | 0 | 0 |  | D | 1 | ###NOIMPORT### | IMPORT | {e9f1ad72-3a79-461f-bbbc-bbaae845fe3c} | {ba8656fb-4ef2-4267-bf25-a0f725c64a57} |  | 2
/ |  |  | 31 |  |  |  | SO 310 - KANALIZACE | [5 empty] | 0 |  |  |  |  | 0 | Soupis |  | 0 | 0 | 0 | 0 | 0 | 0 | 0 | 0 | 0 | 0 | 0 | 0 |  |  | 2 |  | IMPORT | {68f4aae1-30f2-40e0-a2a0-2ba127b79bc0} | {e9f1ad72-3a79-461f-bbbc-bbaae845fe3c} | 827 29 5
/ |  |  | 32 |  |  |  | SO 320 - KANALIZAČNÍ PŘÍPOJKY | [5 empty] | 0 |  |  |  |  | 0 | Soupis |  | 0 | 0 | 0 | 0 | 0 | 0 | 0 | 0 | 0 | 0 | 0 | 0 |  |  | 2 |  | IMPORT | {754d0515-c00e-44b8-9f47-697350c99308} | {e9f1ad72-3a79-461f-bbbc-bbaae845fe3c} | 827 29 5
/ |  |  | 33 |  |  |  | SO 330 - VODOVOD | [5 empty] | 0 |  |  |  |  | 0 | Soupis |  | 0 | 0 | 0 | 0 | 0 | 0 | 0 | 0 | 0 | 0 | 0 | 0 |  |  | 2 |  | IMPORT | {9d4924b0-cbf4-4619-8e5b-1383fdebd766} | {e9f1ad72-3a79-461f-bbbc-bbaae845fe3c} | 827 19 3
/ |  |  | 34 |  |  |  | SO 340 - VODOVODNÍ PŘÍPOJKY | [5 empty] | 0 |  |  |  |  | 0 | Soupis |  | 0 | 0 | 0 | 0 | 0 | 0 | 0 | 0 | 0 | 0 | 0 | 0 |  |  | 2 |  | IMPORT | {841806f3-884f-4ebe-a1f4-89407c000f4d} | {e9f1ad72-3a79-461f-bbbc-bbaae845fe3c} | 827 29 5
/ |  |  | 35 |  |  |  | SO 350 - PŘELOŽKA VODOVODU DN200 (ul. Bubeníčkova) | [5 empty] | 0 |  |  |  |  | 0 | Soupis |  | 0 | 0 | 0 | 0 | 0 | 0 | 0 | 0 | 0 | 0 | 0 | 0 |  |  | 2 |  | IMPORT | {c772b029-46c1-4cd5-a6de-440a0384bf34} | {e9f1ad72-3a79-461f-bbbc-bbaae845fe3c} | 827 19 3
|  | 80 |  |  |  | SO 800 - OBJEKTY ÚPRAVY ÚZEMÍ | [6 empty] | 0 |  |  |  |  | 0 | ING |  | 0 | 0 | 0 | 0 | 0 | 0 | 0 | 0 | 0 | 0 | 0 | 0 |  | D | 1 | ###NOIMPORT### | IMPORT | {361ba58a-c569-46a4-81ec-f5e78012adcc} | {ba8656fb-4ef2-4267-bf25-a0f725c64a57} |  | 2
/ |  |  | 81 |  |  |  | SO 810 - NÁHRADNÍ VÝSADBA ZELENĚ | [5 empty] | 0 |  |  |  |  | 0 | Soupis |  | 0 | 0 | 0 | 0 | 0 | 0 | 0 | 0 | 0 | 0 | 0 | 0 |  |  | 2 |  | IMPORT | {834aa110-44f5-42fe-8d6a-32ea6b61c177} | {361ba58a-c569-46a4-81ec-f5e78012adcc} | 823 27
/ |  | 99 |  |  |  | OSTATNÍ NÁKLADY | [6 empty] | 0 |  |  |  |  | 0 | ING |  | 0 | 0 | 0 | 0 | 0 | 0 | 0 | 0 | 0 | 0 | 0 | 0 |  |  | 1 |  | IMPORT | {a0538f21-1b8f-4afd-8ec9-16ba409677d4} | {ba8656fb-4ef2-4267-bf25-a0f725c64a57} |  | 2

## 010 - SO 010 - ODSTRANĚNÍ...
[9 empty] | >> skryté sloupce << | [9 empty] | {b841ed7d-c7a1-4075-9e04-76525a6e2892} | [5 empty] | LIST50 | 5 | 2
2
| KRYCÍ LIST SOUPISU PRACÍ | [8 empty] | v --- níže se nacházejí doplnkové a pomocné údaje k sestavám --- v | [8 empty] | False
Stavba:
BRNO, GAJDOŠOVA II - REKONSTRUKCE KANALIZACE A VODOVODU (Bubeníčkova– Mikšíčkova)
Objekt:
00 - SO 000 - OBJEKTY PŘÍPRAVY STAVENIŠTĚ
Soupis:
010 - SO 010 - ODSTRANĚNÍ DŘEVIN
| KSO: |  |  |  |  | CC-CZ:
| Místo: |  | BRNO |  |  | Datum:
| Zadavatel: |  |  |  |  | IČ: | 44992785
|  | Statutární město Brno |  |  |  | DIČ: | CZ44992785
| Uchazeč: |  |  |  |  | IČ: | Vyplň údaj
|  | Vyplň údaj |  |  |  | DIČ: | Vyplň údaj
| Projektant: |  |  |  |  | IČ:
|  | JV PROJEKT V.H. s.r.o. Brno |  |  |  | DIČ:
| Zpracovatel: |  |  |  |  | IČ:
DIČ:
Poznámka:
| Cena bez DPH | [5 empty] | 0
|  |  | Základ daně |  |  | Sazba daně | Výše daně
| DPH | základní | 0 |  |  | 21% | 0
|  | snížená | 0 |  |  | 15% | 0
|  | zákl. přenesená | 0 |  |  | 21% | 0
|  | sníž. přenesená | 0 |  |  | 15% | 0
|  | nulová | 0 |  |  | 0% | 0
| Cena s DPH |  |  | v | CZK |  | 0
| Projektant |  |  | Zpracovatel
| Datum a podpis: |  | Razítko | Datum a podpis: |  |  | Razítko
| Objednavatel |  |  | Uchazeč
| Datum a podpis: |  | Razítko | Datum a podpis: |  |  | Razítko
REKAPITULACE ČLENĚNÍ SOUPISU PRACÍ
Stavba:
BRNO, GAJDOŠOVA II - REKONSTRUKCE KANALIZACE A VODOVODU (Bubeníčkova– Mikšíčkova)
Objekt:
00 - SO 000 - OBJEKTY PŘÍPRAVY STAVENIŠTĚ
Soupis:
010 - SO 010 - ODSTRANĚNÍ DŘEVIN
Místo: |  |  | BRNO |  |  | Datum:
Zadavatel: |  |  | Statutární město Brno |  |  | Projektant: | JV PROJEKT V.H. s.r.o. Brno
Uchazeč: |  |  | Vyplň údaj |  |  | Zpracovatel:
Kód dílu - Popis | [6 empty] | Cena celkem [CZK]
Náklady ze soupisu prací | [6 empty] | 0 | [12 empty] | -1
| HSV - Práce a dodávky HSV | [5 empty] | 0
| 1 - Zemní práce | [5 empty] | 0
SOUPIS PRACÍ
Stavba:
BRNO, GAJDOŠOVA II - REKONSTRUKCE KANALIZACE A VODOVODU (Bubeníčkova– Mikšíčkova)
Objekt:
00 - SO 000 - OBJEKTY PŘÍPRAVY STAVENIŠTĚ
Soupis:
010 - SO 010 - ODSTRANĚNÍ DŘEVIN
Místo: |  |  | BRNO |  |  | Datum:
Zadavatel: |  |  | Statutární město Brno |  |  | Projektant: | JV PROJEKT V.H. s.r.o. Brno
Uchazeč: |  |  | Vyplň údaj |  |  | Zpracovatel:
PČ | Typ | Kód | Popis | MJ | Množství | J.cena [CZK] | Cena celkem [CZK] | Cenová soustava |  |  | DPH | J. Nh [h] | Nh celkem [h] | J. hmotnost [t] | Hmotnost celkem [t] | J. suť [t] | Suť Celkem [t]
Náklady soupisu celkem | [6 empty] | 0 | [5 empty] | 0 |  | 0 |  | 0 |  | D | -1 | [13 empty] | 0
| D | HSV | Práce a dodávky HSV |  |  |  | 0 | [5 empty] | 0 |  | 0 |  | 0 | 1 | D | 0 |  |  |  | ROZPOCET | [9 empty] | 0
| D | 1 | Zemní práce |  |  |  | 0 | [5 empty] | 0 |  | 0 |  | 0 | 1 | D | 1 |  |  |  | ROZPOCET | [9 empty] | 0
1 | K | 112101102 | Odstranění stromů listnatých průměru kmene přes 300 do 500 mm | kus | 5 |  | 0 | CS ÚRS 2023 01 |  |  | základní |  | 0 | 0 | 0 | 0 | 0 | 4 | K | 2 |  |  |  | ROZPOCET |  |  |  | 0 | 0 | 0 | 0 | 0 | 1 | 0 | 4 | -1298476273
| VV |  | 5 |  | 5 | [13 empty] | VV | 2 | 2 | True | 0 | ROZPOCET
| VV | LIST50 | Součet |  | 5 | [13 empty] | VV | 2 | 4 | True | 1 | ROZPOCET
2 | K | 112201114 | Odstranění pařezů D přes 0,4 do 0,5 m v rovině a svahu do 1:5 s odklizením do 20 m a zasypáním jámy | kus | 5 |  | 0 | CS ÚRS 2023 01 |  |  | základní |  | 0 | 0 | 0 | 0 | 0 | 4 | K | 2 |  |  |  | ROZPOCET |  |  |  | 0 | 0 | 0 | 0 | 0 | 1 | 0 | 4 | 989893402
| VV |  | LIST50 |  | 5 | [13 empty] | VV | 2 | 2 | True | 1 | ROZPOCET
3 | K | 162201402 | Vodorovné přemístění větví stromů listnatých do 1 km D kmene přes 300 do 500 mm | kus | 5 |  | 0 | CS ÚRS 2023 01 |  |  | základní |  | 0 | 0 | 0 | 0 | 0 | 4 | K | 2 |  |  |  | ROZPOCET |  |  |  | 0 | 0 | 0 | 0 | 0 | 1 | 0 | 4 | 1035573045
| VV |  | LIST50 |  | 5 | [13 empty] | VV | 2 | 2 | True | 1 | ROZPOCET
4 | K | 162201412 | Vodorovné přemístění kmenů stromů listnatých do 1 km D kmene přes 300 do 500 mm | kus | 5 |  | 0 | CS ÚRS 2023 01 |  |  | základní |  | 0 | 0 | 0 | 0 | 0 | 4 | K | 2 |  |  |  | ROZPOCET |  |  |  | 0 | 0 | 0 | 0 | 0 | 1 | 0 | 4 | 1541022
| VV |  | LIST50 |  | 5 | [13 empty] | VV | 2 | 2 | True | 1 | ROZPOCET
5 | K | 162201422 | Vodorovné přemístění pařezů do 1 km D přes 300 do 500 mm | kus | 5 |  | 0 | CS ÚRS 2023 01 |  |  | základní |  | 0 | 0 | 0 | 0 | 0 | 4 | K | 2 |  |  |  | ROZPOCET |  |  |  | 0 | 0 | 0 | 0 | 0 | 1 | 0 | 4 | -1548052023
| VV |  | LIST50 |  | 5 | [13 empty] | VV | 2 | 2 | True | 1 | ROZPOCET
6 | K | 162301932 | Příplatek k vodorovnému přemístění větví stromů listnatých D kmene přes 300 do 500 mm ZKD 1 km | kus | 45 |  | 0 | CS ÚRS 2023 01 |  |  | základní |  | 0 | 0 | 0 | 0 | 0 | 4 | K | 2 |  |  |  | ROZPOCET |  |  |  | 0 | 0 | 0 | 0 | 0 | 1 | 0 | 4 | -1801626252
| VV |  | LIST50*9 |  | 45 | [13 empty] | VV | 2 | 2 | True | 1 | ROZPOCET
7 | K | 162301952 | Příplatek k vodorovnému přemístění kmenů stromů listnatých D kmene přes 300 do 500 mm ZKD 1 km | kus | 45 |  | 0 | CS ÚRS 2023 01 |  |  | základní |  | 0 | 0 | 0 | 0 | 0 | 4 | K | 2 |  |  |  | ROZPOCET |  |  |  | 0 | 0 | 0 | 0 | 0 | 1 | 0 | 4 | 827927425
| VV |  | LIST50*9 |  | 45 | [13 empty] | VV | 2 | 2 | True | 1 | ROZPOCET
8 | K | 162301972 | Příplatek k vodorovnému přemístění pařezů D přes 300 do 500 mm ZKD 1 km | kus | 45 |  | 0 | CS ÚRS 2023 01 |  |  | základní |  | 0 | 0 | 0 | 0 | 0 | 4 | K | 2 |  |  |  | ROZPOCET |  |  |  | 0 | 0 | 0 | 0 | 0 | 1 | 0 | 4 | 1441196481
| VV |  | LIST50*9 |  | 45 | [13 empty] | VV | 2 | 2 | True | 1 | ROZPOCET
9 | K | 1623022202 | Poplatek za likvidaci pařezů +kmenů + větví ze stromů do D500 | kus | 5 |  | 0 | vlastní |  |  | základní |  | 0 | 0 | 0 | 0 | 0 | 4 | K | 2 |  |  |  | ROZPOCET |  |  |  | 0 | 0 | 0 | 0 | 0 | 1 | 0 | 4 | 78662529
| VV |  | LIST50 |  | 5 | [13 empty] | VV | 2 | 2 | True | 1 | ROZPOCET
10 | K | 174111101 | Zásyp jam, šachet rýh nebo kolem objektů sypaninou se zhutněním ručně | m3 | 6.05 |  | 0 | CS ÚRS 2023 01 |  |  | základní |  | 0 | 0 | 0 | 0 | 0 | 4 | K | 2 |  |  |  | ROZPOCET |  |  |  | 0 | 0 | 0 | 0 | 0 | 1 | 0 | 4 | 1173969904
| VV |  | 6,05 |  | 6.05 | [13 empty] | VV | 2 | 2 | True | 1 | ROZPOCET
11 | M | 10364101 | zemina pro terénní úpravy - ornice | t | 10.164 |  | 0 | CS ÚRS 2023 01 |  |  | základní |  | 0 | 0 | 0 | 0 | 0 | 8 | M | 2 |  |  |  | ROZPOCET |  |  |  | 0 | 0 | 0 | 0 | 0 | 1 | 0 | 4 | -670242087
| VV |  | 6,05*1,05 *1,6"Přepočtené koeficientem množství |  | 10.164 | [13 empty] | VV | 2 | 2 | True | 0 | ROZPOCET
| VV |  | Součet |  | 10.164 | [13 empty] | VV | 2 | 4 | True | 1 | ROZPOCET
12 | K | 167111101 | Nakládání výkopku z hornin třídy těžitelnosti I, skupiny 1 až 3 do 100 m3 ručně | m3 | 6.353 |  | 0 | CS ÚRS 2023 01 |  |  | základní |  | 0 | 0 | 0 | 0 | 0 | 4 | K | 2 |  |  |  | ROZPOCET |  |  |  | 0 | 0 | 0 | 0 | 0 | 1 | 0 | 4 | -536186427
| VV |  | 6,05*1,05 |  | 6.353 | [13 empty] | VV | 2 | 2 | True | 0 | ROZPOCET
| VV |  | Součet |  | 6.353 | [13 empty] | VV | 2 | 4 | True | 1 | ROZPOCET
13 | K | 162211311 | Vodorovné přemístění výkopku z horniny třídy těžitelnosti I, skupiny 1 až 3 stavebním kolečkem do 10 m | m3 | 6.353 |  | 0 | CS ÚRS 2023 01 |  |  | základní |  | 0 | 0 | 0 | 0 | 0 | 4 | K | 2 |  |  |  | ROZPOCET |  |  |  | 0 | 0 | 0 | 0 | 0 | 1 | 0 | 4 | -1857891607
| VV |  | 6,353 |  | 6.353 | [13 empty] | VV | 2 | 2 | True | 1 | ROZPOCET
14 | K | 162211319 | Příplatek k vodorovnému přemístění výkopku z horniny třídy těžitelnosti I skupiny 1 až 3 stavebním kolečkem za každých dalších 10 m | m3 | 6.353 |  | 0 | CS ÚRS 2023 01 |  |  | základní |  | 0 | 0 | 0 | 0 | 0 | 4 | K | 2 |  |  |  | ROZPOCET |  |  |  | 0 | 0 | 0 | 0 | 0 | 1 | 0 | 4 | 370365775
| VV |  | 6,353 |  | 6.353 | [13 empty] | VV | 2 | 2 | True | 1 | ROZPOCET

## 020 - SO 020 - DEMONTÁŽ A...
[9 empty] | >> skryté sloupce << | [9 empty] | {9f86767d-5841-4afb-a92e-a503214686bb}
2
| KRYCÍ LIST SOUPISU PRACÍ | [8 empty] | v --- níže se nacházejí doplnkové a pomocné údaje k sestavám --- v | [8 empty] | False
Stavba:
BRNO, GAJDOŠOVA II - REKONSTRUKCE KANALIZACE A VODOVODU (Bubeníčkova– Mikšíčkova)
Objekt:
00 - SO 000 - OBJEKTY PŘÍPRAVY STAVENIŠTĚ
Soupis:
020 - SO 020 - DEMONTÁŽ A ZPĚTNÁ MONTÁŽ STOŽÁRŮ VO
| KSO: |  |  |  |  | CC-CZ:
| Místo: |  | BRNO |  |  | Datum:
| Zadavatel: |  |  |  |  | IČ: | 44992785
|  | Statutární město Brno |  |  |  | DIČ: | CZ44992785
| Uchazeč: |  |  |  |  | IČ: | Vyplň údaj
|  | Vyplň údaj |  |  |  | DIČ: | Vyplň údaj
| Projektant: |  |  |  |  | IČ:
|  | JV PROJEKT V.H. s.r.o. Brno |  |  |  | DIČ:
| Zpracovatel: |  |  |  |  | IČ:
DIČ:
Poznámka:
| Cena bez DPH | [5 empty] | 0
|  |  | Základ daně |  |  | Sazba daně | Výše daně
| DPH | základní | 0 |  |  | 21% | 0
|  | snížená | 0 |  |  | 15% | 0
|  | zákl. přenesená | 0 |  |  | 21% | 0
|  | sníž. přenesená | 0 |  |  | 15% | 0
|  | nulová | 0 |  |  | 0% | 0
| Cena s DPH |  |  | v | CZK |  | 0
| Projektant |  |  | Zpracovatel
| Datum a podpis: |  | Razítko | Datum a podpis: |  |  | Razítko
| Objednavatel |  |  | Uchazeč
| Datum a podpis: |  | Razítko | Datum a podpis: |  |  | Razítko
REKAPITULACE ČLENĚNÍ SOUPISU PRACÍ
Stavba:
BRNO, GAJDOŠOVA II - REKONSTRUKCE KANALIZACE A VODOVODU (Bubeníčkova– Mikšíčkova)
Objekt:
00 - SO 000 - OBJEKTY PŘÍPRAVY STAVENIŠTĚ
Soupis:
020 - SO 020 - DEMONTÁŽ A ZPĚTNÁ MONTÁŽ STOŽÁRŮ VO
Místo: |  |  | BRNO |  |  | Datum:
Zadavatel: |  |  | Statutární město Brno |  |  | Projektant: | JV PROJEKT V.H. s.r.o. Brno
Uchazeč: |  |  | Vyplň údaj |  |  | Zpracovatel:
Kód dílu - Popis | [6 empty] | Cena celkem [CZK]
Náklady ze soupisu prací | [6 empty] | 0 | [12 empty] | -1
| M - Práce a dodávky M | [5 empty] | 0
| 21-M - Elektromontáže | [5 empty] | 0
SOUPIS PRACÍ
Stavba:
BRNO, GAJDOŠOVA II - REKONSTRUKCE KANALIZACE A VODOVODU (Bubeníčkova– Mikšíčkova)
Objekt:
00 - SO 000 - OBJEKTY PŘÍPRAVY STAVENIŠTĚ
Soupis:
020 - SO 020 - DEMONTÁŽ A ZPĚTNÁ MONTÁŽ STOŽÁRŮ VO
Místo: |  |  | BRNO |  |  | Datum:
Zadavatel: |  |  | Statutární město Brno |  |  | Projektant: | JV PROJEKT V.H. s.r.o. Brno
Uchazeč: |  |  | Vyplň údaj |  |  | Zpracovatel:
PČ | Typ | Kód | Popis | MJ | Množství | J.cena [CZK] | Cena celkem [CZK] | Cenová soustava |  |  | DPH | J. Nh [h] | Nh celkem [h] | J. hmotnost [t] | Hmotnost celkem [t] | J. suť [t] | Suť Celkem [t]
Náklady soupisu celkem | [6 empty] | 0 | [5 empty] | 0 |  | 0 |  | 0 |  | D | -1 | [10 empty] | 0
| D | M | Práce a dodávky M |  |  |  | 0 | [5 empty] | 0 |  | 0 |  | 0 | 3 | D | 0 |  |  |  | ROZPOCET | [6 empty] | 0
| D | 21-M | Elektromontáže |  |  |  | 0 | [5 empty] | 0 |  | 0 |  | 0 | 3 | D | 1 |  |  |  | ROZPOCET | [6 empty] | 0
1 | K | 2102040101 | Demontáž stáv.sloupů vč.svítidel elektrovýzbroje zabezpečení a izolace volných konců kabelů, vč. osazení a dem. provizorního osvětlení svítidel vč. rýh pro uložení prodloužených kabelů | kus | 5 |  | 0 | vlastní |  |  | základní |  | 0 | 0 | 0 | 0 | 0 | 64 | K | 2 |  |  |  | ROZPOCET | 0 | 0 | 0 | 0 | 0 | 1 | 0 | 64 | -1483100824
| VV |  | " počet sloupů " 5 |  | 5 | [13 empty] | VV | 2 | 2 | True | 1 | ROZPOCET
2 | K | 2102040103 | M+D nových sloupů stožáír uliční vč.svítidel, elektrovýzbroje vč. nových kabelových tras v rýze vč. zemních prací, vč. projektové dokumentace | kus | 5 |  | 0 |  |  |  | základní |  | 0 | 0 | 0 | 0 | 0 | 64 | K | 2 |  |  |  | ROZPOCET | 0 | 0 | 0 | 0 | 0 | 1 | 0 | 64 | 488674054
| VV |  | " nové kabelové trasy budou provedeny v koordinaci TSB a.s. " | [15 empty] | VV | 2 | 1 | True | 0 | ROZPOCET
| VV |  | " počet sloupů " 5 |  | 5 | [13 empty] | VV | 2 | 2 | True | 1 | ROZPOCET

## 030 - SO 030 - ZŘÍZENÍ PR...
[9 empty] | >> skryté sloupce << | [9 empty] | {26ae07e0-42c6-435e-a3af-4e1d4f27f1e4} | [5 empty] | ABO | 25,6 | 2
[19 empty] | 2 | [5 empty] | ORNICE | 74,68 | 2
| KRYCÍ LIST SOUPISU PRACÍ | [8 empty] | v --- níže se nacházejí doplnkové a pomocné údaje k sestavám --- v | [8 empty] | False | [5 empty] | TRAVA | 746,8 | 2
[25 empty] | ZAMKOVA | 67 | 2
Stavba:
BRNO, GAJDOŠOVA II - REKONSTRUKCE KANALIZACE A VODOVODU (Bubeníčkova– Mikšíčkova)
Objekt:
00 - SO 000 - OBJEKTY PŘÍPRAVY STAVENIŠTĚ
Soupis:
030 - SO 030 - ZŘÍZENÍ PROVIZORNÍ ZASTÁVKY MHD
| KSO: |  |  |  |  | CC-CZ:
| Místo: |  | BRNO |  |  | Datum:
| Zadavatel: |  |  |  |  | IČ: | 44992785
|  | Statutární město Brno |  |  |  | DIČ: | CZ44992785
| Uchazeč: |  |  |  |  | IČ: | Vyplň údaj
|  | Vyplň údaj |  |  |  | DIČ: | Vyplň údaj
| Projektant: |  |  |  |  | IČ:
|  | JV PROJEKT V.H. s.r.o. Brno |  |  |  | DIČ:
| Zpracovatel: |  |  |  |  | IČ:
DIČ:
Poznámka:
| Cena bez DPH | [5 empty] | 0
|  |  | Základ daně |  |  | Sazba daně | Výše daně
| DPH | základní | 0 |  |  | 21% | 0
|  | snížená | 0 |  |  | 15% | 0
|  | zákl. přenesená | 0 |  |  | 21% | 0
|  | sníž. přenesená | 0 |  |  | 15% | 0
|  | nulová | 0 |  |  | 0% | 0
| Cena s DPH |  |  | v | CZK |  | 0
| Projektant |  |  | Zpracovatel
| Datum a podpis: |  | Razítko | Datum a podpis: |  |  | Razítko
| Objednavatel |  |  | Uchazeč
| Datum a podpis: |  | Razítko | Datum a podpis: |  |  | Razítko
REKAPITULACE ČLENĚNÍ SOUPISU PRACÍ
Stavba:
BRNO, GAJDOŠOVA II - REKONSTRUKCE KANALIZACE A VODOVODU (Bubeníčkova– Mikšíčkova)
Objekt:
00 - SO 000 - OBJEKTY PŘÍPRAVY STAVENIŠTĚ
Soupis:
030 - SO 030 - ZŘÍZENÍ PROVIZORNÍ ZASTÁVKY MHD
Místo: |  |  | BRNO |  |  | Datum:
Zadavatel: |  |  | Statutární město Brno |  |  | Projektant: | JV PROJEKT V.H. s.r.o. Brno
Uchazeč: |  |  | Vyplň údaj |  |  | Zpracovatel:
Kód dílu - Popis | [6 empty] | Cena celkem [CZK]
Náklady ze soupisu prací | [6 empty] | 0 | [12 empty] | -1
| HSV - Práce a dodávky HSV | [5 empty] | 0
| 1 - Zemní práce | [5 empty] | 0
| 2 - Zakládání | [5 empty] | 0
| 5 - Komunikace pozemní | [5 empty] | 0
| 9 - Ostatní konstrukce a práce, bourání | [5 empty] | 0
| 998 - Přesun hmot | [5 empty] | 0
SOUPIS PRACÍ
Stavba:
BRNO, GAJDOŠOVA II - REKONSTRUKCE KANALIZACE A VODOVODU (Bubeníčkova– Mikšíčkova)
Objekt:
00 - SO 000 - OBJEKTY PŘÍPRAVY STAVENIŠTĚ
Soupis:
030 - SO 030 - ZŘÍZENÍ PROVIZORNÍ ZASTÁVKY MHD
Místo: |  |  | BRNO |  |  | Datum:
Zadavatel: |  |  | Statutární město Brno |  |  | Projektant: | JV PROJEKT V.H. s.r.o. Brno
Uchazeč: |  |  | Vyplň údaj |  |  | Zpracovatel:
PČ | Typ | Kód | Popis | MJ | Množství | J.cena [CZK] | Cena celkem [CZK] | Cenová soustava |  |  | DPH | J. Nh [h] | Nh celkem [h] | J. hmotnost [t] | Hmotnost celkem [t] | J. suť [t] | Suť Celkem [t]
Náklady soupisu celkem | [6 empty] | 0 | [5 empty] | 0 |  | 19.1557 |  | 42.1543 |  | D | -1 | [13 empty] | 0
| D | HSV | Práce a dodávky HSV |  |  |  | 0 | [5 empty] | 0 |  | 19.1557 |  | 42.1543 | 1 | D | 0 |  |  |  | ROZPOCET | [9 empty] | 0
| D | 1 | Zemní práce |  |  |  | 0 | [5 empty] | 0 |  | 0.026138 |  | 42.1543 | 1 | D | 1 |  |  |  | ROZPOCET | [9 empty] | 0
1 | K | 113202111 | Vytrhání obrub krajníků obrubníků stojatých | m | 25.6 |  | 0 | CS ÚRS 2023 01 |  |  | základní |  | 0 | 0 | 0 | 0.205 | 5.248 | 4 | K | 2 |  |  |  | ROZPOCET |  |  |  | 0 | 0 | 0 | 0 | 0 | 1 | 0 | 4 | 1003104046
| VV |  | " provizorní chodník " 25,6 |  | 25.6 | [13 empty] | VV | 2 | 2 | True | 0 | ROZPOCET
| VV | ABO | Součet |  | 25.6 | [13 empty] | VV | 2 | 4 | True | 1 | ROZPOCET
2 | K | 979021113 | Očištění vybouraných obrubníků a krajníků silničních při překopech inženýrských sítí | m | 25.6 |  | 0 | CS ÚRS 2023 01 |  |  | základní |  | 0 | 0 | 0 | 0 | 0 | 4 | K | 2 |  |  |  | ROZPOCET |  |  |  | 0 | 0 | 0 | 0 | 0 | 1 | 0 | 4 | 1373253909
| VV |  | ABO |  | 25.6 | [13 empty] | VV | 2 | 2 | True | 1 | ROZPOCET
3 | K | 113311171 | Odstranění geotextilií ze základové spáry | m2 | 70.35 |  | 0 | CS ÚRS 2023 01 |  |  | základní |  | 0 | 0 | 0 | 0.0008 | 0.05628 | 4 | K | 2 |  |  |  | ROZPOCET |  |  |  | 0 | 0 | 0 | 0 | 0 | 1 | 0 | 4 | 1476484182
| VV |  | ZAMKOVA*1,05 |  | 70.35 | [13 empty] | VV | 2 | 2 | True | 1 | ROZPOCET
4 | K | 113106123 | Rozebrání dlažeb ze zámkových dlaždic komunikací pro pěší ručně | m2 | 67 |  | 0 | CS ÚRS 2023 01 |  |  | základní |  | 0 | 0 | 0 | 0.26 | 17.42 | 4 | K | 2 |  |  |  | ROZPOCET |  |  |  | 0 | 0 | 0 | 0 | 0 | 1 | 0 | 4 | 826674131
| VV |  | " provizorní chodník " ZAMKOVA |  | 67 | [13 empty] | VV | 2 | 2 | True | 1 | ROZPOCET
5 | K | 979051121 | Očištění zámkových dlaždic se spárováním z kameniva těženého při překopech inženýrských sítí | m2 | 67 |  | 0 | CS ÚRS 2023 01 |  |  | základní |  | 0 | 0 | 0 | 0 | 0 | 4 | K | 2 |  |  |  | ROZPOCET |  |  |  | 0 | 0 | 0 | 0 | 0 | 1 | 0 | 4 | -1983629360
| VV |  | ZAMKOVA |  | 67 | [13 empty] | VV | 2 | 2 | True | 1 | ROZPOCET
6 | K | 113107122 | Odstranění podkladu z kameniva drceného tl přes 100 do 200 mm ručně | m2 | 67 |  | 0 | CS ÚRS 2023 01 |  |  | základní |  | 0 | 0 | 0 | 0.29 | 19.43 | 4 | K | 2 |  |  |  | ROZPOCET |  |  |  | 0 | 0 | 0 | 0 | 0 | 1 | 0 | 4 | -949656400
| VV |  | " provizorní chodník " ZAMKOVA |  | 67 | [13 empty] | VV | 2 | 2 | True | 1 | ROZPOCET
7 | K | 997221551 | Vodorovná doprava suti ze sypkých materiálů do 1 km | t | 30.675 |  | 0 | CS ÚRS 2023 01 |  |  | základní |  | 0 | 0 | 0 | 0 | 0 | 4 | K | 2 |  |  |  | ROZPOCET |  |  |  | 0 | 0 | 0 | 0 | 0 | 1 | 0 | 4 | -17714795
8 | K | 997221559 | Příplatek ZKD 1 km u vodorovné dopravy suti ze sypkých materiálů | t | 184.05 |  | 0 | CS ÚRS 2023 01 |  |  | základní |  | 0 | 0 | 0 | 0 | 0 | 4 | K | 2 |  |  |  | ROZPOCET |  |  |  | 0 | 0 | 0 | 0 | 0 | 1 | 0 | 4 | -819181195
| VV |  | 30,675*6 "Přepočtené koeficientem množství |  | 184.05 | [13 empty] | VV | 2 | 2 | True | 1 | ROZPOCET
9 | K | 97909811001 | Poplatek za skládku (recyklaci) suti (bez živice) | t | 30.675 |  | 0 | vlastní |  |  | základní |  | 0 | 0 | 0 | 0 | 0 | 4 | K | 2 |  |  |  | ROZPOCET |  |  |  | 0 | 0 | 0 | 0 | 0 | 1 | 0 | 4 | 1109324084
10 | K | 997221561 | Vodorovná doprava suti z kusových materiálů do 1 km | t | 11.479 |  | 0 | CS ÚRS 2023 01 |  |  | základní |  | 0 | 0 | 0 | 0 | 0 | 4 | K | 2 |  |  |  | ROZPOCET |  |  |  | 0 | 0 | 0 | 0 | 0 | 1 | 0 | 4 | 2132663832
| VV |  | " odvoz na skládku BKOM (6km) " | [15 empty] | VV | 2 | 1 | True | 0 | ROZPOCET
| VV |  | " dlažba zámkova " ZAMKOVA*0,140 |  | 9.38 | [13 empty] | VV | 2 | 2 | True | 0 | ROZPOCET
| VV |  | " obrubník " ABO*0,082 |  | 2.099 | [13 empty] | VV | 2 | 2 | True | 0 | ROZPOCET
| VV |  | Součet |  | 11.479 | [13 empty] | VV | 2 | 4 | True | 1 | ROZPOCET
11 | K | 997221569 | Příplatek ZKD 1 km u vodorovné dopravy suti z kusových materiálů | t | 57.395 |  | 0 | CS ÚRS 2023 01 |  |  | základní |  | 0 | 0 | 0 | 0 | 0 | 4 | K | 2 |  |  |  | ROZPOCET |  |  |  | 0 | 0 | 0 | 0 | 0 | 1 | 0 | 4 | -1679781396
| VV |  | 11,479*5 "Přepočtené koeficientem množství |  | 57.395 | [13 empty] | VV | 2 | 2 | True | 1 | ROZPOCET
12 | K | 121151103 | Sejmutí ornice plochy do 100 m2 tl vrstvy do 200 mm strojně | m2 | 74.68 |  | 0 | CS ÚRS 2023 01 |  |  | základní |  | 0 | 0 | 0 | 0 | 0 | 4 | K | 2 |  |  |  | ROZPOCET |  |  |  | 0 | 0 | 0 | 0 | 0 | 1 | 0 | 4 | 1931305296
| VV |  | (ZAMKOVA+ABO*0,3) |  | 74.68 | [13 empty] | VV | 2 | 2 | True | 0 | ROZPOCET
| VV | ORNICE | Součet |  | 74.68 | [13 empty] | VV | 2 | 4 | True | 1 | ROZPOCET
13 | K | 162751114 | Vodorovné přemístění přes 6 000 do 7000 m výkopku/sypaniny z horniny třídy těžitelnosti I skupiny 1 až 3 | m3 | 14.936 |  | 0 | CS ÚRS 2023 01 |  |  | základní |  | 0 | 0 | 0 | 0 | 0 | 4 | K | 2 |  |  |  | ROZPOCET |  |  |  | 0 | 0 | 0 | 0 | 0 | 1 | 0 | 4 | 344380361
| VV |  | (ZAMKOVA+ABO*0,3)*0,2 |  | 14.936 | [13 empty] | VV | 2 | 2 | True | 0 | ROZPOCET
| VV |  | Součet |  | 14.936 | [13 empty] | VV | 2 | 4 | True | 1 | ROZPOCET
14 | K | 171251201 | Uložení sypaniny na skládky nebo meziskládky | m3 | 14.936 |  | 0 | CS ÚRS 2023 01 |  |  | základní |  | 0 | 0 | 0 | 0 | 0 | 4 | K | 2 |  |  |  | ROZPOCET |  |  |  | 0 | 0 | 0 | 0 | 0 | 1 | 0 | 4 | -435496718
| VV |  | 14,936 |  | 14.936 | [13 empty] | VV | 2 | 2 | True | 1 | ROZPOCET
15 | K | 1712012111 | Poplatek za skládku zeminy | m3 | 14.936 |  | 0 |  |  |  | základní |  | 0 | 0 | 0 | 0 | 0 | 4 | K | 2 |  |  |  | ROZPOCET |  |  |  | 0 | 0 | 0 | 0 | 0 | 1 | 0 | 4 | -768993495
| VV |  | 14,936 |  | 14.936 | [13 empty] | VV | 2 | 2 | True | 1 | ROZPOCET
16 | K | 181351003 | Rozprostření ornice tl vrstvy do 200 mm pl do 100 m2 v rovině nebo ve svahu do 1:5 strojně | m2 | 373.4 |  | 0 | CS ÚRS 2023 01 |  |  | základní |  | 0 | 0 | 0 | 0 | 0 | 4 | K | 2 |  |  |  | ROZPOCET |  |  |  | 0 | 0 | 0 | 0 | 0 | 1 | 0 | 4 | -1633523598
| VV |  | " zapravení " ORNICE/0,2 |  | 373.4 | [13 empty] | VV | 2 | 2 | True | 1 | ROZPOCET
17 | M | 10364101vl | zemina pro terénní úpravy - ornice | t | 119.488 |  | 0 | CS ÚRS 2023 01 |  |  | základní |  | 0 | 0 | 0 | 0 | 0 | 8 | M | 2 |  |  |  | ROZPOCET |  |  |  | 0 | 0 | 0 | 0 | 0 | 1 | 0 | 4 | 1400505054
| VV |  | 74,68*1,6 |  | 119.488 | [13 empty] | VV | 2 | 2 | True | 1 | ROZPOCET
18 | K | 167151101 | Nakládání výkopku z hornin třídy těžitelnosti I skupiny 1 až 3 do 100 m3 | m3 | 74.68 |  | 0 | CS ÚRS 2023 01 |  |  | základní |  | 0 | 0 | 0 | 0 | 0 | 4 | K | 2 |  |  |  | ROZPOCET |  |  |  | 0 | 0 | 0 | 0 | 0 | 1 | 0 | 4 | -796415797
| VV |  | " dovoz ORNICE " ORNICE |  | 74.68 | [13 empty] | VV | 2 | 2 | True | 1 | ROZPOCET
19 | K | 162251102 | Vodorovné přemístění přes 20 do 50 m výkopku/sypaniny z horniny třídy těžitelnosti I skupiny 1 až 3 | m3 | 74.68 |  | 0 | CS ÚRS 2023 01 |  |  | základní |  | 0 | 0 | 0 | 0 | 0 | 4 | K | 2 |  |  |  | ROZPOCET |  |  |  | 0 | 0 | 0 | 0 | 0 | 1 | 0 | 4 | 1072032059
| VV |  | 74,68 |  | 74.68 | [13 empty] | VV | 2 | 2 | True | 1 | ROZPOCET
20 | K | 183402121 | Rozrušení půdy souvislé pl přes 100 do 500 m2 hl přes 50 do 150 mm v rovině a svahu do 1:5 | m2 | 373.4 |  | 0 | CS ÚRS 2023 01 |  |  | základní |  | 0 | 0 | 0 | 0 | 0 | 4 | K | 2 |  |  |  | ROZPOCET |  |  |  | 0 | 0 | 0 | 0 | 0 | 1 | 0 | 4 | -1898978660
| VV |  | " sanace trávníku mimo rýhu " | [15 empty] | VV | 2 | 1 | True | 0 | ROZPOCET
| VV |  | ORNICE/0,2 |  | 373.4 | [13 empty] | VV | 2 | 2 | True | 1 | ROZPOCET
21 | K | 181111111 | Plošná úprava terénu do 500 m2 zemina skupiny 1 až 4 nerovnosti přes 50 do 100 mm v rovinně a svahu do 1:5 | m2 | 746.8 |  | 0 | CS ÚRS 2023 01 |  |  | základní |  | 0 | 0 | 0 | 0 | 0 | 4 | K | 2 |  |  |  | ROZPOCET |  |  |  | 0 | 0 | 0 | 0 | 0 | 1 | 0 | 4 | 908056052
| VV |  | " sanace trávníku i mimo rýhu " | [15 empty] | VV | 2 | 1 | True | 0 | ROZPOCET
| VV | TRAVA | ORNICE/0,2*2 |  | 746.8 | [13 empty] | VV | 2 | 2 | True | 1 | ROZPOCET
22 | K | 1814111391 | Založení parkového trávníku výsevem v rovině a ve svahu do 1:5 vč.předseťové přípravy, zálivky a ošetřování, hnojení | m2 | 746.8 |  | 0 | vlastní |  |  | základní |  | 0 | 0 | 0 | 0 | 0 | 4 | K | 2 |  |  |  | ROZPOCET |  |  |  | 0 | 0 | 0 | 0 | 0 | 1 | 0 | 4 | 1796418895
| VV |  | " sanace trávníku i mimo rýhu " | [15 empty] | VV | 2 | 1 | True | 0 | ROZPOCET
| VV |  | TRAVA |  | 746.8 | [13 empty] | VV | 2 | 2 | True | 1 | ROZPOCET
23 | M | 005724100 | osivo směs travní parková | kg | 26.138 |  | 0 | CS ÚRS 2023 01 |  |  | základní |  | 0 | 0.001 | 0.026138 | 0 | 0 | 8 | M | 2 |  |  |  | ROZPOCET |  |  |  | 0 | 0 | 0 | 0 | 0 | 1 | 0 | 4 | -1741424981
| VV |  | TRAVA*0,035 |  | 26.138 | [13 empty] | VV | 2 | 2 | True | 1 | ROZPOCET
| D | 2 | Zakládání |  |  |  | 0 | [5 empty] | 0 |  | 0.031306 |  | 0 | 1 | D | 1 |  |  |  | ROZPOCET | [9 empty] | 0
24 | K | 213141111 | Zřízení vrstvy z geotextilie v rovině nebo ve sklonu do 1:5 š do 3 m | m2 | 70.35 |  | 0 | CS ÚRS 2023 01 |  |  | základní |  | 0 | 0.0001 | 0.007035 | 0 | 0 | 4 | K | 2 |  |  |  | ROZPOCET |  |  |  | 0 | 0 | 0 | 0 | 0 | 1 | 0 | 4 | -86026550
| VV |  | ZAMKOVA*1,05 |  | 70.35 | [13 empty] | VV | 2 | 2 | True | 1 | ROZPOCET
25 | M | 6931106201 | geotextilie 300 g/m2 | m2 | 80.903 |  | 0 | vlastní |  |  | základní |  | 0 | 0.0003 | 0.024271 | 0 | 0 | 8 | M | 2 |  |  |  | ROZPOCET |  |  |  | 0 | 0 | 0 | 0 | 0 | 1 | 0 | 4 | 814554791
| VV |  | 70,35*1,15 "Přepočtené koeficientem množství |  | 80.903 | [13 empty] | VV | 2 | 2 | True | 1 | ROZPOCET
| D | 5 | Komunikace pozemní |  |  |  | 0 | [5 empty] | 0 |  | 15.4515 |  | 0 | 1 | D | 1 |  |  |  | ROZPOCET | [9 empty] | 0
26 | K | 564831111 | Podklad ze štěrkodrtě ŠD plochy přes 100 m2 tl 100 mm | m2 | 67 |  | 0 | CS ÚRS 2023 01 |  |  | základní |  | 0 | 0 | 0 | 0 | 0 | 4 | K | 2 |  |  |  | ROZPOCET |  |  |  | 0 | 0 | 0 | 0 | 0 | 1 | 0 | 4 | 115065378
| VV |  | ZAMKOVA |  | 67 | [13 empty] | VV | 2 | 2 | True | 1 | ROZPOCET
27 | K | 167151101 | Nakládání výkopku z hornin třídy těžitelnosti I skupiny 1 až 3 do 100 m3 | m3 | 6.7 |  | 0 | CS ÚRS 2023 01 |  |  | základní |  | 0 | 0 | 0 | 0 | 0 | 4 | K | 2 |  |  |  | ROZPOCET |  |  |  | 0 | 0 | 0 | 0 | 0 | 1 | 0 | 4 | 1857440942
| VV |  | " přesun hmot " ZAMKOVA*0,1 |  | 6.7 | [13 empty] | VV | 2 | 2 | True | 1 | ROZPOCET
28 | K | 162251102 | Vodorovné přemístění přes 20 do 50 m výkopku/sypaniny z horniny třídy těžitelnosti I skupiny 1 až 3 | m3 | 6.7 |  | 0 | CS ÚRS 2023 01 |  |  | základní |  | 0 | 0 | 0 | 0 | 0 | 4 | K | 2 |  |  |  | ROZPOCET |  |  |  | 0 | 0 | 0 | 0 | 0 | 1 | 0 | 4 | -1581671395
29 | K | 596211111 | Kladení zámkové dlažby komunikací pro pěší ručně tl 60 mm skupiny A pl přes 50 do 100 m2 | m2 | 67 |  | 0 | CS ÚRS 2023 01 |  |  | základní |  | 0 | 0.08922 | 5.9777 | 0 | 0 | 4 | K | 2 |  |  |  | ROZPOCET |  |  |  | 0 | 0 | 0 | 0 | 0 | 1 | 0 | 4 | -1379408488
| VV |  | 67,0 |  | 67 | [13 empty] | VV | 2 | 2 | True | 0 | ROZPOCET
| VV | ZAMKOVA | Součet |  | 67 | [13 empty] | VV | 2 | 4 | True | 1 | ROZPOCET
30 | M | 592451100.2 | dlažba skladebná tl.6 cm přírodní | m2 | 67.67 |  | 0 | vlastní |  |  | základní |  | 0 | 0.14 | 9.4738 | 0 | 0 | 8 | M | 2 |  |  |  | ROZPOCET |  |  |  | 0 | 0 | 0 | 0 | 0 | 1 | 0 | 4 | 1600939146
| VV |  | 67*1,01 "Přepočtené koeficientem množství |  | 67.67 | [13 empty] | VV | 2 | 2 | True | 1 | ROZPOCET
| D | 9 | Ostatní konstrukce a práce, bourání |  |  |  | 0 | [5 empty] | 0 |  | 3.6467 |  | 0 | 1 | D | 1 |  |  |  | ROZPOCET | [9 empty] | 0
31 | K | 9131111101 | Provizorní zastávka MHD - vodorovné dopravní značení, přenosná značka zřízení vč. odstranění | kus | 1 |  | 0 | vlastní |  |  | základní |  | 0 | 0 | 0 | 0 | 0 | 4 | K | 2 |  |  |  | ROZPOCET |  |  |  | 0 | 0 | 0 | 0 | 0 | 1 | 0 | 4 | -883250597
32 | K | 916231212 | Osazení chodníkového obrubníku betonového stojatého bez boční opěry do lože z betonu prostého | m | 25.6 |  | 0 | CS ÚRS 2023 01 |  |  | základní |  | 0 | 0.09599 | 2.4573 | 0 | 0 | 4 | K | 2 |  |  |  | ROZPOCET |  |  |  | 0 | 0 | 0 | 0 | 0 | 1 | 0 | 4 | -584874577
| VV |  | ABO |  | 25.6 | [13 empty] | VV | 2 | 2 | True | 1 | ROZPOCET
33 | M | 59217012 | obrubník betonový 500x80x250mm | m | 25.856 |  | 0 | CS ÚRS 2023 01 |  |  | základní |  | 0 | 0.046 | 1.1894 | 0 | 0 | 8 | M | 2 |  |  |  | ROZPOCET |  |  |  | 0 | 0 | 0 | 0 | 0 | 1 | 0 | 4 | -1272976370
| VV |  | 25,6*1,01 "Přepočtené koeficientem množství |  | 25.856 | [13 empty] | VV | 2 | 2 | True | 1 | ROZPOCET
| D | 998 | Přesun hmot |  |  |  | 0 | [5 empty] | 0 |  | 0 |  | 0 | 1 | D | 1 |  |  |  | ROZPOCET | [9 empty] | 0
34 | K | 998223011 | Přesun hmot pro pozemní komunikace s krytem dlážděným | t | 18.776 |  | 0 | CS ÚRS 2023 01 |  |  | základní |  | 0 | 0 | 0 | 0 | 0 | 4 | K | 2 |  |  |  | ROZPOCET |  |  |  | 0 | 0 | 0 | 0 | 0 | 1 | 0 | 4 | 179253728

## 040 - SO 040 - PROVIZORNÍ...
[9 empty] | >> skryté sloupce << | [9 empty] | {3989eb90-eefc-4ea8-8d0b-43d5c3275121} | [5 empty] | VYKOP | 1,331 | 2
2
| KRYCÍ LIST SOUPISU PRACÍ | [8 empty] | v --- níže se nacházejí doplnkové a pomocné údaje k sestavám --- v | [8 empty] | False
Stavba:
BRNO, GAJDOŠOVA II - REKONSTRUKCE KANALIZACE A VODOVODU (Bubeníčkova– Mikšíčkova)
Objekt:
00 - SO 000 - OBJEKTY PŘÍPRAVY STAVENIŠTĚ
Soupis:
040 - SO 040 - PROVIZORNÍ ZAJIŠTĚNÍSTÁVAJÍCÍHO TRAKČNÍHO STOŽÁRU DpmB
| KSO: |  |  |  |  | CC-CZ:
| Místo: |  | BRNO |  |  | Datum:
| Zadavatel: |  |  |  |  | IČ: | 44992785
|  | Statutární město Brno |  |  |  | DIČ: | CZ44992785
| Uchazeč: |  |  |  |  | IČ: | Vyplň údaj
|  | Vyplň údaj |  |  |  | DIČ: | Vyplň údaj
| Projektant: |  |  |  |  | IČ:
|  | JV PROJEKT V.H. s.r.o. Brno |  |  |  | DIČ:
| Zpracovatel: |  |  |  |  | IČ:
DIČ:
Poznámka:
| Cena bez DPH | [5 empty] | 0
|  |  | Základ daně |  |  | Sazba daně | Výše daně
| DPH | základní | 0 |  |  | 21% | 0
|  | snížená | 0 |  |  | 15% | 0
|  | zákl. přenesená | 0 |  |  | 21% | 0
|  | sníž. přenesená | 0 |  |  | 15% | 0
|  | nulová | 0 |  |  | 0% | 0
| Cena s DPH |  |  | v | CZK |  | 0
| Projektant |  |  | Zpracovatel
| Datum a podpis: |  | Razítko | Datum a podpis: |  |  | Razítko
| Objednavatel |  |  | Uchazeč
| Datum a podpis: |  | Razítko | Datum a podpis: |  |  | Razítko
REKAPITULACE ČLENĚNÍ SOUPISU PRACÍ
Stavba:
BRNO, GAJDOŠOVA II - REKONSTRUKCE KANALIZACE A VODOVODU (Bubeníčkova– Mikšíčkova)
Objekt:
00 - SO 000 - OBJEKTY PŘÍPRAVY STAVENIŠTĚ
Soupis:
040 - SO 040 - PROVIZORNÍ ZAJIŠTĚNÍSTÁVAJÍCÍHO TRAKČNÍHO STOŽÁRU DpmB
Místo: |  |  | BRNO |  |  | Datum:
Zadavatel: |  |  | Statutární město Brno |  |  | Projektant: | JV PROJEKT V.H. s.r.o. Brno
Uchazeč: |  |  | Vyplň údaj |  |  | Zpracovatel:
Kód dílu - Popis | [6 empty] | Cena celkem [CZK]
Náklady ze soupisu prací | [6 empty] | 0 | [12 empty] | -1
| HSV - Práce a dodávky HSV | [5 empty] | 0
| 1 - Zemní práce | [5 empty] | 0
| 3 - Svislé a kompletní konstrukce | [5 empty] | 0
| 9 - Ostatní konstrukce a práce, bourání | [5 empty] | 0
SOUPIS PRACÍ
Stavba:
BRNO, GAJDOŠOVA II - REKONSTRUKCE KANALIZACE A VODOVODU (Bubeníčkova– Mikšíčkova)
Objekt:
00 - SO 000 - OBJEKTY PŘÍPRAVY STAVENIŠTĚ
Soupis:
040 - SO 040 - PROVIZORNÍ ZAJIŠTĚNÍSTÁVAJÍCÍHO TRAKČNÍHO STOŽÁRU DpmB
Místo: |  |  | BRNO |  |  | Datum:
Zadavatel: |  |  | Statutární město Brno |  |  | Projektant: | JV PROJEKT V.H. s.r.o. Brno
Uchazeč: |  |  | Vyplň údaj |  |  | Zpracovatel:
PČ | Typ | Kód | Popis | MJ | Množství | J.cena [CZK] | Cena celkem [CZK] | Cenová soustava |  |  | DPH | J. Nh [h] | Nh celkem [h] | J. hmotnost [t] | Hmotnost celkem [t] | J. suť [t] | Suť Celkem [t]
Náklady soupisu celkem | [6 empty] | 0 | [5 empty] | 0 |  | 0 |  | 0 |  | D | -1 | [13 empty] | 0
| D | HSV | Práce a dodávky HSV |  |  |  | 0 | [5 empty] | 0 |  | 0 |  | 0 | 1 | D | 0 |  |  |  | ROZPOCET | [9 empty] | 0
| D | 1 | Zemní práce |  |  |  | 0 | [5 empty] | 0 |  | 0 |  | 0 | 1 | D | 1 |  |  |  | ROZPOCET | [9 empty] | 0
1 | K | 133151101 | Hloubení šachet nezapažených v hornině třídy těžitelnosti I skupiny 1 a 2 objem do 20 m3 | m3 | 0.08 |  | 0 | CS ÚRS 2023 01 |  |  | základní |  | 0 | 0 | 0 | 0 | 0 | 4 | K | 2 |  |  |  | ROZPOCET |  |  |  | 0 | 0 | 0 | 0 | 0 | 1 | 0 | 4 | -1402021153
| VV |  | " sonda " 1,1*1,1*1,1 |  | 1.331 | [13 empty] | VV | 2 | 2 | True | 0 | ROZPOCET
| VV | VYKOP | Součet |  | 1.331 | [13 empty] | VV | 2 | 4 | True | 0 | ROZPOCET
| VV |  | " ve 2. třídě - 6 % " | [15 empty] | VV | 2 | 1 | True | 0 | ROZPOCET
| VV |  | VYKOP*0,06 |  | 0.08 | [13 empty] | VV | 2 | 2 | True | 0 | ROZPOCET
| VV |  | Součet |  | 0.08 | [13 empty] | VV | 2 | 4 | True | 1 | ROZPOCET
2 | K | 133251101 | Hloubení šachet nezapažených v hornině třídy těžitelnosti I skupiny 3 objem do 20 m3 | m3 | 1.065 |  | 0 | CS ÚRS 2023 01 |  |  | základní |  | 0 | 0 | 0 | 0 | 0 | 4 | K | 2 |  |  |  | ROZPOCET |  |  |  | 0 | 0 | 0 | 0 | 0 | 1 | 0 | 4 | 444235926
| VV |  | " 80% " VYKOP*0,8 |  | 1.065 | [13 empty] | VV | 2 | 2 | True | 1 | ROZPOCET
3 | K | 133351101 | Hloubení šachet nezapažených v hornině třídy těžitelnosti II skupiny 4 objem do 20 m3 | m3 | 0.186 |  | 0 | CS ÚRS 2023 01 |  |  | základní |  | 0 | 0 | 0 | 0 | 0 | 4 | K | 2 |  |  |  | ROZPOCET |  |  |  | 0 | 0 | 0 | 0 | 0 | 1 | 0 | 4 | 858438668
| VV |  | " 14% " VYKOP*0,14 |  | 0.186 | [13 empty] | VV | 2 | 2 | True | 1 | ROZPOCET
4 | K | 174111101 | Zásyp jam, šachet rýh nebo kolem objektů sypaninou se zhutněním ručně | m3 | 1.331 |  | 0 | CS ÚRS 2023 01 |  |  | základní |  | 0 | 0 | 0 | 0 | 0 | 4 | K | 2 |  |  |  | ROZPOCET |  |  |  | 0 | 0 | 0 | 0 | 0 | 1 | 0 | 4 | 236923577
| VV |  | " sonda " VYKOP |  | 1.331 | [13 empty] | VV | 2 | 2 | True | 1 | ROZPOCET
| D | 3 | Svislé a kompletní konstrukce |  |  |  | 0 | [5 empty] | 0 |  | 0 |  | 0 | 1 | D | 1 |  |  |  | ROZPOCET | [9 empty] | 0
5 | K | 351311132 | Spodní část stok z betonu prostého se zvýšenými nároky na prostředí C 25/30 tl přes 300 mm otevřený výkop | m3 | 2.5 |  | 0 | CS ÚRS 2023 01 |  |  | základní |  | 0 | 0 | 0 | 0 | 0 | 4 | K | 2 |  |  |  | ROZPOCET |  |  |  | 0 | 0 | 0 | 0 | 0 | 1 | 0 | 4 | -1383727905
| VV |  | " zalití výkopu po přeložce vodovodu v místě stožáru TV " 2,5 |  | 2.5 | [13 empty] | VV | 2 | 2 | True | 1 | ROZPOCET
| D | 9 | Ostatní konstrukce a práce, bourání |  |  |  | 0 | [5 empty] | 0 |  | 0 |  | 0 | 1 | D | 1 |  |  |  | ROZPOCET | [9 empty] | 0
6 | K | 9134111161 | Montáž a demontáž mobilního základu pro zajištění stávajícího stožáru DpmB | kus | 2 |  | 0 | vlastní |  |  | základní |  | 0 | 0 | 0 | 0 | 0 | 4 | K | 2 |  |  |  | ROZPOCET |  |  |  | 0 | 0 | 0 | 0 | 0 | 1 | 0 | 4 | 1698085438
7 | K | 9139211311 | Dočasné dopravní značení pro dopravu umístění a odvoz mobilního základu stožáru | kus | 1 |  | 0 | vlastní |  |  | základní |  | 0 | 0 | 0 | 0 | 0 | 4 | K | 2 |  |  |  | ROZPOCET |  |  |  | 0 | 0 | 0 | 0 | 0 | 1 | 0 | 4 | -65995486

## 050 - SO 050 - PROVIZORNÍ...
[9 empty] | >> skryté sloupce << | [9 empty] | {d606f521-2f6d-4ccf-aa27-5e6b3fb8810d} | [5 empty] | ABO | 113 | 2
[19 empty] | 2 | [5 empty] | ACP16 | 228 | 2
| KRYCÍ LIST SOUPISU PRACÍ | [8 empty] | v --- níže se nacházejí doplnkové a pomocné údaje k sestavám --- v | [8 empty] | False | [5 empty] | ORNICE | 228 | 2
[25 empty] | TRAVA | 1482 | 2
| Stavba: | [23 empty] | VYKOP1 | 68,4 | 2
BRNO, GAJDOŠOVA II - REKONSTRUKCE KANALIZACE A VODOVODU (Bubeníčkova– Mikšíčkova)
Objekt:
00 - SO 000 - OBJEKTY PŘÍPRAVY STAVENIŠTĚ
Soupis:
050 - SO 050 - PROVIZORNÍ ÚPRAVA DĚLÍCÍHO PÁSU VOZOVKY I/42 (před osazením přechodného DZ)
| KSO: |  |  |  |  | CC-CZ:
| Místo: |  | BRNO |  |  | Datum:
| Zadavatel: |  |  |  |  | IČ: | 44992785
|  | Statutární město Brno |  |  |  | DIČ: | CZ44992785
| Uchazeč: |  |  |  |  | IČ: | Vyplň údaj
|  | Vyplň údaj |  |  |  | DIČ: | Vyplň údaj
| Projektant: |  |  |  |  | IČ:
|  | JV PROJEKT V.H. s.r.o. Brno |  |  |  | DIČ:
| Zpracovatel: |  |  |  |  | IČ:
DIČ:
Poznámka:
| Cena bez DPH | [5 empty] | 0
|  |  | Základ daně |  |  | Sazba daně | Výše daně
| DPH | základní | 0 |  |  | 21% | 0
|  | snížená | 0 |  |  | 15% | 0
|  | zákl. přenesená | 0 |  |  | 21% | 0
|  | sníž. přenesená | 0 |  |  | 15% | 0
|  | nulová | 0 |  |  | 0% | 0
| Cena s DPH |  |  | v | CZK |  | 0
| Projektant |  |  | Zpracovatel
| Datum a podpis: |  | Razítko | Datum a podpis: |  |  | Razítko
| Objednavatel |  |  | Uchazeč
| Datum a podpis: |  | Razítko | Datum a podpis: |  |  | Razítko
REKAPITULACE ČLENĚNÍ SOUPISU PRACÍ
Stavba:
BRNO, GAJDOŠOVA II - REKONSTRUKCE KANALIZACE A VODOVODU (Bubeníčkova– Mikšíčkova)
Objekt:
00 - SO 000 - OBJEKTY PŘÍPRAVY STAVENIŠTĚ
Soupis:
050 - SO 050 - PROVIZORNÍ ÚPRAVA DĚLÍCÍHO PÁSU VOZOVKY I/42 (před osazením přechodného DZ)
Místo: |  |  | BRNO |  |  | Datum:
Zadavatel: |  |  | Statutární město Brno |  |  | Projektant: | JV PROJEKT V.H. s.r.o. Brno
Uchazeč: |  |  | Vyplň údaj |  |  | Zpracovatel:
Kód dílu - Popis | [6 empty] | Cena celkem [CZK]
Náklady ze soupisu prací | [6 empty] | 0 | [12 empty] | -1
| HSV - Práce a dodávky HSV | [5 empty] | 0
| 1 - Zemní práce | [5 empty] | 0
| 5 - Komunikace pozemní | [5 empty] | 0
| 9 - Ostatní konstrukce a práce, bourání | [5 empty] | 0
| 998 - Přesun hmot | [5 empty] | 0
SOUPIS PRACÍ
Stavba:
BRNO, GAJDOŠOVA II - REKONSTRUKCE KANALIZACE A VODOVODU (Bubeníčkova– Mikšíčkova)
Objekt:
00 - SO 000 - OBJEKTY PŘÍPRAVY STAVENIŠTĚ
Soupis:
050 - SO 050 - PROVIZORNÍ ÚPRAVA DĚLÍCÍHO PÁSU VOZOVKY I/42 (před osazením přechodného DZ)
Místo: |  |  | BRNO |  |  | Datum:
Zadavatel: |  |  | Statutární město Brno |  |  | Projektant: | JV PROJEKT V.H. s.r.o. Brno
Uchazeč: |  |  | Vyplň údaj |  |  | Zpracovatel:
PČ | Typ | Kód | Popis | MJ | Množství | J.cena [CZK] | Cena celkem [CZK] | Cenová soustava |  |  | DPH | J. Nh [h] | Nh celkem [h] | J. hmotnost [t] | Hmotnost celkem [t] | J. suť [t] | Suť Celkem [t]
Náklady soupisu celkem | [6 empty] | 0 | [5 empty] | 0 |  | 11.015 |  | 139.445 |  | D | -1 | [13 empty] | 0
| D | HSV | Práce a dodávky HSV |  |  |  | 0 | [5 empty] | 0 |  | 11.015 |  | 139.445 | 1 | D | 0 |  |  |  | ROZPOCET | [9 empty] | 0
| D | 1 | Zemní práce |  |  |  | 0 | [5 empty] | 0 |  | 0.05187 |  | 139.445 | 1 | D | 1 |  |  |  | ROZPOCET | [9 empty] | 0
1 | K | 113202111 | Vytrhání obrub krajníků obrubníků stojatých | m | 113 |  | 0 | CS ÚRS 2023 01 |  |  | základní |  | 0 | 0 | 0 | 0.205 | 23.165 | 4 | K | 2 |  |  |  | ROZPOCET |  |  |  | 0 | 0 | 0 | 0 | 0 | 1 | 0 | 4 | 1784209231
| VV |  | " křižovatka Bubeníčkova X Gajdošova " 33 |  | 33 | [13 empty] | VV | 2 | 2 | True | 0 | ROZPOCET
| VV |  | " u nemovitosti Gajdošova 30 " 80,0 |  | 80 | [13 empty] | VV | 2 | 2 | True | 0 | ROZPOCET
| VV | ABO | Součet |  | 113 | [13 empty] | VV | 2 | 4 | True | 1 | ROZPOCET
2 | K | 979021113 | Očištění vybouraných obrubníků a krajníků silničních při překopech inženýrských sítí | m | 113 |  | 0 | CS ÚRS 2023 01 |  |  | základní |  | 0 | 0 | 0 | 0 | 0 | 4 | K | 2 |  |  |  | ROZPOCET |  |  |  | 0 | 0 | 0 | 0 | 0 | 1 | 0 | 4 | 1501755301
| VV |  | ABO |  | 113 | [13 empty] | VV | 2 | 2 | True | 1 | ROZPOCET
3 | K | 113107222 | Odstranění podkladu z kameniva drceného tl přes 100 do 200 mm strojně pl přes 200 m2 | m2 | 228 |  | 0 | CS ÚRS 2023 01 |  |  | základní |  | 0 | 0 | 0 | 0.29 | 66.12 | 4 | K | 2 |  |  |  | ROZPOCET |  |  |  | 0 | 0 | 0 | 0 | 0 | 1 | 0 | 4 | 913933979
| VV |  | " provizorní vozovka " ACP16 |  | 228 | [13 empty] | VV | 2 | 2 | True | 1 | ROZPOCET
4 | K | 997221551 | Vodorovná doprava suti ze sypkých materiálů do 1 km | t | 30.675 |  | 0 | CS ÚRS 2023 01 |  |  | základní |  | 0 | 0 | 0 | 0 | 0 | 4 | K | 2 |  |  |  | ROZPOCET |  |  |  | 0 | 0 | 0 | 0 | 0 | 1 | 0 | 4 | -248659343
5 | K | 997221559 | Příplatek ZKD 1 km u vodorovné dopravy suti ze sypkých materiálů | t | 184.05 |  | 0 | CS ÚRS 2023 01 |  |  | základní |  | 0 | 0 | 0 | 0 | 0 | 4 | K | 2 |  |  |  | ROZPOCET |  |  |  | 0 | 0 | 0 | 0 | 0 | 1 | 0 | 4 | -442466051
| VV |  | 30,675*6 "Přepočtené koeficientem množství |  | 184.05 | [13 empty] | VV | 2 | 2 | True | 1 | ROZPOCET
6 | K | 97909811001 | Poplatek za skládku (recyklaci) suti (bez živice) | t | 30.675 |  | 0 | vlastní |  |  | základní |  | 0 | 0 | 0 | 0 | 0 | 4 | K | 2 |  |  |  | ROZPOCET |  |  |  | 0 | 0 | 0 | 0 | 0 | 1 | 0 | 4 | -1731604766
7 | K | 997221561 | Vodorovná doprava suti z kusových materiálů do 1 km | t | 9.266 |  | 0 | CS ÚRS 2023 01 |  |  | základní |  | 0 | 0 | 0 | 0 | 0 | 4 | K | 2 |  |  |  | ROZPOCET |  |  |  | 0 | 0 | 0 | 0 | 0 | 1 | 0 | 4 | 1601748214
| VV |  | " odvoz na skládku BKOM (6km) " | [15 empty] | VV | 2 | 1 | True | 0 | ROZPOCET
| VV |  | " obrubník " ABO*0,082 |  | 9.266 | [13 empty] | VV | 2 | 2 | True | 1 | ROZPOCET
8 | K | 997221569 | Příplatek ZKD 1 km u vodorovné dopravy suti z kusových materiálů | t | 46.33 |  | 0 | CS ÚRS 2023 01 |  |  | základní |  | 0 | 0 | 0 | 0 | 0 | 4 | K | 2 |  |  |  | ROZPOCET |  |  |  | 0 | 0 | 0 | 0 | 0 | 1 | 0 | 4 | -1560216636
| VV |  | 9,266*5 "Přepočtené koeficientem množství |  | 46.33 | [13 empty] | VV | 2 | 2 | True | 1 | ROZPOCET
9 | K | 113107242 | Odstranění podkladu živičného tl přes 50 do 100 mm strojně pl přes 200 m2 | m2 | 228 |  | 0 | CS ÚRS 2023 01 |  |  | základní |  | 0 | 0 | 0 | 0.22 | 50.16 | 4 | K | 2 |  |  |  | ROZPOCET |  |  |  | 0 | 0 | 0 | 0 | 0 | 1 | 0 | 4 | 256172157
| VV |  | " provizorní vozovka " ACP16 |  | 228 | [13 empty] | VV | 2 | 2 | True | 1 | ROZPOCET
10 | K | 919735112 | Řezání stávajícího živičného krytu hl přes 50 do 100 mm | m | 113 |  | 0 | CS ÚRS 2023 01 |  |  | základní |  | 0 | 0 | 0 | 0 | 0 | 4 | K | 2 |  |  |  | ROZPOCET |  |  |  | 0 | 0 | 0 | 0 | 0 | 1 | 0 | 4 | 1183895066
| VV |  | " křižovatka Bubeníčkova X Gajdošova " 33 |  | 33 | [13 empty] | VV | 2 | 2 | True | 0 | ROZPOCET
| VV |  | " u nemovitosti Gajdošova 30 " 80,0 |  | 80 | [13 empty] | VV | 2 | 2 | True | 0 | ROZPOCET
| VV |  | Součet |  | 113 | [13 empty] | VV | 2 | 4 | True | 1 | ROZPOCET
11 | K | 997221551 | Vodorovná doprava suti ze sypkých materiálů do 1 km | t | 50.16 |  | 0 | CS ÚRS 2023 01 |  |  | základní |  | 0 | 0 | 0 | 0 | 0 | 4 | K | 2 |  |  |  | ROZPOCET |  |  |  | 0 | 0 | 0 | 0 | 0 | 1 | 0 | 4 | -2034742956
12 | K | 997221559 | Příplatek ZKD 1 km u vodorovné dopravy suti ze sypkých materiálů | t | 300.96 |  | 0 | CS ÚRS 2023 01 |  |  | základní |  | 0 | 0 | 0 | 0 | 0 | 4 | K | 2 |  |  |  | ROZPOCET |  |  |  | 0 | 0 | 0 | 0 | 0 | 1 | 0 | 4 | 561668607
| VV |  | 50,16*6 "Přepočtené koeficientem množství |  | 300.96 | [13 empty] | VV | 2 | 2 | True | 1 | ROZPOCET
13 | K | 97909811002 | Poplatek za skládku (recyklaci) suti - živice | t | 50.16 |  | 0 | vlastní |  |  | základní |  | 0 | 0 | 0 | 0 | 0 | 4 | K | 2 |  |  |  | ROZPOCET |  |  |  | 0 | 0 | 0 | 0 | 0 | 1 | 0 | 4 | -1180011611
14 | K | 121151103 | Sejmutí ornice plochy do 100 m2 tl vrstvy do 200 mm strojně | m2 | 28 |  | 0 | CS ÚRS 2023 01 |  |  | základní |  | 0 | 0 | 0 | 0 | 0 | 4 | K | 2 |  |  |  | ROZPOCET |  |  |  | 0 | 0 | 0 | 0 | 0 | 1 | 0 | 4 | -800447930
| VV |  | ACP16 |  | 228 | [13 empty] | VV | 2 | 2 | True | 0 | ROZPOCET
| VV | ORNICE | Součet |  | 228 | [13 empty] | VV | 2 | 4 | True | 0 | ROZPOCET
| VV |  | (ACP16-200,0) |  | 28 | [13 empty] | VV | 2 | 2 | True | 0 | ROZPOCET
| VV |  | Součet |  | 28 | [13 empty] | VV | 2 | 4 | True | 1 | ROZPOCET
15 | K | 121151113 | Sejmutí ornice plochy do 500 m2 tl vrstvy do 200 mm strojně | m2 | 200 |  | 0 | CS ÚRS 2023 01 |  |  | základní |  | 0 | 0 | 0 | 0 | 0 | 4 | K | 2 |  |  |  | ROZPOCET |  |  |  | 0 | 0 | 0 | 0 | 0 | 1 | 0 | 4 | 1951080857
| VV |  | 200,0 |  | 200 | [13 empty] | VV | 2 | 2 | True | 0 | ROZPOCET
| VV |  | Součet |  | 200 | [13 empty] | VV | 2 | 4 | True | 1 | ROZPOCET
16 | K | 132151253 | Hloubení rýh nezapažených š do 2000 mm v hornině třídy těžitelnosti I skupiny 1 a 2 objem do 100 m3 strojně | m3 | 4.104 |  | 0 | CS ÚRS 2023 01 |  |  | základní |  | 0 | 0 | 0 | 0 | 0 | 4 | K | 2 |  |  |  | ROZPOCET |  |  |  | 0 | 0 | 0 | 0 | 0 | 1 | 0 | 4 | 1302442082
| VV |  | " pro provizorní vozovku " | [15 empty] | VV | 2 | 1 | True | 0 | ROZPOCET
| VV |  | ACP16*0,3 |  | 68.4 | [13 empty] | VV | 2 | 2 | True | 0 | ROZPOCET
| VV | VYKOP1 | Součet |  | 68.4 | [13 empty] | VV | 2 | 4 | True | 0 | ROZPOCET
| VV |  | " ve 2. třídě - 6 % " | [15 empty] | VV | 2 | 1 | True | 0 | ROZPOCET
| VV |  | VYKOP1*0,06 |  | 4.104 | [13 empty] | VV | 2 | 2 | True | 1 | ROZPOCET
17 | K | 132251253 | Hloubení rýh nezapažených š do 2000 mm v hornině třídy těžitelnosti I skupiny 3 objem do 100 m3 strojně | m3 | 54.72 |  | 0 | CS ÚRS 2023 01 |  |  | základní |  | 0 | 0 | 0 | 0 | 0 | 4 | K | 2 |  |  |  | ROZPOCET |  |  |  | 0 | 0 | 0 | 0 | 0 | 1 | 0 | 4 | 1567278555
| VV |  | " 80% " VYKOP1*0,8 |  | 54.72 | [13 empty] | VV | 2 | 2 | True | 1 | ROZPOCET
18 | K | 132351253 | Hloubení rýh nezapažených š do 2000 mm v hornině třídy těžitelnosti II skupiny 4 objem do 100 m3 strojně | m3 | 9.576 |  | 0 | CS ÚRS 2023 01 |  |  | základní |  | 0 | 0 | 0 | 0 | 0 | 4 | K | 2 |  |  |  | ROZPOCET |  |  |  | 0 | 0 | 0 | 0 | 0 | 1 | 0 | 4 | -2091454855
| VV |  | " 14% " VYKOP1*0,14 |  | 9.576 | [13 empty] | VV | 2 | 2 | True | 1 | ROZPOCET
19 | K | 162751114 | Vodorovné přemístění přes 6 000 do 7000 m výkopku/sypaniny z horniny třídy těžitelnosti I skupiny 1 až 3 | m3 | 104.424 |  | 0 | CS ÚRS 2023 01 |  |  | základní |  | 0 | 0 | 0 | 0 | 0 | 4 | K | 2 |  |  |  | ROZPOCET |  |  |  | 0 | 0 | 0 | 0 | 0 | 1 | 0 | 4 | -1933120300
| VV |  | 0,2*228 |  | 45.6 | [13 empty] | VV | 2 | 2 | True | 0 | ROZPOCET
| VV |  | Mezisoučet |  | 45.6 | [13 empty] | VV | 2 | 3 | True | 0 | ROZPOCET
| VV |  | 4,104+54,72 |  | 58.824 | [13 empty] | VV | 2 | 2 | True | 0 | ROZPOCET
| VV |  | Mezisoučet |  | 58.824 | [13 empty] | VV | 2 | 3 | True | 0 | ROZPOCET
| VV |  | Součet |  | 104.424 | [13 empty] | VV | 2 | 4 | True | 1 | ROZPOCET
20 | K | 162751134 | Vodorovné přemístění přes 6 000 do 7000 m výkopku/sypaniny z horniny třídy těžitelnosti II skupiny 4 a 5 | m3 | 9.576 |  | 0 | CS ÚRS 2023 01 |  |  | základní |  | 0 | 0 | 0 | 0 | 0 | 4 | K | 2 |  |  |  | ROZPOCET |  |  |  | 0 | 0 | 0 | 0 | 0 | 1 | 0 | 4 | 384745702
| VV |  | 9,576 |  | 9.576 | [13 empty] | VV | 2 | 2 | True | 0 | ROZPOCET
| VV |  | Součet |  | 9.576 | [13 empty] | VV | 2 | 4 | True | 1 | ROZPOCET
21 | K | 171251201 | Uložení sypaniny na skládky nebo meziskládky | m3 | 114.006 |  | 0 | CS ÚRS 2023 01 |  |  | základní |  | 0 | 0 | 0 | 0 | 0 | 4 | K | 2 |  |  |  | ROZPOCET |  |  |  | 0 | 0 | 0 | 0 | 0 | 1 | 0 | 4 | -378354003
| VV |  | 0,2*228 |  | 45.6 | [13 empty] | VV | 2 | 2 | True | 0 | ROZPOCET
| VV |  | Mezisoučet |  | 45.6 | [13 empty] | VV | 2 | 3 | True | 0 | ROZPOCET
| VV |  | 4,104+54,729+9,573 |  | 68.406 | [13 empty] | VV | 2 | 2 | True | 0 | ROZPOCET
| VV |  | Mezisoučet |  | 68.406 | [13 empty] | VV | 2 | 3 | True | 0 | ROZPOCET
| VV |  | Součet |  | 114.006 | [13 empty] | VV | 2 | 4 | True | 1 | ROZPOCET
22 | K | 1712012111 | Poplatek za skládku zeminy | m3 | 93.484 |  | 0 | vlastní |  |  | základní |  | 0 | 0 | 0 | 0 | 0 | 4 | K | 2 |  |  |  | ROZPOCET |  |  |  | 0 | 0 | 0 | 0 | 0 | 1 | 0 | 4 | 1044071023
| VV |  | " podíl suti ve výkopu - 30% " | [15 empty] | VV | 2 | 1 | True | 0 | ROZPOCET
| VV |  | 0,2*228 |  | 45.6 | [13 empty] | VV | 2 | 2 | True | 0 | ROZPOCET
| VV |  | Mezisoučet |  | 45.6 | [13 empty] | VV | 2 | 3 | True | 0 | ROZPOCET
| VV |  | (4,104+54,729+9,573)*0,7 |  | 47.884 | [13 empty] | VV | 2 | 2 | True | 0 | ROZPOCET
| VV |  | Mezisoučet |  | 47.884 | [13 empty] | VV | 2 | 3 | True | 0 | ROZPOCET
| VV |  | Součet |  | 93.484 | [13 empty] | VV | 2 | 4 | True | 1 | ROZPOCET
23 | K | 1712012112 | Poplatek za skládku navážky | m3 | 20.522 |  | 0 | vlastní |  |  | základní |  | 0 | 0 | 0 | 0 | 0 | 4 | K | 2 |  |  |  | ROZPOCET |  |  |  | 0 | 0 | 0 | 0 | 0 | 1 | 0 | 4 | -1449249531
| VV |  | (4,104+54,729+9,573)*0,3 |  | 20.522 | [13 empty] | VV | 2 | 2 | True | 0 | ROZPOCET
| VV |  | Součet |  | 20.522 | [13 empty] | VV | 2 | 4 | True | 1 | ROZPOCET
24 | K | 174101101 | Zásyp jam, šachet rýh nebo kolem objektů sypaninou se zhutněním | m3 | 68.4 |  | 0 | CS ÚRS 2023 01 |  |  | základní |  | 0 | 0 | 0 | 0 | 0 | 4 | K | 2 |  |  |  | ROZPOCET |  |  |  | 0 | 0 | 0 | 0 | 0 | 1 | 0 | 4 | -239353352
| VV |  | " prostor k zásypu " VYKOP1 |  | 68.4 | [13 empty] | VV | 2 | 2 | True | 0 | ROZPOCET
| VV | ZASYP1 | Součet |  | 68.4 | [13 empty] | VV | 2 | 4 | True | 1 | ROZPOCET
25 | M | 58331201.1 | zhutněný zásyp náhradním zásypovým materiálem (plná frakce) | t | 142.204 |  | 0 |  |  |  | základní |  | 0 | 0 | 0 | 0 | 0 | 8 | M | 2 |  |  |  | ROZPOCET |  |  |  | 0 | 0 | 0 | 0 | 0 | 1 | 0 | 4 | -207203694
| VV |  | 68,4*1,1*1,05*1,8 |  | 142.204 | [13 empty] | VV | 2 | 2 | True | 0 | ROZPOCET
| VV |  | Součet |  | 142.204 | [13 empty] | VV | 2 | 4 | True | 1 | ROZPOCET
26 | K | 167151101 | Nakládání výkopku z hornin třídy těžitelnosti I skupiny 1 až 3 do 100 m3 | m3 | 79.002 |  | 0 | CS ÚRS 2023 01 |  |  | základní |  | 0 | 0 | 0 | 0 | 0 | 4 | K | 2 |  |  |  | ROZPOCET |  |  |  | 0 | 0 | 0 | 0 | 0 | 1 | 0 | 4 | -1695607508
| VV |  | 68,4*1,1*1,05 |  | 79.002 | [13 empty] | VV | 2 | 2 | True | 0 | ROZPOCET
| VV |  | Součet |  | 79.002 | [13 empty] | VV | 2 | 4 | True | 1 | ROZPOCET
27 | K | 162251102 | Vodorovné přemístění přes 20 do 50 m výkopku/sypaniny z horniny třídy těžitelnosti I skupiny 1 až 3 | m3 | 79.002 |  | 0 | CS ÚRS 2023 01 |  |  | základní |  | 0 | 0 | 0 | 0 | 0 | 4 | K | 2 |  |  |  | ROZPOCET |  |  |  | 0 | 0 | 0 | 0 | 0 | 1 | 0 | 4 | -1274143259
| VV |  | 79,002 |  | 79.002 | [13 empty] | VV | 2 | 2 | True | 1 | ROZPOCET
28 | K | 181351003 | Rozprostření ornice tl vrstvy do 200 mm pl do 100 m2 v rovině nebo ve svahu do 1:5 strojně | m2 | 28 |  | 0 | CS ÚRS 2023 01 |  |  | základní |  | 0 | 0 | 0 | 0 | 0 | 4 | K | 2 |  |  |  | ROZPOCET |  |  |  | 0 | 0 | 0 | 0 | 0 | 1 | 0 | 4 | 2018399162
| VV |  | " zapravení " 28,0 |  | 28 | [13 empty] | VV | 2 | 2 | True | 1 | ROZPOCET
29 | K | 181351103 | Rozprostření ornice tl vrstvy do 200 mm pl přes 100 do 500 m2 v rovině nebo ve svahu do 1:5 strojně | m2 | 200 |  | 0 | CS ÚRS 2023 01 |  |  | základní |  | 0 | 0 | 0 | 0 | 0 | 4 | K | 2 |  |  |  | ROZPOCET |  |  |  | 0 | 0 | 0 | 0 | 0 | 1 | 0 | 4 | 1826584207
| VV |  | " zapravení " 200,0 |  | 200 | [13 empty] | VV | 2 | 2 | True | 1 | ROZPOCET
30 | M | 10364101 | zemina pro terénní úpravy - ornice | t | 72.96 |  | 0 | CS ÚRS 2023 01 |  |  | základní |  | 0 | 0 | 0 | 0 | 0 | 8 | M | 2 |  |  |  | ROZPOCET |  |  |  | 0 | 0 | 0 | 0 | 0 | 1 | 0 | 4 | 579086454
| VV |  | 45,6*1,6 |  | 72.96 | [13 empty] | VV | 2 | 2 | True | 0 | ROZPOCET
| VV |  | Součet |  | 72.96 | [13 empty] | VV | 2 | 4 | True | 1 | ROZPOCET
31 | K | 167151101 | Nakládání výkopku z hornin třídy těžitelnosti I skupiny 1 až 3 do 100 m3 | m3 | 45.6 |  | 0 | CS ÚRS 2023 01 |  |  | základní |  | 0 | 0 | 0 | 0 | 0 | 4 | K | 2 |  |  |  | ROZPOCET |  |  |  | 0 | 0 | 0 | 0 | 0 | 1 | 0 | 4 | -1175132341
| VV |  | 45,6 |  | 45.6 | [13 empty] | VV | 2 | 2 | True | 1 | ROZPOCET
32 | K | 162251102 | Vodorovné přemístění přes 20 do 50 m výkopku/sypaniny z horniny třídy těžitelnosti I skupiny 1 až 3 | m3 | 45.6 |  | 0 | CS ÚRS 2023 01 |  |  | základní |  | 0 | 0 | 0 | 0 | 0 | 4 | K | 2 |  |  |  | ROZPOCET |  |  |  | 0 | 0 | 0 | 0 | 0 | 1 | 0 | 4 | 1868736746
| VV |  | 45,6 |  | 45.6 | [13 empty] | VV | 2 | 2 | True | 1 | ROZPOCET
33 | K | 183402121 | Rozrušení půdy souvislé pl přes 100 do 500 m2 hl přes 50 do 150 mm v rovině a svahu do 1:5 | m2 | 342 |  | 0 | CS ÚRS 2023 01 |  |  | základní |  | 0 | 0 | 0 | 0 | 0 | 4 | K | 2 |  |  |  | ROZPOCET |  |  |  | 0 | 0 | 0 | 0 | 0 | 1 | 0 | 4 | 415805283
| VV |  | " sanace trávníku mimo rýhu " | [15 empty] | VV | 2 | 1 | True | 0 | ROZPOCET
| VV |  | ORNICE/0,2*0,3 |  | 342 | [13 empty] | VV | 2 | 2 | True | 1 | ROZPOCET
34 | K | 181111111 | Plošná úprava terénu do 500 m2 zemina skupiny 1 až 4 nerovnosti přes 50 do 100 mm v rovinně a svahu do 1:5 | m2 | 1482 |  | 0 | CS ÚRS 2023 01 |  |  | základní |  | 0 | 0 | 0 | 0 | 0 | 4 | K | 2 |  |  |  | ROZPOCET |  |  |  | 0 | 0 | 0 | 0 | 0 | 1 | 0 | 4 | -2140530392
| VV |  | " sanace trávníku i mimo rýhu " | [15 empty] | VV | 2 | 1 | True | 0 | ROZPOCET
| VV | TRAVA | ORNICE/0,2*1,3 |  | 1482 | [13 empty] | VV | 2 | 2 | True | 1 | ROZPOCET
35 | K | 1814111391 | Založení parkového trávníku výsevem v rovině a ve svahu do 1:5 vč.předseťové přípravy, zálivky a ošetřování, hnojení | m2 | 1482 |  | 0 | vlastní |  |  | základní |  | 0 | 0 | 0 | 0 | 0 | 4 | K | 2 |  |  |  | ROZPOCET |  |  |  | 0 | 0 | 0 | 0 | 0 | 1 | 0 | 4 | 798650911
| VV |  | " sanace trávníku i mimo rýhu " | [15 empty] | VV | 2 | 1 | True | 0 | ROZPOCET
| VV |  | TRAVA |  | 1482 | [13 empty] | VV | 2 | 2 | True | 1 | ROZPOCET
36 | M | 005724100 | osivo směs travní parková | kg | 51.87 |  | 0 | CS ÚRS 2023 01 |  |  | základní |  | 0 | 0.001 | 0.05187 | 0 | 0 | 8 | M | 2 |  |  |  | ROZPOCET |  |  |  | 0 | 0 | 0 | 0 | 0 | 1 | 0 | 4 | 1472286983
| VV |  | TRAVA*0,035 |  | 51.87 | [13 empty] | VV | 2 | 2 | True | 1 | ROZPOCET
| D | 5 | Komunikace pozemní |  |  |  | 0 | [5 empty] | 0 |  | 0.11628 |  | 0 | 1 | D | 1 |  |  |  | ROZPOCET | [9 empty] | 0
37 | K | 564861111 | Podklad ze štěrkodrtě ŠD plochy přes 100 m2 tl 200 mm | m2 | 228 |  | 0 | CS ÚRS 2023 01 |  |  | základní |  | 0 | 0 | 0 | 0 | 0 | 4 | K | 2 |  |  |  | ROZPOCET |  |  |  | 0 | 0 | 0 | 0 | 0 | 1 | 0 | 4 | -432461416
| VV |  | ACP16 |  | 228 | [13 empty] | VV | 2 | 2 | True | 1 | ROZPOCET
38 | K | 167151101 | Nakládání výkopku z hornin třídy těžitelnosti I skupiny 1 až 3 do 100 m3 | m3 | 45.6 |  | 0 | CS ÚRS 2023 01 |  |  | základní |  | 0 | 0 | 0 | 0 | 0 | 4 | K | 2 |  |  |  | ROZPOCET |  |  |  | 0 | 0 | 0 | 0 | 0 | 1 | 0 | 4 | -690557551
| VV |  | " přesun hmot " ACP16*0,2 |  | 45.6 | [13 empty] | VV | 2 | 2 | True | 1 | ROZPOCET
39 | K | 162251102 | Vodorovné přemístění přes 20 do 50 m výkopku/sypaniny z horniny třídy těžitelnosti I skupiny 1 až 3 | m3 | 45.6 |  | 0 | CS ÚRS 2023 01 |  |  | základní |  | 0 | 0 | 0 | 0 | 0 | 4 | K | 2 |  |  |  | ROZPOCET |  |  |  | 0 | 0 | 0 | 0 | 0 | 1 | 0 | 4 | 864508438
40 | K | 565135121 | Asfaltový beton vrstva podkladní ACP 16+ (obalované kamenivo OKS) tl 50 mm š přes 3 m | m2 | 456 |  | 0 | CS ÚRS 2023 01 |  |  | základní |  | 0 | 0 | 0 | 0 | 0 | 4 | K | 2 |  |  |  | ROZPOCET |  |  |  | 0 | 0 | 0 | 0 | 0 | 1 | 0 | 4 | 1441449655
| VV |  | " křižovatka Bubeníčkova X Gajdošova " 28,0 |  | 28 | [13 empty] | VV | 2 | 2 | True | 0 | ROZPOCET
| VV |  | " u nemovitosti Gajdošova 30 " 200,0 |  | 200 | [13 empty] | VV | 2 | 2 | True | 0 | ROZPOCET
| VV | ACP16 | Součet |  | 228 | [13 empty] | VV | 2 | 4 | True | 0 | ROZPOCET
| VV |  | ACP16*2 |  | 456 | [13 empty] | VV | 2 | 2 | True | 1 | ROZPOCET
41 | K | 573211109 | Postřik živičný spojovací z asfaltu v množství 0,50 kg/m2 | m2 | 228 |  | 0 | CS ÚRS 2023 01 |  |  | základní |  | 0 | 0.00051 | 0.11628 | 0 | 0 | 4 | K | 2 |  |  |  | ROZPOCET |  |  |  | 0 | 0 | 0 | 0 | 0 | 1 | 0 | 4 | 6452968
| VV |  | ACP16 |  | 228 | [13 empty] | VV | 2 | 2 | True | 1 | ROZPOCET
| D | 9 | Ostatní konstrukce a práce, bourání |  |  |  | 0 | [5 empty] | 0 |  | 10.8469 |  | 0 | 1 | D | 1 |  |  |  | ROZPOCET | [9 empty] | 0
42 | K | 916231212 | Osazení chodníkového obrubníku betonového stojatého bez boční opěry do lože z betonu prostého | m | 113 |  | 0 | CS ÚRS 2023 01 |  |  | základní |  | 0 | 0.09599 | 10.8469 | 0 | 0 | 4 | K | 2 |  |  |  | ROZPOCET |  |  |  | 0 | 0 | 0 | 0 | 0 | 1 | 0 | 4 | 668222241
| VV |  | ABO |  | 113 | [13 empty] | VV | 2 | 2 | True | 1 | ROZPOCET
43 | K | 997221612 | Nakládání vybouraných hmot na dopravní prostředky pro vodorovnou dopravu | t | 9.266 |  | 0 | CS ÚRS 2023 01 |  |  | základní |  | 0 | 0 | 0 | 0 | 0 | 4 | K | 2 |  |  |  | ROZPOCET |  |  |  | 0 | 0 | 0 | 0 | 0 | 1 | 0 | 4 | -399054834
| VV |  | " dovoz ze skládky BKOM (4km) " | [15 empty] | VV | 2 | 1 | True | 0 | ROZPOCET
| VV |  | " obrubník " ABO*0,082 |  | 9.266 | [13 empty] | VV | 2 | 2 | True | 1 | ROZPOCET
44 | K | 997221561 | Vodorovná doprava suti z kusových materiálů do 1 km | t | 9.266 |  | 0 | CS ÚRS 2023 01 |  |  | základní |  | 0 | 0 | 0 | 0 | 0 | 4 | K | 2 |  |  |  | ROZPOCET |  |  |  | 0 | 0 | 0 | 0 | 0 | 1 | 0 | 4 | -300684229
| VV |  | " dovoz ze skládky BKOM (4km) " | [15 empty] | VV | 2 | 1 | True | 0 | ROZPOCET
| VV |  | " obrubník " ABO*0,082 |  | 9.266 | [13 empty] | VV | 2 | 2 | True | 1 | ROZPOCET
45 | K | 997221569 | Příplatek ZKD 1 km u vodorovné dopravy suti z kusových materiálů | t | 27.798 |  | 0 | CS ÚRS 2023 01 |  |  | základní |  | 0 | 0 | 0 | 0 | 0 | 4 | K | 2 |  |  |  | ROZPOCET |  |  |  | 0 | 0 | 0 | 0 | 0 | 1 | 0 | 4 | -131286595
| VV |  | 9,266*3 "Přepočtené koeficientem množství |  | 27.798 | [13 empty] | VV | 2 | 2 | True | 1 | ROZPOCET
| D | 998 | Přesun hmot |  |  |  | 0 | [5 empty] | 0 |  | 0 |  | 0 | 1 | D | 1 |  |  |  | ROZPOCET | [9 empty] | 0
46 | K | 998225111 | Přesun hmot pro pozemní komunikace s krytem z kamene, monolitickým betonovým nebo živičným | t | 10.857 |  | 0 | CS ÚRS 2023 01 |  |  | základní |  | 0 | 0 | 0 | 0 | 0 | 4 | K | 2 |  |  |  | ROZPOCET |  |  |  | 0 | 0 | 0 | 0 | 0 | 1 | 0 | 4 | 1887700314

## 060 - SO 060 - PŘÍPRAVA S...
[9 empty] | >> skryté sloupce << | [9 empty] | {768352cf-5506-472f-8f7b-2b2ba9d21620}
2
| KRYCÍ LIST SOUPISU PRACÍ | [8 empty] | v --- níže se nacházejí doplnkové a pomocné údaje k sestavám --- v | [8 empty] | False
Stavba:
BRNO, GAJDOŠOVA II - REKONSTRUKCE KANALIZACE A VODOVODU (Bubeníčkova– Mikšíčkova)
Objekt:
00 - SO 000 - OBJEKTY PŘÍPRAVY STAVENIŠTĚ
Soupis:
060 - SO 060 - PŘÍPRAVA STAVENIŠTĚ U Š1, Š1A
| KSO: |  |  |  |  | CC-CZ:
| Místo: |  | BRNO |  |  | Datum:
| Zadavatel: |  |  |  |  | IČ: | 44992785
|  | Statutární město Brno |  |  |  | DIČ: | CZ44992785
| Uchazeč: |  |  |  |  | IČ: | Vyplň údaj
|  | Vyplň údaj |  |  |  | DIČ: | Vyplň údaj
| Projektant: |  |  |  |  | IČ:
|  | JV PROJEKT V.H. s.r.o. Brno |  |  |  | DIČ:
| Zpracovatel: |  |  |  |  | IČ:
DIČ:
Poznámka:
| Cena bez DPH | [5 empty] | 0
|  |  | Základ daně |  |  | Sazba daně | Výše daně
| DPH | základní | 0 |  |  | 21% | 0
|  | snížená | 0 |  |  | 15% | 0
|  | zákl. přenesená | 0 |  |  | 21% | 0
|  | sníž. přenesená | 0 |  |  | 15% | 0
|  | nulová | 0 |  |  | 0% | 0
| Cena s DPH |  |  | v | CZK |  | 0
| Projektant |  |  | Zpracovatel
| Datum a podpis: |  | Razítko | Datum a podpis: |  |  | Razítko
| Objednavatel |  |  | Uchazeč
| Datum a podpis: |  | Razítko | Datum a podpis: |  |  | Razítko
REKAPITULACE ČLENĚNÍ SOUPISU PRACÍ
Stavba:
BRNO, GAJDOŠOVA II - REKONSTRUKCE KANALIZACE A VODOVODU (Bubeníčkova– Mikšíčkova)
Objekt:
00 - SO 000 - OBJEKTY PŘÍPRAVY STAVENIŠTĚ
Soupis:
060 - SO 060 - PŘÍPRAVA STAVENIŠTĚ U Š1, Š1A
Místo: |  |  | BRNO |  |  | Datum:
Zadavatel: |  |  | Statutární město Brno |  |  | Projektant: | JV PROJEKT V.H. s.r.o. Brno
Uchazeč: |  |  | Vyplň údaj |  |  | Zpracovatel:
Kód dílu - Popis | [6 empty] | Cena celkem [CZK]
Náklady ze soupisu prací | [6 empty] | 0 | [12 empty] | -1
| HSV - Práce a dodávky HSV | [5 empty] | 0
| 1 - Zemní práce | [5 empty] | 0
| 2 - Zakládání | [5 empty] | 0
| 5 - Komunikace pozemní | [5 empty] | 0
| 9 - Ostatní konstrukce a práce, bourání | [5 empty] | 0
| 998 - Přesun hmot | [5 empty] | 0
SOUPIS PRACÍ
Stavba:
BRNO, GAJDOŠOVA II - REKONSTRUKCE KANALIZACE A VODOVODU (Bubeníčkova– Mikšíčkova)
Objekt:
00 - SO 000 - OBJEKTY PŘÍPRAVY STAVENIŠTĚ
Soupis:
060 - SO 060 - PŘÍPRAVA STAVENIŠTĚ U Š1, Š1A
Místo: |  |  | BRNO |  |  | Datum:
Zadavatel: |  |  | Statutární město Brno |  |  | Projektant: | JV PROJEKT V.H. s.r.o. Brno
Uchazeč: |  |  | Vyplň údaj |  |  | Zpracovatel:
PČ | Typ | Kód | Popis | MJ | Množství | J.cena [CZK] | Cena celkem [CZK] | Cenová soustava |  |  | DPH | J. Nh [h] | Nh celkem [h] | J. hmotnost [t] | Hmotnost celkem [t] | J. suť [t] | Suť Celkem [t]
Náklady soupisu celkem | [6 empty] | 0 | [5 empty] | 0 |  | 31.7137 |  | 23.3702 |  | D | -1 | [10 empty] | 0
| D | HSV | Práce a dodávky HSV |  |  |  | 0 | [5 empty] | 0 |  | 31.7137 |  | 23.3702 | 1 | D | 0 |  |  |  | ROZPOCET | [6 empty] | 0
| D | 1 | Zemní práce |  |  |  | 0 | [5 empty] | 0 |  | 0 |  | 23.3002 | 1 | D | 1 |  |  |  | ROZPOCET | [6 empty] | 0
1 | K | 113106091 | Rozebrání vozovek ze silničních dílců při překopech se spárami zalitými živicí strojně pl do 15 m2 | m2 | 30 |  | 0 | CS ÚRS 2023 01 |  |  | základní |  | 0 | 0 | 0 | 0.408 | 12.24 | 4 | K | 2 |  |  |  | ROZPOCET | 0 | 0 | 0 | 0 | 0 | 1 | 0 | 4 | -1758441239
2 | K | 9972215511 | Vodorovná dopravasilničních panelů doskladu zhotovitele | t | 12.24 |  | 0 | vlastní |  |  | základní |  | 0 | 0 | 0 | 0 | 0 | 4 | K | 2 |  |  |  | ROZPOCET | 0 | 0 | 0 | 0 | 0 | 1 | 0 | 4 | 624279578
3 | K | 113107112 | Odstranění podkladu z kameniva těženého tl přes 100 do 200 mm ručně | m2 | 36.75 |  | 0 | CS ÚRS 2023 01 |  |  | základní |  | 0 | 0 | 0 | 0.3 | 11.025 | 4 | K | 2 |  |  |  | ROZPOCET | 0 | 0 | 0 | 0 | 0 | 1 | 0 | 4 | 38691222
4 | K | 113311121 | Odstranění geotextilií v komunikacích | m2 | 44 |  | 0 | CS ÚRS 2023 01 |  |  | základní |  | 0 | 0 | 0 | 0.0008 | 0.0352 | 4 | K | 2 |  |  |  | ROZPOCET | 0 | 0 | 0 | 0 | 0 | 1 | 0 | 4 | -429415549
5 | K | 997221551 | Vodorovná doprava suti ze sypkých materiálů do 1 km | t | 11.06 |  | 0 | CS ÚRS 2023 01 |  |  | základní |  | 0 | 0 | 0 | 0 | 0 | 4 | K | 2 |  |  |  | ROZPOCET | 0 | 0 | 0 | 0 | 0 | 1 | 0 | 4 | 1355525089
6 | K | 997221559 | Příplatek ZKD 1 km u vodorovné dopravy suti ze sypkých materiálů | t | 66.36 |  | 0 | CS ÚRS 2023 01 |  |  | základní |  | 0 | 0 | 0 | 0 | 0 | 4 | K | 2 |  |  |  | ROZPOCET | 0 | 0 | 0 | 0 | 0 | 1 | 0 | 4 | 1355230636
| VV |  | 11,06*6 "Přepočtené koeficientem množství |  | 66.36 | [13 empty] | VV | 2 | 2 | True | 1 | ROZPOCET
7 | K | 97909811001 | Poplatek za skládku (recyklaci) suti (bez živice) | t | 11.06 |  | 0 | vlastní |  |  | základní |  | 0 | 0 | 0 | 0 | 0 | 4 | K | 2 |  |  |  | ROZPOCET | 0 | 0 | 0 | 0 | 0 | 1 | 0 | 4 | 561888645
8 | K | 1814111601 | Uvedení travnaté plochy do původního stavu | kus | 1 |  | 0 | vlastní |  |  | základní |  | 0 | 0 | 0 | 0 | 0 | 4 | K | 2 |  |  |  | ROZPOCET | 0 | 0 | 0 | 0 | 0 | 1 | 0 | 4 | -529348656
| D | 2 | Zakládání |  |  |  | 0 | [5 empty] | 0 |  | 0.01958 |  | 0 | 1 | D | 1 |  |  |  | ROZPOCET | [6 empty] | 0
9 | K | 213141111 | Zřízení vrstvy z geotextilie v rovině nebo ve sklonu do 1:5 š do 3 m | m2 | 44 |  | 0 | CS ÚRS 2023 01 |  |  | základní |  | 0 | 0.0001 | 0.0044 | 0 | 0 | 4 | K | 2 |  |  |  | ROZPOCET | 0 | 0 | 0 | 0 | 0 | 1 | 0 | 4 | -740891556
10 | M | 6931106201 | geotextilie | m2 | 50.6 |  | 0 | vlastní |  |  | základní |  | 0 | 0.0003 | 0.01518 | 0 | 0 | 8 | M | 2 |  |  |  | ROZPOCET | 0 | 0 | 0 | 0 | 0 | 1 | 0 | 4 | -16908838
| VV |  | 44*1,15 "Přepočtené koeficientem množství |  | 50.6 | [13 empty] | VV | 2 | 2 | True | 1 | ROZPOCET
| D | 5 | Komunikace pozemní |  |  |  | 0 | [5 empty] | 0 |  | 31.6941 |  | 0 | 1 | D | 1 |  |  |  | ROZPOCET | [6 empty] | 0
11 | K | 564851112 | Podklad ze štěrkodrtě ŠD plochy přes 100 m2 tl 160 mm | m2 | 36.75 |  | 0 | CS ÚRS 2023 01 |  |  | základní |  | 0 | 0.368 | 13.524 | 0 | 0 | 4 | K | 2 |  |  |  | ROZPOCET | 0 | 0 | 0 | 0 | 0 | 1 | 0 | 4 | -538297246
12 | K | 167151101 | Nakládání výkopku z hornin třídy těžitelnosti I skupiny 1 až 3 do 100 m3 | m3 | 5.88 |  | 0 | CS ÚRS 2023 01 |  |  | základní |  | 0 | 0 | 0 | 0 | 0 | 4 | K | 2 |  |  |  | ROZPOCET | 0 | 0 | 0 | 0 | 0 | 1 | 0 | 4 | 1237420599
| VV |  | " přesun hmot " 36,75*0,16 |  | 5.88 | [13 empty] | VV | 2 | 2 | True | 1 | ROZPOCET
13 | K | 162251102 | Vodorovné přemístění přes 20 do 50 m výkopku/sypaniny z horniny třídy těžitelnosti I skupiny 1 až 3 | m3 | 5.88 |  | 0 | CS ÚRS 2023 01 |  |  | základní |  | 0 | 0 | 0 | 0 | 0 | 4 | K | 2 |  |  |  | ROZPOCET | 0 | 0 | 0 | 0 | 0 | 1 | 0 | 4 | 1670625883
14 | K | 584121111 | Osazení silničních dílců z ŽB do lože z kameniva těženého tl 40 mm plochy do 200 m2 | m2 | 30 |  | 0 | CS ÚRS 2023 01 |  |  | základní |  | 0 | 0.0835 | 2.505 | 0 | 0 | 4 | K | 2 |  |  |  | ROZPOCET | 0 | 0 | 0 | 0 | 0 | 1 | 0 | 4 | -1671535776
15 | M | 5938133601 | panel silniční IZD 21,5 cm (započítat obratovost) | m2 | 30.3 |  | 0 | vlastní |  |  | základní |  | 0 | 0.517 | 15.6651 | 0 | 0 | 8 | M | 2 |  |  |  | ROZPOCET | 0 | 0 | 0 | 0 | 0 | 1 | 0 | 4 | 947423651
| VV |  | 30*1,01 "Přepočtené koeficientem množství |  | 30.3 | [13 empty] | VV | 2 | 2 | True | 1 | ROZPOCET
| D | 9 | Ostatní konstrukce a práce, bourání |  |  |  | 0 | [5 empty] | 0 |  | 0 |  | 0.07 | 1 | D | 1 |  |  |  | ROZPOCET | [6 empty] | 0
16 | K | 9660051111 | Rozebrání a odstranění chodníkového zábradlí dl. 14m uskladnění, zpětná montáž po dokončení | kus | 1 |  | 0 | vlastní |  |  | základní |  | 0 | 0 | 0 | 0.035 | 0.035 | 4 | K | 2 |  |  |  | ROZPOCET | 0 | 0 | 0 | 0 | 0 | 1 | 0 | 4 | -1124765185
17 | K | 9660070011 | Rozebrání a odstranění ocelové skříně neznámého vedení uskladnění zpětné osazení | kus | 1 |  | 0 | vlastní |  |  | základní |  | 0 | 0 | 0 | 0.035 | 0.035 | 4 | K | 2 |  |  |  | ROZPOCET | 0 | 0 | 0 | 0 | 0 | 1 | 0 | 4 | -1596651283
| D | 998 | Přesun hmot |  |  |  | 0 | [5 empty] | 0 |  | 0 |  | 0 | 1 | D | 1 |  |  |  | ROZPOCET | [6 empty] | 0
18 | K | 998226011 | Přesun hmot pro pozemní komunikace a letiště s krytem montovaným z ŽB dílců | t | 18.19 |  | 0 | CS ÚRS 2023 01 |  |  | základní |  | 0 | 0 | 0 | 0 | 0 | 4 | K | 2 |  |  |  | ROZPOCET | 0 | 0 | 0 | 0 | 0 | 1 | 0 | 4 | -1960403748

## 111 - SO 110-01 - obnova ...
[9 empty] | >> skryté sloupce << | [9 empty] | {3dda7076-6518-490d-a8a3-37a7b91d69f1} | [5 empty] | BVOZ1 | 22,376 | 2
[19 empty] | 2 | [5 empty] | BVOZ2 | 18,333 | 2
| KRYCÍ LIST SOUPISU PRACÍ | [8 empty] | v --- níže se nacházejí doplnkové a pomocné údaje k sestavám --- v | [8 empty] | False | [5 empty] | BVOZ3 | 19,595 | 2
[25 empty] | BVOZ4 | 34,356 | 2
| Stavba: | [23 empty] | BVOZ5 | 29,471 | 2
|  | BRNO, GAJDOŠOVA II - REKONSTRUKCE KANALIZACE A VODOVODU (Bubeníčkova– Mikšíčkova) | [22 empty] | BVOZ6 | 15,325 | 2
| Objekt: | [23 empty] | BVOZ7 | 1,084 | 2
|  | 10 - SO 100 - OBJEKTY POZEMNÍCH KOMUNIKACÍ | [22 empty] | BVOZ8 | 20,065 | 2
| Soupis: | [23 empty] | BVOZ9 | 1,733 | 2
|  | 11 - SO 110 OBNOVA VOZOVKY | [22 empty] | DRENAZ | 365 | 2
| Úroveň 3: | [23 empty] | ODKOP1 | 23,735 | 2
|  | 111 - SO 110-01 - obnova vozovky – I/42 | [22 empty] | ODKOP2 | 1118,669 | 2
[25 empty] | ODKOP21 | 1079,558 | 2
| KSO: |  | 822 29 7 |  |  | CC-CZ: | [18 empty] | ODKOP22 | 39,111 | 2
| Místo: |  | BRNO |  |  | Datum: | [18 empty] | ODVOZ | 1267,004 | 2
[25 empty] | POVRCHprov | 1439,41 | 2
| Zadavatel: |  |  |  |  | IČ: | 44992785 | [17 empty] | ŠD20 | 3606,5 | 2
|  | Statutární město Brno |  |  |  | DIČ: | CZ44992785 | [17 empty] | ŠD30 | 69,5 | 2
[25 empty] | TRAVA | 226,2 | 2
| Uchazeč: |  |  |  |  | IČ: | Vyplň údaj | [17 empty] | VYKOP | 124,6 | 2
|  | Vyplň údaj |  |  |  | DIČ: | Vyplň údaj | [17 empty] | ZAMKOVA | 11 | 2
[25 empty] | ŠD22 | 1838,1 | 2
| Projektant: |  |  |  |  | IČ:
|  | JV PROJEKT V.H. s.r.o. Brno |  |  |  | DIČ:
| Zpracovatel: |  |  |  |  | IČ:
DIČ:
Poznámka:
| Cena bez DPH | [5 empty] | 0
|  |  | Základ daně |  |  | Sazba daně | Výše daně
| DPH | základní | 0 |  |  | 21% | 0
|  | snížená | 0 |  |  | 15% | 0
|  | zákl. přenesená | 0 |  |  | 21% | 0
|  | sníž. přenesená | 0 |  |  | 15% | 0
|  | nulová | 0 |  |  | 0% | 0
| Cena s DPH |  |  | v | CZK |  | 0
| Projektant |  |  | Zpracovatel
| Datum a podpis: |  | Razítko | Datum a podpis: |  |  | Razítko
| Objednavatel |  |  | Uchazeč
| Datum a podpis: |  | Razítko | Datum a podpis: |  |  | Razítko
REKAPITULACE ČLENĚNÍ SOUPISU PRACÍ
Stavba:
BRNO, GAJDOŠOVA II - REKONSTRUKCE KANALIZACE A VODOVODU (Bubeníčkova– Mikšíčkova)
Objekt:
10 - SO 100 - OBJEKTY POZEMNÍCH KOMUNIKACÍ
Soupis:
11 - SO 110 OBNOVA VOZOVKY
Úroveň 3:
111 - SO 110-01 - obnova vozovky – I/42
Místo: |  |  | BRNO |  |  | Datum:
Zadavatel: |  |  | Statutární město Brno |  |  | Projektant: | JV PROJEKT V.H. s.r.o. Brno
Uchazeč: |  |  | Vyplň údaj |  |  | Zpracovatel:
Kód dílu - Popis | [6 empty] | Cena celkem [CZK]
Náklady ze soupisu prací | [6 empty] | 0 | [12 empty] | -1
| HSV - Práce a dodávky HSV | [5 empty] | 0
| 11 - Zemní práce - přípravné a přidružené práce | [5 empty] | 0
| 12 - Zemní práce - odkopávky a prokopávky | [5 empty] | 0
| 2 - Zakládání | [5 empty] | 0
| 5 - Komunikace | [5 empty] | 0
| 6 - Úpravy povrchů, podlahy a osazování výplní | [5 empty] | 0
| 9 - Ostatní konstrukce a práce | [5 empty] | 0
| 998 - Přesun hmot | [5 empty] | 0
| M - Práce a dodávky M | [5 empty] | 0
| 22-M - Montáže technologických zařízení pro dopravní stavby | [5 empty] | 0
SOUPIS PRACÍ
Stavba:
BRNO, GAJDOŠOVA II - REKONSTRUKCE KANALIZACE A VODOVODU (Bubeníčkova– Mikšíčkova)
Objekt:
10 - SO 100 - OBJEKTY POZEMNÍCH KOMUNIKACÍ
Soupis:
11 - SO 110 OBNOVA VOZOVKY
Úroveň 3:
111 - SO 110-01 - obnova vozovky – I/42
Místo: |  |  | BRNO |  |  | Datum:
Zadavatel: |  |  | Statutární město Brno |  |  | Projektant: | JV PROJEKT V.H. s.r.o. Brno
Uchazeč: |  |  | Vyplň údaj |  |  | Zpracovatel:
PČ | Typ | Kód | Popis | MJ | Množství | J.cena [CZK] | Cena celkem [CZK] | Cenová soustava |  |  | DPH | J. Nh [h] | Nh celkem [h] | J. hmotnost [t] | Hmotnost celkem [t] | J. suť [t] | Suť Celkem [t]
Náklady soupisu celkem | [6 empty] | 0 | [5 empty] | 0 |  | 352.7521 |  | 763.1763 |  | D | -1 | [13 empty] | 0
| D | HSV | Práce a dodávky HSV |  |  |  | 0 | [5 empty] | 0 |  | 352.7503 |  | 763.1763 | 1 | D | 0 |  |  |  | ROZPOCET | [9 empty] | 0
| D | 11 | Zemní práce - přípravné a přidružené práce |  |  |  | 0 | [5 empty] | 0 |  | 0 |  | 763.1763 | 1 | D | 1 |  |  |  | ROZPOCET | [9 empty] | 0
1 | K | 113202111 | Vytrhání obrub krajníků obrubníků stojatých | m | 627.2 |  | 0 | CS ÚRS 2023 01 |  |  | základní |  | 0 | 0 | 0 | 0.205 | 128.576 | 4 | K | 2 |  |  |  | ROZPOCET |  |  |  | 0 | 0 | 0 | 0 | 0 | 1 | 0 | 4 | 1179429215
| VV |  | " viz příloha TZ - Výměry - 14 " 627,2 |  | 627.2 | [13 empty] | VV | 2 | 2 | True | 1 | ROZPOCET
2 | K | 979021113 | Očištění vybouraných obrubníků a krajníků silničních při překopech inženýrských sítí | m | 627.2 |  | 0 | CS ÚRS 2023 01 |  |  | základní |  | 0 | 0 | 0 | 0 | 0 | 4 | K | 2 |  |  |  | ROZPOCET |  |  |  | 0 | 0 | 0 | 0 | 0 | 1 | 0 | 4 | -974274105
3 | K | 113203111 | Vytrhání obrub z dlažebních kostek | m | 296.4 |  | 0 | CS ÚRS 2023 01 |  |  | základní |  | 0 | 0 | 0 | 0.115 | 34.086 | 4 | K | 2 |  |  |  | ROZPOCET |  |  |  | 0 | 0 | 0 | 0 | 0 | 1 | 0 | 4 | 1657011806
| VV |  | " viz příloha TZ - Výměry - 15 " | [15 empty] | VV | 2 | 1 | True | 0 | ROZPOCET
| VV |  | " dvouřádek " 5,7*2 |  | 11.4 | [13 empty] | VV | 2 | 2 | True | 0 | ROZPOCET
| VV |  | " trojřádek " 95,0*3 |  | 285 | [13 empty] | VV | 2 | 2 | True | 0 | ROZPOCET
| VV |  | Součet |  | 296.4 | [13 empty] | VV | 2 | 4 | True | 1 | ROZPOCET
4 | K | 979071121 | Očištění dlažebních kostek drobných s původním spárováním kamenivem těženým | m2 | 32.604 |  | 0 | CS ÚRS 2023 01 |  |  | základní |  | 0 | 0 | 0 | 0 | 0 | 4 | K | 2 |  |  |  | ROZPOCET |  |  |  | 0 | 0 | 0 | 0 | 0 | 1 | 0 | 4 | -499143638
| VV |  | 296,4*0,11 |  | 32.604 | [13 empty] | VV | 2 | 2 | True | 1 | ROZPOCET
5 | K | 113106121.1 | Rozebrání dlažeb komunikací pro pěší z betonových nebo kamenných dlaždic k zpětnému použití | m2 | 11 |  | 0 | vlastní |  |  | základní |  | 0 | 0 | 0 | 0.134 | 1.474 | 4 | K | 2 |  |  |  | ROZPOCET |  |  |  | 0 | 0 | 0 | 0 | 0 | 1 | 0 | 4 | 685193914
| VV |  | " viz příloha TZ - Výměry - 16 " | [15 empty] | VV | 2 | 1 | True | 0 | ROZPOCET
| VV |  | " chodník " 11,0 |  | 11 | [13 empty] | VV | 2 | 2 | True | 0 | ROZPOCET
| VV | ZAMKOVA | Součet |  | 11 | [13 empty] | VV | 2 | 4 | True | 1 | ROZPOCET
6 | K | 979051111 | Očištění desek nebo dlaždic se spárováním z kameniva těženého při překopech inženýrských sítí | m2 | 11 |  | 0 | CS ÚRS 2023 01 |  |  | základní |  | 0 | 0 | 0 | 0 | 0 | 4 | K | 2 |  |  |  | ROZPOCET |  |  |  | 0 | 0 | 0 | 0 | 0 | 1 | 0 | 4 | -868919584
| VV |  | ZAMKOVA |  | 11 | [13 empty] | VV | 2 | 2 | True | 1 | ROZPOCET
7 | K | 979051121 | Očištění zámkových dlaždic se spárováním z kameniva těženého při překopech inženýrských sítí | m2 | 11 |  | 0 | CS ÚRS 2023 01 |  |  | základní |  | 0 | 0 | 0 | 0 | 0 | 4 | K | 2 |  |  |  | ROZPOCET |  |  |  | 0 | 0 | 0 | 0 | 0 | 1 | 0 | 4 | 1562666271
| VV |  | ZAMKOVA |  | 11 | [13 empty] | VV | 2 | 2 | True | 1 | ROZPOCET
8 | K | 113107111 | Odstranění podkladu z kameniva těženého tl do 100 mm ručně | m2 | 38.398 |  | 0 | CS ÚRS 2023 01 |  |  | základní |  | 0 | 0 | 0 | 0.18 | 6.9116 | 4 | K | 2 |  |  |  | ROZPOCET |  |  |  | 0 | 0 | 0 | 0 | 0 | 1 | 0 | 4 | 1271219765
| VV |  | " ŠP 100mm - vozovka 2 " BVOZ2 |  | 18.333 | [13 empty] | VV | 2 | 2 | True | 0 | ROZPOCET
| VV |  | " ŠP 350mm - vozovka 8 " BVOZ8 |  | 20.065 | [13 empty] | VV | 2 | 2 | True | 0 | ROZPOCET
| VV |  | Součet |  | 38.398 | [13 empty] | VV | 2 | 4 | True | 1 | ROZPOCET
9 | K | 113107112 | Odstranění podkladu z kameniva těženého tl přes 100 do 200 mm ručně | m2 | 2.817 |  | 0 | CS ÚRS 2023 01 |  |  | základní |  | 0 | 0 | 0 | 0.3 | 0.8451 | 4 | K | 2 |  |  |  | ROZPOCET |  |  |  | 0 | 0 | 0 | 0 | 0 | 1 | 0 | 4 | 1487811904
| VV |  | " ŠP 150mm - vozovka 7 " BVOZ7 |  | 1.084 | [13 empty] | VV | 2 | 2 | True | 0 | ROZPOCET
| VV |  | " ŠP jen 500mm - vozovka 9 " BVOZ9 |  | 1.733 | [13 empty] | VV | 2 | 2 | True | 0 | ROZPOCET
| VV |  | Součet |  | 2.817 | [13 empty] | VV | 2 | 4 | True | 1 | ROZPOCET
10 | K | 113107113 | Odstranění podkladu z kameniva těženého tl přes 200 do 300 mm ručně | m2 | 44.174 |  | 0 | CS ÚRS 2023 01 |  |  | základní |  | 0 | 0 | 0 | 0.5 | 22.087 | 4 | K | 2 |  |  |  | ROZPOCET |  |  |  | 0 | 0 | 0 | 0 | 0 | 1 | 0 | 4 | 279132004
| VV |  | " ŠP 300mm - vozovka 1 " BVOZ1 |  | 22.376 | [13 empty] | VV | 2 | 2 | True | 0 | ROZPOCET
| VV |  | " ŠP 350mm - vozovka 8 " BVOZ8 |  | 20.065 | [13 empty] | VV | 2 | 2 | True | 0 | ROZPOCET
| VV |  | " ŠP jen 500mm - vozovka 9 " BVOZ9 |  | 1.733 | [13 empty] | VV | 2 | 2 | True | 0 | ROZPOCET
| VV |  | Součet |  | 44.174 | [13 empty] | VV | 2 | 4 | True | 1 | ROZPOCET
11 | K | 113107122 | Odstranění podkladu z kameniva drceného tl přes 100 do 200 mm ručně | m2 | 41.393 |  | 0 | CS ÚRS 2023 01 |  |  | základní |  | 0 | 0 | 0 | 0.29 | 12.004 | 4 | K | 2 |  |  |  | ROZPOCET |  |  |  | 0 | 0 | 0 | 0 | 0 | 1 | 0 | 4 | 440966026
| VV |  | " makadam 170mm - vozovka 3 " BVOZ3 |  | 19.595 | [13 empty] | VV | 2 | 2 | True | 0 | ROZPOCET
| VV |  | " makadam 110mm - vozovka 8 " BVOZ8 |  | 20.065 | [13 empty] | VV | 2 | 2 | True | 0 | ROZPOCET
| VV |  | " makadam 130mm - vozovka 9 " BVOZ9 |  | 1.733 | [13 empty] | VV | 2 | 2 | True | 0 | ROZPOCET
| VV |  | Součet |  | 41.393 | [13 empty] | VV | 2 | 4 | True | 1 | ROZPOCET
12 | K | 113107123 | Odstranění podkladu z kameniva drceného tl přes 200 do 300 mm ručně | m2 | 105.62 |  | 0 | CS ÚRS 2023 01 |  |  | základní |  | 0 | 0 | 0 | 0.44 | 46.4728 | 4 | K | 2 |  |  |  | ROZPOCET |  |  |  | 0 | 0 | 0 | 0 | 0 | 1 | 0 | 4 | -620813426
| VV |  | " makadam 210mm - vozovka 1 " BVOZ1 |  | 22.376 | [13 empty] | VV | 2 | 2 | True | 0 | ROZPOCET
| VV |  | " makadam 280mm - vozovka 2 " BVOZ2 |  | 18.333 | [13 empty] | VV | 2 | 2 | True | 0 | ROZPOCET
| VV |  | " makadam 290mm - vozovka 4 " BVOZ4 |  | 34.356 | [13 empty] | VV | 2 | 2 | True | 0 | ROZPOCET
| VV |  | " makadam 290mm - vozovka 5 " BVOZ5 |  | 29.471 | [13 empty] | VV | 2 | 2 | True | 0 | ROZPOCET
| VV |  | " makadam 220mm - vozovka 7 " BVOZ7 |  | 1.084 | [13 empty] | VV | 2 | 2 | True | 0 | ROZPOCET
| VV |  | Součet |  | 105.62 | [13 empty] | VV | 2 | 4 | True | 1 | ROZPOCET
13 | K | 113107124 | Odstranění podkladu z kameniva drceného tl přes 300 do 400 mm ručně | m2 | 15.325 |  | 0 | CS ÚRS 2023 01 |  |  | základní |  | 0 | 0 | 0 | 0.58 | 8.8885 | 4 | K | 2 |  |  |  | ROZPOCET |  |  |  | 0 | 0 | 0 | 0 | 0 | 1 | 0 | 4 | -827287631
| VV |  | " makadam 350mm - vozovka 6 " BVOZ6 |  | 15.325 | [13 empty] | VV | 2 | 2 | True | 1 | ROZPOCET
14 | K | 113107161 | Odstranění podkladu z kameniva drceného tl do 100 mm strojně pl přes 50 do 200 m2 | m2 | 69.6 |  | 0 | CS ÚRS 2023 01 |  |  | základní |  | 0 | 0 | 0 | 0.17 | 11.832 | 4 | K | 2 |  |  |  | ROZPOCET |  |  |  | 0 | 0 | 0 | 0 | 0 | 1 | 0 | 4 | 1975661968
| VV |  | " viz příloha TZ - Výměry - 12 " | [15 empty] | VV | 2 | 1 | True | 0 | ROZPOCET
| VV |  | " náhradního zásypového materiálu v místě zastávky " 69,6 |  | 69.6 | [13 empty] | VV | 2 | 2 | True | 1 | ROZPOCET
15 | K | 997221551 | Vodorovná doprava suti ze sypkých materiálů do 1 km | t | 273.177 |  | 0 | CS ÚRS 2023 01 |  |  | základní |  | 0 | 0 | 0 | 0 | 0 | 4 | K | 2 |  |  |  | ROZPOCET |  |  |  | 0 | 0 | 0 | 0 | 0 | 1 | 0 | 4 | -555424800
16 | K | 997221559 | Příplatek ZKD 1 km u vodorovné dopravy suti ze sypkých materiálů | t | 1639.062 |  | 0 | CS ÚRS 2023 01 |  |  | základní |  | 0 | 0 | 0 | 0 | 0 | 4 | K | 2 |  |  |  | ROZPOCET |  |  |  | 0 | 0 | 0 | 0 | 0 | 1 | 0 | 4 | 88199659
| VV |  | 273,177*6 "Přepočtené koeficientem množství |  | 1639.062 | [13 empty] | VV | 2 | 2 | True | 1 | ROZPOCET
17 | K | 97909811001 | Poplatek za skládku (recyklaci) suti (bez živice) | t | 273.177 |  | 0 | vlastní |  |  | základní |  | 0 | 0 | 0 | 0 | 0 | 4 | K | 2 |  |  |  | ROZPOCET |  |  |  | 0 | 0 | 0 | 0 | 0 | 1 | 0 | 4 | -607303171
18 | K | 1131543641 | Frézování živičného krytu pl do 10000 m2 s překážkami v trase vč. dodatečného frézování podél stáv.obrub, proměnlivá tl. frézován, průměrná tl.150 mm vč. ručního odstranění živičného krytu kolem překáže | m2 | 2088.19 |  | 0 | vlastní |  |  | základní |  | 0 | 0 | 0 | 0 | 0 | 4 | K | 2 |  |  |  | ROZPOCET |  |  |  | 0 | 0 | 0 | 0 | 0 | 1 | 0 | 4 | -1615283066
| VV |  | " viz příloha TZ - Výměry -10 " 2088,19 |  | 2088.19 | [13 empty] | VV | 2 | 2 | True | 1 | ROZPOCET
19 | K | 113107143 | Odstranění podkladu živičného tl přes 100 do 150 mm ručně | m2 | 37.928 |  | 0 | CS ÚRS 2023 01 |  |  | základní |  | 0 | 0 | 0 | 0.316 | 11.9852 | 4 | K | 2 |  |  |  | ROZPOCET |  |  |  | 0 | 0 | 0 | 0 | 0 | 1 | 0 | 4 | 2067036269
| VV |  | " vozovka 2 - druhá vrstva " BVOZ2 |  | 18.333 | [13 empty] | VV | 2 | 2 | True | 0 | ROZPOCET
| VV |  | " vozovka 3 - druhá vrstva " BVOZ3 |  | 19.595 | [13 empty] | VV | 2 | 2 | True | 0 | ROZPOCET
| VV |  | Součet |  | 37.928 | [13 empty] | VV | 2 | 4 | True | 1 | ROZPOCET
20 | K | 113107144 | Odstranění podkladu živičného tl přes 150 do 200 mm ručně | m2 | 75.051 |  | 0 | CS ÚRS 2023 01 |  |  | základní |  | 0 | 0 | 0 | 0.45 | 33.773 | 4 | K | 2 |  |  |  | ROZPOCET |  |  |  | 0 | 0 | 0 | 0 | 0 | 1 | 0 | 4 | -1316317824
| VV |  | " viz příloha TZ - Výměry -11 " | [15 empty] | VV | 2 | 1 | True | 0 | ROZPOCET
| VV |  | " VOZOVKA 2 - asfalt tl. 320 (200+150) " | [15 empty] | VV | 2 | 1 | True | 0 | ROZPOCET
| VV |  | 18,333 |  | 18.333 | [13 empty] | VV | 2 | 2 | True | 0 | ROZPOCET
| VV | BVOZ2 | Mezisoučet |  | 18.333 | [13 empty] | VV | 2 | 3 | True | 0 | ROZPOCET
| VV |  | " VOZOVKA 3 - asfalt tl. 330 (200+150) " | [15 empty] | VV | 2 | 1 | True | 0 | ROZPOCET
| VV |  | 19,595 |  | 19.595 | [13 empty] | VV | 2 | 2 | True | 0 | ROZPOCET
| VV | BVOZ3 | Mezisoučet |  | 19.595 | [13 empty] | VV | 2 | 3 | True | 0 | ROZPOCET
| VV |  | " vozovka 6 - druhá vrstva " BVOZ6 |  | 15.325 | [13 empty] | VV | 2 | 2 | True | 0 | ROZPOCET
| VV |  | " vozovka 8 - druhá vrstva " BVOZ8 |  | 20.065 | [13 empty] | VV | 2 | 2 | True | 0 | ROZPOCET
| VV |  | " vozovka 9 - druhá vrstva " BVOZ9 |  | 1.733 | [13 empty] | VV | 2 | 2 | True | 0 | ROZPOCET
| VV |  | Mezisoučet |  | 37.123 | [13 empty] | VV | 2 | 3 | True | 0 | ROZPOCET
| VV |  | Součet |  | 75.051 | [13 empty] | VV | 2 | 4 | True | 1 | ROZPOCET
21 | K | 113107145 | Odstranění podkladu živičného tl přes 200 do 250 mm ručně | m2 | 177.341 |  | 0 | CS ÚRS 2023 01 |  |  | základní |  | 0 | 0 | 0 | 0.582 | 103.2125 | 4 | K | 2 |  |  |  | ROZPOCET |  |  |  | 0 | 0 | 0 | 0 | 0 | 1 | 0 | 4 | -1831535718
| VV |  | " viz. příloha TZ - Výměry -11 " | [15 empty] | VV | 2 | 1 | True | 0 | ROZPOCET
| VV |  | " VOZOVKA 1 - asfalt tl. 490 (250+250) " | [15 empty] | VV | 2 | 1 | True | 0 | ROZPOCET
| VV |  | 22,376 |  | 22.376 | [13 empty] | VV | 2 | 2 | True | 0 | ROZPOCET
| VV | BVOZ1 | Mezisoučet |  | 22.376 | [13 empty] | VV | 2 | 3 | True | 0 | ROZPOCET
| VV |  | " vozovka 1 - druhá vrstva " BVOZ1 |  | 22.376 | [13 empty] | VV | 2 | 2 | True | 0 | ROZPOCET
| VV |  | Mezisoučet |  | 22.376 | [13 empty] | VV | 2 | 3 | True | 0 | ROZPOCET
| VV |  | " VOZOVKA 4 - asfalt tl. 510 (250+300) " | [15 empty] | VV | 2 | 1 | True | 0 | ROZPOCET
| VV |  | 34,356 |  | 34.356 | [13 empty] | VV | 2 | 2 | True | 0 | ROZPOCET
| VV | BVOZ4 | Mezisoučet |  | 34.356 | [13 empty] | VV | 2 | 3 | True | 0 | ROZPOCET
| VV |  | " VOZOVKA 5 - asfalt tl. 460 (250+250) " | [15 empty] | VV | 2 | 1 | True | 0 | ROZPOCET
| VV |  | 29,471 |  | 29.471 | [13 empty] | VV | 2 | 2 | True | 0 | ROZPOCET
| VV | BVOZ5 | Mezisoučet |  | 29.471 | [13 empty] | VV | 2 | 3 | True | 0 | ROZPOCET
| VV |  | " vozovka 5 - druhá vrstva " BVOZ5 |  | 29.471 | [13 empty] | VV | 2 | 2 | True | 0 | ROZPOCET
| VV |  | Mezisoučet |  | 29.471 | [13 empty] | VV | 2 | 3 | True | 0 | ROZPOCET
| VV |  | " VOZOVKA 6 - asfalt tl. 450 (250+200) " | [15 empty] | VV | 2 | 1 | True | 0 | ROZPOCET
| VV |  | 15,325 |  | 15.325 | [13 empty] | VV | 2 | 2 | True | 0 | ROZPOCET
| VV | BVOZ6 | Mezisoučet |  | 15.325 | [13 empty] | VV | 2 | 3 | True | 0 | ROZPOCET
| VV |  | " VOZOVKA 7 - asfalt tl. 480 (250+250) " | [15 empty] | VV | 2 | 1 | True | 0 | ROZPOCET
| VV |  | 1,084 |  | 1.084 | [13 empty] | VV | 2 | 2 | True | 0 | ROZPOCET
| VV | BVOZ7 | Mezisoučet |  | 1.084 | [13 empty] | VV | 2 | 3 | True | 0 | ROZPOCET
| VV |  | " vozovka 7 - druhá vrstva " BVOZ7 |  | 1.084 | [13 empty] | VV | 2 | 2 | True | 0 | ROZPOCET
| VV |  | Mezisoučet |  | 1.084 | [13 empty] | VV | 2 | 3 | True | 0 | ROZPOCET
| VV |  | " VOZOVKA 8 - asfalt tl. 440 (250+200) " | [15 empty] | VV | 2 | 1 | True | 0 | ROZPOCET
| VV |  | 20,065 |  | 20.065 | [13 empty] | VV | 2 | 2 | True | 0 | ROZPOCET
| VV | BVOZ8 | Mezisoučet |  | 20.065 | [13 empty] | VV | 2 | 3 | True | 0 | ROZPOCET
| VV |  | " VOZOVKA 9 - asfalt tl. 420 (250+200) " | [15 empty] | VV | 2 | 1 | True | 0 | ROZPOCET
| VV |  | 1,733 |  | 1.733 | [13 empty] | VV | 2 | 2 | True | 0 | ROZPOCET
| VV | BVOZ9 | Mezisoučet |  | 1.733 | [13 empty] | VV | 2 | 3 | True | 0 | ROZPOCET
| VV |  | Součet |  | 177.341 | [13 empty] | VV | 2 | 4 | True | 1 | ROZPOCET
22 | K | 113107146 | Odstranění podkladu živičného tl přes 250 do 300 mm ručně | m2 | 34.356 |  | 0 | CS ÚRS 2023 01 |  |  | základní |  | 0 | 0 | 0 | 0.709 | 24.3584 | 4 | K | 2 |  |  |  | ROZPOCET |  |  |  | 0 | 0 | 0 | 0 | 0 | 1 | 0 | 4 | 1332286473
| VV |  | " vozovka 4 - druhá vrstva " BVOZ4 |  | 34.356 | [13 empty] | VV | 2 | 2 | True | 1 | ROZPOCET
23 | K | 113107242 | Odstranění podkladu živičného tl přes 50 do 100 mm strojně pl přes 200 m2 | m2 | 1439.41 |  | 0 | CS ÚRS 2023 01 |  |  | základní |  | 0 | 0 | 0 | 0.22 | 316.6702 | 4 | K | 2 |  |  |  | ROZPOCET |  |  |  | 0 | 0 | 0 | 0 | 0 | 1 | 0 | 4 | 371751090
| VV |  | " viz příloha TZ - Výměry -13 " | [15 empty] | VV | 2 | 1 | True | 0 | ROZPOCET
| VV |  | " Odstranění podkladů a náhradního zásypového materiálu " | [15 empty] | VV | 2 | 1 | True | 0 | ROZPOCET
| VV |  | " na plochách provizorního zapravení v k-ci " | [15 empty] | VV | 2 | 1 | True | 0 | ROZPOCET
| VV |  | " kanalizace, vodovod, přípojky " | [15 empty] | VV | 2 | 1 | True | 0 | ROZPOCET
| VV |  | 1439,41 |  | 1439.41 | [13 empty] | VV | 2 | 2 | True | 0 | ROZPOCET
| VV | POVRCHprov | Mezisoučet |  | 1439.41 | [13 empty] | VV | 2 | 3 | True | 0 | ROZPOCET
| VV |  | Součet |  | 1439.41 | [13 empty] | VV | 2 | 4 | True | 1 | ROZPOCET
24 | K | 997221551 | Vodorovná doprava suti ze sypkých materiálů do 1 km | t | 489.999 |  | 0 | CS ÚRS 2023 01 |  |  | základní |  | 0 | 0 | 0 | 0 | 0 | 4 | K | 2 |  |  |  | ROZPOCET |  |  |  | 0 | 0 | 0 | 0 | 0 | 1 | 0 | 4 | 76735572
25 | K | 997221559 | Příplatek ZKD 1 km u vodorovné dopravy suti ze sypkých materiálů | t | 2939.994 |  | 0 | CS ÚRS 2023 01 |  |  | základní |  | 0 | 0 | 0 | 0 | 0 | 4 | K | 2 |  |  |  | ROZPOCET |  |  |  | 0 | 0 | 0 | 0 | 0 | 1 | 0 | 4 | 1870744873
| VV |  | 489,999*6 "Přepočtené koeficientem množství |  | 2939.994 | [13 empty] | VV | 2 | 2 | True | 1 | ROZPOCET
26 | K | 97909811002 | Poplatek za skládku (recyklaci) suti - živice | t | 489.999 |  | 0 | vlastní |  |  | základní |  | 0 | 0 | 0 | 0 | 0 | 4 | K | 2 |  |  |  | ROZPOCET |  |  |  | 0 | 0 | 0 | 0 | 0 | 1 | 0 | 4 | 505224260
| D | 12 | Zemní práce - odkopávky a prokopávky |  |  |  | 0 | [5 empty] | 0 |  | 0.006786 |  | 0 | 1 | D | 1 |  |  |  | ROZPOCET | [9 empty] | 0
27 | K | 122102201.1 | Odkopávky a prokopávky nezapažené pro silnice objemu do 100 m3 v hornině tř. 1 a 2 | m3 | 2.374 |  | 0 | vlastní |  |  | základní |  | 0 | 0 | 0 | 0 | 0 | 4 | K | 2 |  |  |  | ROZPOCET |  |  |  | 0 | 0 | 0 | 0 | 0 | 1 | 0 | 4 | -513154928
| VV |  | " viz příloha TZ - Výměry - 1 " | [15 empty] | VV | 2 | 1 | True | 0 | ROZPOCET
| VV |  | " odkop pro spodní stavbu silnic " 158,23*0,15 |  | 23.735 | [13 empty] | VV | 2 | 2 | True | 0 | ROZPOCET
| VV | ODKOP1 | Součet |  | 23.735 | [13 empty] | VV | 2 | 4 | True | 0 | ROZPOCET
| VV |  | " tř.2 -10% " ODKOP1*0,1 |  | 2.374 | [13 empty] | VV | 2 | 2 | True | 1 | ROZPOCET
28 | K | 122202201.1 | Odkopávky a prokopávky nezapažené pro silnice objemu do 100 m3 v hornině tř. 3 | m3 | 19.463 |  | 0 | vlastní |  |  | základní |  | 0 | 0 | 0 | 0 | 0 | 4 | K | 2 |  |  |  | ROZPOCET |  |  |  | 0 | 0 | 0 | 0 | 0 | 1 | 0 | 4 | -932845733
| VV |  | " tř.3 -82% " ODKOP1*0,82 |  | 19.463 | [13 empty] | VV | 2 | 2 | True | 1 | ROZPOCET
29 | K | 122302201.1 | Odkopávky a prokopávky nezapažené pro silnice objemu do 100 m3 v hornině tř. 4 | m3 | 1.899 |  | 0 | vlastní |  |  | základní |  | 0 | 0 | 0 | 0 | 0 | 4 | K | 2 |  |  |  | ROZPOCET |  |  |  | 0 | 0 | 0 | 0 | 0 | 1 | 0 | 4 | 94719003
| VV |  | " tř.4 -8% " ODKOP1*0,08 |  | 1.899 | [13 empty] | VV | 2 | 2 | True | 1 | ROZPOCET
30 | K | 132151104 | Hloubení rýh nezapažených š do 800 mm v hornině třídy těžitelnosti I skupiny 1 a 2 objem přes 100 m3 strojně | m3 | 12.46 |  | 0 | CS ÚRS 2023 01 |  |  | základní |  | 0 | 0 | 0 | 0 | 0 | 4 | K | 2 |  |  |  | ROZPOCET |  |  |  | 0 | 0 | 0 | 0 | 0 | 1 | 0 | 4 | 1247682917
| VV |  | " viz příloha TZ - Výměry - 2 " | [15 empty] | VV | 2 | 1 | True | 0 | ROZPOCET
| VV |  | " výkop pro trativod " 356,0*0,35 |  | 124.6 | [13 empty] | VV | 2 | 2 | True | 0 | ROZPOCET
| VV | VYKOP | Součet |  | 124.6 | [13 empty] | VV | 2 | 4 | True | 0 | ROZPOCET
| VV |  | " tř.2 -10% " VYKOP*0,1 |  | 12.46 | [13 empty] | VV | 2 | 2 | True | 1 | ROZPOCET
31 | K | 132251104 | Hloubení rýh nezapažených š do 800 mm v hornině třídy těžitelnosti I skupiny 3 objem přes 100 m3 strojně | m3 | 102.172 |  | 0 | CS ÚRS 2023 01 |  |  | základní |  | 0 | 0 | 0 | 0 | 0 | 4 | K | 2 |  |  |  | ROZPOCET |  |  |  | 0 | 0 | 0 | 0 | 0 | 1 | 0 | 4 | -2125011160
| VV |  | " tř.3 -82% " VYKOP*0,82 |  | 102.172 | [13 empty] | VV | 2 | 2 | True | 1 | ROZPOCET
32 | K | 132351104 | Hloubení rýh nezapažených š do 800 mm v hornině třídy těžitelnosti II skupiny 4 objem přes 100 m3 strojně | m3 | 9.968 |  | 0 | CS ÚRS 2023 01 |  |  | základní |  | 0 | 0 | 0 | 0 | 0 | 4 | K | 2 |  |  |  | ROZPOCET |  |  |  | 0 | 0 | 0 | 0 | 0 | 1 | 0 | 4 | -364366282
| VV |  | " tř.4 -8% " VYKOP*0,08 |  | 9.968 | [13 empty] | VV | 2 | 2 | True | 1 | ROZPOCET
33 | K | 122251106 | Odkopávky a prokopávky nezapažené v hornině třídy těžitelnosti I skupiny 3 objem do 5000 m3 strojně | m3 | 1111.629 |  | 0 | CS ÚRS 2023 01 |  |  | základní |  | 0 | 0 | 0 | 0 | 0 | 4 | K | 2 |  |  |  | ROZPOCET |  |  |  | 0 | 0 | 0 | 0 | 0 | 1 | 0 | 4 | -48538894
| VV |  | " viz příloha TZ - Výměry - 13 " | [15 empty] | VV | 2 | 1 | True | 0 | ROZPOCET
| VV |  | " odstranění náhradního zásypového materiálu " | [15 empty] | VV | 2 | 1 | True | 0 | ROZPOCET
| VV |  | " po odstranění provizorního povrchu komunikací " | [15 empty] | VV | 2 | 1 | True | 0 | ROZPOCET
| VV |  | " v místě rýhy - kanalizace, vodovod, přípojky " | [15 empty] | VV | 2 | 1 | True | 0 | ROZPOCET
| VV |  | POVRCHprov*0,75 |  | 1079.558 | [13 empty] | VV | 2 | 2 | True | 0 | ROZPOCET
| VV | ODKOP21 | Mezisoučet |  | 1079.558 | [13 empty] | VV | 2 | 3 | True | 0 | ROZPOCET
| VV |  | " viz příloha TZ - Výměry - 11 " | [15 empty] | VV | 2 | 1 | True | 0 | ROZPOCET
| VV |  | " odkop stáv. zeminy pod vybouranými skladbami stáv. vozovek " | [15 empty] | VV | 2 | 1 | True | 0 | ROZPOCET
| VV |  | " vozovka 1 " BVOZ1*0,05 |  | 1.119 | [13 empty] | VV | 2 | 2 | True | 0 | ROZPOCET
| VV |  | " vozovka 2 " BVOZ2*0,35 |  | 6.417 | [13 empty] | VV | 2 | 2 | True | 0 | ROZPOCET
| VV |  | " vozovka 3 " BVOZ3*0,55 |  | 10.777 | [13 empty] | VV | 2 | 2 | True | 0 | ROZPOCET
| VV |  | " vozovka 4 " BVOZ3*0,25 |  | 4.899 | [13 empty] | VV | 2 | 2 | True | 0 | ROZPOCET
| VV |  | " vozovka 5 " BVOZ5*0,3 |  | 8.841 | [13 empty] | VV | 2 | 2 | True | 0 | ROZPOCET
| VV |  | " vozovka 6 " BVOZ6*0,25 |  | 3.831 | [13 empty] | VV | 2 | 2 | True | 0 | ROZPOCET
| VV |  | " vozovka 7 " BVOZ7*0,2 |  | 0.217 | [13 empty] | VV | 2 | 2 | True | 0 | ROZPOCET
| VV |  | " vozovka 8 " BVOZ8*0,15 |  | 3.01 | [13 empty] | VV | 2 | 2 | True | 0 | ROZPOCET
| VV | ODKOP22 | Mezisoučet |  | 39.111 | [13 empty] | VV | 2 | 3 | True | 0 | ROZPOCET
| VV | ODKOP2 | Součet |  | 1118.669 | [13 empty] | VV | 2 | 4 | True | 0 | ROZPOCET
| VV |  | " třída těžitelnosti 3 pro stáv. zeminu - 82% " ODKOP22*0,82 |  | 32.071 | [13 empty] | VV | 2 | 2 | True | 0 | ROZPOCET
| VV |  | " třída těžitelnosti 3 pro náhradní zásypový materiál - 100% " ODKOP21 |  | 1079.558 | [13 empty] | VV | 2 | 2 | True | 0 | ROZPOCET
| VV |  | Součet |  | 1111.629 | [13 empty] | VV | 2 | 4 | True | 1 | ROZPOCET
34 | K | 122151106 | Odkopávky a prokopávky nezapažené v hornině třídy těžitelnosti I skupiny 1 a 2 objem do 5000 m3 strojně | m3 | 3.911 |  | 0 | CS ÚRS 2023 01 |  |  | základní |  | 0 | 0 | 0 | 0 | 0 | 4 | K | 2 |  |  |  | ROZPOCET |  |  |  | 0 | 0 | 0 | 0 | 0 | 1 | 0 | 4 | -1649132744
| VV |  | " tř.2 -10% " ODKOP22*0,1 |  | 3.911 | [13 empty] | VV | 2 | 2 | True | 1 | ROZPOCET
35 | K | 122351106 | Odkopávky a prokopávky nezapažené v hornině třídy těžitelnosti II skupiny 4 objem do 5000 m3 strojně | m3 | 3.129 |  | 0 | CS ÚRS 2023 01 |  |  | základní |  | 0 | 0 | 0 | 0 | 0 | 4 | K | 2 |  |  |  | ROZPOCET |  |  |  | 0 | 0 | 0 | 0 | 0 | 1 | 0 | 4 | -556938200
| VV |  | " tř.4 -8% " ODKOP22*0,08 |  | 3.129 | [13 empty] | VV | 2 | 2 | True | 1 | ROZPOCET
36 | K | 162751114 | Vodorovné přemístění přes 6 000 do 7000 m výkopku/sypaniny z horniny třídy těžitelnosti I skupiny 1 až 3 | m3 | 1165.644 |  | 0 | CS ÚRS 2023 01 |  |  | základní |  | 0 | 0 | 0 | 0 | 0 | 4 | K | 2 |  |  |  | ROZPOCET |  |  |  | 0 | 0 | 0 | 0 | 0 | 1 | 0 | 4 | 2134873607
| VV |  | " viz příloha TZ - Výměry - 1, 2 " ODKOP1+VYKOP |  | 148.335 | [13 empty] | VV | 2 | 2 | True | 0 | ROZPOCET
| VV |  | " viz příloha TZ - Výměry - 11, 13 " ODKOP2 |  | 1118.669 | [13 empty] | VV | 2 | 2 | True | 0 | ROZPOCET
| VV | ODVOZ | Součet |  | 1267.004 | [13 empty] | VV | 2 | 4 | True | 0 | ROZPOCET
| VV |  | " 92% " ODVOZ*0,92 |  | 1165.644 | [13 empty] | VV | 2 | 2 | True | 0 | ROZPOCET
| VV |  | Součet |  | 1165.644 | [13 empty] | VV | 2 | 4 | True | 1 | ROZPOCET
37 | K | 162751134 | Vodorovné přemístění přes 6 000 do 7000 m výkopku/sypaniny z horniny třídy těžitelnosti II skupiny 4 a 5 | m3 | 101.36 |  | 0 | CS ÚRS 2023 01 |  |  | základní |  | 0 | 0 | 0 | 0 | 0 | 4 | K | 2 |  |  |  | ROZPOCET |  |  |  | 0 | 0 | 0 | 0 | 0 | 1 | 0 | 4 | 239462093
| VV |  | " 8% " ODVOZ*0,08 |  | 101.36 | [13 empty] | VV | 2 | 2 | True | 1 | ROZPOCET
38 | K | 171251201 | Uložení sypaniny na skládky nebo meziskládky | m3 | 1267.004 |  | 0 | CS ÚRS 2023 01 |  |  | základní |  | 0 | 0 | 0 | 0 | 0 | 4 | K | 2 |  |  |  | ROZPOCET |  |  |  | 0 | 0 | 0 | 0 | 0 | 1 | 0 | 4 | 1273716440
| VV |  | 1165,644+101,36 |  | 1267.004 | [13 empty] | VV | 2 | 2 | True | 0 | ROZPOCET
| VV |  | Součet |  | 1267.004 | [13 empty] | VV | 2 | 4 | True | 1 | ROZPOCET
39 | K | 1712012111 | Poplatek za skládku zeminy | m3 | 1140.304 |  | 0 | vlastní |  |  | základní |  | 0 | 0 | 0 | 0 | 0 | 4 | K | 2 |  |  |  | ROZPOCET |  |  |  | 0 | 0 | 0 | 0 | 0 | 1 | 0 | 4 | 1769887455
| VV |  | " podíl navážky ve výkopu - 10% " | [15 empty] | VV | 2 | 1 | True | 0 | ROZPOCET
| VV |  | ODVOZ*0,9 |  | 1140.304 | [13 empty] | VV | 2 | 2 | True | 1 | ROZPOCET
40 | K | 1712012112 | Poplatek za skládku navážky | m3 | 126.7 |  | 0 | vlastní |  |  | základní |  | 0 | 0 | 0 | 0 | 0 | 4 | K | 2 |  |  |  | ROZPOCET |  |  |  | 0 | 0 | 0 | 0 | 0 | 1 | 0 | 4 | -303809943
| VV |  | ODVOZ*0,1 |  | 126.7 | [13 empty] | VV | 2 | 2 | True | 1 | ROZPOCET
41 | K | 181951111 | Úprava pláně v hornině třídy těžitelnosti I skupiny 1 až 3 bez zhutnění strojně | m2 | 208.104 |  | 0 | CS ÚRS 2023 01 |  |  | základní |  | 0 | 0 | 0 | 0 | 0 | 4 | K | 2 |  |  |  | ROZPOCET |  |  |  | 0 | 0 | 0 | 0 | 0 | 1 | 0 | 4 | -1145227776
| VV |  | " viz příloha TZ - Výměry - 4 " | [15 empty] | VV | 2 | 1 | True | 0 | ROZPOCET
| VV |  | " pod zatravněnou plochou " TRAVA*0,92 |  | 208.104 | [13 empty] | VV | 2 | 2 | True | 1 | ROZPOCET
42 | K | 181951113 | Úprava pláně v hornině třídy těžitelnosti II skupiny 4 a 5 bez zhutnění strojně | m2 | 18.096 |  | 0 | CS ÚRS 2023 01 |  |  | základní |  | 0 | 0 | 0 | 0 | 0 | 4 | K | 2 |  |  |  | ROZPOCET |  |  |  | 0 | 0 | 0 | 0 | 0 | 1 | 0 | 4 | -1357453658
| VV |  | " viz příloha TZ - Výměry - 4 " | [15 empty] | VV | 2 | 1 | True | 0 | ROZPOCET
| VV |  | " pod zatravněnou plochou " TRAVA*0,08 |  | 18.096 | [13 empty] | VV | 2 | 2 | True | 1 | ROZPOCET
43 | K | 181951112 | Úprava pláně v hornině třídy těžitelnosti I skupiny 1 až 3 se zhutněním strojně | m2 | 3382.104 |  | 0 | CS ÚRS 2023 01 |  |  | základní |  | 0 | 0 | 0 | 0 | 0 | 4 | K | 2 |  |  |  | ROZPOCET |  |  |  | 0 | 0 | 0 | 0 | 0 | 1 | 0 | 4 | 447217511
| VV |  | " viz příloha TZ - Výměry - 5 " | [15 empty] | VV | 2 | 1 | True | 0 | ROZPOCET
| VV |  | " v rovině pod vozovkami plné konstrukce včetně úpravy parapláně pod výměnou " | [15 empty] | VV | 2 | 1 | True | 0 | ROZPOCET
| VV |  | 3676,2*0,92 |  | 3382.104 | [13 empty] | VV | 2 | 2 | True | 1 | ROZPOCET
44 | K | 181951114 | Úprava pláně v hornině třídy těžitelnosti II skupiny 4 a 5 se zhutněním strojně | m2 | 294.096 |  | 0 | CS ÚRS 2023 01 |  |  | základní |  | 0 | 0 | 0 | 0 | 0 | 4 | K | 2 |  |  |  | ROZPOCET |  |  |  | 0 | 0 | 0 | 0 | 0 | 1 | 0 | 4 | -1286602968
| VV |  | 3676,2*0,08 |  | 294.096 | [13 empty] | VV | 2 | 2 | True | 1 | ROZPOCET
45 | K | 181351103 | Rozprostření ornice tl vrstvy do 200 mm pl přes 100 do 500 m2 v rovině nebo ve svahu do 1:5 strojně | m2 | 226.2 |  | 0 | CS ÚRS 2023 01 |  |  | základní |  | 0 | 0 | 0 | 0 | 0 | 4 | K | 2 |  |  |  | ROZPOCET |  |  |  | 0 | 0 | 0 | 0 | 0 | 1 | 0 | 4 | -1625649540
| VV |  | " viz příloha TZ - Výměry - 6 - tl.150mm " 226,2 |  | 226.2 | [13 empty] | VV | 2 | 2 | True | 0 | ROZPOCET
| VV | TRAVA | Součet |  | 226.2 | [13 empty] | VV | 2 | 4 | True | 1 | ROZPOCET
46 | M | 103641010 | zemina pro terénní úpravy - ornice | t | 54.288 |  | 0 | CS ÚRS 2023 01 |  |  | základní |  | 0 | 0 | 0 | 0 | 0 | 8 | M | 2 |  |  |  | ROZPOCET |  |  |  | 0 | 0 | 0 | 0 | 0 | 1 | 0 | 4 | 990915722
| VV |  | TRAVA*0,15*1,6 |  | 54.288 | [13 empty] | VV | 2 | 2 | True | 0 | ROZPOCET
| VV |  | Součet |  | 54.288 | [13 empty] | VV | 2 | 4 | True | 1 | ROZPOCET
47 | K | 167151101 | Nakládání výkopku z hornin třídy těžitelnosti I skupiny 1 až 3 do 100 m3 | m3 | 33.93 |  | 0 | CS ÚRS 2023 01 |  |  | základní |  | 0 | 0 | 0 | 0 | 0 | 4 | K | 2 |  |  |  | ROZPOCET |  |  |  | 0 | 0 | 0 | 0 | 0 | 1 | 0 | 4 | 1845679288
| VV |  | " přesun hmot " TRAVA*0,15 |  | 33.93 | [13 empty] | VV | 2 | 2 | True | 1 | ROZPOCET
48 | K | 162251102 | Vodorovné přemístění přes 20 do 50 m výkopku/sypaniny z horniny třídy těžitelnosti I skupiny 1 až 3 | m3 | 33.93 |  | 0 | CS ÚRS 2023 01 |  |  | základní |  | 0 | 0 | 0 | 0 | 0 | 4 | K | 2 |  |  |  | ROZPOCET |  |  |  | 0 | 0 | 0 | 0 | 0 | 1 | 0 | 4 | 408029831
49 | K | 1814111391 | Založení parkového trávníku výsevem v rovině a ve svahu do 1:5 vč.předseťové přípravy, zálivky a ošetřování, hnojení | m2 | 226.2 |  | 0 | vlastní |  |  | základní |  | 0 | 0 | 0 | 0 | 0 | 4 | K | 2 |  |  |  | ROZPOCET |  |  |  | 0 | 0 | 0 | 0 | 0 | 1 | 0 | 4 | -1118378630
| VV |  | " viz příloha TZ - Výměry - 8 " TRAVA |  | 226.2 | [13 empty] | VV | 2 | 2 | True | 1 | ROZPOCET
50 | M | 005724100 | osivo směs travní parková | kg | 6.786 |  | 0 | CS ÚRS 2023 01 |  |  | základní |  | 0 | 0.001 | 0.006786 | 0 | 0 | 8 | M | 2 |  |  |  | ROZPOCET |  |  |  | 0 | 0 | 0 | 0 | 0 | 1 | 0 | 4 | -560409107
| VV |  | TRAVA*0,03 |  | 6.786 | [13 empty] | VV | 2 | 2 | True | 1 | ROZPOCET
| D | 2 | Zakládání |  |  |  | 0 | [5 empty] | 0 |  | 31.6752 |  | 0 | 1 | D | 1 |  |  |  | ROZPOCET | [9 empty] | 0
51 | K | 212312111 | Lože pro trativody z betonu prostého | m3 | 13.688 |  | 0 | CS ÚRS 2023 01 |  |  | základní |  | 0 | 2.301 | 31.4964 | 0 | 0 | 4 | K | 2 |  |  |  | ROZPOCET |  |  |  | 0 | 0 | 0 | 0 | 0 | 1 | 0 | 4 | 884583868
| VV |  | " viz příloha TZ - Výměry - 17 " | [15 empty] | VV | 2 | 1 | True | 0 | ROZPOCET
| VV |  | 0,1*(0,3+0,45)/2*DRENAZ |  | 13.688 | [13 empty] | VV | 2 | 2 | True | 1 | ROZPOCET
52 | K | 212755214 | Trativody z drenážních trubek plastových flexibilních D 100 mm bez lože | m | 365 |  | 0 | CS ÚRS 2023 01 |  |  | základní |  | 0 | 0.00049 | 0.17885 | 0 | 0 | 4 | K | 2 |  |  |  | ROZPOCET |  |  |  | 0 | 0 | 0 | 0 | 0 | 1 | 0 | 4 | 1947194949
| VV |  | " viz příloha TZ - Výměry - 17 " | [15 empty] | VV | 2 | 1 | True | 0 | ROZPOCET
| VV |  | 365,0 |  | 365 | [13 empty] | VV | 2 | 2 | True | 0 | ROZPOCET
| VV | DRENAZ | Součet |  | 365 | [13 empty] | VV | 2 | 4 | True | 1 | ROZPOCET
53 | K | 175151101 | Obsypání potrubí strojně sypaninou bez prohození, uloženou do 3 m | m3 | 107.443 |  | 0 | CS ÚRS 2023 01 |  |  | základní |  | 0 | 0 | 0 | 0 | 0 | 4 | K | 2 |  |  |  | ROZPOCET |  |  |  | 0 | 0 | 0 | 0 | 0 | 1 | 0 | 4 | -1457944670
| VV |  | " viz příloha TZ - Výměry - 17 " | [15 empty] | VV | 2 | 1 | True | 0 | ROZPOCET
| VV |  | " výpočet objemu obsypu " | [15 empty] | VV | 2 | 1 | True | 0 | ROZPOCET
| VV |  | " výkop pro trativod " 356,0*0,35 |  | 124.6 | [13 empty] | VV | 2 | 2 | True | 0 | ROZPOCET
| VV |  | " odpočet vestavěných konstrukcí " | [15 empty] | VV | 2 | 1 | True | 0 | ROZPOCET
| VV |  | " beton. lože " -0,1*(0,3+0,45)/2*DRENAZ |  | -13.688 | [13 empty] | VV | 2 | 2 | True | 0 | ROZPOCET
| VV |  | " potrubí " -PI*(0,11/2)^2*DRENAZ |  | -3.469 | [13 empty] | VV | 2 | 2 | True | 0 | ROZPOCET
| VV | OBSYP | Součet |  | 107.443 | [13 empty] | VV | 2 | 4 | True | 1 | ROZPOCET
54 | M | 58333651 | kamenivo těžené hrubé frakce 8/16 | t | 223.374 |  | 0 | CS ÚRS 2023 01 |  |  | základní |  | 0 | 0 | 0 | 0 | 0 | 8 | M | 2 |  |  |  | ROZPOCET |  |  |  | 0 | 0 | 0 | 0 | 0 | 1 | 0 | 4 | -1798703703
| VV |  | 107,443*1,1*1,05*1,8 "Přepočtené koeficientem množství |  | 223.374 | [13 empty] | VV | 2 | 2 | True | 1 | ROZPOCET
55 | K | 167151111 | Nakládání výkopku z hornin třídy těžitelnosti I skupiny 1 až 3 přes 100 m3 | m3 | 124.097 |  | 0 | CS ÚRS 2023 01 |  |  | základní |  | 0 | 0 | 0 | 0 | 0 | 4 | K | 2 |  |  |  | ROZPOCET |  |  |  | 0 | 0 | 0 | 0 | 0 | 1 | 0 | 4 | -1951115816
| VV |  | 107,443*1,1*1,05 |  | 124.097 | [13 empty] | VV | 2 | 2 | True | 0 | ROZPOCET
| VV |  | Součet |  | 124.097 | [13 empty] | VV | 2 | 4 | True | 1 | ROZPOCET
56 | K | 162251102 | Vodorovné přemístění přes 20 do 50 m výkopku/sypaniny z horniny třídy těžitelnosti I skupiny 1 až 3 | m3 | 124.097 |  | 0 | CS ÚRS 2023 01 |  |  | základní |  | 0 | 0 | 0 | 0 | 0 | 4 | K | 2 |  |  |  | ROZPOCET |  |  |  | 0 | 0 | 0 | 0 | 0 | 1 | 0 | 4 | 221105474
| D | 5 | Komunikace |  |  |  | 0 | [5 empty] | 0 |  | 9.5007 |  | 0 | 1 | D | 1 |  |  |  | ROZPOCET | [9 empty] | 0
57 | K | 564861111 | Podklad ze štěrkodrtě ŠD plochy přes 100 m2 tl 200 mm | m2 | 3606.5 |  | 0 | CS ÚRS 2023 01 |  |  | základní |  | 0 | 0 | 0 | 0 | 0 | 4 | K | 2 |  |  |  | ROZPOCET |  |  |  | 0 | 0 | 0 | 0 | 0 | 1 | 0 | 4 | 1979599619
| VV |  | " viz příloha TZ - Výměry - 31 (pod zstávkou) " 69,5 |  | 69.5 | [13 empty] | VV | 2 | 2 | True | 0 | ROZPOCET
| VV |  | " viz příloha TZ - Výměry - 32 (výměna podloží-400mm) " 1768,5*2 |  | 3537 | [13 empty] | VV | 2 | 2 | True | 0 | ROZPOCET
| VV | ŠD20 | Součet |  | 3606.5 | [13 empty] | VV | 2 | 4 | True | 1 | ROZPOCET
58 | K | 564861113 | Podklad ze štěrkodrtě ŠD plochy přes 100 m2 tl 220 mm | m2 | 1838.1 |  | 0 | CS ÚRS 2023 01 |  |  | základní |  | 0 | 0 | 0 | 0 | 0 | 4 | K | 2 |  |  |  | ROZPOCET |  |  |  | 0 | 0 | 0 | 0 | 0 | 1 | 0 | 4 | 1291380235
| VV |  | " viz příloha TZ - Výměry - 30 (podkladní vrstva) " | [15 empty] | VV | 2 | 1 | True | 0 | ROZPOCET
| VV |  | " výměra vč. vrstvy pro komunikaci místní " | [15 empty] | VV | 2 | 1 | True | 0 | ROZPOCET
| VV |  | 1838,1 |  | 1838.1 | [13 empty] | VV | 2 | 2 | True | 0 | ROZPOCET
| VV | ŠD22 | Součet |  | 1838.1 | [13 empty] | VV | 2 | 4 | True | 1 | ROZPOCET
59 | K | 564871116 | Podklad ze štěrkodrtě ŠD plochy přes 100 m2 tl. 300 mm | m2 | 69.5 |  | 0 | CS ÚRS 2023 01 |  |  | základní |  | 0 | 0 | 0 | 0 | 0 | 4 | K | 2 |  |  |  | ROZPOCET |  |  |  | 0 | 0 | 0 | 0 | 0 | 1 | 0 | 4 | 1857912492
| VV |  | " viz příloha TZ - Výměry - 31 (pod zstávkou) " 69,5 |  | 69.5 | [13 empty] | VV | 2 | 2 | True | 0 | ROZPOCET
| VV | ŠD30 | Součet |  | 69.5 | [13 empty] | VV | 2 | 4 | True | 1 | ROZPOCET
60 | K | 167151111 | Nakládání výkopku z hornin třídy těžitelnosti I skupiny 1 až 3 přes 100 m3 | m3 | 1146.532 |  | 0 | CS ÚRS 2023 01 |  |  | základní |  | 0 | 0 | 0 | 0 | 0 | 4 | K | 2 |  |  |  | ROZPOCET |  |  |  | 0 | 0 | 0 | 0 | 0 | 1 | 0 | 4 | 457555351
| VV |  | " přesun hmot " | [15 empty] | VV | 2 | 1 | True | 0 | ROZPOCET
| VV |  | ŠD20*0,2 |  | 721.3 | [13 empty] | VV | 2 | 2 | True | 0 | ROZPOCET
| VV |  | ŠD22*0,22 |  | 404.382 | [13 empty] | VV | 2 | 2 | True | 0 | ROZPOCET
| VV |  | ŠD30*0,3 |  | 20.85 | [13 empty] | VV | 2 | 2 | True | 0 | ROZPOCET
| VV |  | Součet |  | 1146.532 | [13 empty] | VV | 2 | 4 | True | 1 | ROZPOCET
61 | K | 162251102 | Vodorovné přemístění přes 20 do 50 m výkopku/sypaniny z horniny třídy těžitelnosti I skupiny 1 až 3 | m3 | 1146.532 |  | 0 | CS ÚRS 2023 01 |  |  | základní |  | 0 | 0 | 0 | 0 | 0 | 4 | K | 2 |  |  |  | ROZPOCET |  |  |  | 0 | 0 | 0 | 0 | 0 | 1 | 0 | 4 | 1090430184
62 | K | 578901110.1 | Zdrsňovací posyp litého asfaltu v množství 2 kg/m2 předobaleným kamenivem fr.2/4 | m2 | 3620.34 |  | 0 | vlastní |  |  | základní |  | 0 | 0.002 | 7.2407 | 0 | 0 | 4 | K | 2 |  |  |  | ROZPOCET |  |  |  | 0 | 0 | 0 | 0 | 0 | 1 | 0 | 4 | -1552895457
| VV |  | " viz příloha TZ - Výměry - 23a " 3620,34 |  | 3620.34 | [13 empty] | VV | 2 | 2 | True | 1 | ROZPOCET
63 | K | 576133221.1 | Asfaltový koberec mastixový SMA 11S PMB 45/80-65 tl 40 mm | m2 | 3620.34 |  | 0 | vlastní |  |  | základní |  | 0 | 0 | 0 | 0 | 0 | 4 | K | 2 |  |  |  | ROZPOCET |  |  |  | 0 | 0 | 0 | 0 | 0 | 1 | 0 | 4 | 469722400
| VV |  | " viz příloha TZ - Výměry - 23b " 3620,34 |  | 3620.34 | [13 empty] | VV | 2 | 2 | True | 1 | ROZPOCET
64 | K | 573191111.3 | Postřik spojovací kationaktivní emulzí v množství 0,3 kg/m2 | m2 | 3620.34 |  | 0 | vlastní |  |  | základní |  | 0 | 0 | 0 | 0 | 0 | 4 | K | 2 |  |  |  | ROZPOCET |  |  |  | 0 | 0 | 0 | 0 | 0 | 1 | 0 | 4 | -116704002
| VV |  | " viz příloha TZ - Výměry - 26a " | [15 empty] | VV | 2 | 1 | True | 0 | ROZPOCET
| VV |  | "pod vrstvou SMA 11S " 3620,34 |  | 3620.34 | [13 empty] | VV | 2 | 2 | True | 1 | ROZPOCET
65 | K | 577176141.1 | Asfaltový beton vrstva ložní ACL 22S PMB 25/55-60 tl 80 mm z modifikovaného asfaltu | m2 | 3615.82 |  | 0 | vlastní |  |  | základní |  | 0 | 0 | 0 | 0 | 0 | 4 | K | 2 |  |  |  | ROZPOCET |  |  |  | 0 | 0 | 0 | 0 | 0 | 1 | 0 | 4 | -439656078
| VV |  | " viz příloha TZ - Výměry - 24 " 3615,82 |  | 3615.82 | [13 empty] | VV | 2 | 2 | True | 1 | ROZPOCET
66 | K | 573191111.4 | Postřik spojovací kationaktivní emulzí v množství 0,4 kg/m2 | m2 | 3830.32 |  | 0 | vlastní |  |  | základní |  | 0 | 0 | 0 | 0 | 0 | 4 | K | 2 |  |  |  | ROZPOCET |  |  |  | 0 | 0 | 0 | 0 | 0 | 1 | 0 | 4 | 1503171539
| VV |  | " viz příloha TZ - Výměry - 26b " | [15 empty] | VV | 2 | 1 | True | 0 | ROZPOCET
| VV |  | "pod vrsvou ACL22S" 3615,82 |  | 3615.82 | [13 empty] | VV | 2 | 2 | True | 0 | ROZPOCET
| VV |  | " viz příloha TZ - Výměry - 27 " | [15 empty] | VV | 2 | 1 | True | 0 | ROZPOCET
| VV |  | " pod vrstvou ACP 22S po dodatečném frézování podél obrub " | [15 empty] | VV | 2 | 1 | True | 0 | ROZPOCET
| VV |  | 214,5 |  | 214.5 | [13 empty] | VV | 2 | 2 | True | 0 | ROZPOCET
| VV |  | Součet |  | 3830.32 | [13 empty] | VV | 2 | 4 | True | 1 | ROZPOCET
67 | K | 565166121.1 | Asfaltový beton vrstva podkladní ACP 22S 50/70 tl 80 mm | m2 | 2229.69 |  | 0 | vlastní |  |  | základní |  | 0 | 0 | 0 | 0 | 0 | 4 | K | 2 |  |  |  | ROZPOCET |  |  |  | 0 | 0 | 0 | 0 | 0 | 1 | 0 | 4 | -1974291781
| VV |  | " viz příloha TZ - Výměry - 25 " | [15 empty] | VV | 2 | 1 | True | 0 | ROZPOCET
| VV |  | " výměra vč. vrstvy pro komunikaci místní " | [15 empty] | VV | 2 | 1 | True | 0 | ROZPOCET
| VV |  | 2145,1+84,59 |  | 2229.69 | [13 empty] | VV | 2 | 2 | True | 1 | ROZPOCET
68 | K | 5731111116 | Postřik infiltrační kationaktivní emultzí 0,50 kg/m2 | m2 | 2229.69 |  | 0 | vlastní |  |  | základní |  | 0 | 0 | 0 | 0 | 0 | 4 | K | 2 |  |  |  | ROZPOCET |  |  |  | 0 | 0 | 0 | 0 | 0 | 1 | 0 | 4 | -1407327883
| VV |  | " viz příloha TZ - Výměry - 28 " | [15 empty] | VV | 2 | 1 | True | 0 | ROZPOCET
| VV |  | " pod vrstvou ACP 22S " | [15 empty] | VV | 2 | 1 | True | 0 | ROZPOCET
| VV |  | " výměra vč. vrstvy pro komunikaci místní " | [15 empty] | VV | 2 | 1 | True | 0 | ROZPOCET
| VV |  | 2145,1+84,59 |  | 2229.69 | [13 empty] | VV | 2 | 2 | True | 1 | ROZPOCET
69 | K | 567142113 | Podklad ze směsi stmelené cementem SC C 8/10 (KSC I) tl 230 mm | m2 | 1838.1 |  | 0 | CS ÚRS 2023 01 |  |  | základní |  | 0 | 0 | 0 | 0 | 0 | 4 | K | 2 |  |  |  | ROZPOCET |  |  |  | 0 | 0 | 0 | 0 | 0 | 1 | 0 | 4 | -1444900720
| VV |  | " viz příloha TZ - Výměry - 29 " | [15 empty] | VV | 2 | 1 | True | 0 | ROZPOCET
| VV |  | " výměra vč. vrstvy pro komunikaci místní " | [15 empty] | VV | 2 | 1 | True | 0 | ROZPOCET
| VV |  | 1838,1 |  | 1838.1 | [13 empty] | VV | 2 | 2 | True | 1 | ROZPOCET
70 | K | 5811411111 | Kryt cementobetonový vozovek skupiny CB I tl 220 mm vč. vyztužení polyprop. mikrovlákny | m2 | 69.6 |  | 0 | vlastní |  |  | základní |  | 0 | 0 | 0 | 0 | 0 | 4 | K | 2 |  |  |  | ROZPOCET |  |  |  | 0 | 0 | 0 | 0 | 0 | 1 | 0 | 4 | 1435414242
| VV |  | " viz příloha TZ - Výměry - 34 " 69,6 |  | 69.6 | [13 empty] | VV | 2 | 2 | True | 1 | ROZPOCET
71 | K | 919716111 | Výztuž cementobetonového krytu ze svařovaných sítí hmotnosti do 7,5 kg/m2 | t | 0.972 |  | 0 | CS ÚRS 2023 01 |  |  | základní |  | 0 | 1.016 | 0.98756 | 0 | 0 | 4 | K | 2 |  |  |  | ROZPOCET |  |  |  | 0 | 0 | 0 | 0 | 0 | 1 | 0 | 4 | 38614385
| VV |  | " viz příloha TZ - Výměry - 35 " 0,972 |  | 0.972 | [13 empty] | VV | 2 | 2 | True | 1 | ROZPOCET
72 | K | 9197481111 | Provedení postřiku cementobetonového krytu ochrannou emulzí proti vysychání, zdrsnění povrchu vlečenou jutou nebo kartáčováním | m2 | 69.6 |  | 0 | vlastní |  |  | základní |  | 0 | 0 | 0 | 0 | 0 | 4 | K | 2 |  |  |  | ROZPOCET |  |  |  | 0 | 0 | 0 | 0 | 0 | 1 | 0 | 4 | 2087517929
| VV |  | " viz příloha TZ - Výměry - 42, 43 " 69,6 |  | 69.6 | [13 empty] | VV | 2 | 2 | True | 1 | ROZPOCET
73 | K | 596211110 | Kladení zámkové dlažby komunikací pro pěší ručně tl 60 mm skupiny A pl do 50 m2 | m2 | 11 |  | 0 | CS ÚRS 2023 01 |  |  | základní |  | 0 | 0.08922 | 0.98142 | 0 | 0 | 4 | K | 2 |  |  |  | ROZPOCET |  |  |  | 0 | 0 | 0 | 0 | 0 | 1 | 0 | 4 | -2116715841
| VV |  | " viz příloha TZ - Výměry - 58 " | [15 empty] | VV | 2 | 1 | True | 0 | ROZPOCET
| VV |  | " zapravení chodníků " ZAMKOVA |  | 11 | [13 empty] | VV | 2 | 2 | True | 1 | ROZPOCET
74 | M | 59245018 | dlažba tvar obdélník betonová 200x100x60mm přírodní | m2 | 1.172 |  | 0 | CS ÚRS 2023 01 |  |  | základní |  | 0 | 0.131 | 0.15353 | 0 | 0 | 8 | M | 2 |  |  |  | ROZPOCET |  |  |  | 0 | 0 | 0 | 0 | 0 | 1 | 0 | 4 | -470390756
| VV |  | " doplnění dlažby 20% " 5,8*0,2*1,01 |  | 1.172 | [13 empty] | VV | 2 | 2 | True | 1 | ROZPOCET
75 | M | 59245006 | dlažba tvar obdélník betonová pro nevidomé 200x100x60mm barevná | m2 | 1.05 |  | 0 | CS ÚRS 2023 01 |  |  | základní |  | 0 | 0.131 | 0.13755 | 0 | 0 | 8 | M | 2 |  |  |  | ROZPOCET |  |  |  | 0 | 0 | 0 | 0 | 0 | 1 | 0 | 4 | 828781865
| VV |  | " doplnění dlažby 20% " 5,2*0,2*1,01 |  | 1.05 | [13 empty] | VV | 2 | 2 | True | 1 | ROZPOCET
| D | 6 | Úpravy povrchů, podlahy a osazování výplní |  |  |  | 0 | [5 empty] | 0 |  | 0.016704 |  | 0 | 1 | D | 1 |  |  |  | ROZPOCET | [9 empty] | 0
76 | K | 6324812131 | Nepropustná folie infiltrační vrstva pod betonovou deskou z PE fólie 0,2mm | m2 | 139.2 |  | 0 | vlastní |  |  | základní |  | 0 | 0.00012 | 0.016704 | 0 | 0 | 4 | K | 2 |  |  |  | ROZPOCET |  |  |  | 0 | 0 | 0 | 0 | 0 | 1 | 0 | 4 | -997319233
| VV |  | " viz příloha TZ - Výměry - 33 -2x " | [15 empty] | VV | 2 | 1 | True | 0 | ROZPOCET
| VV |  | 69,6*2 |  | 139.2 | [13 empty] | VV | 2 | 2 | True | 1 | ROZPOCET
| D | 9 | Ostatní konstrukce a práce |  |  |  | 0 | [5 empty] | 0 |  | 311.5508 |  | 0 | 1 | D | 1 |  |  |  | ROZPOCET | [9 empty] | 0
77 | K | 915111111 | Vodorovné dopravní značení dělící čáry souvislé š 125 mm základní bílá barva | m | 231 |  | 0 | CS ÚRS 2023 01 |  |  | základní |  | 0 | 0.0001 | 0.0231 | 0 | 0 | 4 | K | 2 |  |  |  | ROZPOCET |  |  |  | 0 | 0 | 0 | 0 | 0 | 1 | 0 | 4 | 1262908015
| VV |  | " viz příloha TZ - Výměry 44 " 231,0 |  | 231 | [13 empty] | VV | 2 | 2 | True | 1 | ROZPOCET
78 | K | 915111115 | Vodorovné dopravní značení dělící čáry souvislé š 125 mm základní žlutá barva | m | 32 |  | 0 | CS ÚRS 2023 01 |  |  | základní |  | 0 | 0.0001 | 0.0032 | 0 | 0 | 4 | K | 2 |  |  |  | ROZPOCET |  |  |  | 0 | 0 | 0 | 0 | 0 | 1 | 0 | 4 | -1531364744
| VV |  | " viz příloha TZ - Výměry 45 " 32,0 |  | 32 | [13 empty] | VV | 2 | 2 | True | 1 | ROZPOCET
79 | K | 915111121 | Vodorovné dopravní značení dělící čáry přerušované š 125 mm základní bílá barva | m | 1018 |  | 0 | CS ÚRS 2023 01 |  |  | základní |  | 0 | 5e-05 | 0.0509 | 0 | 0 | 4 | K | 2 |  |  |  | ROZPOCET |  |  |  | 0 | 0 | 0 | 0 | 0 | 1 | 0 | 4 | -1669865498
| VV |  | " viz příloha TZ - Výměry 46 " 1018 |  | 1018 | [13 empty] | VV | 2 | 2 | True | 1 | ROZPOCET
80 | K | 915121111 | Vodorovné dopravní značení vodící čáry souvislé š 250 mm základní bílá barva | m | 1753 |  | 0 | CS ÚRS 2023 01 |  |  | základní |  | 0 | 0.0002 | 0.3506 | 0 | 0 | 4 | K | 2 |  |  |  | ROZPOCET |  |  |  | 0 | 0 | 0 | 0 | 0 | 1 | 0 | 4 | -1960983406
| VV |  | " viz příloha TZ - Výměry 47 " 1753,0 |  | 1753 | [13 empty] | VV | 2 | 2 | True | 1 | ROZPOCET
81 | K | 915121121 | Vodorovné dopravní značení vodící čáry přerušované š 250 mm základní bílá barva | m | 283 |  | 0 | CS ÚRS 2023 01 |  |  | základní |  | 0 | 0.0001 | 0.0283 | 0 | 0 | 4 | K | 2 |  |  |  | ROZPOCET |  |  |  | 0 | 0 | 0 | 0 | 0 | 1 | 0 | 4 | -402661499
| VV |  | " viz příloha TZ - Výměry 48 " 283,0 |  | 283 | [13 empty] | VV | 2 | 2 | True | 1 | ROZPOCET
82 | K | 915131111 | Vodorovné dopravní značení přechody pro chodce, šipky, symboly základní bílá barva | m2 | 182.45 |  | 0 | CS ÚRS 2023 01 |  |  | základní |  | 0 | 0.0012 | 0.21894 | 0 | 0 | 4 | K | 2 |  |  |  | ROZPOCET |  |  |  | 0 | 0 | 0 | 0 | 0 | 1 | 0 | 4 | -533951609
| VV |  | " viz příloha TZ - Výměry 49 " | [15 empty] | VV | 2 | 1 | True | 0 | ROZPOCET
| VV |  | " přechody " 92,0 |  | 92 | [13 empty] | VV | 2 | 2 | True | 0 | ROZPOCET
| VV |  | " šipky " 52,35 |  | 52.35 | [13 empty] | VV | 2 | 2 | True | 0 | ROZPOCET
| VV |  | " nápisy " 2,0 |  | 2 | [13 empty] | VV | 2 | 2 | True | 0 | ROZPOCET
| VV |  | " zebry " 16,9 |  | 16.9 | [13 empty] | VV | 2 | 2 | True | 0 | ROZPOCET
| VV |  | " stop čára " 19,2 |  | 19.2 | [13 empty] | VV | 2 | 2 | True | 0 | ROZPOCET
| VV |  | Součet |  | 182.45 | [13 empty] | VV | 2 | 4 | True | 1 | ROZPOCET
83 | K | 915211112 | Vodorovné dopravní značení dělící čáry souvislé š 125 mm retroreflexní bílý plast | m | 231 |  | 0 | CS ÚRS 2023 01 |  |  | základní |  | 0 | 0.00033 | 0.07623 | 0 | 0 | 4 | K | 2 |  |  |  | ROZPOCET |  |  |  | 0 | 0 | 0 | 0 | 0 | 1 | 0 | 4 | -630181731
| VV |  | " viz příloha TZ - Výměry 50 " 231,0 |  | 231 | [13 empty] | VV | 2 | 2 | True | 1 | ROZPOCET
84 | K | 915211116 | Vodorovné dopravní značení dělící čáry souvislé š 125 mm retroreflexní žlutý plast | m | 32 |  | 0 | CS ÚRS 2023 01 |  |  | základní |  | 0 | 0.00033 | 0.01056 | 0 | 0 | 4 | K | 2 |  |  |  | ROZPOCET |  |  |  | 0 | 0 | 0 | 0 | 0 | 1 | 0 | 4 | 532786415
| VV |  | " viz příloha TZ - Výměry 51 " 32,0 |  | 32 | [13 empty] | VV | 2 | 2 | True | 1 | ROZPOCET
85 | K | 915211122 | Vodorovné dopravní značení dělící čáry přerušované š 125 mm retroreflexní bílý plast | m | 1018 |  | 0 | CS ÚRS 2023 01 |  |  | základní |  | 0 | 0.00011 | 0.11198 | 0 | 0 | 4 | K | 2 |  |  |  | ROZPOCET |  |  |  | 0 | 0 | 0 | 0 | 0 | 1 | 0 | 4 | 1968619366
| VV |  | " viz příloha TZ - Výměry 52 " 1018 |  | 1018 | [13 empty] | VV | 2 | 2 | True | 1 | ROZPOCET
86 | K | 915221112 | Vodorovné dopravní značení vodící čáry souvislé š 250 mm retroreflexní bílý plast | m | 1753 |  | 0 | CS ÚRS 2023 01 |  |  | základní |  | 0 | 0.00065 | 1.1395 | 0 | 0 | 4 | K | 2 |  |  |  | ROZPOCET |  |  |  | 0 | 0 | 0 | 0 | 0 | 1 | 0 | 4 | 2146989417
| VV |  | " viz příloha TZ - Výměry 53 " 1753,0 |  | 1753 | [13 empty] | VV | 2 | 2 | True | 1 | ROZPOCET
87 | K | 915221122 | Vodorovné dopravní značení vodící čáry přerušované š 250 mm retroreflexní bílý plast | m | 283 |  | 0 | CS ÚRS 2023 01 |  |  | základní |  | 0 | 0.00038 | 0.10754 | 0 | 0 | 4 | K | 2 |  |  |  | ROZPOCET |  |  |  | 0 | 0 | 0 | 0 | 0 | 1 | 0 | 4 | -858133266
| VV |  | " viz příloha TZ - Výměry 54 " 283,0 |  | 283 | [13 empty] | VV | 2 | 2 | True | 1 | ROZPOCET
88 | K | 915231112 | Vodorovné dopravní značení přechody pro chodce, šipky, symboly retroreflexní bílý plast | m2 | 136.45 |  | 0 | CS ÚRS 2023 01 |  |  | základní |  | 0 | 0.0026 | 0.35477 | 0 | 0 | 4 | K | 2 |  |  |  | ROZPOCET |  |  |  | 0 | 0 | 0 | 0 | 0 | 1 | 0 | 4 | -544248508
| VV |  | " viz příloha TZ - Výměry 54 " | [15 empty] | VV | 2 | 1 | True | 0 | ROZPOCET
| VV |  | " přechody " 92,0*0,5 |  | 46 | [13 empty] | VV | 2 | 2 | True | 0 | ROZPOCET
| VV |  | " šipky " 52,35 |  | 52.35 | [13 empty] | VV | 2 | 2 | True | 0 | ROZPOCET
| VV |  | " nápisy " 2,0 |  | 2 | [13 empty] | VV | 2 | 2 | True | 0 | ROZPOCET
| VV |  | " zebry " 16,9 |  | 16.9 | [13 empty] | VV | 2 | 2 | True | 0 | ROZPOCET
| VV |  | " stop čára " 19,2 |  | 19.2 | [13 empty] | VV | 2 | 2 | True | 0 | ROZPOCET
| VV |  | Součet |  | 136.45 | [13 empty] | VV | 2 | 4 | True | 1 | ROZPOCET
89 | K | 9152311161 | Vodorovné dopravní značení přechody pro chodce, šipky, symboly retroreflexní červený plast | m2 | 46 |  | 0 | vlastní |  |  | základní |  | 0 | 0.0026 | 0.1196 | 0 | 0 | 4 | K | 2 |  |  |  | ROZPOCET |  |  |  | 0 | 0 | 0 | 0 | 0 | 1 | 0 | 4 | 196309885
| VV |  | " viz příloha TZ - Výměry 54 " | [15 empty] | VV | 2 | 1 | True | 0 | ROZPOCET
| VV |  | " přechody " 92,0*0,5 |  | 46 | [13 empty] | VV | 2 | 2 | True | 1 | ROZPOCET
90 | K | 915321115 | Předformátované vodorovné dopravní značení vodící pás pro slabozraké | m | 18.4 |  | 0 | CS ÚRS 2023 01 |  |  | základní |  | 0 | 0.00014 | 0.002576 | 0 | 0 | 4 | K | 2 |  |  |  | ROZPOCET |  |  |  | 0 | 0 | 0 | 0 | 0 | 1 | 0 | 4 | -1063765649
| VV |  | " viz příloha TZ - Výměry - 57 " 18,4 |  | 18.4 | [13 empty] | VV | 2 | 2 | True | 1 | ROZPOCET
91 | K | 915611111 | Předznačení vodorovného liniového značení | m | 3317 |  | 0 | CS ÚRS 2023 01 |  |  | základní |  | 0 | 0 | 0 | 0 | 0 | 4 | K | 2 |  |  |  | ROZPOCET |  |  |  | 0 | 0 | 0 | 0 | 0 | 1 | 0 | 4 | 906519766
| VV |  | " viz příloha TZ - Výměry 55 " 3317,0 |  | 3317 | [13 empty] | VV | 2 | 2 | True | 1 | ROZPOCET
92 | K | 915621111 | Předznačení vodorovného plošného značení | m2 | 182.45 |  | 0 | CS ÚRS 2023 01 |  |  | základní |  | 0 | 1e-05 | 0.0018245 | 0 | 0 | 4 | K | 2 |  |  |  | ROZPOCET |  |  |  | 0 | 0 | 0 | 0 | 0 | 1 | 0 | 4 | -68024266
| VV |  | " viz příloha TZ - Výměry 56 " 182,45 |  | 182.45 | [13 empty] | VV | 2 | 2 | True | 1 | ROZPOCET
93 | K | 916131213 | Osazení silničního obrubníku betonového stojatého s boční opěrou do lože z betonu prostého | m | 819 |  | 0 | CS ÚRS 2023 01 |  |  | základní |  | 0 | 0.1554 | 127.2726 | 0 | 0 | 4 | K | 2 |  |  |  | ROZPOCET |  |  |  | 0 | 0 | 0 | 0 | 0 | 1 | 0 | 4 | 1254159588
| VV |  | " viz příloha TZ - Výměry - 18 " | [15 empty] | VV | 2 | 1 | True | 0 | ROZPOCET
| VV |  | "stojaté" 542,0 |  | 542 | [13 empty] | VV | 2 | 2 | True | 0 | ROZPOCET
| VV |  | "nájezdové" 248,0 |  | 248 | [13 empty] | VV | 2 | 2 | True | 0 | ROZPOCET
| VV |  | "přechodové levé" 5 |  | 5 | [13 empty] | VV | 2 | 2 | True | 0 | ROZPOCET
| VV |  | "přechodové pravé" 4 |  | 4 | [13 empty] | VV | 2 | 2 | True | 0 | ROZPOCET
| VV |  | Mezisoučet |  | 799 | [13 empty] | VV | 2 | 3 | True | 0 | ROZPOCET
| VV |  | " viz příloha TZ - Výměry - 19 " | [15 empty] | VV | 2 | 1 | True | 0 | ROZPOCET
| VV |  | " přímý " 18,0 |  | 18 | [13 empty] | VV | 2 | 2 | True | 0 | ROZPOCET
| VV |  | "přechodové levé" 1 |  | 1 | [13 empty] | VV | 2 | 2 | True | 0 | ROZPOCET
| VV |  | "přechodové pravé" 1 |  | 1 | [13 empty] | VV | 2 | 2 | True | 0 | ROZPOCET
| VV |  | Mezisoučet |  | 20 | [13 empty] | VV | 2 | 3 | True | 0 | ROZPOCET
| VV |  | Součet |  | 819 | [13 empty] | VV | 2 | 4 | True | 1 | ROZPOCET
94 | M | BBC.0006293.URS | obrubník betonový silniční ABO 15-25 100x15x25cm | kus | 547.42 |  | 0 | vlastní |  |  | základní |  | 0 | 0.08 | 43.7936 | 0 | 0 | 8 | M | 2 |  |  |  | ROZPOCET |  |  |  | 0 | 0 | 0 | 0 | 0 | 1 | 0 | 4 | -1081045989
| VV |  | 542*1,01 "Přepočtené koeficientem množství |  | 547.42 | [13 empty] | VV | 2 | 2 | True | 1 | ROZPOCET
95 | M | R916000001.VL | bet.obruba nájezdová ABO 2-15N 100/15/15 - dodání | kus | 250.48 |  | 0 | vlastní |  |  | základní |  | 0 | 0.052 | 13.025 | 0 | 0 | 8 | M | 2 |  |  |  | ROZPOCET |  |  |  | 0 | 0 | 0 | 0 | 0 | 1 | 0 | 4 | 1866914842
| VV |  | 248*1,01 "Přepočtené koeficientem množství |  | 250.48 | [13 empty] | VV | 2 | 2 | True | 1 | ROZPOCET
96 | M | R916000002.VL | bet.sil.obrubník přechodový pravý ABO2-15 PP jednovrstvý | kus | 5.05 |  | 0 | vlastní |  |  | základní |  | 0 | 0.069 | 0.34845 | 0 | 0 | 8 | M | 2 |  |  |  | ROZPOCET |  |  |  | 0 | 0 | 0 | 0 | 0 | 1 | 0 | 4 | 1417429660
97 | M | R916000003.VL | bet.sil.obrubník přechodový levý ABO2-15 PL jednovrstvý | kus | 4.04 |  | 0 | vlastní |  |  | základní |  | 0 | 0.069 | 0.27876 | 0 | 0 | 8 | M | 2 |  |  |  | ROZPOCET |  |  |  | 0 | 0 | 0 | 0 | 0 | 1 | 0 | 4 | -1926817600
98 | M | 592175430.1 | obrubník HK přímý 40x29x100 cm šedý | kus | 18.18 |  | 0 | vlastní |  |  | základní |  | 0 | 0.225 | 4.0905 | 0 | 0 | 8 | M | 2 |  |  |  | ROZPOCET |  |  |  | 0 | 0 | 0 | 0 | 0 | 1 | 0 | 4 | -869512716
99 | M | 592175460.1 | obrubník HK přechodový pravý 40x29-H25x100 cm šedý | kus | 1.01 |  | 0 | vlastní |  |  | základní |  | 0 | 0.151 | 0.15251 | 0 | 0 | 8 | M | 2 |  |  |  | ROZPOCET |  |  |  | 0 | 0 | 0 | 0 | 0 | 1 | 0 | 4 | 1643868497
100 | M | 592175470.1 | obrubník HK přechodový levý 40xH25-29x100 cm šedý | kus | 1.01 |  | 0 | vlastní |  |  | základní |  | 0 | 0.151 | 0.15251 | 0 | 0 | 8 | M | 2 |  |  |  | ROZPOCET |  |  |  | 0 | 0 | 0 | 0 | 0 | 1 | 0 | 4 | 1595187163
101 | K | 916111122 | Osazení obruby z drobných kostek bez boční opěry do lože z betonu prostého | m | 716 |  | 0 | CS ÚRS 2023 01 |  |  | základní |  | 0 | 0.0719 | 51.4804 | 0 | 0 | 4 | K | 2 |  |  |  | ROZPOCET |  |  |  | 0 | 0 | 0 | 0 | 0 | 1 | 0 | 4 | 1786130109
| VV |  | " viz příloha TZ - Výměry - 20 " | [15 empty] | VV | 2 | 1 | True | 0 | ROZPOCET
| VV |  | "přídlažba" | [15 empty] | VV | 2 | 1 | True | 0 | ROZPOCET
| VV |  | "dvouřádek" 358,0*2 |  | 716 | [13 empty] | VV | 2 | 2 | True | 1 | ROZPOCET
102 | M | 59245020 | dlažba tvar obdélník betonová 200x100x80mm přírodní | m2 | 73.032 |  | 0 | CS ÚRS 2023 01 |  |  | základní |  | 0 | 0.176 | 12.8536 | 0 | 0 | 8 | M | 2 |  |  |  | ROZPOCET |  |  |  | 0 | 0 | 0 | 0 | 0 | 1 | 0 | 4 | -2039272691
| VV |  | "pro přídlažbu " 716,0*0,1*1,02 |  | 73.032 | [13 empty] | VV | 2 | 2 | True | 1 | ROZPOCET
103 | K | 916991121 | Lože pod obrubníky, krajníky nebo obruby z dlažebních kostek z betonu prostého | m3 | 24.572 |  | 0 | CS ÚRS 2023 01 |  |  | základní |  | 0 | 2.2563 | 55.4428 | 0 | 0 | 4 | K | 2 |  |  |  | ROZPOCET |  |  |  | 0 | 0 | 0 | 0 | 0 | 1 | 0 | 4 | 367652438
| VV |  | "zvětšení lože pod obrubou" 799,0*0,02 |  | 15.98 | [13 empty] | VV | 2 | 2 | True | 0 | ROZPOCET
| VV |  | "pod dvouřádkem" 0,12*0,20*358,0 |  | 8.592 | [13 empty] | VV | 2 | 2 | True | 0 | ROZPOCET
| VV |  | Součet |  | 24.572 | [13 empty] | VV | 2 | 4 | True | 1 | ROZPOCET
104 | K | 919111112 | Řezání dilatačních spár š 4 mm hl přes 60 do 80 mm příčných nebo podélných v čerstvém CB krytu | m | 370 |  | 0 | CS ÚRS 2023 01 |  |  | základní |  | 0 | 1e-05 | 0.0037 | 0 | 0 | 4 | K | 2 |  |  |  | ROZPOCET |  |  |  | 0 | 0 | 0 | 0 | 0 | 1 | 0 | 4 | -1311395194
| VV |  | " viz příloha TZ - Výměry - 37 " 370,0 |  | 370 | [13 empty] | VV | 2 | 2 | True | 1 | ROZPOCET
105 | K | 919111112 | Řezání dilatačních spár š 4 mm hl přes 60 do 80 mm příčných nebo podélných v čerstvém CB krytu | m | 12 |  | 0 | CS ÚRS 2023 01 |  |  | základní |  | 0 | 1e-05 | 0.00012 | 0 | 0 | 4 | K | 2 |  |  |  | ROZPOCET |  |  |  | 0 | 0 | 0 | 0 | 0 | 1 | 0 | 4 | -262182158
| VV |  | " viz příloha TZ - Výměry - 41 -spára 4 " 12,0 |  | 12 | [13 empty] | VV | 2 | 2 | True | 1 | ROZPOCET
106 | K | 919111213 | Řezání spár pro vytvoření komůrky š 10 mm hl 25 mm pro těsnící zálivku v CB krytu | m | 12 |  | 0 | CS ÚRS 2023 01 |  |  | základní |  | 0 | 0 | 0 | 0 | 0 | 4 | K | 2 |  |  |  | ROZPOCET |  |  |  | 0 | 0 | 0 | 0 | 0 | 1 | 0 | 4 | 1132649986
| VV |  | " viz příloha TZ - Výměry - 41 -spára 4 " 12,0 |  | 12 | [13 empty] | VV | 2 | 2 | True | 1 | ROZPOCET
107 | K | 919122112 | Těsnění spár zálivkou za tepla pro komůrky š 10 mm hl 25 mm s těsnicím profilem | m | 12 |  | 0 | CS ÚRS 2023 01 |  |  | základní |  | 0 | 0.00011 | 0.00132 | 0 | 0 | 4 | K | 2 |  |  |  | ROZPOCET |  |  |  | 0 | 0 | 0 | 0 | 0 | 1 | 0 | 4 | -1626888976
| VV |  | " viz příloha TZ - Výměry - 41 -spára 4 " 12,0 |  | 12 | [13 empty] | VV | 2 | 2 | True | 1 | ROZPOCET
108 | K | 953312122 | Vložky do svislých dilatačních spár z extrudovaných polystyrénových desek tl. přes 10 do 20 mm | m2 | 11.484 |  | 0 | CS ÚRS 2023 01 |  |  | základní |  | 0 | 0.00063 | 0.0072349 | 0 | 0 | 4 | K | 2 |  |  |  | ROZPOCET |  |  |  | 0 | 0 | 0 | 0 | 0 | 1 | 0 | 4 | 35810485
| VV |  | " viz příloha TZ - Výměry - 38 -spára 1 " 23,0*0,22 |  | 5.06 | [13 empty] | VV | 2 | 2 | True | 0 | ROZPOCET
| VV |  | " viz příloha TZ - Výměry - 39 -spára 2 " 6,2*0,22 |  | 1.364 | [13 empty] | VV | 2 | 2 | True | 0 | ROZPOCET
| VV |  | " viz příloha TZ - Výměry - 40 -spára 3 " 23,0*0,22 |  | 5.06 | [13 empty] | VV | 2 | 2 | True | 0 | ROZPOCET
| VV |  | Součet |  | 11.484 | [13 empty] | VV | 2 | 4 | True | 1 | ROZPOCET
109 | K | 919111213 | Řezání spár pro vytvoření komůrky š 10 mm hl 25 mm pro těsnící zálivku v CB krytu | m | 46 |  | 0 | CS ÚRS 2023 01 |  |  | základní |  | 0 | 0 | 0 | 0 | 0 | 4 | K | 2 |  |  |  | ROZPOCET |  |  |  | 0 | 0 | 0 | 0 | 0 | 1 | 0 | 4 | -1431723753
| VV |  | " viz příloha TZ - Výměry - 38 -spára 1 " 23,0 |  | 23 | [13 empty] | VV | 2 | 2 | True | 0 | ROZPOCET
| VV |  | " viz příloha TZ - Výměry - 40 -spára 3 " 23,0 |  | 23 | [13 empty] | VV | 2 | 2 | True | 0 | ROZPOCET
| VV |  | Součet |  | 46 | [13 empty] | VV | 2 | 4 | True | 1 | ROZPOCET
110 | K | 919122112 | Těsnění spár zálivkou za tepla pro komůrky š 10 mm hl 25 mm s těsnicím profilem | m | 46 |  | 0 | CS ÚRS 2023 01 |  |  | základní |  | 0 | 0.00011 | 0.00506 | 0 | 0 | 4 | K | 2 |  |  |  | ROZPOCET |  |  |  | 0 | 0 | 0 | 0 | 0 | 1 | 0 | 4 | -368548926
| VV |  | " viz příloha TZ - Výměry - 38 -spára 1 " 23,0 |  | 23 | [13 empty] | VV | 2 | 2 | True | 0 | ROZPOCET
| VV |  | " viz příloha TZ - Výměry - 40 -spára 3 " 23,0 |  | 23 | [13 empty] | VV | 2 | 2 | True | 0 | ROZPOCET
| VV |  | Součet |  | 46 | [13 empty] | VV | 2 | 4 | True | 1 | ROZPOCET
111 | K | 919111233 | Řezání spár pro vytvoření komůrky š 20 mm hl 40 mm pro těsnící zálivku v CB krytu | m | 6.2 |  | 0 | CS ÚRS 2023 01 |  |  | základní |  | 0 | 1e-05 | 6.2e-05 | 0 | 0 | 4 | K | 2 |  |  |  | ROZPOCET |  |  |  | 0 | 0 | 0 | 0 | 0 | 1 | 0 | 4 | 265722769
| VV |  | " viz příloha TZ - Výměry - 39 -spára 2 " 6,2 |  | 6.2 | [13 empty] | VV | 2 | 2 | True | 1 | ROZPOCET
112 | K | 919111114 | Řezání dilatačních spár š 4 mm hl přes 90 do 100 mm příčných nebo podélných v čerstvém CB krytu | m | 52.2 |  | 0 | CS ÚRS 2023 01 |  |  | základní |  | 0 | 1e-05 | 0.000522 | 0 | 0 | 4 | K | 2 |  |  |  | ROZPOCET |  |  |  | 0 | 0 | 0 | 0 | 0 | 1 | 0 | 4 | -1705764976
| VV |  | " viz příloha TZ - Výměry - 38 -spára 1 " 23,0 |  | 23 | [13 empty] | VV | 2 | 2 | True | 0 | ROZPOCET
| VV |  | " viz příloha TZ - Výměry - 39 -spára 2 " 6,2 |  | 6.2 | [13 empty] | VV | 2 | 2 | True | 0 | ROZPOCET
| VV |  | " viz příloha TZ - Výměry - 40 -spára 3 " 23,0 |  | 23 | [13 empty] | VV | 2 | 2 | True | 0 | ROZPOCET
| VV |  | Součet |  | 52.2 | [13 empty] | VV | 2 | 4 | True | 1 | ROZPOCET
113 | K | 919122132 | Těsnění spár zálivkou za tepla pro komůrky š 20 mm hl 40 mm s těsnicím profilem | m | 6.2 |  | 0 | CS ÚRS 2023 01 |  |  | základní |  | 0 | 0.00034 | 0.002108 | 0 | 0 | 4 | K | 2 |  |  |  | ROZPOCET |  |  |  | 0 | 0 | 0 | 0 | 0 | 1 | 0 | 4 | -240445031
| VV |  | " viz příloha TZ - Výměry - 39 -spára 2 " 6,2 |  | 6.2 | [13 empty] | VV | 2 | 2 | True | 1 | ROZPOCET
114 | K | 919131111 | Vyztužení dilatačních spár kluznými trny D 25 mm dl 500 mm v CB krytu | kus | 20 |  | 0 | CS ÚRS 2023 01 |  |  | základní |  | 0 | 0.00202 | 0.0404 | 0 | 0 | 4 | K | 2 |  |  |  | ROZPOCET |  |  |  | 0 | 0 | 0 | 0 | 0 | 1 | 0 | 4 | -1920072613
| VV |  | " viz příloha TZ - Výměry - 36 " 20 |  | 20 | [13 empty] | VV | 2 | 2 | True | 1 | ROZPOCET
115 | K | 919731121 | Zarovnání styčné plochy podkladu nebo krytu živičného tl do 50 mm | m | 34.4 |  | 0 | CS ÚRS 2023 01 |  |  | základní |  | 0 | 0 | 0 | 0 | 0 | 4 | K | 2 |  |  |  | ROZPOCET |  |  |  | 0 | 0 | 0 | 0 | 0 | 1 | 0 | 4 | -1625113594
| VV |  | " viz příloha TZ - Výměry - 21 " | [15 empty] | VV | 2 | 1 | True | 0 | ROZPOCET
| VV |  | "v napojení na stávající konstrukci" 34,4 |  | 34.4 | [13 empty] | VV | 2 | 2 | True | 1 | ROZPOCET
116 | K | 919735112 | Řezání stávajícího živičného krytu hl přes 50 do 100 mm | m | 34.4 |  | 0 | CS ÚRS 2023 01 |  |  | základní |  | 0 | 0 | 0 | 0 | 0 | 4 | K | 2 |  |  |  | ROZPOCET |  |  |  | 0 | 0 | 0 | 0 | 0 | 1 | 0 | 4 | -1201152578
| VV |  | " viz příloha TZ - Výměry - 22 " | [15 empty] | VV | 2 | 1 | True | 0 | ROZPOCET
| VV |  | "v napojení na stávající konstrukci" 34,4 |  | 34.4 | [13 empty] | VV | 2 | 2 | True | 1 | ROZPOCET
117 | K | 919736000.VL | Prořezání styčné spáry se zalitím živičnou modif.zálivkou | m | 34.4 |  | 0 | vlastní |  |  | základní |  | 0 | 0 | 0 | 0 | 0 | 4 | K | 2 |  |  |  | ROZPOCET |  |  |  | 0 | 0 | 0 | 0 | 0 | 1 | 0 | 4 | 1419269011
| VV |  | " viz příloha TZ - Výměry - 21 " | [15 empty] | VV | 2 | 1 | True | 0 | ROZPOCET
| VV |  | "v napojení na stávající konstrukci" 34,4 |  | 34.4 | [13 empty] | VV | 2 | 2 | True | 1 | ROZPOCET
| D | 998 | Přesun hmot |  |  |  | 0 | [5 empty] | 0 |  | 0 |  | 0 | 1 | D | 1 |  |  |  | ROZPOCET | [9 empty] | 0
118 | K | 998225111 | Přesun hmot pro pozemní komunikace s krytem z kamene, monolitickým betonovým nebo živičným | t | 352.752 |  | 0 | CS ÚRS 2023 01 |  |  | základní |  | 0 | 0 | 0 | 0 | 0 | 4 | K | 2 |  |  |  | ROZPOCET |  |  |  | 0 | 0 | 0 | 0 | 0 | 1 | 0 | 4 | 1529623834
| D | M | Práce a dodávky M |  |  |  | 0 | [5 empty] | 0 |  | 0.00189 |  | 0 | 3 | D | 0 |  |  |  | ROZPOCET | [9 empty] | 0
| D | 22-M | Montáže technologických zařízení pro dopravní stavby |  |  |  | 0 | [5 empty] | 0 |  | 0.00189 |  | 0 | 3 | D | 1 |  |  |  | ROZPOCET | [9 empty] | 0
119 | K | 2209601611 | Obnova indukční smyčky SSZ | kus | 3 |  | 0 | vlastní |  |  | základní |  | 0 | 0.00063 | 0.00189 | 0 | 0 | 64 | K | 2 |  |  |  | ROZPOCET |  |  |  | 0 | 0 | 0 | 0 | 0 | 1 | 0 | 64 | -1991728441
| VV |  | " viz příloha TZ - Výměry - 60 " 3 |  | 3 | [13 empty] | VV | 2 | 2 | True | 1 | ROZPOCET

## 112 - SO 110-02 obnova vo...
[9 empty] | >> skryté sloupce << | [9 empty] | {9500505d-544e-44b7-93b5-e79080eb15b8} | [5 empty] | DLzatrav | 9,45 | 2
[19 empty] | 2 | [5 empty] | LA1 | 220,07 | 2
| KRYCÍ LIST SOUPISU PRACÍ | [8 empty] | v --- níže se nacházejí doplnkové a pomocné údaje k sestavám --- v | [8 empty] | False | [5 empty] | ODKOP | 14,592 | 2
[25 empty] | ODVOZ | 14,592 | 2
| Stavba: | [23 empty] | TRAVA | 97,28 | 2
|  | BRNO, GAJDOŠOVA II - REKONSTRUKCE KANALIZACE A VODOVODU (Bubeníčkova– Mikšíčkova) | [22 empty] | ZAMKOVA1 | 48 | 2
| Objekt: | [23 empty] | ZAMKOVA2 | 72,85 | 2
|  | 10 - SO 100 - OBJEKTY POZEMNÍCH KOMUNIKACÍ | [22 empty] | ZAMKOVA3 | 29,25 | 2
Soupis:
11 - SO 110 OBNOVA VOZOVKY
Úroveň 3:
112 - SO 110-02 obnova vozovky - místní komunikace
| KSO: |  | 822 29 7 |  |  | CC-CZ:
| Místo: |  | BRNO |  |  | Datum:
| Zadavatel: |  |  |  |  | IČ: | 44992785
|  | Statutární město Brno |  |  |  | DIČ: | CZ44992785
| Uchazeč: |  |  |  |  | IČ: | Vyplň údaj
|  | Vyplň údaj |  |  |  | DIČ: | Vyplň údaj
| Projektant: |  |  |  |  | IČ:
|  | JV PROJEKT V.H. s.r.o. Brno |  |  |  | DIČ:
| Zpracovatel: |  |  |  |  | IČ:
DIČ:
Poznámka:
| Cena bez DPH | [5 empty] | 0
|  |  | Základ daně |  |  | Sazba daně | Výše daně
| DPH | základní | 0 |  |  | 21% | 0
|  | snížená | 0 |  |  | 15% | 0
|  | zákl. přenesená | 0 |  |  | 21% | 0
|  | sníž. přenesená | 0 |  |  | 15% | 0
|  | nulová | 0 |  |  | 0% | 0
| Cena s DPH |  |  | v | CZK |  | 0
| Projektant |  |  | Zpracovatel
| Datum a podpis: |  | Razítko | Datum a podpis: |  |  | Razítko
| Objednavatel |  |  | Uchazeč
| Datum a podpis: |  | Razítko | Datum a podpis: |  |  | Razítko
REKAPITULACE ČLENĚNÍ SOUPISU PRACÍ
Stavba:
BRNO, GAJDOŠOVA II - REKONSTRUKCE KANALIZACE A VODOVODU (Bubeníčkova– Mikšíčkova)
Objekt:
10 - SO 100 - OBJEKTY POZEMNÍCH KOMUNIKACÍ
Soupis:
11 - SO 110 OBNOVA VOZOVKY
Úroveň 3:
112 - SO 110-02 obnova vozovky - místní komunikace
Místo: |  |  | BRNO |  |  | Datum:
Zadavatel: |  |  | Statutární město Brno |  |  | Projektant: | JV PROJEKT V.H. s.r.o. Brno
Uchazeč: |  |  | Vyplň údaj |  |  | Zpracovatel:
Kód dílu - Popis | [6 empty] | Cena celkem [CZK]
Náklady ze soupisu prací | [6 empty] | 0 | [12 empty] | -1
| HSV - Práce a dodávky HSV | [5 empty] | 0
| 11 - Zemní práce - přípravné a přidružené práce | [5 empty] | 0
| 12 - Zemní práce - odkopávky a prokopávky | [5 empty] | 0
| 5 - Komunikace | [5 empty] | 0
| 9 - Ostatní konstrukce a práce | [5 empty] | 0
| 998 - Přesun hmot | [5 empty] | 0
SOUPIS PRACÍ
Stavba:
BRNO, GAJDOŠOVA II - REKONSTRUKCE KANALIZACE A VODOVODU (Bubeníčkova– Mikšíčkova)
Objekt:
10 - SO 100 - OBJEKTY POZEMNÍCH KOMUNIKACÍ
Soupis:
11 - SO 110 OBNOVA VOZOVKY
Úroveň 3:
112 - SO 110-02 obnova vozovky - místní komunikace
Místo: |  |  | BRNO |  |  | Datum:
Zadavatel: |  |  | Statutární město Brno |  |  | Projektant: | JV PROJEKT V.H. s.r.o. Brno
Uchazeč: |  |  | Vyplň údaj |  |  | Zpracovatel:
PČ | Typ | Kód | Popis | MJ | Množství | J.cena [CZK] | Cena celkem [CZK] | Cenová soustava |  |  | DPH | J. Nh [h] | Nh celkem [h] | J. hmotnost [t] | Hmotnost celkem [t] | J. suť [t] | Suť Celkem [t]
Náklady soupisu celkem | [6 empty] | 0 | [5 empty] | 0 |  | 30.4481 |  | 300.8143 |  | D | -1 | [13 empty] | 0
| D | HSV | Práce a dodávky HSV |  |  |  | 0 | [5 empty] | 0 |  | 30.4481 |  | 300.8143 | 1 | D | 0 |  |  |  | ROZPOCET | [9 empty] | 0
| D | 11 | Zemní práce - přípravné a přidružené práce |  |  |  | 0 | [5 empty] | 0 |  | 0.019427 |  | 300.8143 | 1 | D | 1 |  |  |  | ROZPOCET | [9 empty] | 0
1 | K | 113202111 | Vytrhání obrub krajníků obrubníků stojatých | m | 42 |  | 0 | CS ÚRS 2023 01 |  |  | základní |  | 0 | 0 | 0 | 0.205 | 8.61 | 4 | K | 2 |  |  |  | ROZPOCET |  |  |  | 0 | 0 | 0 | 0 | 0 | 1 | 0 | 4 | -1448432522
| VV |  | " viz příloha TZ - Výměry - 11 " 31+11 |  | 42 | [13 empty] | VV | 2 | 2 | True | 1 | ROZPOCET
2 | K | 979021113 | Očištění vybouraných obrubníků a krajníků silničních při překopech inženýrských sítí | m | 42 |  | 0 | CS ÚRS 2023 01 |  |  | základní |  | 0 | 0 | 0 | 0 | 0 | 4 | K | 2 |  |  |  | ROZPOCET |  |  |  | 0 | 0 | 0 | 0 | 0 | 1 | 0 | 4 | 565959693
3 | K | 113204111 | Vytrhání obrub záhonových | m | 7 |  | 0 | CS ÚRS 2023 01 |  |  | základní |  | 0 | 0 | 0 | 0.04 | 0.28 | 4 | K | 2 |  |  |  | ROZPOCET |  |  |  | 0 | 0 | 0 | 0 | 0 | 1 | 0 | 4 | -627878582
| VV |  | " viz příloha TZ - Výměry - 12 " 7 |  | 7 | [13 empty] | VV | 2 | 2 | True | 1 | ROZPOCET
4 | K | 979021111 | Očištění vybouraných obrubníků a krajníků zahradních při překopech inženýrských sítí | m | 7 |  | 0 | CS ÚRS 2023 01 |  |  | základní |  | 0 | 0 | 0 | 0 | 0 | 4 | K | 2 |  |  |  | ROZPOCET |  |  |  | 0 | 0 | 0 | 0 | 0 | 1 | 0 | 4 | 121058676
5 | K | 113203111 | Vytrhání obrub z dlažebních kostek | m | 12 |  | 0 | CS ÚRS 2023 01 |  |  | základní |  | 0 | 0 | 0 | 0.115 | 1.38 | 4 | K | 2 |  |  |  | ROZPOCET |  |  |  | 0 | 0 | 0 | 0 | 0 | 1 | 0 | 4 | -1796176900
| VV |  | " viz příloha TZ - Výměry - 13 " 18-6 |  | 12 | [13 empty] | VV | 2 | 2 | True | 1 | ROZPOCET
6 | K | 979071121 | Očištění dlažebních kostek drobných s původním spárováním kamenivem těženým | m2 | 1.32 |  | 0 | CS ÚRS 2023 01 |  |  | základní |  | 0 | 0 | 0 | 0 | 0 | 4 | K | 2 |  |  |  | ROZPOCET |  |  |  | 0 | 0 | 0 | 0 | 0 | 1 | 0 | 4 | 1540510819
| VV |  | 12,0*0,11 |  | 1.32 | [13 empty] | VV | 2 | 2 | True | 1 | ROZPOCET
7 | K | 113106121.1 | Rozebrání dlažeb komunikací pro pěší z betonových nebo kamenných dlaždic k zpětnému použití | m2 | 29.25 |  | 0 | vlastní |  |  | základní |  | 0 | 0 | 0 | 0.134 | 3.9195 | 4 | K | 2 |  |  |  | ROZPOCET |  |  |  | 0 | 0 | 0 | 0 | 0 | 1 | 0 | 4 | -631180049
| VV |  | " viz příloha TZ - Výměry - 10 " | [15 empty] | VV | 2 | 1 | True | 0 | ROZPOCET
| VV |  | " chodník " 29,25 |  | 29.25 | [13 empty] | VV | 2 | 2 | True | 0 | ROZPOCET
| VV | ZAMKOVA3 | Součet |  | 29.25 | [13 empty] | VV | 2 | 4 | True | 1 | ROZPOCET
8 | K | 979051111 | Očištění desek nebo dlaždic se spárováním z kameniva těženého při překopech inženýrských sítí | m2 | 29.25 |  | 0 | CS ÚRS 2023 01 |  |  | základní |  | 0 | 0 | 0 | 0 | 0 | 4 | K | 2 |  |  |  | ROZPOCET |  |  |  | 0 | 0 | 0 | 0 | 0 | 1 | 0 | 4 | -925537805
| VV |  | ZAMKOVA3 |  | 29.25 | [13 empty] | VV | 2 | 2 | True | 1 | ROZPOCET
9 | K | 113106171 | Rozebrání dlažeb vozovek ze zámkové dlažby s ložem z kameniva ručně | m2 | 48 |  | 0 | CS ÚRS 2023 01 |  |  | základní |  | 0 | 0 | 0 | 0.295 | 14.16 | 4 | K | 2 |  |  |  | ROZPOCET |  |  |  | 0 | 0 | 0 | 0 | 0 | 1 | 0 | 4 | -121387491
| VV |  | " k zpětnému použití " | [15 empty] | VV | 2 | 1 | True | 0 | ROZPOCET
| VV |  | " viz příloha TZ - Výměry - 10 " | [15 empty] | VV | 2 | 1 | True | 0 | ROZPOCET
| VV |  | " vjezdy - plné konstrukce " 48,0 |  | 48 | [13 empty] | VV | 2 | 2 | True | 0 | ROZPOCET
| VV | ZAMKOVA1 | Mezisoučet |  | 48 | [13 empty] | VV | 2 | 3 | True | 0 | ROZPOCET
| VV |  | Součet |  | 48 | [13 empty] | VV | 2 | 4 | True | 1 | ROZPOCET
10 | K | 113106171 | Rozebrání dlažeb vozovek ze zámkové dlažby s ložem z kameniva ručně | m2 | 72.85 |  | 0 | CS ÚRS 2023 01 |  |  | základní |  | 0 | 0 | 0 | 0.295 | 21.4907 | 4 | K | 2 |  |  |  | ROZPOCET |  |  |  | 0 | 0 | 0 | 0 | 0 | 1 | 0 | 4 | 1024981944
| VV |  | " k zpětnému použití " | [15 empty] | VV | 2 | 1 | True | 0 | ROZPOCET
| VV |  | " viz příloha TZ - Výměry - 10 " | [15 empty] | VV | 2 | 1 | True | 0 | ROZPOCET
| VV |  | " vjezdy - předlažba " 72,85 |  | 72.85 | [13 empty] | VV | 2 | 2 | True | 0 | ROZPOCET
| VV | ZAMKOVA2 | Mezisoučet |  | 72.85 | [13 empty] | VV | 2 | 3 | True | 0 | ROZPOCET
| VV |  | Součet |  | 72.85 | [13 empty] | VV | 2 | 4 | True | 1 | ROZPOCET
11 | K | 979051121 | Očištění zámkových dlaždic se spárováním z kameniva těženého při překopech inženýrských sítí | m2 | 150.1 |  | 0 | CS ÚRS 2023 01 |  |  | základní |  | 0 | 0 | 0 | 0 | 0 | 4 | K | 2 |  |  |  | ROZPOCET |  |  |  | 0 | 0 | 0 | 0 | 0 | 1 | 0 | 4 | -1582649149
| VV |  | ZAMKOVA1+ZAMKOVA2+ZAMKOVA3 |  | 150.1 | [13 empty] | VV | 2 | 2 | True | 1 | ROZPOCET
12 | K | 113106193.1 | Rozebrání dlažeb vozovek z vegetační dlažby betonové s ložem z kameniva ručně vč. očištění | m2 | 9.45 |  | 0 | vlastní |  |  | základní |  | 0 | 0 | 0 | 0.26 | 2.457 | 4 | K | 2 |  |  |  | ROZPOCET |  |  |  | 0 | 0 | 0 | 0 | 0 | 1 | 0 | 4 | -580993502
| VV |  | " k zpětnému použití " | [15 empty] | VV | 2 | 1 | True | 0 | ROZPOCET
| VV |  | " viz příloha TZ - Výměry - 10 " 9,45 |  | 9.45 | [13 empty] | VV | 2 | 2 | True | 0 | ROZPOCET
| VV | DLzatrav | Mezisoučet |  | 9.45 | [13 empty] | VV | 2 | 3 | True | 0 | ROZPOCET
| VV |  | Součet |  | 9.45 | [13 empty] | VV | 2 | 4 | True | 1 | ROZPOCET
13 | K | 113107131 | Odstranění podkladu z betonu prostého tl přes 100 do 150 mm ručně | m2 | 48 |  | 0 | CS ÚRS 2023 01 |  |  | základní |  | 0 | 0 | 0 | 0.325 | 15.6 | 4 | K | 2 |  |  |  | ROZPOCET |  |  |  | 0 | 0 | 0 | 0 | 0 | 1 | 0 | 4 | -487577193
| VV |  | " viz příloha TZ - Výměry - 10 " | [15 empty] | VV | 2 | 1 | True | 0 | ROZPOCET
| VV |  | " vjezdy - zámková konstrukce " ZAMKOVA1 |  | 48 | [13 empty] | VV | 2 | 2 | True | 1 | ROZPOCET
14 | K | 113107231 | Odstranění podkladu z betonu prostého tl přes 100 do 150 mm strojně pl přes 200 m2 | m2 | 220.07 |  | 0 | CS ÚRS 2023 01 |  |  | základní |  | 0 | 0 | 0 | 0.325 | 71.5228 | 4 | K | 2 |  |  |  | ROZPOCET |  |  |  | 0 | 0 | 0 | 0 | 0 | 1 | 0 | 4 | -1201911851
| VV |  | " viz příloha TZ - Výměry - 10 " | [15 empty] | VV | 2 | 1 | True | 0 | ROZPOCET
| VV |  | " chodník LA " LA1 |  | 220.07 | [13 empty] | VV | 2 | 2 | True | 0 | ROZPOCET
| VV |  | Součet |  | 220.07 | [13 empty] | VV | 2 | 4 | True | 1 | ROZPOCET
15 | K | 919735123 | Řezání stávajícího betonového krytu hl přes 100 do 150 mm | m | 285.73 |  | 0 | CS ÚRS 2023 01 |  |  | základní |  | 0 | 3e-05 | 0.0085719 | 0 | 0 | 4 | K | 2 |  |  |  | ROZPOCET |  |  |  | 0 | 0 | 0 | 0 | 0 | 1 | 0 | 4 | -1979250641
| VV |  | " viz příloha TZ - Výměry - 15 " | [15 empty] | VV | 2 | 1 | True | 0 | ROZPOCET
| VV |  | " chodníky a vjezdy " 285,73 |  | 285.73 | [13 empty] | VV | 2 | 2 | True | 1 | ROZPOCET
16 | K | 113107111 | Odstranění podkladu z kameniva těženého tl do 100 mm ručně | m2 | 220.07 |  | 0 | CS ÚRS 2023 01 |  |  | základní |  | 0 | 0 | 0 | 0.18 | 39.6126 | 4 | K | 2 |  |  |  | ROZPOCET |  |  |  | 0 | 0 | 0 | 0 | 0 | 1 | 0 | 4 | -1578835712
| VV |  | " viz příloha TZ - Výměry - 10 " | [15 empty] | VV | 2 | 1 | True | 0 | ROZPOCET
| VV |  | " chodník litý asfalt " LA1 |  | 220.07 | [13 empty] | VV | 2 | 2 | True | 1 | ROZPOCET
17 | K | 113107122 | Odstranění podkladu z kameniva drceného tl přes 100 do 200 mm ručně | m2 | 77.25 |  | 0 | CS ÚRS 2023 01 |  |  | základní |  | 0 | 0 | 0 | 0.29 | 22.4025 | 4 | K | 2 |  |  |  | ROZPOCET |  |  |  | 0 | 0 | 0 | 0 | 0 | 1 | 0 | 4 | 48071405
| VV |  | " viz příloha TZ - Výměry - 10 " | [15 empty] | VV | 2 | 1 | True | 0 | ROZPOCET
| VV |  | " vjezdy plná konstrukce " ZAMKOVA1 |  | 48 | [13 empty] | VV | 2 | 2 | True | 0 | ROZPOCET
| VV |  | " chodníky " ZAmkova3 |  | 29.25 | [13 empty] | VV | 2 | 2 | True | 0 | ROZPOCET
| VV |  | Součet |  | 77.25 | [13 empty] | VV | 2 | 4 | True | 1 | ROZPOCET
18 | K | 113107123 | Odstranění podkladu z kameniva drceného tl přes 200 do 300 mm ručně | m2 | 9.45 |  | 0 | CS ÚRS 2023 01 |  |  | základní |  | 0 | 0 | 0 | 0.44 | 4.158 | 4 | K | 2 |  |  |  | ROZPOCET |  |  |  | 0 | 0 | 0 | 0 | 0 | 1 | 0 | 4 | -220753215
| VV |  | " viz příloha TZ - Výměry - 10 " | [15 empty] | VV | 2 | 1 | True | 0 | ROZPOCET
| VV |  | " zatrav. dlažba " DLzatrav |  | 9.45 | [13 empty] | VV | 2 | 2 | True | 1 | ROZPOCET
19 | K | 997221551 | Vodorovná doprava suti ze sypkých materiálů do 1 km | t | 209.463 |  | 0 | CS ÚRS 2023 01 |  |  | základní |  | 0 | 0 | 0 | 0 | 0 | 4 | K | 2 |  |  |  | ROZPOCET |  |  |  | 0 | 0 | 0 | 0 | 0 | 1 | 0 | 4 | 1718609511
20 | K | 997221559 | Příplatek ZKD 1 km u vodorovné dopravy suti ze sypkých materiálů | t | 1256.778 |  | 0 | CS ÚRS 2023 01 |  |  | základní |  | 0 | 0 | 0 | 0 | 0 | 4 | K | 2 |  |  |  | ROZPOCET |  |  |  | 0 | 0 | 0 | 0 | 0 | 1 | 0 | 4 | 303176959
| VV |  | 209,463*6 "Přepočtené koeficientem množství |  | 1256.778 | [13 empty] | VV | 2 | 2 | True | 1 | ROZPOCET
21 | K | 97909811001 | Poplatek za skládku (recyklaci) suti (bez živice) | t | 209.463 |  | 0 | vlastní |  |  | základní |  | 0 | 0 | 0 | 0 | 0 | 4 | K | 2 |  |  |  | ROZPOCET |  |  |  | 0 | 0 | 0 | 0 | 0 | 1 | 0 | 4 | -2074120021
22 | K | 113154113.1 | Frézování živičného krytu tl 50 mm pruh š 0,5 m pl do 500 m2 s překážkami v trase | m2 | 31 |  | 0 | vlastní |  |  | základní |  | 0 | 4e-05 | 0.00124 | 0.115 | 3.565 | 4 | K | 2 |  |  |  | ROZPOCET |  |  |  | 0 | 0 | 0 | 0 | 0 | 1 | 0 | 4 | -810985318
| VV |  | " viz příloha TZ - Výměry - 9 " | [15 empty] | VV | 2 | 1 | True | 0 | ROZPOCET
| VV |  | " Dodatečné frézování vozovky živičné podél obrub " | [15 empty] | VV | 2 | 1 | True | 0 | ROZPOCET
| VV |  | "v celkové tl.100mm se provede ve dvou vrstvách tl.50mm " | [15 empty] | VV | 2 | 1 | True | 0 | ROZPOCET
| VV |  | " dl. 31m " 31,0*0,5*2 |  | 31 | [13 empty] | VV | 2 | 2 | True | 1 | ROZPOCET
23 | K | 113154122.1 | Frézování živičného krytu tl 40 mm pruh š přes 0,5 do 1 m pl do 500 m2 s překážkami v trase | m2 | 240.37 |  | 0 | vlastní |  |  | základní |  | 0 | 4e-05 | 0.0096148 | 0.092 | 22.114 | 4 | K | 2 |  |  |  | ROZPOCET |  |  |  | 0 | 0 | 0 | 0 | 0 | 1 | 0 | 4 | -807580739
| VV |  | " viz příloha TZ - Výměry - 8 " | [15 empty] | VV | 2 | 1 | True | 0 | ROZPOCET
| VV |  | " pod ACO11+ CRmB " 84,59 |  | 84.59 | [13 empty] | VV | 2 | 2 | True | 0 | ROZPOCET
| VV |  | " pod ACL 22+ celkově 80mm (ve dvou vrstvách 40mm)" | [15 empty] | VV | 2 | 1 | True | 0 | ROZPOCET
| VV |  | 77,89*2 |  | 155.78 | [13 empty] | VV | 2 | 2 | True | 0 | ROZPOCET
| VV |  | Součet |  | 240.37 | [13 empty] | VV | 2 | 4 | True | 1 | ROZPOCET
24 | K | 113107243 | Odstranění podkladu živičného tl přes 100 do 150 mm strojně pl přes 200 m2 | m2 | 220.07 |  | 0 | CS ÚRS 2023 01 |  |  | základní |  | 0 | 0 | 0 | 0.316 | 69.5421 | 4 | K | 2 |  |  |  | ROZPOCET |  |  |  | 0 | 0 | 0 | 0 | 0 | 1 | 0 | 4 | 27048248
| VV |  | " viz příloha TZ - Výměry - 10 " | [15 empty] | VV | 2 | 1 | True | 0 | ROZPOCET
| VV |  | " chodník LA " 220,07 |  | 220.07 | [13 empty] | VV | 2 | 2 | True | 0 | ROZPOCET
| VV | LA1 | Součet |  | 220.07 | [13 empty] | VV | 2 | 4 | True | 1 | ROZPOCET
25 | K | 919735111 | Řezání stávajícího živičného krytu hl do 50 mm | m | 233.25 |  | 0 | CS ÚRS 2023 01 |  |  | základní |  | 0 | 0 | 0 | 0 | 0 | 4 | K | 2 |  |  |  | ROZPOCET |  |  |  | 0 | 0 | 0 | 0 | 0 | 1 | 0 | 4 | -804553631
| VV |  | " viz příloha TZ - Výměry - 14 " | [15 empty] | VV | 2 | 1 | True | 0 | ROZPOCET
| VV |  | " chodník LA " 233,25 |  | 233.25 | [13 empty] | VV | 2 | 2 | True | 1 | ROZPOCET
26 | K | 997221551 | Vodorovná doprava suti ze sypkých materiálů do 1 km | t | 98.268 |  | 0 | CS ÚRS 2023 01 |  |  | základní |  | 0 | 0 | 0 | 0 | 0 | 4 | K | 2 |  |  |  | ROZPOCET |  |  |  | 0 | 0 | 0 | 0 | 0 | 1 | 0 | 4 | 884410903
27 | K | 997221559 | Příplatek ZKD 1 km u vodorovné dopravy suti ze sypkých materiálů | t | 589.608 |  | 0 | CS ÚRS 2023 01 |  |  | základní |  | 0 | 0 | 0 | 0 | 0 | 4 | K | 2 |  |  |  | ROZPOCET |  |  |  | 0 | 0 | 0 | 0 | 0 | 1 | 0 | 4 | 1477886653
| VV |  | 98,268*6 "Přepočtené koeficientem množství |  | 589.608 | [13 empty] | VV | 2 | 2 | True | 1 | ROZPOCET
28 | K | 97909811002 | Poplatek za skládku (recyklaci) suti - živice | t | 98.268 |  | 0 | vlastní |  |  | základní |  | 0 | 0 | 0 | 0 | 0 | 4 | K | 2 |  |  |  | ROZPOCET |  |  |  | 0 | 0 | 0 | 0 | 0 | 1 | 0 | 4 | 957971868
| D | 12 | Zemní práce - odkopávky a prokopávky |  |  |  | 0 | [5 empty] | 0 |  | 0.002918 |  | 0 | 1 | D | 1 |  |  |  | ROZPOCET | [9 empty] | 0
29 | K | 122102201.1 | Odkopávky a prokopávky nezapažené pro silnice objemu do 100 m3 v hornině tř. 1 a 2 | m3 | 1.459 |  | 0 | vlastní |  |  | základní |  | 0 | 0 | 0 | 0 | 0 | 4 | K | 2 |  |  |  | ROZPOCET |  |  |  | 0 | 0 | 0 | 0 | 0 | 1 | 0 | 4 | -301134008
| VV |  | " viz příloha TZ - Výměry - 1 " | [15 empty] | VV | 2 | 1 | True | 0 | ROZPOCET
| VV |  | " odkop pro spodní stavbu silnic " 97,28*0,15 |  | 14.592 | [13 empty] | VV | 2 | 2 | True | 0 | ROZPOCET
| VV | ODKOP | Součet |  | 14.592 | [13 empty] | VV | 2 | 4 | True | 0 | ROZPOCET
| VV |  | " tř.2 -10% " ODKOP*0,1 |  | 1.459 | [13 empty] | VV | 2 | 2 | True | 1 | ROZPOCET
30 | K | 122202201.1 | Odkopávky a prokopávky nezapažené pro silnice objemu do 100 m3 v hornině tř. 3 | m3 | 11.965 |  | 0 | vlastní |  |  | základní |  | 0 | 0 | 0 | 0 | 0 | 4 | K | 2 |  |  |  | ROZPOCET |  |  |  | 0 | 0 | 0 | 0 | 0 | 1 | 0 | 4 | 2007697365
| VV |  | " tř.3 -82% " ODKOP*0,82 |  | 11.965 | [13 empty] | VV | 2 | 2 | True | 1 | ROZPOCET
31 | K | 122302201.1 | Odkopávky a prokopávky nezapažené pro silnice objemu do 100 m3 v hornině tř. 4 | m3 | 1.167 |  | 0 | vlastní |  |  | základní |  | 0 | 0 | 0 | 0 | 0 | 4 | K | 2 |  |  |  | ROZPOCET |  |  |  | 0 | 0 | 0 | 0 | 0 | 1 | 0 | 4 | 576873037
| VV |  | " tř.4 -8% " ODKOP*0,08 |  | 1.167 | [13 empty] | VV | 2 | 2 | True | 1 | ROZPOCET
32 | K | 162751114 | Vodorovné přemístění přes 6 000 do 7000 m výkopku/sypaniny z horniny třídy těžitelnosti I skupiny 1 až 3 | m3 | 13.425 |  | 0 | CS ÚRS 2023 01 |  |  | základní |  | 0 | 0 | 0 | 0 | 0 | 4 | K | 2 |  |  |  | ROZPOCET |  |  |  | 0 | 0 | 0 | 0 | 0 | 1 | 0 | 4 | -1519921604
| VV |  | " viz příloha TZ - Výměry - 2 " ODKOP |  | 14.592 | [13 empty] | VV | 2 | 2 | True | 0 | ROZPOCET
| VV | ODVOZ | Součet |  | 14.592 | [13 empty] | VV | 2 | 4 | True | 0 | ROZPOCET
| VV |  | " 92% " ODVOZ*0,92 |  | 13.425 | [13 empty] | VV | 2 | 2 | True | 0 | ROZPOCET
| VV |  | Součet |  | 13.425 | [13 empty] | VV | 2 | 4 | True | 1 | ROZPOCET
33 | K | 162751134 | Vodorovné přemístění přes 6 000 do 7000 m výkopku/sypaniny z horniny třídy těžitelnosti II skupiny 4 a 5 | m3 | 1.167 |  | 0 | CS ÚRS 2023 01 |  |  | základní |  | 0 | 0 | 0 | 0 | 0 | 4 | K | 2 |  |  |  | ROZPOCET |  |  |  | 0 | 0 | 0 | 0 | 0 | 1 | 0 | 4 | 1331258996
| VV |  | " 8% " ODVOZ*0,08 |  | 1.167 | [13 empty] | VV | 2 | 2 | True | 1 | ROZPOCET
34 | K | 171251201 | Uložení sypaniny na skládky nebo meziskládky | m3 | 14.592 |  | 0 | CS ÚRS 2023 01 |  |  | základní |  | 0 | 0 | 0 | 0 | 0 | 4 | K | 2 |  |  |  | ROZPOCET |  |  |  | 0 | 0 | 0 | 0 | 0 | 1 | 0 | 4 | -2032517216
| VV |  | 13,425+1,167 |  | 14.592 | [13 empty] | VV | 2 | 2 | True | 0 | ROZPOCET
| VV |  | Součet |  | 14.592 | [13 empty] | VV | 2 | 4 | True | 1 | ROZPOCET
35 | K | 1712012111 | Poplatek za skládku zeminy | m3 | 13.133 |  | 0 | vlastní |  |  | základní |  | 0 | 0 | 0 | 0 | 0 | 4 | K | 2 |  |  |  | ROZPOCET |  |  |  | 0 | 0 | 0 | 0 | 0 | 1 | 0 | 4 | 2043617920
| VV |  | " podíl navážky ve výkopu - 10% " | [15 empty] | VV | 2 | 1 | True | 0 | ROZPOCET
| VV |  | ODVOZ*0,9 |  | 13.133 | [13 empty] | VV | 2 | 2 | True | 1 | ROZPOCET
36 | K | 1712012112 | Poplatek za skládku navážky | m3 | 1.459 |  | 0 | vlastní |  |  | základní |  | 0 | 0 | 0 | 0 | 0 | 4 | K | 2 |  |  |  | ROZPOCET |  |  |  | 0 | 0 | 0 | 0 | 0 | 1 | 0 | 4 | -295621201
| VV |  | ODVOZ*0,1 |  | 1.459 | [13 empty] | VV | 2 | 2 | True | 1 | ROZPOCET
37 | K | 181351003 | Rozprostření ornice tl vrstvy do 200 mm pl do 100 m2 v rovině nebo ve svahu do 1:5 strojně | m2 | 97.28 |  | 0 | CS ÚRS 2023 01 |  |  | základní |  | 0 | 0 | 0 | 0 | 0 | 4 | K | 2 |  |  |  | ROZPOCET |  |  |  | 0 | 0 | 0 | 0 | 0 | 1 | 0 | 4 | 710965887
| VV |  | " viz příloha TZ - Výměry - 5 - 150mm " 97,28 |  | 97.28 | [13 empty] | VV | 2 | 2 | True | 0 | ROZPOCET
| VV | TRAVA | Součet |  | 97.28 | [13 empty] | VV | 2 | 4 | True | 1 | ROZPOCET
38 | M | 103641010 | zemina pro terénní úpravy - ornice | t | 23.347 |  | 0 | CS ÚRS 2023 01 |  |  | základní |  | 0 | 0 | 0 | 0 | 0 | 8 | M | 2 |  |  |  | ROZPOCET |  |  |  | 0 | 0 | 0 | 0 | 0 | 1 | 0 | 4 | -1064602696
| VV |  | TRAVA*0,15*1,6 |  | 23.347 | [13 empty] | VV | 2 | 2 | True | 0 | ROZPOCET
| VV |  | Součet |  | 23.347 | [13 empty] | VV | 2 | 4 | True | 1 | ROZPOCET
39 | K | 167151101 | Nakládání výkopku z hornin třídy těžitelnosti I skupiny 1 až 3 do 100 m3 | m3 | 14.592 |  | 0 | CS ÚRS 2023 01 |  |  | základní |  | 0 | 0 | 0 | 0 | 0 | 4 | K | 2 |  |  |  | ROZPOCET |  |  |  | 0 | 0 | 0 | 0 | 0 | 1 | 0 | 4 | 1443925870
| VV |  | " přesun hmot " TRAVA*0,15 |  | 14.592 | [13 empty] | VV | 2 | 2 | True | 1 | ROZPOCET
40 | K | 162251102 | Vodorovné přemístění přes 20 do 50 m výkopku/sypaniny z horniny třídy těžitelnosti I skupiny 1 až 3 | m3 | 14.592 |  | 0 | CS ÚRS 2023 01 |  |  | základní |  | 0 | 0 | 0 | 0 | 0 | 4 | K | 2 |  |  |  | ROZPOCET |  |  |  | 0 | 0 | 0 | 0 | 0 | 1 | 0 | 4 | -1692741244
41 | K | 181951111 | Úprava pláně v hornině třídy těžitelnosti I skupiny 1 až 3 bez zhutnění strojně | m2 | 89.498 |  | 0 | CS ÚRS 2023 01 |  |  | základní |  | 0 | 0 | 0 | 0 | 0 | 4 | K | 2 |  |  |  | ROZPOCET |  |  |  | 0 | 0 | 0 | 0 | 0 | 1 | 0 | 4 | 1227716934
| VV |  | " viz příloha TZ - Výměry - 3 " | [15 empty] | VV | 2 | 1 | True | 0 | ROZPOCET
| VV |  | " pod zatravněnou plochou " 97,28*0,92 |  | 89.498 | [13 empty] | VV | 2 | 2 | True | 1 | ROZPOCET
42 | K | 181951113 | Úprava pláně v hornině třídy těžitelnosti II skupiny 4 a 5 bez zhutnění strojně | m2 | 7.782 |  | 0 | CS ÚRS 2023 01 |  |  | základní |  | 0 | 0 | 0 | 0 | 0 | 4 | K | 2 |  |  |  | ROZPOCET |  |  |  | 0 | 0 | 0 | 0 | 0 | 1 | 0 | 4 | 193832852
| VV |  | " pod zatravněnou plochou " 97,28*0,08 |  | 7.782 | [13 empty] | VV | 2 | 2 | True | 1 | ROZPOCET
43 | K | 181951112 | Úprava pláně v hornině třídy těžitelnosti I skupiny 1 až 3 se zhutněním strojně | m2 | 349.25 |  | 0 | CS ÚRS 2023 01 |  |  | základní |  | 0 | 0 | 0 | 0 | 0 | 4 | K | 2 |  |  |  | ROZPOCET |  |  |  | 0 | 0 | 0 | 0 | 0 | 1 | 0 | 4 | 1809484308
| VV |  | " viz příloha TZ - Výměry - 4 " | [15 empty] | VV | 2 | 1 | True | 0 | ROZPOCET
| VV |  | " pod zapravované plochy mimo vozovku " | [15 empty] | VV | 2 | 1 | True | 0 | ROZPOCET
| VV |  | " Vjezdy plné konstrukce " 48,00 |  | 48 | [13 empty] | VV | 2 | 2 | True | 0 | ROZPOCET
| VV |  | " Vjezdy předlažba " 72,85 |  | 72.85 | [13 empty] | VV | 2 | 2 | True | 0 | ROZPOCET
| VV |  | " Chodníky zám.bet.dlažba " 29,25 |  | 29.25 | [13 empty] | VV | 2 | 2 | True | 0 | ROZPOCET
| VV |  | " Zapravení živič.recyklátem (plochy bouraného LA) " 220,07 |  | 220.07 | [13 empty] | VV | 2 | 2 | True | 0 | ROZPOCET
| VV |  | "Polovegetační dlažba " 9,45 |  | 9.45 | [13 empty] | VV | 2 | 2 | True | 0 | ROZPOCET
| VV |  | Součet |  | 379.62 | [13 empty] | VV | 2 | 4 | True | 0 | ROZPOCET
| VV |  | 379,62*0,92 |  | 349.25 | [13 empty] | VV | 2 | 2 | True | 0 | ROZPOCET
| VV |  | Součet |  | 349.25 | [13 empty] | VV | 2 | 4 | True | 1 | ROZPOCET
44 | K | 181951114 | Úprava pláně v hornině třídy těžitelnosti II skupiny 4 a 5 se zhutněním strojně | m2 | 30.37 |  | 0 | CS ÚRS 2023 01 |  |  | základní |  | 0 | 0 | 0 | 0 | 0 | 4 | K | 2 |  |  |  | ROZPOCET |  |  |  | 0 | 0 | 0 | 0 | 0 | 1 | 0 | 4 | 1725326782
| VV |  | 379,62*0,08 |  | 30.37 | [13 empty] | VV | 2 | 2 | True | 1 | ROZPOCET
45 | K | 1814111391 | Založení parkového trávníku výsevem v rovině a ve svahu do 1:5 vč.předseťové přípravy, zálivky a ošetřování, hnojení | m2 | 97.28 |  | 0 | vlastní |  |  | základní |  | 0 | 0 | 0 | 0 | 0 | 4 | K | 2 |  |  |  | ROZPOCET |  |  |  | 0 | 0 | 0 | 0 | 0 | 1 | 0 | 4 | -2126652316
| VV |  | " viz příloha TZ - Výměry - 7 " 97,28 |  | 97.28 | [13 empty] | VV | 2 | 2 | True | 1 | ROZPOCET
46 | M | 005724100 | osivo směs travní parková | kg | 2.918 |  | 0 | CS ÚRS 2023 01 |  |  | základní |  | 0 | 0.001 | 0.002918 | 0 | 0 | 8 | M | 2 |  |  |  | ROZPOCET |  |  |  | 0 | 0 | 0 | 0 | 0 | 1 | 0 | 4 | 2110217455
| VV |  | 97,28*0,03 |  | 2.918 | [13 empty] | VV | 2 | 2 | True | 1 | ROZPOCET
| D | 5 | Komunikace |  |  |  | 0 | [5 empty] | 0 |  | 17.1942 |  | 0 | 1 | D | 1 |  |  |  | ROZPOCET | [9 empty] | 0
47 | K | 564851111 | Podklad ze štěrkodrtě ŠD plochy přes 100 m2 tl 150 mm | m2 | 29.25 |  | 0 | CS ÚRS 2023 01 |  |  | základní |  | 0 | 0 | 0 | 0 | 0 | 4 | K | 2 |  |  |  | ROZPOCET |  |  |  | 0 | 0 | 0 | 0 | 0 | 1 | 0 | 4 | 2081888771
| VV |  | " viz příloha TZ - Výměry - 36 " | [15 empty] | VV | 2 | 1 | True | 0 | ROZPOCET
| VV |  | " chodník " ZAMKOVA3 |  | 29.25 | [13 empty] | VV | 2 | 2 | True | 1 | ROZPOCET
48 | K | 564871111 | Podklad ze štěrkodrtě ŠD plochy přes 100 m2 tl 250 mm | m2 | 9.45 |  | 0 | CS ÚRS 2023 01 |  |  | základní |  | 0 | 0 | 0 | 0 | 0 | 4 | K | 2 |  |  |  | ROZPOCET |  |  |  | 0 | 0 | 0 | 0 | 0 | 1 | 0 | 4 | 88189663
| VV |  | " viz příloha TZ - Výměry - 36 " | [15 empty] | VV | 2 | 1 | True | 0 | ROZPOCET
| VV |  | " zatrav. tvárnice " DLzatrav |  | 9.45 | [13 empty] | VV | 2 | 2 | True | 1 | ROZPOCET
49 | K | 564871114 | Podklad ze štěrkodrtě ŠD plochy přes 100 m2 tl. 280 mm | m2 | 48 |  | 0 | CS ÚRS 2023 01 |  |  | základní |  | 0 | 0 | 0 | 0 | 0 | 4 | K | 2 |  |  |  | ROZPOCET |  |  |  | 0 | 0 | 0 | 0 | 0 | 1 | 0 | 4 | -1858311252
| VV |  | " viz příloha TZ - Výměry - 36 " | [15 empty] | VV | 2 | 1 | True | 0 | ROZPOCET
| VV |  | " vjezdy plná konstrukce " ZAMKOVA1 |  | 48 | [13 empty] | VV | 2 | 2 | True | 1 | ROZPOCET
50 | K | 5649514691 | Podklad z asfaltového recyklátu tl 290 mm | m2 | 220.07 |  | 0 | vlastní |  |  | základní |  | 0 | 0 | 0 | 0 | 0 | 4 | K | 2 |  |  |  | ROZPOCET |  |  |  | 0 | 0 | 0 | 0 | 0 | 1 | 0 | 4 | 1898508987
| VV |  | " viz příloha TZ - Výměry - 36 " | [15 empty] | VV | 2 | 1 | True | 0 | ROZPOCET
| VV |  | " provizorní zapravení chodníků LA " LA1 |  | 220.07 | [13 empty] | VV | 2 | 2 | True | 1 | ROZPOCET
51 | K | 167151101 | Nakládání výkopku z hornin třídy těžitelnosti I skupiny 1 až 3 do 100 m3 | m3 | 84.011 |  | 0 | CS ÚRS 2023 01 |  |  | základní |  | 0 | 0 | 0 | 0 | 0 | 4 | K | 2 |  |  |  | ROZPOCET |  |  |  | 0 | 0 | 0 | 0 | 0 | 1 | 0 | 4 | 1330867541
| VV |  | " přesun hmot " | [15 empty] | VV | 2 | 1 | True | 0 | ROZPOCET
| VV |  | ZAMKOVA1*0,28 |  | 13.44 | [13 empty] | VV | 2 | 2 | True | 0 | ROZPOCET
| VV |  | ZAMKOVA3*0,15 |  | 4.388 | [13 empty] | VV | 2 | 2 | True | 0 | ROZPOCET
| VV |  | DLzatrav*0,25 |  | 2.363 | [13 empty] | VV | 2 | 2 | True | 0 | ROZPOCET
| VV |  | LA1*0,29 |  | 63.82 | [13 empty] | VV | 2 | 2 | True | 0 | ROZPOCET
| VV |  | Součet |  | 84.011 | [13 empty] | VV | 2 | 4 | True | 1 | ROZPOCET
52 | K | 162251102 | Vodorovné přemístění přes 20 do 50 m výkopku/sypaniny z horniny třídy těžitelnosti I skupiny 1 až 3 | m3 | 84.011 |  | 0 | CS ÚRS 2023 01 |  |  | základní |  | 0 | 0 | 0 | 0 | 0 | 4 | K | 2 |  |  |  | ROZPOCET |  |  |  | 0 | 0 | 0 | 0 | 0 | 1 | 0 | 4 | -1180006830
53 | K | 578901110.1 | Zdrsňovací posyp litého asfaltu v množství 2 kg/m2 předobaleným kamenivem fr.2/4 | m2 | 84.59 |  | 0 | vlastní |  |  | základní |  | 0 | 0.002 | 0.16918 | 0 | 0 | 4 | K | 2 |  |  |  | ROZPOCET |  |  |  | 0 | 0 | 0 | 0 | 0 | 1 | 0 | 4 | -2009435433
| VV |  | " viz příloha TZ - Výměry - 20a " 84,59 |  | 84.59 | [13 empty] | VV | 2 | 2 | True | 1 | ROZPOCET
54 | K | 576133221.1 | Asfaltový koberec mastixový SMA 11S PMB 45/80-65 tl 40 mm | m2 | 84.59 |  | 0 | vlastní |  |  | základní |  | 0 | 0 | 0 | 0 | 0 | 4 | K | 2 |  |  |  | ROZPOCET |  |  |  | 0 | 0 | 0 | 0 | 0 | 1 | 0 | 4 | -1257771241
| VV |  | " viz příloha TZ - Výměry - 20b " 84,59 |  | 84.59 | [13 empty] | VV | 2 | 2 | True | 1 | ROZPOCET
55 | K | 573191111.3 | Postřik spojovací kationaktivní emulzí v množství 0,3 kg/m2 | m2 | 84.59 |  | 0 | vlastní |  |  | základní |  | 0 | 0 | 0 | 0 | 0 | 4 | K | 2 |  |  |  | ROZPOCET |  |  |  | 0 | 0 | 0 | 0 | 0 | 1 | 0 | 4 | -596900312
| VV |  | "pod vrstvou SMA 11S " | [15 empty] | VV | 2 | 1 | True | 0 | ROZPOCET
| VV |  | " viz příloha TZ - Výměry - 23a " 84,59 |  | 84.59 | [13 empty] | VV | 2 | 2 | True | 1 | ROZPOCET
56 | K | 577176141.1 | Asfaltový beton vrstva ložní ACL 22S PMB 25/55-60 tl 80 mm z modifikovaného asfaltu | m2 | 77.89 |  | 0 | vlastní |  |  | základní |  | 0 | 0 | 0 | 0 | 0 | 4 | K | 2 |  |  |  | ROZPOCET |  |  |  | 0 | 0 | 0 | 0 | 0 | 1 | 0 | 4 | 270288795
| VV |  | " viz příloha TZ - Výměry - 21 " 77,89 |  | 77.89 | [13 empty] | VV | 2 | 2 | True | 1 | ROZPOCET
57 | K | 573191111.4 | Postřik spojovací kationaktivní emulzí v množství 0,4 kg/m2 | m2 | 77.89 |  | 0 | vlastní |  |  | základní |  | 0 | 0 | 0 | 0 | 0 | 4 | K | 2 |  |  |  | ROZPOCET |  |  |  | 0 | 0 | 0 | 0 | 0 | 1 | 0 | 4 | -1901973692
| VV |  | "pod vrstvou ACL 22S " | [15 empty] | VV | 2 | 1 | True | 0 | ROZPOCET
| VV |  | " viz příloha TZ - Výměry - 23b " 77,89 |  | 77.89 | [13 empty] | VV | 2 | 2 | True | 1 | ROZPOCET
58 | K | 565166121.1 | Asfaltový beton vrstva podkladní ACP 22S 50/70 tl 80 mm | m2 | 8.24 |  | 0 | vlastní |  |  | základní |  | 0 | 0 | 0 | 0 | 0 | 4 | K | 2 |  |  |  | ROZPOCET |  |  |  | 0 | 0 | 0 | 0 | 0 | 1 | 0 | 4 | 1401834514
| VV |  | " viz příloha TZ - Výměry - 22 " | [15 empty] | VV | 2 | 1 | True | 0 | ROZPOCET
| VV |  | " v pruhu 0,5m podél obrub po dodatečném frézování " | [15 empty] | VV | 2 | 1 | True | 0 | ROZPOCET
| VV |  | 8,24 |  | 8.24 | [13 empty] | VV | 2 | 2 | True | 1 | ROZPOCET
59 | K | 5731111116 | Postřik infiltrační kationaktivní emultzí 0,50 kg/m2 | m2 | 8.24 |  | 0 | vlastní |  |  | základní |  | 0 | 0 | 0 | 0 | 0 | 4 | K | 2 |  |  |  | ROZPOCET |  |  |  | 0 | 0 | 0 | 0 | 0 | 1 | 0 | 4 | -741057658
| VV |  | " viz příloha TZ - Výměry - 24 " | [15 empty] | VV | 2 | 1 | True | 0 | ROZPOCET
| VV |  | " pod vrstvou ACP 22+ po dodatečném frézování podél obrub " | [15 empty] | VV | 2 | 1 | True | 0 | ROZPOCET
| VV |  | 8,24 |  | 8.24 | [13 empty] | VV | 2 | 2 | True | 1 | ROZPOCET
60 | K | 596211110 | Kladení zámkové dlažby komunikací pro pěší ručně tl 60 mm skupiny A pl do 50 m2 | m2 | 29.25 |  | 0 | CS ÚRS 2023 01 |  |  | základní |  | 0 | 0.08922 | 2.6097 | 0 | 0 | 4 | K | 2 |  |  |  | ROZPOCET |  |  |  | 0 | 0 | 0 | 0 | 0 | 1 | 0 | 4 | -1219752123
| VV |  | " viz příloha TZ - Výměry - 36 " | [15 empty] | VV | 2 | 1 | True | 0 | ROZPOCET
| VV |  | " zapravení chodníků " ZAMKOVA3 |  | 29.25 | [13 empty] | VV | 2 | 2 | True | 1 | ROZPOCET
61 | K | 596212210 | Kladení zámkové dlažby pozemních komunikací ručně tl 80 mm skupiny A pl do 50 m2 | m2 | 48 |  | 0 | CS ÚRS 2023 01 |  |  | základní |  | 0 | 0.11162 | 5.3578 | 0 | 0 | 4 | K | 2 |  |  |  | ROZPOCET |  |  |  | 0 | 0 | 0 | 0 | 0 | 1 | 0 | 4 | 1602043433
| VV |  | " viz příloha TZ - Výměry - 36 " | [15 empty] | VV | 2 | 1 | True | 0 | ROZPOCET
| VV |  | " zapravení vjezdů plná konstrukce " ZAMKOVA1 |  | 48 | [13 empty] | VV | 2 | 2 | True | 1 | ROZPOCET
62 | K | 596212211 | Kladení zámkové dlažby pozemních komunikací ručně tl 80 mm skupiny A pl přes 50 do 100 m2 | m2 | 72.85 |  | 0 | CS ÚRS 2023 01 |  |  | základní |  | 0 | 0.11162 | 8.1315 | 0 | 0 | 4 | K | 2 |  |  |  | ROZPOCET |  |  |  | 0 | 0 | 0 | 0 | 0 | 1 | 0 | 4 | 1451769979
| VV |  | " viz příloha TZ - Výměry - 36 " | [15 empty] | VV | 2 | 1 | True | 0 | ROZPOCET
| VV |  | " zapravení vjezdů předlažba " ZAMKOVA2 |  | 72.85 | [13 empty] | VV | 2 | 2 | True | 1 | ROZPOCET
63 | K | 59641221011 | Kladení dlažby z vegetačních tvárnic pozemních komunikací tl 80 mm do 50 m2 vč. zásyp a zatravnění | m2 | 9.45 |  | 0 | vlastní |  |  | základní |  | 0 | 0.098 | 0.9261 | 0 | 0 | 4 | K | 2 |  |  |  | ROZPOCET |  |  |  | 0 | 0 | 0 | 0 | 0 | 1 | 0 | 4 | 1876623462
| VV |  | " viz příloha TZ - Výměry - 36 " | [15 empty] | VV | 2 | 1 | True | 0 | ROZPOCET
| VV |  | DLzatrav |  | 9.45 | [13 empty] | VV | 2 | 2 | True | 1 | ROZPOCET
| D | 9 | Ostatní konstrukce a práce |  |  |  | 0 | [5 empty] | 0 |  | 13.2315 |  | 0 | 1 | D | 1 |  |  |  | ROZPOCET | [9 empty] | 0
64 | K | 915111111 | Vodorovné dopravní značení dělící čáry souvislé š 125 mm základní bílá barva | m | 17.5 |  | 0 | CS ÚRS 2023 01 |  |  | základní |  | 0 | 0.0001 | 0.00175 | 0 | 0 | 4 | K | 2 |  |  |  | ROZPOCET |  |  |  | 0 | 0 | 0 | 0 | 0 | 1 | 0 | 4 | 2062702202
| VV |  | " viz příloha TZ - Výměry 25 " 17,5 |  | 17.5 | [13 empty] | VV | 2 | 2 | True | 1 | ROZPOCET
65 | K | 915111121 | Vodorovné dopravní značení dělící čáry přerušované š 125 mm základní bílá barva | m | 23 |  | 0 | CS ÚRS 2023 01 |  |  | základní |  | 0 | 5e-05 | 0.00115 | 0 | 0 | 4 | K | 2 |  |  |  | ROZPOCET |  |  |  | 0 | 0 | 0 | 0 | 0 | 1 | 0 | 4 | -2065097687
| VV |  | " viz příloha TZ - Výměry 26 " 23,0 |  | 23 | [13 empty] | VV | 2 | 2 | True | 1 | ROZPOCET
66 | K | 915121111 | Vodorovné dopravní značení vodící čáry souvislé š 250 mm základní bílá barva | m | 153.5 |  | 0 | CS ÚRS 2023 01 |  |  | základní |  | 0 | 0.0002 | 0.0307 | 0 | 0 | 4 | K | 2 |  |  |  | ROZPOCET |  |  |  | 0 | 0 | 0 | 0 | 0 | 1 | 0 | 4 | -6107369
| VV |  | " viz příloha TZ - Výměry 27 " 153,5 |  | 153.5 | [13 empty] | VV | 2 | 2 | True | 1 | ROZPOCET
67 | K | 915121121 | Vodorovné dopravní značení vodící čáry přerušované š 250 mm základní bílá barva | m | 16 |  | 0 | CS ÚRS 2023 01 |  |  | základní |  | 0 | 0.0001 | 0.0016 | 0 | 0 | 4 | K | 2 |  |  |  | ROZPOCET |  |  |  | 0 | 0 | 0 | 0 | 0 | 1 | 0 | 4 | 1356504469
| VV |  | " viz příloha TZ - Výměry 28 " 16,0 |  | 16 | [13 empty] | VV | 2 | 2 | True | 1 | ROZPOCET
68 | K | 915131111 | Vodorovné dopravní značení přechody pro chodce, šipky, symboly základní bílá barva | m2 | 21.45 |  | 0 | CS ÚRS 2023 01 |  |  | základní |  | 0 | 0.0012 | 0.02574 | 0 | 0 | 4 | K | 2 |  |  |  | ROZPOCET |  |  |  | 0 | 0 | 0 | 0 | 0 | 1 | 0 | 4 | 1497261623
| VV |  | " viz příloha TZ - Výměry 29 " | [15 empty] | VV | 2 | 1 | True | 0 | ROZPOCET
| VV |  | " přechody " 9,0 |  | 9 | [13 empty] | VV | 2 | 2 | True | 0 | ROZPOCET
| VV |  | " šipky " 3,75 |  | 3.75 | [13 empty] | VV | 2 | 2 | True | 0 | ROZPOCET
| VV |  | " zebry " 2,5 |  | 2.5 | [13 empty] | VV | 2 | 2 | True | 0 | ROZPOCET
| VV |  | " stop čára " 6,2 |  | 6.2 | [13 empty] | VV | 2 | 2 | True | 0 | ROZPOCET
| VV |  | Součet |  | 21.45 | [13 empty] | VV | 2 | 4 | True | 1 | ROZPOCET
69 | K | 915211112 | Vodorovné dopravní značení dělící čáry souvislé š 125 mm retroreflexní bílý plast | m | 17.5 |  | 0 | CS ÚRS 2023 01 |  |  | základní |  | 0 | 0.00033 | 0.005775 | 0 | 0 | 4 | K | 2 |  |  |  | ROZPOCET |  |  |  | 0 | 0 | 0 | 0 | 0 | 1 | 0 | 4 | 1567115964
| VV |  | " viz příloha TZ - Výměry 30 " 17,5 |  | 17.5 | [13 empty] | VV | 2 | 2 | True | 1 | ROZPOCET
70 | K | 915211122 | Vodorovné dopravní značení dělící čáry přerušované š 125 mm retroreflexní bílý plast | m | 23 |  | 0 | CS ÚRS 2023 01 |  |  | základní |  | 0 | 0.00011 | 0.00253 | 0 | 0 | 4 | K | 2 |  |  |  | ROZPOCET |  |  |  | 0 | 0 | 0 | 0 | 0 | 1 | 0 | 4 | 380883814
| VV |  | " viz příloha TZ - Výměry 31 " 23,0 |  | 23 | [13 empty] | VV | 2 | 2 | True | 1 | ROZPOCET
71 | K | 915221112 | Vodorovné dopravní značení vodící čáry souvislé š 250 mm retroreflexní bílý plast | m | 153 |  | 0 | CS ÚRS 2023 01 |  |  | základní |  | 0 | 0.00065 | 0.09945 | 0 | 0 | 4 | K | 2 |  |  |  | ROZPOCET |  |  |  | 0 | 0 | 0 | 0 | 0 | 1 | 0 | 4 | 1621027226
| VV |  | " viz příloha TZ - Výměry 32 " 153,0 |  | 153 | [13 empty] | VV | 2 | 2 | True | 1 | ROZPOCET
72 | K | 915221122 | Vodorovné dopravní značení vodící čáry přerušované š 250 mm retroreflexní bílý plast | m | 16 |  | 0 | CS ÚRS 2023 01 |  |  | základní |  | 0 | 0.00038 | 0.00608 | 0 | 0 | 4 | K | 2 |  |  |  | ROZPOCET |  |  |  | 0 | 0 | 0 | 0 | 0 | 1 | 0 | 4 | -560589005
| VV |  | " viz příloha TZ - Výměry 33 " 16,0 |  | 16 | [13 empty] | VV | 2 | 2 | True | 1 | ROZPOCET
73 | K | 915231112 | Vodorovné dopravní značení přechody pro chodce, šipky, symboly retroreflexní bílý plast | m2 | 21.45 |  | 0 | CS ÚRS 2023 01 |  |  | základní |  | 0 | 0.0026 | 0.05577 | 0 | 0 | 4 | K | 2 |  |  |  | ROZPOCET |  |  |  | 0 | 0 | 0 | 0 | 0 | 1 | 0 | 4 | 1221237105
| VV |  | " viz příloha TZ - Výměry 33 " | [15 empty] | VV | 2 | 1 | True | 0 | ROZPOCET
| VV |  | " přechody " 9,0 |  | 9 | [13 empty] | VV | 2 | 2 | True | 0 | ROZPOCET
| VV |  | " šipky " 3,75 |  | 3.75 | [13 empty] | VV | 2 | 2 | True | 0 | ROZPOCET
| VV |  | " zebry " 2,5 |  | 2.5 | [13 empty] | VV | 2 | 2 | True | 0 | ROZPOCET
| VV |  | " stop čára " 6,2 |  | 6.2 | [13 empty] | VV | 2 | 2 | True | 0 | ROZPOCET
| VV |  | Součet |  | 21.45 | [13 empty] | VV | 2 | 4 | True | 1 | ROZPOCET
74 | K | 915611111 | Předznačení vodorovného liniového značení | m | 210 |  | 0 | CS ÚRS 2023 01 |  |  | základní |  | 0 | 0 | 0 | 0 | 0 | 4 | K | 2 |  |  |  | ROZPOCET |  |  |  | 0 | 0 | 0 | 0 | 0 | 1 | 0 | 4 | -424026196
| VV |  | " viz příloha TZ - Výměry 34 " 210,0 |  | 210 | [13 empty] | VV | 2 | 2 | True | 1 | ROZPOCET
75 | K | 915621111 | Předznačení vodorovného plošného značení | m2 | 21.45 |  | 0 | CS ÚRS 2023 01 |  |  | základní |  | 0 | 1e-05 | 0.0002145 | 0 | 0 | 4 | K | 2 |  |  |  | ROZPOCET |  |  |  | 0 | 0 | 0 | 0 | 0 | 1 | 0 | 4 | -2057171452
| VV |  | " viz příloha TZ - Výměry 35 " 21,45 |  | 21.45 | [13 empty] | VV | 2 | 2 | True | 1 | ROZPOCET
76 | K | 916131213 | Osazení silničního obrubníku betonového stojatého s boční opěrou do lože z betonu prostého | m | 31 |  | 0 | CS ÚRS 2023 01 |  |  | základní |  | 0 | 0.1554 | 4.8174 | 0 | 0 | 4 | K | 2 |  |  |  | ROZPOCET |  |  |  | 0 | 0 | 0 | 0 | 0 | 1 | 0 | 4 | -1452104818
| VV |  | " viz příloha TZ - Výměry - 16 " | [15 empty] | VV | 2 | 1 | True | 0 | ROZPOCET
| VV |  | "stojaté" 22,0 |  | 22 | [13 empty] | VV | 2 | 2 | True | 0 | ROZPOCET
| VV |  | "nájezdové" 5,0 |  | 5 | [13 empty] | VV | 2 | 2 | True | 0 | ROZPOCET
| VV |  | "přechodové levé" 2 |  | 2 | [13 empty] | VV | 2 | 2 | True | 0 | ROZPOCET
| VV |  | "přechodové pravé" 2 |  | 2 | [13 empty] | VV | 2 | 2 | True | 0 | ROZPOCET
| VV |  | Součet |  | 31 | [13 empty] | VV | 2 | 4 | True | 1 | ROZPOCET
77 | M | R916000000.VL | bet. obruba ABO2-15 100/25/15 jednovrstvá - dodání | kus | 22.22 |  | 0 | vlastní |  |  | základní |  | 0 | 0.081 | 1.7998 | 0 | 0 | 8 | M | 2 |  |  |  | ROZPOCET |  |  |  | 0 | 0 | 0 | 0 | 0 | 1 | 0 | 4 | -172953429
78 | M | R916000001.VL | bet.obruba nájezdová ABO 2-15N 100/15/15 - dodání | kus | 5.05 |  | 0 | vlastní |  |  | základní |  | 0 | 0.052 | 0.2626 | 0 | 0 | 8 | M | 2 |  |  |  | ROZPOCET |  |  |  | 0 | 0 | 0 | 0 | 0 | 1 | 0 | 4 | -1545414023
79 | M | R916000002.VL | bet.sil.obrubník přechodový pravý ABO2-15 PP jednovrstvý | kus | 2.02 |  | 0 | vlastní |  |  | základní |  | 0 | 0.069 | 0.13938 | 0 | 0 | 8 | M | 2 |  |  |  | ROZPOCET |  |  |  | 0 | 0 | 0 | 0 | 0 | 1 | 0 | 4 | 1503410785
80 | M | R916000003.VL | bet.sil.obrubník přechodový levý ABO2-15 PL jednovrstvý | kus | 2.02 |  | 0 | vlastní |  |  | základní |  | 0 | 0.069 | 0.13938 | 0 | 0 | 8 | M | 2 |  |  |  | ROZPOCET |  |  |  | 0 | 0 | 0 | 0 | 0 | 1 | 0 | 4 | -1703135781
81 | K | 916111122 | Osazení obruby z drobných kostek bez boční opěry do lože z betonu prostého | m | 38 |  | 0 | CS ÚRS 2023 01 |  |  | základní |  | 0 | 0.0719 | 2.7322 | 0 | 0 | 4 | K | 2 |  |  |  | ROZPOCET |  |  |  | 0 | 0 | 0 | 0 | 0 | 1 | 0 | 4 | -1088628876
| VV |  | " viz příloha TZ - Výměry - 17 " | [15 empty] | VV | 2 | 1 | True | 0 | ROZPOCET
| VV |  | "přídlažba" | [15 empty] | VV | 2 | 1 | True | 0 | ROZPOCET
| VV |  | "dvouřádek" 19,0*2 |  | 38 | [13 empty] | VV | 2 | 2 | True | 1 | ROZPOCET
82 | M | 59245020 | dlažba tvar obdélník betonová 200x100x80mm přírodní | m2 | 3.876 |  | 0 | CS ÚRS 2023 01 |  |  | základní |  | 0 | 0.176 | 0.68218 | 0 | 0 | 8 | M | 2 |  |  |  | ROZPOCET |  |  |  | 0 | 0 | 0 | 0 | 0 | 1 | 0 | 4 | 102763768
| VV |  | "pro přídlažbu " 38,0*0,1*1,02 |  | 3.876 | [13 empty] | VV | 2 | 2 | True | 1 | ROZPOCET
83 | K | 916991121 | Lože pod obrubníky, krajníky nebo obruby z dlažebních kostek z betonu prostého | m3 | 1.076 |  | 0 | CS ÚRS 2023 01 |  |  | základní |  | 0 | 2.2563 | 2.4278 | 0 | 0 | 4 | K | 2 |  |  |  | ROZPOCET |  |  |  | 0 | 0 | 0 | 0 | 0 | 1 | 0 | 4 | 1983145557
| VV |  | "zvětšení lože pod obrubou" 31,0*0,02 |  | 0.62 | [13 empty] | VV | 2 | 2 | True | 0 | ROZPOCET
| VV |  | "pod dvouřádkem" 0,12*0,20*19,0 |  | 0.456 | [13 empty] | VV | 2 | 2 | True | 0 | ROZPOCET
| VV |  | Součet |  | 1.076 | [13 empty] | VV | 2 | 4 | True | 1 | ROZPOCET
84 | K | 919731121 | Zarovnání styčné plochy podkladu nebo krytu živičného tl do 50 mm | m | 11.6 |  | 0 | CS ÚRS 2023 01 |  |  | základní |  | 0 | 0 | 0 | 0 | 0 | 4 | K | 2 |  |  |  | ROZPOCET |  |  |  | 0 | 0 | 0 | 0 | 0 | 1 | 0 | 4 | -1156710112
| VV |  | " viz příloha TZ - Výměry - 18 " | [15 empty] | VV | 2 | 1 | True | 0 | ROZPOCET
| VV |  | "v napojení na stávající konstrukci" 11,6 |  | 11.6 | [13 empty] | VV | 2 | 2 | True | 1 | ROZPOCET
85 | K | 919735112 | Řezání stávajícího živičného krytu hl přes 50 do 100 mm | m | 11.6 |  | 0 | CS ÚRS 2023 01 |  |  | základní |  | 0 | 0 | 0 | 0 | 0 | 4 | K | 2 |  |  |  | ROZPOCET |  |  |  | 0 | 0 | 0 | 0 | 0 | 1 | 0 | 4 | 1309492441
| VV |  | " viz příloha TZ - Výměry - 19 " | [15 empty] | VV | 2 | 1 | True | 0 | ROZPOCET
| VV |  | "v napojení na stávající konstrukci" 11,6 |  | 11.6 | [13 empty] | VV | 2 | 2 | True | 1 | ROZPOCET
86 | K | 919736000.VL | Prořezání styčné spáry se zalitím živičnou modif.zálivkou | m | 11.6 |  | 0 | vlastní |  |  | základní |  | 0 | 0 | 0 | 0 | 0 | 4 | K | 2 |  |  |  | ROZPOCET |  |  |  | 0 | 0 | 0 | 0 | 0 | 1 | 0 | 4 | -710038659
| VV |  | " viz příloha TZ - Výměry - 18 " | [15 empty] | VV | 2 | 1 | True | 0 | ROZPOCET
| VV |  | "v napojení na stávající konstrukci" 11,6 |  | 11.6 | [13 empty] | VV | 2 | 2 | True | 1 | ROZPOCET
| D | 998 | Přesun hmot |  |  |  | 0 | [5 empty] | 0 |  | 0 |  | 0 | 1 | D | 1 |  |  |  | ROZPOCET | [9 empty] | 0
87 | K | 998225111 | Přesun hmot pro pozemní komunikace s krytem z kamene, monolitickým betonovým nebo živičným | t | 30.448 |  | 0 | CS ÚRS 2023 01 |  |  | základní |  | 0 | 0 | 0 | 0 | 0 | 4 | K | 2 |  |  |  | ROZPOCET |  |  |  | 0 | 0 | 0 | 0 | 0 | 1 | 0 | 4 | -1212931387

## 12 - SO 120 - ODVODNĚNÍ V...
[9 empty] | >> skryté sloupce << | [9 empty] | {321cc7e0-465d-49d9-be41-a09c9397f8ac} | [5 empty] | ACP16prov | 81,311 | 2
[19 empty] | 2 | [5 empty] | BVOZ1 | 3,88 | 2
| KRYCÍ LIST SOUPISU PRACÍ | [8 empty] | v --- níže se nacházejí doplnkové a pomocné údaje k sestavám --- v | [8 empty] | False | [5 empty] | BVOZ2 | 9,48 | 2
[25 empty] | BVOZ3 | 4,8 | 2
| Stavba: | [23 empty] | BVOZ4 | 10,05 | 2
|  | BRNO, GAJDOŠOVA II - REKONSTRUKCE KANALIZACE A VODOVODU (Bubeníčkova– Mikšíčkova) | [22 empty] | BVOZ5 | 4,77 | 2
| Objekt: | [23 empty] | BVOZ6 | 9,55 | 2
|  | 10 - SO 100 - OBJEKTY POZEMNÍCH KOMUNIKACÍ | [22 empty] | BVOZ7 | 8,12 | 2
| Soupis: | [23 empty] | BVOZ8 | 7,4 | 2
|  | 12 - SO 120 - ODVODNĚNÍ VOZOVKY | [22 empty] | DN150 | 114,8 | 2
[25 empty] | LOZE1 | 45,942 | 2
| KSO: |  | 827 29 5 |  |  | CC-CZ: | [18 empty] | ODVOZ1 | 430,726 | 2
| Místo: |  | BRNO |  |  | Datum: | [18 empty] | UVks | 12 | 2
[25 empty] | VYKOP1 | 430,726 | 2
| Zadavatel: |  |  |  |  | IČ: | 44992785
|  | Statutární město Brno |  |  |  | DIČ: | CZ44992785
| Uchazeč: |  |  |  |  | IČ: | Vyplň údaj
|  | Vyplň údaj |  |  |  | DIČ: | Vyplň údaj
| Projektant: |  |  |  |  | IČ:
|  | JV PROJEKT V.H. s.r.o. Brno |  |  |  | DIČ:
| Zpracovatel: |  |  |  |  | IČ:
DIČ:
Poznámka:
| Cena bez DPH | [5 empty] | 0
|  |  | Základ daně |  |  | Sazba daně | Výše daně
| DPH | základní | 0 |  |  | 21% | 0
|  | snížená | 0 |  |  | 15% | 0
|  | zákl. přenesená | 0 |  |  | 21% | 0
|  | sníž. přenesená | 0 |  |  | 15% | 0
|  | nulová | 0 |  |  | 0% | 0
| Cena s DPH |  |  | v | CZK |  | 0
| Projektant |  |  | Zpracovatel
| Datum a podpis: |  | Razítko | Datum a podpis: |  |  | Razítko
| Objednavatel |  |  | Uchazeč
| Datum a podpis: |  | Razítko | Datum a podpis: |  |  | Razítko
REKAPITULACE ČLENĚNÍ SOUPISU PRACÍ
Stavba:
BRNO, GAJDOŠOVA II - REKONSTRUKCE KANALIZACE A VODOVODU (Bubeníčkova– Mikšíčkova)
Objekt:
10 - SO 100 - OBJEKTY POZEMNÍCH KOMUNIKACÍ
Soupis:
12 - SO 120 - ODVODNĚNÍ VOZOVKY
Místo: |  |  | BRNO |  |  | Datum:
Zadavatel: |  |  | Statutární město Brno |  |  | Projektant: | JV PROJEKT V.H. s.r.o. Brno
Uchazeč: |  |  | Vyplň údaj |  |  | Zpracovatel:
Kód dílu - Popis | [6 empty] | Cena celkem [CZK]
Náklady ze soupisu prací | [6 empty] | 0 | [12 empty] | -1
| HSV - Práce a dodávky HSV | [5 empty] | 0
| 11 - Zemní práce - přípravné a přidružené práce | [5 empty] | 0
| 13 - Zemní práce - hloubené vykopávky | [5 empty] | 0
| 3 - Svislé a kompletní konstrukce | [5 empty] | 0
| 4 - Vodorovné konstrukce | [5 empty] | 0
| 5 - Komunikace pozemní | [5 empty] | 0
| 8 - Trubní vedení | [5 empty] | 0
| 998 - Přesun hmot | [5 empty] | 0
SOUPIS PRACÍ
Stavba:
BRNO, GAJDOŠOVA II - REKONSTRUKCE KANALIZACE A VODOVODU (Bubeníčkova– Mikšíčkova)
Objekt:
10 - SO 100 - OBJEKTY POZEMNÍCH KOMUNIKACÍ
Soupis:
12 - SO 120 - ODVODNĚNÍ VOZOVKY
Místo: |  |  | BRNO |  |  | Datum:
Zadavatel: |  |  | Statutární město Brno |  |  | Projektant: | JV PROJEKT V.H. s.r.o. Brno
Uchazeč: |  |  | Vyplň údaj |  |  | Zpracovatel:
PČ | Typ | Kód | Popis | MJ | Množství | J.cena [CZK] | Cena celkem [CZK] | Cenová soustava |  |  | DPH | J. Nh [h] | Nh celkem [h] | J. hmotnost [t] | Hmotnost celkem [t] | J. suť [t] | Suť Celkem [t]
Náklady soupisu celkem | [6 empty] | 0 | [5 empty] | 0 |  | 156.8837 |  | 186.9387 |  | D | -1 | [13 empty] | 0
| D | HSV | Práce a dodávky HSV |  |  |  | 0 | [5 empty] | 0 |  | 156.8837 |  | 186.9387 | 1 | D | 0 |  |  |  | ROZPOCET | [9 empty] | 0
| D | 11 | Zemní práce - přípravné a přidružené práce |  |  |  | 0 | [5 empty] | 0 |  | 0.0007954 |  | 97.0891 | 1 | D | 1 |  |  |  | ROZPOCET | [9 empty] | 0
1 | K | 113107111 | Odstranění podkladu z kameniva těženého tl do 100 mm ručně | m2 | 16.88 |  | 0 | CS ÚRS 2023 01 |  |  | základní |  | 0 | 0 | 0 | 0.18 | 3.0384 | 4 | K | 2 |  |  |  | ROZPOCET |  |  |  | 0 | 0 | 0 | 0 | 0 | 1 | 0 | 4 | 1060832658
| VV |  | " ŠP 100mm - vozovka 2 " BVOZ2 |  | 9.48 | [13 empty] | VV | 2 | 2 | True | 0 | ROZPOCET
| VV |  | " ŠP 350mm - vozovka 8 " BVOZ8 |  | 7.4 | [13 empty] | VV | 2 | 2 | True | 0 | ROZPOCET
| VV |  | Součet |  | 16.88 | [13 empty] | VV | 2 | 4 | True | 1 | ROZPOCET
2 | K | 113107112 | Odstranění podkladu z kameniva těženého tl přes 100 do 200 mm ručně | m2 | 8.12 |  | 0 | CS ÚRS 2023 01 |  |  | základní |  | 0 | 0 | 0 | 0.3 | 2.436 | 4 | K | 2 |  |  |  | ROZPOCET |  |  |  | 0 | 0 | 0 | 0 | 0 | 1 | 0 | 4 | -1062826889
| VV |  | " ŠP 150mm - vozovka 7 " BVOZ7 |  | 8.12 | [13 empty] | VV | 2 | 2 | True | 1 | ROZPOCET
3 | K | 113107113 | Odstranění podkladu z kameniva těženého tl přes 200 do 300 mm ručně | m2 | 11.28 |  | 0 | CS ÚRS 2023 01 |  |  | základní |  | 0 | 0 | 0 | 0.5 | 5.64 | 4 | K | 2 |  |  |  | ROZPOCET |  |  |  | 0 | 0 | 0 | 0 | 0 | 1 | 0 | 4 | 422318180
| VV |  | " ŠP 300mm - vozovka 1 " BVOZ1 |  | 3.88 | [13 empty] | VV | 2 | 2 | True | 0 | ROZPOCET
| VV |  | " ŠP 350mm - vozovka 8 " BVOZ8 |  | 7.4 | [13 empty] | VV | 2 | 2 | True | 0 | ROZPOCET
| VV |  | Součet |  | 11.28 | [13 empty] | VV | 2 | 4 | True | 1 | ROZPOCET
4 | K | 113107122 | Odstranění podkladu z kameniva drceného tl přes 100 do 200 mm ručně | m2 | 12.2 |  | 0 | CS ÚRS 2023 01 |  |  | základní |  | 0 | 0 | 0 | 0.29 | 3.538 | 4 | K | 2 |  |  |  | ROZPOCET |  |  |  | 0 | 0 | 0 | 0 | 0 | 1 | 0 | 4 | 1972352101
| VV |  | " makadam 170mm - vozovka 3 " BVOZ3 |  | 4.8 | [13 empty] | VV | 2 | 2 | True | 0 | ROZPOCET
| VV |  | " makadam 110mm - vozovka 8 " BVOZ8 |  | 7.4 | [13 empty] | VV | 2 | 2 | True | 0 | ROZPOCET
| VV |  | Součet |  | 12.2 | [13 empty] | VV | 2 | 4 | True | 1 | ROZPOCET
5 | K | 113107123 | Odstranění podkladu z kameniva drceného tl přes 200 do 300 mm ručně | m2 | 36.3 |  | 0 | CS ÚRS 2023 01 |  |  | základní |  | 0 | 0 | 0 | 0.44 | 15.972 | 4 | K | 2 |  |  |  | ROZPOCET |  |  |  | 0 | 0 | 0 | 0 | 0 | 1 | 0 | 4 | -1350410699
| VV |  | " makadam 210mm - vozovka 1 " BVOZ1 |  | 3.88 | [13 empty] | VV | 2 | 2 | True | 0 | ROZPOCET
| VV |  | " makadam 280mm - vozovka 2 " BVOZ2 |  | 9.48 | [13 empty] | VV | 2 | 2 | True | 0 | ROZPOCET
| VV |  | " makadam 290mm - vozovka 4 " BVOZ4 |  | 10.05 | [13 empty] | VV | 2 | 2 | True | 0 | ROZPOCET
| VV |  | " makadam 290mm - vozovka 5 " BVOZ5 |  | 4.77 | [13 empty] | VV | 2 | 2 | True | 0 | ROZPOCET
| VV |  | " makadam 220mm - vozovka 7 " BVOZ7 |  | 8.12 | [13 empty] | VV | 2 | 2 | True | 0 | ROZPOCET
| VV |  | Součet |  | 36.3 | [13 empty] | VV | 2 | 4 | True | 1 | ROZPOCET
6 | K | 113107124 | Odstranění podkladu z kameniva drceného tl přes 300 do 400 mm ručně | m2 | 9.55 |  | 0 | CS ÚRS 2023 01 |  |  | základní |  | 0 | 0 | 0 | 0.58 | 5.539 | 4 | K | 2 |  |  |  | ROZPOCET |  |  |  | 0 | 0 | 0 | 0 | 0 | 1 | 0 | 4 | -127652612
| VV |  | " makadam 350mm - vozovka 6 " BVOZ6 |  | 9.55 | [13 empty] | VV | 2 | 2 | True | 1 | ROZPOCET
7 | K | 997221551 | Vodorovná doprava suti ze sypkých materiálů do 1 km | t | 36.163 |  | 0 | CS ÚRS 2023 01 |  |  | základní |  | 0 | 0 | 0 | 0 | 0 | 4 | K | 2 |  |  |  | ROZPOCET |  |  |  | 0 | 0 | 0 | 0 | 0 | 1 | 0 | 4 | 761220023
8 | K | 997221559 | Příplatek ZKD 1 km u vodorovné dopravy suti ze sypkých materiálů | t | 216.978 |  | 0 | CS ÚRS 2023 01 |  |  | základní |  | 0 | 0 | 0 | 0 | 0 | 4 | K | 2 |  |  |  | ROZPOCET |  |  |  | 0 | 0 | 0 | 0 | 0 | 1 | 0 | 4 | -1183544426
| VV |  | 36,163*6 "Přepočtené koeficientem množství |  | 216.978 | [13 empty] | VV | 2 | 2 | True | 1 | ROZPOCET
9 | K | 97909811001 | Poplatek za skládku (recyklaci) suti (bez živice) | t | 36.163 |  | 0 | vlastní |  |  | základní |  | 0 | 0 | 0 | 0 | 0 | 4 | K | 2 |  |  |  | ROZPOCET |  |  |  | 0 | 0 | 0 | 0 | 0 | 1 | 0 | 4 | 166773988
10 | K | 113107143 | Odstranění podkladu živičného tl přes 100 do 150 mm ručně | m2 | 14.28 |  | 0 | CS ÚRS 2023 01 |  |  | základní |  | 0 | 0 | 0 | 0.316 | 4.5125 | 4 | K | 2 |  |  |  | ROZPOCET |  |  |  | 0 | 0 | 0 | 0 | 0 | 1 | 0 | 4 | -1813826542
| VV |  | " vozovka 2 - druhá vrstva " BVOZ2 |  | 9.48 | [13 empty] | VV | 2 | 2 | True | 0 | ROZPOCET
| VV |  | " vozovka 3 - druhá vrstva " BVOZ3 |  | 4.8 | [13 empty] | VV | 2 | 2 | True | 0 | ROZPOCET
| VV |  | Součet |  | 14.28 | [13 empty] | VV | 2 | 4 | True | 1 | ROZPOCET
11 | K | 113107144 | Odstranění podkladu živičného tl přes 150 do 200 mm ručně | m2 | 31.23 |  | 0 | CS ÚRS 2023 01 |  |  | základní |  | 0 | 0 | 0 | 0.45 | 14.0535 | 4 | K | 2 |  |  |  | ROZPOCET |  |  |  | 0 | 0 | 0 | 0 | 0 | 1 | 0 | 4 | -1265628267
| VV |  | " viz příloha TZ - Výměry -26 " | [15 empty] | VV | 2 | 1 | True | 0 | ROZPOCET
| VV |  | " VOZOVKA 2 - asfalt tl. 320 (200+150) " | [15 empty] | VV | 2 | 1 | True | 0 | ROZPOCET
| VV |  | 9,48 |  | 9.48 | [13 empty] | VV | 2 | 2 | True | 0 | ROZPOCET
| VV | BVOZ2 | Mezisoučet |  | 9.48 | [13 empty] | VV | 2 | 3 | True | 0 | ROZPOCET
| VV |  | " VOZOVKA 3 - asfalt tl. 330 (200+150) " | [15 empty] | VV | 2 | 1 | True | 0 | ROZPOCET
| VV |  | 4,8 |  | 4.8 | [13 empty] | VV | 2 | 2 | True | 0 | ROZPOCET
| VV | BVOZ3 | Mezisoučet |  | 4.8 | [13 empty] | VV | 2 | 3 | True | 0 | ROZPOCET
| VV |  | " vozovka 6 - druhá vrstva " BVOZ6 |  | 9.55 | [13 empty] | VV | 2 | 2 | True | 0 | ROZPOCET
| VV |  | " vozovka 8 - druhá vrstva " BVOZ8 |  | 7.4 | [13 empty] | VV | 2 | 2 | True | 0 | ROZPOCET
| VV |  | Mezisoučet |  | 16.95 | [13 empty] | VV | 2 | 3 | True | 0 | ROZPOCET
| VV |  | Součet |  | 31.23 | [13 empty] | VV | 2 | 4 | True | 1 | ROZPOCET
12 | K | 113107145 | Odstranění podkladu živičného tl přes 200 do 250 mm ručně | m2 | 60.54 |  | 0 | CS ÚRS 2023 01 |  |  | základní |  | 0 | 0 | 0 | 0.582 | 35.2343 | 4 | K | 2 |  |  |  | ROZPOCET |  |  |  | 0 | 0 | 0 | 0 | 0 | 1 | 0 | 4 | -1060027603
| VV |  | " viz. příloha TZ - Výměry -26 " | [15 empty] | VV | 2 | 1 | True | 0 | ROZPOCET
| VV |  | " VOZOVKA 1 - asfalt tl. 490 (250+250) " | [15 empty] | VV | 2 | 1 | True | 0 | ROZPOCET
| VV |  | 3,88 |  | 3.88 | [13 empty] | VV | 2 | 2 | True | 0 | ROZPOCET
| VV | BVOZ1 | Mezisoučet |  | 3.88 | [13 empty] | VV | 2 | 3 | True | 0 | ROZPOCET
| VV |  | " vozovka 1 - druhá vrstva " BVOZ1 |  | 3.88 | [13 empty] | VV | 2 | 2 | True | 0 | ROZPOCET
| VV |  | Mezisoučet |  | 3.88 | [13 empty] | VV | 2 | 3 | True | 0 | ROZPOCET
| VV |  | " VOZOVKA 4 - asfalt tl. 510 (250+300) " | [15 empty] | VV | 2 | 1 | True | 0 | ROZPOCET
| VV |  | 10,05 |  | 10.05 | [13 empty] | VV | 2 | 2 | True | 0 | ROZPOCET
| VV | BVOZ4 | Mezisoučet |  | 10.05 | [13 empty] | VV | 2 | 3 | True | 0 | ROZPOCET
| VV |  | " VOZOVKA 5 - asfalt tl. 460 (250+250) " | [15 empty] | VV | 2 | 1 | True | 0 | ROZPOCET
| VV |  | 4,77 |  | 4.77 | [13 empty] | VV | 2 | 2 | True | 0 | ROZPOCET
| VV | BVOZ5 | Mezisoučet |  | 4.77 | [13 empty] | VV | 2 | 3 | True | 0 | ROZPOCET
| VV |  | " vozovka 5 - druhá vrstva " BVOZ5 |  | 4.77 | [13 empty] | VV | 2 | 2 | True | 0 | ROZPOCET
| VV |  | Mezisoučet |  | 4.77 | [13 empty] | VV | 2 | 3 | True | 0 | ROZPOCET
| VV |  | " VOZOVKA 6 - asfalt tl. 450 (250+200) " | [15 empty] | VV | 2 | 1 | True | 0 | ROZPOCET
| VV |  | 9,55 |  | 9.55 | [13 empty] | VV | 2 | 2 | True | 0 | ROZPOCET
| VV | BVOZ6 | Mezisoučet |  | 9.55 | [13 empty] | VV | 2 | 3 | True | 0 | ROZPOCET
| VV |  | " VOZOVKA 7 - asfalt tl. 480 (250+250) " | [15 empty] | VV | 2 | 1 | True | 0 | ROZPOCET
| VV |  | 8,12 |  | 8.12 | [13 empty] | VV | 2 | 2 | True | 0 | ROZPOCET
| VV | BVOZ7 | Mezisoučet |  | 8.12 | [13 empty] | VV | 2 | 3 | True | 0 | ROZPOCET
| VV |  | " vozovka 7 - druhá vrstva " BVOZ7 |  | 8.12 | [13 empty] | VV | 2 | 2 | True | 0 | ROZPOCET
| VV |  | Mezisoučet |  | 8.12 | [13 empty] | VV | 2 | 3 | True | 0 | ROZPOCET
| VV |  | " VOZOVKA 8 - asfalt tl. 440 (250+200) " | [15 empty] | VV | 2 | 1 | True | 0 | ROZPOCET
| VV |  | 7,4 |  | 7.4 | [13 empty] | VV | 2 | 2 | True | 0 | ROZPOCET
| VV | BVOZ8 | Mezisoučet |  | 7.4 | [13 empty] | VV | 2 | 3 | True | 0 | ROZPOCET
| VV |  | Součet |  | 60.54 | [13 empty] | VV | 2 | 4 | True | 1 | ROZPOCET
13 | K | 113107146 | Odstranění podkladu živičného tl přes 250 do 300 mm ručně | m2 | 10.05 |  | 0 | CS ÚRS 2023 01 |  |  | základní |  | 0 | 0 | 0 | 0.709 | 7.1254 | 4 | K | 2 |  |  |  | ROZPOCET |  |  |  | 0 | 0 | 0 | 0 | 0 | 1 | 0 | 4 | 645909133
| VV |  | " vozovka 4 - druhá vrstva " BVOZ4 |  | 10.05 | [13 empty] | VV | 2 | 2 | True | 1 | ROZPOCET
14 | K | 919735114 | Řezání stávajícího živičného krytu hl přes 150 do 200 mm | m | 25.96 |  | 0 | CS ÚRS 2023 01 |  |  | základní |  | 0 | 0 | 0 | 0 | 0 | 4 | K | 2 |  |  |  | ROZPOCET |  |  |  | 0 | 0 | 0 | 0 | 0 | 1 | 0 | 4 | 1447025061
| VV |  | " výměry pol.č.25 " | [15 empty] | VV | 2 | 1 | True | 0 | ROZPOCET
| VV |  | " VOZOVKA 2 - asfalt tl. 320 (200+150) " | [15 empty] | VV | 2 | 1 | True | 0 | ROZPOCET
| VV |  | 17,24 |  | 17.24 | [13 empty] | VV | 2 | 2 | True | 0 | ROZPOCET
| VV |  | " VOZOVKA 3 - asfalt tl. 330 (200+150) " | [15 empty] | VV | 2 | 1 | True | 0 | ROZPOCET
| VV |  | 8,72 |  | 8.72 | [13 empty] | VV | 2 | 2 | True | 0 | ROZPOCET
| VV |  | Součet |  | 25.96 | [13 empty] | VV | 2 | 4 | True | 1 | ROZPOCET
15 | K | 919735115 | Řezání stávajícího živičného krytu hl přes 200 do 250 mm | m | 79.54 |  | 0 | CS ÚRS 2023 01 |  |  | základní |  | 0 | 1e-05 | 0.0007954 | 0 | 0 | 4 | K | 2 |  |  |  | ROZPOCET |  |  |  | 0 | 0 | 0 | 0 | 0 | 1 | 0 | 4 | 1524729822
| VV |  | " výměry pol.č.25 " | [15 empty] | VV | 2 | 1 | True | 0 | ROZPOCET
| VV |  | " VOZOVKA 1 - asfalt tl. 490 (250+250) " | [15 empty] | VV | 2 | 1 | True | 0 | ROZPOCET
| VV |  | 7,04 |  | 7.04 | [13 empty] | VV | 2 | 2 | True | 0 | ROZPOCET
| VV |  | " VOZOVKA 4 - asfalt tl. 510 (250+300) " | [15 empty] | VV | 2 | 1 | True | 0 | ROZPOCET
| VV |  | 18,28 |  | 18.28 | [13 empty] | VV | 2 | 2 | True | 0 | ROZPOCET
| VV |  | " VOZOVKA 5 - asfalt tl. 460 (250+250) " | [15 empty] | VV | 2 | 1 | True | 0 | ROZPOCET
| VV |  | 8,66 |  | 8.66 | [13 empty] | VV | 2 | 2 | True | 0 | ROZPOCET
| VV |  | " VOZOVKA 6 - asfalt tl. 450 (250+200) " | [15 empty] | VV | 2 | 1 | True | 0 | ROZPOCET
| VV |  | 17,36 |  | 17.36 | [13 empty] | VV | 2 | 2 | True | 0 | ROZPOCET
| VV |  | " VOZOVKA 7 - asfalt tl. 480 (250+250) " | [15 empty] | VV | 2 | 1 | True | 0 | ROZPOCET
| VV |  | 14,76 |  | 14.76 | [13 empty] | VV | 2 | 2 | True | 0 | ROZPOCET
| VV |  | " VOZOVKA 8 - asfalt tl. 440 (250+200) " | [15 empty] | VV | 2 | 1 | True | 0 | ROZPOCET
| VV |  | 13,44 |  | 13.44 | [13 empty] | VV | 2 | 2 | True | 0 | ROZPOCET
| VV |  | Součet |  | 79.54 | [13 empty] | VV | 2 | 4 | True | 1 | ROZPOCET
16 | K | 997221551 | Vodorovná doprava suti ze sypkých materiálů do 1 km | t | 60.926 |  | 0 | CS ÚRS 2023 01 |  |  | základní |  | 0 | 0 | 0 | 0 | 0 | 4 | K | 2 |  |  |  | ROZPOCET |  |  |  | 0 | 0 | 0 | 0 | 0 | 1 | 0 | 4 | -662068905
17 | K | 997221559 | Příplatek ZKD 1 km u vodorovné dopravy suti ze sypkých materiálů | t | 365.556 |  | 0 | CS ÚRS 2023 01 |  |  | základní |  | 0 | 0 | 0 | 0 | 0 | 4 | K | 2 |  |  |  | ROZPOCET |  |  |  | 0 | 0 | 0 | 0 | 0 | 1 | 0 | 4 | 2072872861
| VV |  | 60,926*6 "Přepočtené koeficientem množství |  | 365.556 | [13 empty] | VV | 2 | 2 | True | 1 | ROZPOCET
18 | K | 97909811002 | Poplatek za skládku (recyklaci) suti - živice | t | 60.926 |  | 0 | vlastní |  |  | základní |  | 0 | 0 | 0 | 0 | 0 | 4 | K | 2 |  |  |  | ROZPOCET |  |  |  | 0 | 0 | 0 | 0 | 0 | 1 | 0 | 4 | 1214335555
| D | 13 | Zemní práce - hloubené vykopávky |  |  |  | 0 | [5 empty] | 0 |  | 0.73678 |  | 0 | 1 | D | 1 |  |  |  | ROZPOCET | [9 empty] | 0
19 | K | 132151254 | Hloubení rýh nezapažených š do 2000 mm v hornině třídy těžitelnosti I skupiny 1 a 2 objem do 500 m3 strojně | m3 | 43.073 |  | 0 | CS ÚRS 2023 01 |  |  | základní |  | 0 | 0 | 0 | 0 | 0 | 4 | K | 2 |  |  |  | ROZPOCET |  |  |  | 0 | 0 | 0 | 0 | 0 | 1 | 0 | 4 | 977752230
| VV |  | " výkop pro přípojky UV, UV a přepojení UV " | [15 empty] | VV | 2 | 1 | True | 0 | ROZPOCET
| VV |  | " výměry pol.č. 1 " 77,208 |  | 77.208 | [13 empty] | VV | 2 | 2 | True | 0 | ROZPOCET
| VV |  | " výměry pol.č. 2 " 353,518 |  | 353.518 | [13 empty] | VV | 2 | 2 | True | 0 | ROZPOCET
| VV | VYKOP1 | Součet |  | 430.726 | [13 empty] | VV | 2 | 4 | True | 0 | ROZPOCET
| VV |  | " ve 2. třídě - 10 % " | [15 empty] | VV | 2 | 1 | True | 0 | ROZPOCET
| VV |  | VYKOP1*0,1 |  | 43.073 | [13 empty] | VV | 2 | 2 | True | 1 | ROZPOCET
20 | K | 132251254 | Hloubení rýh nezapažených š do 2000 mm v hornině třídy těžitelnosti I skupiny 3 objem do 500 m3 strojně | m3 | 353.195 |  | 0 | CS ÚRS 2023 01 |  |  | základní |  | 0 | 0 | 0 | 0 | 0 | 4 | K | 2 |  |  |  | ROZPOCET |  |  |  | 0 | 0 | 0 | 0 | 0 | 1 | 0 | 4 | -326930130
| VV |  | " 82% " VYKOP1*0,82 |  | 353.195 | [13 empty] | VV | 2 | 2 | True | 1 | ROZPOCET
21 | K | 132351254 | Hloubení rýh nezapažených š do 2000 mm v hornině třídy těžitelnosti II skupiny 4 objem do 500 m3 strojně | m3 | 34.458 |  | 0 | CS ÚRS 2023 01 |  |  | základní |  | 0 | 0 | 0 | 0 | 0 | 4 | K | 2 |  |  |  | ROZPOCET |  |  |  | 0 | 0 | 0 | 0 | 0 | 1 | 0 | 4 | -319257480
| VV |  | " 8% " VYKOP1*0,08 |  | 34.458 | [13 empty] | VV | 2 | 2 | True | 1 | ROZPOCET
22 | K | 151101102 | Zřízení příložného pažení a rozepření stěn rýh hl přes 2 do 4 m | m2 | 866.8 |  | 0 | CS ÚRS 2023 01 |  |  | základní |  | 0 | 0.00085 | 0.73678 | 0 | 0 | 4 | K | 2 |  |  |  | ROZPOCET |  |  |  | 0 | 0 | 0 | 0 | 0 | 1 | 0 | 4 | 1989931419
| VV |  | " výměry pol.č. 4 " 642,76 |  | 642.76 | [13 empty] | VV | 2 | 2 | True | 0 | ROZPOCET
| VV |  | " výměry pol.č. 5 " 224,04 |  | 224.04 | [13 empty] | VV | 2 | 2 | True | 0 | ROZPOCET
| VV |  | Součet |  | 866.8 | [13 empty] | VV | 2 | 4 | True | 1 | ROZPOCET
23 | K | 151101112 | Odstranění příložného pažení a rozepření stěn rýh hl přes 2 do 4 m | m2 | 866.8 |  | 0 | CS ÚRS 2023 01 |  |  | základní |  | 0 | 0 | 0 | 0 | 0 | 4 | K | 2 |  |  |  | ROZPOCET |  |  |  | 0 | 0 | 0 | 0 | 0 | 1 | 0 | 4 | 239395440
24 | K | 162751114 | Vodorovné přemístění přes 6 000 do 7000 m výkopku/sypaniny z horniny třídy těžitelnosti I skupiny 1 až 3 | m3 | 396.268 |  | 0 | CS ÚRS 2023 01 |  |  | základní |  | 0 | 0 | 0 | 0 | 0 | 4 | K | 2 |  |  |  | ROZPOCET |  |  |  | 0 | 0 | 0 | 0 | 0 | 1 | 0 | 4 | -1620260720
| VV |  | " výměry pol.č.3 " | [15 empty] | VV | 2 | 1 | True | 0 | ROZPOCET
| VV |  | VYKOP1 |  | 430.726 | [13 empty] | VV | 2 | 2 | True | 0 | ROZPOCET
| VV | ODVOZ1 | Součet |  | 430.726 | [13 empty] | VV | 2 | 4 | True | 0 | ROZPOCET
| VV |  | " 92% " ODVOZ1*0,92 |  | 396.268 | [13 empty] | VV | 2 | 2 | True | 0 | ROZPOCET
| VV |  | Součet |  | 396.268 | [13 empty] | VV | 2 | 4 | True | 1 | ROZPOCET
25 | K | 162751134 | Vodorovné přemístění přes 6 000 do 7000 m výkopku/sypaniny z horniny třídy těžitelnosti II skupiny 4 a 5 | m3 | 34.458 |  | 0 | CS ÚRS 2023 01 |  |  | základní |  | 0 | 0 | 0 | 0 | 0 | 4 | K | 2 |  |  |  | ROZPOCET |  |  |  | 0 | 0 | 0 | 0 | 0 | 1 | 0 | 4 | -183470907
| VV |  | " 8% " ODVOZ1*0,08 |  | 34.458 | [13 empty] | VV | 2 | 2 | True | 1 | ROZPOCET
26 | K | 171251201 | Uložení sypaniny na skládky nebo meziskládky | m3 | 430.726 |  | 0 | CS ÚRS 2023 01 |  |  | základní |  | 0 | 0 | 0 | 0 | 0 | 4 | K | 2 |  |  |  | ROZPOCET |  |  |  | 0 | 0 | 0 | 0 | 0 | 1 | 0 | 4 | 1681346808
| VV |  | 396,268+34,458 |  | 430.726 | [13 empty] | VV | 2 | 2 | True | 0 | ROZPOCET
| VV |  | Součet |  | 430.726 | [13 empty] | VV | 2 | 4 | True | 1 | ROZPOCET
27 | K | 1712012111 | Poplatek za skládku zeminy | m3 | 387.653 |  | 0 | vlastní |  |  | základní |  | 0 | 0 | 0 | 0 | 0 | 4 | K | 2 |  |  |  | ROZPOCET |  |  |  | 0 | 0 | 0 | 0 | 0 | 1 | 0 | 4 | 1455391423
| VV |  | " podíl suti ve výkopu - 10% " | [15 empty] | VV | 2 | 1 | True | 0 | ROZPOCET
| VV |  | ODVOZ1*0,9 |  | 387.653 | [13 empty] | VV | 2 | 2 | True | 1 | ROZPOCET
28 | K | 1712012112 | Poplatek za skládku navážky | m3 | 43.073 |  | 0 | vlastní |  |  | základní |  | 0 | 0 | 0 | 0 | 0 | 4 | K | 2 |  |  |  | ROZPOCET |  |  |  | 0 | 0 | 0 | 0 | 0 | 1 | 0 | 4 | -1970850415
| VV |  | ODVOZ1*0,1 |  | 43.073 | [13 empty] | VV | 2 | 2 | True | 1 | ROZPOCET
29 | K | 174101101 | Zásyp jam, šachet rýh nebo kolem objektů sypaninou se zhutněním | m3 | 431.153 |  | 0 | CS ÚRS 2023 01 |  |  | základní |  | 0 | 0 | 0 | 0 | 0 | 4 | K | 2 |  |  |  | ROZPOCET |  |  |  | 0 | 0 | 0 | 0 | 0 | 1 | 0 | 4 | 828606629
| VV |  | " výměry pol.č.8 " 431,153 |  | 431.153 | [13 empty] | VV | 2 | 2 | True | 0 | ROZPOCET
| VV | ZASYP1 | Součet |  | 431.153 | [13 empty] | VV | 2 | 4 | True | 1 | ROZPOCET
30 | M | 58331201.1 | zhutněný zásyp náhradním zásypovým materiálem (plná frakce) | t | 896.367 |  | 0 |  |  |  | základní |  | 0 | 0 | 0 | 0 | 0 | 8 | M | 2 |  |  |  | ROZPOCET |  |  |  | 0 | 0 | 0 | 0 | 0 | 1 | 0 | 4 | -272198703
| VV |  | 431,153*1,1*1,05*1,8 |  | 896.367 | [13 empty] | VV | 2 | 2 | True | 0 | ROZPOCET
| VV |  | Součet |  | 896.367 | [13 empty] | VV | 2 | 4 | True | 1 | ROZPOCET
31 | K | 167151111 | Nakládání výkopku z hornin třídy těžitelnosti I skupiny 1 až 3 přes 100 m3 | m3 | 497.982 |  | 0 | CS ÚRS 2023 01 |  |  | základní |  | 0 | 0 | 0 | 0 | 0 | 4 | K | 2 |  |  |  | ROZPOCET |  |  |  | 0 | 0 | 0 | 0 | 0 | 1 | 0 | 4 | -406365062
| VV |  | 431,153*1,1*1,05 |  | 497.982 | [13 empty] | VV | 2 | 2 | True | 0 | ROZPOCET
| VV |  | Součet |  | 497.982 | [13 empty] | VV | 2 | 4 | True | 1 | ROZPOCET
32 | K | 162251102 | Vodorovné přemístění přes 20 do 50 m výkopku/sypaniny z horniny třídy těžitelnosti I skupiny 1 až 3 | m3 | 497.982 |  | 0 | CS ÚRS 2023 01 |  |  | základní |  | 0 | 0 | 0 | 0 | 0 | 4 | K | 2 |  |  |  | ROZPOCET |  |  |  | 0 | 0 | 0 | 0 | 0 | 1 | 0 | 4 | 186305203
| D | 3 | Svislé a kompletní konstrukce |  |  |  | 0 | [5 empty] | 0 |  | 0 |  | 89.2496 | 1 | D | 1 |  |  |  | ROZPOCET | [9 empty] | 0
33 | K | 351311201.1 | Zalití zálivkovou popílkocementovou suspenzí vč. všech souvisejících prací (ucpávky, utěsnění zazdívky aj.) | m3 | 1.007 |  | 0 | vlastní |  |  | základní |  | 0 | 0 | 0 | 0 | 0 | 4 | K | 2 |  |  |  | ROZPOCET |  |  |  | 0 | 0 | 0 | 0 | 0 | 1 | 0 | 4 | -222579235
| VV |  | " stáv. nevytěžené přípojky a UV " | [15 empty] | VV | 2 | 1 | True | 0 | ROZPOCET
| VV |  | " výměry pol.č.9 " 1,007 |  | 1.007 | [13 empty] | VV | 2 | 2 | True | 1 | ROZPOCET
34 | K | 358315114 | Bourání stoky kompletní nebo vybourání otvorů z prostého betonu plochy do 4 m2 | m3 | 40.568 |  | 0 | CS ÚRS 2023 01 |  |  | základní |  | 0 | 0 | 0 | 2.2 | 89.2496 | 4 | K | 2 |  |  |  | ROZPOCET |  |  |  | 0 | 0 | 0 | 0 | 0 | 1 | 0 | 4 | -131093789
| VV |  | " stávající potrubí pUV, UV " | [15 empty] | VV | 2 | 1 | True | 0 | ROZPOCET
| VV |  | " výměry pol.č.11 " 40,5679 |  | 40.568 | [13 empty] | VV | 2 | 2 | True | 1 | ROZPOCET
35 | K | 997013211 | Vnitrostaveništní doprava suti a vybouraných hmot pro budovy v do 6 m ručně | t | 89.25 |  | 0 | CS ÚRS 2023 01 |  |  | základní |  | 0 | 0 | 0 | 0 | 0 | 4 | K | 2 |  |  |  | ROZPOCET |  |  |  | 0 | 0 | 0 | 0 | 0 | 1 | 0 | 4 | -856582807
36 | K | 997013501 | Odvoz suti a vybouraných hmot na skládku nebo meziskládku do 1 km se složením | t | 89.25 |  | 0 | CS ÚRS 2023 01 |  |  | základní |  | 0 | 0 | 0 | 0 | 0 | 4 | K | 2 |  |  |  | ROZPOCET |  |  |  | 0 | 0 | 0 | 0 | 0 | 1 | 0 | 4 | -576598631
37 | K | 997013509 | Příplatek k odvozu suti a vybouraných hmot na skládku ZKD 1 km přes 1 km | t | 535.5 |  | 0 | CS ÚRS 2023 01 |  |  | základní |  | 0 | 0 | 0 | 0 | 0 | 4 | K | 2 |  |  |  | ROZPOCET |  |  |  | 0 | 0 | 0 | 0 | 0 | 1 | 0 | 4 | 894955435
| VV |  | 89,25*6 "Přepočtené koeficientem množství |  | 535.5 | [13 empty] | VV | 2 | 2 | True | 1 | ROZPOCET
38 | K | 97909811 | Poplatek za skládku suti (recyklaci) | t | 89.25 |  | 0 | vlastní |  |  | základní |  | 0 | 0 | 0 | 0 | 0 | 4 | K | 2 |  |  |  | ROZPOCET |  |  |  | 0 | 0 | 0 | 0 | 0 | 1 | 0 | 4 | -1722510875
| D | 4 | Vodorovné konstrukce |  |  |  | 0 | [5 empty] | 0 |  | 36.9458 |  | 0 | 1 | D | 1 |  |  |  | ROZPOCET | [9 empty] | 0
39 | K | 451541111 | Lože pod potrubí otevřený výkop ze štěrkodrtě | m3 | 45.942 |  | 0 | CS ÚRS 2023 01 |  |  | základní |  | 0 | 0 | 0 | 0 | 0 | 4 | K | 2 |  |  |  | ROZPOCET |  |  |  | 0 | 0 | 0 | 0 | 0 | 1 | 0 | 4 | 1385550357
| VV | LOZE1 | " výměry pol.č. 14 " 45,942 |  | 45.942 | [13 empty] | VV | 2 | 2 | True | 1 | ROZPOCET
40 | K | 167151101 | Nakládání výkopku z hornin třídy těžitelnosti I skupiny 1 až 3 do 100 m3 | m3 | 45.942 |  | 0 | CS ÚRS 2023 01 |  |  | základní |  | 0 | 0 | 0 | 0 | 0 | 4 | K | 2 |  |  |  | ROZPOCET |  |  |  | 0 | 0 | 0 | 0 | 0 | 1 | 0 | 4 | -1961372251
| VV |  | " přesun hmot " LOZE1 |  | 45.942 | [13 empty] | VV | 2 | 2 | True | 1 | ROZPOCET
41 | K | 162251102 | Vodorovné přemístění přes 20 do 50 m výkopku/sypaniny z horniny třídy těžitelnosti I skupiny 1 až 3 | m3 | 45.942 |  | 0 | CS ÚRS 2023 01 |  |  | základní |  | 0 | 0 | 0 | 0 | 0 | 4 | K | 2 |  |  |  | ROZPOCET |  |  |  | 0 | 0 | 0 | 0 | 0 | 1 | 0 | 4 | 1124298511
42 | K | 452111111 | Osazení betonových pražců otevřený výkop pl do 25000 mm2 | kus | 58 |  | 0 | CS ÚRS 2023 01 |  |  | základní |  | 0 | 0.00165 | 0.0957 | 0 | 0 | 4 | K | 2 |  |  |  | ROZPOCET |  |  |  | 0 | 0 | 0 | 0 | 0 | 1 | 0 | 4 | 190424569
| VV |  | " výměry pol.č. 15 " 58 |  | 58 | [13 empty] | VV | 2 | 2 | True | 1 | ROZPOCET
43 | M | 592237290.VL | Betonový podkladek pod hrdlové trouby - pražec | kus | 58.58 |  | 0 | vlastní |  |  | základní |  | 0 | 0.096 | 5.6237 | 0 | 0 | 8 | M | 2 |  |  |  | ROZPOCET |  |  |  | 0 | 0 | 0 | 0 | 0 | 1 | 0 | 4 | 193262168
| VV |  | 58*1,01 "Přepočtené koeficientem množství |  | 58.58 | [13 empty] | VV | 2 | 2 | True | 1 | ROZPOCET
44 | K | 452112111 | Osazení betonových prstenců nebo rámů v do 100 mm | kus | 12 |  | 0 | CS ÚRS 2023 01 |  |  | základní |  | 0 | 0.22394 | 2.6873 | 0 | 0 | 4 | K | 2 |  |  |  | ROZPOCET |  |  |  | 0 | 0 | 0 | 0 | 0 | 1 | 0 | 4 | -658765995
| VV |  | " výměry pol.č. 16 " 12 |  | 12 | [13 empty] | VV | 2 | 2 | True | 1 | ROZPOCET
45 | M | R592238401.VL | Vyrovnávací prstenec betonový pod mříže vpusti | kus | 12 |  | 0 | vlastní |  |  | základní |  | 0 | 0.027 | 0.324 | 0 | 0 | 8 | M | 2 |  |  |  | ROZPOCET |  |  |  | 0 | 0 | 0 | 0 | 0 | 1 | 0 | 4 | 936045630
46 | K | 452311121 | Podkladní desky z betonu prostého bez zvýšených nároků na prostředí tř. C 8/10 otevřený výkop | m3 | 12.262 |  | 0 | CS ÚRS 2023 01 |  |  | základní |  | 0 | 2.301 | 28.2151 | 0 | 0 | 4 | K | 2 |  |  |  | ROZPOCET |  |  |  | 0 | 0 | 0 | 0 | 0 | 1 | 0 | 4 | 538028530
| VV |  | " pro přípojky a UV " | [15 empty] | VV | 2 | 1 | True | 0 | ROZPOCET
| VV |  | " výměry pol.č.17 " 12,2624 |  | 12.262 | [13 empty] | VV | 2 | 2 | True | 1 | ROZPOCET
| D | 5 | Komunikace pozemní |  |  |  | 0 | [5 empty] | 0 |  | 0.082937 |  | 0 | 1 | D | 1 |  |  |  | ROZPOCET | [9 empty] | 0
47 | K | 564861111 | Podklad ze štěrkodrtě ŠD plochy přes 100 m2 tl 200 mm | m2 | 81.311 |  | 0 | CS ÚRS 2023 01 |  |  | základní |  | 0 | 0 | 0 | 0 | 0 | 4 | K | 2 |  |  |  | ROZPOCET |  |  |  | 0 | 0 | 0 | 0 | 0 | 1 | 0 | 4 | -1520801165
| VV |  | " výměry pol.č.27 " | [15 empty] | VV | 2 | 1 | True | 0 | ROZPOCET
| VV |  | " provizorní zapravení vozovky " | [15 empty] | VV | 2 | 1 | True | 0 | ROZPOCET
| VV |  | BVOZ1+BVOZ2+BVOZ3+BVOZ4 |  | 28.21 | [13 empty] | VV | 2 | 2 | True | 0 | ROZPOCET
| VV |  | BVOZ5+BVOZ6+BVOZ7+BVOZ8 |  | 29.84 | [13 empty] | VV | 2 | 2 | True | 0 | ROZPOCET
| VV |  | " vpusti " 23,261 |  | 23.261 | [13 empty] | VV | 2 | 2 | True | 0 | ROZPOCET
| VV | ACP16prov | Součet |  | 81.311 | [13 empty] | VV | 2 | 4 | True | 1 | ROZPOCET
48 | K | 167151101 | Nakládání výkopku z hornin třídy těžitelnosti I skupiny 1 až 3 do 100 m3 | m3 | 16.262 |  | 0 | CS ÚRS 2023 01 |  |  | základní |  | 0 | 0 | 0 | 0 | 0 | 4 | K | 2 |  |  |  | ROZPOCET |  |  |  | 0 | 0 | 0 | 0 | 0 | 1 | 0 | 4 | -1698538695
| VV |  | " přesun hmot " ACP16prov*0,2 |  | 16.262 | [13 empty] | VV | 2 | 2 | True | 1 | ROZPOCET
49 | K | 162251102 | Vodorovné přemístění přes 20 do 50 m výkopku/sypaniny z horniny třídy těžitelnosti I skupiny 1 až 3 | m3 | 16.262 |  | 0 | CS ÚRS 2023 01 |  |  | základní |  | 0 | 0 | 0 | 0 | 0 | 4 | K | 2 |  |  |  | ROZPOCET |  |  |  | 0 | 0 | 0 | 0 | 0 | 1 | 0 | 4 | -1978914574
50 | K | 565135111 | Asfaltový beton vrstva podkladní ACP 16+ (obalované kamenivo OKS) tl 50 mm š do 3 m | m2 | 162.622 |  | 0 | CS ÚRS 2023 01 |  |  | základní |  | 0 | 0 | 0 | 0 | 0 | 4 | K | 2 |  |  |  | ROZPOCET |  |  |  | 0 | 0 | 0 | 0 | 0 | 1 | 0 | 4 | 1874936160
| VV |  | " výměry pol.č.27 " | [15 empty] | VV | 2 | 1 | True | 0 | ROZPOCET
| VV |  | " provizorní zapravení vozovky - 2x 50mm " | [15 empty] | VV | 2 | 1 | True | 0 | ROZPOCET
| VV |  | ACP16prov*2 |  | 162.622 | [13 empty] | VV | 2 | 2 | True | 1 | ROZPOCET
51 | K | 573211109 | Postřik živičný spojovací z asfaltu v množství 0,50 kg/m2 | m2 | 162.622 |  | 0 | CS ÚRS 2023 01 |  |  | základní |  | 0 | 0.00051 | 0.082937 | 0 | 0 | 4 | K | 2 |  |  |  | ROZPOCET |  |  |  | 0 | 0 | 0 | 0 | 0 | 1 | 0 | 4 | -1156578951
| D | 8 | Trubní vedení |  |  |  | 0 | [5 empty] | 0 |  | 119.1174 |  | 0.6 | 1 | D | 1 |  |  |  | ROZPOCET | [9 empty] | 0
52 | K | 831312121 | Montáž potrubí z trub kameninových hrdlových s integrovaným těsněním výkop sklon do 20 % DN 150 | m | 114.8 |  | 0 | CS ÚRS 2023 01 |  |  | základní |  | 0 | 3e-05 | 0.003444 | 0 | 0 | 4 | K | 2 |  |  |  | ROZPOCET |  |  |  | 0 | 0 | 0 | 0 | 0 | 1 | 0 | 4 | -631749537
| VV |  | " výměry pol.č. 19 " 114,8 |  | 114.8 | [13 empty] | VV | 2 | 2 | True | 0 | ROZPOCET
| VV | DN150 | Součet |  | 114.8 | [13 empty] | VV | 2 | 4 | True | 1 | ROZPOCET
53 | M | 59710675 | trouba kameninová glazovaná DN 150 dl 1,50m spojovací systém F | m | 116.522 |  | 0 | CS ÚRS 2023 01 |  |  | základní |  | 0 | 0.024 | 2.7965 | 0 | 0 | 8 | M | 2 |  |  |  | ROZPOCET |  |  |  | 0 | 0 | 0 | 0 | 0 | 1 | 0 | 4 | 814636625
| VV |  | 114,8*1,015 "Přepočtené koeficientem množství |  | 116.522 | [13 empty] | VV | 2 | 2 | True | 1 | ROZPOCET
54 | K | 831262191 | Příplatek za práce na potrubí z trub kameninových s integrovaným těsněním sklon přes 20 % DN do 300 | m | 114.8 |  | 0 | CS ÚRS 2023 01 |  |  | základní |  | 0 | 0 | 0 | 0 | 0 | 4 | K | 2 |  |  |  | ROZPOCET |  |  |  | 0 | 0 | 0 | 0 | 0 | 1 | 0 | 4 | -1184807402
| VV |  | " výměry pol.č. 18 " DN150 |  | 114.8 | [13 empty] | VV | 2 | 2 | True | 1 | ROZPOCET
55 | K | 831312193 | Příplatek k montáži kameninového potrubí za napojení dvou dříků trub pomocí převlečné manžety DN 150 | kus | 11 |  | 0 | CS ÚRS 2023 01 |  |  | základní |  | 0 | 0.00085 | 0.00935 | 0 | 0 | 4 | K | 2 |  |  |  | ROZPOCET |  |  |  | 0 | 0 | 0 | 0 | 0 | 1 | 0 | 4 | 694908706
| VV |  | " výměry pol.č.10 " 11 |  | 11 | [13 empty] | VV | 2 | 2 | True | 1 | ROZPOCET
56 | K | 837311221 | Montáž kameninových tvarovek odbočných s integrovaným těsněním otevřený výkop DN 150 | kus | 5 |  | 0 | CS ÚRS 2023 01 |  |  | základní |  | 0 | 0.00013 | 0.00065 | 0 | 0 | 4 | K | 2 |  |  |  | ROZPOCET |  |  |  | 0 | 0 | 0 | 0 | 0 | 1 | 0 | 4 | 1578528322
| VV |  | " výměry pol.č.20 " 5 |  | 5 | [13 empty] | VV | 2 | 2 | True | 1 | ROZPOCET
57 | M | 59711538 | odbočka kameninová glazovaná jednoduchá šikmá DN 150/100 pryžové těsnění (spojovací systém F/F) dl 400mm | kus | 5.075 |  | 0 | CS ÚRS 2023 01 |  |  | základní |  | 0 | 0.016 | 0.0812 | 0 | 0 | 8 | M | 2 |  |  |  | ROZPOCET |  |  |  | 0 | 0 | 0 | 0 | 0 | 1 | 0 | 4 | 1159084948
| VV |  | 5*1,015 "Přepočtené koeficientem množství |  | 5.075 | [13 empty] | VV | 2 | 2 | True | 1 | ROZPOCET
58 | K | 837312221 | Montáž kameninových tvarovek jednoosých s integrovaným těsněním otevřený výkop DN 150 | kus | 48 |  | 0 | CS ÚRS 2023 01 |  |  | základní |  | 0 | 7e-05 | 0.00336 | 0 | 0 | 4 | K | 2 |  |  |  | ROZPOCET |  |  |  | 0 | 0 | 0 | 0 | 0 | 1 | 0 | 4 | 323870440
| VV |  | " výměry pol.č.21 " 48 |  | 48 | [13 empty] | VV | 2 | 2 | True | 1 | ROZPOCET
59 | M | 59711024 | koleno kameninové glazované DN 150 90° spojovací systém F | kus | 12.18 |  | 0 | CS ÚRS 2023 01 |  |  | základní |  | 0 | 0.01 | 0.1218 | 0 | 0 | 8 | M | 2 |  |  |  | ROZPOCET |  |  |  | 0 | 0 | 0 | 0 | 0 | 1 | 0 | 4 | 33282121
| VV |  | 12*1,015 "Přepočtené koeficientem množství |  | 12.18 | [13 empty] | VV | 2 | 2 | True | 1 | ROZPOCET
60 | M | 59710964 | koleno kameninové glazované DN 150 30° spojovací systém F | kus | 36.54 |  | 0 | CS ÚRS 2023 01 |  |  | základní |  | 0 | 0.01 | 0.3654 | 0 | 0 | 8 | M | 2 |  |  |  | ROZPOCET |  |  |  | 0 | 0 | 0 | 0 | 0 | 1 | 0 | 4 | 20067587
| VV |  | 36*1,015 "Přepočtené koeficientem množství |  | 36.54 | [13 empty] | VV | 2 | 2 | True | 1 | ROZPOCET
61 | K | 895941343 | Osazení vpusti uliční DN 500 z betonových dílců dno vysoké s kalištěm | kus | 12 |  | 0 | CS ÚRS 2023 01 |  |  | základní |  | 0 | 0.12526 | 1.5031 | 0 | 0 | 4 | K | 2 |  |  |  | ROZPOCET |  |  |  | 0 | 0 | 0 | 0 | 0 | 1 | 0 | 4 | 206038847
| VV |  | " výměry pol.č.22 " 12 |  | 12 | [13 empty] | VV | 2 | 2 | True | 0 | ROZPOCET
| VV | UVks | Mezisoučet |  | 12 | [13 empty] | VV | 2 | 3 | True | 1 | ROZPOCET
62 | M | PFB.1110011 | Dílce dešťové vpustě TBV-Q 50/79 KV BRNO | kus | 12.12 |  | 0 | vlastní |  |  | základní |  | 0 | 0.28 | 3.3936 | 0 | 0 | 8 | M | 2 |  |  |  | ROZPOCET |  |  |  | 0 | 0 | 0 | 0 | 0 | 1 | 0 | 4 | -2109108796
| VV |  | UVks*1,01 |  | 12.12 | [13 empty] | VV | 2 | 2 | True | 1 | ROZPOCET
63 | K | 895941351 | Osazení vpusti uliční DN 500 z betonových dílců skruž horní pro čtvercovou vtokovou mříž | kus | 12 |  | 0 | CS ÚRS 2023 01 |  |  | základní |  | 0 | 0.03076 | 0.36912 | 0 | 0 | 4 | K | 2 |  |  |  | ROZPOCET |  |  |  | 0 | 0 | 0 | 0 | 0 | 1 | 0 | 4 | -256950369
64 | M | PFB.1110001 | Dílce dešťové vpustě TBV-Q 50/20 CP | kus | 12.12 |  | 0 | vlastní |  |  | základní |  | 0 | 0.07 | 0.8484 | 0 | 0 | 8 | M | 2 |  |  |  | ROZPOCET |  |  |  | 0 | 0 | 0 | 0 | 0 | 1 | 0 | 4 | -394987167
| VV |  | UVks*1,01 |  | 12.12 | [13 empty] | VV | 2 | 2 | True | 1 | ROZPOCET
65 | K | 895941366 | Osazení vpusti uliční DN 500 z betonových dílců skruž průběžná s výtokem | kus | 12 |  | 0 | CS ÚRS 2023 01 |  |  | základní |  | 0 | 0.03076 | 0.36912 | 0 | 0 | 4 | K | 2 |  |  |  | ROZPOCET |  |  |  | 0 | 0 | 0 | 0 | 0 | 1 | 0 | 4 | -1809938422
66 | M | PFB.1110010 | uliční vpust-průběžný dílec vysoký s odtokem TBV-Q 50/59 SO Brno | kus | 12.12 |  | 0 | vlastní |  |  | základní |  | 0 | 0.15 | 1.818 | 0 | 0 | 8 | M | 2 |  |  |  | ROZPOCET |  |  |  | 0 | 0 | 0 | 0 | 0 | 1 | 0 | 4 | 908801881
| VV |  | UVks*1,01 |  | 12.12 | [13 empty] | VV | 2 | 2 | True | 1 | ROZPOCET
67 | K | 895941361 | Osazení vpusti uliční DN 500 z betonových dílců skruž středová 290 mm | kus | 22 |  | 0 | CS ÚRS 2023 01 |  |  | základní |  | 0 | 0.03076 | 0.67672 | 0 | 0 | 4 | K | 2 |  |  |  | ROZPOCET |  |  |  | 0 | 0 | 0 | 0 | 0 | 1 | 0 | 4 | -122748252
68 | M | PFB.1110003 | Dílce dešťové vpustě TBV-Q 50/29 SN | kus | 22 |  | 0 | vlastní |  |  | základní |  | 0 | 0.076 | 1.672 | 0 | 0 | 8 | M | 2 |  |  |  | ROZPOCET |  |  |  | 0 | 0 | 0 | 0 | 0 | 1 | 0 | 4 | 1309732236
69 | K | 895941362 | Osazení vpusti uliční DN 500 z betonových dílců skruž středová 590 mm | kus | 24 |  | 0 | CS ÚRS 2023 01 |  |  | základní |  | 0 | 0.03076 | 0.73824 | 0 | 0 | 4 | K | 2 |  |  |  | ROZPOCET |  |  |  | 0 | 0 | 0 | 0 | 0 | 1 | 0 | 4 | -1898157573
70 | M | PFB.1110004 | uliční vpust-průběžný dílec vysoký TBV-Q 50/59 SV | kus | 24.24 |  | 0 | vlastní |  |  | základní |  | 0 | 0.155 | 3.7572 | 0 | 0 | 8 | M | 2 |  |  |  | ROZPOCET |  |  |  | 0 | 0 | 0 | 0 | 0 | 1 | 0 | 4 | -2048414902
| VV |  | UVks*2*1,01 |  | 24.24 | [13 empty] | VV | 2 | 2 | True | 1 | ROZPOCET
71 | K | 899204112 | Osazení mříží litinových včetně rámů a košů na bahno pro třídu zatížení D400, E600 | kus | 12 |  | 0 | CS ÚRS 2023 01 |  |  | základní |  | 0 | 0.21734 | 2.6081 | 0 | 0 | 4 | K | 2 |  |  |  | ROZPOCET |  |  |  | 0 | 0 | 0 | 0 | 0 | 1 | 0 | 4 | 979317608
72 | M | 0059688 | Uliční vpust rám s mříží D400, 500x500 Plast | kus | 12 |  | 0 | vlastní |  |  | základní |  | 0 | 0.06 | 0.72 | 0 | 0 | 8 | M | 2 |  |  |  | ROZPOCET |  |  |  | 0 | 0 | 0 | 0 | 0 | 1 | 0 | 4 | -337485463
73 | K | 8925631231 | Kontrola průtočnosti vpustí | kus | 22 |  | 0 | vlastní |  |  | základní |  | 0 | 0 | 0 | 0 | 0 | 4 | K | 2 |  |  |  | ROZPOCET |  |  |  | 0 | 0 | 0 | 0 | 0 | 1 | 0 | 4 | 1717757743
| VV |  | " výměry pol.č.28 " 22 |  | 22 | [13 empty] | VV | 2 | 2 | True | 1 | ROZPOCET
74 | K | 899623141 | Obetonování potrubí nebo zdiva stok betonem prostým tř. C 12/15 v otevřeném výkopu | m3 | 24.223 |  | 0 | CS ÚRS 2023 01 |  |  | základní |  | 0 | 2.301 | 55.7376 | 0 | 0 | 4 | K | 2 |  |  |  | ROZPOCET |  |  |  | 0 | 0 | 0 | 0 | 0 | 1 | 0 | 4 | 1278318941
| VV |  | " výměry pol.č.23 " | [15 empty] | VV | 2 | 1 | True | 0 | ROZPOCET
| VV |  | DN150*0,211 |  | 24.223 | [13 empty] | VV | 2 | 2 | True | 1 | ROZPOCET
75 | K | 899623151 | Obetonování potrubí nebo zdiva stok betonem prostým tř. C 16/20 v otevřeném výkopu | m3 | 18 |  | 0 | CS ÚRS 2023 01 |  |  | základní |  | 0 | 2.301 | 41.4184 | 0 | 0 | 4 | K | 2 |  |  |  | ROZPOCET |  |  |  | 0 | 0 | 0 | 0 | 0 | 1 | 0 | 4 | -1212114884
| VV |  | " výměry pol.č.24 - UV " 18,0 |  | 18 | [13 empty] | VV | 2 | 2 | True | 1 | ROZPOCET
76 | K | 899643111 | Bednění pro obetonování potrubí otevřený výkop | m2 | 26.404 |  | 0 | CS ÚRS 2023 01 |  |  | základní |  | 0 | 0.00402 | 0.10614 | 0 | 0 | 4 | K | 2 |  |  |  | ROZPOCET |  |  |  | 0 | 0 | 0 | 0 | 0 | 1 | 0 | 4 | 182776725
| VV |  | DN150*0,23 |  | 26.404 | [13 empty] | VV | 2 | 2 | True | 1 | ROZPOCET
77 | K | 899201211 | Demontáž mříží litinových včetně rámů hmotnosti do 50 kg | kus | 12 |  | 0 | CS ÚRS 2023 01 |  |  | základní |  | 0 | 0 | 0 | 0.05 | 0.6 | 4 | K | 2 |  |  |  | ROZPOCET |  |  |  | 0 | 0 | 0 | 0 | 0 | 1 | 0 | 4 | 1781616565
| VV |  | " výměry pol.č. 13 " 12 |  | 12 | [13 empty] | VV | 2 | 2 | True | 1 | ROZPOCET
78 | K | 997013501 | Odvoz suti a vybouraných hmot na skládku nebo meziskládku do 1 km se složením | t | 0.6 |  | 0 | CS ÚRS 2023 01 |  |  | základní |  | 0 | 0 | 0 | 0 | 0 | 4 | K | 2 |  |  |  | ROZPOCET |  |  |  | 0 | 0 | 0 | 0 | 0 | 1 | 0 | 4 | -478212615
79 | K | 9790811211 | Odvoz suti a vybouraných hmot ZKD 1 km přes 1 km (na místo určené investorem) | t | 4.8 |  | 0 | vlastní |  |  | základní |  | 0 | 0 | 0 | 0 | 0 | 4 | K | 2 |  |  |  | ROZPOCET |  |  |  | 0 | 0 | 0 | 0 | 0 | 1 | 0 | 4 | -946712561
| VV |  | 0,6*8 "Přepočtené koeficientem množství |  | 4.8 | [13 empty] | VV | 2 | 2 | True | 1 | ROZPOCET
| D | 998 | Přesun hmot |  |  |  | 0 | [5 empty] | 0 |  | 0 |  | 0 | 1 | D | 1 |  |  |  | ROZPOCET | [9 empty] | 0
80 | K | 998275101 | Přesun hmot pro trubní vedení z trub kameninových otevřený výkop | t | 156.884 |  | 0 | CS ÚRS 2023 01 |  |  | základní |  | 0 | 0 | 0 | 0 | 0 | 4 | K | 2 |  |  |  | ROZPOCET |  |  |  | 0 | 0 | 0 | 0 | 0 | 1 | 0 | 4 | -334533737

## 31 - SO 310 - KANALIZACE
[9 empty] | >> skryté sloupce << | [9 empty] | {68f4aae1-30f2-40e0-a2a0-2ba127b79bc0} | [5 empty] | ACP16prov |  | 751,627 | 2
[19 empty] | 2 | [5 empty] | BLOK1 |  | 4,933 | 2
| KRYCÍ LIST SOUPISU PRACÍ | [8 empty] | v --- níže se nacházejí doplnkové a pomocné údaje k sestavám --- v | [8 empty] | False | [5 empty] | BSTOLA |  | 1,323 | 2
[25 empty] | BVOZ1 |  | 45,942 | 2
| Stavba: | [23 empty] | BVOZ1tš |  | 12,816 | 2
|  | BRNO, GAJDOŠOVA II - REKONSTRUKCE KANALIZACE A VODOVODU (Bubeníčkova– Mikšíčkova) | [22 empty] | BVOZ2 |  | 95,48 | 2
| Objekt: | [23 empty] | BVOZ3 |  | 99,849 | 2
|  | 30 - SO 300 - VODOHOSPODÁŘSKÉ OBJEKTY | [22 empty] | BVOZ3mj |  | 1,21 | 2
| Soupis: | [23 empty] | BVOZ4 |  | 93,584 | 2
|  | 31 - SO 310 - KANALIZACE | [22 empty] | BVOZ4mj |  | 1,21 | 2
[25 empty] | BVOZ5 |  | 90,922 | 2
| KSO: |  | 827 29 5 |  |  | CC-CZ: | [18 empty] | BVOZ6 |  | 109,345 | 2
| Místo: |  | BRNO |  |  | Datum: | [18 empty] | BVOZ6j |  | 50,918 | 2
[25 empty] | BVOZ6mj |  | 1,21 | 2
| Zadavatel: |  |  |  |  | IČ: | 44992785 | [17 empty] | BVOZ7 |  | 108,854 | 2
|  | Statutární město Brno |  |  |  | DIČ: | CZ44992785 | [17 empty] | BVOZ7j |  | 14,828 | 2
[25 empty] | BVOZ8 |  | 107,651 | 2
| Uchazeč: |  |  |  |  | IČ: | Vyplň údaj | [17 empty] | DN1015 |  | 20,15 | 2
|  | Vyplň údaj |  |  |  | DIČ: | Vyplň údaj | [17 empty] | DN1015ov |  | 3,17 | 2
[25 empty] | DN3 |  | 3 | 2
| Projektant: |  |  |  |  | IČ: | [18 empty] | DN300 |  | 2,2 | 2
|  | JV PROJEKT V.H. s.r.o. Brno |  |  |  | DIČ: | [18 empty] | DN300p |  | 2,5 | 2
[25 empty] | DN6090 |  | 271,105 | 2
| Zpracovatel: |  |  |  |  | IČ: | [18 empty] | DN6090p |  | 275,425 | 2
[6 empty] | DIČ: | [18 empty] | DN69 |  | 285,75 | 2
[25 empty] | DN70105 |  | 93,765 | 2
| Poznámka: | [23 empty] | DN70105p |  | 94,875 | 2
[25 empty] | DN710 |  | 97,4 | 2
[25 empty] | DRENAZ |  | 221,05 | 2
[25 empty] | I240d |  | 3584,5 | 2
| Cena bez DPH | [5 empty] | 0 | [17 empty] | I240t |  | 434,4 | 2
[25 empty] | I300d |  | 10311,002 | 2
|  |  | Základ daně |  |  | Sazba daně | Výše daně | [17 empty] | I300t |  | 4304,998 | 2
| DPH | základní | 0 |  |  | 21% | 0 | [17 empty] | KABEL |  | 19,51 | 2
|  | snížená | 0 |  |  | 15% | 0 | [17 empty] | LOZE |  | 135,408 | 2
|  | zákl. přenesená | 0 |  |  | 21% | 0 | [17 empty] | ODVOZ1 |  | 3794,766 | 2
|  | sníž. přenesená | 0 |  |  | 15% | 0 | [17 empty] | ORNICE |  | 19,14 | 2
|  | nulová | 0 |  |  | 0% | 0 | [17 empty] | ORNmj |  | 9,06 | 2
[25 empty] | ORNtš |  | 10,08 | 2
| Cena s DPH |  |  | v | CZK |  | 0 | [17 empty] | P6381 |  | 15,88 | 2
[25 empty] | PASd |  | 691,112 | 2
[25 empty] | PASt |  | 341,088 | 2
[25 empty] | PAZENI1 | pažení štoly pažnicemi Union | 107,229 | 2
[25 empty] | PAZENI2 | pažení čala štoly fošnami | 18,2 | 2
[25 empty] | PAZtr1 |  | 129,919 | 2
[25 empty] | PAZtr2 |  | 62,32 | 2
[25 empty] | POTRUBI1 |  | 82,69 | 2
[25 empty] | POTRUBI2 |  | 3,5 | 2
| Projektant |  |  | Zpracovatel | [20 empty] | RAM11 | Součet = 1rám | 142,28 | 2
[25 empty] | SMES1 |  | 5,264 | 2
[25 empty] | STRBETON1 |  | 80,422 | 2
[25 empty] | ŠTOLA1 |  | 16,98 | 2
[25 empty] | TRAVA |  | 191,4 | 2
[25 empty] | U1601 |  | 40,42 | 2
[25 empty] | VRT1 |  | 10 | 2
[25 empty] | VYKOP1 |  | 2746,636 | 2
[25 empty] | VYKOP11 |  | 3508,247 | 2
[25 empty] | VYKOP2 |  | 283,522 | 2
[25 empty] | VYKOP21 |  | 341,042 | 2
| Datum a podpis: |  | Razítko | Datum a podpis: |  |  | Razítko | [17 empty] | VYKOP3 |  | 134,192 | 2
[25 empty] | VYKOP31 |  | 145,793 | 2
[25 empty] | VYKOPR |  | 224,915 | 2
[25 empty] | VYRUB1 |  | 77,259 | 2
| Objednavatel |  |  | Uchazeč | [20 empty] | VYRUB11 | Mezisoučet | 77,259 | 2
[25 empty] | VYRUBš2 |  | 256,164 | 2
[25 empty] | VYRUBzv |  | 104,068 | 2
[25 empty] | VYKOPRr |  | 220,733 | 2
[25 empty] | VYKOPRj |  | 4,182 | 2
| Datum a podpis: |  | Razítko | Datum a podpis: |  |  | Razítko
REKAPITULACE ČLENĚNÍ SOUPISU PRACÍ
Stavba:
BRNO, GAJDOŠOVA II - REKONSTRUKCE KANALIZACE A VODOVODU (Bubeníčkova– Mikšíčkova)
Objekt:
30 - SO 300 - VODOHOSPODÁŘSKÉ OBJEKTY
Soupis:
31 - SO 310 - KANALIZACE
Místo: |  |  | BRNO |  |  | Datum:
Zadavatel: |  |  | Statutární město Brno |  |  | Projektant: | JV PROJEKT V.H. s.r.o. Brno
Uchazeč: |  |  | Vyplň údaj |  |  | Zpracovatel:
Kód dílu - Popis | [6 empty] | Cena celkem [CZK]
Náklady ze soupisu prací | [6 empty] | 0 | [12 empty] | -1
| HSV - Práce a dodávky HSV | [5 empty] | 0
| 11 - Zemní práce - přípravné a přidružené práce | [5 empty] | 0
| 13 - Zemní práce - hloubené vykopávky | [5 empty] | 0
| 14 - Zemní práce - ražení a protlačování | [5 empty] | 0
| 2 - Zakládání | [5 empty] | 0
| 3 - Svislé a kompletní konstrukce | [5 empty] | 0
| 4 - Vodorovné konstrukce | [5 empty] | 0
| 5 - Komunikace pozemní | [5 empty] | 0
| 6 - Úpravy povrchu, podlahy, osazení | [5 empty] | 0
| 8 - Trubní vedení | [5 empty] | 0
| 9 - Ostatní konstrukce a práce-bourání | [5 empty] | 0
| 998 - Přesun hmot | [5 empty] | 0
| M - Práce a dodávky M | [5 empty] | 0
| 23-M - Montáže potrubí | [5 empty] | 0
| 46-M - Zemní práce při extr.mont.pracích | [5 empty] | 0
SOUPIS PRACÍ
Stavba:
BRNO, GAJDOŠOVA II - REKONSTRUKCE KANALIZACE A VODOVODU (Bubeníčkova– Mikšíčkova)
Objekt:
30 - SO 300 - VODOHOSPODÁŘSKÉ OBJEKTY
Soupis:
31 - SO 310 - KANALIZACE
Místo: |  |  | BRNO |  |  | Datum:
Zadavatel: |  |  | Statutární město Brno |  |  | Projektant: | JV PROJEKT V.H. s.r.o. Brno
Uchazeč: |  |  | Vyplň údaj |  |  | Zpracovatel:
PČ | Typ | Kód | Popis | MJ | Množství | J.cena [CZK] | Cena celkem [CZK] | Cenová soustava |  |  | DPH | J. Nh [h] | Nh celkem [h] | J. hmotnost [t] | Hmotnost celkem [t] | J. suť [t] | Suť Celkem [t]
Náklady soupisu celkem | [6 empty] | 0 | [5 empty] | 0 |  | 1258.8917 |  | 1444.4184 |  | D | -1 | [14 empty] | 0
| D | HSV | Práce a dodávky HSV |  |  |  | 0 | [5 empty] | 0 |  | 1256.7388 |  | 1444.4184 | 1 | D | 0 |  |  |  | ROZPOCET | [10 empty] | 0
| D | 11 | Zemní práce - přípravné a přidružené práce |  |  |  | 0 | [5 empty] | 0 |  | 0.006287 |  | 1241.31 | 1 | D | 1 |  |  |  | ROZPOCET | [10 empty] | 0
1 | K | 113107511 | Odstranění podkladu z kameniva těženého tl do 100 mm při překopech strojně pl přes 15 m2 | m2 | 203.131 |  | 0 | CS ÚRS 2023 01 |  |  | základní |  | 0 | 0 | 0 | 0.18 | 36.5636 | 4 | K | 2 |  |  |  | ROZPOCET |  |  |  |  | 0 | 0 | 0 | 0 | 0 | 1 | 0 | 4 | 13817165
| VV |  | " ŠP 100mm - vozovka 2 " BVOZ2 |  | 95.48 | [13 empty] | VV | 2 | 2 | True | 0 | ROZPOCET
| VV |  | " ŠP 350mm - vozovka 8 " BVOZ8 |  | 107.651 | [13 empty] | VV | 2 | 2 | True | 0 | ROZPOCET
| VV |  | Součet |  | 203.131 | [13 empty] | VV | 2 | 4 | True | 1 | ROZPOCET
2 | K | 113107512 | Odstranění podkladu z kameniva těženého tl přes 100 do 200 mm při překopech strojně pl přes 15 m2 | m2 | 108.854 |  | 0 | CS ÚRS 2023 01 |  |  | základní |  | 0 | 0 | 0 | 0.3 | 32.6562 | 4 | K | 2 |  |  |  | ROZPOCET |  |  |  |  | 0 | 0 | 0 | 0 | 0 | 1 | 0 | 4 | -870473506
| VV |  | " ŠP 150mm - vozovka 7 " BVOZ7 |  | 108.854 | [13 empty] | VV | 2 | 2 | True | 1 | ROZPOCET
3 | K | 113107513 | Odstranění podkladu z kameniva těženého tl přes 200 do 300 mm při překopech strojně pl přes 15 m2 | m2 | 153.593 |  | 0 | CS ÚRS 2023 01 |  |  | základní |  | 0 | 0 | 0 | 0.5 | 76.7965 | 4 | K | 2 |  |  |  | ROZPOCET |  |  |  |  | 0 | 0 | 0 | 0 | 0 | 1 | 0 | 4 | -860845946
| VV |  | " ŠP 300mm - vozovka 1 " BVOZ1 |  | 45.942 | [13 empty] | VV | 2 | 2 | True | 0 | ROZPOCET
| VV |  | " ŠP 350mm - vozovka 8 " BVOZ8 |  | 107.651 | [13 empty] | VV | 2 | 2 | True | 0 | ROZPOCET
| VV |  | Součet |  | 153.593 | [13 empty] | VV | 2 | 4 | True | 1 | ROZPOCET
4 | K | 113107522 | Odstranění podkladu z kameniva drceného tl přes 100 do 200 mm při překopech strojně pl přes 15 m2 | m2 | 207.5 |  | 0 | CS ÚRS 2023 01 |  |  | základní |  | 0 | 0 | 0 | 0.29 | 60.175 | 4 | K | 2 |  |  |  | ROZPOCET |  |  |  |  | 0 | 0 | 0 | 0 | 0 | 1 | 0 | 4 | -328734066
| VV |  | " makadam 170mm - vozovka 3 " BVOZ3 |  | 99.849 | [13 empty] | VV | 2 | 2 | True | 0 | ROZPOCET
| VV |  | " makadam 110mm - vozovka 8 " BVOZ8 |  | 107.651 | [13 empty] | VV | 2 | 2 | True | 0 | ROZPOCET
| VV |  | Součet |  | 207.5 | [13 empty] | VV | 2 | 4 | True | 1 | ROZPOCET
5 | K | 113107523 | Odstranění podkladu z kameniva drceného tl přes 200 do 300 mm při překopech strojně pl přes 15 m2 | m2 | 434.782 |  | 0 | CS ÚRS 2023 01 |  |  | základní |  | 0 | 0 | 0 | 0.44 | 191.3041 | 4 | K | 2 |  |  |  | ROZPOCET |  |  |  |  | 0 | 0 | 0 | 0 | 0 | 1 | 0 | 4 | 34094814
| VV |  | " makadam 210mm - vozovka 1 " BVOZ1 |  | 45.942 | [13 empty] | VV | 2 | 2 | True | 0 | ROZPOCET
| VV |  | " makadam 280mm - vozovka 2 " BVOZ2 |  | 95.48 | [13 empty] | VV | 2 | 2 | True | 0 | ROZPOCET
| VV |  | " makadam 290mm - vozovka 4 " BVOZ4 |  | 93.584 | [13 empty] | VV | 2 | 2 | True | 0 | ROZPOCET
| VV |  | " makadam 290mm - vozovka 5 " BVOZ5 |  | 90.922 | [13 empty] | VV | 2 | 2 | True | 0 | ROZPOCET
| VV |  | " makadam 220mm - vozovka 7 " BVOZ7 |  | 108.854 | [13 empty] | VV | 2 | 2 | True | 0 | ROZPOCET
| VV |  | Součet |  | 434.782 | [13 empty] | VV | 2 | 4 | True | 1 | ROZPOCET
6 | K | 113107524 | Odstranění podkladu z kameniva drceného tl přes 300 do 400 mm při překopech strojně pl přes 15 m2 | m2 | 109.345 |  | 0 | CS ÚRS 2023 01 |  |  | základní |  | 0 | 0 | 0 | 0.58 | 63.4201 | 4 | K | 2 |  |  |  | ROZPOCET |  |  |  |  | 0 | 0 | 0 | 0 | 0 | 1 | 0 | 4 | 649420252
| VV |  | " makadam 350mm - vozovka 6 " BVOZ6 |  | 109.345 | [13 empty] | VV | 2 | 2 | True | 1 | ROZPOCET
7 | K | 997221551 | Vodorovná doprava suti ze sypkých materiálů do 1 km | t | 460.915 |  | 0 | CS ÚRS 2023 01 |  |  | základní |  | 0 | 0 | 0 | 0 | 0 | 4 | K | 2 |  |  |  | ROZPOCET |  |  |  |  | 0 | 0 | 0 | 0 | 0 | 1 | 0 | 4 | 398721005
8 | K | 997221559 | Příplatek ZKD 1 km u vodorovné dopravy suti ze sypkých materiálů | t | 2765.49 |  | 0 | CS ÚRS 2023 01 |  |  | základní |  | 0 | 0 | 0 | 0 | 0 | 4 | K | 2 |  |  |  | ROZPOCET |  |  |  |  | 0 | 0 | 0 | 0 | 0 | 1 | 0 | 4 | 309560453
| VV |  | 460,915*6 'Přepočtené koeficientem množství |  | 2765.49 | [13 empty] | VV | 2 | 2 | False | 1 | ROZPOCET
9 | K | 97909811001 | Poplatek za skládku (recyklaci) suti (bez živice) | t | 460.915 |  | 0 | vlastní |  |  | základní |  | 0 | 0 | 0 | 0 | 0 | 4 | K | 2 |  |  |  | ROZPOCET |  |  |  |  | 0 | 0 | 0 | 0 | 0 | 1 | 0 | 4 | 719371430
10 | K | 113107543 | Odstranění podkladu živičných tl přes 100 do 150 mm při překopech strojně pl přes 15 m2 | m2 | 195.329 |  | 0 | CS ÚRS 2023 01 |  |  | základní |  | 0 | 0 | 0 | 0.316 | 61.724 | 4 | K | 2 |  |  |  | ROZPOCET |  |  |  |  | 0 | 0 | 0 | 0 | 0 | 1 | 0 | 4 | -1776280716
| VV |  | " vozovka 2 - druhá vrstva " BVOZ2 |  | 95.48 | [13 empty] | VV | 2 | 2 | True | 0 | ROZPOCET
| VV |  | " vozovka 3 - druhá vrstva " BVOZ3 |  | 99.849 | [13 empty] | VV | 2 | 2 | True | 0 | ROZPOCET
| VV |  | Součet |  | 195.329 | [13 empty] | VV | 2 | 4 | True | 1 | ROZPOCET
11 | K | 113107544 | Odstranění podkladu živičných tl přes 150 do 200 mm při překopech strojně pl přes 15 m2 | m2 | 412.325 |  | 0 | CS ÚRS 2023 01 |  |  | základní |  | 0 | 0 | 0 | 0.45 | 185.5462 | 4 | K | 2 |  |  |  | ROZPOCET |  |  |  |  | 0 | 0 | 0 | 0 | 0 | 1 | 0 | 4 | -1694924090
| VV |  | " VOZOVKA 2 - asfalt tl. 320 (200+150) " | [15 empty] | VV | 2 | 1 | True | 0 | ROZPOCET
| VV |  | " stoka DN700/1050 u Š3 " 1,88*(48,32-3,29) |  | 84.656 | [13 empty] | VV | 2 | 2 | True | 0 | ROZPOCET
| VV |  | " šachta Š3 " 3,29*3,29 |  | 10.824 | [13 empty] | VV | 2 | 2 | True | 0 | ROZPOCET
| VV | BVOZ2 | Mezisoučet |  | 95.48 | [13 empty] | VV | 2 | 3 | True | 0 | ROZPOCET
| VV |  | " VOZOVKA 3 - asfalt tl. 330 (200+150) " | [15 empty] | VV | 2 | 1 | True | 0 | ROZPOCET
| VV |  | " stoka DN700/1050 u Š4 " 1,88*(121,75-92,78-3,29/2) |  | 51.371 | [13 empty] | VV | 2 | 2 | True | 0 | ROZPOCET
| VV |  | " stoka DN600/900 u Š4 " 1,75*(144,22-121,75-3,29/2) |  | 36.444 | [13 empty] | VV | 2 | 2 | True | 0 | ROZPOCET
| VV |  | " šachta Š4 " 3,29*3,29 |  | 10.824 | [13 empty] | VV | 2 | 2 | True | 0 | ROZPOCET
| VV | BVOZ3mj | " montážní jáma MJ kp 13a " 1,1*1,1 |  | 1.21 | [13 empty] | VV | 2 | 2 | True | 0 | ROZPOCET
| VV | BVOZ3 | Mezisoučet |  | 99.849 | [13 empty] | VV | 2 | 3 | True | 0 | ROZPOCET
| VV |  | " vozovka 6 - druhá vrstva " BVOZ6 |  | 109.345 | [13 empty] | VV | 2 | 2 | True | 0 | ROZPOCET
| VV |  | " vozovka 8 - druhá vrstva " BVOZ8 |  | 107.651 | [13 empty] | VV | 2 | 2 | True | 0 | ROZPOCET
| VV |  | Mezisoučet |  | 216.996 | [13 empty] | VV | 2 | 3 | True | 0 | ROZPOCET
| VV |  | Součet |  | 412.325 | [13 empty] | VV | 2 | 4 | True | 1 | ROZPOCET
12 | K | 919735114 | Řezání stávajícího živičného krytu hl přes 150 do 200 mm | m | 434.076 |  | 0 | CS ÚRS 2023 01 |  |  | základní |  | 0 | 0 | 0 | 0 | 0 | 4 | K | 2 |  |  |  | ROZPOCET |  |  |  |  | 0 | 0 | 0 | 0 | 0 | 1 | 0 | 4 | 227123095
| VV |  | " VOZOVKA 2 - asfalt tl. 320 (200+150) " | [15 empty] | VV | 2 | 1 | True | 0 | ROZPOCET
| VV |  | " stoka DN700/1050 u Š3 " 2*(48,32-3,29) |  | 90.06 | [13 empty] | VV | 2 | 2 | True | 0 | ROZPOCET
| VV |  | " šachta Š3 " 3,29*4 |  | 13.16 | [13 empty] | VV | 2 | 2 | True | 0 | ROZPOCET
| VV |  | Mezisoučet |  | 103.22 | [13 empty] | VV | 2 | 3 | True | 0 | ROZPOCET
| VV |  | " VOZOVKA 3 - asfalt tl. 330 (200+150) " | [15 empty] | VV | 2 | 1 | True | 0 | ROZPOCET
| VV |  | " stoka DN700/1050 u Š4 " 2*(121,75-92,78-3,29/2) |  | 54.65 | [13 empty] | VV | 2 | 2 | True | 0 | ROZPOCET
| VV |  | " stoka DN600/900 u Š4 " 2*(144,22-121,75-3,29/2) |  | 41.65 | [13 empty] | VV | 2 | 2 | True | 0 | ROZPOCET
| VV |  | " šachta Š4 " 3,29*4 |  | 13.16 | [13 empty] | VV | 2 | 2 | True | 0 | ROZPOCET
| VV |  | " montážní jáma MJ kp 13a " 1,1*4 |  | 4.4 | [13 empty] | VV | 2 | 2 | True | 0 | ROZPOCET
| VV |  | Mezisoučet |  | 113.86 | [13 empty] | VV | 2 | 3 | True | 0 | ROZPOCET
| VV |  | " vozovka 6 - druhá vrstva " BVOZ6 |  | 109.345 | [13 empty] | VV | 2 | 2 | True | 0 | ROZPOCET
| VV |  | " vozovka 8 - druhá vrstva " BVOZ8 |  | 107.651 | [13 empty] | VV | 2 | 2 | True | 0 | ROZPOCET
| VV |  | Mezisoučet |  | 216.996 | [13 empty] | VV | 2 | 3 | True | 0 | ROZPOCET
| VV |  | Součet |  | 434.076 | [13 empty] | VV | 2 | 4 | True | 1 | ROZPOCET
13 | K | 113107545 | Odstranění podkladu živičných tl přes 200 do 250 mm při překopech strojně pl přes 15 m2 | m2 | 802.016 |  | 0 | CS ÚRS 2023 01 |  |  | základní |  | 0 | 0 | 0 | 0.582 | 466.7733 | 4 | K | 2 |  |  |  | ROZPOCET |  |  |  |  | 0 | 0 | 0 | 0 | 0 | 1 | 0 | 4 | 203674090
| VV |  | " VOZOVKA 1 - asfalt tl. 490 (250+250) " | [15 empty] | VV | 2 | 1 | True | 0 | ROZPOCET
| VV |  | " stoka DN700/1050 u Š2 " 1,88*(44,46-24,35+1,6/2+0,29-3,58) |  | 33.126 | [13 empty] | VV | 2 | 2 | True | 0 | ROZPOCET
| VV | BVOZ1tš | " šachta Š2 " 3,58*3,58 |  | 12.816 | [13 empty] | VV | 2 | 2 | True | 0 | ROZPOCET
| VV | BVOZ1 | Mezisoučet |  | 45.942 | [13 empty] | VV | 2 | 3 | True | 0 | ROZPOCET
| VV |  | " vozovka 1 - druhá vrstva " BVOZ1 |  | 45.942 | [13 empty] | VV | 2 | 2 | True | 0 | ROZPOCET
| VV |  | Mezisoučet |  | 45.942 | [13 empty] | VV | 2 | 3 | True | 0 | ROZPOCET
| VV |  | " VOZOVKA 4 - asfalt tl. 510 (250+300) " | [15 empty] | VV | 2 | 1 | True | 0 | ROZPOCET
| VV |  | " stoka DN600/900 u Š5 " 1,75*(49,89-3,29) |  | 81.55 | [13 empty] | VV | 2 | 2 | True | 0 | ROZPOCET
| VV |  | " šachta Š5 " 3,29*3,29 |  | 10.824 | [13 empty] | VV | 2 | 2 | True | 0 | ROZPOCET
| VV | BVOZ4mj | " montážní jáma MJ kp-15a " 1,1*1,1 |  | 1.21 | [13 empty] | VV | 2 | 2 | True | 0 | ROZPOCET
| VV | BVOZ4 | Mezisoučet |  | 93.584 | [13 empty] | VV | 2 | 3 | True | 0 | ROZPOCET
| VV |  | " VOZOVKA 5 - asfalt tl. 460 (250+250) " | [15 empty] | VV | 2 | 1 | True | 0 | ROZPOCET
| VV |  | " stoka DN600/900 u Š6 " 1,75*(49,06-3,29) |  | 80.098 | [13 empty] | VV | 2 | 2 | True | 0 | ROZPOCET
| VV |  | " šachta Š6 " 3,29*3,29 |  | 10.824 | [13 empty] | VV | 2 | 2 | True | 0 | ROZPOCET
| VV | BVOZ5 | Mezisoučet |  | 90.922 | [13 empty] | VV | 2 | 3 | True | 0 | ROZPOCET
| VV |  | " vozovka 5 - druhá vrstva " BVOZ5 |  | 90.922 | [13 empty] | VV | 2 | 2 | True | 0 | ROZPOCET
| VV |  | Mezisoučet |  | 90.922 | [13 empty] | VV | 2 | 3 | True | 0 | ROZPOCET
| VV |  | " VOZOVKA 6 - asfalt tl. 450 (250+200) " | [15 empty] | VV | 2 | 1 | True | 0 | ROZPOCET
| VV |  | " stoka DN600/900 u Š7 " 1,75*(271,8-243,17-3,38/2) |  | 47.145 | [13 empty] | VV | 2 | 2 | True | 0 | ROZPOCET
| VV | BVOZ6j | " stoka DN600/900 u Š7 " 2,25*(296,12-271,8-3,38/2) |  | 50.918 | [13 empty] | VV | 2 | 2 | True | 0 | ROZPOCET
| VV |  | " šachta Š7 " 3,38*2,98 |  | 10.072 | [13 empty] | VV | 2 | 2 | True | 0 | ROZPOCET
| VV | BVOZ6mj | " montážní jáma MJ kp-19a " 1,1*1,1 |  | 1.21 | [13 empty] | VV | 2 | 2 | True | 0 | ROZPOCET
| VV | BVOZ6 | Mezisoučet |  | 109.345 | [13 empty] | VV | 2 | 3 | True | 0 | ROZPOCET
| VV |  | " VOZOVKA 7 - asfalt tl. 480 (250+250) " | [15 empty] | VV | 2 | 1 | True | 0 | ROZPOCET
| VV | BVOZ7j | " stoka DN600/900 u Š8 " 2,25*(304,4-296,12-3,38/2) |  | 14.828 | [13 empty] | VV | 2 | 2 | True | 0 | ROZPOCET
| VV |  | " stoka DN600/900 u Š8 " 1,75*(351,62-304,4-3,38/2) |  | 79.678 | [13 empty] | VV | 2 | 2 | True | 0 | ROZPOCET
| VV |  | " stoka DN300 u Š8 " 1,2*3,0 |  | 3.6 | [13 empty] | VV | 2 | 2 | True | 0 | ROZPOCET
| VV |  | " šachta Š8 " 3,38*3,18 |  | 10.748 | [13 empty] | VV | 2 | 2 | True | 0 | ROZPOCET
| VV | BVOZ7 | Mezisoučet |  | 108.854 | [13 empty] | VV | 2 | 3 | True | 0 | ROZPOCET
| VV |  | " vozovka 7 - druhá vrstva " BVOZ7 |  | 108.854 | [13 empty] | VV | 2 | 2 | True | 0 | ROZPOCET
| VV |  | Mezisoučet |  | 108.854 | [13 empty] | VV | 2 | 3 | True | 0 | ROZPOCET
| VV |  | " VOZOVKA 8 - asfalt tl. 440 (250+200) " | [15 empty] | VV | 2 | 1 | True | 0 | ROZPOCET
| VV |  | " stoka DN600/900 u Š9-Š10 " 1,75*(404,05-351,62-2,68-0,3-0,29) |  | 86.03 | [13 empty] | VV | 2 | 2 | True | 0 | ROZPOCET
| VV |  | " šachta Š9 " 2,68*2,38 |  | 6.378 | [13 empty] | VV | 2 | 2 | True | 0 | ROZPOCET
| VV |  | " šachta Š10 " 3,98*3,83 |  | 15.243 | [13 empty] | VV | 2 | 2 | True | 0 | ROZPOCET
| VV | BVOZ8 | Mezisoučet |  | 107.651 | [13 empty] | VV | 2 | 3 | True | 0 | ROZPOCET
| VV |  | Součet |  | 802.016 | [13 empty] | VV | 2 | 4 | True | 1 | ROZPOCET
14 | K | 919735115 | Řezání stávajícího živičného krytu hl přes 200 do 250 mm | m | 628.7 |  | 0 | CS ÚRS 2023 01 |  |  | základní |  | 0 | 1e-05 | 0.006287 | 0 | 0 | 4 | K | 2 |  |  |  | ROZPOCET |  |  |  |  | 0 | 0 | 0 | 0 | 0 | 1 | 0 | 4 | 1391073240
| VV |  | " VOZOVKA 1 - asfalt tl. 490 (250+250) " | [15 empty] | VV | 2 | 1 | True | 0 | ROZPOCET
| VV |  | " stoka DN700/1050 u Š2 " 2*(44,46-24,35+1,6/2+0,29-3,58) |  | 35.24 | [13 empty] | VV | 2 | 2 | True | 0 | ROZPOCET
| VV |  | " šachta Š2 " 3,58*4 |  | 14.32 | [13 empty] | VV | 2 | 2 | True | 0 | ROZPOCET
| VV |  | Mezisoučet |  | 49.56 | [13 empty] | VV | 2 | 3 | True | 0 | ROZPOCET
| VV |  | " VOZOVKA 4 - asfalt tl. 510 (250+300) " | [15 empty] | VV | 2 | 1 | True | 0 | ROZPOCET
| VV |  | " stoka DN600/900 u Š5 " 2*(49,89-3,29) |  | 93.2 | [13 empty] | VV | 2 | 2 | True | 0 | ROZPOCET
| VV |  | " šachta Š5 " 3,29*4 |  | 13.16 | [13 empty] | VV | 2 | 2 | True | 0 | ROZPOCET
| VV |  | " montážní jáma MJ kp-15a " 1,1*4 |  | 4.4 | [13 empty] | VV | 2 | 2 | True | 0 | ROZPOCET
| VV |  | Mezisoučet |  | 110.76 | [13 empty] | VV | 2 | 3 | True | 0 | ROZPOCET
| VV |  | " VOZOVKA 5 - asfalt tl. 460 (250+250) " | [15 empty] | VV | 2 | 1 | True | 0 | ROZPOCET
| VV |  | " stoka DN600/900 u Š6 " 2*(49,06-3,29) |  | 91.54 | [13 empty] | VV | 2 | 2 | True | 0 | ROZPOCET
| VV |  | " šachta Š6 " 3,29*4 |  | 13.16 | [13 empty] | VV | 2 | 2 | True | 0 | ROZPOCET
| VV |  | Mezisoučet |  | 104.7 | [13 empty] | VV | 2 | 3 | True | 0 | ROZPOCET
| VV |  | " VOZOVKA 6 - asfalt tl. 450 (250+200) " | [15 empty] | VV | 2 | 1 | True | 0 | ROZPOCET
| VV |  | " stoka DN600/900 u Š7 " 2*(271,8-243,17-3,38/2) |  | 53.88 | [13 empty] | VV | 2 | 2 | True | 0 | ROZPOCET
| VV |  | " stoka DN600/900 u Š7 " 2*(296,12-271,8-3,38/2) |  | 45.26 | [13 empty] | VV | 2 | 2 | True | 0 | ROZPOCET
| VV |  | " šachta Š7 " 2*(3,38+2,98) |  | 12.72 | [13 empty] | VV | 2 | 2 | True | 0 | ROZPOCET
| VV |  | " montážní jáma MJ kp-19a " 1,1*4 |  | 4.4 | [13 empty] | VV | 2 | 2 | True | 0 | ROZPOCET
| VV |  | Mezisoučet |  | 116.26 | [13 empty] | VV | 2 | 3 | True | 0 | ROZPOCET
| VV |  | " VOZOVKA 7 - asfalt tl. 480 (250+250) " | [15 empty] | VV | 2 | 1 | True | 0 | ROZPOCET
| VV |  | " stoka DN600/900 u Š8 " 2*(304,4-296,12-3,38/2) |  | 13.18 | [13 empty] | VV | 2 | 2 | True | 0 | ROZPOCET
| VV |  | " stoka DN600/900 u Š8 " 2*(351,62-304,4-3,38/2) |  | 91.06 | [13 empty] | VV | 2 | 2 | True | 0 | ROZPOCET
| VV |  | " stoka DN300 u Š8 " 2*3,0 |  | 6 | [13 empty] | VV | 2 | 2 | True | 0 | ROZPOCET
| VV |  | " šachta Š8 " 2*(3,38+3,18) |  | 13.12 | [13 empty] | VV | 2 | 2 | True | 0 | ROZPOCET
| VV |  | Mezisoučet |  | 123.36 | [13 empty] | VV | 2 | 3 | True | 0 | ROZPOCET
| VV |  | " VOZOVKA 8 - asfalt tl. 440 (250+200) " | [15 empty] | VV | 2 | 1 | True | 0 | ROZPOCET
| VV |  | " stoka DN600/900 u Š9-Š10 " 2*(404,05-351,62-2,68-0,3-0,29) |  | 98.32 | [13 empty] | VV | 2 | 2 | True | 0 | ROZPOCET
| VV |  | " šachta Š9 " 2*(2,68+2,38) |  | 10.12 | [13 empty] | VV | 2 | 2 | True | 0 | ROZPOCET
| VV |  | " šachta Š10 " 2*(3,98+3,83) |  | 15.62 | [13 empty] | VV | 2 | 2 | True | 0 | ROZPOCET
| VV |  | Mezisoučet |  | 124.06 | [13 empty] | VV | 2 | 3 | True | 0 | ROZPOCET
| VV |  | Součet |  | 628.7 | [13 empty] | VV | 2 | 4 | True | 1 | ROZPOCET
15 | K | 113107546 | Odstranění podkladu živičných tl přes 250 do 300 mm při překopech strojně pl přes 15 m2 | m2 | 93.584 |  | 0 | CS ÚRS 2023 01 |  |  | základní |  | 0 | 0 | 0 | 0.709 | 66.3511 | 4 | K | 2 |  |  |  | ROZPOCET |  |  |  |  | 0 | 0 | 0 | 0 | 0 | 1 | 0 | 4 | -1799478471
| VV |  | " vozovka 4 - druhá vrstva " BVOZ4 |  | 93.584 | [13 empty] | VV | 2 | 2 | True | 1 | ROZPOCET
16 | K | 997221551 | Vodorovná doprava suti ze sypkých materiálů do 1 km | t | 780.395 |  | 0 | CS ÚRS 2023 01 |  |  | základní |  | 0 | 0 | 0 | 0 | 0 | 4 | K | 2 |  |  |  | ROZPOCET |  |  |  |  | 0 | 0 | 0 | 0 | 0 | 1 | 0 | 4 | 2050414809
17 | K | 997221559 | Příplatek ZKD 1 km u vodorovné dopravy suti ze sypkých materiálů | t | 4682.37 |  | 0 | CS ÚRS 2023 01 |  |  | základní |  | 0 | 0 | 0 | 0 | 0 | 4 | K | 2 |  |  |  | ROZPOCET |  |  |  |  | 0 | 0 | 0 | 0 | 0 | 1 | 0 | 4 | -2124585691
| VV |  | 780,395*6 'Přepočtené koeficientem množství |  | 4682.37 | [13 empty] | VV | 2 | 2 | False | 1 | ROZPOCET
18 | K | 97909811002 | Poplatek za skládku (recyklaci) suti - živice | t | 780.395 |  | 0 | vlastní |  |  | základní |  | 0 | 0 | 0 | 0 | 0 | 4 | K | 2 |  |  |  | ROZPOCET |  |  |  |  | 0 | 0 | 0 | 0 | 0 | 1 | 0 | 4 | 112967740
| D | 13 | Zemní práce - hloubené vykopávky |  |  |  | 0 | [5 empty] | 0 |  | 41.2043 |  | 0 | 1 | D | 1 |  |  |  | ROZPOCET | [10 empty] | 0
19 | K | 115101201 | Čerpání vody na dopravní výšku do 10 m průměrný přítok do 500 l/min | hod | 2160 |  | 0 | CS ÚRS 2023 01 |  |  | základní |  | 0 | 3e-05 | 0.0648 | 0 | 0 | 4 | K | 2 |  |  |  | ROZPOCET |  |  |  |  | 0 | 0 | 0 | 0 | 0 | 1 | 0 | 4 | -438911592
| VV |  | " průměrný přítok 1,5 litů/s - 90 dní " 90*24 |  | 2160 | [13 empty] | VV | 2 | 2 | True | 1 | ROZPOCET
20 | K | 115001102 | Převedení vody potrubím DN přes 100 do 150 | m | 150 |  | 0 | CS ÚRS 2023 01 |  |  | základní |  | 0 | 0.00787 | 1.1805 | 0 | 0 | 4 | K | 2 |  |  |  | ROZPOCET |  |  |  |  | 0 | 0 | 0 | 0 | 0 | 1 | 0 | 4 | 550036575
| VV |  | 25*6 |  | 150 | [13 empty] | VV | 2 | 2 | True | 1 | ROZPOCET
21 | K | 115101301 | Pohotovost čerpací soupravy pro dopravní výšku do 10 m přítok do 500 l/min | den | 90 |  | 0 | CS ÚRS 2023 01 |  |  | základní |  | 0 | 0 | 0 | 0 | 0 | 4 | K | 2 |  |  |  | ROZPOCET |  |  |  |  | 0 | 0 | 0 | 0 | 0 | 1 | 0 | 4 | -1564518608
| VV |  | " průměrný přítok 1,5 litů/s - 90 dní " 90 |  | 90 | [13 empty] | VV | 2 | 2 | True | 1 | ROZPOCET
22 | K | 115101949.1 | Měřící místo stočného podzemních vod - montáž demontáž - kompletní sestava vč. armatur vodoměru apod. | kus | 1 |  | 0 | vlastní |  |  | základní |  | 0 | 0 | 0 | 0 | 0 | 4 | K | 2 |  |  |  | ROZPOCET |  |  |  |  | 0 | 0 | 0 | 0 | 0 | 1 | 0 | 4 | 1884492372
23 | K | 115101949.3 | Poplatek stočné | m3 | 11664 |  | 0 | vlastní |  |  | základní |  | 0 | 0 | 0 | 0 | 0 | 4 | K | 2 |  |  |  | ROZPOCET |  |  |  |  | 0 | 0 | 0 | 0 | 0 | 1 | 0 | 4 | 191680601
| VV |  | " průměrný přítok 1,5 litů/s - 90 dní " | [15 empty] | VV | 2 | 1 | True | 0 | ROZPOCET
| VV |  | 0,0015*60*60*24*90 |  | 11664 | [13 empty] | VV | 2 | 2 | True | 1 | ROZPOCET
24 | K | 115101949.5 | Čerpací a čistící systém podzemních vod - instalace demontáž provoz rozbor podzemní vod zajištění potřebných povolení projektová dokumentace zkoušky kvality vyčištěných vod (přítok 1,5 ltr/s, 90 dní) | kpl | 1 |  | 0 | vlastní |  |  | základní |  | 0 | 0 | 0 | 0 | 0 | 4 | K | 2 |  |  |  | ROZPOCET |  |  |  |  | 0 | 0 | 0 | 0 | 0 | 1 | 0 | 4 | 530268136
25 | K | 1151019202 | Čerpání splaškových vod pod dobu výstavby (Qhm - 2 l/s) vč. pohotovosti záložního čerpadla | hod | 2880 |  | 0 | vlastní |  |  | základní |  | 0 | 0 | 0 | 0 | 0 | 4 | K | 2 |  |  |  | ROZPOCET |  |  |  |  | 0 | 0 | 0 | 0 | 0 | 1 | 0 | 4 | -1873321220
| VV |  | " dle TZ POV, kap.2.2/1.2 " | [15 empty] | VV | 2 | 1 | True | 0 | ROZPOCET
| VV |  | "splaškové odpadní vody ze stávající stoky DN 600/900 (Qhm - 2,0 l/s, doba čerpání 1440,0hodin, čerpadlo 120l/min)" | [15 empty] | VV | 2 | 1 | True | 0 | ROZPOCET
| VV |  | 1440 |  | 1440 | [13 empty] | VV | 2 | 2 | True | 0 | ROZPOCET
| VV |  | " dle TZ POV, kap.2.2/2.4 " | [15 empty] | VV | 2 | 1 | True | 0 | ROZPOCET
| VV |  | "splaškové odpadní vody ze stávající stoky DN 600/900 (Qhm - 2,0 l/s, doba čerpání 720,0hodin, čerpadlo 120l/min)" | [15 empty] | VV | 2 | 1 | True | 0 | ROZPOCET
| VV |  | 720 |  | 720 | [13 empty] | VV | 2 | 2 | True | 0 | ROZPOCET
| VV |  | " dle TZ POV, kap.2.2/2.5 " | [15 empty] | VV | 2 | 1 | True | 0 | ROZPOCET
| VV |  | "splaškové odpadní vody ze stávající stoky DN 600/900 (Qhm - 2,0 l/s, doba čerpání 720,0hodin, čerpadlo 120l/min)" | [15 empty] | VV | 2 | 1 | True | 0 | ROZPOCET
| VV |  | 720 |  | 720 | [13 empty] | VV | 2 | 2 | True | 0 | ROZPOCET
| VV |  | Součet |  | 2880 | [13 empty] | VV | 2 | 4 | True | 1 | ROZPOCET
26 | K | 1151019205 | Čerpání splaškových vod pod dobu výstavby (Qhm - 5 l/s) vč. pohotovosti záložního čerpadla | hod | 1440 |  | 0 | vlastní |  |  | základní |  | 0 | 0 | 0 | 0 | 0 | 4 | K | 2 |  |  |  | ROZPOCET |  |  |  |  | 0 | 0 | 0 | 0 | 0 | 1 | 0 | 4 | -1469936809
| VV |  | " dle TZ POV, kap.2.2/1.2 " | [15 empty] | VV | 2 | 1 | True | 0 | ROZPOCET
| VV |  | " splaškové odpadní vody ze stávající stoky DN 1000/1250 (Qhm - 4,0 l/s, doba čerpání 1440,0hodin, čerpadlo 240l/min) " | [15 empty] | VV | 2 | 1 | True | 0 | ROZPOCET
| VV |  | 1440 |  | 1440 | [13 empty] | VV | 2 | 2 | True | 1 | ROZPOCET
27 | K | 1151019239 | Čerpání splaškových vod pod dobu výstavby (Qhm - 50 l/s) vč. pohotovosti záložního čerpadla | hod | 3600 |  | 0 | vlastní |  |  | základní |  | 0 | 0 | 0 | 0 | 0 | 4 | K | 2 |  |  |  | ROZPOCET |  |  |  |  | 0 | 0 | 0 | 0 | 0 | 1 | 0 | 4 | 1437923148
| VV |  | " dle TZ POV, kap.2.2/1.2 " | [15 empty] | VV | 2 | 1 | True | 0 | ROZPOCET
| VV |  | " část návrhového průtoku (Qn=770,0) odpadních vod ze stoky DN 1000/1250 (Qhm - 45,0 l/s, doba čerpání 1440,0 hodin " | [15 empty] | VV | 2 | 1 | True | 0 | ROZPOCET
| VV |  | " čerpadlo 2700l/min) bude po dobu realizace šachet Š1 a Š1A čerpána. Vzhledem k tomu, že není možné celý průtok převést do jiné stoky " | [15 empty] | VV | 2 | 1 | True | 0 | ROZPOCET
| VV |  | " je třeba tuto část stavby realizovat v zimních měsících. " | [15 empty] | VV | 2 | 1 | True | 0 | ROZPOCET
| VV |  | 1440 |  | 1440 | [13 empty] | VV | 2 | 2 | True | 0 | ROZPOCET
| VV |  | "část návrhového průtoku (Qn=710,0) odpadních vod ze stoky DN 600/900 (Qhm - 45,0 l/s, doba čerpání 2160,0hodin" | [15 empty] | VV | 2 | 1 | True | 0 | ROZPOCET
| VV |  | " čerpadlo 2700l/min) bude po dobu ražby štoly i vlastního vystrojování štoly čerpána. " | [15 empty] | VV | 2 | 1 | True | 0 | ROZPOCET
| VV |  | " Vzhledem k tomu, že není možné celý průtok převést do jiné stoky je třeba tuto část stavby realizovat v zimních měsících " | [15 empty] | VV | 2 | 1 | True | 0 | ROZPOCET
| VV |  | 2160 |  | 2160 | [13 empty] | VV | 2 | 2 | True | 0 | ROZPOCET
| VV |  | Součet |  | 3600 | [13 empty] | VV | 2 | 4 | True | 1 | ROZPOCET
28 | K | 121151103 | Sejmutí ornice plochy do 100 m2 tl vrstvy do 200 mm strojně | m2 | 95.7 |  | 0 | CS ÚRS 2023 01 |  |  | základní |  | 0 | 0 | 0 | 0 | 0 | 4 | K | 2 |  |  |  | ROZPOCET |  |  |  |  | 0 | 0 | 0 | 0 | 0 | 1 | 0 | 4 | 1390980063
| VV | ORNtš | " TŠ1 - šachty Š1+Š1a " 0,2*50,4 |  | 10.08 | [13 empty] | VV | 2 | 2 | True | 0 | ROZPOCET
| VV |  | " montážní jámy MJ kp + kp uv + provizorní obtok DN800 u TŠ1 " | [15 empty] | VV | 2 | 1 | True | 0 | ROZPOCET
| VV | ORNmj | 0,2*1,1*1,1*(21+9)+0,2*2,0*4,5 |  | 9.06 | [13 empty] | VV | 2 | 2 | True | 0 | ROZPOCET
| VV | ORNICE | Součet |  | 19.14 | [13 empty] | VV | 2 | 4 | True | 0 | ROZPOCET
| VV |  | ORNICE/0,2 |  | 95.7 | [13 empty] | VV | 2 | 2 | True | 0 | ROZPOCET
| VV |  | Součet |  | 95.7 | [13 empty] | VV | 2 | 4 | True | 1 | ROZPOCET
29 | K | 1190013011 | Dočasné zajištění potrubí plynu DN300 - ochrana bednění, zajištění proti vychýlení | m | 7.5 |  | 0 | vlastní |  |  | základní |  | 0 | 0.00868 | 0.0651 | 0 | 0 | 4 | K | 2 |  |  |  | ROZPOCET |  |  |  |  | 0 | 0 | 0 | 0 | 0 | 1 | 0 | 4 | 1314978682
| VV |  | " stávající potubí plynu DN 300 v Š1 " 7,5 |  | 7.5 | [13 empty] | VV | 2 | 2 | True | 1 | ROZPOCET
30 | K | 119001401 | Dočasné zajištění potrubí ocelového nebo litinového DN do 200 mm | m | 82.69 |  | 0 | CS ÚRS 2023 01 |  |  | základní |  | 0 | 0.00868 | 0.71775 | 0 | 0 | 4 | K | 2 |  |  |  | ROZPOCET |  |  |  |  | 0 | 0 | 0 | 0 | 0 | 1 | 0 | 4 | 1529454356
| VV |  | " křížení voda " 1,88*28+1,75*16+2,05 |  | 82.69 | [13 empty] | VV | 2 | 2 | True | 0 | ROZPOCET
| VV | POTRUBI1 | Součet |  | 82.69 | [13 empty] | VV | 2 | 4 | True | 1 | ROZPOCET
31 | K | 119001402 | Dočasné zajištění potrubí ocelového nebo litinového DN přes 200 do 500 mm | m | 3.5 |  | 0 | CS ÚRS 2023 01 |  |  | základní |  | 0 | 0.01269 | 0.044415 | 0 | 0 | 4 | K | 2 |  |  |  | ROZPOCET |  |  |  |  | 0 | 0 | 0 | 0 | 0 | 1 | 0 | 4 | 829445307
| VV |  | " křížení plyn " 1,75*2 |  | 3.5 | [13 empty] | VV | 2 | 2 | True | 0 | ROZPOCET
| VV | POTRUBI2 | Součet |  | 3.5 | [13 empty] | VV | 2 | 4 | True | 1 | ROZPOCET
32 | K | 119001421 | Dočasné zajištění kabelů a kabelových tratí ze 3 volně ložených kabelů | m | 19.51 |  | 0 | CS ÚRS 2023 01 |  |  | základní |  | 0 | 0.0369 | 0.71992 | 0 | 0 | 4 | K | 2 |  |  |  | ROZPOCET |  |  |  |  | 0 | 0 | 0 | 0 | 0 | 1 | 0 | 4 | 170203062
| VV |  | " křížení kabelů " | [15 empty] | VV | 2 | 1 | True | 0 | ROZPOCET
| VV |  | 1,88*2+1,75*9 |  | 19.51 | [13 empty] | VV | 2 | 2 | True | 0 | ROZPOCET
| VV | KABEL | Součet |  | 19.51 | [13 empty] | VV | 2 | 4 | True | 1 | ROZPOCET
33 | K | 130001101 | Příplatek za ztížení vykopávky v blízkosti podzemního vedení | m3 | 224.915 |  | 0 | CS ÚRS 2023 01 |  |  | základní |  | 0 | 0 | 0 | 0 | 0 | 4 | K | 2 |  |  |  | ROZPOCET |  |  |  |  | 0 | 0 | 0 | 0 | 0 | 1 | 0 | 4 | -150979487
| VV |  | " křížení voda " 2,05*1,7*1,2 |  | 4.182 | [13 empty] | VV | 2 | 2 | True | 0 | ROZPOCET
| VV | VYKOPRj | Mezisoučet |  | 4.182 | [13 empty] | VV | 2 | 3 | True | 0 | ROZPOCET
| VV |  | " stávající potubí plynu DN 300 v Š1 " 7,5*1,3*1,8 |  | 17.55 | [13 empty] | VV | 2 | 2 | True | 0 | ROZPOCET
| VV |  | (POTRUBI1-2,0)*1,7*1,2 |  | 164.608 | [13 empty] | VV | 2 | 2 | True | 0 | ROZPOCET
| VV |  | POTRUBI2*1,9*1,4 |  | 9.31 | [13 empty] | VV | 2 | 2 | True | 0 | ROZPOCET
| VV |  | KABEL*1,5*1,0 |  | 29.265 | [13 empty] | VV | 2 | 2 | True | 0 | ROZPOCET
| VV | VYKOPRr | Mezisoučet |  | 220.733 | [13 empty] | VV | 2 | 3 | True | 0 | ROZPOCET
| VV | VYKOPR | Součet |  | 224.915 | [13 empty] | VV | 2 | 4 | True | 1 | ROZPOCET
34 | K | 131113712 | Hloubení zapažených jam v nesoudržných horninách třídy těžitelnosti I skupiny 1 a 2 ručně | m3 | 0.418 |  | 0 | CS ÚRS 2023 01 |  |  | základní |  | 0 | 0 | 0 | 0 | 0 | 4 | K | 2 |  |  |  | ROZPOCET |  |  |  |  | 0 | 0 | 0 | 0 | 0 | 1 | 0 | 4 | -1389068380
| VV |  | " ve 2. třídě - 10 % " VYKOPRj*0,1 |  | 0.418 | [13 empty] | VV | 2 | 2 | True | 1 | ROZPOCET
35 | K | 131213712 | Hloubení zapažených jam v nesoudržných horninách třídy těžitelnosti I skupiny 3 ručně | m3 | 3.429 |  | 0 | CS ÚRS 2023 01 |  |  | základní |  | 0 | 0 | 0 | 0 | 0 | 4 | K | 2 |  |  |  | ROZPOCET |  |  |  |  | 0 | 0 | 0 | 0 | 0 | 1 | 0 | 4 | -996091802
| VV |  | " 82 % " VYKOPRj*0,82 |  | 3.429 | [13 empty] | VV | 2 | 2 | True | 1 | ROZPOCET
36 | K | 131313712 | Hloubení zapažených jam v nesoudržných horninách třídy těžitelnosti II skupiny 4 ručně | m3 | 0.335 |  | 0 | CS ÚRS 2023 01 |  |  | základní |  | 0 | 0 | 0 | 0 | 0 | 4 | K | 2 |  |  |  | ROZPOCET |  |  |  |  | 0 | 0 | 0 | 0 | 0 | 1 | 0 | 4 | -779891348
| VV |  | " 8 % " VYKOPRj*0,08 |  | 0.335 | [13 empty] | VV | 2 | 2 | True | 1 | ROZPOCET
37 | K | 131151204 | Hloubení jam zapažených v hornině třídy těžitelnosti I skupiny 1 a 2 objem do 500 m3 strojně | m3 | 28.352 |  | 0 | CS ÚRS 2023 01 |  |  | základní |  | 0 | 0 | 0 | 0 | 0 | 4 | K | 2 |  |  |  | ROZPOCET |  |  |  |  | 0 | 0 | 0 | 0 | 0 | 1 | 0 | 4 | -874097966
| VV |  | " úsek Š7-Š8 - DN 600/900 " | [15 empty] | VV | 2 | 1 | True | 0 | ROZPOCET
| VV |  | 2,25*(5,18+5,20)/2*(287,21-271,8-3,38/2) |  | 160.215 | [13 empty] | VV | 2 | 2 | True | 0 | ROZPOCET
| VV |  | 2,25*(5,20+5,17)/2*(304,4-287,21-3,38/2) |  | 180.827 | [13 empty] | VV | 2 | 2 | True | 0 | ROZPOCET
| VV | VYKOP21 | Mezisoučet |  | 341.042 | [13 empty] | VV | 2 | 3 | True | 0 | ROZPOCET
| VV |  | " odpočet komunikací " | [15 empty] | VV | 2 | 1 | True | 0 | ROZPOCET
| VV |  | " vozovka 6 " -0,8*BVOZ6j |  | -40.734 | [13 empty] | VV | 2 | 2 | True | 0 | ROZPOCET
| VV |  | " vozovka 7 " -0,85*BVOZ7j |  | -12.604 | [13 empty] | VV | 2 | 2 | True | 0 | ROZPOCET
| VV |  | " odpočet ruční výkop " -VYKOPRj |  | -4.182 | [13 empty] | VV | 2 | 2 | True | 0 | ROZPOCET
| VV | VYKOP2 | Součet |  | 283.522 | [13 empty] | VV | 2 | 4 | True | 0 | ROZPOCET
| VV |  | " ve 2. třídě - 10 % " | [15 empty] | VV | 2 | 1 | True | 0 | ROZPOCET
| VV |  | VYKOP2*0,1 |  | 28.352 | [13 empty] | VV | 2 | 2 | True | 0 | ROZPOCET
| VV |  | Součet |  | 28.352 | [13 empty] | VV | 2 | 4 | True | 1 | ROZPOCET
38 | K | 131251204 | Hloubení jam zapažených v hornině třídy těžitelnosti I skupiny 3 objem do 500 m3 strojně | m3 | 232.488 |  | 0 | CS ÚRS 2023 01 |  |  | základní |  | 0 | 0 | 0 | 0 | 0 | 4 | K | 2 |  |  |  | ROZPOCET |  |  |  |  | 0 | 0 | 0 | 0 | 0 | 1 | 0 | 4 | 1092272614
| VV |  | " 82% " VYKOP2*0,82 |  | 232.488 | [13 empty] | VV | 2 | 2 | True | 1 | ROZPOCET
39 | K | 131351204 | Hloubení jam zapažených v hornině třídy těžitelnosti II skupiny 4 objem do 500 m3 strojně | m3 | 22.682 |  | 0 | CS ÚRS 2023 01 |  |  | základní |  | 0 | 0 | 0 | 0 | 0 | 4 | K | 2 |  |  |  | ROZPOCET |  |  |  |  | 0 | 0 | 0 | 0 | 0 | 1 | 0 | 4 | 329807148
| VV |  | " 8% " VYKOP2*0,08 |  | 22.682 | [13 empty] | VV | 2 | 2 | True | 1 | ROZPOCET
40 | K | 151201202 | Zřízení zátažného pažení stěn výkopu hl přes 4 do 8 m | m2 | 303.149 |  | 0 | CS ÚRS 2023 01 |  |  | základní |  | 0 | 0.00149 | 0.45169 | 0 | 0 | 4 | K | 2 |  |  |  | ROZPOCET |  |  |  |  | 0 | 0 | 0 | 0 | 0 | 1 | 0 | 4 | -317387428
| VV |  | " úsek Š7-Š8 - DN 600/900 " | [15 empty] | VV | 2 | 1 | True | 0 | ROZPOCET
| VV |  | 2*(5,18+5,20)/2*(287,21-271,8-3,38/2) |  | 142.414 | [13 empty] | VV | 2 | 2 | True | 0 | ROZPOCET
| VV |  | 2*(5,20+5,17)/2*(304,4-287,21-3,38/2) |  | 160.735 | [13 empty] | VV | 2 | 2 | True | 0 | ROZPOCET
| VV |  | Součet |  | 303.149 | [13 empty] | VV | 2 | 4 | True | 1 | ROZPOCET
41 | K | 151201212 | Odstranění pažení stěn zátažného hl přes 4 do 8 m | m2 | 303.149 |  | 0 | CS ÚRS 2023 01 |  |  | základní |  | 0 | 0 | 0 | 0 | 0 | 4 | K | 2 |  |  |  | ROZPOCET |  |  |  |  | 0 | 0 | 0 | 0 | 0 | 1 | 0 | 4 | -2092692888
42 | K | 151201302 | Zřízení rozepření stěn při pažení zátažném hl přes 4 do 8 m | m3 | 283.522 |  | 0 | CS ÚRS 2023 01 |  |  | základní |  | 0 | 0.00139 | 0.3941 | 0 | 0 | 4 | K | 2 |  |  |  | ROZPOCET |  |  |  |  | 0 | 0 | 0 | 0 | 0 | 1 | 0 | 4 | 1463971254
| VV |  | VYKOP2 |  | 283.522 | [13 empty] | VV | 2 | 2 | True | 1 | ROZPOCET
43 | K | 151201312 | Odstranění rozepření stěn při pažení zátažném hl přes 4 do 8 m | m3 | 287.704 |  | 0 | CS ÚRS 2023 01 |  |  | základní |  | 0 | 0 | 0 | 0 | 0 | 4 | K | 2 |  |  |  | ROZPOCET |  |  |  |  | 0 | 0 | 0 | 0 | 0 | 1 | 0 | 4 | 769658192
44 | K | 132112222 | Hloubení zapažených rýh šířky do 2000 mm v nesoudržných horninách třídy těžitelnosti I skupiny 1 a 2 ručně | m3 | 22.073 |  | 0 | CS ÚRS 2023 01 |  |  | základní |  | 0 | 0 | 0 | 0 | 0 | 4 | K | 2 |  |  |  | ROZPOCET |  |  |  |  | 0 | 0 | 0 | 0 | 0 | 1 | 0 | 4 | 1541201374
| VV |  | " křížení inž. sítí " | [15 empty] | VV | 2 | 1 | True | 0 | ROZPOCET
| VV |  | " 10% " VYKOPRr*0,1 |  | 22.073 | [13 empty] | VV | 2 | 2 | True | 1 | ROZPOCET
45 | K | 132212222 | Hloubení zapažených rýh šířky do 2000 mm v nesoudržných horninách třídy těžitelnosti I skupiny 3 ručně | m3 | 181.001 |  | 0 | CS ÚRS 2023 01 |  |  | základní |  | 0 | 0 | 0 | 0 | 0 | 4 | K | 2 |  |  |  | ROZPOCET |  |  |  |  | 0 | 0 | 0 | 0 | 0 | 1 | 0 | 4 | 1223007911
| VV |  | " křížení inž. sítí " | [15 empty] | VV | 2 | 1 | True | 0 | ROZPOCET
| VV |  | " 82% " VYKOPRr*0,82 |  | 181.001 | [13 empty] | VV | 2 | 2 | True | 1 | ROZPOCET
46 | K | 132312222 | Hloubení zapažených rýh šířky do 2000 mm v nesoudržných horninách třídy těžitelnosti II skupiny 4 ručně | m3 | 17.659 |  | 0 | CS ÚRS 2023 01 |  |  | základní |  | 0 | 0 | 0 | 0 | 0 | 4 | K | 2 |  |  |  | ROZPOCET |  |  |  |  | 0 | 0 | 0 | 0 | 0 | 1 | 0 | 4 | -1573223140
| VV |  | " křížení inž. sítí " | [15 empty] | VV | 2 | 1 | True | 0 | ROZPOCET
| VV |  | " 8% " VYKOPRr*0,08 |  | 17.659 | [13 empty] | VV | 2 | 2 | True | 1 | ROZPOCET
47 | K | 132154206 | Hloubení zapažených rýh š do 2000 mm v hornině třídy těžitelnosti I skupiny 1 a 2 objem do 5000 m3 | m3 | 274.664 |  | 0 | CS ÚRS 2023 01 |  |  | základní |  | 0 | 0 | 0 | 0 | 0 | 4 | K | 2 |  |  |  | ROZPOCET |  |  |  |  | 0 | 0 | 0 | 0 | 0 | 1 | 0 | 4 | 185065693
| VV |  | " úsek Š2-Š4 - DN 700/1050 " | [15 empty] | VV | 2 | 1 | True | 0 | ROZPOCET
| VV |  | 1,88*(5,4+5,39)/2*(73,05-24,35-1,6/2-3,0-0,29+1,6-3,29/2) |  | 452.005 | [13 empty] | VV | 2 | 2 | True | 0 | ROZPOCET
| VV |  | 1,88*(5,41+5,39)/2*(121,75-73,05-3,29/2*2) |  | 461.002 | [13 empty] | VV | 2 | 2 | True | 0 | ROZPOCET
| VV |  | " úsek Š4-Š7 - DN 600/900 " | [15 empty] | VV | 2 | 1 | True | 0 | ROZPOCET
| VV |  | 1,75*(5,39+5,29)/2*(151,77-121,75-3,29/2) |  | 265.164 | [13 empty] | VV | 2 | 2 | True | 0 | ROZPOCET
| VV |  | 1,75*(5,29+5,34)/2*(166,21-151,77) |  | 134.31 | [13 empty] | VV | 2 | 2 | True | 0 | ROZPOCET
| VV |  | 1,75*(5,34+5,30)/2*(172,65-166,21-3,29/2) |  | 44.641 | [13 empty] | VV | 2 | 2 | True | 0 | ROZPOCET
| VV |  | 1,75*(5,30+5,24)/2*(221,05-172,65-3,29/2*2) |  | 416.027 | [13 empty] | VV | 2 | 2 | True | 0 | ROZPOCET
| VV |  | 1,75*(5,24+5,18)/2*(242,79-221,05-3,29/2) |  | 183.216 | [13 empty] | VV | 2 | 2 | True | 0 | ROZPOCET
| VV |  | 1,75*(5,17+5,18)/2*(271,8-242,79-3,29/2-3,38/2) |  | 232.519 | [13 empty] | VV | 2 | 2 | True | 0 | ROZPOCET
| VV |  | " úsek Š8-Š10 - DN 600/900 " | [15 empty] | VV | 2 | 1 | True | 0 | ROZPOCET
| VV |  | 1,75*(5,17+5,10)/2*(350,2-304,4-3,38/2) |  | 396.383 | [13 empty] | VV | 2 | 2 | True | 0 | ROZPOCET
| VV |  | 1,75*(5,10+5,02)/2*(361,4-350,2-2,68/2) |  | 87.31 | [13 empty] | VV | 2 | 2 | True | 0 | ROZPOCET
| VV |  | 1,75*(5,02+4,88)/2*(404,05-361,4-2,68/2-0,3-0,29) |  | 352.737 | [13 empty] | VV | 2 | 2 | True | 0 | ROZPOCET
| VV |  | " úsek Š8-NB1 - DN 300 " | [15 empty] | VV | 2 | 1 | True | 0 | ROZPOCET
| VV |  | 1,2*(4,29+4,14)/2*(3,0-0,517/2-0,242-0,3-0,6-0,29+0,7) |  | 10.164 | [13 empty] | VV | 2 | 2 | True | 0 | ROZPOCET
| VV |  | " šachty " | [15 empty] | VV | 2 | 1 | True | 0 | ROZPOCET
| VV |  | " Š3-Š6 " 3,29*3,29*(5,51+5,49+5,37+5,31) |  | 234.666 | [13 empty] | VV | 2 | 2 | True | 0 | ROZPOCET
| VV |  | " Š7 " 5,75*3,38*2,98 |  | 57.916 | [13 empty] | VV | 2 | 2 | True | 0 | ROZPOCET
| VV |  | " Š8 " 5,74*3,38*3,18 |  | 61.696 | [13 empty] | VV | 2 | 2 | True | 0 | ROZPOCET
| VV |  | " Š9 " 5,60*2,68*2,38 |  | 35.719 | [13 empty] | VV | 2 | 2 | True | 0 | ROZPOCET
| VV |  | " Š10 " 5,43*3,98*3,83 |  | 82.772 | [13 empty] | VV | 2 | 2 | True | 0 | ROZPOCET
| VV | VYKOP11 | Mezisoučet |  | 3508.247 | [13 empty] | VV | 2 | 3 | True | 0 | ROZPOCET
| VV |  | " odpočet ruční výkop " -VYKOPRr |  | -220.733 | [13 empty] | VV | 2 | 2 | True | 0 | ROZPOCET
| VV |  | " odpočet stávajícího potrubí " | [15 empty] | VV | 2 | 1 | True | 0 | ROZPOCET
| VV |  | " DN600/900 " -31,9*0,797 |  | -25.424 | [13 empty] | VV | 2 | 2 | True | 0 | ROZPOCET
| VV |  | " DN300 " -1,4-0,099 |  | -1.499 | [13 empty] | VV | 2 | 2 | True | 0 | ROZPOCET
| VV |  | " odpočet komunikací " | [15 empty] | VV | 2 | 1 | True | 0 | ROZPOCET
| VV |  | -(BVOZ1-BVOZ1tš)*1,0 |  | -33.126 | [13 empty] | VV | 2 | 2 | True | 0 | ROZPOCET
| VV |  | -BVOZ2*0,7 |  | -66.836 | [13 empty] | VV | 2 | 2 | True | 0 | ROZPOCET
| VV |  | -(BVOZ3-BVOZ3mj)*0,5 |  | -49.32 | [13 empty] | VV | 2 | 2 | True | 0 | ROZPOCET
| VV |  | -(BVOZ4-BVOZ4mj)*0,8 |  | -73.899 | [13 empty] | VV | 2 | 2 | True | 0 | ROZPOCET
| VV |  | -BVOZ5*0,75 |  | -68.192 | [13 empty] | VV | 2 | 2 | True | 0 | ROZPOCET
| VV |  | -(BVOZ6-BVOZ6j-BVOZ6mj)*0,8 |  | -45.774 | [13 empty] | VV | 2 | 2 | True | 0 | ROZPOCET
| VV |  | -(BVOZ7-BVOZ7j)*0,85 |  | -79.922 | [13 empty] | VV | 2 | 2 | True | 0 | ROZPOCET
| VV |  | -BVOZ8*0,9 |  | -96.886 | [13 empty] | VV | 2 | 2 | True | 0 | ROZPOCET
| VV | VYKOP1 | Součet |  | 2746.636 | [13 empty] | VV | 2 | 4 | True | 0 | ROZPOCET
| VV |  | " ve 2. třídě - 10 % " | [15 empty] | VV | 2 | 1 | True | 0 | ROZPOCET
| VV |  | VYKOP1*0,1 |  | 274.664 | [13 empty] | VV | 2 | 2 | True | 0 | ROZPOCET
| VV |  | Součet |  | 274.664 | [13 empty] | VV | 2 | 4 | True | 1 | ROZPOCET
48 | K | 132254206 | Hloubení zapažených rýh š do 2000 mm v hornině třídy těžitelnosti I skupiny 3 objem do 5000 m3 | m3 | 2252.242 |  | 0 | CS ÚRS 2023 01 |  |  | základní |  | 0 | 0 | 0 | 0 | 0 | 4 | K | 2 |  |  |  | ROZPOCET |  |  |  |  | 0 | 0 | 0 | 0 | 0 | 1 | 0 | 4 | -1904608214
| VV |  | " 82% " VYKOP1*0,82 |  | 2252.242 | [13 empty] | VV | 2 | 2 | True | 1 | ROZPOCET
49 | K | 132354206 | Hloubení zapažených rýh š do 2000 mm v hornině třídy těžitelnosti II skupiny 4 objem do 5000 m3 | m3 | 219.731 |  | 0 | CS ÚRS 2023 01 |  |  | základní |  | 0 | 0 | 0 | 0 | 0 | 4 | K | 2 |  |  |  | ROZPOCET |  |  |  |  | 0 | 0 | 0 | 0 | 0 | 1 | 0 | 4 | -70925779
| VV |  | " 8% " VYKOP1*0,08 |  | 219.731 | [13 empty] | VV | 2 | 2 | True | 1 | ROZPOCET
50 | K | 151201103 | Zřízení zátažného pažení a rozepření stěn rýh hl přes 4 do 8 m | m2 | 3681.699 |  | 0 | CS ÚRS 2023 01 |  |  | základní |  | 0 | 0.00208 | 7.6579 | 0 | 0 | 4 | K | 2 |  |  |  | ROZPOCET |  |  |  |  | 0 | 0 | 0 | 0 | 0 | 1 | 0 | 4 | -327139685
| VV |  | " úsek Š2-Š4 - DN 700/1050 " | [15 empty] | VV | 2 | 1 | True | 0 | ROZPOCET
| VV |  | 2*(5,4+5,39)/2*(73,05-24,35-1,6/2-3,0-0,29+1,6-3,29/2) |  | 480.856 | [13 empty] | VV | 2 | 2 | True | 0 | ROZPOCET
| VV |  | 2*(5,41+5,39)/2*(121,75-73,05-3,29/2*2) |  | 490.428 | [13 empty] | VV | 2 | 2 | True | 0 | ROZPOCET
| VV |  | " úsek Š4-Š7 - DN 600/900 " | [15 empty] | VV | 2 | 1 | True | 0 | ROZPOCET
| VV |  | 2*(5,39+5,29)/2*(151,77-121,75-3,29/2) |  | 303.045 | [13 empty] | VV | 2 | 2 | True | 0 | ROZPOCET
| VV |  | 2*(5,29+5,34)/2*(166,21-151,77) |  | 153.497 | [13 empty] | VV | 2 | 2 | True | 0 | ROZPOCET
| VV |  | 2*(5,34+5,30)/2*(172,65-166,21-3,29/2) |  | 51.019 | [13 empty] | VV | 2 | 2 | True | 0 | ROZPOCET
| VV |  | 2*(5,30+5,24)/2*(221,05-172,65-3,29/2*2) |  | 475.459 | [13 empty] | VV | 2 | 2 | True | 0 | ROZPOCET
| VV |  | 2*(5,24+5,18)/2*(242,79-221,05-3,29/2) |  | 209.39 | [13 empty] | VV | 2 | 2 | True | 0 | ROZPOCET
| VV |  | 2*(5,17+5,18)/2*(271,8-242,79-3,29/2-3,38/2) |  | 265.736 | [13 empty] | VV | 2 | 2 | True | 0 | ROZPOCET
| VV |  | " úsek Š8-Š10 - DN 600/900 " | [15 empty] | VV | 2 | 1 | True | 0 | ROZPOCET
| VV |  | 2*(5,17+5,10)/2*(350,2-304,4-3,38/2) |  | 453.01 | [13 empty] | VV | 2 | 2 | True | 0 | ROZPOCET
| VV |  | 2*(5,10+5,02)/2*(361,4-350,2-2,68/2) |  | 99.783 | [13 empty] | VV | 2 | 2 | True | 0 | ROZPOCET
| VV |  | 2*(5,02+4,88)/2*(404,05-361,4-2,68/2-0,3-0,29) |  | 403.128 | [13 empty] | VV | 2 | 2 | True | 0 | ROZPOCET
| VV |  | " úsek Š8-NB1 - DN 300 " | [15 empty] | VV | 2 | 1 | True | 0 | ROZPOCET
| VV |  | 2*(4,29+4,14)/2*(3,0-0,517/2-0,242-0,3-0,6-0,29) |  | 11.039 | [13 empty] | VV | 2 | 2 | True | 0 | ROZPOCET
| VV |  | " šachty " | [15 empty] | VV | 2 | 1 | True | 0 | ROZPOCET
| VV |  | " Š3-Š6 " 4*3,29*(5,51+5,49+5,37+5,31) |  | 285.309 | [13 empty] | VV | 2 | 2 | True | 0 | ROZPOCET
| VV |  | Součet |  | 3681.699 | [13 empty] | VV | 2 | 4 | True | 1 | ROZPOCET
51 | K | 151201113 | Odstranění zátažného pažení a rozepření stěn rýh hl přes 4 do 8 m | m2 | 3681.699 |  | 0 | CS ÚRS 2023 01 |  |  | základní |  | 0 | 0 | 0 | 0 | 0 | 4 | K | 2 |  |  |  | ROZPOCET |  |  |  |  | 0 | 0 | 0 | 0 | 0 | 1 | 0 | 4 | -147541111
52 | K | 154065421 | Pažení výrubu šachty ocelové pažnice do 1 roku suchá | m2 | 160.019 |  | 0 | CS ÚRS 2023 01 |  |  | základní |  | 0 | 0.01169 | 1.8706 | 0 | 0 | 4 | K | 2 |  |  |  | ROZPOCET |  |  |  |  | 0 | 0 | 0 | 0 | 0 | 1 | 0 | 4 | 1039969800
| VV |  | " šachty " | [15 empty] | VV | 2 | 1 | True | 0 | ROZPOCET
| VV |  | " Š7 " 5,75*(3,38+2,98)*2 |  | 73.14 | [13 empty] | VV | 2 | 2 | True | 0 | ROZPOCET
| VV |  | " Š8 " 5,74*(3,38+3,18)*2 |  | 75.309 | [13 empty] | VV | 2 | 2 | True | 0 | ROZPOCET
| VV |  | " Š9 " 5,60*(2,68+2,38)*2 |  | 56.672 | [13 empty] | VV | 2 | 2 | True | 0 | ROZPOCET
| VV |  | " Š10 " 5,43*(3,98+3,83)*2 |  | 84.817 | [13 empty] | VV | 2 | 2 | True | 0 | ROZPOCET
| VV |  | " odpočet pažení trvale zabudovaného " | [15 empty] | VV | 2 | 1 | True | 0 | ROZPOCET
| VV |  | -PAZtr1 |  | -129.919 | [13 empty] | VV | 2 | 2 | True | 0 | ROZPOCET
| VV |  | Součet |  | 160.019 | [13 empty] | VV | 2 | 4 | True | 1 | ROZPOCET
53 | K | 154065521 | Odpažení výrubu šachty ocelové pažnice suchá | m2 | 160.019 |  | 0 | CS ÚRS 2023 01 |  |  | základní |  | 0 | 0 | 0 | 0 | 0 | 4 | K | 2 |  |  |  | ROZPOCET |  |  |  |  | 0 | 0 | 0 | 0 | 0 | 1 | 0 | 4 | 253080469
54 | K | 154065423 | Pažení výrubu šachty ocelové pažnice ponechané suchá | m2 | 129.919 |  | 0 | CS ÚRS 2023 01 |  |  | základní |  | 0 | 0.06679 | 8.6773 | 0 | 0 | 4 | K | 2 |  |  |  | ROZPOCET |  |  |  |  | 0 | 0 | 0 | 0 | 0 | 1 | 0 | 4 | -1876724941
| VV |  | " šachty " | [15 empty] | VV | 2 | 1 | True | 0 | ROZPOCET
| VV |  | " Š7 " 4,0*3,38 |  | 13.52 | [13 empty] | VV | 2 | 2 | True | 0 | ROZPOCET
| VV |  | " Š8 " 4,0*3,38 |  | 13.52 | [13 empty] | VV | 2 | 2 | True | 0 | ROZPOCET
| VV |  | " Š9 " (5,60-1,5)*(2,68+2,38)*2 |  | 41.492 | [13 empty] | VV | 2 | 2 | True | 0 | ROZPOCET
| VV |  | " Š10 " (5,43-1,5)*(3,98+3,83)*2 |  | 61.387 | [13 empty] | VV | 2 | 2 | True | 0 | ROZPOCET
| VV | PAZtr1 | Součet |  | 129.919 | [13 empty] | VV | 2 | 4 | True | 1 | ROZPOCET
55 | K | 1540673414 | Konstrukce výstroje šachet netypová dočasně suchá M+D | kg | 10190.4 |  | 0 | vlastní |  |  | základní |  | 0 | 0.001 | 10.1904 | 0 | 0 | 4 | K | 2 |  |  |  | ROZPOCET |  |  |  |  | 0 | 0 | 0 | 0 | 0 | 1 | 0 | 4 | -838176885
| VV |  | " ocelové rámy šachty - dočasné - 55% vč. odpočtu hmotnosti pažnic " | [15 empty] | VV | 2 | 1 | True | 0 | ROZPOCET
| VV |  | " Š7 " (8550-3906)*0,55 |  | 2554.2 | [13 empty] | VV | 2 | 2 | True | 0 | ROZPOCET
| VV |  | " Š8 " (8750-3984)*0,55 |  | 2621.3 | [13 empty] | VV | 2 | 2 | True | 0 | ROZPOCET
| VV |  | " Š9 " (6900-3047)*0,55 |  | 2119.15 | [13 empty] | VV | 2 | 2 | True | 0 | ROZPOCET
| VV |  | " Š10 " (10030-4765)*0,55 |  | 2895.75 | [13 empty] | VV | 2 | 2 | True | 0 | ROZPOCET
| VV |  | Součet |  | 10190.4 | [13 empty] | VV | 2 | 4 | True | 1 | ROZPOCET
56 | K | 1540673417 | Konstrukce výstroje šachet netypová suchá trvale zabudovaná M+D | kg | 8337.6 |  | 0 | vlastní |  |  | základní |  | 0 | 0.001 | 8.3376 | 0 | 0 | 4 | K | 2 |  |  |  | ROZPOCET |  |  |  |  | 0 | 0 | 0 | 0 | 0 | 1 | 0 | 4 | -105650132
| VV |  | " ocelové rámy šachty - zabudované - 45% vč. odpočtu hmotnosti pažnic " | [15 empty] | VV | 2 | 1 | True | 0 | ROZPOCET
| VV |  | " Š7 " (8550-3906)*0,45 |  | 2089.8 | [13 empty] | VV | 2 | 2 | True | 0 | ROZPOCET
| VV |  | " Š8 " (8750-3984)*0,45 |  | 2144.7 | [13 empty] | VV | 2 | 2 | True | 0 | ROZPOCET
| VV |  | " Š9 " (6900-3047)*0,45 |  | 1733.85 | [13 empty] | VV | 2 | 2 | True | 0 | ROZPOCET
| VV |  | " Š10 " (10030-4765)*0,45 |  | 2369.25 | [13 empty] | VV | 2 | 2 | True | 0 | ROZPOCET
| VV |  | Součet |  | 8337.6 | [13 empty] | VV | 2 | 4 | True | 1 | ROZPOCET
57 | K | 133154104 | Hloubení šachet zapažených v hornině třídy těžitelnosti I skupiny 1 a 2 objem přes 100 m3 | m3 | 13.419 |  | 0 | CS ÚRS 2023 01 |  |  | základní |  | 0 | 0 | 0 | 0 | 0 | 4 | K | 2 |  |  |  | ROZPOCET |  |  |  |  | 0 | 0 | 0 | 0 | 0 | 1 | 0 | 4 | 740885008
| VV |  | " montážní jámy " | [15 empty] | VV | 2 | 1 | True | 0 | ROZPOCET
| VV |  | " MJ kp1-13,13a,14,15,15a-19,19a,20,21 " | [15 empty] | VV | 2 | 1 | True | 0 | ROZPOCET
| VV |  | 1,1*1,1*2,0*24 |  | 58.08 | [13 empty] | VV | 2 | 2 | True | 0 | ROZPOCET
| VV |  | " MJ kp uv 1,3,4,6,8,10,10A,13,15 " | [15 empty] | VV | 2 | 1 | True | 0 | ROZPOCET
| VV |  | 1,1*1,1*(4,0*7+3,8+3,5) |  | 42.713 | [13 empty] | VV | 2 | 2 | True | 0 | ROZPOCET
| VV |  | " provizorní obrok DN800 u TŠ1 " | [15 empty] | VV | 2 | 1 | True | 0 | ROZPOCET
| VV |  | 5,0*2,0*4,5 |  | 45 | [13 empty] | VV | 2 | 2 | True | 0 | ROZPOCET
| VV | VYKOP31 | Mezisoučet |  | 145.793 | [13 empty] | VV | 2 | 3 | True | 0 | ROZPOCET
| VV |  | " odpočet povrchů " | [15 empty] | VV | 2 | 1 | True | 0 | ROZPOCET
| VV |  | " ornice " -ORNmj |  | -9.06 | [13 empty] | VV | 2 | 2 | True | 0 | ROZPOCET
| VV |  | " vozovka 3 " -0,5*BVOZ3mj |  | -0.605 | [13 empty] | VV | 2 | 2 | True | 0 | ROZPOCET
| VV |  | " vozovka 4 " -0,8*BVOZ4mj |  | -0.968 | [13 empty] | VV | 2 | 2 | True | 0 | ROZPOCET
| VV |  | " vozovka 6 " -0,8*BVOZ6mj |  | -0.968 | [13 empty] | VV | 2 | 2 | True | 0 | ROZPOCET
| VV | VYKOP3 | Součet |  | 134.192 | [13 empty] | VV | 2 | 4 | True | 0 | ROZPOCET
| VV |  | " ve 2. třídě - 10 % " | [15 empty] | VV | 2 | 1 | True | 0 | ROZPOCET
| VV |  | VYKOP3*0,1 |  | 13.419 | [13 empty] | VV | 2 | 2 | True | 1 | ROZPOCET
58 | K | 133254104 | Hloubení šachet zapažených v hornině třídy těžitelnosti I skupiny 3 objem přes 100 m3 | m3 | 110.037 |  | 0 | CS ÚRS 2023 01 |  |  | základní |  | 0 | 0 | 0 | 0 | 0 | 4 | K | 2 |  |  |  | ROZPOCET |  |  |  |  | 0 | 0 | 0 | 0 | 0 | 1 | 0 | 4 | -1575522741
| VV |  | " 82% " VYKOP3*0,82 |  | 110.037 | [13 empty] | VV | 2 | 2 | True | 1 | ROZPOCET
59 | K | 133354104 | Hloubení šachet zapažených v hornině třídy těžitelnosti II skupiny 4 objem přes 100 m3 | m3 | 10.735 |  | 0 | CS ÚRS 2023 01 |  |  | základní |  | 0 | 0 | 0 | 0 | 0 | 4 | K | 2 |  |  |  | ROZPOCET |  |  |  |  | 0 | 0 | 0 | 0 | 0 | 1 | 0 | 4 | -476043703
| VV |  | " 8% " VYKOP3*0,08 |  | 10.735 | [13 empty] | VV | 2 | 2 | True | 1 | ROZPOCET
60 | K | 151201201 | Zřízení zátažného pažení stěn výkopu hl do 4 m | m2 | 431.52 |  | 0 | CS ÚRS 2023 01 |  |  | základní |  | 0 | 0.00149 | 0.64296 | 0 | 0 | 4 | K | 2 |  |  |  | ROZPOCET |  |  |  |  | 0 | 0 | 0 | 0 | 0 | 1 | 0 | 4 | 599991208
| VV |  | " montážní jámy " | [15 empty] | VV | 2 | 1 | True | 0 | ROZPOCET
| VV |  | " MJ kp1-13,13a,14,15,15a-19,19a,20,21 " | [15 empty] | VV | 2 | 1 | True | 0 | ROZPOCET
| VV |  | 4*1,1*2,0*24 |  | 211.2 | [13 empty] | VV | 2 | 2 | True | 0 | ROZPOCET
| VV |  | " MJ kp UV1,3,4,6,8,10,10A,13,15 " | [15 empty] | VV | 2 | 1 | True | 0 | ROZPOCET
| VV |  | 4*1,1*(4,0*7+3,8+3,5) |  | 155.32 | [13 empty] | VV | 2 | 2 | True | 0 | ROZPOCET
| VV |  | " provizorní obrok DN800 u TŠ1 " | [15 empty] | VV | 2 | 1 | True | 0 | ROZPOCET
| VV |  | 5,0*(2,0+4,5)*2 |  | 65 | [13 empty] | VV | 2 | 2 | True | 0 | ROZPOCET
| VV |  | Součet |  | 431.52 | [13 empty] | VV | 2 | 4 | True | 1 | ROZPOCET
61 | K | 151201211 | Odstranění pažení stěn zátažného hl do 4 m | m2 | 431.52 |  | 0 | CS ÚRS 2023 01 |  |  | základní |  | 0 | 0 | 0 | 0 | 0 | 4 | K | 2 |  |  |  | ROZPOCET |  |  |  |  | 0 | 0 | 0 | 0 | 0 | 1 | 0 | 4 | -744769459
62 | K | 151201301 | Zřízení rozepření stěn při pažení zátažném hl do 4 m | m3 | 134.192 |  | 0 | CS ÚRS 2023 01 |  |  | základní |  | 0 | 0.00136 | 0.1825 | 0 | 0 | 4 | K | 2 |  |  |  | ROZPOCET |  |  |  |  | 0 | 0 | 0 | 0 | 0 | 1 | 0 | 4 | 989728519
| VV |  | " MJ kp " VYKOP3 |  | 134.192 | [13 empty] | VV | 2 | 2 | True | 1 | ROZPOCET
63 | K | 151201311 | Odstranění rozepření stěn při pažení zátažném hl do 4 m | m3 | 134.192 |  | 0 | CS ÚRS 2023 01 |  |  | základní |  | 0 | 0 | 0 | 0 | 0 | 4 | K | 2 |  |  |  | ROZPOCET |  |  |  |  | 0 | 0 | 0 | 0 | 0 | 1 | 0 | 4 | 567657534
64 | K | 162751114 | Vodorovné přemístění přes 6 000 do 7000 m výkopku/sypaniny z horniny třídy těžitelnosti I skupiny 1 až 3 | m3 | 3263.499 |  | 0 | CS ÚRS 2023 01 |  |  | základní |  | 0 | 0 | 0 | 0 | 0 | 4 | K | 2 |  |  |  | ROZPOCET |  |  |  |  | 0 | 0 | 0 | 0 | 0 | 1 | 0 | 4 | 926261379
| VV |  | " zemina z výkopů stok " | [15 empty] | VV | 2 | 1 | True | 0 | ROZPOCET
| VV |  | VYKOP1+VYKOP2+VYKOP3+VYKOPR+ORNICE |  | 3408.405 | [13 empty] | VV | 2 | 2 | True | 0 | ROZPOCET
| VV |  | " zemina ze štoly " | [15 empty] | VV | 2 | 1 | True | 0 | ROZPOCET
| VV |  | VYRUBzv |  | 104.068 | [13 empty] | VV | 2 | 2 | True | 0 | ROZPOCET
| VV |  | " zemina z šachet TŠ " | [15 empty] | VV | 2 | 1 | True | 0 | ROZPOCET
| VV |  | " zemina z šachet TŠ1 a TŠ2 " | [15 empty] | VV | 2 | 1 | True | 0 | ROZPOCET
| VV |  | " navýšení TV dle přílohy 7 předmluvy ceníku " | [15 empty] | VV | 2 | 1 | True | 0 | ROZPOCET
| VV |  | " stupeň ražnosti I " VYRUBš2*0,7*1,09 |  | 195.453 | [13 empty] | VV | 2 | 2 | True | 0 | ROZPOCET
| VV |  | " stupeň ražnosti II " VYRUBš2*0,3*1,13 |  | 86.84 | [13 empty] | VV | 2 | 2 | True | 0 | ROZPOCET
| VV | ODVOZ1 | Součet |  | 3794.766 | [13 empty] | VV | 2 | 4 | True | 0 | ROZPOCET
| VV |  | " 86% " ODVOZ1*0,86 |  | 3263.499 | [13 empty] | VV | 2 | 2 | True | 0 | ROZPOCET
| VV |  | Součet |  | 3263.499 | [13 empty] | VV | 2 | 4 | True | 1 | ROZPOCET
65 | K | 162751134 | Vodorovné přemístění přes 6 000 do 7000 m výkopku/sypaniny z horniny třídy těžitelnosti II skupiny 4 a 5 | m3 | 531.267 |  | 0 | CS ÚRS 2023 01 |  |  | základní |  | 0 | 0 | 0 | 0 | 0 | 4 | K | 2 |  |  |  | ROZPOCET |  |  |  |  | 0 | 0 | 0 | 0 | 0 | 1 | 0 | 4 | 635760290
| VV |  | " 14% " ODVOZ1*0,14 |  | 531.267 | [13 empty] | VV | 2 | 2 | True | 1 | ROZPOCET
66 | K | 171251201 | Uložení sypaniny na skládky nebo meziskládky | m3 | 3794.766 |  | 0 | CS ÚRS 2023 01 |  |  | základní |  | 0 | 0 | 0 | 0 | 0 | 4 | K | 2 |  |  |  | ROZPOCET |  |  |  |  | 0 | 0 | 0 | 0 | 0 | 1 | 0 | 4 | 777687600
| VV |  | 3263,499+531,267 |  | 3794.766 | [13 empty] | VV | 2 | 2 | True | 0 | ROZPOCET
| VV |  | Součet |  | 3794.766 | [13 empty] | VV | 2 | 4 | True | 1 | ROZPOCET
67 | K | 1712012111 | Poplatek za skládku zeminy | m3 | 3415.289 |  | 0 | vlastní |  |  | základní |  | 0 | 0 | 0 | 0 | 0 | 4 | K | 2 |  |  |  | ROZPOCET |  |  |  |  | 0 | 0 | 0 | 0 | 0 | 1 | 0 | 4 | -1098846738
| VV |  | " podíl navážky ve výkopu - 10% " | [15 empty] | VV | 2 | 1 | True | 0 | ROZPOCET
| VV |  | (ODVOZ1)*0,9 |  | 3415.289 | [13 empty] | VV | 2 | 2 | True | 0 | ROZPOCET
| VV |  | Součet |  | 3415.289 | [13 empty] | VV | 2 | 4 | True | 1 | ROZPOCET
68 | K | 1712012112 | Poplatek za skládku navážky | m3 | 379.477 |  | 0 | vlastní |  |  | základní |  | 0 | 0 | 0 | 0 | 0 | 4 | K | 2 |  |  |  | ROZPOCET |  |  |  |  | 0 | 0 | 0 | 0 | 0 | 1 | 0 | 4 | 594919851
| VV |  | (ODVOZ1)*0,1 |  | 379.477 | [13 empty] | VV | 2 | 2 | True | 1 | ROZPOCET
69 | K | 174101101 | Zásyp jam, šachet rýh nebo kolem objektů sypaninou se zhutněním | m3 | 2478.572 |  | 0 | CS ÚRS 2023 01 |  |  | základní |  | 0 | 0 | 0 | 0 | 0 | 4 | K | 2 |  |  |  | ROZPOCET |  |  |  |  | 0 | 0 | 0 | 0 | 0 | 1 | 0 | 4 | -724492838
| VV |  | " prostor k zásypu " | [15 empty] | VV | 2 | 1 | True | 0 | ROZPOCET
| VV |  | " stoky " VYKOP11+VYKOP21 |  | 3849.289 | [13 empty] | VV | 2 | 2 | True | 0 | ROZPOCET
| VV |  | " MJ " VYKOP31 |  | 145.793 | [13 empty] | VV | 2 | 2 | True | 0 | ROZPOCET
| VV |  | " těžní šachty TŠ1, TŠ2 " VYRUBš2 |  | 256.164 | [13 empty] | VV | 2 | 2 | True | 0 | ROZPOCET
| VV |  | " odpočet provizorní zapravení " | [15 empty] | VV | 2 | 1 | True | 0 | ROZPOCET
| VV |  | " vozovka " -ACP16prov*0,3 |  | -225.488 | [13 empty] | VV | 2 | 2 | True | 0 | ROZPOCET
| VV |  | " ornice, tráva - MJkp " -ORNICE |  | -19.14 | [13 empty] | VV | 2 | 2 | True | 0 | ROZPOCET
| VV |  | " odpočet tělesa stok " | [15 empty] | VV | 2 | 1 | True | 0 | ROZPOCET
| VV |  | " stoka vejčitá DN600/900 " | [15 empty] | VV | 2 | 1 | True | 0 | ROZPOCET
| VV |  | -1,75*(0,175+0,1+0,17+0,9+0,125+0,3)*(DN6090-(304,4-271,8-1,6/2*2)) |  | -743.725 | [13 empty] | VV | 2 | 2 | True | 0 | ROZPOCET
| VV |  | -2,25*(0,175+0,1+0,17+0,9+0,125+0,3)*(304,4-271,8-1,6/2*2) |  | -123.458 | [13 empty] | VV | 2 | 2 | True | 0 | ROZPOCET
| VV |  | " stoka vejčitá DN700/1050 " | [15 empty] | VV | 2 | 1 | True | 0 | ROZPOCET
| VV |  | -1,88*(0,175+0,1+0,19+1,05+0,14+0,3)*DN70105 |  | -344.624 | [13 empty] | VV | 2 | 2 | True | 0 | ROZPOCET
| VV |  | " kamenina DN300 " | [15 empty] | VV | 2 | 1 | True | 0 | ROZPOCET
| VV |  | -DN300*(0,671+0,1*2*(0,326+0,08/+0,12)) |  | -1.913 | [13 empty] | VV | 2 | 2 | True | 0 | ROZPOCET
| VV |  | " odpočet tělesa šachet monolitické části " | [15 empty] | VV | 2 | 1 | True | 0 | ROZPOCET
| VV |  | " šachty Š1+Š1a vč. monolitické stoky DN1000(175)/1500 a obetonování " | [15 empty] | VV | 2 | 1 | True | 0 | ROZPOCET
| VV |  | " lože " -(0,2+0,15)*50,4 |  | -17.64 | [13 empty] | VV | 2 | 2 | True | 0 | ROZPOCET
| VV |  | " Š1 " -(0,3+2,9+0,25)*4,48*4,18 |  | -64.606 | [13 empty] | VV | 2 | 2 | True | 0 | ROZPOCET
| VV |  | " Š1a " -(0,3+2,9+0,25)*6,402 |  | -22.087 | [13 empty] | VV | 2 | 2 | True | 0 | ROZPOCET
| VV |  | " dno mezi Š1-Š1a pod kameninu DN100 " -0,402*3,911 |  | -1.572 | [13 empty] | VV | 2 | 2 | True | 0 | ROZPOCET
| VV |  | " dno mezi Š1 a štolou pod DN1000(175)/1500 " -0,361*6,431 |  | -2.322 | [13 empty] | VV | 2 | 2 | True | 0 | ROZPOCET
| VV |  | " stoka kamenina DN1000 mezi Š1 a Š1a " | [15 empty] | VV | 2 | 1 | True | 0 | ROZPOCET
| VV |  | -3,911*1,52 |  | -5.945 | [13 empty] | VV | 2 | 2 | True | 0 | ROZPOCET
| VV |  | " monolitická stoka DN1000(175)/1500 mezi Š1 a štolou " | [15 empty] | VV | 2 | 1 | True | 0 | ROZPOCET
| VV |  | -(PI*(1,6/2)^2/2+1,6*(0,1+0,25+0,05+1,5+0,3-1,6/2))*DN1015ov |  | -10.288 | [13 empty] | VV | 2 | 2 | True | 0 | ROZPOCET
| VV |  | " v TŠ1 mezi monolitickou stokou DN1000(175)/1500 a stěnou TŠ1 (zeminou) - mezi Š1 a štolou " | [15 empty] | VV | 2 | 1 | True | 0 | ROZPOCET
| VV |  | " vč. část výplně rušené stoky DN1000 " | [15 empty] | VV | 2 | 1 | True | 0 | ROZPOCET
| VV |  | -1,451*2,1 |  | -3.047 | [13 empty] | VV | 2 | 2 | True | 0 | ROZPOCET
| VV |  | " šachta Š2 - monolit " -(0,2+0,15)*3,58*3,58-(0,3+2,6+0,25)*2,0*1,89 |  | -16.393 | [13 empty] | VV | 2 | 2 | True | 0 | ROZPOCET
| VV |  | " šachta Š7 - monolit " -(0,2+0,15)*3,38*2,98-(0,3+2,6+0,25)*1,6*2,09 |  | -14.059 | [13 empty] | VV | 2 | 2 | True | 0 | ROZPOCET
| VV |  | " šachta Š8 - monolit " -(0,2+0,15)*3,38*3,18-(0,3+2,6+0,25)*1,6*2,29 |  | -15.304 | [13 empty] | VV | 2 | 2 | True | 0 | ROZPOCET
| VV |  | " šachta Š9 - monolit " -(0,2+0,15+0,3+2,6+0,25)*2,68*2,38 |  | -22.324 | [13 empty] | VV | 2 | 2 | True | 0 | ROZPOCET
| VV |  | " šachta Š10 - monolit " -(0,2+0,15+0,3+2,6+0,25)*3,98*3,83 |  | -53.352 | [13 empty] | VV | 2 | 2 | True | 0 | ROZPOCET
| VV |  | " obeton. poklopů Š1 + Š1a " -BLOK1 |  | -4.933 | [13 empty] | VV | 2 | 2 | True | 0 | ROZPOCET
| VV |  | " šachty " | [15 empty] | VV | 2 | 1 | True | 0 | ROZPOCET
| VV |  | " lože ŠP - Š3-6 " -0,2*3,29*3,29*4 |  | -8.659 | [13 empty] | VV | 2 | 2 | True | 0 | ROZPOCET
| VV |  | " bet. deka Š3-6 " - 0,15*3,29*3,29*4 |  | -6.494 | [13 empty] | VV | 2 | 2 | True | 0 | ROZPOCET
| VV |  | " odpočet prefa dno + deska " | [15 empty] | VV | 2 | 1 | True | 0 | ROZPOCET
| VV |  | -PI*(1,89/2)^2*(2,17*2+1,67*2) |  | -21.546 | [13 empty] | VV | 2 | 2 | True | 0 | ROZPOCET
| VV |  | " odpočet prefa skruží šachet Š1-Š10 " | [15 empty] | VV | 2 | 1 | True | 0 | ROZPOCET
| VV |  | -PI*(1,24/2)^2*(1,0*14+0,5+0,25*8-0,05*2) |  | -19.805 | [13 empty] | VV | 2 | 2 | True | 0 | ROZPOCET
| VV |  | -PI*(1,04/2)^2*(0,58*9-0,57) |  | -3.95 | [13 empty] | VV | 2 | 2 | True | 0 | ROZPOCET
| VV | ZASYP1 | Součet |  | 2478.572 | [13 empty] | VV | 2 | 4 | True | 1 | ROZPOCET
70 | M | 58331201.1 | zhutněný zásyp náhradním zásypovým materiálem (plná frakce) | t | 5152.951 |  | 0 |  |  |  | základní |  | 0 | 0 | 0 | 0 | 0 | 8 | M | 2 |  |  |  | ROZPOCET |  |  |  |  | 0 | 0 | 0 | 0 | 0 | 1 | 0 | 4 | -1017982604
| VV |  | 2478,572*1,1*1,05*1,8 |  | 5152.951 | [13 empty] | VV | 2 | 2 | True | 0 | ROZPOCET
| VV |  | Součet |  | 5152.951 | [13 empty] | VV | 2 | 4 | True | 1 | ROZPOCET
71 | K | 167151111 | Nakládání výkopku z hornin třídy těžitelnosti I skupiny 1 až 3 přes 100 m3 | m3 | 2862.751 |  | 0 | CS ÚRS 2023 01 |  |  | základní |  | 0 | 0 | 0 | 0 | 0 | 4 | K | 2 |  |  |  | ROZPOCET |  |  |  |  | 0 | 0 | 0 | 0 | 0 | 1 | 0 | 4 | -826043980
| VV |  | 2478,572*1,1*1,05 |  | 2862.751 | [13 empty] | VV | 2 | 2 | True | 0 | ROZPOCET
| VV |  | Součet |  | 2862.751 | [13 empty] | VV | 2 | 4 | True | 1 | ROZPOCET
72 | K | 162251102 | Vodorovné přemístění přes 20 do 50 m výkopku/sypaniny z horniny třídy těžitelnosti I skupiny 1 až 3 | m3 | 2862.751 |  | 0 | CS ÚRS 2023 01 |  |  | základní |  | 0 | 0 | 0 | 0 | 0 | 4 | K | 2 |  |  |  | ROZPOCET |  |  |  |  | 0 | 0 | 0 | 0 | 0 | 1 | 0 | 4 | -903523011
73 | K | 174111101 | Zásyp jam, šachet rýh nebo kolem objektů sypaninou se zhutněním ručně | m3 | 370.93 |  | 0 | CS ÚRS 2023 01 |  |  | základní |  | 0 | 0 | 0 | 0 | 0 | 4 | K | 2 |  |  |  | ROZPOCET |  |  |  |  | 0 | 0 | 0 | 0 | 0 | 1 | 0 | 4 | -790310527
| VV |  | " nad kanalizací DN600/900 a DN 700/1050 " | [15 empty] | VV | 2 | 1 | True | 0 | ROZPOCET
| VV |  | DN6090*(0,84+2*0,1*(0,3+0,125+0,90+0,17-0,77)) |  | 267.038 | [13 empty] | VV | 2 | 2 | True | 0 | ROZPOCET
| VV |  | DN70105*(0,95+2*0,1*(0,3+0,14+1,05+0,19-0,89)) |  | 103.892 | [13 empty] | VV | 2 | 2 | True | 0 | ROZPOCET
| VV | ZASYP2 | Součet |  | 370.93 | [13 empty] | VV | 2 | 4 | True | 1 | ROZPOCET
74 | M | 58331201.2 | zhutněný zásyp náhradním zásypovým materiálem (plná frakce) - zrno max. 20 mm | t | 771.163 |  | 0 |  |  |  | základní |  | 0 | 0 | 0 | 0 | 0 | 8 | M | 2 |  |  |  | ROZPOCET |  |  |  |  | 0 | 0 | 0 | 0 | 0 | 1 | 0 | 4 | -1449451022
| VV |  | 370,93*1,1*1,05*1,8 |  | 771.163 | [13 empty] | VV | 2 | 2 | True | 0 | ROZPOCET
| VV |  | Součet |  | 771.163 | [13 empty] | VV | 2 | 4 | True | 1 | ROZPOCET
75 | K | 167151111 | Nakládání výkopku z hornin třídy těžitelnosti I skupiny 1 až 3 přes 100 m3 | m3 | 428.424 |  | 0 | CS ÚRS 2023 01 |  |  | základní |  | 0 | 0 | 0 | 0 | 0 | 4 | K | 2 |  |  |  | ROZPOCET |  |  |  |  | 0 | 0 | 0 | 0 | 0 | 1 | 0 | 4 | -561537495
| VV |  | 370,93*1,1*1,05 |  | 428.424 | [13 empty] | VV | 2 | 2 | True | 0 | ROZPOCET
| VV |  | Součet |  | 428.424 | [13 empty] | VV | 2 | 4 | True | 1 | ROZPOCET
76 | K | 162251102 | Vodorovné přemístění přes 20 do 50 m výkopku/sypaniny z horniny třídy těžitelnosti I skupiny 1 až 3 | m3 | 428.424 |  | 0 | CS ÚRS 2023 01 |  |  | základní |  | 0 | 0 | 0 | 0 | 0 | 4 | K | 2 |  |  |  | ROZPOCET |  |  |  |  | 0 | 0 | 0 | 0 | 0 | 1 | 0 | 4 | -2145400202
77 | K | 181351003 | Rozprostření ornice tl vrstvy do 200 mm pl do 100 m2 v rovině nebo ve svahu do 1:5 strojně | m2 | 95.7 |  | 0 | CS ÚRS 2023 01 |  |  | základní |  | 0 | 0 | 0 | 0 | 0 | 4 | K | 2 |  |  |  | ROZPOCET |  |  |  |  | 0 | 0 | 0 | 0 | 0 | 1 | 0 | 4 | -876813611
| VV |  | " zapravení nezpevněného povrchu TŠ1 " ORNtš/0,2 |  | 50.4 | [13 empty] | VV | 2 | 2 | True | 0 | ROZPOCET
| VV |  | " zapravení nezpevněného povrchu MJ kp " ORNmj/0,2 |  | 45.3 | [13 empty] | VV | 2 | 2 | True | 0 | ROZPOCET
| VV |  | Součet |  | 95.7 | [13 empty] | VV | 2 | 4 | True | 1 | ROZPOCET
78 | M | 10364101 | zemina pro terénní úpravy - ornice | t | 30.624 |  | 0 | CS ÚRS 2023 01 |  |  | základní |  | 0 | 0 | 0 | 0 | 0 | 8 | M | 2 |  |  |  | ROZPOCET |  |  |  |  | 0 | 0 | 0 | 0 | 0 | 1 | 0 | 4 | 1421166864
| VV |  | 0,2*95,7*1,6 |  | 30.624 | [13 empty] | VV | 2 | 2 | True | 0 | ROZPOCET
| VV |  | Součet |  | 30.624 | [13 empty] | VV | 2 | 4 | True | 1 | ROZPOCET
79 | K | 167151101 | Nakládání výkopku z hornin třídy těžitelnosti I skupiny 1 až 3 do 100 m3 | m3 | 19.14 |  | 0 | CS ÚRS 2023 01 |  |  | základní |  | 0 | 0 | 0 | 0 | 0 | 4 | K | 2 |  |  |  | ROZPOCET |  |  |  |  | 0 | 0 | 0 | 0 | 0 | 1 | 0 | 4 | -1559396030
| VV |  | ORNICE |  | 19.14 | [13 empty] | VV | 2 | 2 | True | 1 | ROZPOCET
80 | K | 162251102 | Vodorovné přemístění přes 20 do 50 m výkopku/sypaniny z horniny třídy těžitelnosti I skupiny 1 až 3 | m3 | 19.14 |  | 0 | CS ÚRS 2023 01 |  |  | základní |  | 0 | 0 | 0 | 0 | 0 | 4 | K | 2 |  |  |  | ROZPOCET |  |  |  |  | 0 | 0 | 0 | 0 | 0 | 1 | 0 | 4 | -1052409076
| VV |  | 19,14 |  | 19.14 | [13 empty] | VV | 2 | 2 | True | 1 | ROZPOCET
81 | K | 183402121 | Rozrušení půdy souvislé pl přes 100 do 500 m2 hl přes 50 do 150 mm v rovině a svahu do 1:5 | m2 | 95.7 |  | 0 | CS ÚRS 2023 01 |  |  | základní |  | 0 | 0 | 0 | 0 | 0 | 4 | K | 2 |  |  |  | ROZPOCET |  |  |  |  | 0 | 0 | 0 | 0 | 0 | 1 | 0 | 4 | 945907189
| VV |  | " sanace trávníku mimo rýhu " ORNICE/0,2 |  | 95.7 | [13 empty] | VV | 2 | 2 | True | 1 | ROZPOCET
82 | K | 181111111 | Plošná úprava terénu do 500 m2 zemina skupiny 1 až 4 nerovnosti přes 50 do 100 mm v rovinně a svahu do 1:5 | m2 | 191.4 |  | 0 | CS ÚRS 2023 01 |  |  | základní |  | 0 | 0 | 0 | 0 | 0 | 4 | K | 2 |  |  |  | ROZPOCET |  |  |  |  | 0 | 0 | 0 | 0 | 0 | 1 | 0 | 4 | 1821524520
| VV |  | " sanace trávníku i mimo rýhu " | [15 empty] | VV | 2 | 1 | True | 0 | ROZPOCET
| VV | TRAVA | ORNICE/0,2*2 |  | 191.4 | [13 empty] | VV | 2 | 2 | True | 1 | ROZPOCET
83 | K | 1814111391 | Založení parkového trávníku výsevem v rovině a ve svahu do 1:5 vč.předseťové přípravy, zálivky a ošetřování, hnojení | m2 | 191.4 |  | 0 | vlastní |  |  | základní |  | 0 | 0 | 0 | 0 | 0 | 4 | K | 2 |  |  |  | ROZPOCET |  |  |  |  | 0 | 0 | 0 | 0 | 0 | 1 | 0 | 4 | 131488009
| VV |  | " sanace trávníku i mimo rýhu " | [15 empty] | VV | 2 | 1 | True | 0 | ROZPOCET
| VV |  | TRAVA |  | 191.4 | [13 empty] | VV | 2 | 2 | True | 1 | ROZPOCET
84 | M | 005724100 | osivo směs travní parková | kg | 6.699 |  | 0 | CS ÚRS 2023 01 |  |  | základní |  | 0 | 0.001 | 0.006699 | 0 | 0 | 8 | M | 2 |  |  |  | ROZPOCET |  |  |  |  | 0 | 0 | 0 | 0 | 0 | 1 | 0 | 4 | -172227062
| VV |  | TRAVA*0,035 |  | 6.699 | [13 empty] | VV | 2 | 2 | True | 1 | ROZPOCET
| D | 14 | Zemní práce - ražení a protlačování |  |  |  | 0 | [5 empty] | 0 |  | 114.5448 |  | 0 | 1 | D | 1 |  |  |  | ROZPOCET | [10 empty] | 0
85 | K | 142164121 | Ražení štol bez trhaviny l do 200 m průřez přes 4 do 8 m2 I stupeň ražnosti suchá | m3 | 54.081 |  | 0 | CS ÚRS 2023 01 |  |  | základní |  | 0 | 0.00583 | 0.31529 | 0 | 0 | 4 | K | 2 |  |  |  | ROZPOCET |  |  |  |  | 0 | 0 | 0 | 0 | 0 | 1 | 0 | 4 | 1776510117
| VV |  | " délka štoly - TŠ1-TŠ2 " 16,98 |  | 16.98 | [13 empty] | VV | 2 | 2 | True | 0 | ROZPOCET
| VV | ŠTOLA1 | Součet |  | 16.98 | [13 empty] | VV | 2 | 4 | True | 0 | ROZPOCET
| VV |  | " vytěžení " | [15 empty] | VV | 2 | 1 | True | 0 | ROZPOCET
| VV |  | " TŠ1 - TŠ2 " ŠTOLA1*4,55 |  | 77.259 | [13 empty] | VV | 2 | 2 | True | 0 | ROZPOCET
| VV | VYRUB11 | Mezisoučet |  | 77.259 | [13 empty] | VV | 2 | 3 | True | 0 | ROZPOCET
| VV | VYRUB1 | Součet |  | 77.259 | [13 empty] | VV | 2 | 4 | True | 0 | ROZPOCET
| VV |  | " třída ražnosti 1 - 70 % " | [15 empty] | VV | 2 | 1 | True | 0 | ROZPOCET
| VV |  | VYRUB1*0,7 |  | 54.081 | [13 empty] | VV | 2 | 2 | True | 1 | ROZPOCET
86 | K | 142264121 | Ražení štol bez trhaviny l do 200 m průřez přes 4 do 8 m2 II stupeň ražnosti suchá | m3 | 23.178 |  | 0 | CS ÚRS 2023 01 |  |  | základní |  | 0 | 0.01245 | 0.28857 | 0 | 0 | 4 | K | 2 |  |  |  | ROZPOCET |  |  |  |  | 0 | 0 | 0 | 0 | 0 | 1 | 0 | 4 | -1518036654
| VV |  | " třída ražnosti 2 - 30 %" | [15 empty] | VV | 2 | 1 | True | 0 | ROZPOCET
| VV |  | VYRUB1*0,3 |  | 23.178 | [13 empty] | VV | 2 | 2 | True | 1 | ROZPOCET
87 | K | 154063111 | Pažení výrubu štol trvale ocelové suchá l do 200 m | m2 | 107.229 |  | 0 | CS ÚRS 2023 01 |  |  | základní |  | 0 | 0.06304 | 6.7597 | 0 | 0 | 4 | K | 2 |  |  |  | ROZPOCET |  |  |  |  | 0 | 0 | 0 | 0 | 0 | 1 | 0 | 4 | 2022641051
| VV |  | " štola " | [15 empty] | VV | 2 | 1 | True | 0 | ROZPOCET
| VV |  | (2,331*2+1,653)*ŠTOLA1 |  | 107.229 | [13 empty] | VV | 2 | 2 | True | 0 | ROZPOCET
| VV | PAZENI1 | Mezisoučet |  | 107.229 | [13 empty] | VV | 2 | 3 | True | 0 | ROZPOCET
| VV |  | Součet |  | 107.229 | [13 empty] | VV | 2 | 4 | True | 1 | ROZPOCET
88 | K | 154064111 | Zapažení výrubu štol dočasně fošny suchá l do 200 m | m2 | 18.2 |  | 0 | CS ÚRS 2023 01 |  |  | základní |  | 0 | 0.00651 | 0.11848 | 0 | 0 | 4 | K | 2 |  |  |  | ROZPOCET |  |  |  |  | 0 | 0 | 0 | 0 | 0 | 1 | 0 | 4 | 685682989
| VV |  | " čelo štoly " | [15 empty] | VV | 2 | 1 | True | 0 | ROZPOCET
| VV |  | 4,55*4 |  | 18.2 | [13 empty] | VV | 2 | 2 | True | 0 | ROZPOCET
| VV | PAZENI2 | Mezisoučet |  | 18.2 | [13 empty] | VV | 2 | 3 | True | 0 | ROZPOCET
| VV |  | Součet |  | 18.2 | [13 empty] | VV | 2 | 4 | True | 1 | ROZPOCET
89 | K | 154064611 | Odpažení výrubu štol dočasně fošny suchá l do 200 m | m2 | 18.2 |  | 0 | CS ÚRS 2023 01 |  |  | základní |  | 0 | 0 | 0 | 0 | 0 | 4 | K | 2 |  |  |  | ROZPOCET |  |  |  |  | 0 | 0 | 0 | 0 | 0 | 1 | 0 | 4 | -1735128849
| VV |  | PAZENI2 |  | 18.2 | [13 empty] | VV | 2 | 2 | True | 1 | ROZPOCET
90 | K | 154066111 | Nosná konstrukce výstroje štol typová K l do 200 m trvale suchá | kg | 3019.893 |  | 0 | CS ÚRS 2023 01 |  |  | základní |  | 0 | 0.0011 | 3.3219 | 0 | 0 | 4 | K | 2 |  |  |  | ROZPOCET |  |  |  |  | 0 | 0 | 0 | 0 | 0 | 1 | 0 | 4 | 1386027647
| VV |  | " štola " | [15 empty] | VV | 2 | 1 | True | 0 | ROZPOCET
| VV |  | " důlní výztuž - LB4 K21 -2,73m - 2x " 113,24 |  | 113.24 | [13 empty] | VV | 2 | 2 | True | 0 | ROZPOCET
| VV |  | " klenba - L3 K21 dl. 1,4m " 29,04 |  | 29.04 | [13 empty] | VV | 2 | 2 | True | 0 | ROZPOCET
| VV | RAM11 | Součet = 1rám |  | 142.28 | [13 empty] | VV | 2 | 4 | True | 0 | ROZPOCET
| VV |  | RAM11*ŠTOLA1/0,8 |  | 3019.893 | [13 empty] | VV | 2 | 2 | True | 0 | ROZPOCET
| VV | VYZTUZ11 | Součet |  | 3019.893 | [13 empty] | VV | 2 | 4 | True | 1 | ROZPOCET
91 | K | 154066121 | Montáž nosné konstrukce výstroje štol netypové l do 200 m trvale suchá | kg | 1127.557 |  | 0 | CS ÚRS 2023 01 |  |  | základní |  | 0 | 2e-05 | 0.022551 | 0 | 0 | 4 | K | 2 |  |  |  | ROZPOCET |  |  |  |  | 0 | 0 | 0 | 0 | 0 | 1 | 0 | 4 | -902969976
| VV |  | " štola " | [15 empty] | VV | 2 | 1 | True | 0 | ROZPOCET
| VV | U1601 | " prahy U160 práh - 2,15m " 40,42 |  | 40.42 | [13 empty] | VV | 2 | 2 | True | 0 | ROZPOCET
| VV | P6381 | " podélné výztuhy-63/8 dl. 1,0m - 4x " 15,88 |  | 15.88 | [13 empty] | VV | 2 | 2 | True | 0 | ROZPOCET
| VV | RAM12 | Součet = 1rám |  | 56.3 | [13 empty] | VV | 2 | 4 | True | 0 | ROZPOCET
| VV |  | U1601*ŠTOLA1/0,8 |  | 857.915 | [13 empty] | VV | 2 | 2 | True | 0 | ROZPOCET
| VV |  | P6381*ŠTOLA1 |  | 269.642 | [13 empty] | VV | 2 | 2 | True | 0 | ROZPOCET
| VV | VYZTUZ12 | Součet |  | 1127.557 | [13 empty] | VV | 2 | 4 | True | 1 | ROZPOCET
92 | M | 13010822 | ocel profilová jakost S235JR (11 375) průřez U (UPN) 160 | t | 0.866 |  | 0 | CS ÚRS 2023 01 |  |  | základní |  | 0 | 1 | 0.866 | 0 | 0 | 8 | M | 2 |  |  |  | ROZPOCET |  |  |  |  | 0 | 0 | 0 | 0 | 0 | 1 | 0 | 4 | -1271664648
| VV |  | " plná cena - ponecháno ve výkopu " | [15 empty] | VV | 2 | 1 | True | 0 | ROZPOCET
| VV |  | U1601*(ŠTOLA1/0,8)*1,01/1000 |  | 0.866 | [13 empty] | VV | 2 | 2 | True | 1 | ROZPOCET
93 | M | 1332106901 | tyč ocelová plochá, značka oceli S 235 JR, 63x8 mm | t | 0.272 |  | 0 | vlastní |  |  | základní |  | 0 | 1 | 0.272 | 0 | 0 | 8 | M | 2 |  |  |  | ROZPOCET |  |  |  |  | 0 | 0 | 0 | 0 | 0 | 1 | 0 | 4 | -290890089
| VV |  | " plná cena - ponecháno ve výkopu " | [15 empty] | VV | 2 | 1 | True | 0 | ROZPOCET
| VV |  | P6381*(ŠTOLA1/1,0)*1,01/1000 |  | 0.272 | [13 empty] | VV | 2 | 2 | True | 1 | ROZPOCET
94 | K | 154264130 | Zajištění výrubu štol zakládkou z rubaniny l do 200 m suchá | m3 | 5.264 |  | 0 | CS ÚRS 2023 01 |  |  | základní |  | 0 | 0 | 0 | 0 | 0 | 4 | K | 2 |  |  |  | ROZPOCET |  |  |  |  | 0 | 0 | 0 | 0 | 0 | 1 | 0 | 4 | -1449201402
| VV |  | " štola zakládka beton " | [15 empty] | VV | 2 | 1 | True | 0 | ROZPOCET
| VV |  | 0,31*ŠTOLA1 |  | 5.264 | [13 empty] | VV | 2 | 2 | True | 0 | ROZPOCET
| VV | SMES1 | Mezisoučet |  | 5.264 | [13 empty] | VV | 2 | 3 | True | 0 | ROZPOCET
| VV |  | Součet |  | 5.264 | [13 empty] | VV | 2 | 4 | True | 1 | ROZPOCET
95 | M | 58932310 | beton C 12/15 kamenivo frakce 0/8 | m3 | 5.527 |  | 0 | CS ÚRS 2023 01 |  |  | základní |  | 0 | 2.234 | 12.3473 | 0 | 0 | 8 | M | 2 |  |  |  | ROZPOCET |  |  |  |  | 0 | 0 | 0 | 0 | 0 | 1 | 0 | 4 | 1899358028
| VV |  | SMES1*1,05 |  | 5.527 | [13 empty] | VV | 2 | 2 | True | 1 | ROZPOCET
96 | K | 15490230 | Svorníky v provedení PAKRAN 5A - vrty montáž dodávka zajištění svorníku, injektování aktivace, dodávka injekážní jílocementové směsi - komplet | m | 106.32 |  | 0 | vlastní |  |  | základní |  | 0 | 0.1785 | 18.9781 | 0 | 0 | 4 | K | 2 |  |  |  | ROZPOCET |  |  |  |  | 0 | 0 | 0 | 0 | 0 | 1 | 0 | 4 | 1293475090
| VV |  | " štola " | [15 empty] | VV | 2 | 1 | True | 0 | ROZPOCET
| VV |  | 4*4,0*6 |  | 96 | [13 empty] | VV | 2 | 2 | True | 0 | ROZPOCET
| VV |  | 4*(ŠTOLA1-6*2,4) |  | 10.32 | [13 empty] | VV | 2 | 2 | True | 0 | ROZPOCET
| VV |  | Součet |  | 106.32 | [13 empty] | VV | 2 | 4 | True | 1 | ROZPOCET
97 | K | 161152111 | Svislé přemístění rubaniny v hoře z hloubky do 15 m | m3 | 104.068 |  | 0 | CS ÚRS 2023 01 |  |  | základní |  | 0 | 0 | 0 | 0 | 0 | 4 | K | 2 |  |  |  | ROZPOCET |  |  |  |  | 0 | 0 | 0 | 0 | 0 | 1 | 0 | 4 | 1928310484
| VV |  | " objem rubaniny dle přílohy č.7 Všeobecných podmínek ... " | [15 empty] | VV | 2 | 1 | True | 0 | ROZPOCET
| VV |  | " plocha TV do 8 m2 " | [15 empty] | VV | 2 | 1 | True | 0 | ROZPOCET
| VV |  | " třída ražnosti I - 70 % " | [15 empty] | VV | 2 | 1 | True | 0 | ROZPOCET
| VV |  | VYRUB11*0,7*1,32 |  | 71.387 | [13 empty] | VV | 2 | 2 | True | 0 | ROZPOCET
| VV |  | " třída ražnosti 2 - 30 % " | [15 empty] | VV | 2 | 1 | True | 0 | ROZPOCET
| VV |  | VYRUB11*0,3*1,41 |  | 32.681 | [13 empty] | VV | 2 | 2 | True | 0 | ROZPOCET
| VV | VYRUBzv | Součet |  | 104.068 | [13 empty] | VV | 2 | 4 | True | 1 | ROZPOCET
98 | K | 144161112 | Ražení šachet svislých hl do 15 m I stupeň ražnosti suchá průřez přes 10 do 40 m2 | m3 | 179.315 |  | 0 | CS ÚRS 2023 01 |  |  | základní |  | 0 | 0.00411 | 0.73698 | 0 | 0 | 4 | K | 2 |  |  |  | ROZPOCET |  |  |  |  | 0 | 0 | 0 | 0 | 0 | 1 | 0 | 4 | -306000297
| VV |  | " šachty v úseku ŠS7-Š2 " | [15 empty] | VV | 2 | 1 | True | 0 | ROZPOCET
| VV |  | " TŠ1 " 50,4*5,71 |  | 287.784 | [13 empty] | VV | 2 | 2 | True | 0 | ROZPOCET
| VV |  | " TŠ2 " 13,2*5,94 |  | 78.408 | [13 empty] | VV | 2 | 2 | True | 0 | ROZPOCET
| VV |  | " přípočet pro čerpací jímky pod šachtami " | [15 empty] | VV | 2 | 1 | True | 0 | ROZPOCET
| VV |  | 0,6*0,5*0,5*2 |  | 0.3 | [13 empty] | VV | 2 | 2 | True | 0 | ROZPOCET
| VV | VYRUBš21 | Mezisoučet |  | 366.492 | [13 empty] | VV | 2 | 3 | True | 0 | ROZPOCET
| VV |  | " odpočet vybouraných stáv. konstrukcí šachet a stok " | [15 empty] | VV | 2 | 1 | True | 0 | ROZPOCET
| VV |  | " ve výkopu TŠ1 " | [15 empty] | VV | 2 | 1 | True | 0 | ROZPOCET
| VV |  | " stávající dna šachet" | [15 empty] | VV | 2 | 1 | True | 0 | ROZPOCET
| VV |  | -3,03*4,05*2,46 |  | -30.188 | [13 empty] | VV | 2 | 2 | True | 0 | ROZPOCET
| VV |  | -3,15*4,2*2,9 |  | -38.367 | [13 empty] | VV | 2 | 2 | True | 0 | ROZPOCET
| VV |  | " skruže šachty" | [15 empty] | VV | 2 | 1 | True | 0 | ROZPOCET
| VV |  | -PI*(1,24/2)^2*2,5*2 |  | -6.038 | [13 empty] | VV | 2 | 2 | True | 0 | ROZPOCET
| VV |  | " stoka DN400 " | [15 empty] | VV | 2 | 1 | True | 0 | ROZPOCET
| VV |  | -PI*(0,56/2/2)^2*2,93 |  | -0.18 | [13 empty] | VV | 2 | 2 | True | 0 | ROZPOCET
| VV |  | " stáv. štola štola 1400/1000 " | [15 empty] | VV | 2 | 1 | True | 0 | ROZPOCET
| VV |  | -1,6*2,15*4,6*0,8 |  | -12.659 | [13 empty] | VV | 2 | 2 | True | 0 | ROZPOCET
| VV |  | " odpočet povrchů " | [15 empty] | VV | 2 | 1 | True | 0 | ROZPOCET
| VV |  | " TŠ1 - trávník " -ORNtš |  | -10.08 | [13 empty] | VV | 2 | 2 | True | 0 | ROZPOCET
| VV |  | " TŠ2 - vozovka I " -BVOZ1tš*1,0 |  | -12.816 | [13 empty] | VV | 2 | 2 | True | 0 | ROZPOCET
| VV | VYRUBš2 | Součet |  | 256.164 | [13 empty] | VV | 2 | 4 | True | 0 | ROZPOCET
| VV |  | " třída ražnosti I - 70 % " | [15 empty] | VV | 2 | 1 | True | 0 | ROZPOCET
| VV |  | VYRUBš2*0,7 |  | 179.315 | [13 empty] | VV | 2 | 2 | True | 1 | ROZPOCET
99 | K | 144261112 | Ražení šachet svislých hl do 15 m II stupeň ražnosti suchá průřez přes 10 do 40 m2 | m3 | 76.849 |  | 0 | CS ÚRS 2023 01 |  |  | základní |  | 0 | 4e-05 | 0.003074 | 0 | 0 | 4 | K | 2 |  |  |  | ROZPOCET |  |  |  |  | 0 | 0 | 0 | 0 | 0 | 1 | 0 | 4 | -1209683690
| VV |  | " třída ražnosti 2 - 30 % " | [15 empty] | VV | 2 | 1 | True | 0 | ROZPOCET
| VV |  | VYRUBš2*0,3 |  | 76.849 | [13 empty] | VV | 2 | 2 | True | 1 | ROZPOCET
100 | K | 13340291 | Příplatek za zbudování ochranného zábradlí žebříků odpočívadel ochraného povalu z fošen aj. | kus | 2 |  | 0 | vlastní |  |  | základní |  | 0 | 0 | 0 | 0 | 0 | 4 | K | 2 |  |  |  | ROZPOCET |  |  |  |  | 0 | 0 | 0 | 0 | 0 | 1 | 0 | 4 | -1110145517
| VV |  | " šachty TŠ1,2 " 2 |  | 2 | [13 empty] | VV | 2 | 2 | True | 1 | ROZPOCET
101 | K | 154065421 | Pažení výrubu šachty ocelové pažnice do 1 roku suchá | m2 | 186.721 |  | 0 | CS ÚRS 2023 01 |  |  | základní |  | 0 | 0.01169 | 2.1828 | 0 | 0 | 4 | K | 2 |  |  |  | ROZPOCET |  |  |  |  | 0 | 0 | 0 | 0 | 0 | 1 | 0 | 4 | 251930885
| VV |  | " TŠ1 " 5,71*28,718 |  | 163.98 | [13 empty] | VV | 2 | 2 | True | 0 | ROZPOCET
| VV |  | " TŠ2 " 5,94*3,58*4 |  | 85.061 | [13 empty] | VV | 2 | 2 | True | 0 | ROZPOCET
| VV |  | " odpočet pažení trvale zabudovaného " | [15 empty] | VV | 2 | 1 | True | 0 | ROZPOCET
| VV |  | -PAZtr2 |  | -62.32 | [13 empty] | VV | 2 | 2 | True | 0 | ROZPOCET
| VV |  | Součet |  | 186.721 | [13 empty] | VV | 2 | 4 | True | 1 | ROZPOCET
102 | K | 154065521 | Odpažení výrubu šachty ocelové pažnice suchá | m2 | 186.721 |  | 0 | CS ÚRS 2023 01 |  |  | základní |  | 0 | 0 | 0 | 0 | 0 | 4 | K | 2 |  |  |  | ROZPOCET |  |  |  |  | 0 | 0 | 0 | 0 | 0 | 1 | 0 | 4 | -385671505
103 | K | 154065423 | Pažení výrubu šachty ocelové pažnice ponechané suchá | m2 | 62.32 |  | 0 | CS ÚRS 2023 01 |  |  | základní |  | 0 | 0.06679 | 4.1624 | 0 | 0 | 4 | K | 2 |  |  |  | ROZPOCET |  |  |  |  | 0 | 0 | 0 | 0 | 0 | 1 | 0 | 4 | -872009191
| VV |  | " TŠ1 " 3,8*(4,6+4,2+2,8+1,8) |  | 50.92 | [13 empty] | VV | 2 | 2 | True | 0 | ROZPOCET
| VV |  | " TŠ2 " 3,8*3,0 |  | 11.4 | [13 empty] | VV | 2 | 2 | True | 0 | ROZPOCET
| VV | PAZtr2 | Součet |  | 62.32 | [13 empty] | VV | 2 | 4 | True | 1 | ROZPOCET
104 | K | 154067341 | Konstrukce výstroje šachet netypová dočasně suchá montáž | kg | 14586.614 |  | 0 | CS ÚRS 2023 01 |  |  | základní |  | 0 | 0.00026 | 3.7925 | 0 | 0 | 4 | K | 2 |  |  |  | ROZPOCET |  |  |  |  | 0 | 0 | 0 | 0 | 0 | 1 | 0 | 4 | 1236658969
| VV |  | " od celkové tonáže odečtena tonáž prvků trale zabudovaných " | [15 empty] | VV | 2 | 1 | True | 0 | ROZPOCET
| VV |  | " č. profilu I č.300 " | [15 empty] | VV | 2 | 1 | True | 0 | ROZPOCET
| VV | I300d | " TŠ1 " 14616-I300t |  | 10311.002 | [13 empty] | VV | 2 | 2 | True | 0 | ROZPOCET
| VV |  | " č. profilu I č.240 " | [15 empty] | VV | 2 | 1 | True | 0 | ROZPOCET
| VV | I240d | " TŠ2 " 4018,9-I240t |  | 3584.5 | [13 empty] | VV | 2 | 2 | True | 0 | ROZPOCET
| VV |  | " pásovina 80/6 " | [15 empty] | VV | 2 | 1 | True | 0 | ROZPOCET
| VV | PASd | " TŠ1+TŠ2 " 673,2+359,0-PASt |  | 691.112 | [13 empty] | VV | 2 | 2 | True | 0 | ROZPOCET
| VV |  | Součet |  | 14586.614 | [13 empty] | VV | 2 | 4 | True | 1 | ROZPOCET
105 | K | 154067342 | Konstrukce výstroje šachet netypová dočasně suchá demontáž | kg | 14586.614 |  | 0 | CS ÚRS 2023 01 |  |  | základní |  | 0 | 0 | 0 | 0 | 0 | 4 | K | 2 |  |  |  | ROZPOCET |  |  |  |  | 0 | 0 | 0 | 0 | 0 | 1 | 0 | 4 | 944124244
106 | M | 1301073211 | ocel profilová IPN, v jakosti 11 375, h=300 mm (započítat obratovost) | t | 10.414 |  | 0 | vlastní |  |  | základní |  | 0 | 1 | 10.414 | 0 | 0 | 8 | M | 2 |  |  |  | ROZPOCET |  |  |  |  | 0 | 0 | 0 | 0 | 0 | 1 | 0 | 4 | -998356682
| VV |  | I300d*1,01/1000 |  | 10.414 | [13 empty] | VV | 2 | 2 | True | 1 | ROZPOCET
107 | M | 1301072611 | ocel profilová IPN, v jakosti 11 375, h=240 mm (započítat obratovost) | t | 3.62 |  | 0 | vlastní |  |  | základní |  | 0 | 1 | 3.62 | 0 | 0 | 8 | M | 2 |  |  |  | ROZPOCET |  |  |  |  | 0 | 0 | 0 | 0 | 0 | 1 | 0 | 4 | 16346151
| VV |  | I240d*1,01/1000 |  | 3.62 | [13 empty] | VV | 2 | 2 | True | 1 | ROZPOCET
108 | M | 1301042411 | úhelník ocelový rovnostranný, v jakosti 11 375, 60 x 60 x 6 mm (započítat obratovost) | t | 0.698 |  | 0 | vlastní |  |  | základní |  | 0 | 1 | 0.698 | 0 | 0 | 8 | M | 2 |  |  |  | ROZPOCET |  |  |  |  | 0 | 0 | 0 | 0 | 0 | 1 | 0 | 4 | -1381762582
| VV |  | PASd*1,01/1000 |  | 0.698 | [13 empty] | VV | 2 | 2 | True | 1 | ROZPOCET
109 | K | 1540673411 | Konstrukce výstroje šachet netypová suchá trvale zabudovaná | kg | 5080.486 |  | 0 | vlastní |  |  | základní |  | 0 | 0.00026 | 1.3209 | 0 | 0 | 4 | K | 2 |  |  |  | ROZPOCET |  |  |  |  | 0 | 0 | 0 | 0 | 0 | 1 | 0 | 4 | -1664685165
| VV |  | " č. profilu I č.300 - TŠ1 " | [15 empty] | VV | 2 | 1 | True | 0 | ROZPOCET
| VV |  | "pol.č.5 " 5,15*4*54,2 |  | 1116.52 | [13 empty] | VV | 2 | 2 | True | 0 | ROZPOCET
| VV |  | "pol.č.6 " 5,50*4*54,2 |  | 1192.4 | [13 empty] | VV | 2 | 2 | True | 0 | ROZPOCET
| VV |  | "pol.č.7-50% " 5,13*4*54,2*0,5 |  | 556.092 | [13 empty] | VV | 2 | 2 | True | 0 | ROZPOCET
| VV |  | "pol.č.8-50% " 4,534*4*54,2*0,5 |  | 491.486 | [13 empty] | VV | 2 | 2 | True | 0 | ROZPOCET
| VV |  | "pol.č.10 " 3,50*5*54,2 |  | 948.5 | [13 empty] | VV | 2 | 2 | True | 0 | ROZPOCET
| VV | I300t | Mezisoučet |  | 4304.998 | [13 empty] | VV | 2 | 3 | True | 0 | ROZPOCET
| VV |  | " č. profilu I č.240 - TŠ2 " | [15 empty] | VV | 2 | 1 | True | 0 | ROZPOCET
| VV |  | "pol.č.4 " 3,0*4*36,2 |  | 434.4 | [13 empty] | VV | 2 | 2 | True | 0 | ROZPOCET
| VV | I240t | Mezisoučet |  | 434.4 | [13 empty] | VV | 2 | 3 | True | 0 | ROZPOCET
| VV |  | " pásovina 80/6 - TŠ1 " | [15 empty] | VV | 2 | 1 | True | 0 | ROZPOCET
| VV |  | "pol.č.11 " 1,2*64*3,74 |  | 287.232 | [13 empty] | VV | 2 | 2 | True | 0 | ROZPOCET
| VV |  | " pásovina 80/6 - TŠ2 " | [15 empty] | VV | 2 | 1 | True | 0 | ROZPOCET
| VV |  | "pol.č.6 " 1,2*12*3,74 |  | 53.856 | [13 empty] | VV | 2 | 2 | True | 0 | ROZPOCET
| VV | PASt | Mezisoučet |  | 341.088 | [13 empty] | VV | 2 | 3 | True | 0 | ROZPOCET
| VV |  | Součet |  | 5080.486 | [13 empty] | VV | 2 | 4 | True | 1 | ROZPOCET
110 | M | 13010732 | ocel profilová jakost S235JR (11 375) průřez I (IPN) 300 | t | 4.348 |  | 0 | CS ÚRS 2023 01 |  |  | základní |  | 0 | 1 | 4.348 | 0 | 0 | 8 | M | 2 |  |  |  | ROZPOCET |  |  |  |  | 0 | 0 | 0 | 0 | 0 | 1 | 0 | 4 | 1566257595
| VV |  | I300t*1,01/1000 |  | 4.348 | [13 empty] | VV | 2 | 2 | True | 1 | ROZPOCET
111 | M | 13010726 | ocel profilová jakost S235JR (11 375) průřez I (IPN) 240 | t | 0.439 |  | 0 | CS ÚRS 2023 01 |  |  | základní |  | 0 | 1 | 0.439 | 0 | 0 | 8 | M | 2 |  |  |  | ROZPOCET |  |  |  |  | 0 | 0 | 0 | 0 | 0 | 1 | 0 | 4 | -956811246
| VV |  | I240t*1,01/1000 |  | 0.439 | [13 empty] | VV | 2 | 2 | True | 1 | ROZPOCET
112 | M | 13010424 | úhelník ocelový rovnostranný jakost S235JR (11 375) 60x60x6mm | t | 0.344 |  | 0 | CS ÚRS 2023 01 |  |  | základní |  | 0 | 1 | 0.344 | 0 | 0 | 8 | M | 2 |  |  |  | ROZPOCET |  |  |  |  | 0 | 0 | 0 | 0 | 0 | 1 | 0 | 4 | 35442597
| VV |  | PASt*1,01/1000 |  | 0.344 | [13 empty] | VV | 2 | 2 | True | 1 | ROZPOCET
113 | K | 3693161192 | Výplň volných prostor za rubem pažením šachty betonovou směsí C12/15 vč. provrtání pažnic | m3 | 17.2 |  | 0 | vlastní |  |  | základní |  | 0 | 2.2787 | 39.1933 | 0 | 0 | 4 | K | 2 |  |  |  | ROZPOCET |  |  |  |  | 0 | 0 | 0 | 0 | 0 | 1 | 0 | 4 | 1721657700
| VV |  | " TŠ1 " 10,4 |  | 10.4 | [13 empty] | VV | 2 | 2 | True | 0 | ROZPOCET
| VV |  | " TŠ2 " 6,8 |  | 6.8 | [13 empty] | VV | 2 | 2 | True | 0 | ROZPOCET
| VV |  | Součet |  | 17.2 | [13 empty] | VV | 2 | 4 | True | 1 | ROZPOCET
| D | 2 | Zakládání |  |  |  | 0 | [5 empty] | 0 |  | 0.31974 |  | 0 | 1 | D | 1 |  |  |  | ROZPOCET | [10 empty] | 0
114 | K | 212755214 | Trativody z drenážních trubek plastových flexibilních D 100 mm bez lože | m | 221.05 |  | 0 | CS ÚRS 2023 01 |  |  | základní |  | 0 | 0.00049 | 0.10831 | 0 | 0 | 4 | K | 2 |  |  |  | ROZPOCET |  |  |  |  | 0 | 0 | 0 | 0 | 0 | 1 | 0 | 4 | 1452880890
| VV |  | 24,35+196,7 |  | 221.05 | [13 empty] | VV | 2 | 2 | True | 0 | ROZPOCET
| VV | DRENAZ | Součet |  | 221.05 | [13 empty] | VV | 2 | 4 | True | 1 | ROZPOCET
115 | K | 2127552191 | Trativody z drenážních trubek - příplatek za práci ve štole | m | 16.98 |  | 0 | vlastní |  |  | základní |  | 0 | 0 | 0 | 0 | 0 | 4 | K | 2 |  |  |  | ROZPOCET |  |  |  |  | 0 | 0 | 0 | 0 | 0 | 1 | 0 | 4 | -724928165
| VV |  | ŠTOLA1 |  | 16.98 | [13 empty] | VV | 2 | 2 | True | 1 | ROZPOCET
116 | K | 2131411111 | Zřízení vrstvy z geotextilie v rýze vč. vytažení na stěny | m2 | 446.1 |  | 0 | vlastní |  |  | základní |  | 0 | 0.0001 | 0.04461 | 0 | 0 | 4 | K | 2 |  |  |  | ROZPOCET |  |  |  |  | 0 | 0 | 0 | 0 | 0 | 1 | 0 | 4 | -1788500018
| VV |  | 2,0*(DRENAZ+2,0) |  | 446.1 | [13 empty] | VV | 2 | 2 | True | 1 | ROZPOCET
117 | M | 6931106101 | geotextilie 200 g/m2 | m2 | 513.015 |  | 0 | vlastní |  |  | základní |  | 0 | 0.0002 | 0.1026 | 0 | 0 | 8 | M | 2 |  |  |  | ROZPOCET |  |  |  |  | 0 | 0 | 0 | 0 | 0 | 1 | 0 | 4 | -761553615
| VV |  | 446,1*1,15 "Přepočtené koeficientem množství |  | 513.015 | [13 empty] | VV | 2 | 2 | True | 1 | ROZPOCET
118 | K | 216902111 | Očištění nezapaženého dna štol | m2 | 38.086 |  | 0 | CS ÚRS 2023 01 |  |  | základní |  | 0 | 2e-05 | 0.00076172 | 0 | 0 | 4 | K | 2 |  |  |  | ROZPOCET |  |  |  |  | 0 | 0 | 0 | 0 | 0 | 1 | 0 | 4 | 1854510088
| VV |  | ŠTOLA1*2,243 |  | 38.086 | [13 empty] | VV | 2 | 2 | True | 1 | ROZPOCET
119 | K | 216906111 | Očištění nezapaženého dna šachet | m2 | 63.6 |  | 0 | CS ÚRS 2023 01 |  |  | základní |  | 0 | 0 | 0 | 0 | 0 | 4 | K | 2 |  |  |  | ROZPOCET |  |  |  |  | 0 | 0 | 0 | 0 | 0 | 1 | 0 | 4 | 474934949
| VV |  | " TŠ1 " 50,4 |  | 50.4 | [13 empty] | VV | 2 | 2 | True | 0 | ROZPOCET
| VV |  | " TŠ2 " 13,2 |  | 13.2 | [13 empty] | VV | 2 | 2 | True | 0 | ROZPOCET
| VV | DNO1 | Mezisoučet |  | 63.6 | [13 empty] | VV | 2 | 3 | True | 0 | ROZPOCET
| VV |  | Součet |  | 63.6 | [13 empty] | VV | 2 | 4 | True | 1 | ROZPOCET
120 | K | 221211112 | Vrty přenosnými kladivy D do 56 mm úklon do 90° hl do 10 m hor. II | m | 1 |  | 0 | CS ÚRS 2023 01 |  |  | základní |  | 0 | 0.0001 | 0.0001 | 0 | 0 | 4 | K | 2 |  |  |  | ROZPOCET |  |  |  |  | 0 | 0 | 0 | 0 | 0 | 1 | 0 | 4 | -1671860024
| VV |  | " svorníky - šachty TŠ1, TŠ2 " | [15 empty] | VV | 2 | 1 | True | 0 | ROZPOCET
| VV |  | 2,5*2*2 |  | 10 | [13 empty] | VV | 2 | 2 | True | 0 | ROZPOCET
| VV | VRT1 | Mezisoučet |  | 10 | [13 empty] | VV | 2 | 3 | True | 0 | ROZPOCET
| VV |  | " 10% " VRT1*0,1 |  | 1 | [13 empty] | VV | 2 | 2 | True | 1 | ROZPOCET
121 | K | 221211113 | Vrty přenosnými kladivy D do 56 mm úklon do 90° hl do 10 m hor. III | m | 8.2 |  | 0 | CS ÚRS 2023 01 |  |  | základní |  | 0 | 0.0001 | 0.00082 | 0 | 0 | 4 | K | 2 |  |  |  | ROZPOCET |  |  |  |  | 0 | 0 | 0 | 0 | 0 | 1 | 0 | 4 | 2002179836
| VV |  | " 82% " VRT1*0,82 |  | 8.2 | [13 empty] | VV | 2 | 2 | True | 1 | ROZPOCET
122 | K | 221211114 | Vrty přenosnými kladivy D do 56 mm úklon do 90° hl do 10 m hor. IV | m | 0.8 |  | 0 | CS ÚRS 2023 01 |  |  | základní |  | 0 | 0.00011 | 8.8e-05 | 0 | 0 | 4 | K | 2 |  |  |  | ROZPOCET |  |  |  |  | 0 | 0 | 0 | 0 | 0 | 1 | 0 | 4 | -787329959
| VV |  | " 8% " VRT1*0,08 |  | 0.8 | [13 empty] | VV | 2 | 2 | True | 1 | ROZPOCET
123 | K | 1549022121.1 | Svorníky SN25 upevněné zarážením l nad 2 do 3 m d-32mm vč. přivaření na OK M+D | kus | 4 |  | 0 | vlastní |  |  | základní |  | 0 | 0.01561 | 0.06244 | 0 | 0 | 4 | K | 2 |  |  |  | ROZPOCET |  |  |  |  | 0 | 0 | 0 | 0 | 0 | 1 | 0 | 4 | -1324013244
| VV |  | " svorníky - šachty TŠ1, TŠ2 " | [15 empty] | VV | 2 | 1 | True | 0 | ROZPOCET
| VV |  | 2*2 |  | 4 | [13 empty] | VV | 2 | 2 | True | 1 | ROZPOCET
| D | 3 | Svislé a kompletní konstrukce |  |  |  | 0 | [5 empty] | 0 |  | 65.165 |  | 199.3904 | 1 | D | 1 |  |  |  | ROZPOCET | [10 empty] | 0
124 | K | 3513211231 | Spodní část stok z ŽB se zvýšenými nároky na prostředí C 30/37-XC4-XA1 tl nad 150 do 300 mm otevřený výkop | m3 | 1.268 |  | 0 | vlastní |  |  | základní |  | 0 | 2.429 | 3.08 | 0 | 0 | 4 | K | 2 |  |  |  | ROZPOCET |  |  |  |  | 0 | 0 | 0 | 0 | 0 | 1 | 0 | 4 | -56735132
| VV |  | " monolitická stoka DN1000(175)/1500 ve výkopu u Š1 " | [15 empty] | VV | 2 | 1 | True | 0 | ROZPOCET
| VV |  | 0,4*DN1015ov |  | 1.268 | [13 empty] | VV | 2 | 2 | True | 1 | ROZPOCET
125 | K | 3523211231 | Horní část stok z ŽB se zvýšenými nároky na prostředí C 30/37-XC4-XA1 tl nad 150 do 300 mm otevřený výkop | m3 | 3.94 |  | 0 | vlastní |  |  | základní |  | 0 | 2.429 | 9.5703 | 0 | 0 | 4 | K | 2 |  |  |  | ROZPOCET |  |  |  |  | 0 | 0 | 0 | 0 | 0 | 1 | 0 | 4 | -1035237430
| VV |  | " monolitická stoka DN1000(175)/1500 ve výkopu u Š1 " | [15 empty] | VV | 2 | 1 | True | 0 | ROZPOCET
| VV |  | 1,243*DN1015ov |  | 3.94 | [13 empty] | VV | 2 | 2 | True | 1 | ROZPOCET
126 | K | 352351131 | Vnitřní bednění horní části stok světlé výšky přes 1500 do 2000 mm otevřený výkop | m2 | 11.636 |  | 0 | CS ÚRS 2023 01 |  |  | základní |  | 0 | 0.00705 | 0.082034 | 0 | 0 | 4 | K | 2 |  |  |  | ROZPOCET |  |  |  |  | 0 | 0 | 0 | 0 | 0 | 1 | 0 | 4 | 497760484
| VV |  | " monolitická stoka DN1000(175)/1500 ve výkopu u Š1 " | [15 empty] | VV | 2 | 1 | True | 0 | ROZPOCET
| VV |  | DN1015ov*(PI*1,0/2+(1,55-0,5)*2) |  | 11.636 | [13 empty] | VV | 2 | 2 | True | 1 | ROZPOCET
127 | K | 352352101 | Vnější bednění horní části stok bez ohledu výšku | m2 | 16.209 |  | 0 | CS ÚRS 2023 01 |  |  | základní |  | 0 | 0.00318 | 0.051545 | 0 | 0 | 4 | K | 2 |  |  |  | ROZPOCET |  |  |  |  | 0 | 0 | 0 | 0 | 0 | 1 | 0 | 4 | -1830873508
| VV |  | " monolitická stoka DN1000(175)/1500 ve výkopu u Š1 " | [15 empty] | VV | 2 | 1 | True | 0 | ROZPOCET
| VV |  | DN1015ov*(PI*1,6/2+(1,5+0,05-0,5+0,25)*2) |  | 16.209 | [13 empty] | VV | 2 | 2 | True | 1 | ROZPOCET
128 | K | 3523681136 | Výztuž stok z betonářské oceli 10 425 otevřený výkop | t | 0.074 |  | 0 | vlastní |  |  | základní |  | 0 | 1.0685 | 0.079072 | 0 | 0 | 4 | K | 2 |  |  |  | ROZPOCET |  |  |  |  | 0 | 0 | 0 | 0 | 0 | 1 | 0 | 4 | 1126716638
| VV |  | " monolitická stoka v TŠ1 " | [15 empty] | VV | 2 | 1 | True | 0 | ROZPOCET
| VV |  | DN1015ov*23,48/1000 |  | 0.074 | [13 empty] | VV | 2 | 2 | True | 1 | ROZPOCET
129 | K | 352368211 | Výztuž horní části stok otevřený výkop ze svařovaných sítí Kari | t | 0.118 |  | 0 | CS ÚRS 2023 01 |  |  | základní |  | 0 | 1.0628 | 0.12541 | 0 | 0 | 4 | K | 2 |  |  |  | ROZPOCET |  |  |  |  | 0 | 0 | 0 | 0 | 0 | 1 | 0 | 4 | 1747024420
| VV |  | " monolitická stoka v TŠ1 " | [15 empty] | VV | 2 | 1 | True | 0 | ROZPOCET
| VV |  | DN1015ov*37,16/1000 |  | 0.118 | [13 empty] | VV | 2 | 2 | True | 1 | ROZPOCET
130 | K | 352361111 | Výztuž horní části stok otevřený výkop z betonářské oceli 10 216 | t | 0.021 |  | 0 | CS ÚRS 2023 01 |  |  | základní |  | 0 | 1.0656 | 0.022377 | 0 | 0 | 4 | K | 2 |  |  |  | ROZPOCET |  |  |  |  | 0 | 0 | 0 | 0 | 0 | 1 | 0 | 4 | -182879993
| VV |  | " monolitická stoka v TŠ1 " | [15 empty] | VV | 2 | 1 | True | 0 | ROZPOCET
| VV |  | DN1015ov*6,68/1000 |  | 0.021 | [13 empty] | VV | 2 | 2 | True | 1 | ROZPOCET
131 | K | 359901212 | Monitoring stoky jakékoli výšky na stávající kanalizaci | m | 931.2 |  | 0 | CS ÚRS 2023 01 |  |  | základní |  | 0 | 0 | 0 | 0 | 0 | 4 | K | 2 |  |  |  | ROZPOCET |  |  |  |  | 0 | 0 | 0 | 0 | 0 | 1 | 0 | 4 | 466948893
| VV |  | " stáv. k.p. a přípojky UV " | [15 empty] | VV | 2 | 1 | True | 0 | ROZPOCET
| VV |  | " prověření funkčnosti stáv. kp " | [15 empty] | VV | 2 | 1 | True | 0 | ROZPOCET
| VV |  | (9,8*6+4,8+9,5+9,4+9,3+4,0+9,2+9,1+8,9+8,6*3+3,5+3,6+8,2*4)*2 |  | 377.4 | [13 empty] | VV | 2 | 2 | True | 0 | ROZPOCET
| VV |  | (8,3*2+3,0+9,0*2+9,9+10,0+10,3*2+11,0+11,3+11,6+11,7+12,4)*2 |  | 272.2 | [13 empty] | VV | 2 | 2 | True | 0 | ROZPOCET
| VV |  | " prověření funkčnosti stáv. pUV " | [15 empty] | VV | 2 | 1 | True | 0 | ROZPOCET
| VV |  | (11,9+12,0+12,3+15,0+16,6+14,6*2+11,5+11,4*2+9,5)*2 |  | 281.6 | [13 empty] | VV | 2 | 2 | True | 0 | ROZPOCET
| VV |  | Součet |  | 931.2 | [13 empty] | VV | 2 | 4 | True | 1 | ROZPOCET
132 | K | 3603181131 | Dno štoly z betonu prostého se zvýšenými nároky na prostředí tř. C 30/37-XC4-XA1 | m3 | 9.271 |  | 0 | vlastní |  |  | základní |  | 0 | 0 | 0 | 0 | 0 | 4 | K | 2 |  |  |  | ROZPOCET |  |  |  |  | 0 | 0 | 0 | 0 | 0 | 1 | 0 | 4 | 1284332107
| VV |  | " základová deska " | [15 empty] | VV | 2 | 1 | True | 0 | ROZPOCET
| VV |  | " štola " ŠTOLA1*0,546 |  | 9.271 | [13 empty] | VV | 2 | 2 | True | 1 | ROZPOCET
133 | K | 3603211131 | Nosná obezdívka štol z ŽB se zvýšenými nároky na prostředí tř. C 30/37-XC4-XA1 do do 200 m suchá | m3 | 38.867 |  | 0 | vlastní |  |  | základní |  | 0 | 0 | 0 | 0 | 0 | 4 | K | 2 |  |  |  | ROZPOCET |  |  |  |  | 0 | 0 | 0 | 0 | 0 | 1 | 0 | 4 | 2085051609
| VV |  | " ostění - stěny a klenba " | [15 empty] | VV | 2 | 1 | True | 0 | ROZPOCET
| VV |  | ŠTOLA1*2,289 |  | 38.867 | [13 empty] | VV | 2 | 2 | True | 1 | ROZPOCET
134 | K | 3603531161 | Bednění obezdívek štol l do 200 m z oceli suchá (posuvné) montáž demontáž | m | 62.33 |  | 0 | vlastní |  |  | základní |  | 0 | 0.00099 | 0.061707 | 0 | 0 | 4 | K | 2 |  |  |  | ROZPOCET |  |  |  |  | 0 | 0 | 0 | 0 | 0 | 1 | 0 | 4 | -1050560679
| VV |  | " štola " | [15 empty] | VV | 2 | 1 | True | 0 | ROZPOCET
| VV |  | ŠTOLA1*(PI*1,0/2+(1,55-0,5)*2) |  | 62.33 | [13 empty] | VV | 2 | 2 | True | 1 | ROZPOCET
135 | K | 360351111 | Bednění obezdívek štol l do 200 m z prken suchá | m2 | 8.023 |  | 0 | CS ÚRS 2023 01 |  |  | základní |  | 0 | 0.06198 | 0.49727 | 0 | 0 | 4 | K | 2 |  |  |  | ROZPOCET |  |  |  |  | 0 | 0 | 0 | 0 | 0 | 1 | 0 | 4 | -1190647180
| VV |  | " štola - čelo " | [15 empty] | VV | 2 | 1 | True | 0 | ROZPOCET
| VV |  | 2,835*(ŠTOLA1/6) |  | 8.023 | [13 empty] | VV | 2 | 2 | True | 1 | ROZPOCET
136 | K | 360352111 | Odbednění obezdívek štol l do 200 m z prken suchá | m2 | 8.023 |  | 0 | CS ÚRS 2023 01 |  |  | základní |  | 0 | 0 | 0 | 0 | 0 | 4 | K | 2 |  |  |  | ROZPOCET |  |  |  |  | 0 | 0 | 0 | 0 | 0 | 1 | 0 | 4 | 313362631
137 | K | 360361111 | Výztuž obezdívky štol l do 200 m ocel 10 216 nebo 11 375 D do 12 mm suchá | t | 0.113 |  | 0 | CS ÚRS 2023 01 |  |  | základní |  | 0 | 1.333 | 0.15063 | 0 | 0 | 4 | K | 2 |  |  |  | ROZPOCET |  |  |  |  | 0 | 0 | 0 | 0 | 0 | 1 | 0 | 4 | 364681873
| VV |  | " monolitická stoka ve štole " | [15 empty] | VV | 2 | 1 | True | 0 | ROZPOCET
| VV |  | ŠTOLA1*6,68/1000 |  | 0.113 | [13 empty] | VV | 2 | 2 | True | 1 | ROZPOCET
138 | K | 3603611251 | Výztuž obezdívky štol l do 200 m ocel 10 425 D nad 12 mm suchá | t | 0.399 |  | 0 | vlastní |  |  | základní |  | 0 | 1.2649 | 0.50471 | 0 | 0 | 4 | K | 2 |  |  |  | ROZPOCET |  |  |  |  | 0 | 0 | 0 | 0 | 0 | 1 | 0 | 4 | -640153247
| VV |  | " monolitická stoka ve štole " | [15 empty] | VV | 2 | 1 | True | 0 | ROZPOCET
| VV |  | ŠTOLA1*23,48/1000 |  | 0.399 | [13 empty] | VV | 2 | 2 | True | 1 | ROZPOCET
139 | K | 3603611701 | Výztuž obezdívky štol l do 200 m KARI síť | t | 0.631 |  | 0 | vlastní |  |  | základní |  | 0 | 1.2649 | 0.79818 | 0 | 0 | 4 | K | 2 |  |  |  | ROZPOCET |  |  |  |  | 0 | 0 | 0 | 0 | 0 | 1 | 0 | 4 | -1374867079
| VV |  | " monolitická stoka ve štole " | [15 empty] | VV | 2 | 1 | True | 0 | ROZPOCET
| VV |  | ŠTOLA1*37,16/1000 |  | 0.631 | [13 empty] | VV | 2 | 2 | True | 1 | ROZPOCET
140 | K | 894301101 | Bobtnavý pásek | m | 24.752 |  | 0 | vlastní |  |  | základní |  | 0 | 0.00032 | 0.0079206 | 0 | 0 | 4 | K | 2 |  |  |  | ROZPOCET |  |  |  |  | 0 | 0 | 0 | 0 | 0 | 1 | 0 | 4 | 482245878
| VV |  | " čelo stoky DN1000(175)/1500 - po 5 m + v TŠ1 " | [15 empty] | VV | 2 | 1 | True | 0 | ROZPOCET
| VV |  | (1,3+1,4*2+PI*1,3/2)*(ŠTOLA1+DN1015ov)/5 |  | 24.752 | [13 empty] | VV | 2 | 2 | True | 1 | ROZPOCET
141 | K | 8943011014 | Bobtnavý pásek - příplatek za práci ve štole | m | 20.858 |  | 0 | vlastní |  |  | základní |  | 0 | 0 | 0 | 0 | 0 | 4 | K | 2 |  |  |  | ROZPOCET |  |  |  |  | 0 | 0 | 0 | 0 | 0 | 1 | 0 | 4 | -1055889308
| VV |  | " čelo stoky DN1000(175)/1500 - po 5 m + v TŠ1 " | [15 empty] | VV | 2 | 1 | True | 0 | ROZPOCET
| VV |  | (1,3+1,4*2+PI*1,3/2)*ŠTOLA1/5 |  | 20.858 | [13 empty] | VV | 2 | 2 | True | 1 | ROZPOCET
142 | K | 894301103 | Těsnící spárový pás | m | 40.3 |  | 0 | vlastní |  |  | základní |  | 0 | 0.0028 | 0.11284 | 0 | 0 | 4 | K | 2 |  |  |  | ROZPOCET |  |  |  |  | 0 | 0 | 0 | 0 | 0 | 1 | 0 | 4 | 1026088074
| VV |  | " čelo stoky DN1000(175)/1500 - po 5 m + v TŠ1 " | [15 empty] | VV | 2 | 1 | True | 0 | ROZPOCET
| VV |  | (ŠTOLA1+DN1015ov)*2 |  | 40.3 | [13 empty] | VV | 2 | 2 | True | 1 | ROZPOCET
143 | K | 8943011016 | Těsnící spárový pás příplatek za práci ve štole | m | 33.96 |  | 0 | vlastní |  |  | základní |  | 0 | 0.0028 | 0.095088 | 0 | 0 | 4 | K | 2 |  |  |  | ROZPOCET |  |  |  |  | 0 | 0 | 0 | 0 | 0 | 1 | 0 | 4 | -2079792844
| VV |  | ŠTOLA1*2 |  | 33.96 | [13 empty] | VV | 2 | 2 | True | 1 | ROZPOCET
144 | K | 351311133 | Spodní část stok z betonu prostého se zvýšenými nároky na prostředí C 30/37 tl přes 300 mm otevřený výkop | m3 | 4.111 |  | 0 | CS ÚRS 2023 01 |  |  | základní |  | 0 | 2.5019 | 10.2852 | 0 | 0 | 4 | K | 2 |  |  |  | ROZPOCET |  |  |  |  | 0 | 0 | 0 | 0 | 0 | 1 | 0 | 4 | -1727190060
| VV |  | " beton pod žlábkem CN II " | [15 empty] | VV | 2 | 1 | True | 0 | ROZPOCET
| VV |  | " štola DN1000(175)/1500 " | [15 empty] | VV | 2 | 1 | True | 0 | ROZPOCET
| VV |  | ŠTOLA1*0,204 |  | 3.464 | [13 empty] | VV | 2 | 2 | True | 0 | ROZPOCET
| VV |  | " monolitická stoka DN1000(175)/1500 ve výkopu u Š1 " | [15 empty] | VV | 2 | 1 | True | 0 | ROZPOCET
| VV |  | DN1015ov*0,204 |  | 0.647 | [13 empty] | VV | 2 | 2 | True | 0 | ROZPOCET
| VV |  | Součet |  | 4.111 | [13 empty] | VV | 2 | 4 | True | 1 | ROZPOCET
145 | K | 3513111336 | Spodní část stok z betonu prostého se zvýš. nároky na prostředí C 30/37 s čedičovým kamenivem tl nad 300 mm otevřený výkop | m3 | 1.068 |  | 0 | vlastní |  |  | základní |  | 0 | 2.429 | 2.5942 | 0 | 0 | 4 | K | 2 |  |  |  | ROZPOCET |  |  |  |  | 0 | 0 | 0 | 0 | 0 | 1 | 0 | 4 | -1150897566
| VV |  | " dobetonování bermy " | [15 empty] | VV | 2 | 1 | True | 0 | ROZPOCET
| VV |  | " štola DN1000(175)/1500 " | [15 empty] | VV | 2 | 1 | True | 0 | ROZPOCET
| VV |  | ŠTOLA1*0,053 |  | 0.9 | [13 empty] | VV | 2 | 2 | True | 0 | ROZPOCET
| VV |  | " monolitická stoka DN1000(175)/1500 ve výkopu u Š1 " | [15 empty] | VV | 2 | 1 | True | 0 | ROZPOCET
| VV |  | DN1015ov*0,053 |  | 0.168 | [13 empty] | VV | 2 | 2 | True | 0 | ROZPOCET
| VV |  | Součet |  | 1.068 | [13 empty] | VV | 2 | 4 | True | 1 | ROZPOCET
146 | K | 3513111922 | Příplatek ke zřizování spodní části stok - žlaby z betonu prostého za práci ve štole | m3 | 4.364 |  | 0 | vlastní |  |  | základní |  | 0 | 0 | 0 | 0 | 0 | 4 | K | 2 |  |  |  | ROZPOCET |  |  |  |  | 0 | 0 | 0 | 0 | 0 | 1 | 0 | 4 | -1364294460
| VV |  | " beton pod žlábkem CN II " | [15 empty] | VV | 2 | 1 | True | 0 | ROZPOCET
| VV |  | " štola DN1000(175)/1500 " | [15 empty] | VV | 2 | 1 | True | 0 | ROZPOCET
| VV |  | ŠTOLA1*0,257 |  | 4.364 | [13 empty] | VV | 2 | 2 | True | 1 | ROZPOCET
147 | K | 351351121 | Vnitřní bednění spodní části stok světlé výšky přes 1200 do 1500 mm otevřený výkop | m2 | 10.075 |  | 0 | CS ÚRS 2023 01 |  |  | základní |  | 0 | 0.00337 | 0.033953 | 0 | 0 | 4 | K | 2 |  |  |  | ROZPOCET |  |  |  |  | 0 | 0 | 0 | 0 | 0 | 1 | 0 | 4 | 1576791065
| VV |  | " beton pod žlábkem CN II " | [15 empty] | VV | 2 | 1 | True | 0 | ROZPOCET
| VV |  | " štola DN1000(175)/1500 " | [15 empty] | VV | 2 | 1 | True | 0 | ROZPOCET
| VV |  | ŠTOLA1*0,25*2 |  | 8.49 | [13 empty] | VV | 2 | 2 | True | 0 | ROZPOCET
| VV |  | " monolitická stoka DN1000(175)/1500 ve výkopu u Š1 " | [15 empty] | VV | 2 | 1 | True | 0 | ROZPOCET
| VV |  | DN1015ov*0,25*2 |  | 1.585 | [13 empty] | VV | 2 | 2 | True | 0 | ROZPOCET
| VV |  | Součet |  | 10.075 | [13 empty] | VV | 2 | 4 | True | 1 | ROZPOCET
148 | K | 351351192 | Příplatek za práci ve štole při zřizování vnitřního bednění spodní části stok | m2 | 8.49 |  | 0 | CS ÚRS 2023 01 |  |  | základní |  | 0 | 0 | 0 | 0 | 0 | 4 | K | 2 |  |  |  | ROZPOCET |  |  |  |  | 0 | 0 | 0 | 0 | 0 | 1 | 0 | 4 | -460253956
| VV |  | " beton pod žlábkem CN II " | [15 empty] | VV | 2 | 1 | True | 0 | ROZPOCET
| VV |  | " štola DN1000(175)/1500 " | [15 empty] | VV | 2 | 1 | True | 0 | ROZPOCET
| VV |  | ŠTOLA1*0,25*2 |  | 8.49 | [13 empty] | VV | 2 | 2 | True | 1 | ROZPOCET
149 | K | 3559311181 | Žlab stokový čedičový CN II 1P (700/1050) | m | 20.15 |  | 0 | vlastní |  |  | základní |  | 0 | 0.255 | 5.1383 | 0 | 0 | 4 | K | 2 |  |  |  | ROZPOCET |  |  |  |  | 0 | 0 | 0 | 0 | 0 | 1 | 0 | 4 | -1242391610
| VV |  | " monolitická stoka DN100(175)/1500 v otevřeném výkopu " | [15 empty] | VV | 2 | 1 | True | 0 | ROZPOCET
| VV | DN1015ov | " délka " 6,57-3,4 |  | 3.17 | [13 empty] | VV | 2 | 2 | True | 0 | ROZPOCET
| VV |  | " monolitická stoka ve štole " | [15 empty] | VV | 2 | 1 | True | 0 | ROZPOCET
| VV | DN1015št | ŠTOLA1 |  | 16.98 | [13 empty] | VV | 2 | 2 | True | 0 | ROZPOCET
| VV | DN1015 | Součet |  | 20.15 | [13 empty] | VV | 2 | 4 | True | 1 | ROZPOCET
150 | K | 355931192 | Příplatek za práci ve štole při zřizování žlabů stok kameninových | m | 16.98 |  | 0 | CS ÚRS 2023 01 |  |  | základní |  | 0 | 0 | 0 | 0 | 0 | 4 | K | 2 |  |  |  | ROZPOCET |  |  |  |  | 0 | 0 | 0 | 0 | 0 | 1 | 0 | 4 | -1181112177
| VV |  | " monolitická stoka ve štole " | [15 empty] | VV | 2 | 1 | True | 0 | ROZPOCET
| VV |  | ŠTOLA1 |  | 16.98 | [13 empty] | VV | 2 | 2 | True | 1 | ROZPOCET
151 | K | 352231102.1 | Zdivo horní části stok tl 250 mm z cihel kanalizačních Klinker otevřený výkop | m3 | 1.123 |  | 0 | vlastní |  |  | základní |  | 0 | 2.4694 | 2.7731 | 0 | 0 | 4 | K | 2 |  |  |  | ROZPOCET |  |  |  |  | 0 | 0 | 0 | 0 | 0 | 1 | 0 | 4 | -1622924380
| VV |  | " zazdívka stoky DN1000 v Š1 " | [15 empty] | VV | 2 | 1 | True | 0 | ROZPOCET
| VV |  | 0,25*PI*(1,0/2)^2 |  | 0.196 | [13 empty] | VV | 2 | 2 | True | 0 | ROZPOCET
| VV |  | " zazdívka stoky DN1000 ve štole " | [15 empty] | VV | 2 | 1 | True | 0 | ROZPOCET
| VV |  | 0,25*PI*(1,0/2)^2*2 |  | 0.393 | [13 empty] | VV | 2 | 2 | True | 0 | ROZPOCET
| VV |  | " zazdívka proviz. obtoku DN1000 u TŠ1 " | [15 empty] | VV | 2 | 1 | True | 0 | ROZPOCET
| VV |  | 0,25*PI*(1,0/2)^2*2 |  | 0.393 | [13 empty] | VV | 2 | 2 | True | 0 | ROZPOCET
| VV |  | " zazdívka proviz. obtoku DN600 u TŠ2 " | [15 empty] | VV | 2 | 1 | True | 0 | ROZPOCET
| VV |  | 0,25*PI*(0,6/2)^2*2 |  | 0.141 | [13 empty] | VV | 2 | 2 | True | 0 | ROZPOCET
| VV |  | Součet |  | 1.123 | [13 empty] | VV | 2 | 4 | True | 1 | ROZPOCET
152 | K | 352231103.1 | Zdivo horní části stok tl 380 mm z cihel kanalizačních Klinker otevřený výkop | m3 | 3.8 |  | 0 | vlastní |  |  | základní |  | 0 | 2.4528 | 9.3205 | 0 | 0 | 4 | K | 2 |  |  |  | ROZPOCET |  |  |  |  | 0 | 0 | 0 | 0 | 0 | 1 | 0 | 4 | -1621426348
| VV |  | " nová stěna ve stýv. šachtě Š63431 " | [15 empty] | VV | 2 | 1 | True | 0 | ROZPOCET
| VV |  | 0,38*10,0 |  | 3.8 | [13 empty] | VV | 2 | 2 | True | 1 | ROZPOCET
153 | K | 3422911311 | Ukotvení zdiva k betonovým konstrukcím plochými kotvami | m | 5 |  | 0 | vlastní |  |  | základní |  | 0 | 0.0002 | 0.001 | 0 | 0 | 4 | K | 2 |  |  |  | ROZPOCET |  |  |  |  | 0 | 0 | 0 | 0 | 0 | 1 | 0 | 4 | -513335669
| VV |  | " nová stěna ve stýv. šachtě Š63431 " | [15 empty] | VV | 2 | 1 | True | 0 | ROZPOCET
| VV |  | 5 |  | 5 | [13 empty] | VV | 2 | 2 | True | 1 | ROZPOCET
154 | K | 352231192 | Příplatek za práci ve štole při zřizování horní části stok z cihel | m3 | 0.393 |  | 0 | CS ÚRS 2023 01 |  |  | základní |  | 0 | 0 | 0 | 0 | 0 | 4 | K | 2 |  |  |  | ROZPOCET |  |  |  |  | 0 | 0 | 0 | 0 | 0 | 1 | 0 | 4 | -1606031245
| VV |  | " zazdívka stoky DN1000 ve štole " | [15 empty] | VV | 2 | 1 | True | 0 | ROZPOCET
| VV |  | 0,25*PI*(1,0/2)^2*2 |  | 0.393 | [13 empty] | VV | 2 | 2 | True | 1 | ROZPOCET
155 | K | 360341313 | Zajištění výrubu l přes 200 do 1000 m sucho betonem tl přes 50 do 100 mm s výztuží | m2 | 80.422 |  | 0 | CS ÚRS 2023 01 |  |  | základní |  | 0 | 0.2373 | 19.0841 | 0 | 0 | 4 | K | 2 |  |  |  | ROZPOCET |  |  |  |  | 0 | 0 | 0 | 0 | 0 | 1 | 0 | 4 | -1908666617
| VV |  | " nástřik na pažnice union v místě zhoršené geologii - cca 75% " | [15 empty] | VV | 2 | 1 | True | 0 | ROZPOCET
| VV |  | PAZENI1*0,75 |  | 80.422 | [13 empty] | VV | 2 | 2 | True | 0 | ROZPOCET
| VV | STRBETON1 | Mezisoučet |  | 80.422 | [13 empty] | VV | 2 | 3 | True | 0 | ROZPOCET
| VV |  | Součet |  | 80.422 | [13 empty] | VV | 2 | 4 | True | 1 | ROZPOCET
156 | K | 360366121 | Výztuž stříkaného betonu svařovanou sítí l přes 200 do 1000 m suchá | m2 | 80.422 |  | 0 | CS ÚRS 2023 01 |  |  | základní |  | 0 | 0.00865 | 0.69565 | 0 | 0 | 4 | K | 2 |  |  |  | ROZPOCET |  |  |  |  | 0 | 0 | 0 | 0 | 0 | 1 | 0 | 4 | 1758871560
| VV |  | STRBETON1 |  | 80.422 | [13 empty] | VV | 2 | 2 | True | 1 | ROZPOCET
157 | K | 359901111 | Vyčištění stok | m | 406.3 |  | 0 | CS ÚRS 2023 01 |  |  | základní |  | 0 | 0 | 0 | 0 | 0 | 4 | K | 2 |  |  |  | ROZPOCET |  |  |  |  | 0 | 0 | 0 | 0 | 0 | 1 | 0 | 4 | 937407000
| VV |  | " stoka DN600/900 " DN69 |  | 285.75 | [13 empty] | VV | 2 | 2 | True | 0 | ROZPOCET
| VV |  | " stoka DN700/1050 " DN710 |  | 97.4 | [13 empty] | VV | 2 | 2 | True | 0 | ROZPOCET
| VV |  | " stoka DN300 " DN3 |  | 3 | [13 empty] | VV | 2 | 2 | True | 0 | ROZPOCET
| VV |  | " stoka DN1000(175)/1500 " DN1015 |  | 20.15 | [13 empty] | VV | 2 | 2 | True | 0 | ROZPOCET
| VV |  | Součet |  | 406.3 | [13 empty] | VV | 2 | 4 | True | 1 | ROZPOCET
158 | K | 351311201.1 | Zalití zálivkovou popílkocementovou suspenzí vč. všech souvisejících prací (ucpávky, utěsnění zazdívky aj.) | m3 | 266.627 |  | 0 | vlastní |  |  | základní |  | 0 | 0 | 0 | 0 | 0 | 4 | K | 2 |  |  |  | ROZPOCET |  |  |  |  | 0 | 0 | 0 | 0 | 0 | 1 | 0 | 4 | 875468159
| VV |  | " dle TZ " | [15 empty] | VV | 2 | 1 | True | 0 | ROZPOCET
| VV |  | " DN1000 " 0,79*8,0 |  | 6.32 | [13 empty] | VV | 2 | 2 | True | 0 | ROZPOCET
| VV |  | " DN600/900 " 0,41*350,0 |  | 143.5 | [13 empty] | VV | 2 | 2 | True | 0 | ROZPOCET
| VV |  | " DN400 " 0,126*1,1 |  | 0.139 | [13 empty] | VV | 2 | 2 | True | 0 | ROZPOCET
| VV |  | " provizorní propoj DN600 " 0,283*31,0 |  | 8.773 | [13 empty] | VV | 2 | 2 | True | 0 | ROZPOCET
| VV |  | " stáv. šachty na stoce I - dle TZ str.17 " 94,7 |  | 94.7 | [13 empty] | VV | 2 | 2 | True | 0 | ROZPOCET
| VV |  | Mezisoučet |  | 253.432 | [13 empty] | VV | 2 | 3 | True | 0 | ROZPOCET
| VV |  | " provizorné obtok z ocel. trub DN800 u TŠ1 " | [15 empty] | VV | 2 | 1 | True | 0 | ROZPOCET
| VV |  | PI*(0,8/2)^2*6,0 |  | 3.016 | [13 empty] | VV | 2 | 2 | True | 0 | ROZPOCET
| VV |  | " provizorné obtok z ocel. trub DN600 u TŠ2 " | [15 empty] | VV | 2 | 1 | True | 0 | ROZPOCET
| VV |  | PI*(0,6/2)^2*3,0 |  | 0.848 | [13 empty] | VV | 2 | 2 | True | 0 | ROZPOCET
| VV |  | " provizorné obtok z ocel. trub DN600 - rozšířený výkop mezi Š7-Š8 " | [15 empty] | VV | 2 | 1 | True | 0 | ROZPOCET
| VV |  | PI*(0,6/2)^2*33,0 |  | 9.331 | [13 empty] | VV | 2 | 2 | True | 0 | ROZPOCET
| VV |  | Mezisoučet |  | 13.195 | [13 empty] | VV | 2 | 3 | True | 0 | ROZPOCET
| VV |  | Součet |  | 266.627 | [13 empty] | VV | 2 | 4 | True | 1 | ROZPOCET
159 | K | 351311201.1 | Zalití zálivkovou popílkocementovou suspenzí vč. všech souvisejících prací (ucpávky, utěsnění zazdívky aj.) | m3 | 320.92 |  | 0 | vlastní |  |  | základní |  | 0 | 0 | 0 | 0 | 0 | 4 | K | 2 |  |  |  | ROZPOCET |  |  |  |  | 0 | 0 | 0 | 0 | 0 | 1 | 0 | 4 | 1125666304
| VV |  | " nové potrubí DN 600/900 " | [15 empty] | VV | 2 | 1 | True | 0 | ROZPOCET
| VV |  | " rýha š. 1,75m " | [15 empty] | VV | 2 | 1 | True | 0 | ROZPOCET
| VV |  | DN6090*(0,680+0,1*0,77*2) |  | 226.102 | [13 empty] | VV | 2 | 2 | True | 0 | ROZPOCET
| VV |  | " rozšíření- rýha š. 2,25m " | [15 empty] | VV | 2 | 1 | True | 0 | ROZPOCET
| VV |  | 0,77*(2,25-1,75)*(304,4-271,8-1,6/2*2) |  | 11.935 | [13 empty] | VV | 2 | 2 | True | 0 | ROZPOCET
| VV |  | " trubka DN600 - provizorní obtok - odpočet " | [15 empty] | VV | 2 | 1 | True | 0 | ROZPOCET
| VV |  | -PI*(0,63/2)^2*31,0 |  | -9.663 | [13 empty] | VV | 2 | 2 | True | 0 | ROZPOCET
| VV |  | " nové potrubí DN 700/1050 " | [15 empty] | VV | 2 | 1 | True | 0 | ROZPOCET
| VV |  | DN70105*(0,809+0,1*0,89*2) |  | 92.546 | [13 empty] | VV | 2 | 2 | True | 0 | ROZPOCET
| VV |  | Celkem |  | 320.92 | [13 empty] | VV | 2 | 4 | True | 1 | ROZPOCET
160 | K | 358315114 | Bourání stoky kompletní nebo vybourání otvorů z prostého betonu plochy do 4 m2 | m3 | 1.323 |  | 0 | CS ÚRS 2023 01 |  |  | základní |  | 0 | 0 | 0 | 2.2 | 2.9106 | 4 | K | 2 |  |  |  | ROZPOCET |  |  |  |  | 0 | 0 | 0 | 0 | 0 | 1 | 0 | 4 | -138274067
| VV |  | " ve štole " | [15 empty] | VV | 2 | 1 | True | 0 | ROZPOCET
| VV |  | " DN1000 " 0,59*2,243 |  | 1.323 | [13 empty] | VV | 2 | 2 | True | 0 | ROZPOCET
| VV | BSTOLA | Mezisoučet |  | 1.323 | [13 empty] | VV | 2 | 3 | True | 0 | ROZPOCET
| VV |  | Součet |  | 1.323 | [13 empty] | VV | 2 | 4 | True | 1 | ROZPOCET
161 | K | 3583251191 | Bourání šachty, stoky kompletní nebo otvorů z železobetonu - příplatek za práci ve štole | m3 | 1.323 |  | 0 | vlastní |  |  | základní |  | 0 | 0 | 0 | 0 | 0 | 4 | K | 2 |  |  |  | ROZPOCET |  |  |  |  | 0 | 0 | 0 | 0 | 0 | 1 | 0 | 4 | -1793870346
162 | K | 1671032111 | Naložení suti v hoře | m3 | 1.323 |  | 0 | vlastní |  |  | základní |  | 0 | 0 | 0 | 0 | 0 | 4 | K | 2 |  |  |  | ROZPOCET |  |  |  |  | 0 | 0 | 0 | 0 | 0 | 1 | 0 | 4 | -565799131
| VV |  | BSTOLA |  | 1.323 | [13 empty] | VV | 2 | 2 | True | 1 | ROZPOCET
163 | K | 1633335111 | Vodorovné přemístění suti v hoře do 200 m | m3 | 1.323 |  | 0 | vlastní |  |  | základní |  | 0 | 0 | 0 | 0 | 0 | 4 | K | 2 |  |  |  | ROZPOCET |  |  |  |  | 0 | 0 | 0 | 0 | 0 | 1 | 0 | 4 | -1765206577
| VV |  | BSTOLA |  | 1.323 | [13 empty] | VV | 2 | 2 | True | 1 | ROZPOCET
164 | K | 161152111 | Svislé přemístění rubaniny v hoře z hloubky do 15 m | m3 | 1.323 |  | 0 | CS ÚRS 2023 01 |  |  | základní |  | 0 | 0 | 0 | 0 | 0 | 4 | K | 2 |  |  |  | ROZPOCET |  |  |  |  | 0 | 0 | 0 | 0 | 0 | 1 | 0 | 4 | 30093180
| VV |  | BSTOLA |  | 1.323 | [13 empty] | VV | 2 | 2 | True | 1 | ROZPOCET
165 | K | 358315114 | Bourání stoky kompletní nebo vybourání otvorů z prostého betonu plochy do 4 m2 | m3 | 30.141 |  | 0 | CS ÚRS 2023 01 |  |  | základní |  | 0 | 0 | 0 | 2.2 | 66.3102 | 4 | K | 2 |  |  |  | ROZPOCET |  |  |  |  | 0 | 0 | 0 | 0 | 0 | 1 | 0 | 4 | 864723514
| VV |  | " stáv. šachty " | [15 empty] | VV | 2 | 1 | True | 0 | ROZPOCET
| VV |  | " ve výkopu TŠ1 - vnitřní beton stávající šachty " | [15 empty] | VV | 2 | 1 | True | 0 | ROZPOCET
| VV |  | 0,3*(3,25*1,66+3,4*2,1) |  | 3.761 | [13 empty] | VV | 2 | 2 | True | 0 | ROZPOCET
| VV |  | " skruže " | [15 empty] | VV | 2 | 1 | True | 0 | ROZPOCET
| VV |  | 0,12*PI*1,12*2,5*2 |  | 2.111 | [13 empty] | VV | 2 | 2 | True | 0 | ROZPOCET
| VV |  | " DN400 " 0,071*2,93 |  | 0.208 | [13 empty] | VV | 2 | 2 | True | 0 | ROZPOCET
| VV |  | " provizorní obrok DN800 u TŠ1 - vybourání okna do stáv. stoky DN1000 " | [15 empty] | VV | 2 | 1 | True | 0 | ROZPOCET
| VV |  | 0,25*PI*(1,0/2)^2 |  | 0.196 | [13 empty] | VV | 2 | 2 | True | 0 | ROZPOCET
| VV |  | " provizorní obrok DN600 u TŠ2 - vybourání okna do stáv. stoky DN600/900 " | [15 empty] | VV | 2 | 1 | True | 0 | ROZPOCET
| VV |  | 0,25*0,413 |  | 0.103 | [13 empty] | VV | 2 | 2 | True | 0 | ROZPOCET
| VV |  | Mezisoučet |  | 6.379 | [13 empty] | VV | 2 | 3 | True | 0 | ROZPOCET
| VV |  | " ve výkopu pro Š8 - vnitřní beton stávající šachty " | [15 empty] | VV | 2 | 1 | True | 0 | ROZPOCET
| VV |  | 0,3*1,1*1,1 |  | 0.363 | [13 empty] | VV | 2 | 2 | True | 0 | ROZPOCET
| VV |  | " skruže " | [15 empty] | VV | 2 | 1 | True | 0 | ROZPOCET
| VV |  | 0,12*PI*1,12*2,5 |  | 1.056 | [13 empty] | VV | 2 | 2 | True | 0 | ROZPOCET
| VV |  | " ve výkopu pro Š9 - stoka beton DN400 " | [15 empty] | VV | 2 | 1 | True | 0 | ROZPOCET
| VV |  | PI*((0,82/2)^2-(0,4/2)^2)*2,38 |  | 0.958 | [13 empty] | VV | 2 | 2 | True | 0 | ROZPOCET
| VV |  | " ve výkopu pro Š10 - stoka beton DN800 " | [15 empty] | VV | 2 | 1 | True | 0 | ROZPOCET
| VV |  | PI*((1,1/2)^2-(0,8/2)^2)*3,64 |  | 1.63 | [13 empty] | VV | 2 | 2 | True | 0 | ROZPOCET
| VV |  | Mezisoučet |  | 4.007 | [13 empty] | VV | 2 | 3 | True | 0 | ROZPOCET
| VV |  | " stoky " | [15 empty] | VV | 2 | 1 | True | 0 | ROZPOCET
| VV |  | " stoka I mezi Š7-Š8 - DN600/900 " 31,9*0,618 |  | 19.714 | [13 empty] | VV | 2 | 2 | True | 0 | ROZPOCET
| VV |  | " stoka I mezi NB1-Š8 - DN300 " 1,4*0,029 |  | 0.041 | [13 empty] | VV | 2 | 2 | True | 0 | ROZPOCET
| VV |  | Součet |  | 30.141 | [13 empty] | VV | 2 | 4 | True | 1 | ROZPOCET
166 | K | 358325115 | Bourání stoky kompletní nebo vybourání otvorů z železobetonu plochy přes 4 m2 | m3 | 47.529 |  | 0 | CS ÚRS 2023 01 |  |  | základní |  | 0 | 0 | 0 | 2.4 | 114.0696 | 4 | K | 2 |  |  |  | ROZPOCET |  |  |  |  | 0 | 0 | 0 | 0 | 0 | 1 | 0 | 4 | -504373744
| VV |  | " stávající šachty v TŠ1 " | [15 empty] | VV | 2 | 1 | True | 0 | ROZPOCET
| VV |  | 3,03*4,05*2,46-2,18*3,25*1,66 |  | 18.427 | [13 empty] | VV | 2 | 2 | True | 0 | ROZPOCET
| VV |  | 3,15*4,2*2,9-2,3*3,4*2,1 |  | 21.945 | [13 empty] | VV | 2 | 2 | True | 0 | ROZPOCET
| VV |  | " stávající šachty v místě nové šachty Š8 " | [15 empty] | VV | 2 | 1 | True | 0 | ROZPOCET
| VV |  | 2,9*1,9*1,9-2,3*1,2*1,2 |  | 7.157 | [13 empty] | VV | 2 | 2 | True | 0 | ROZPOCET
| VV |  | Součet |  | 47.529 | [13 empty] | VV | 2 | 4 | True | 1 | ROZPOCET
167 | K | 3583151161 | Bourání stávající stoky štoly - beton 1,02m3/mb, ocel 1,1 t/mb | m | 4.6 |  | 0 | vlastní |  |  | základní |  | 0 | 0 | 0 | 3.5 | 16.1 | 4 | K | 2 |  |  |  | ROZPOCET |  |  |  |  | 0 | 0 | 0 | 0 | 0 | 1 | 0 | 4 | 131034864
| VV |  | " ve výkopu TŠ1 " | [15 empty] | VV | 2 | 1 | True | 0 | ROZPOCET
| VV |  | " štola 100/1250 " 4,6 |  | 4.6 | [13 empty] | VV | 2 | 2 | True | 1 | ROZPOCET
168 | K | 997013211 | Vnitrostaveništní doprava suti a vybouraných hmot pro budovy v do 6 m ručně | t | 199.39 |  | 0 | CS ÚRS 2023 01 |  |  | základní |  | 0 | 0 | 0 | 0 | 0 | 4 | K | 2 |  |  |  | ROZPOCET |  |  |  |  | 0 | 0 | 0 | 0 | 0 | 1 | 0 | 4 | -291015554
169 | K | 997013501 | Odvoz suti a vybouraných hmot na skládku nebo meziskládku do 1 km se složením | t | 199.39 |  | 0 | CS ÚRS 2023 01 |  |  | základní |  | 0 | 0 | 0 | 0 | 0 | 4 | K | 2 |  |  |  | ROZPOCET |  |  |  |  | 0 | 0 | 0 | 0 | 0 | 1 | 0 | 4 | -1633115388
170 | K | 997013509 | Příplatek k odvozu suti a vybouraných hmot na skládku ZKD 1 km přes 1 km | t | 1196.34 |  | 0 | CS ÚRS 2023 01 |  |  | základní |  | 0 | 0 | 0 | 0 | 0 | 4 | K | 2 |  |  |  | ROZPOCET |  |  |  |  | 0 | 0 | 0 | 0 | 0 | 1 | 0 | 4 | -1836858542
| VV |  | 199,39*6 "Přepočtené koeficientem množství |  | 1196.34 | [13 empty] | VV | 2 | 2 | True | 1 | ROZPOCET
171 | K | 97909811 | Poplatek za skládku suti (recyklaci) | t | 199.39 |  | 0 | vlastní |  |  | základní |  | 0 | 0 | 0 | 0 | 0 | 4 | K | 2 |  |  |  | ROZPOCET |  |  |  |  | 0 | 0 | 0 | 0 | 0 | 1 | 0 | 4 | 747563845
| D | 4 | Vodorovné konstrukce |  |  |  | 0 | [5 empty] | 0 |  | 228.0923 |  | 0 | 1 | D | 1 |  |  |  | ROZPOCET | [10 empty] | 0
172 | K | 451572111 | Lože pod potrubí otevřený výkop z kameniva drobného těženého | m3 | 135.408 |  | 0 | CS ÚRS 2023 01 |  |  | základní |  | 0 | 0 | 0 | 0 | 0 | 4 | K | 2 |  |  |  | ROZPOCET |  |  |  |  | 0 | 0 | 0 | 0 | 0 | 1 | 0 | 4 | 1999929353
| VV |  | " lože stoky" | [15 empty] | VV | 2 | 1 | True | 0 | ROZPOCET
| VV |  | " vejčitá prefa DN600/900 " | [15 empty] | VV | 2 | 1 | True | 0 | ROZPOCET
| VV |  | 0,15*1,75*(DN6090-(304,4-271,8-1,6/2*2)) |  | 63.028 | [13 empty] | VV | 2 | 2 | True | 0 | ROZPOCET
| VV |  | 0,15*2,25*(304,4-271,8-1,6/2*2) |  | 10.463 | [13 empty] | VV | 2 | 2 | True | 0 | ROZPOCET
| VV |  | " vejčitá prefa DN700/1050 " | [15 empty] | VV | 2 | 1 | True | 0 | ROZPOCET
| VV |  | 0,15*1,88*DN70105 |  | 26.442 | [13 empty] | VV | 2 | 2 | True | 0 | ROZPOCET
| VV |  | " drenáž " | [15 empty] | VV | 2 | 1 | True | 0 | ROZPOCET
| VV |  | ((0,15+0,2)/2-0,15)*DRENAZ |  | 5.526 | [13 empty] | VV | 2 | 2 | True | 0 | ROZPOCET
| VV |  | " kamenina DN300 " | [15 empty] | VV | 2 | 1 | True | 0 | ROZPOCET
| VV |  | 0,06*1,2*DN300 |  | 0.158 | [13 empty] | VV | 2 | 2 | True | 0 | ROZPOCET
| VV |  | " šachty " | [15 empty] | VV | 2 | 1 | True | 0 | ROZPOCET
| VV |  | " Š1 " 0,2*50,4 |  | 10.08 | [13 empty] | VV | 2 | 2 | True | 0 | ROZPOCET
| VV |  | " Š2 " 0,2*3,58*3,58 |  | 2.563 | [13 empty] | VV | 2 | 2 | True | 0 | ROZPOCET
| VV |  | " Š3-6 " 0,2*3,29*3,29*4 |  | 8.659 | [13 empty] | VV | 2 | 2 | True | 0 | ROZPOCET
| VV |  | " Š7 " 0,2*2,98*3,38 |  | 2.014 | [13 empty] | VV | 2 | 2 | True | 0 | ROZPOCET
| VV |  | " Š8 " 0,2*3,18*3,38 |  | 2.15 | [13 empty] | VV | 2 | 2 | True | 0 | ROZPOCET
| VV |  | " Š9 " 0,2*2,38*2,68 |  | 1.276 | [13 empty] | VV | 2 | 2 | True | 0 | ROZPOCET
| VV |  | " Š10 " 0,2*3,98*3,83 |  | 3.049 | [13 empty] | VV | 2 | 2 | True | 0 | ROZPOCET
| VV | LOZE | Součet |  | 135.408 | [13 empty] | VV | 2 | 4 | True | 1 | ROZPOCET
173 | K | 167151111 | Nakládání výkopku z hornin třídy těžitelnosti I skupiny 1 až 3 přes 100 m3 | m3 | 135.408 |  | 0 | CS ÚRS 2023 01 |  |  | základní |  | 0 | 0 | 0 | 0 | 0 | 4 | K | 2 |  |  |  | ROZPOCET |  |  |  |  | 0 | 0 | 0 | 0 | 0 | 1 | 0 | 4 | -1806495388
| VV |  | " přesun hmot " LOZE |  | 135.408 | [13 empty] | VV | 2 | 2 | True | 1 | ROZPOCET
174 | K | 162251102 | Vodorovné přemístění přes 20 do 50 m výkopku/sypaniny z horniny třídy těžitelnosti I skupiny 1 až 3 | m3 | 135.408 |  | 0 | CS ÚRS 2023 01 |  |  | základní |  | 0 | 0 | 0 | 0 | 0 | 4 | K | 2 |  |  |  | ROZPOCET |  |  |  |  | 0 | 0 | 0 | 0 | 0 | 1 | 0 | 4 | -1434172558
175 | K | 452111111 | Osazení betonových pražců otevřený výkop pl do 25000 mm2 | kus | 4 |  | 0 | CS ÚRS 2023 01 |  |  | základní |  | 0 | 0.00165 | 0.0066 | 0 | 0 | 4 | K | 2 |  |  |  | ROZPOCET |  |  |  |  | 0 | 0 | 0 | 0 | 0 | 1 | 0 | 4 | 48642584
| VV |  | " kamenina DN300 " 4 |  | 4 | [13 empty] | VV | 2 | 2 | True | 1 | ROZPOCET
176 | M | 5922373401 | podkladek betonový pod hrdlové trouby kameninové do DN 300 | kus | 4.04 |  | 0 | vlastní |  |  | základní |  | 0 | 0.0108 | 0.043632 | 0 | 0 | 8 | M | 2 |  |  |  | ROZPOCET |  |  |  |  | 0 | 0 | 0 | 0 | 0 | 1 | 0 | 4 | 1515307996
| VV |  | 4*1,01 "Přepočtené koeficientem množství |  | 4.04 | [13 empty] | VV | 2 | 2 | True | 1 | ROZPOCET
177 | K | 452112111 | Osazení betonových prstenců nebo rámů v do 100 mm | kus | 8 |  | 0 | CS ÚRS 2023 01 |  |  | základní |  | 0 | 0.22394 | 1.7915 | 0 | 0 | 4 | K | 2 |  |  |  | ROZPOCET |  |  |  |  | 0 | 0 | 0 | 0 | 0 | 1 | 0 | 4 | -1638302642
178 | M | 59224184 | prstenec šachtový vyrovnávací betonový 625x120x40mm | kus | 1.01 |  | 0 | CS ÚRS 2023 01 |  |  | základní |  | 0 | 0.028 | 0.02828 | 0 | 0 | 8 | M | 2 |  |  |  | ROZPOCET |  |  |  |  | 0 | 0 | 0 | 0 | 0 | 1 | 0 | 4 | -1825072628
179 | M | 59224185 | prstenec šachtový vyrovnávací betonový 625x120x60mm | kus | 2.02 |  | 0 | CS ÚRS 2023 01 |  |  | základní |  | 0 | 0.04 | 0.0808 | 0 | 0 | 8 | M | 2 |  |  |  | ROZPOCET |  |  |  |  | 0 | 0 | 0 | 0 | 0 | 1 | 0 | 4 | -20286123
180 | M | 59224176 | prstenec šachtový vyrovnávací betonový 625x120x80mm | kus | 1.01 |  | 0 | CS ÚRS 2023 01 |  |  | základní |  | 0 | 0.051 | 0.05151 | 0 | 0 | 8 | M | 2 |  |  |  | ROZPOCET |  |  |  |  | 0 | 0 | 0 | 0 | 0 | 1 | 0 | 4 | 1354871420
181 | M | 59224187 | prstenec šachtový vyrovnávací betonový 625x120x100mm | kus | 4.04 |  | 0 | CS ÚRS 2023 01 |  |  | základní |  | 0 | 0.068 | 0.27472 | 0 | 0 | 8 | M | 2 |  |  |  | ROZPOCET |  |  |  |  | 0 | 0 | 0 | 0 | 0 | 1 | 0 | 4 | 1868401809
182 | K | 452112121 | Osazení betonových prstenců nebo rámů v do 200 mm | kus | 3 |  | 0 | CS ÚRS 2023 01 |  |  | základní |  | 0 | 0.22394 | 0.67182 | 0 | 0 | 4 | K | 2 |  |  |  | ROZPOCET |  |  |  |  | 0 | 0 | 0 | 0 | 0 | 1 | 0 | 4 | -484540470
183 | M | 59224188 | prstenec šachtový vyrovnávací betonový 625x120x120mm | kus | 3.03 |  | 0 | CS ÚRS 2023 01 |  |  | základní |  | 0 | 0.081 | 0.24543 | 0 | 0 | 8 | M | 2 |  |  |  | ROZPOCET |  |  |  |  | 0 | 0 | 0 | 0 | 0 | 1 | 0 | 4 | -1817892815
| VV |  | 3*1,01 "Přepočtené koeficientem množství |  | 3.03 | [13 empty] | VV | 2 | 2 | True | 1 | ROZPOCET
184 | K | 452311131 | Podkladní desky z betonu prostého bez zvýšených nároků na prostředí tř. C 12/15 otevřený výkop | m3 | 93.299 |  | 0 | CS ÚRS 2023 01 |  |  | základní |  | 0 | 2.301 | 214.6829 | 0 | 0 | 4 | K | 2 |  |  |  | ROZPOCET |  |  |  |  | 0 | 0 | 0 | 0 | 0 | 1 | 0 | 4 | -1357621654
| VV |  | " lože stoky" | [15 empty] | VV | 2 | 1 | True | 0 | ROZPOCET
| VV |  | " monolitická stoka DN1000(175)/1500 v TŠ1 u Š1 " | [15 empty] | VV | 2 | 1 | True | 0 | ROZPOCET
| VV |  | 0,1*1,6*DN1015ov |  | 0.507 | [13 empty] | VV | 2 | 2 | True | 0 | ROZPOCET
| VV |  | " štola " | [15 empty] | VV | 2 | 1 | True | 0 | ROZPOCET
| VV |  | 0,213*ŠTOLA1 |  | 3.617 | [13 empty] | VV | 2 | 2 | True | 0 | ROZPOCET
| VV |  | " vejčitá prefa DN600/900 " | [15 empty] | VV | 2 | 1 | True | 0 | ROZPOCET
| VV |  | 0,1*1,75*(DN6090-(304,4-271,8-1,6/2*2)) |  | 42.018 | [13 empty] | VV | 2 | 2 | True | 0 | ROZPOCET
| VV |  | 0,1*2,25*(304,4-271,8-1,6/2*2) |  | 6.975 | [13 empty] | VV | 2 | 2 | True | 0 | ROZPOCET
| VV |  | " vejčitá prefa DN700/1050 " | [15 empty] | VV | 2 | 1 | True | 0 | ROZPOCET
| VV |  | 0,1*1,88*DN70105 |  | 17.628 | [13 empty] | VV | 2 | 2 | True | 0 | ROZPOCET
| VV |  | " kamenina DN300 " | [15 empty] | VV | 2 | 1 | True | 0 | ROZPOCET
| VV |  | 0,08*1,2*DN300 |  | 0.211 | [13 empty] | VV | 2 | 2 | True | 0 | ROZPOCET
| VV |  | " lože šachty " | [15 empty] | VV | 2 | 1 | True | 0 | ROZPOCET
| VV |  | " Š1 " 0,15*50,4 |  | 7.56 | [13 empty] | VV | 2 | 2 | True | 0 | ROZPOCET
| VV |  | " Š2 " 0,15*3,58*3,58 |  | 1.922 | [13 empty] | VV | 2 | 2 | True | 0 | ROZPOCET
| VV |  | " Š3-6 " 0,15*3,29*3,29*4 |  | 6.494 | [13 empty] | VV | 2 | 2 | True | 0 | ROZPOCET
| VV |  | " Š7 " 0,15*2,98*3,38 |  | 1.511 | [13 empty] | VV | 2 | 2 | True | 0 | ROZPOCET
| VV |  | " Š8 " 0,15*3,18*3,38 |  | 1.612 | [13 empty] | VV | 2 | 2 | True | 0 | ROZPOCET
| VV |  | " Š9 " 0,15*2,38*2,68 |  | 0.957 | [13 empty] | VV | 2 | 2 | True | 0 | ROZPOCET
| VV |  | " Š10 " 0,15*3,98*3,83 |  | 2.287 | [13 empty] | VV | 2 | 2 | True | 0 | ROZPOCET
| VV | LOZE3 | Součet |  | 93.299 | [13 empty] | VV | 2 | 4 | True | 1 | ROZPOCET
185 | K | 452311192 | Příplatek ke zřizování podkladních desek z betonu prostého za práce ve štole | m3 | 3.617 |  | 0 | CS ÚRS 2023 01 |  |  | základní |  | 0 | 0 | 0 | 0 | 0 | 4 | K | 2 |  |  |  | ROZPOCET |  |  |  |  | 0 | 0 | 0 | 0 | 0 | 1 | 0 | 4 | -1743785459
| VV |  | " lože stoky" | [15 empty] | VV | 2 | 1 | True | 0 | ROZPOCET
| VV |  | 0,213*ŠTOLA1 |  | 3.617 | [13 empty] | VV | 2 | 2 | True | 1 | ROZPOCET
186 | K | 452313171 | Podkladní bloky z betonu prostého bez zvýšených nároků na prostředí tř. C 30/37 otevřený výkop | m3 | 3.914 |  | 0 | CS ÚRS 2023 01 |  |  | základní |  | 0 | 2.5019 | 9.7923 | 0 | 0 | 4 | K | 2 |  |  |  | ROZPOCET |  |  |  |  | 0 | 0 | 0 | 0 | 0 | 1 | 0 | 4 | -792015956
| VV |  | " zhlaví šachty v nezpevněném terénu " | [15 empty] | VV | 2 | 1 | True | 0 | ROZPOCET
| VV |  | " Š1+Š1a " | [15 empty] | VV | 2 | 1 | True | 0 | ROZPOCET
| VV |  | 0,3*1,82*2,03*2 |  | 2.217 | [13 empty] | VV | 2 | 2 | True | 0 | ROZPOCET
| VV |  | 0,45*1,64*1,84*2 |  | 2.716 | [13 empty] | VV | 2 | 2 | True | 0 | ROZPOCET
| VV | BLOK1 | Mezisoučet |  | 4.933 | [13 empty] | VV | 2 | 3 | True | 0 | ROZPOCET
| VV |  | -0,45*PI*(0,84/2)^2*2 |  | -0.499 | [13 empty] | VV | 2 | 2 | True | 0 | ROZPOCET
| VV |  | -0,3*PI*(1,05/2)^2*2 |  | -0.52 | [13 empty] | VV | 2 | 2 | True | 0 | ROZPOCET
| VV |  | Součet |  | 3.914 | [13 empty] | VV | 2 | 4 | True | 1 | ROZPOCET
187 | K | 452353101 | Bednění podkladních bloků otevřený výkop | m2 | 10.884 |  | 0 | CS ÚRS 2023 01 |  |  | základní |  | 0 | 0.00639 | 0.069549 | 0 | 0 | 4 | K | 2 |  |  |  | ROZPOCET |  |  |  |  | 0 | 0 | 0 | 0 | 0 | 1 | 0 | 4 | -1276166103
| VV |  | " zhlaví šachty v nezpevněném terénu " | [15 empty] | VV | 2 | 1 | True | 0 | ROZPOCET
| VV |  | " Š1+Š1a " | [15 empty] | VV | 2 | 1 | True | 0 | ROZPOCET
| VV |  | 0,3*(1,82+2,03)*2*2 |  | 4.62 | [13 empty] | VV | 2 | 2 | True | 0 | ROZPOCET
| VV |  | 0,45*(1,64+1,84)*2*2 |  | 6.264 | [13 empty] | VV | 2 | 2 | True | 0 | ROZPOCET
| VV |  | Součet |  | 10.884 | [13 empty] | VV | 2 | 4 | True | 1 | ROZPOCET
188 | K | 452386111 | Vyrovnávací prstence z betonu prostého tř. C 25/30 v do 100 mm | kus | 4 |  | 0 | CS ÚRS 2023 01 |  |  | základní |  | 0 | 0.08832 | 0.35328 | 0 | 0 | 4 | K | 2 |  |  |  | ROZPOCET |  |  |  |  | 0 | 0 | 0 | 0 | 0 | 1 | 0 | 4 | -1768701805
| VV |  | " pod poklopy šachet " | [15 empty] | VV | 2 | 1 | True | 0 | ROZPOCET
| VV |  | " Š4-Š7 " 4 |  | 4 | [13 empty] | VV | 2 | 2 | True | 1 | ROZPOCET
| D | 5 | Komunikace pozemní |  |  |  | 0 | [5 empty] | 0 |  | 0.76666 |  | 0 | 1 | D | 1 |  |  |  | ROZPOCET | [10 empty] | 0
189 | K | 566901233 | Vyspravení podkladu po překopech inženýrských sítí plochy přes 15 m2 štěrkodrtí tl. 200 mm | m2 | 751.627 |  | 0 | CS ÚRS 2023 01 |  |  | základní |  | 0 | 0 | 0 | 0 | 0 | 4 | K | 2 |  |  |  | ROZPOCET |  |  |  |  | 0 | 0 | 0 | 0 | 0 | 1 | 0 | 4 | -975312551
| VV |  | " provizorní zapravení vozovky " | [15 empty] | VV | 2 | 1 | True | 0 | ROZPOCET
| VV |  | BVOZ1+BVOZ2+BVOZ3+BVOZ4 |  | 334.855 | [13 empty] | VV | 2 | 2 | True | 0 | ROZPOCET
| VV |  | BVOZ5+BVOZ6+BVOZ7+BVOZ8 |  | 416.772 | [13 empty] | VV | 2 | 2 | True | 0 | ROZPOCET
| VV | ACP16prov | Součet |  | 751.627 | [13 empty] | VV | 2 | 4 | True | 1 | ROZPOCET
190 | K | 167151111 | Nakládání výkopku z hornin třídy těžitelnosti I skupiny 1 až 3 přes 100 m3 | m3 | 150.325 |  | 0 | CS ÚRS 2023 01 |  |  | základní |  | 0 | 0 | 0 | 0 | 0 | 4 | K | 2 |  |  |  | ROZPOCET |  |  |  |  | 0 | 0 | 0 | 0 | 0 | 1 | 0 | 4 | 1490727108
| VV |  | " přesun hmot " ACP16prov*0,2 |  | 150.325 | [13 empty] | VV | 2 | 2 | True | 1 | ROZPOCET
191 | K | 162251102 | Vodorovné přemístění přes 20 do 50 m výkopku/sypaniny z horniny třídy těžitelnosti I skupiny 1 až 3 | m3 | 150.325 |  | 0 | CS ÚRS 2023 01 |  |  | základní |  | 0 | 0 | 0 | 0 | 0 | 4 | K | 2 |  |  |  | ROZPOCET |  |  |  |  | 0 | 0 | 0 | 0 | 0 | 1 | 0 | 4 | 28566203
192 | K | 5651351111 | Asfaltový beton vrstva podkladní ACP 16+ (obalované kamenivo OKS) tl 50 mm š do 3 m | m2 | 1503.254 |  | 0 | vlastní |  |  | základní |  | 0 | 0 | 0 | 0 | 0 | 4 | K | 2 |  |  |  | ROZPOCET |  |  |  |  | 0 | 0 | 0 | 0 | 0 | 1 | 0 | 4 | -2093248073
| VV |  | " provizorní zapravení vozovky - 2x 50mm " | [15 empty] | VV | 2 | 1 | True | 0 | ROZPOCET
| VV |  | ACP16prov*2 |  | 1503.254 | [13 empty] | VV | 2 | 2 | True | 1 | ROZPOCET
193 | K | 573211109 | Postřik živičný spojovací z asfaltu v množství 0,50 kg/m2 | m2 | 1503.254 |  | 0 | CS ÚRS 2023 01 |  |  | základní |  | 0 | 0.00051 | 0.76666 | 0 | 0 | 4 | K | 2 |  |  |  | ROZPOCET |  |  |  |  | 0 | 0 | 0 | 0 | 0 | 1 | 0 | 4 | 136521238
| D | 6 | Úpravy povrchu, podlahy, osazení |  |  |  | 0 | [5 empty] | 0 |  | 1.5351 |  | 0 | 1 | D | 1 |  |  |  | ROZPOCET | [10 empty] | 0
194 | K | 618451011 | Vnitřní omítky stok hlazené ocelovým hladítkem při světlé výšce do 1500 mm | m2 | 24.11 |  | 0 | vlastní |  |  | základní |  | 0 | 0.06367 | 1.5351 | 0 | 0 | 4 | K | 2 |  |  |  | ROZPOCET |  |  |  |  | 0 | 0 | 0 | 0 | 0 | 1 | 0 | 4 | -412427263
| VV |  | " oprava nerovnosti dtěn štoly - cca 10% dle TZ " | [15 empty] | VV | 2 | 1 | True | 0 | ROZPOCET
| VV |  | " štola " | [15 empty] | VV | 2 | 1 | True | 0 | ROZPOCET
| VV |  | ŠTOLA1*(PI*1,0/2+(1,55-0,5)*2)*0,1 |  | 6.233 | [13 empty] | VV | 2 | 2 | True | 0 | ROZPOCET
| VV |  | " monolitická stoka DN1000(175)/1500 ve výkopu u Š1 " | [15 empty] | VV | 2 | 1 | True | 0 | ROZPOCET
| VV |  | DN1015ov*(PI*1,0/2+(1,55-0,5)*2)*0,1 |  | 1.164 | [13 empty] | VV | 2 | 2 | True | 0 | ROZPOCET
| VV |  | " sanace stoky 1000/1250 u Š1a v délce 2mb " | [15 empty] | VV | 2 | 1 | True | 0 | ROZPOCET
| VV |  | 12,0 |  | 12 | [13 empty] | VV | 2 | 2 | True | 0 | ROZPOCET
| VV |  | " zazdívka stoky DN1000 v Š1 " | [15 empty] | VV | 2 | 1 | True | 0 | ROZPOCET
| VV |  | 2*PI*(1,0/2)^2 |  | 1.571 | [13 empty] | VV | 2 | 2 | True | 0 | ROZPOCET
| VV |  | " zazdívka stoky DN1000 ve štole " | [15 empty] | VV | 2 | 1 | True | 0 | ROZPOCET
| VV |  | 2*PI*(1,0/2)^2*2 |  | 3.142 | [13 empty] | VV | 2 | 2 | True | 0 | ROZPOCET
| VV |  | Součet |  | 24.11 | [13 empty] | VV | 2 | 4 | True | 1 | ROZPOCET
195 | K | 6186311911 | Příplatek za omítky ve štole | m2 | 24.11 |  | 0 | vlastní |  |  | základní |  | 0 | 0 | 0 | 0 | 0 | 4 | K | 2 |  |  |  | ROZPOCET |  |  |  |  | 0 | 0 | 0 | 0 | 0 | 1 | 0 | 4 | -2046009329
| VV |  | " oprava nerovnosti dtěn štoly - cca 10% dle TZ " | [15 empty] | VV | 2 | 1 | True | 0 | ROZPOCET
| VV |  | " štola " | [15 empty] | VV | 2 | 1 | True | 0 | ROZPOCET
| VV |  | ŠTOLA1*(PI*1,0/2+(1,55-0,5)*2)*0,1 |  | 6.233 | [13 empty] | VV | 2 | 2 | True | 0 | ROZPOCET
| VV |  | " monolitická stoka DN1000(175)/1500 ve výkopu u Š1 " | [15 empty] | VV | 2 | 1 | True | 0 | ROZPOCET
| VV |  | DN1015ov*(PI*1,0/2+(1,55-0,5)*2)*0,1 |  | 1.164 | [13 empty] | VV | 2 | 2 | True | 0 | ROZPOCET
| VV |  | " sanace stoky 1000/1250 u Š1a v délce 2mb " | [15 empty] | VV | 2 | 1 | True | 0 | ROZPOCET
| VV |  | 12,0 |  | 12 | [13 empty] | VV | 2 | 2 | True | 0 | ROZPOCET
| VV |  | " zazdívka stoky DN1000 v Š1 " | [15 empty] | VV | 2 | 1 | True | 0 | ROZPOCET
| VV |  | 2*PI*(1,0/2)^2 |  | 1.571 | [13 empty] | VV | 2 | 2 | True | 0 | ROZPOCET
| VV |  | " zazdívka stoky DN1000 ve štole " | [15 empty] | VV | 2 | 1 | True | 0 | ROZPOCET
| VV |  | 2*PI*(1,0/2)^2*2 |  | 3.142 | [13 empty] | VV | 2 | 2 | True | 0 | ROZPOCET
| VV |  | Součet |  | 24.11 | [13 empty] | VV | 2 | 4 | True | 1 | ROZPOCET
| D | 8 | Trubní vedení |  |  |  | 0 | [5 empty] | 0 |  | 803.7587 |  | 3.718 | 1 | D | 1 |  |  |  | ROZPOCET | [10 empty] | 0
196 | K | 8224521111 | Montáž potrubí z trub vejčitých DN 600/900 vč. tmelení spáry spoje o šířce 10-23mm a otvorů pro DH úchyty (např. maltou Ergelit KS2), nátěr úchytů DH antikorózní barvou výplň místo úchytů mazaninou vč. zahlazení | m | 275.425 |  | 0 | vlastní |  |  | základní |  | 0 | 0 | 0 | 0 | 0 | 4 | K | 2 |  |  |  | ROZPOCET |  |  |  |  | 0 | 0 | 0 | 0 | 0 | 1 | 0 | 4 | -1426536079
| VV |  | " délka stoky dle výpisu materiálu " | [15 empty] | VV | 2 | 1 | True | 0 | ROZPOCET
| VV |  | 285,75 |  | 285.75 | [13 empty] | VV | 2 | 2 | True | 0 | ROZPOCET
| VV | DN69 | Součet |  | 285.75 | [13 empty] | VV | 2 | 4 | True | 0 | ROZPOCET
| VV |  | " délka stoky - odpočet šachet Š4-Š10 " | [15 empty] | VV | 2 | 1 | True | 0 | ROZPOCET
| VV |  | 404,05-121,75 |  | 282.3 | [13 empty] | VV | 2 | 2 | True | 0 | ROZPOCET
| VV |  | " Š4 " -1,89/2 |  | -0.945 | [13 empty] | VV | 2 | 2 | True | 0 | ROZPOCET
| VV |  | " Š5,6 " -1,89*2 |  | -3.78 | [13 empty] | VV | 2 | 2 | True | 0 | ROZPOCET
| VV |  | " Š7,8 " -1,6*2 |  | -3.2 | [13 empty] | VV | 2 | 2 | True | 0 | ROZPOCET
| VV |  | " Š9 " -2,68 |  | -2.68 | [13 empty] | VV | 2 | 2 | True | 0 | ROZPOCET
| VV |  | " Š10 " -0,3-0,29 |  | -0.59 | [13 empty] | VV | 2 | 2 | True | 0 | ROZPOCET
| VV | DN6090 | Součet |  | 271.105 | [13 empty] | VV | 2 | 4 | True | 0 | ROZPOCET
| VV |  | " délka potrubí - odpočet šachet Š4-Š10 " | [15 empty] | VV | 2 | 1 | True | 0 | ROZPOCET
| VV |  | 404,05-121,75 |  | 282.3 | [13 empty] | VV | 2 | 2 | True | 0 | ROZPOCET
| VV |  | " Š4 " -1,35/2 |  | -0.675 | [13 empty] | VV | 2 | 2 | True | 0 | ROZPOCET
| VV |  | " Š5,6 " -1,35*2 |  | -2.7 | [13 empty] | VV | 2 | 2 | True | 0 | ROZPOCET
| VV |  | " Š7,8 " -1,0*2 |  | -2 | [13 empty] | VV | 2 | 2 | True | 0 | ROZPOCET
| VV |  | " Š9 " -1,5 |  | -1.5 | [13 empty] | VV | 2 | 2 | True | 0 | ROZPOCET
| VV |  | " Š10 " -0,0 |  | 0 | [13 empty] | VV | 2 | 2 | True | 0 | ROZPOCET
| VV | DN6090p | Součet |  | 275.425 | [13 empty] | VV | 2 | 4 | True | 1 | ROZPOCET
197 | M | 5921050101 | Trouba vejčitá betonová TBO-Q 60/90/250 s integrovaným pryžovým těsněním a čedičovou výstelkou | kus | 111.272 |  | 0 | vlastní |  |  | základní |  | 0 | 2.3 | 255.9256 | 0 | 0 | 8 | M | 2 |  |  |  | ROZPOCET |  |  |  |  | 0 | 0 | 0 | 0 | 0 | 1 | 0 | 4 | -1972319627
| VV |  | DN6090p/2,5*1,01 |  | 111.272 | [13 empty] | VV | 2 | 2 | True | 1 | ROZPOCET
198 | K | 8224721111 | Montáž potrubí z trub vejčitých DN 700/1050 vč. tmelení spáry spoje o šířce 10-23mm a otvorů pro DH úchyty (např. maltou Ergelit KS2), nátěr úchytů DH antikorózní barvou výplň místo úchytů mazaninou vč. zahlazení | m | 94.875 |  | 0 | vlastní |  |  | základní |  | 0 | 0 | 0 | 0 | 0 | 4 | K | 2 |  |  |  | ROZPOCET |  |  |  |  | 0 | 0 | 0 | 0 | 0 | 1 | 0 | 4 | 435385834
| VV |  | " délka stoky dle výpisu materiálu " | [15 empty] | VV | 2 | 1 | True | 0 | ROZPOCET
| VV |  | 97,4 |  | 97.4 | [13 empty] | VV | 2 | 2 | True | 0 | ROZPOCET
| VV | DN710 | Součet |  | 97.4 | [13 empty] | VV | 2 | 4 | True | 0 | ROZPOCET
| VV |  | " délka stoky - odpočet šachet Š2-Š4 " | [15 empty] | VV | 2 | 1 | True | 0 | ROZPOCET
| VV |  | 121,75-24,35 |  | 97.4 | [13 empty] | VV | 2 | 2 | True | 0 | ROZPOCET
| VV |  | " Š2 " -1,6/2 |  | -0.8 | [13 empty] | VV | 2 | 2 | True | 0 | ROZPOCET
| VV |  | " Š3 " -1,89 |  | -1.89 | [13 empty] | VV | 2 | 2 | True | 0 | ROZPOCET
| VV |  | " Š4 " -1,89/2 |  | -0.945 | [13 empty] | VV | 2 | 2 | True | 0 | ROZPOCET
| VV | DN70105 | Součet |  | 93.765 | [13 empty] | VV | 2 | 4 | True | 0 | ROZPOCET
| VV |  | " délka potrubí - odpočet šachet Š2-Š4 " | [15 empty] | VV | 2 | 1 | True | 0 | ROZPOCET
| VV |  | 121,75-24,35 |  | 97.4 | [13 empty] | VV | 2 | 2 | True | 0 | ROZPOCET
| VV |  | " Š2 " -1,0/2 |  | -0.5 | [13 empty] | VV | 2 | 2 | True | 0 | ROZPOCET
| VV |  | " Š3 " -1,35 |  | -1.35 | [13 empty] | VV | 2 | 2 | True | 0 | ROZPOCET
| VV |  | " Š4 " -1,35/2 |  | -0.675 | [13 empty] | VV | 2 | 2 | True | 0 | ROZPOCET
| VV | DN70105p | Součet |  | 94.875 | [13 empty] | VV | 2 | 4 | True | 1 | ROZPOCET
199 | M | 5922377105 | Trouba betonová vejčitá hrdlová TBO-Q 70/105/250 s integrovaným pryžovým těsněním a čedičovou výstelkou | kus | 38.33 |  | 0 | vlastní |  |  | základní |  | 0 | 3 | 114.99 | 0 | 0 | 8 | M | 2 |  |  |  | ROZPOCET |  |  |  |  | 0 | 0 | 0 | 0 | 0 | 1 | 0 | 4 | -43265149
| VV |  | DN70105p/2,5*1,01 |  | 38.33 | [13 empty] | VV | 2 | 2 | True | 1 | ROZPOCET
200 | K | 831372121 | Montáž potrubí z trub kameninových hrdlových s integrovaným těsněním výkop sklon do 20 % DN 300 | m | 2.5 |  | 0 | CS ÚRS 2023 01 |  |  | základní |  | 0 | 8e-05 | 0.0002 | 0 | 0 | 4 | K | 2 |  |  |  | ROZPOCET |  |  |  |  | 0 | 0 | 0 | 0 | 0 | 1 | 0 | 4 | -498023000
| VV |  | " délka stoky dle výpisu materiálu " | [15 empty] | VV | 2 | 1 | True | 0 | ROZPOCET
| VV |  | 3,0 |  | 3 | [13 empty] | VV | 2 | 2 | True | 0 | ROZPOCET
| VV | DN3 | Součet |  | 3 | [13 empty] | VV | 2 | 4 | True | 0 | ROZPOCET
| VV |  | " délka stoky - odpočet šachet (NB1-Š8) " | [15 empty] | VV | 2 | 1 | True | 0 | ROZPOCET
| VV |  | 3,0 |  | 3 | [13 empty] | VV | 2 | 2 | True | 0 | ROZPOCET
| VV |  | " Š8 " -0,5-0,3 |  | -0.8 | [13 empty] | VV | 2 | 2 | True | 0 | ROZPOCET
| VV | DN300 | Součet |  | 2.2 | [13 empty] | VV | 2 | 4 | True | 0 | ROZPOCET
| VV |  | " délka potrubí - odpočet šachet (NB1-Š8) " | [15 empty] | VV | 2 | 1 | True | 0 | ROZPOCET
| VV |  | 3,0 |  | 3 | [13 empty] | VV | 2 | 2 | True | 0 | ROZPOCET
| VV |  | " Š8 " -0,5 |  | -0.5 | [13 empty] | VV | 2 | 2 | True | 0 | ROZPOCET
| VV | DN300p | Součet |  | 2.5 | [13 empty] | VV | 2 | 4 | True | 1 | ROZPOCET
201 | M | 59710711 | trouba kameninová glazovaná DN 300 dl 2,50m spojovací systém C Třída 160 | m | 2.538 |  | 0 | CS ÚRS 2023 01 |  |  | základní |  | 0 | 0.072 | 0.18274 | 0 | 0 | 8 | M | 2 |  |  |  | ROZPOCET |  |  |  |  | 0 | 0 | 0 | 0 | 0 | 1 | 0 | 4 | -1667542938
| VV |  | DN300p*1,015 |  | 2.538 | [13 empty] | VV | 2 | 2 | True | 1 | ROZPOCET
202 | K | 822492212 | Montáž potrubí z trub TZH s integrovaným pryžovým těsněním a čedičovou výstelkou otevřený výkop sklon do 20 % DN 1000 | m | 2.45 |  | 0 | CS ÚRS 2023 01 |  |  | základní |  | 0 | 0.0004 | 0.00098 | 0 | 0 | 4 | K | 2 |  |  |  | ROZPOCET |  |  |  |  | 0 | 0 | 0 | 0 | 0 | 1 | 0 | 4 | 933412597
| VV |  | " mezi Š1-Š1a " 2,45 |  | 2.45 | [13 empty] | VV | 2 | 2 | True | 1 | ROZPOCET
203 | M | 59222065 | trouba ŽB hrdlová s čedičovou výstelkou DN 1000 360° | m | 2.475 |  | 0 | CS ÚRS 2023 01 |  |  | základní |  | 0 | 1.036 | 2.5641 | 0 | 0 | 8 | M | 2 |  |  |  | ROZPOCET |  |  |  |  | 0 | 0 | 0 | 0 | 0 | 1 | 0 | 4 | 1758390918
| VV |  | 2,45*1,01 'Přepočtené koeficientem množství |  | 2.475 | [13 empty] | VV | 2 | 2 | False | 1 | ROZPOCET
204 | K | 8373141111 | Odbočka DN 150 dl. 0,4m na ŽB potrubí vč. navrtání a těsnění a dodávky trubky M+D | kus | 40 |  | 0 | vlastní |  |  | základní |  | 0 | 0.041 | 1.64 | 0 | 0 | 4 | K | 2 |  |  |  | ROZPOCET |  |  |  |  | 0 | 0 | 0 | 0 | 0 | 1 | 0 | 4 | 1958302617
| VV |  | " stoka I " 3+3+4+8+9+10+2 |  | 39 | [13 empty] | VV | 2 | 2 | True | 0 | ROZPOCET
| VV |  | " pro UV10Ast " 1 |  | 1 | [13 empty] | VV | 2 | 2 | True | 0 | ROZPOCET
| VV |  | Součet |  | 40 | [13 empty] | VV | 2 | 4 | True | 1 | ROZPOCET
205 | K | 837312221 | Montáž kameninových tvarovek jednoosých s integrovaným těsněním otevřený výkop DN 150 | kus | 40 |  | 0 | CS ÚRS 2023 01 |  |  | základní |  | 0 | 7e-05 | 0.0028 | 0 | 0 | 4 | K | 2 |  |  |  | ROZPOCET |  |  |  |  | 0 | 0 | 0 | 0 | 0 | 1 | 0 | 4 | -892932404
206 | M | 59711852 | ucpávka kameninová glazovaná DN 150 spojovací systém F | kus | 40.6 |  | 0 | CS ÚRS 2023 01 |  |  | základní |  | 0 | 0.003 | 0.1218 | 0 | 0 | 8 | M | 2 |  |  |  | ROZPOCET |  |  |  |  | 0 | 0 | 0 | 0 | 0 | 1 | 0 | 4 | 2087294569
| VV |  | 40*1,015 "Přepočtené koeficientem množství |  | 40.6 | [13 empty] | VV | 2 | 2 | True | 1 | ROZPOCET
207 | K | 8373541111 | Odbočka DN 200 dl. 0,4m na ŽB potrubí vč. navrtání a těsnění a dodávky trubky M+D | kus | 18 |  | 0 | vlastní |  |  | základní |  | 0 | 0.075 | 1.35 | 0 | 0 | 4 | K | 2 |  |  |  | ROZPOCET |  |  |  |  | 0 | 0 | 0 | 0 | 0 | 1 | 0 | 4 | 698885317
| VV |  | " stoka I " 1+6+11 |  | 18 | [13 empty] | VV | 2 | 2 | True | 1 | ROZPOCET
208 | K | 837352221 | Montáž kameninových tvarovek jednoosých s integrovaným těsněním otevřený výkop DN 200 | kus | 18 |  | 0 | CS ÚRS 2023 01 |  |  | základní |  | 0 | 7e-05 | 0.00126 | 0 | 0 | 4 | K | 2 |  |  |  | ROZPOCET |  |  |  |  | 0 | 0 | 0 | 0 | 0 | 1 | 0 | 4 | -1877573696
209 | M | 59711854 | ucpávka kameninová glazovaná DN 200 spojovací systém C, tř.160 | kus | 18.27 |  | 0 | CS ÚRS 2023 01 |  |  | základní |  | 0 | 0.004 | 0.07308 | 0 | 0 | 8 | M | 2 |  |  |  | ROZPOCET |  |  |  |  | 0 | 0 | 0 | 0 | 0 | 1 | 0 | 4 | -774304557
| VV |  | 18*1,015 "Přepočtené koeficientem množství" |  | 18.27 | [13 empty] | VV | 2 | 2 | True | 1 | ROZPOCET
210 | K | 8942011612 | Dno šachet tl nad 200 mm z ŽB betonu tř. C 30/37-XC2,XA1 | m3 | 21.208 |  | 0 | vlastní |  |  | základní |  | 0 | 2.4776 | 52.5445 | 0 | 0 | 4 | K | 2 |  |  |  | ROZPOCET |  |  |  |  | 0 | 0 | 0 | 0 | 0 | 1 | 0 | 4 | 442208802
| VV |  | " šachty " | [15 empty] | VV | 2 | 1 | True | 0 | ROZPOCET
| VV |  | " Š1 " 0,3*4,48*4,18 |  | 5.618 | [13 empty] | VV | 2 | 2 | True | 0 | ROZPOCET
| VV |  | " Š1a " 0,3*6,402 |  | 1.921 | [13 empty] | VV | 2 | 2 | True | 0 | ROZPOCET
| VV |  | " mezi Š1-Š1a pod kameninu DN100 " 0,402*3,911 |  | 1.572 | [13 empty] | VV | 2 | 2 | True | 0 | ROZPOCET
| VV |  | " mezi Š1 a štolou pod DN1000(175)/1500 " 0,361*6,431 |  | 2.322 | [13 empty] | VV | 2 | 2 | True | 0 | ROZPOCET
| VV |  | " Š2 " 0,3*1,6*2,0 |  | 0.96 | [13 empty] | VV | 2 | 2 | True | 0 | ROZPOCET
| VV |  | " Š7 " 0,3*2,09*1,6 |  | 1.003 | [13 empty] | VV | 2 | 2 | True | 0 | ROZPOCET
| VV |  | " Š8 " 0,3*2,29*1,6 |  | 1.099 | [13 empty] | VV | 2 | 2 | True | 0 | ROZPOCET
| VV |  | " Š9 " 0,3*2,38*2,68*1,035 |  | 1.98 | [13 empty] | VV | 2 | 2 | True | 0 | ROZPOCET
| VV |  | " Š10 " 0,3*3,98*3,83*1,035 |  | 4.733 | [13 empty] | VV | 2 | 2 | True | 0 | ROZPOCET
| VV |  | Součet |  | 21.208 | [13 empty] | VV | 2 | 4 | True | 1 | ROZPOCET
211 | K | 8943021711 | Stěny šachet tl nad 200 mm ze ŽB tř. C 30/37-XC2,XA1 | m3 | 82.212 |  | 0 | vlastní |  |  | základní |  | 0 | 2.4776 | 203.6868 | 0 | 0 | 4 | K | 2 |  |  |  | ROZPOCET |  |  |  |  | 0 | 0 | 0 | 0 | 0 | 1 | 0 | 4 | -1729129794
| VV |  | " šachty " | [15 empty] | VV | 2 | 1 | True | 0 | ROZPOCET
| VV |  | " Š1 " 2,9*(4,48*4,18-3,5*3,2) |  | 21.827 | [13 empty] | VV | 2 | 2 | True | 0 | ROZPOCET
| VV |  | " Š1a " 2,9*(6,402-2,653) |  | 10.872 | [13 empty] | VV | 2 | 2 | True | 0 | ROZPOCET
| VV |  | " mezi Š1-Š1a pod kameninu DN100 " 0,402*3,911*0 |  | 0 | [13 empty] | VV | 2 | 2 | True | 0 | ROZPOCET
| VV |  | " mezi Š1 a štolou pod DN1000(175)/1500 " 0,361*6,431*0 |  | 0 | [13 empty] | VV | 2 | 2 | True | 0 | ROZPOCET
| VV |  | " Š2 " 2,6*(1,6*2,0-1,0*1,4) |  | 4.68 | [13 empty] | VV | 2 | 2 | True | 0 | ROZPOCET
| VV |  | " Š7 " 2,6*(2,09*1,6-1,2*1,0) |  | 5.574 | [13 empty] | VV | 2 | 2 | True | 0 | ROZPOCET
| VV |  | " Š8 " 2,6*(2,29*1,6-1,4*1,0) |  | 5.886 | [13 empty] | VV | 2 | 2 | True | 0 | ROZPOCET
| VV |  | " Š9 " 2,6*(2,38*2,68-1,5*1,2)*1,035 |  | 12.32 | [13 empty] | VV | 2 | 2 | True | 0 | ROZPOCET
| VV |  | " Š10 " 2,6*(3,98*3,83-2,8*2,65)*1,035 |  | 21.053 | [13 empty] | VV | 2 | 2 | True | 0 | ROZPOCET
| VV |  | Součet |  | 82.212 | [13 empty] | VV | 2 | 4 | True | 1 | ROZPOCET
212 | K | 894502101 | Bednění stěn šachet pravoúhlých nebo vícehranných jednostranné | m2 | 86.465 |  | 0 | CS ÚRS 2023 01 |  |  | základní |  | 0 | 0.00232 | 0.2006 | 0 | 0 | 4 | K | 2 |  |  |  | ROZPOCET |  |  |  |  | 0 | 0 | 0 | 0 | 0 | 1 | 0 | 4 | 873935533
| VV |  | " dno - šachty " | [15 empty] | VV | 2 | 1 | True | 0 | ROZPOCET
| VV |  | " Š1 " 0,3*(4,48+4,18) |  | 2.598 | [13 empty] | VV | 2 | 2 | True | 0 | ROZPOCET
| VV |  | " Š1a " 0,3*(0,38+1,093+1,6+1,069+0,3*5+0,38) |  | 1.807 | [13 empty] | VV | 2 | 2 | True | 0 | ROZPOCET
| VV |  | " mezi Š1-Š1a pod kameninu DN100 " 0,402*(1,842+1,82) |  | 1.472 | [13 empty] | VV | 2 | 2 | True | 0 | ROZPOCET
| VV |  | " Š2 " 0,3*(1,6+2,0)*2 |  | 2.16 | [13 empty] | VV | 2 | 2 | True | 0 | ROZPOCET
| VV |  | " Š7 " 0,3*(2,09*2+1,6) |  | 1.734 | [13 empty] | VV | 2 | 2 | True | 0 | ROZPOCET
| VV |  | " Š8 " 0,3*(2,29*2+1,6) |  | 1.854 | [13 empty] | VV | 2 | 2 | True | 0 | ROZPOCET
| VV |  | Mezisoučet |  | 11.625 | [13 empty] | VV | 2 | 3 | True | 0 | ROZPOCET
| VV |  | " stěny - šachty " | [15 empty] | VV | 2 | 1 | True | 0 | ROZPOCET
| VV |  | " Š1 " 2,9*(3,5+3,2) |  | 19.43 | [13 empty] | VV | 2 | 2 | True | 0 | ROZPOCET
| VV |  | " Š1a " 2,9*(1,1+1,6) |  | 7.83 | [13 empty] | VV | 2 | 2 | True | 0 | ROZPOCET
| VV |  | " Š7 " 2,6*1,0 |  | 2.6 | [13 empty] | VV | 2 | 2 | True | 0 | ROZPOCET
| VV |  | " Š8 " 2,6*1,0 |  | 2.6 | [13 empty] | VV | 2 | 2 | True | 0 | ROZPOCET
| VV |  | " Š9 " 2,6*(1,5+1,2)*2 |  | 14.04 | [13 empty] | VV | 2 | 2 | True | 0 | ROZPOCET
| VV |  | " Š10 " 2,6*(2,8+2,65)*2 |  | 28.34 | [13 empty] | VV | 2 | 2 | True | 0 | ROZPOCET
| VV |  | Mezisoučet |  | 74.84 | [13 empty] | VV | 2 | 3 | True | 0 | ROZPOCET
| VV |  | Součet |  | 86.465 | [13 empty] | VV | 2 | 4 | True | 1 | ROZPOCET
213 | K | 894502201 | Bednění stěn šachet pravoúhlých nebo vícehranných oboustranné | m2 | 199.66 |  | 0 | CS ÚRS 2023 01 |  |  | základní |  | 0 | 0.00465 | 0.92842 | 0 | 0 | 4 | K | 2 |  |  |  | ROZPOCET |  |  |  |  | 0 | 0 | 0 | 0 | 0 | 1 | 0 | 4 | 938533576
| VV |  | " šachty " | [15 empty] | VV | 2 | 1 | True | 0 | ROZPOCET
| VV |  | " Š1 " 2,9*(4,48+4,18+3,5+3,2) |  | 44.544 | [13 empty] | VV | 2 | 2 | True | 0 | ROZPOCET
| VV |  | " Š1a " 2,9*(1,0+1,6) |  | 7.54 | [13 empty] | VV | 2 | 2 | True | 0 | ROZPOCET
| VV |  | " Š2 " 2,6*(1,6+2,0+1,0+1,4)*2 |  | 31.2 | [13 empty] | VV | 2 | 2 | True | 0 | ROZPOCET
| VV |  | " Š7 " 2,6*(2,09*2+1,6+1,2*2+1,0) |  | 23.868 | [13 empty] | VV | 2 | 2 | True | 0 | ROZPOCET
| VV |  | " Š8 " 2,6*(2,29*2+1,6+1,4*21,0) |  | 92.508 | [13 empty] | VV | 2 | 2 | True | 0 | ROZPOCET
| VV |  | Součet |  | 199.66 | [13 empty] | VV | 2 | 4 | True | 1 | ROZPOCET
214 | K | 894601111 | Výztuž šachet z betonářské oceli 10 216 | t | 0.018 |  | 0 | CS ÚRS 2023 01 |  |  | základní |  | 0 | 1.0373 | 0.018672 | 0 | 0 | 4 | K | 2 |  |  |  | ROZPOCET |  |  |  |  | 0 | 0 | 0 | 0 | 0 | 1 | 0 | 4 | 1450400821
| VV |  | " Š1 " 0,0037 |  | 0.004 | [13 empty] | VV | 2 | 2 | True | 0 | ROZPOCET
| VV |  | " Š1a " 0,0027 |  | 0.003 | [13 empty] | VV | 2 | 2 | True | 0 | ROZPOCET
| VV |  | " Š2 " 0,0021 |  | 0.002 | [13 empty] | VV | 2 | 2 | True | 0 | ROZPOCET
| VV |  | " Š7 " 0,0021 |  | 0.002 | [13 empty] | VV | 2 | 2 | True | 0 | ROZPOCET
| VV |  | " Š8 " 0,0021 |  | 0.002 | [13 empty] | VV | 2 | 2 | True | 0 | ROZPOCET
| VV |  | " Š9 " 0,0021 |  | 0.002 | [13 empty] | VV | 2 | 2 | True | 0 | ROZPOCET
| VV |  | " Š10 " 0,0032 |  | 0.003 | [13 empty] | VV | 2 | 2 | True | 0 | ROZPOCET
| VV |  | Součet |  | 0.018 | [13 empty] | VV | 2 | 4 | True | 1 | ROZPOCET
215 | K | 894608112 | Výztuž šachet z betonářské oceli 10 505 | t | 4.716 |  | 0 | CS ÚRS 2023 01 |  |  | základní |  | 0 | 1.0423 | 4.9156 | 0 | 0 | 4 | K | 2 |  |  |  | ROZPOCET |  |  |  |  | 0 | 0 | 0 | 0 | 0 | 1 | 0 | 4 | 1423113036
| VV |  | " šachty " | [15 empty] | VV | 2 | 1 | True | 0 | ROZPOCET
| VV |  | " Š1 " 0,1846+1,3464 |  | 1.531 | [13 empty] | VV | 2 | 2 | True | 0 | ROZPOCET
| VV |  | " Š1a " 0,4855 |  | 0.486 | [13 empty] | VV | 2 | 2 | True | 0 | ROZPOCET
| VV |  | " Š2 " 0,3732 |  | 0.373 | [13 empty] | VV | 2 | 2 | True | 0 | ROZPOCET
| VV |  | " Š7 " 0,3628 |  | 0.363 | [13 empty] | VV | 2 | 2 | True | 0 | ROZPOCET
| VV |  | " Š8 " 0,3642 |  | 0.364 | [13 empty] | VV | 2 | 2 | True | 0 | ROZPOCET
| VV |  | " Š9 " 0,4234 |  | 0.423 | [13 empty] | VV | 2 | 2 | True | 0 | ROZPOCET
| VV |  | " Š10 " 0,0684+1,1072 |  | 1.176 | [13 empty] | VV | 2 | 2 | True | 0 | ROZPOCET
| VV |  | Součet |  | 4.716 | [13 empty] | VV | 2 | 4 | True | 1 | ROZPOCET
216 | K | 894608211 | Výztuž šachet ze svařovaných sítí typu Kari | t | 0.04 |  | 0 | CS ÚRS 2023 01 |  |  | základní |  | 0 | 0.99735 | 0.039894 | 0 | 0 | 4 | K | 2 |  |  |  | ROZPOCET |  |  |  |  | 0 | 0 | 0 | 0 | 0 | 1 | 0 | 4 | 1555797473
| VV |  | " Š1a " 0,040 |  | 0.04 | [13 empty] | VV | 2 | 2 | True | 1 | ROZPOCET
217 | K | 894414111 | Osazení betonových nebo železobetonových dílců pro šachty skruží základových (dno) | kus | 4 |  | 0 | CS ÚRS 2023 01 |  |  | základní |  | 0 | 0.02854 | 0.11416 | 0 | 0 | 4 | K | 2 |  |  |  | ROZPOCET |  |  |  |  | 0 | 0 | 0 | 0 | 0 | 1 | 0 | 4 | -592798479
218 | M | 5922433911 | dno betonové šachty kanalizační TBZ-Q.1 600/900-1500 OC vzor Brno s čedičovým žlábkem | kus | 2.02 |  | 0 | vlastní |  |  | základní |  | 0 | 3.4 | 6.868 | 0 | 0 | 8 | M | 2 |  |  |  | ROZPOCET |  |  |  |  | 0 | 0 | 0 | 0 | 0 | 1 | 0 | 4 | 127221891
219 | M | 5922433921 | dno betonové šachty kanalizační TBZ-Q.1 700/1050-2000 OC vzor Brno s čedičovým žlábkem | kus | 2.02 |  | 0 | vlastní |  |  | základní |  | 0 | 6.75 | 13.635 | 0 | 0 | 8 | M | 2 |  |  |  | ROZPOCET |  |  |  |  | 0 | 0 | 0 | 0 | 0 | 1 | 0 | 4 | 1271780466
220 | K | 894414211 | Osazení betonových nebo železobetonových dílců pro šachty desek zákrytových | kus | 4 |  | 0 | CS ÚRS 2023 01 |  |  | základní |  | 0 | 0.03927 | 0.15708 | 0 | 0 | 4 | K | 2 |  |  |  | ROZPOCET |  |  |  |  | 0 | 0 | 0 | 0 | 0 | 1 | 0 | 4 | -2029187158
221 | M | 5921121651 | Deska přechodová TZK-Q.1 120-100/25 typ Q.1 | kus | 2.02 |  | 0 | vlastní |  |  | základní |  | 0 | 0.5 | 1.01 | 0 | 0 | 8 | M | 2 |  |  |  | ROZPOCET |  |  |  |  | 0 | 0 | 0 | 0 | 0 | 1 | 0 | 4 | 2008231655
222 | M | 5921121561 | Deska přechodováTZK-Q.1 150-100/25 typ Q.1 | kus | 2.02 |  | 0 | vlastní |  |  | základní |  | 0 | 0.92 | 1.8584 | 0 | 0 | 8 | M | 2 |  |  |  | ROZPOCET |  |  |  |  | 0 | 0 | 0 | 0 | 0 | 1 | 0 | 4 | 1162544117
223 | K | 894301102 | Injektážní hadička s PU směsi | m | 53.7 |  | 0 | vlastní |  |  | základní |  | 0 | 0.00043 | 0.023091 | 0 | 0 | 4 | K | 2 |  |  |  | ROZPOCET |  |  |  |  | 0 | 0 | 0 | 0 | 0 | 1 | 0 | 4 | -1626125835
| VV |  | " průchod potrubí přes stěnu šachty " | [15 empty] | VV | 2 | 1 | True | 0 | ROZPOCET
| VV |  | " Š1+Š1a " 17,5 |  | 17.5 | [13 empty] | VV | 2 | 2 | True | 0 | ROZPOCET
| VV |  | " Š2 " 7,6 |  | 7.6 | [13 empty] | VV | 2 | 2 | True | 0 | ROZPOCET
| VV |  | " Š7 " 6,4 |  | 6.4 | [13 empty] | VV | 2 | 2 | True | 0 | ROZPOCET
| VV |  | " Š8 " 7,6 |  | 7.6 | [13 empty] | VV | 2 | 2 | True | 0 | ROZPOCET
| VV |  | " Š9 " 7,8 |  | 7.8 | [13 empty] | VV | 2 | 2 | True | 0 | ROZPOCET
| VV |  | " Š10 " 6,8 |  | 6.8 | [13 empty] | VV | 2 | 2 | True | 0 | ROZPOCET
| VV |  | Součet |  | 53.7 | [13 empty] | VV | 2 | 4 | True | 1 | ROZPOCET
224 | K | 894301101 | Bobtnavý pásek | m | 87.3 |  | 0 | vlastní |  |  | základní |  | 0 | 0.00032 | 0.027936 | 0 | 0 | 4 | K | 2 |  |  |  | ROZPOCET |  |  |  |  | 0 | 0 | 0 | 0 | 0 | 1 | 0 | 4 | -769103771
| VV |  | " šachty " | [15 empty] | VV | 2 | 1 | True | 0 | ROZPOCET
| VV |  | " průchod potrubí přes stěnu šachty " | [15 empty] | VV | 2 | 1 | True | 0 | ROZPOCET
| VV |  | " DN500/750 " 3,0 |  | 3 | [13 empty] | VV | 2 | 2 | True | 0 | ROZPOCET
| VV |  | " stěna/strop šachty " | [15 empty] | VV | 2 | 1 | True | 0 | ROZPOCET
| VV |  | " Š1+Š1a " 22,1 |  | 22.1 | [13 empty] | VV | 2 | 2 | True | 0 | ROZPOCET
| VV |  | " Š2 " 6,0 |  | 6 | [13 empty] | VV | 2 | 2 | True | 0 | ROZPOCET
| VV |  | " Š7 " 5,6 |  | 5.6 | [13 empty] | VV | 2 | 2 | True | 0 | ROZPOCET
| VV |  | " Š8 " 6,0 |  | 6 | [13 empty] | VV | 2 | 2 | True | 0 | ROZPOCET
| VV |  | " Š9 " 6,6 |  | 6.6 | [13 empty] | VV | 2 | 2 | True | 0 | ROZPOCET
| VV |  | " Š10 " 12,1 |  | 12.1 | [13 empty] | VV | 2 | 2 | True | 0 | ROZPOCET
| VV |  | " strop/skruž " 3,7*7 |  | 25.9 | [13 empty] | VV | 2 | 2 | True | 0 | ROZPOCET
| VV |  | Součet |  | 87.3 | [13 empty] | VV | 2 | 4 | True | 1 | ROZPOCET
225 | K | 894301103 | Těsnící spárový pás | m | 58.4 |  | 0 | vlastní |  |  | základní |  | 0 | 0.0028 | 0.16352 | 0 | 0 | 4 | K | 2 |  |  |  | ROZPOCET |  |  |  |  | 0 | 0 | 0 | 0 | 0 | 1 | 0 | 4 | -200894087
| VV |  | " šachty " | [15 empty] | VV | 2 | 1 | True | 0 | ROZPOCET
| VV |  | " Š1+Š1a " 22,1 |  | 22.1 | [13 empty] | VV | 2 | 2 | True | 0 | ROZPOCET
| VV |  | " Š2 " 6,0 |  | 6 | [13 empty] | VV | 2 | 2 | True | 0 | ROZPOCET
| VV |  | " Š7 " 5,6 |  | 5.6 | [13 empty] | VV | 2 | 2 | True | 0 | ROZPOCET
| VV |  | " Š8 " 6,0 |  | 6 | [13 empty] | VV | 2 | 2 | True | 0 | ROZPOCET
| VV |  | " Š9 " 6,6 |  | 6.6 | [13 empty] | VV | 2 | 2 | True | 0 | ROZPOCET
| VV |  | " Š10 " 12,1 |  | 12.1 | [13 empty] | VV | 2 | 2 | True | 0 | ROZPOCET
| VV |  | Součet |  | 58.4 | [13 empty] | VV | 2 | 4 | True | 1 | ROZPOCET
226 | K | 8942041611 | Žlaby šachet průřezu z betonu tvrzeného čedič. kamenivem tř. C30/37 | m3 | 20.262 |  | 0 | vlastní |  |  | základní |  | 0 | 2.478 | 50.2092 | 0 | 0 | 4 | K | 2 |  |  |  | ROZPOCET |  |  |  |  | 0 | 0 | 0 | 0 | 0 | 1 | 0 | 4 | 463611225
| VV |  | " šachta Š1 " | [15 empty] | VV | 2 | 1 | True | 0 | ROZPOCET
| VV |  | 1,0*3,5*3,2 |  | 11.2 | [13 empty] | VV | 2 | 2 | True | 0 | ROZPOCET
| VV |  | -PI*(1,1/2)^2/2*(1,35+1,15) |  | -1.188 | [13 empty] | VV | 2 | 2 | True | 0 | ROZPOCET
| VV |  | -PI*(1,1/2)^2/2*(3,8-1,35+3,6-1,15)/2 |  | -1.164 | [13 empty] | VV | 2 | 2 | True | 0 | ROZPOCET
| VV |  | " šachta Š1a " | [15 empty] | VV | 2 | 1 | True | 0 | ROZPOCET
| VV |  | 1,0*2,653 |  | 2.653 | [13 empty] | VV | 2 | 2 | True | 0 | ROZPOCET
| VV |  | -PI*(1,1/2)^2/2*1,9 |  | -0.903 | [13 empty] | VV | 2 | 2 | True | 0 | ROZPOCET
| VV |  | " šachta Š2 " | [15 empty] | VV | 2 | 1 | True | 0 | ROZPOCET
| VV |  | 1,0*(0,8*1,4-0,1198) |  | 1 | [13 empty] | VV | 2 | 2 | True | 0 | ROZPOCET
| VV |  | " šachta Š7 " | [15 empty] | VV | 2 | 1 | True | 0 | ROZPOCET
| VV |  | 1,0*(0,72*1,2-0,1198) |  | 0.744 | [13 empty] | VV | 2 | 2 | True | 0 | ROZPOCET
| VV |  | " šachta Š8 " | [15 empty] | VV | 2 | 1 | True | 0 | ROZPOCET
| VV |  | 1,0*(0,72*1,4-0,1203) |  | 0.888 | [13 empty] | VV | 2 | 2 | True | 0 | ROZPOCET
| VV |  | " šachta Š9 " | [15 empty] | VV | 2 | 1 | True | 0 | ROZPOCET
| VV |  | 1,5*(0,72*1,2-0,1203) |  | 1.116 | [13 empty] | VV | 2 | 2 | True | 0 | ROZPOCET
| VV |  | 0,35*0,44*1,5 |  | 0.231 | [13 empty] | VV | 2 | 2 | True | 0 | ROZPOCET
| VV |  | " šachta Š10 " | [15 empty] | VV | 2 | 1 | True | 0 | ROZPOCET
| VV |  | 0,87*2,8*2,65 |  | 6.455 | [13 empty] | VV | 2 | 2 | True | 0 | ROZPOCET
| VV |  | -PI*(0,7/2)^2/2*4,0 |  | -0.77 | [13 empty] | VV | 2 | 2 | True | 0 | ROZPOCET
| VV |  | Součet |  | 20.262 | [13 empty] | VV | 2 | 4 | True | 1 | ROZPOCET
227 | K | 351351121 | Vnitřní bednění spodní části stok světlé výšky přes 1200 do 1500 mm otevřený výkop | m2 | 9.272 |  | 0 | CS ÚRS 2023 01 |  |  | základní |  | 0 | 0.00337 | 0.031247 | 0 | 0 | 4 | K | 2 |  |  |  | ROZPOCET |  |  |  |  | 0 | 0 | 0 | 0 | 0 | 1 | 0 | 4 | -1248538264
| VV |  | " šachta Š1 " | [15 empty] | VV | 2 | 1 | True | 0 | ROZPOCET
| VV |  | 0,2*(3,8+3,6+1,0+0,92) |  | 1.864 | [13 empty] | VV | 2 | 2 | True | 0 | ROZPOCET
| VV |  | " šachta Š1a " | [15 empty] | VV | 2 | 1 | True | 0 | ROZPOCET
| VV |  | 1,9*0,2*2 |  | 0.76 | [13 empty] | VV | 2 | 2 | True | 0 | ROZPOCET
| VV |  | " šachta Š2 " | [15 empty] | VV | 2 | 1 | True | 0 | ROZPOCET
| VV |  | 1,0*0,2*2 |  | 0.4 | [13 empty] | VV | 2 | 2 | True | 0 | ROZPOCET
| VV |  | " šachta Š7 " | [15 empty] | VV | 2 | 1 | True | 0 | ROZPOCET
| VV |  | 1,0*0,2*2 |  | 0.4 | [13 empty] | VV | 2 | 2 | True | 0 | ROZPOCET
| VV |  | " šachta Š8 " | [15 empty] | VV | 2 | 1 | True | 0 | ROZPOCET
| VV |  | 1,0*0,2*2 |  | 0.4 | [13 empty] | VV | 2 | 2 | True | 0 | ROZPOCET
| VV |  | " šachta Š9 " | [15 empty] | VV | 2 | 1 | True | 0 | ROZPOCET
| VV |  | (0,5+0,2)*1,5 |  | 1.05 | [13 empty] | VV | 2 | 2 | True | 0 | ROZPOCET
| VV |  | " šachta Š10 " | [15 empty] | VV | 2 | 1 | True | 0 | ROZPOCET
| VV |  | PI*0,7/2*4,0 |  | 4.398 | [13 empty] | VV | 2 | 2 | True | 0 | ROZPOCET
| VV |  | Součet |  | 9.272 | [13 empty] | VV | 2 | 4 | True | 1 | ROZPOCET
228 | K | 8941041111 | Žlaby šachet z cihel (např. Klinker) | m3 | 0.837 |  | 0 | vlastní |  |  | základní |  | 0 | 0.662 | 0.55409 | 0 | 0 | 4 | K | 2 |  |  |  | ROZPOCET |  |  |  |  | 0 | 0 | 0 | 0 | 0 | 1 | 0 | 4 | 1607918596
| VV |  | " Š10 " 0,115*1,82*4,0 |  | 0.837 | [13 empty] | VV | 2 | 2 | True | 1 | ROZPOCET
229 | K | 3559311175 | Žlab stokový čedičový CN I 1P (600/900) | m | 2.55 |  | 0 | vlastní |  |  | základní |  | 0 | 0.215 | 0.54825 | 0 | 0 | 4 | K | 2 |  |  |  | ROZPOCET |  |  |  |  | 0 | 0 | 0 | 0 | 0 | 1 | 0 | 4 | 65699062
| VV |  | " Š8 " 1,0 |  | 1 | [13 empty] | VV | 2 | 2 | True | 0 | ROZPOCET
| VV |  | " Š9 " 1,55 |  | 1.55 | [13 empty] | VV | 2 | 2 | True | 0 | ROZPOCET
| VV |  | Součet |  | 2.55 | [13 empty] | VV | 2 | 4 | True | 1 | ROZPOCET
230 | K | 3559311181 | Žlab stokový čedičový CN II 1P (700/1050) | m | 2 |  | 0 | vlastní |  |  | základní |  | 0 | 0.255 | 0.51 | 0 | 0 | 4 | K | 2 |  |  |  | ROZPOCET |  |  |  |  | 0 | 0 | 0 | 0 | 0 | 1 | 0 | 4 | 350544997
| VV |  | " Š2 " 1,0 |  | 1 | [13 empty] | VV | 2 | 2 | True | 0 | ROZPOCET
| VV |  | " Š7 " 1,0 |  | 1 | [13 empty] | VV | 2 | 2 | True | 0 | ROZPOCET
| VV |  | Součet |  | 2 | [13 empty] | VV | 2 | 4 | True | 1 | ROZPOCET
231 | K | 3559311141 | Žlaby stok půlená kamenina DN400 vč. úprav | m | 0.4 |  | 0 | vlastní |  |  | základní |  | 0 | 0.10525 | 0.0421 | 0 | 0 | 4 | K | 2 |  |  |  | ROZPOCET |  |  |  |  | 0 | 0 | 0 | 0 | 0 | 1 | 0 | 4 | 177554988
| VV |  | " Š9 " 0,4 |  | 0.4 | [13 empty] | VV | 2 | 2 | True | 1 | ROZPOCET
232 | K | 355931901.1 | Žlaby stok DN1000/180° - čedičová radiálni tvarovka do tmelu spárování zapravení vč. všech detailů | m | 9.3 |  | 0 | vlastní |  |  | základní |  | 0 | 0.49 | 4.557 | 0 | 0 | 4 | K | 2 |  |  |  | ROZPOCET |  |  |  |  | 0 | 0 | 0 | 0 | 0 | 1 | 0 | 4 | 163804795
| VV |  | " Š1 " 3,8+3,6 |  | 7.4 | [13 empty] | VV | 2 | 2 | True | 0 | ROZPOCET
| VV |  | " Š1a " 1,9 |  | 1.9 | [13 empty] | VV | 2 | 2 | True | 0 | ROZPOCET
| VV |  | Součet |  | 9.3 | [13 empty] | VV | 2 | 4 | True | 1 | ROZPOCET
233 | K | 894410211.1 | Osazení betonových dílců pro kanalizační šachty DN 1000 skruž rovná výšky 250 mm vymazaní spáry v místě elastomerového těsnění např. Ergelitem | kus | 8 |  | 0 | vlastní |  |  | základní |  | 0 | 0.00989 | 0.07912 | 0 | 0 | 4 | K | 2 |  |  |  | ROZPOCET |  |  |  |  | 0 | 0 | 0 | 0 | 0 | 1 | 0 | 4 | -1106289825
234 | M | 5921122103 | Skruž výšky 250 mm TBS-Q.1 100/25/12 PS | kus | 8.08 |  | 0 | vlastní |  |  | základní |  | 0 | 0.262 | 2.117 | 0 | 0 | 8 | M | 2 |  |  |  | ROZPOCET |  |  |  |  | 0 | 0 | 0 | 0 | 0 | 1 | 0 | 4 | 1913530728
235 | M | 59224348 | těsnění elastomerové pro spojení šachetních dílů DN 1000 | kus | 8.16 |  | 0 | CS ÚRS 2023 01 |  |  | základní |  | 0 | 0.002 | 0.01632 | 0 | 0 | 8 | M | 2 |  |  |  | ROZPOCET |  |  |  |  | 0 | 0 | 0 | 0 | 0 | 1 | 0 | 4 | 1099642060
236 | K | 894410212.1 | Osazení betonových dílců pro kanalizační šachty DN 1000 skruž rovná výšky 500 mm vymazaní spáry v místě elastomerového těsnění např. Ergelitem | kus | 1 |  | 0 | vlastní |  |  | základní |  | 0 | 0.00989 | 0.00989 | 0 | 0 | 4 | K | 2 |  |  |  | ROZPOCET |  |  |  |  | 0 | 0 | 0 | 0 | 0 | 1 | 0 | 4 | 1118656192
237 | M | 5921122113 | Skruž výšky 500 mm TBS-Q.1 100/50/12 PS | kus | 1.01 |  | 0 | vlastní |  |  | základní |  | 0 | 0.526 | 0.53126 | 0 | 0 | 8 | M | 2 |  |  |  | ROZPOCET |  |  |  |  | 0 | 0 | 0 | 0 | 0 | 1 | 0 | 4 | -1799848785
238 | M | 59224348 | těsnění elastomerové pro spojení šachetních dílů DN 1000 | kus | 1.02 |  | 0 | CS ÚRS 2023 01 |  |  | základní |  | 0 | 0.002 | 0.00204 | 0 | 0 | 8 | M | 2 |  |  |  | ROZPOCET |  |  |  |  | 0 | 0 | 0 | 0 | 0 | 1 | 0 | 4 | 1237590630
239 | K | 894410213.1 | Osazení betonových dílců pro kanalizační šachty DN 1000 skruž rovná výšky 1000 mm vymazaní spáry v místě elastomerového těsnění např. Ergelitem | kus | 14 |  | 0 | vlastní |  |  | základní |  | 0 | 0.00989 | 0.13846 | 0 | 0 | 4 | K | 2 |  |  |  | ROZPOCET |  |  |  |  | 0 | 0 | 0 | 0 | 0 | 1 | 0 | 4 | -646412201
240 | M | 5921122123 | Skruž výšky 1000 mm TBS-Q.1 100/100/12 PS | kus | 14.14 |  | 0 | vlastní |  |  | základní |  | 0 | 1.054 | 14.9036 | 0 | 0 | 8 | M | 2 |  |  |  | ROZPOCET |  |  |  |  | 0 | 0 | 0 | 0 | 0 | 1 | 0 | 4 | 641862687
241 | M | 59224348 | těsnění elastomerové pro spojení šachetních dílů DN 1000 | kus | 14.28 |  | 0 | CS ÚRS 2023 01 |  |  | základní |  | 0 | 0.002 | 0.02856 | 0 | 0 | 8 | M | 2 |  |  |  | ROZPOCET |  |  |  |  | 0 | 0 | 0 | 0 | 0 | 1 | 0 | 4 | -759778360
242 | K | 8944131101 | Příplatek pro osazení první skruže - vnější přibetonování skruže beton C30/37 a výplň zámku skruží tmelem průměr 60/70 mm | kus | 11 |  | 0 | vlastní |  |  | základní |  | 0 | 0.0792 | 0.8712 | 0 | 0 | 4 | K | 2 |  |  |  | ROZPOCET |  |  |  |  | 0 | 0 | 0 | 0 | 0 | 1 | 0 | 4 | -313216646
243 | K | 8944022111 | Osazení betonových dílců pro šachty skruží přechodových vymazaní spáry v místě elastomerového těsnění např. Ergelitem | kus | 11 |  | 0 | vlastní |  |  | základní |  | 0 | 0.0244 | 0.2684 | 0 | 0 | 4 | K | 2 |  |  |  | ROZPOCET |  |  |  |  | 0 | 0 | 0 | 0 | 0 | 1 | 0 | 4 | 1325513444
244 | M | 5921121104 | Konus TBR-Q.1 100-63/58/12 KPS | kus | 11.11 |  | 0 | vlastní |  |  | základní |  | 0 | 0.585 | 6.4993 | 0 | 0 | 8 | M | 2 |  |  |  | ROZPOCET |  |  |  |  | 0 | 0 | 0 | 0 | 0 | 1 | 0 | 4 | 2022180867
245 | M | 59224348 | těsnění elastomerové pro spojení šachetních dílů DN 1000 | kus | 11.22 |  | 0 | CS ÚRS 2023 01 |  |  | základní |  | 0 | 0.002 | 0.02244 | 0 | 0 | 8 | M | 2 |  |  |  | ROZPOCET |  |  |  |  | 0 | 0 | 0 | 0 | 0 | 1 | 0 | 4 | 1345969874
246 | K | 8943027101 | M+D Strop šachty Š1 prefa 4100/3800/250 s otvorem d=1000 beton C30/37-XC4-XA1 vč. armování | kus | 1 |  | 0 | vlastní |  |  | základní |  | 0 | 9.7375 | 9.7375 | 0 | 0 | 4 | K | 2 |  |  |  | ROZPOCET |  |  |  |  | 0 | 0 | 0 | 0 | 0 | 1 | 0 | 4 | -562361294
247 | K | 8943027111 | M+D Strop šachty Š1a prefa 1393+1400/2200/250 s otvorem d=1000 beton C30/37-XC4-XA1 vč. armování | kus | 1 |  | 0 | vlastní |  |  | základní |  | 0 | 3.0625 | 3.0625 | 0 | 0 | 4 | K | 2 |  |  |  | ROZPOCET |  |  |  |  | 0 | 0 | 0 | 0 | 0 | 1 | 0 | 4 | 480172820
248 | K | 8943027121 | M+D Strop šachty Š2 prefa 2000/1600/250 s otvorem d=1000 beton C30/37-XC4-XA1 vč. armování | kus | 1 |  | 0 | vlastní |  |  | základní |  | 0 | 2 | 2 | 0 | 0 | 4 | K | 2 |  |  |  | ROZPOCET |  |  |  |  | 0 | 0 | 0 | 0 | 0 | 1 | 0 | 4 | 330267347
249 | K | 8943027131 | M+D Strop šachty Š7 prefa 1800/1600/250 s otvorem d=1000 beton C30/37-XC4-XA1 vč. armování | kus | 1 |  | 0 | vlastní |  |  | základní |  | 0 | 1.8 | 1.8 | 0 | 0 | 4 | K | 2 |  |  |  | ROZPOCET |  |  |  |  | 0 | 0 | 0 | 0 | 0 | 1 | 0 | 4 | 159436992
250 | K | 8943027141 | M+D Strop šachty Š8 prefa 2000/1600/250 s otvorem d=1000 beton C30/37-XC4-XA1 vč. armování | kus | 1 |  | 0 | vlastní |  |  | základní |  | 0 | 2 | 2 | 0 | 0 | 4 | K | 2 |  |  |  | ROZPOCET |  |  |  |  | 0 | 0 | 0 | 0 | 0 | 1 | 0 | 4 | 1729359097
251 | K | 8943027151 | M+D Strop šachty Š9 prefa 2100/1800/250 s otvorem d=1000 beton C30/37-XC4-XA1 vč. armování | kus | 1 |  | 0 | vlastní |  |  | základní |  | 0 | 2.3625 | 2.3625 | 0 | 0 | 4 | K | 2 |  |  |  | ROZPOCET |  |  |  |  | 0 | 0 | 0 | 0 | 0 | 1 | 0 | 4 | 1572493077
252 | K | 8943027161 | M+D Strop šachty Š10 prefa 3400/3250/250 s otvorem d=1000 beton C30/37-XC4-XA1 vč. armování | kus | 1 |  | 0 | vlastní |  |  | základní |  | 0 | 6.906 | 6.906 | 0 | 0 | 4 | K | 2 |  |  |  | ROZPOCET |  |  |  |  | 0 | 0 | 0 | 0 | 0 | 1 | 0 | 4 | 136507636
253 | K | 899501411 | Stupadla do šachet ocelová PE povlak vidlicová s vysekáním otvoru v betonu | kus | 57 |  | 0 |  |  |  | základní |  | 0 | 0.01298 | 0.73986 | 0.004 | 0.228 | 4 | K | 2 |  |  |  | ROZPOCET |  |  |  |  | 0 | 0 | 0 | 0 | 0 | 1 | 0 | 4 | 1418514083
| VV |  | " monolitické šachty " 57 |  | 57 | [13 empty] | VV | 2 | 2 | True | 0 | ROZPOCET
254 | K | 899502411 | Stupadla do šachet ocelová PE povlak zapouštěcí kapsová s vysekáním otvoru v betonu | kus | 5 |  | 0 | CS ÚRS 2023 01 |  |  | základní |  | 0 | 0.01246 | 0.0623 | 0.008 | 0.04 | 4 | K | 2 |  |  |  | ROZPOCET |  |  |  |  | 0 | 0 | 0 | 0 | 0 | 1 | 0 | 4 | 744215367
| VV |  | 5 |  | 5 | [13 empty] | VV | 2 | 2 | True | 0 | ROZPOCET
255 | K | 899104112 | Osazení poklopů litinových nebo ocelových včetně rámů pro třídu zatížení D400, E600 | kus | 11 |  | 0 | CS ÚRS 2023 01 |  |  | základní |  | 0 | 0.21734 | 2.3907 | 0 | 0 | 4 | K | 2 |  |  |  | ROZPOCET |  |  |  |  | 0 | 0 | 0 | 0 | 0 | 1 | 0 | 4 | -1058674811
256 | M | 55243443 | poklop na vstupní šachtu DN600 litinový D400 nosnost 40t vzor BRNO | kus | 11 |  | 0 | vlastní |  |  | základní |  | 0 | 0.092 | 1.012 | 0 | 0 | 8 | M | 2 |  |  |  | ROZPOCET |  |  |  |  | 0 | 0 | 0 | 0 | 0 | 1 | 0 | 4 | -1115830559
257 | K | 899623141 | Obetonování potrubí nebo zdiva stok betonem prostým tř. C 12/15 v otevřeném výkopu | m3 | 0.962 |  | 0 | CS ÚRS 2023 01 |  |  | základní |  | 0 | 2.301 | 2.2136 | 0 | 0 | 4 | K | 2 |  |  |  | ROZPOCET |  |  |  |  | 0 | 0 | 0 | 0 | 0 | 1 | 0 | 4 | -620267741
| VV |  | DN300*(0,372+0,1*0,326*2) |  | 0.962 | [13 empty] | VV | 2 | 2 | True | 1 | ROZPOCET
258 | K | 899623151 | Obetonování potrubí nebo zdiva stok betonem prostým tř. C 16/20 v otevřeném výkopu | m3 | 10.57 |  | 0 | CS ÚRS 2023 01 |  |  | základní |  | 0 | 2.301 | 24.3218 | 0 | 0 | 4 | K | 2 |  |  |  | ROZPOCET |  |  |  |  | 0 | 0 | 0 | 0 | 0 | 1 | 0 | 4 | -919643739
| VV |  | " potrubí DN1000 kamenina mezi Š1 a Š1a " | [15 empty] | VV | 2 | 1 | True | 0 | ROZPOCET
| VV |  | 3,911*1,52 |  | 5.945 | [13 empty] | VV | 2 | 2 | True | 0 | ROZPOCET
| VV |  | -PI*(1,22/2)^2*1,842 |  | -2.153 | [13 empty] | VV | 2 | 2 | True | 0 | ROZPOCET
| VV |  | " v TŠ1 mezi monolitickou stokou DN1000(175)/1500 a stěnou TŠ1 (zeminou) - mezi Š1 a štolou " | [15 empty] | VV | 2 | 1 | True | 0 | ROZPOCET
| VV |  | " vč. část výplně rušené stoky DN1000 " | [15 empty] | VV | 2 | 1 | True | 0 | ROZPOCET
| VV |  | 1,451*2,1*1,035 |  | 3.154 | [13 empty] | VV | 2 | 2 | True | 0 | ROZPOCET
| VV |  | PI*(1,22/2)^2*3,1 |  | 3.624 | [13 empty] | VV | 2 | 2 | True | 0 | ROZPOCET
| VV |  | Součet |  | 10.57 | [13 empty] | VV | 2 | 4 | True | 1 | ROZPOCET
259 | K | 899643111 | Bednění pro obetonování potrubí otevřený výkop | m2 | 3.54 |  | 0 | CS ÚRS 2023 01 |  |  | základní |  | 0 | 0.00402 | 0.014231 | 0 | 0 | 4 | K | 2 |  |  |  | ROZPOCET |  |  |  |  | 0 | 0 | 0 | 0 | 0 | 1 | 0 | 4 | 1172230785
| VV |  | " potrubí DN1000 kamenina mezi Š1 a Š1a " | [15 empty] | VV | 2 | 1 | True | 0 | ROZPOCET
| VV |  | (0,402+1,52)*1,842 |  | 3.54 | [13 empty] | VV | 2 | 2 | True | 1 | ROZPOCET
260 | K | 899103211 | Demontáž poklopů litinových nebo ocelových včetně rámů hmotnosti přes 100 do 150 kg | kus | 23 |  | 0 | CS ÚRS 2023 01 |  |  | základní |  | 0 | 0 | 0 | 0.15 | 3.45 | 4 | K | 2 |  |  |  | ROZPOCET |  |  |  |  | 0 | 0 | 0 | 0 | 0 | 1 | 0 | 4 | -471553705
| VV |  | " poklop stáv, kanal. šachet " 23 |  | 23 | [13 empty] | VV | 2 | 2 | True | 1 | ROZPOCET
261 | K | 997013501 | Odvoz suti a vybouraných hmot na skládku nebo meziskládku do 1 km se složením | t | 3.45 |  | 0 | CS ÚRS 2023 01 |  |  | základní |  | 0 | 0 | 0 | 0 | 0 | 4 | K | 2 |  |  |  | ROZPOCET |  |  |  |  | 0 | 0 | 0 | 0 | 0 | 1 | 0 | 4 | -1481728027
262 | K | 9790811211 | Odvoz suti a vybouraných hmot ZKD 1 km přes 1 km (na místo určené investorem) | t | 13.8 |  | 0 | vlastní |  |  | základní |  | 0 | 0 | 0 | 0 | 0 | 4 | K | 2 |  |  |  | ROZPOCET |  |  |  |  | 0 | 0 | 0 | 0 | 0 | 1 | 0 | 4 | -1417714041
| VV |  | 3,45*4 "Přepočtené koeficientem množství |  | 13.8 | [13 empty] | VV | 2 | 2 | True | 1 | ROZPOCET
263 | K | 8713723281 | Provizorní obtok z trub ocelových DN800 montáž dodávka podložení zajištění nastražení, zednické práce vč. všech potřebných prací | m | 6 |  | 0 | vlastní |  |  | základní |  | 0 | 0 | 0 | 0 | 0 | 4 | K | 2 |  |  |  | ROZPOCET |  |  |  |  | 0 | 0 | 0 | 0 | 0 | 1 | 0 | 4 | -1477984469
| VV |  | " u TŠ1 " 6,0 |  | 6 | [13 empty] | VV | 2 | 2 | True | 1 | ROZPOCET
264 | K | 8713723283 | Úprava stávajícího žlábku DN800 ve stáv. šachtě Š1 z monolitického betonu dl. 3,5m | kus | 1 |  | 0 | vlastní |  |  | základní |  | 0 | 0 | 0 | 0 | 0 | 4 | K | 2 |  |  |  | ROZPOCET |  |  |  |  | 0 | 0 | 0 | 0 | 0 | 1 | 0 | 4 | 672595078
265 | K | 8713723284 | Zabetonování a utěsnění ocelové trouby DN800 provizorního obtoku u TŠ1 nastrčené do vobouraného ŽB stoky DN1000 | kus | 1 |  | 0 | vlastní |  |  | základní |  | 0 | 0 | 0 | 0 | 0 | 4 | K | 2 |  |  |  | ROZPOCET |  |  |  |  | 0 | 0 | 0 | 0 | 0 | 1 | 0 | 4 | -460735391
266 | K | 8713703115 | Provizorní obtok z plastových trub DN150 montáž dodávka (několikeré použití) podložení zajištění, demnotáž odvoz přemístění nastražení, zednické práce aj.vč. všech potřebných prací | m | 152 |  | 0 | vlastní |  |  | základní |  | 0 | 0.001 | 0.152 | 0 | 0 | 4 | K | 2 |  |  |  | ROZPOCET |  |  |  |  | 0 | 0 | 0 | 0 | 0 | 1 | 0 | 4 | -695714666
| VV |  | " provizorní propoje - viz. TZ POV 1.6 " 50,0 |  | 50 | [13 empty] | VV | 2 | 2 | True | 0 | ROZPOCET
| VV |  | " provizorní propoje - viz. TZ POV 2.3 " 42,0 |  | 42 | [13 empty] | VV | 2 | 2 | True | 0 | ROZPOCET
| VV |  | " provizorní propoje - viz. TZ POV 2.4 " 12,0 |  | 12 | [13 empty] | VV | 2 | 2 | True | 0 | ROZPOCET
| VV |  | " provizorní propoje - viz. TZ POV 2.5 " 48,0 |  | 48 | [13 empty] | VV | 2 | 2 | True | 0 | ROZPOCET
| VV |  | Součet |  | 152 | [13 empty] | VV | 2 | 4 | True | 1 | ROZPOCET
267 | K | 8713703150 | Provizorní obtok z plastových trub DN500 vč. tvarovek montáž dodávka (několikeré použití) podložení zajištění, demnotáž odvoz přemístění nastražení, zednické práce aj.vč. všech potřebných prací | m | 30 |  | 0 | vlastní |  |  | základní |  | 0 | 0 | 0 | 0 | 0 | 4 | K | 2 |  |  |  | ROZPOCET |  |  |  |  | 0 | 0 | 0 | 0 | 0 | 1 | 0 | 4 | -1850363099
| VV |  | " provizorní propoje - viz. TZ POV 1.2 " 30,0 |  | 30 | [13 empty] | VV | 2 | 2 | True | 1 | ROZPOCET
268 | K | 8713723261 | Provizorní obtok z trub ocelových DN600 montáž dodávka podložení zajištění nastražení, zednické práce vč. všech potřebných prací | m | 36 |  | 0 | vlastní |  |  | základní |  | 0 | 0 | 0 | 0 | 0 | 4 | K | 2 |  |  |  | ROZPOCET |  |  |  |  | 0 | 0 | 0 | 0 | 0 | 1 | 0 | 4 | -276439781
| VV |  | " u TŠ2 " 3,0 |  | 3 | [13 empty] | VV | 2 | 2 | True | 0 | ROZPOCET
| VV |  | " mezi Š7-Š8 " 33,0 |  | 33 | [13 empty] | VV | 2 | 2 | True | 0 | ROZPOCET
| VV |  | Součet |  | 36 | [13 empty] | VV | 2 | 4 | True | 1 | ROZPOCET
269 | K | 8713723263 | Zabetonování a utěsnění ocelové trouby DN600 provizorního obtoku u TŠ2 nastrčené do vobouraného stoky DN600/900 | kus | 4 |  | 0 | vlastní |  |  | základní |  | 0 | 0 | 0 | 0 | 0 | 4 | K | 2 |  |  |  | ROZPOCET |  |  |  |  | 0 | 0 | 0 | 0 | 0 | 1 | 0 | 4 | 1432038618
| D | 9 | Ostatní konstrukce a práce-bourání |  |  |  | 0 | [5 empty] | 0 |  | 1.3459 |  | 0 | 1 | D | 1 |  |  |  | ROZPOCET | [10 empty] | 0
270 | K | 916111122 | Osazení obruby z drobných kostek bez boční opěry do lože z betonu prostého | m | 13.823 |  | 0 | CS ÚRS 2023 01 |  |  | základní |  | 0 | 0.0719 | 0.99387 | 0 | 0 | 4 | K | 2 |  |  |  | ROZPOCET |  |  |  |  | 0 | 0 | 0 | 0 | 0 | 1 | 0 | 4 | -1633076750
| VV |  | " zhlaví šachty v nezpevněném terénu " | [15 empty] | VV | 2 | 1 | True | 0 | ROZPOCET
| VV |  | " Š1+Š1a " PI*(1,0+1,2)*2 |  | 13.823 | [13 empty] | VV | 2 | 2 | True | 1 | ROZPOCET
271 | M | 58381007 | kostka štípaná dlažební žula drobná 8/10 | m2 | 1.536 |  | 0 | CS ÚRS 2023 01 |  |  | základní |  | 0 | 0.222 | 0.34099 | 0 | 0 | 8 | M | 2 |  |  |  | ROZPOCET |  |  |  |  | 0 | 0 | 0 | 0 | 0 | 1 | 0 | 4 | 449649257
| VV |  | 13,823*0,11*1,01 |  | 1.536 | [13 empty] | VV | 2 | 2 | True | 1 | ROZPOCET
272 | K | 953311191.1 | Ochranné dřevěné bednění plynovodu DN300 ve výkopu dl. 6m vč. zajištění plynovodu proti vychýlení a likvidace po dokončení | kus | 1 |  | 0 | vlastní |  |  | základní |  | 0 | 0.01103 | 0.01103 | 0 | 0 | 4 | K | 2 |  |  |  | ROZPOCET |  |  |  |  | 0 | 0 | 0 | 0 | 0 | 1 | 0 | 4 | -1140585106
| VV |  | " šachta Š1+Š1a " 1 |  | 1 | [13 empty] | VV | 2 | 2 | True | 1 | ROZPOCET
| D | 998 | Přesun hmot |  |  |  | 0 | [5 empty] | 0 |  | 0 |  | 0 | 1 | D | 1 |  |  |  | ROZPOCET | [10 empty] | 0
273 | K | 9982713111 | Přesun hmot pro kanalizace hloubené monolitické část ve štole z betonu z beton trub prefa | t | 1258.892 |  | 0 | vlastní |  |  | základní |  | 0 | 0 | 0 | 0 | 0 | 4 | K | 2 |  |  |  | ROZPOCET |  |  |  |  | 0 | 0 | 0 | 0 | 0 | 1 | 0 | 4 | -320182182
| D | M | Práce a dodávky M |  |  |  | 0 | [5 empty] | 0 |  | 2.1529 |  | 0 | 3 | D | 0 |  |  |  | ROZPOCET | [10 empty] | 0
| D | 23-M | Montáže potrubí |  |  |  | 0 | [5 empty] | 0 |  | 0.00937 |  | 0 | 3 | D | 1 |  |  |  | ROZPOCET | [10 empty] | 0
274 | K | 230200104.1 | Chránička podélně půlená DN400 dl. 6m na plyn potrubí DN300 vč. čichačky na chráničku a všech potřebných prací M+D | kus | 1 |  | 0 | vlastní |  |  | základní |  | 0 | 0.00937 | 0.00937 | 0 | 0 | 64 | K | 2 |  |  |  | ROZPOCET |  |  |  |  | 0 | 0 | 0 | 0 | 0 | 1 | 0 | 64 | 1462470198
| D | 46-M | Zemní práce při extr.mont.pracích |  |  |  | 0 | [5 empty] | 0 |  | 2.1435 |  | 0 | 3 | D | 1 |  |  |  | ROZPOCET | [10 empty] | 0
275 | K | 460671113 | Výstražná fólie pro krytí kabelů šířky 34 cm | m | 105.7 |  | 0 | CS ÚRS 2023 01 |  |  | základní |  | 0 | 9e-05 | 0.009513 | 0 | 0 | 64 | K | 2 |  |  |  | ROZPOCET |  |  |  |  | 0 | 0 | 0 | 0 | 0 | 1 | 0 | 64 | -2129086441
| VV |  | " křížení inž. sítí " | [15 empty] | VV | 2 | 1 | True | 0 | ROZPOCET
| VV |  | KABEL+POTRUBI1+POTRUBI2 |  | 105.7 | [13 empty] | VV | 2 | 2 | True | 1 | ROZPOCET
276 | K | 460520151 | Křižovatka betonového kabelového žlabu s inženýrskými sítěmi bez zásypu | kus | 11 |  | 0 | CS ÚRS 2023 01 |  |  | základní |  | 0 | 0.194 | 2.134 | 0 | 0 | 64 | K | 2 |  |  |  | ROZPOCET |  |  |  |  | 0 | 0 | 0 | 0 | 0 | 1 | 0 | 64 | 1254977172

## 32 - SO 320 - KANALIZAČNÍ...
[9 empty] | >> skryté sloupce << | [9 empty] | {754d0515-c00e-44b8-9f47-697350c99308} | [5 empty] | ABO1 | 34 | 2
[19 empty] | 2 | [5 empty] | ABO3 | 1,5 | 2
| KRYCÍ LIST SOUPISU PRACÍ | [8 empty] | v --- níže se nacházejí doplnkové a pomocné údaje k sestavám --- v | [8 empty] | False | [5 empty] | ACP16prov | 83,743 | 2
[25 empty] | BDLAZBA | 11,165 | 2
| Stavba: | [23 empty] | BDLTRAVA | 17,853 | 2
|  | BRNO, GAJDOŠOVA II - REKONSTRUKCE KANALIZACE A VODOVODU (Bubeníčkova– Mikšíčkova) | [22 empty] | BLA50 | 241,021 | 2
| Objekt: | [23 empty] | BLOK | 16,97 | 2
|  | 30 - SO 300 - VODOHOSPODÁŘSKÉ OBJEKTY | [22 empty] | BVOZ1 | 3,674 | 2
| Soupis: | [23 empty] | BVOZ2 | 12,144 | 2
|  | 32 - SO 320 - KANALIZAČNÍ PŘÍPOJKY | [22 empty] | BVOZ3 | 18,315 | 2
[25 empty] | BVOZ4 | 4,103 | 2
| KSO: |  | 827 29 5 |  |  | CC-CZ: | [18 empty] | BVOZ5 | 6,094 | 2
| Místo: |  | BRNO |  |  | Datum: | [18 empty] | BVOZ6 | 12,276 | 2
[25 empty] | BVOZ7 | 7,546 | 2
| Zadavatel: |  |  |  |  | IČ: | 44992785 | [17 empty] | BVOZ8 | 15,95 | 2
|  | Statutární město Brno |  |  |  | DIČ: | CZ44992785 | [17 empty] | BVOZ9 | 3,641 | 2
[25 empty] | BZAMKOVA6 | 18,304 | 2
| Uchazeč: |  |  |  |  | IČ: | Vyplň údaj | [17 empty] | DL30prov | 270,49 | 2
|  | Vyplň údaj |  |  |  | DIČ: | Vyplň údaj | [17 empty] | DN100svod | 28,2 | 2
[25 empty] | DN125 | 15,67 | 2
| Projektant: |  |  |  |  | IČ: | [18 empty] | DN125svod | 12,3 | 2
|  | JV PROJEKT V.H. s.r.o. Brno |  |  |  | DIČ: | [18 empty] | DN150 | 178,49 | 2
[25 empty] | DN200 | 160,63 | 2
| Zpracovatel: |  |  |  |  | IČ: | [18 empty] | DN200p | 125,5 | 2
[6 empty] | DIČ: | [18 empty] | KABEL | 38,5 | 2
[25 empty] | KOSTKAm | 46,8 | 2
| Poznámka: | [23 empty] | LOZE | 19,513 | 2
[25 empty] | ODVOZ1 | 1292,882 | 2
[25 empty] | ORNICE | 7,566 | 2
[25 empty] | ORNmj | 5,522 | 2
| Cena bez DPH | [5 empty] | 0 | [17 empty] | ORNstoka | 2,044 | 2
[25 empty] | PAZ4 | 399,693 | 2
|  |  | Základ daně |  |  | Sazba daně | Výše daně | [17 empty] | POTRUBI1 | 30,8 | 2
| DPH | základní | 0 |  |  | 21% | 0 | [17 empty] | POTRUBI2 | 30,8 | 2
|  | snížená | 0 |  |  | 15% | 0 | [17 empty] | PROVIZtrav | 17,853 | 2
|  | zákl. přenesená | 0 |  |  | 21% | 0 | [17 empty] | TRAVA | 55,22 | 2
|  | sníž. přenesená | 0 |  |  | 15% | 0 | [17 empty] | VYKOP1 | 978,555000000001 | 2
|  | nulová | 0 |  |  | 0% | 0 | [17 empty] | VYKOP11 | 1398,291 | 2
[25 empty] | VYKOP2 | 49,698 | 2
| Cena s DPH |  |  | v | CZK |  | 0 | [17 empty] | VYKOP21 | 55,22 | 2
[25 empty] | VYKOPR | 257,063 | 2
| Projektant |  |  | Zpracovatel
| Datum a podpis: |  | Razítko | Datum a podpis: |  |  | Razítko
| Objednavatel |  |  | Uchazeč
| Datum a podpis: |  | Razítko | Datum a podpis: |  |  | Razítko
REKAPITULACE ČLENĚNÍ SOUPISU PRACÍ
Stavba:
BRNO, GAJDOŠOVA II - REKONSTRUKCE KANALIZACE A VODOVODU (Bubeníčkova– Mikšíčkova)
Objekt:
30 - SO 300 - VODOHOSPODÁŘSKÉ OBJEKTY
Soupis:
32 - SO 320 - KANALIZAČNÍ PŘÍPOJKY
Místo: |  |  | BRNO |  |  | Datum:
Zadavatel: |  |  | Statutární město Brno |  |  | Projektant: | JV PROJEKT V.H. s.r.o. Brno
Uchazeč: |  |  | Vyplň údaj |  |  | Zpracovatel:
Kód dílu - Popis | [6 empty] | Cena celkem [CZK]
Náklady ze soupisu prací | [6 empty] | 0 | [12 empty] | -1
| HSV - Práce a dodávky HSV | [5 empty] | 0
| 1 - Zemní práce | [5 empty] | 0
| 3 - Svislé a kompletní konstrukce | [5 empty] | 0
| 4 - Vodorovné konstrukce | [5 empty] | 0
| 5 - Komunikace pozemní | [5 empty] | 0
| 8 - Trubní vedení | [5 empty] | 0
| 9 - Ostatní konstrukce a práce, bourání | [5 empty] | 0
| 998 - Přesun hmot | [5 empty] | 0
| PSV - Práce a dodávky PSV | [5 empty] | 0
| 764 - Konstrukce klempířské | [5 empty] | 0
| M - Práce a dodávky M | [5 empty] | 0
| 46-M - Zemní práce při extr.mont.pracích | [5 empty] | 0
SOUPIS PRACÍ
Stavba:
BRNO, GAJDOŠOVA II - REKONSTRUKCE KANALIZACE A VODOVODU (Bubeníčkova– Mikšíčkova)
Objekt:
30 - SO 300 - VODOHOSPODÁŘSKÉ OBJEKTY
Soupis:
32 - SO 320 - KANALIZAČNÍ PŘÍPOJKY
Místo: |  |  | BRNO |  |  | Datum:
Zadavatel: |  |  | Statutární město Brno |  |  | Projektant: | JV PROJEKT V.H. s.r.o. Brno
Uchazeč: |  |  | Vyplň údaj |  |  | Zpracovatel:
PČ | Typ | Kód | Popis | MJ | Množství | J.cena [CZK] | Cena celkem [CZK] | Cenová soustava |  |  | DPH | J. Nh [h] | Nh celkem [h] | J. hmotnost [t] | Hmotnost celkem [t] | J. suť [t] | Suť Celkem [t]
Náklady soupisu celkem | [6 empty] | 0 | [5 empty] | 0 |  | 329.0874 |  | 343.8734 |  | D | -1 | [13 empty] | 0
| D | HSV | Práce a dodávky HSV |  |  |  | 0 | [5 empty] | 0 |  | 322.21 |  | 343.8734 | 1 | D | 0 |  |  |  | ROZPOCET | [9 empty] | 0
| D | 1 | Zemní práce |  |  |  | 0 | [5 empty] | 0 |  | 5.1454 |  | 328.4998 | 1 | D | 1 |  |  |  | ROZPOCET | [9 empty] | 0
1 | K | 113107511 | Odstranění podkladu z kameniva těženého tl do 100 mm při překopech strojně pl přes 15 m2 | m2 | 272.756 |  | 0 | CS ÚRS 2023 01 |  |  | základní |  | 0 | 0 | 0 | 0.18 | 49.0961 | 4 | K | 2 |  |  |  | ROZPOCET |  |  |  | 0 | 0 | 0 | 0 | 0 | 1 | 0 | 4 | 766564895
| VV |  | " ŠP 100mm - chodník litý asfalt " BLA50 |  | 241.021 | [13 empty] | VV | 2 | 2 | True | 0 | ROZPOCET
| VV |  | " ŠP 100mm - vozovka 2 " BVOZ2 |  | 12.144 | [13 empty] | VV | 2 | 2 | True | 0 | ROZPOCET
| VV |  | " ŠP 350mm - vozovka 8 " BVOZ8 |  | 15.95 | [13 empty] | VV | 2 | 2 | True | 0 | ROZPOCET
| VV |  | " ŠP 650mm - vozovka 9 " BVOZ9 |  | 3.641 | [13 empty] | VV | 2 | 2 | True | 0 | ROZPOCET
| VV |  | Součet |  | 272.756 | [13 empty] | VV | 2 | 4 | True | 1 | ROZPOCET
2 | K | 113107412 | Odstranění podkladu z kameniva těženého tl přes 100 do 200 mm při překopech strojně pl do 15 m2 | m2 | 7.546 |  | 0 | CS ÚRS 2023 01 |  |  | základní |  | 0 | 0 | 0 | 0.3 | 2.2638 | 4 | K | 2 |  |  |  | ROZPOCET |  |  |  | 0 | 0 | 0 | 0 | 0 | 1 | 0 | 4 | 554308684
| VV |  | " ŠP 150mm - vozovka 7 " BVOZ7 |  | 7.546 | [13 empty] | VV | 2 | 2 | True | 1 | ROZPOCET
3 | K | 113107513 | Odstranění podkladu z kameniva těženého tl přes 200 do 300 mm při překopech strojně pl přes 15 m2 | m2 | 26.906 |  | 0 | CS ÚRS 2023 01 |  |  | základní |  | 0 | 0 | 0 | 0.5 | 13.453 | 4 | K | 2 |  |  |  | ROZPOCET |  |  |  | 0 | 0 | 0 | 0 | 0 | 1 | 0 | 4 | 277667219
| VV |  | " ŠP 300mm - vozovka 1 " BVOZ1 |  | 3.674 | [13 empty] | VV | 2 | 2 | True | 0 | ROZPOCET
| VV |  | " ŠP 350mm - vozovka 8 " BVOZ8 |  | 15.95 | [13 empty] | VV | 2 | 2 | True | 0 | ROZPOCET
| VV |  | " ŠP 650mm - vozovka 9 " BVOZ9*2 |  | 7.282 | [13 empty] | VV | 2 | 2 | True | 0 | ROZPOCET
| VV |  | Součet |  | 26.906 | [13 empty] | VV | 2 | 4 | True | 1 | ROZPOCET
4 | K | 113107522 | Odstranění podkladu z kameniva drceného tl přes 100 do 200 mm při překopech strojně pl přes 15 m2 | m2 | 85.228 |  | 0 | CS ÚRS 2023 01 |  |  | základní |  | 0 | 0 | 0 | 0.29 | 24.7161 | 4 | K | 2 |  |  |  | ROZPOCET |  |  |  | 0 | 0 | 0 | 0 | 0 | 1 | 0 | 4 | -1659254827
| VV |  | " ŠD 150mm - chodník dlažba " BDLAZBA |  | 11.165 | [13 empty] | VV | 2 | 2 | True | 0 | ROZPOCET
| VV |  | " ŠD 150mm - chodník dlažba " BZAMKOVA6 |  | 18.304 | [13 empty] | VV | 2 | 2 | True | 0 | ROZPOCET
| VV |  | " ŠD 150mm - parkoviště dlažba " BDLTRAVA |  | 17.853 | [13 empty] | VV | 2 | 2 | True | 0 | ROZPOCET
| VV |  | " makadam 170mm - vozovka 3 " BVOZ3 |  | 18.315 | [13 empty] | VV | 2 | 2 | True | 0 | ROZPOCET
| VV |  | " makadam 110mm - vozovka 8 " BVOZ8 |  | 15.95 | [13 empty] | VV | 2 | 2 | True | 0 | ROZPOCET
| VV |  | " makadam 130mm - vozovka 9 " BVOZ9 |  | 3.641 | [13 empty] | VV | 2 | 2 | True | 0 | ROZPOCET
| VV |  | Součet |  | 85.228 | [13 empty] | VV | 2 | 4 | True | 1 | ROZPOCET
5 | K | 113107523 | Odstranění podkladu z kameniva drceného tl přes 200 do 300 mm při překopech strojně pl přes 15 m2 | m2 | 51.414 |  | 0 | CS ÚRS 2023 01 |  |  | základní |  | 0 | 0 | 0 | 0.44 | 22.6222 | 4 | K | 2 |  |  |  | ROZPOCET |  |  |  | 0 | 0 | 0 | 0 | 0 | 1 | 0 | 4 | 284584946
| VV |  | " ŠD 250mm - zatrav. tvárnice " BDLTRAVA |  | 17.853 | [13 empty] | VV | 2 | 2 | True | 0 | ROZPOCET
| VV |  | " makadam 210mm - vozovka 1 " BVOZ1 |  | 3.674 | [13 empty] | VV | 2 | 2 | True | 0 | ROZPOCET
| VV |  | " makadam 280mm - vozovka 2 " BVOZ2 |  | 12.144 | [13 empty] | VV | 2 | 2 | True | 0 | ROZPOCET
| VV |  | " makadam 290mm - vozovka 4 " BVOZ4 |  | 4.103 | [13 empty] | VV | 2 | 2 | True | 0 | ROZPOCET
| VV |  | " makadam 290mm - vozovka 5 " BVOZ5 |  | 6.094 | [13 empty] | VV | 2 | 2 | True | 0 | ROZPOCET
| VV |  | " makadam 220mm - vozovka 7 " BVOZ7 |  | 7.546 | [13 empty] | VV | 2 | 2 | True | 0 | ROZPOCET
| VV |  | Součet |  | 51.414 | [13 empty] | VV | 2 | 4 | True | 1 | ROZPOCET
6 | K | 113107424 | Odstranění podkladu z kameniva drceného tl přes 300 do 400 mm při překopech strojně pl do 15 m2 | m2 | 12.276 |  | 0 | CS ÚRS 2023 01 |  |  | základní |  | 0 | 0 | 0 | 0.58 | 7.1201 | 4 | K | 2 |  |  |  | ROZPOCET |  |  |  | 0 | 0 | 0 | 0 | 0 | 1 | 0 | 4 | 1499687750
| VV |  | " makadam 350mm - vozovka 6 " BVOZ6 |  | 12.276 | [13 empty] | VV | 2 | 2 | True | 1 | ROZPOCET
7 | K | 113202111 | Vytrhání obrub krajníků obrubníků stojatých | m | 34 |  | 0 | CS ÚRS 2023 01 |  |  | základní |  | 0 | 0 | 0 | 0.205 | 6.97 | 4 | K | 2 |  |  |  | ROZPOCET |  |  |  | 0 | 0 | 0 | 0 | 0 | 1 | 0 | 4 | 437842644
| VV |  | 2,0*17 |  | 34 | [13 empty] | VV | 2 | 2 | True | 0 | ROZPOCET
| VV | ABO1 | Součet |  | 34 | [13 empty] | VV | 2 | 4 | True | 1 | ROZPOCET
8 | K | 113204111 | Vytrhání obrub záhonových | m | 1.5 |  | 0 | CS ÚRS 2023 01 |  |  | základní |  | 0 | 0 | 0 | 0.04 | 0.06 | 4 | K | 2 |  |  |  | ROZPOCET |  |  |  | 0 | 0 | 0 | 0 | 0 | 1 | 0 | 4 | 242218038
| VV |  | 1,5*1 |  | 1.5 | [13 empty] | VV | 2 | 2 | True | 0 | ROZPOCET
| VV | ABO3 | Součet |  | 1.5 | [13 empty] | VV | 2 | 4 | True | 1 | ROZPOCET
9 | K | 979021113 | Očištění vybouraných obrubníků a krajníků silničních při překopech inženýrských sítí | m | 34 |  | 0 | CS ÚRS 2023 01 |  |  | základní |  | 0 | 0 | 0 | 0 | 0 | 4 | K | 2 |  |  |  | ROZPOCET |  |  |  | 0 | 0 | 0 | 0 | 0 | 1 | 0 | 4 | -1998312449
| VV |  | ABO1 |  | 34 | [13 empty] | VV | 2 | 2 | True | 1 | ROZPOCET
10 | K | 979021111 | Očištění vybouraných obrubníků a krajníků zahradních při překopech inženýrských sítí | m | 1.5 |  | 0 | CS ÚRS 2023 01 |  |  | základní |  | 0 | 0 | 0 | 0 | 0 | 4 | K | 2 |  |  |  | ROZPOCET |  |  |  | 0 | 0 | 0 | 0 | 0 | 1 | 0 | 4 | -1117447416
| VV |  | ABO3 |  | 1.5 | [13 empty] | VV | 2 | 2 | True | 1 | ROZPOCET
11 | K | 113203111 | Vytrhání obrub z dlažebních kostek | m | 46.8 |  | 0 | CS ÚRS 2023 01 |  |  | základní |  | 0 | 0 | 0 | 0.115 | 5.382 | 4 | K | 2 |  |  |  | ROZPOCET |  |  |  | 0 | 0 | 0 | 0 | 0 | 1 | 0 | 4 | -1186790848
| VV |  | " jedna řada " 1,2*1*(1+2) |  | 3.6 | [13 empty] | VV | 2 | 2 | True | 0 | ROZPOCET
| VV |  | " dvě řady " 1,2*2*(1+5) |  | 14.4 | [13 empty] | VV | 2 | 2 | True | 0 | ROZPOCET
| VV |  | " tři řady " 1,2*3*(1+4+1+2) |  | 28.8 | [13 empty] | VV | 2 | 2 | True | 0 | ROZPOCET
| VV | KOSTKAm | Součet |  | 46.8 | [13 empty] | VV | 2 | 4 | True | 1 | ROZPOCET
12 | K | 979071022 | Očištění dlažebních kostek drobných se spárováním živičnou směsí nebo MC při překopech inženýrských sítí | m2 | 4.68 |  | 0 | CS ÚRS 2023 01 |  |  | základní |  | 0 | 0 | 0 | 0 | 0 | 4 | K | 2 |  |  |  | ROZPOCET |  |  |  | 0 | 0 | 0 | 0 | 0 | 1 | 0 | 4 | -216630825
| VV |  | KOSTKAm*0,1 |  | 4.68 | [13 empty] | VV | 2 | 2 | True | 1 | ROZPOCET
13 | K | 113106121 | Rozebrání dlažeb z betonových nebo kamenných dlaždic komunikací pro pěší ručně | m2 | 11.165 |  | 0 | CS ÚRS 2023 01 |  |  | základní |  | 0 | 0 | 0 | 0.255 | 2.8471 | 4 | K | 2 |  |  |  | ROZPOCET |  |  |  | 0 | 0 | 0 | 0 | 0 | 1 | 0 | 4 | 752476896
| VV |  | " Gajdošova 12, 22(3), 24, 56a, 58,60,62 " | [15 empty] | VV | 2 | 1 | True | 0 | ROZPOCET
| VV |  | 1,1*(2,67+2,35+0,49+2,74+0,25+0,25+0,65+0,25*3) |  | 11.165 | [13 empty] | VV | 2 | 2 | True | 0 | ROZPOCET
| VV | BDLAZBA | Součet |  | 11.165 | [13 empty] | VV | 2 | 4 | True | 1 | ROZPOCET
14 | K | 979051111 | Očištění desek nebo dlaždic se spárováním z kameniva těženého při překopech inženýrských sítí | m2 | 11.165 |  | 0 | CS ÚRS 2023 01 |  |  | základní |  | 0 | 0 | 0 | 0 | 0 | 4 | K | 2 |  |  |  | ROZPOCET |  |  |  | 0 | 0 | 0 | 0 | 0 | 1 | 0 | 4 | -1465151070
| VV |  | BDLAZBA |  | 11.165 | [13 empty] | VV | 2 | 2 | True | 1 | ROZPOCET
15 | K | 113106123 | Rozebrání dlažeb ze zámkových dlaždic komunikací pro pěší ručně | m2 | 18.304 |  | 0 | CS ÚRS 2023 01 |  |  | základní |  | 0 | 0 | 0 | 0.26 | 4.759 | 4 | K | 2 |  |  |  | ROZPOCET |  |  |  | 0 | 0 | 0 | 0 | 0 | 1 | 0 | 4 | 1655897436
| VV |  | " chodník " | [15 empty] | VV | 2 | 1 | True | 0 | ROZPOCET
| VV |  | " Gajdošova 22(3), 24, 52 " | [15 empty] | VV | 2 | 1 | True | 0 | ROZPOCET
| VV |  | 1,1*(2,35+2,39+0,4+1,46+0,09+9,37+0,58) |  | 18.304 | [13 empty] | VV | 2 | 2 | True | 0 | ROZPOCET
| VV | BZAMKOVA6 | Mezisoučet |  | 18.304 | [13 empty] | VV | 2 | 3 | True | 0 | ROZPOCET
| VV |  | Součet |  | 18.304 | [13 empty] | VV | 2 | 4 | True | 1 | ROZPOCET
16 | K | 979051121 | Očištění zámkových dlaždic se spárováním z kameniva těženého při překopech inženýrských sítí | m2 | 18.304 |  | 0 | CS ÚRS 2023 01 |  |  | základní |  | 0 | 0 | 0 | 0 | 0 | 4 | K | 2 |  |  |  | ROZPOCET |  |  |  | 0 | 0 | 0 | 0 | 0 | 1 | 0 | 4 | 194088392
| VV |  | BZAMKOVA6 |  | 18.304 | [13 empty] | VV | 2 | 2 | True | 1 | ROZPOCET
17 | K | 1131061711 | Rozebrání dlažeb vozovek pl do 50 m2 ze zatravňovacích tvárnic s ložem z kameniva vč. očištění | m2 | 17.853 |  | 0 | vlastní |  |  | základní |  | 0 | 0 | 0 | 0.295 | 5.2666 | 4 | K | 2 |  |  |  | ROZPOCET |  |  |  | 0 | 0 | 0 | 0 | 0 | 1 | 0 | 4 | 2023154625
| VV |  | " Gajdošova 48, 50, 52, 54 " | [15 empty] | VV | 2 | 1 | True | 0 | ROZPOCET
| VV |  | 1,1*(2,42+4,82+3,15+1,09+4,75) |  | 17.853 | [13 empty] | VV | 2 | 2 | True | 0 | ROZPOCET
| VV | BDLTRAVA | Mezisoučet |  | 17.853 | [13 empty] | VV | 2 | 3 | True | 0 | ROZPOCET
| VV |  | Součet |  | 17.853 | [13 empty] | VV | 2 | 4 | True | 1 | ROZPOCET
18 | K | 113107032 | Odstranění podkladu z betonu prostého tl přes 200 do 300 mm při překopech ručně | m2 | 0.517 |  | 0 | CS ÚRS 2023 01 |  |  | základní |  | 0 | 0 | 0 | 0.625 | 0.32312 | 4 | K | 2 |  |  |  | ROZPOCET |  |  |  | 0 | 0 | 0 | 0 | 0 | 1 | 0 | 4 | -879720626
| VV |  | " beton žlábek + schod " | [15 empty] | VV | 2 | 1 | True | 0 | ROZPOCET
| VV |  | " Gajdošova 8, 16 " | [15 empty] | VV | 2 | 1 | True | 0 | ROZPOCET
| VV |  | (0,05+0,27+0,15)*1,1 |  | 0.517 | [13 empty] | VV | 2 | 2 | True | 0 | ROZPOCET
| VV | BBETON1 | Mezisoučet |  | 0.517 | [13 empty] | VV | 2 | 3 | True | 0 | ROZPOCET
| VV |  | Součet |  | 0.517 | [13 empty] | VV | 2 | 4 | True | 1 | ROZPOCET
19 | K | 919735124 | Řezání stávajícího betonového krytu hl přes 150 do 200 mm | m | 0.4 |  | 0 | CS ÚRS 2023 01 |  |  | základní |  | 0 | 8e-05 | 3.2e-05 | 0 | 0 | 4 | K | 2 |  |  |  | ROZPOCET |  |  |  | 0 | 0 | 0 | 0 | 0 | 1 | 0 | 4 | 223081852
| VV |  | " beton " | [15 empty] | VV | 2 | 1 | True | 0 | ROZPOCET
| VV |  | (0,05+0,15)*2 |  | 0.4 | [13 empty] | VV | 2 | 2 | True | 1 | ROZPOCET
20 | K | 919735126 | Řezání stávajícího betonového krytu hl přes 250 do 300 mm | m | 0.54 |  | 0 | CS ÚRS 2023 01 |  |  | základní |  | 0 | 0.00014 | 7.56e-05 | 0 | 0 | 4 | K | 2 |  |  |  | ROZPOCET |  |  |  | 0 | 0 | 0 | 0 | 0 | 1 | 0 | 4 | 1497751312
| VV |  | " schod " | [15 empty] | VV | 2 | 1 | True | 0 | ROZPOCET
| VV |  | 0,27*2 |  | 0.54 | [13 empty] | VV | 2 | 2 | True | 1 | ROZPOCET
21 | K | 113107531 | Odstranění podkladu z betonu prostého tl přes 100 do 150 mm při překopech strojně pl přes 15 m2 | m2 | 241.021 |  | 0 | CS ÚRS 2023 01 |  |  | základní |  | 0 | 0 | 0 | 0.325 | 78.3318 | 4 | K | 2 |  |  |  | ROZPOCET |  |  |  | 0 | 0 | 0 | 0 | 0 | 1 | 0 | 4 | 324027582
| VV |  | " beton 150mm - chodník litý asfalt " BLA50 |  | 241.021 | [13 empty] | VV | 2 | 2 | True | 1 | ROZPOCET
22 | K | 919735123 | Řezání stávajícího betonového krytu hl přes 100 do 150 mm | m | 438.22 |  | 0 | CS ÚRS 2023 01 |  |  | základní |  | 0 | 3e-05 | 0.013147 | 0 | 0 | 4 | K | 2 |  |  |  | ROZPOCET |  |  |  | 0 | 0 | 0 | 0 | 0 | 1 | 0 | 4 | 1323217087
| VV |  | " chodník - litý asfalt tl. 50mm " | [15 empty] | VV | 2 | 1 | True | 0 | ROZPOCET
| VV |  | " Gajdošova 8 " 2*(2,89+3,19) |  | 12.16 | [13 empty] | VV | 2 | 2 | True | 0 | ROZPOCET
| VV |  | " Gajdošova 12 " 2*(2,89+2,56) |  | 10.9 | [13 empty] | VV | 2 | 2 | True | 0 | ROZPOCET
| VV |  | " Gajdošova 14 " 2*(4,8+2,43) |  | 14.46 | [13 empty] | VV | 2 | 2 | True | 0 | ROZPOCET
| VV |  | " Gajdošova 16 " 2*(4,51+8,52) |  | 26.06 | [13 empty] | VV | 2 | 2 | True | 0 | ROZPOCET
| VV |  | " Gajdošova 18,20(1) " 2*4,72 |  | 9.44 | [13 empty] | VV | 2 | 2 | True | 0 | ROZPOCET
| VV |  | " Gajdošova 18,20(2) " 2*4,75 |  | 9.5 | [13 empty] | VV | 2 | 2 | True | 0 | ROZPOCET
| VV |  | " Gajdošova 18,20(3) " 2*(4,75+1,86) |  | 13.22 | [13 empty] | VV | 2 | 2 | True | 0 | ROZPOCET
| VV |  | " Gajdošova 22(1) " 2*4,85 |  | 9.7 | [13 empty] | VV | 2 | 2 | True | 0 | ROZPOCET
| VV |  | " Gajdošova 22(2) " 2*(4,57+2,93) |  | 15 | [13 empty] | VV | 2 | 2 | True | 0 | ROZPOCET
| VV |  | " Gajdošova 30 " 2*(2,92+6,22) |  | 18.28 | [13 empty] | VV | 2 | 2 | True | 0 | ROZPOCET
| VV |  | " Gajdošova 32 " 2*(4,85+1,71) |  | 13.12 | [13 empty] | VV | 2 | 2 | True | 0 | ROZPOCET
| VV |  | " Gajdošova 38 " 2*(3,43+3,7) |  | 14.26 | [13 empty] | VV | 2 | 2 | True | 0 | ROZPOCET
| VV |  | " Gajdošova 40 " 2*(5,34+8,1) |  | 26.88 | [13 empty] | VV | 2 | 2 | True | 0 | ROZPOCET
| VV |  | " Gajdošova 42 " 2*(5,34+6,08) |  | 22.84 | [13 empty] | VV | 2 | 2 | True | 0 | ROZPOCET
| VV |  | " Gajdošova 44 " 2*(5,36+7,12) |  | 24.96 | [13 empty] | VV | 2 | 2 | True | 0 | ROZPOCET
| VV |  | " Gajdošova 46 " 2*5,48 |  | 10.96 | [13 empty] | VV | 2 | 2 | True | 0 | ROZPOCET
| VV |  | " Gajdošova 48 " 2*2,38 |  | 4.76 | [13 empty] | VV | 2 | 2 | True | 0 | ROZPOCET
| VV |  | " Gajdošova 5 " 2*(2,39+7,76) |  | 20.3 | [13 empty] | VV | 2 | 2 | True | 0 | ROZPOCET
| VV |  | " Gajdošova 52 " 2*5,81 |  | 11.62 | [13 empty] | VV | 2 | 2 | True | 0 | ROZPOCET
| VV |  | " Gajdošova 54 " 2*(2,57+2,4+4,01) |  | 17.96 | [13 empty] | VV | 2 | 2 | True | 0 | ROZPOCET
| VV |  | " Gajdošova 56 " 2*(5,75+2,06+2,75) |  | 21.12 | [13 empty] | VV | 2 | 2 | True | 0 | ROZPOCET
| VV |  | " Gajdošova 56a " 2*(5,65+2,0+1,31+4,29) |  | 26.5 | [13 empty] | VV | 2 | 2 | True | 0 | ROZPOCET
| VV |  | " Gajdošova 58 " 2*(6,28+2,03+5,44) |  | 27.5 | [13 empty] | VV | 2 | 2 | True | 0 | ROZPOCET
| VV |  | " Gajdošova 60 " 2*(4,22+1,16+1,95+1,55) |  | 17.76 | [13 empty] | VV | 2 | 2 | True | 0 | ROZPOCET
| VV |  | " Gajdošova 60 " 2*(4,22+1,16+1,95+1,55) |  | 17.76 | [13 empty] | VV | 2 | 2 | True | 0 | ROZPOCET
| VV |  | " Gajdošova 62 " 2*(8,67+1,93) |  | 21.2 | [13 empty] | VV | 2 | 2 | True | 0 | ROZPOCET
| VV |  | Součet |  | 438.22 | [13 empty] | VV | 2 | 4 | True | 1 | ROZPOCET
23 | K | 997221551 | Vodorovná doprava suti ze sypkých materiálů do 1 km | t | 343.873 |  | 0 | CS ÚRS 2023 01 |  |  | základní |  | 0 | 0 | 0 | 0 | 0 | 4 | K | 2 |  |  |  | ROZPOCET |  |  |  | 0 | 0 | 0 | 0 | 0 | 1 | 0 | 4 | -2009201885
24 | K | 997221559 | Příplatek ZKD 1 km u vodorovné dopravy suti ze sypkých materiálů | t | 2063.238 |  | 0 | CS ÚRS 2023 01 |  |  | základní |  | 0 | 0 | 0 | 0 | 0 | 4 | K | 2 |  |  |  | ROZPOCET |  |  |  | 0 | 0 | 0 | 0 | 0 | 1 | 0 | 4 | 2062821775
| VV |  | 343,873*6 'Přepočtené koeficientem množství |  | 2063.238 | [13 empty] | VV | 2 | 2 | False | 1 | ROZPOCET
25 | K | 97909811001 | Poplatek za skládku (recyklaci) suti (bez živice) | t | 223.211 |  | 0 | vlastní |  |  | základní |  | 0 | 0 | 0 | 0 | 0 | 4 | K | 2 |  |  |  | ROZPOCET |  |  |  | 0 | 0 | 0 | 0 | 0 | 1 | 0 | 4 | 548989208
26 | K | 997221561 | Vodorovná doprava suti z kusových materiálů do 1 km | t | 6.006 |  | 0 | CS ÚRS 2023 01 |  |  | základní |  | 0 | 0 | 0 | 0 | 0 | 4 | K | 2 |  |  |  | ROZPOCET |  |  |  | 0 | 0 | 0 | 0 | 0 | 1 | 0 | 4 | 1067390534
| VV |  | " odvoz na skládku BKOM (6km) " | [15 empty] | VV | 2 | 1 | True | 0 | ROZPOCET
| VV |  | " dlažba zámkova " BZAMKOVA6*0,140 |  | 2.563 | [13 empty] | VV | 2 | 2 | True | 0 | ROZPOCET
| VV |  | " obrubník " ABO1*0,082 |  | 2.788 | [13 empty] | VV | 2 | 2 | True | 0 | ROZPOCET
| VV |  | " přídlažba " KOSTKAm*0,1*0,14 |  | 0.655 | [13 empty] | VV | 2 | 2 | True | 0 | ROZPOCET
| VV |  | Součet |  | 6.006 | [13 empty] | VV | 2 | 4 | True | 1 | ROZPOCET
27 | K | 997221569 | Příplatek ZKD 1 km u vodorovné dopravy suti z kusových materiálů | t | 30.03 |  | 0 | CS ÚRS 2023 01 |  |  | základní |  | 0 | 0 | 0 | 0 | 0 | 4 | K | 2 |  |  |  | ROZPOCET |  |  |  | 0 | 0 | 0 | 0 | 0 | 1 | 0 | 4 | 333430336
| VV |  | 6,006*5 'Přepočtené koeficientem množství |  | 30.03 | [13 empty] | VV | 2 | 2 | False | 1 | ROZPOCET
28 | K | 113107141 | Odstranění podkladu živičného tl 50 mm ručně | m2 | 241.021 |  | 0 | CS ÚRS 2023 01 |  |  | základní |  | 0 | 0 | 0 | 0.098 | 23.6201 | 4 | K | 2 |  |  |  | ROZPOCET |  |  |  | 0 | 0 | 0 | 0 | 0 | 1 | 0 | 4 | 1442087977
| VV |  | " chodník - litý asfalt tl. 50mm " | [15 empty] | VV | 2 | 1 | True | 0 | ROZPOCET
| VV |  | " Gajdošova 8 " 1,1*(2,89+3,19) |  | 6.688 | [13 empty] | VV | 2 | 2 | True | 0 | ROZPOCET
| VV |  | " Gajdošova 12 " 1,1*(2,89+2,56) |  | 5.995 | [13 empty] | VV | 2 | 2 | True | 0 | ROZPOCET
| VV |  | " Gajdošova 14 " 1,1*(4,8+2,43) |  | 7.953 | [13 empty] | VV | 2 | 2 | True | 0 | ROZPOCET
| VV |  | " Gajdošova 16 " 1,1*(4,51+8,52) |  | 14.333 | [13 empty] | VV | 2 | 2 | True | 0 | ROZPOCET
| VV |  | " Gajdošova 18,20(1) " 1,1*4,72 |  | 5.192 | [13 empty] | VV | 2 | 2 | True | 0 | ROZPOCET
| VV |  | " Gajdošova 18,20(2) " 1,1*4,75 |  | 5.225 | [13 empty] | VV | 2 | 2 | True | 0 | ROZPOCET
| VV |  | " Gajdošova 18,20(3) " 1,1*(4,75+1,86) |  | 7.271 | [13 empty] | VV | 2 | 2 | True | 0 | ROZPOCET
| VV |  | " Gajdošova 22(1) " 1,1*4,85 |  | 5.335 | [13 empty] | VV | 2 | 2 | True | 0 | ROZPOCET
| VV |  | " Gajdošova 22(2) " 1,1*(4,57+2,93) |  | 8.25 | [13 empty] | VV | 2 | 2 | True | 0 | ROZPOCET
| VV |  | " Gajdošova 30 " 1,1*(2,92+6,22) |  | 10.054 | [13 empty] | VV | 2 | 2 | True | 0 | ROZPOCET
| VV |  | " Gajdošova 32 " 1,1*(4,85+1,71) |  | 7.216 | [13 empty] | VV | 2 | 2 | True | 0 | ROZPOCET
| VV |  | " Gajdošova 38 " 1,1*(3,43+3,7) |  | 7.843 | [13 empty] | VV | 2 | 2 | True | 0 | ROZPOCET
| VV |  | " Gajdošova 40 " 1,1*(5,34+8,1) |  | 14.784 | [13 empty] | VV | 2 | 2 | True | 0 | ROZPOCET
| VV |  | " Gajdošova 42 " 1,1*(5,34+6,08) |  | 12.562 | [13 empty] | VV | 2 | 2 | True | 0 | ROZPOCET
| VV |  | " Gajdošova 44 " 1,1*(5,36+7,12) |  | 13.728 | [13 empty] | VV | 2 | 2 | True | 0 | ROZPOCET
| VV |  | " Gajdošova 46 " 1,1*5,48 |  | 6.028 | [13 empty] | VV | 2 | 2 | True | 0 | ROZPOCET
| VV |  | " Gajdošova 48 " 1,1*2,38 |  | 2.618 | [13 empty] | VV | 2 | 2 | True | 0 | ROZPOCET
| VV |  | " Gajdošova 50 " 1,1*(2,39+7,76) |  | 11.165 | [13 empty] | VV | 2 | 2 | True | 0 | ROZPOCET
| VV |  | " Gajdošova 52 " 1,1*5,81 |  | 6.391 | [13 empty] | VV | 2 | 2 | True | 0 | ROZPOCET
| VV |  | " Gajdošova 54 " 1,1*(2,57+2,4+4,01) |  | 9.878 | [13 empty] | VV | 2 | 2 | True | 0 | ROZPOCET
| VV |  | " Gajdošova 56 " 1,1*(5,75+2,06+2,75) |  | 11.616 | [13 empty] | VV | 2 | 2 | True | 0 | ROZPOCET
| VV |  | " Gajdošova 56a " 1,1*(5,65+2,0+1,31+4,29) |  | 14.575 | [13 empty] | VV | 2 | 2 | True | 0 | ROZPOCET
| VV |  | " Gajdošova 58 " 1,1*(6,28+2,03+5,44) |  | 15.125 | [13 empty] | VV | 2 | 2 | True | 0 | ROZPOCET
| VV |  | " Gajdošova 60 " 1,1*(4,22+1,16+1,95+1,55) |  | 9.768 | [13 empty] | VV | 2 | 2 | True | 0 | ROZPOCET
| VV |  | " Gajdošova 60 " 1,1*(4,22+1,16+1,95+1,55) |  | 9.768 | [13 empty] | VV | 2 | 2 | True | 0 | ROZPOCET
| VV |  | " Gajdošova 62 " 1,1*(8,67+1,93) |  | 11.66 | [13 empty] | VV | 2 | 2 | True | 0 | ROZPOCET
| VV | BLA50 | Mezisoučet |  | 241.021 | [13 empty] | VV | 2 | 3 | True | 0 | ROZPOCET
| VV |  | Součet |  | 241.021 | [13 empty] | VV | 2 | 4 | True | 1 | ROZPOCET
29 | K | 919735111 | Řezání stávajícího živičného krytu hl do 50 mm | m | 438.22 |  | 0 | CS ÚRS 2023 01 |  |  | základní |  | 0 | 0 | 0 | 0 | 0 | 4 | K | 2 |  |  |  | ROZPOCET |  |  |  | 0 | 0 | 0 | 0 | 0 | 1 | 0 | 4 | 1368662941
| VV |  | " chodník - litý asfalt tl. 50mm " | [15 empty] | VV | 2 | 1 | True | 0 | ROZPOCET
| VV |  | " Gajdošova 8 " 2*(2,89+3,19) |  | 12.16 | [13 empty] | VV | 2 | 2 | True | 0 | ROZPOCET
| VV |  | " Gajdošova 12 " 2*(2,89+2,56) |  | 10.9 | [13 empty] | VV | 2 | 2 | True | 0 | ROZPOCET
| VV |  | " Gajdošova 14 " 2*(4,8+2,43) |  | 14.46 | [13 empty] | VV | 2 | 2 | True | 0 | ROZPOCET
| VV |  | " Gajdošova 16 " 2*(4,51+8,52) |  | 26.06 | [13 empty] | VV | 2 | 2 | True | 0 | ROZPOCET
| VV |  | " Gajdošova 18,20(1) " 2*4,72 |  | 9.44 | [13 empty] | VV | 2 | 2 | True | 0 | ROZPOCET
| VV |  | " Gajdošova 18,20(2) " 2*4,75 |  | 9.5 | [13 empty] | VV | 2 | 2 | True | 0 | ROZPOCET
| VV |  | " Gajdošova 18,20(3) " 2*(4,75+1,86) |  | 13.22 | [13 empty] | VV | 2 | 2 | True | 0 | ROZPOCET
| VV |  | " Gajdošova 22(1) " 2*4,85 |  | 9.7 | [13 empty] | VV | 2 | 2 | True | 0 | ROZPOCET
| VV |  | " Gajdošova 22(2) " 2*(4,57+2,93) |  | 15 | [13 empty] | VV | 2 | 2 | True | 0 | ROZPOCET
| VV |  | " Gajdošova 30 " 2*(2,92+6,22) |  | 18.28 | [13 empty] | VV | 2 | 2 | True | 0 | ROZPOCET
| VV |  | " Gajdošova 32 " 2*(4,85+1,71) |  | 13.12 | [13 empty] | VV | 2 | 2 | True | 0 | ROZPOCET
| VV |  | " Gajdošova 38 " 2*(3,43+3,7) |  | 14.26 | [13 empty] | VV | 2 | 2 | True | 0 | ROZPOCET
| VV |  | " Gajdošova 40 " 2*(5,34+8,1) |  | 26.88 | [13 empty] | VV | 2 | 2 | True | 0 | ROZPOCET
| VV |  | " Gajdošova 42 " 2*(5,34+6,08) |  | 22.84 | [13 empty] | VV | 2 | 2 | True | 0 | ROZPOCET
| VV |  | " Gajdošova 44 " 2*(5,36+7,12) |  | 24.96 | [13 empty] | VV | 2 | 2 | True | 0 | ROZPOCET
| VV |  | " Gajdošova 46 " 2*5,48 |  | 10.96 | [13 empty] | VV | 2 | 2 | True | 0 | ROZPOCET
| VV |  | " Gajdošova 48 " 2*2,38 |  | 4.76 | [13 empty] | VV | 2 | 2 | True | 0 | ROZPOCET
| VV |  | " Gajdošova 50 " 2*(2,39+7,76) |  | 20.3 | [13 empty] | VV | 2 | 2 | True | 0 | ROZPOCET
| VV |  | " Gajdošova 52 " 2*5,81 |  | 11.62 | [13 empty] | VV | 2 | 2 | True | 0 | ROZPOCET
| VV |  | " Gajdošova 54 " 2*(2,57+2,4+4,01) |  | 17.96 | [13 empty] | VV | 2 | 2 | True | 0 | ROZPOCET
| VV |  | " Gajdošova 56 " 2*(5,75+2,06+2,75) |  | 21.12 | [13 empty] | VV | 2 | 2 | True | 0 | ROZPOCET
| VV |  | " Gajdošova 56a " 2*(5,65+2,0+1,31+4,29) |  | 26.5 | [13 empty] | VV | 2 | 2 | True | 0 | ROZPOCET
| VV |  | " Gajdošova 58 " 2*(6,28+2,03+5,44) |  | 27.5 | [13 empty] | VV | 2 | 2 | True | 0 | ROZPOCET
| VV |  | " Gajdošova 60 " 2*(4,22+1,16+1,95+1,55) |  | 17.76 | [13 empty] | VV | 2 | 2 | True | 0 | ROZPOCET
| VV |  | " Gajdošova 60 " 2*(4,22+1,16+1,95+1,55) |  | 17.76 | [13 empty] | VV | 2 | 2 | True | 0 | ROZPOCET
| VV |  | " Gajdošova 62 " 2*(8,67+1,93) |  | 21.2 | [13 empty] | VV | 2 | 2 | True | 0 | ROZPOCET
| VV |  | Součet |  | 438.22 | [13 empty] | VV | 2 | 4 | True | 1 | ROZPOCET
30 | K | 113107443 | Odstranění podkladu živičných tl přes 100 do 150 mm při překopech strojně pl do 15 m2 | m2 | 30.459 |  | 0 | CS ÚRS 2023 01 |  |  | základní |  | 0 | 0 | 0 | 0.316 | 9.625 | 4 | K | 2 |  |  |  | ROZPOCET |  |  |  | 0 | 0 | 0 | 0 | 0 | 1 | 0 | 4 | -1848049435
| VV |  | " vozovka 2 - druhá vrstva " BVOZ2 |  | 12.144 | [13 empty] | VV | 2 | 2 | True | 0 | ROZPOCET
| VV |  | " vozovka 3 - druhá vrstva " BVOZ3 |  | 18.315 | [13 empty] | VV | 2 | 2 | True | 0 | ROZPOCET
| VV |  | Součet |  | 30.459 | [13 empty] | VV | 2 | 4 | True | 1 | ROZPOCET
31 | K | 113107144 | Odstranění podkladu živičného tl přes 150 do 200 mm ručně | m2 | 62.326 |  | 0 | CS ÚRS 2023 01 |  |  | základní |  | 0 | 0 | 0 | 0.45 | 28.0467 | 4 | K | 2 |  |  |  | ROZPOCET |  |  |  | 0 | 0 | 0 | 0 | 0 | 1 | 0 | 4 | -1145315466
| VV |  | " VOZOVKA 2 - asfalt tl. 320 (200+150) " | [15 empty] | VV | 2 | 1 | True | 0 | ROZPOCET
| VV |  | " Gajdošova 12, 14, 16,18,20(1) " 1,1*(2,75*2+2,77*2) |  | 12.144 | [13 empty] | VV | 2 | 2 | True | 0 | ROZPOCET
| VV | BVOZ2 | Mezisoučet |  | 12.144 | [13 empty] | VV | 2 | 3 | True | 0 | ROZPOCET
| VV |  | " VOZOVKA 3 - asfalt tl. 330 (200+150) " | [15 empty] | VV | 2 | 1 | True | 0 | ROZPOCET
| VV |  | " Gajdošova 18,20(2+3), 22(1+2+3), 24 " | [15 empty] | VV | 2 | 1 | True | 0 | ROZPOCET
| VV |  | 1,1*(2,78+2,79*2+2,77*2+2,75) |  | 18.315 | [13 empty] | VV | 2 | 2 | True | 0 | ROZPOCET
| VV | BVOZ3 | Mezisoučet |  | 18.315 | [13 empty] | VV | 2 | 3 | True | 0 | ROZPOCET
| VV |  | " vozovka 6 - druhá vrstva " BVOZ6 |  | 12.276 | [13 empty] | VV | 2 | 2 | True | 0 | ROZPOCET
| VV |  | " vozovka 8 - druhá vrstva " BVOZ8 |  | 15.95 | [13 empty] | VV | 2 | 2 | True | 0 | ROZPOCET
| VV |  | " vozovka 9 - druhá vrstva " BVOZ9 |  | 3.641 | [13 empty] | VV | 2 | 2 | True | 0 | ROZPOCET
| VV |  | Mezisoučet |  | 31.867 | [13 empty] | VV | 2 | 3 | True | 0 | ROZPOCET
| VV |  | Součet |  | 62.326 | [13 empty] | VV | 2 | 4 | True | 1 | ROZPOCET
32 | K | 919735114 | Řezání stávajícího živičného krytu hl přes 150 do 200 mm | m | 55.38 |  | 0 | CS ÚRS 2023 01 |  |  | základní |  | 0 | 0 | 0 | 0 | 0 | 4 | K | 2 |  |  |  | ROZPOCET |  |  |  | 0 | 0 | 0 | 0 | 0 | 1 | 0 | 4 | 874089294
| VV |  | " VOZOVKA 2 - asfalt tl. 320 (200+150) " | [15 empty] | VV | 2 | 1 | True | 0 | ROZPOCET
| VV |  | " Gajdošova 12, 14, 16,18,20(1) " 2*(2,75*2+2,77*2) |  | 22.08 | [13 empty] | VV | 2 | 2 | True | 0 | ROZPOCET
| VV |  | " VOZOVKA 3 - asfalt tl. 330 (200+150) " | [15 empty] | VV | 2 | 1 | True | 0 | ROZPOCET
| VV |  | " Gajdošova 18,20(2+3), 22(1+2+3), 24 " | [15 empty] | VV | 2 | 1 | True | 0 | ROZPOCET
| VV |  | 2*(2,78+2,79*2+2,77*2+2,75) |  | 33.3 | [13 empty] | VV | 2 | 2 | True | 0 | ROZPOCET
| VV |  | Součet |  | 55.38 | [13 empty] | VV | 2 | 4 | True | 1 | ROZPOCET
33 | K | 113107145 | Odstranění podkladu živičného tl přes 200 do 250 mm ručně | m2 | 70.598 |  | 0 | CS ÚRS 2023 01 |  |  | základní |  | 0 | 0 | 0 | 0.582 | 41.088 | 4 | K | 2 |  |  |  | ROZPOCET |  |  |  | 0 | 0 | 0 | 0 | 0 | 1 | 0 | 4 | 1401705971
| VV |  | " VOZOVKA 1 - asfalt tl. 490 (250+250) " | [15 empty] | VV | 2 | 1 | True | 0 | ROZPOCET
| VV |  | " Gajdošova 8, 10 " 1,1*(2,34+1,0) |  | 3.674 | [13 empty] | VV | 2 | 2 | True | 0 | ROZPOCET
| VV | BVOZ1 | Mezisoučet |  | 3.674 | [13 empty] | VV | 2 | 3 | True | 0 | ROZPOCET
| VV |  | " vozovka 1 - druhá vrstva " BVOZ1 |  | 3.674 | [13 empty] | VV | 2 | 2 | True | 0 | ROZPOCET
| VV |  | Mezisoučet |  | 3.674 | [13 empty] | VV | 2 | 3 | True | 0 | ROZPOCET
| VV |  | " VOZOVKA 4 - asfalt tl. 510 (250+300) " | [15 empty] | VV | 2 | 1 | True | 0 | ROZPOCET
| VV |  | " Gajdošova 26,28, 30 " 1,1*(1,0+2,73) |  | 4.103 | [13 empty] | VV | 2 | 2 | True | 0 | ROZPOCET
| VV | BVOZ4 | Mezisoučet |  | 4.103 | [13 empty] | VV | 2 | 3 | True | 0 | ROZPOCET
| VV |  | " VOZOVKA 5 - asfalt tl. 460 (250+250) " | [15 empty] | VV | 2 | 1 | True | 0 | ROZPOCET
| VV |  | " Gajdošova 32, 38 " 1,1*(2,74+2,8) |  | 6.094 | [13 empty] | VV | 2 | 2 | True | 0 | ROZPOCET
| VV | BVOZ5 | Mezisoučet |  | 6.094 | [13 empty] | VV | 2 | 3 | True | 0 | ROZPOCET
| VV |  | " vozovka 5 - druhá vrstva " BVOZ5 |  | 6.094 | [13 empty] | VV | 2 | 2 | True | 0 | ROZPOCET
| VV |  | Mezisoučet |  | 6.094 | [13 empty] | VV | 2 | 3 | True | 0 | ROZPOCET
| VV |  | " VOZOVKA 6 - asfalt tl. 450 (250+200) " | [15 empty] | VV | 2 | 1 | True | 0 | ROZPOCET
| VV |  | " Gajdošova 40, 42, 44, 46 " 1,1*(2,77*2+2,78+2,84) |  | 12.276 | [13 empty] | VV | 2 | 2 | True | 0 | ROZPOCET
| VV | BVOZ6 | Mezisoučet |  | 12.276 | [13 empty] | VV | 2 | 3 | True | 0 | ROZPOCET
| VV |  | " VOZOVKA 7 - asfalt tl. 480 (250+250) " | [15 empty] | VV | 2 | 1 | True | 0 | ROZPOCET
| VV |  | " Gajdošova 48, 50, 52 " 1,1*(2,25*2+2,36) |  | 7.546 | [13 empty] | VV | 2 | 2 | True | 0 | ROZPOCET
| VV | BVOZ7 | Mezisoučet |  | 7.546 | [13 empty] | VV | 2 | 3 | True | 0 | ROZPOCET
| VV |  | " vozovka 7 - druhá vrstva " BVOZ7 |  | 7.546 | [13 empty] | VV | 2 | 2 | True | 0 | ROZPOCET
| VV |  | Mezisoučet |  | 7.546 | [13 empty] | VV | 2 | 3 | True | 0 | ROZPOCET
| VV |  | " VOZOVKA 8 - asfalt tl. 440 (250+200) " | [15 empty] | VV | 2 | 1 | True | 0 | ROZPOCET
| VV |  | " Gajdošova 54, 56, 56a, 58 " 1,1*(2,55+4,23*2+3,49) |  | 15.95 | [13 empty] | VV | 2 | 2 | True | 0 | ROZPOCET
| VV | BVOZ8 | Mezisoučet |  | 15.95 | [13 empty] | VV | 2 | 3 | True | 0 | ROZPOCET
| VV |  | " VOZOVKA 9 - asfalt tl. 420 (250+200) " | [15 empty] | VV | 2 | 1 | True | 0 | ROZPOCET
| VV |  | " Gajdošova 60, 62 " 1,1*(2,34+0,97) |  | 3.641 | [13 empty] | VV | 2 | 2 | True | 0 | ROZPOCET
| VV | BVOZ9 | Mezisoučet |  | 3.641 | [13 empty] | VV | 2 | 3 | True | 0 | ROZPOCET
| VV |  | Součet |  | 70.598 | [13 empty] | VV | 2 | 4 | True | 1 | ROZPOCET
34 | K | 919735115 | Řezání stávajícího živičného krytu hl přes 200 do 250 mm | m | 96.88 |  | 0 | CS ÚRS 2023 01 |  |  | základní |  | 0 | 1e-05 | 0.0009688 | 0 | 0 | 4 | K | 2 |  |  |  | ROZPOCET |  |  |  | 0 | 0 | 0 | 0 | 0 | 1 | 0 | 4 | 1731151914
| VV |  | " VOZOVKA 1 - asfalt tl. 490 (250+250) " | [15 empty] | VV | 2 | 1 | True | 0 | ROZPOCET
| VV |  | " Gajdošova 8, 10 " 2*(2,34+1,0) |  | 6.68 | [13 empty] | VV | 2 | 2 | True | 0 | ROZPOCET
| VV |  | " VOZOVKA 4 - asfalt tl. 510 (250+300) " | [15 empty] | VV | 2 | 1 | True | 0 | ROZPOCET
| VV |  | " Gajdošova 26,28, 30 " 2*(1,0+2,73) |  | 7.46 | [13 empty] | VV | 2 | 2 | True | 0 | ROZPOCET
| VV |  | " VOZOVKA 5 - asfalt tl. 460 (250+250) " | [15 empty] | VV | 2 | 1 | True | 0 | ROZPOCET
| VV |  | " Gajdošova 32, 38 " 2*(2,74+2,8) |  | 11.08 | [13 empty] | VV | 2 | 2 | True | 0 | ROZPOCET
| VV |  | " VOZOVKA 6 - asfalt tl. 450 (250+200) " | [15 empty] | VV | 2 | 1 | True | 0 | ROZPOCET
| VV |  | " Gajdošova 40, 42, 44, 46 " 2*(2,77*2+2,78+2,84) |  | 22.32 | [13 empty] | VV | 2 | 2 | True | 0 | ROZPOCET
| VV |  | " VOZOVKA 7 - asfalt tl. 480 (250+250) " | [15 empty] | VV | 2 | 1 | True | 0 | ROZPOCET
| VV |  | " Gajdošova 48, 50, 52 " 2*(2,25*2+2,36) |  | 13.72 | [13 empty] | VV | 2 | 2 | True | 0 | ROZPOCET
| VV |  | " VOZOVKA 8 - asfalt tl. 440 (250+200) " | [15 empty] | VV | 2 | 1 | True | 0 | ROZPOCET
| VV |  | " Gajdošova 54, 56, 56a, 58 " 2*(2,55+4,23*2+3,49) |  | 29 | [13 empty] | VV | 2 | 2 | True | 0 | ROZPOCET
| VV |  | " VOZOVKA 9 - asfalt tl. 420 (250+200) " | [15 empty] | VV | 2 | 1 | True | 0 | ROZPOCET
| VV |  | " Gajdošova 60, 62 " 2*(2,34+0,97) |  | 6.62 | [13 empty] | VV | 2 | 2 | True | 0 | ROZPOCET
| VV |  | Součet |  | 96.88 | [13 empty] | VV | 2 | 4 | True | 1 | ROZPOCET
35 | K | 113107146 | Odstranění podkladu živičného tl přes 250 do 300 mm ručně | m2 | 4.103 |  | 0 | CS ÚRS 2023 01 |  |  | základní |  | 0 | 0 | 0 | 0.709 | 2.909 | 4 | K | 2 |  |  |  | ROZPOCET |  |  |  | 0 | 0 | 0 | 0 | 0 | 1 | 0 | 4 | -1866712729
| VV |  | " vozovka 4 - druhá vrstva " BVOZ4 |  | 4.103 | [13 empty] | VV | 2 | 2 | True | 1 | ROZPOCET
36 | K | 997221551 | Vodorovná doprava suti ze sypkých materiálů do 1 km | t | 105.289 |  | 0 | CS ÚRS 2023 01 |  |  | základní |  | 0 | 0 | 0 | 0 | 0 | 4 | K | 2 |  |  |  | ROZPOCET |  |  |  | 0 | 0 | 0 | 0 | 0 | 1 | 0 | 4 | -1892700495
37 | K | 997221559 | Příplatek ZKD 1 km u vodorovné dopravy suti ze sypkých materiálů | t | 631.734 |  | 0 | CS ÚRS 2023 01 |  |  | základní |  | 0 | 0 | 0 | 0 | 0 | 4 | K | 2 |  |  |  | ROZPOCET |  |  |  | 0 | 0 | 0 | 0 | 0 | 1 | 0 | 4 | 2069771200
| VV |  | 105,289*6 'Přepočtené koeficientem množství |  | 631.734 | [13 empty] | VV | 2 | 2 | False | 1 | ROZPOCET
38 | K | 97909811002 | Poplatek za skládku (recyklaci) suti - živice | t | 105.289 |  | 0 | vlastní |  |  | základní |  | 0 | 0 | 0 | 0 | 0 | 4 | K | 2 |  |  |  | ROZPOCET |  |  |  | 0 | 0 | 0 | 0 | 0 | 1 | 0 | 4 | -1169954634
39 | K | 121151103 | Sejmutí ornice plochy do 100 m2 tl vrstvy do 200 mm strojně | m2 | 37.83 |  | 0 | CS ÚRS 2023 01 |  |  | základní |  | 0 | 0 | 0 | 0 | 0 | 4 | K | 2 |  |  |  | ROZPOCET |  |  |  | 0 | 0 | 0 | 0 | 0 | 1 | 0 | 4 | 604559146
| VV |  | " Gajdošova 8,12,30,38,60 " | [15 empty] | VV | 2 | 1 | True | 0 | ROZPOCET
| VV | ORNstoka | 0,2*1,1*(1,82+1,86+2,04+1,8+1,77) |  | 2.044 | [13 empty] | VV | 2 | 2 | True | 0 | ROZPOCET
| VV | ORNmj | " MJkp " 0,2*1,1*1,1*(19+2)+0,2*1,1*2,0 |  | 5.522 | [13 empty] | VV | 2 | 2 | True | 0 | ROZPOCET
| VV | ORNICE | Součet |  | 7.566 | [13 empty] | VV | 2 | 4 | True | 0 | ROZPOCET
| VV |  | ORNICE/0,2 |  | 37.83 | [13 empty] | VV | 2 | 2 | True | 0 | ROZPOCET
| VV |  | Součet |  | 37.83 | [13 empty] | VV | 2 | 4 | True | 1 | ROZPOCET
40 | K | 119001401 | Dočasné zajištění potrubí ocelového nebo litinového DN do 200 mm | m | 30.8 |  | 0 | CS ÚRS 2023 01 |  |  | základní |  | 0 | 0.00868 | 0.26734 | 0 | 0 | 4 | K | 2 |  |  |  | ROZPOCET |  |  |  | 0 | 0 | 0 | 0 | 0 | 1 | 0 | 4 | 1182346383
| VV |  | " křížení voda " 1,1*28 |  | 30.8 | [13 empty] | VV | 2 | 2 | True | 0 | ROZPOCET
| VV | POTRUBI1 | Součet |  | 30.8 | [13 empty] | VV | 2 | 4 | True | 1 | ROZPOCET
41 | K | 119001402 | Dočasné zajištění potrubí ocelového nebo litinového DN přes 200 do 500 mm | m | 30.8 |  | 0 | CS ÚRS 2023 01 |  |  | základní |  | 0 | 0.01269 | 0.39085 | 0 | 0 | 4 | K | 2 |  |  |  | ROZPOCET |  |  |  | 0 | 0 | 0 | 0 | 0 | 1 | 0 | 4 | 1049926696
| VV |  | " křížení plyn " 1,1*28 |  | 30.8 | [13 empty] | VV | 2 | 2 | True | 0 | ROZPOCET
| VV | POTRUBI2 | Součet |  | 30.8 | [13 empty] | VV | 2 | 4 | True | 1 | ROZPOCET
42 | K | 119001421 | Dočasné zajištění kabelů a kabelových tratí ze 3 volně ložených kabelů | m | 38.5 |  | 0 | CS ÚRS 2023 01 |  |  | základní |  | 0 | 0.0369 | 1.4206 | 0 | 0 | 4 | K | 2 |  |  |  | ROZPOCET |  |  |  | 0 | 0 | 0 | 0 | 0 | 1 | 0 | 4 | -198342679
| VV |  | " křížení kabelů " | [15 empty] | VV | 2 | 1 | True | 0 | ROZPOCET
| VV |  | 1,1*35 |  | 38.5 | [13 empty] | VV | 2 | 2 | True | 0 | ROZPOCET
| VV | KABEL | Součet |  | 38.5 | [13 empty] | VV | 2 | 4 | True | 1 | ROZPOCET
43 | K | 130001101 | Příplatek za ztížení vykopávky v blízkosti podzemního vedení | m3 | 257.063 |  | 0 | CS ÚRS 2023 01 |  |  | základní |  | 0 | 0 | 0 | 0 | 0 | 4 | K | 2 |  |  |  | ROZPOCET |  |  |  | 0 | 0 | 0 | 0 | 0 | 1 | 0 | 4 | -2038816177
| VV |  | (VYKOP1+VYKOP2)*0,25 |  | 257.063 | [13 empty] | VV | 2 | 2 | True | 0 | ROZPOCET
| VV | VYKOPR | Součet |  | 257.063 | [13 empty] | VV | 2 | 4 | True | 1 | ROZPOCET
44 | K | 132154206 | Hloubení zapažených rýh š do 2000 mm v hornině třídy těžitelnosti I skupiny 1 a 2 objem do 5000 m3 | m3 | 97.856 |  | 0 | CS ÚRS 2023 01 |  |  | základní |  | 0 | 0 | 0 | 0 | 0 | 4 | K | 2 |  |  |  | ROZPOCET |  |  |  | 0 | 0 | 0 | 0 | 0 | 1 | 0 | 4 | 352412170
| VV |  | " Gajdošova 8 " | [15 empty] | VV | 2 | 1 | True | 0 | ROZPOCET
| VV |  | 1,1*(4,19+4,23)/2*(7,21-0,83) |  | 29.546 | [13 empty] | VV | 2 | 2 | True | 0 | ROZPOCET
| VV |  | 1,1*(4,30+2,2+0,65)/2*(3,19+0,05) |  | 12.741 | [13 empty] | VV | 2 | 2 | True | 0 | ROZPOCET
| VV |  | " Gajdošova 10 " | [15 empty] | VV | 2 | 1 | True | 0 | ROZPOCET
| VV |  | 1,1*(4,55+4,21)/2*1,0 |  | 4.818 | [13 empty] | VV | 2 | 2 | True | 0 | ROZPOCET
| VV |  | " Gajdošova 12 " | [15 empty] | VV | 2 | 1 | True | 0 | ROZPOCET
| VV |  | 1,1*(4,55+3,88)/2*7,67 |  | 35.562 | [13 empty] | VV | 2 | 2 | True | 0 | ROZPOCET
| VV |  | 1,1*(3,99+1,2+0,65)/2*(2,56+2,67) |  | 16.799 | [13 empty] | VV | 2 | 2 | True | 0 | ROZPOCET
| VV |  | " Gajdošova 14 " | [15 empty] | VV | 2 | 1 | True | 0 | ROZPOCET
| VV |  | 1,1*(4,55+3,92)/2*7,67 |  | 35.731 | [13 empty] | VV | 2 | 2 | True | 0 | ROZPOCET
| VV |  | 1,1*(4,02+2,5+0,65)/2*2,43 |  | 9.583 | [13 empty] | VV | 2 | 2 | True | 0 | ROZPOCET
| VV |  | " Gajdošova 16 " | [15 empty] | VV | 2 | 1 | True | 0 | ROZPOCET
| VV |  | 1,1*(4,55+4,43)/2*7,67 |  | 37.882 | [13 empty] | VV | 2 | 2 | True | 0 | ROZPOCET
| VV |  | 1,1*(4,48+1,3+0,65)/2*8,52 |  | 30.131 | [13 empty] | VV | 2 | 2 | True | 0 | ROZPOCET
| VV |  | " Gajdošova 18,20(1) " | [15 empty] | VV | 2 | 1 | True | 0 | ROZPOCET
| VV |  | 1,1*(4,53+1,9)/2*7,62 |  | 26.948 | [13 empty] | VV | 2 | 2 | True | 0 | ROZPOCET
| VV |  | " Gajdošova 18,20(2) " | [15 empty] | VV | 2 | 1 | True | 0 | ROZPOCET
| VV |  | 1,1*(4,55+4,69)/2*7,65 |  | 38.877 | [13 empty] | VV | 2 | 2 | True | 0 | ROZPOCET
| VV |  | " Gajdošova 18,20(3) " | [15 empty] | VV | 2 | 1 | True | 0 | ROZPOCET
| VV |  | 1,1*(4,55+4,7)/2*7,66 |  | 38.97 | [13 empty] | VV | 2 | 2 | True | 0 | ROZPOCET
| VV |  | 1,1*(4,69+3,2+0,65)/2*1,86 |  | 8.736 | [13 empty] | VV | 2 | 2 | True | 0 | ROZPOCET
| VV |  | " Gajdošova 22(1) " | [15 empty] | VV | 2 | 1 | True | 0 | ROZPOCET
| VV |  | 1,1*(4,52+1,9)/2*7,77 |  | 27.436 | [13 empty] | VV | 2 | 2 | True | 0 | ROZPOCET
| VV |  | " Gajdošova 22(2) " | [15 empty] | VV | 2 | 1 | True | 0 | ROZPOCET
| VV |  | 1,1*(4,54+4,63)/2*7,66 |  | 38.633 | [13 empty] | VV | 2 | 2 | True | 0 | ROZPOCET
| VV |  | 1,1*(4,59+2,7+0,65)/2*2,93 |  | 12.795 | [13 empty] | VV | 2 | 2 | True | 0 | ROZPOCET
| VV |  | " Gajdošova 22(3) " | [15 empty] | VV | 2 | 1 | True | 0 | ROZPOCET
| VV |  | 1,1*(4,6+2,0)/2*7,75 |  | 28.133 | [13 empty] | VV | 2 | 2 | True | 0 | ROZPOCET
| VV |  | " Gajdošova 24 " | [15 empty] | VV | 2 | 1 | True | 0 | ROZPOCET
| VV |  | 1,1*(4,59+4,2)/2*7,77 |  | 37.564 | [13 empty] | VV | 2 | 2 | True | 0 | ROZPOCET
| VV |  | 1,1*(4,25+2,3+0,65)/2*(0,09+2,74) |  | 11.207 | [13 empty] | VV | 2 | 2 | True | 0 | ROZPOCET
| VV |  | " Gajdošova 26,28 " | [15 empty] | VV | 2 | 1 | True | 0 | ROZPOCET
| VV |  | 1,1*(4,56+4,16)/2*1,0 |  | 4.796 | [13 empty] | VV | 2 | 2 | True | 0 | ROZPOCET
| VV |  | " Gajdošova 30 " | [15 empty] | VV | 2 | 1 | True | 0 | ROZPOCET
| VV |  | 1,1*(4,54+3,68)/2*7,84 |  | 35.445 | [13 empty] | VV | 2 | 2 | True | 0 | ROZPOCET
| VV |  | 1,1*(3,77+1,2+0,65)/2*6,22 |  | 19.226 | [13 empty] | VV | 2 | 2 | True | 0 | ROZPOCET
| VV |  | " Gajdošova 32 " | [15 empty] | VV | 2 | 1 | True | 0 | ROZPOCET
| VV |  | 1,1*(4,51+3,69)/2*7,88 |  | 35.539 | [13 empty] | VV | 2 | 2 | True | 0 | ROZPOCET
| VV |  | 1,1*(3,77+2,5+0,65)/2*1,71 |  | 6.508 | [13 empty] | VV | 2 | 2 | True | 0 | ROZPOCET
| VV |  | " Gajdošova 38 " | [15 empty] | VV | 2 | 1 | True | 0 | ROZPOCET
| VV |  | 1,1*(4,46+4,19)/2*8,28 |  | 39.392 | [13 empty] | VV | 2 | 2 | True | 0 | ROZPOCET
| VV |  | 1,1*(4,2+2,0+0,65)/2*8,28 |  | 31.195 | [13 empty] | VV | 2 | 2 | True | 0 | ROZPOCET
| VV |  | " Gajdošova 40 " | [15 empty] | VV | 2 | 1 | True | 0 | ROZPOCET
| VV |  | 1,1*(4,45+3,87)/2*8,41 |  | 38.484 | [13 empty] | VV | 2 | 2 | True | 0 | ROZPOCET
| VV |  | 1,1*(3,95+1,2+0,65)/2*8,1 |  | 25.839 | [13 empty] | VV | 2 | 2 | True | 0 | ROZPOCET
| VV |  | " Gajdošova 42 " | [15 empty] | VV | 2 | 1 | True | 0 | ROZPOCET
| VV |  | 1,1*(4,45+3,51)/2*8,43 |  | 36.907 | [13 empty] | VV | 2 | 2 | True | 0 | ROZPOCET
| VV |  | 1,1*(3,66+1,2+0,65)/2*6,08 |  | 18.425 | [13 empty] | VV | 2 | 2 | True | 0 | ROZPOCET
| VV |  | " Gajdošova 44 " | [15 empty] | VV | 2 | 1 | True | 0 | ROZPOCET
| VV |  | 1,1*(4,45+3,4)/2*8,43 |  | 36.397 | [13 empty] | VV | 2 | 2 | True | 0 | ROZPOCET
| VV |  | 1,1*(3,56+1,2+0,65)/2*7,12 |  | 21.186 | [13 empty] | VV | 2 | 2 | True | 0 | ROZPOCET
| VV |  | " Gajdošova 46 " | [15 empty] | VV | 2 | 1 | True | 0 | ROZPOCET
| VV |  | 1,1*(4,44+1,8)/2*8,63 |  | 29.618 | [13 empty] | VV | 2 | 2 | True | 0 | ROZPOCET
| VV |  | " Gajdošova 48 " | [15 empty] | VV | 2 | 1 | True | 0 | ROZPOCET
| VV |  | 1,1*(4,4+1,6)/2*10,1 |  | 33.33 | [13 empty] | VV | 2 | 2 | True | 0 | ROZPOCET
| VV |  | " Gajdošova 50 " | [15 empty] | VV | 2 | 1 | True | 0 | ROZPOCET
| VV |  | 1,1*(4,37+3,49)/2*11,5 |  | 49.715 | [13 empty] | VV | 2 | 2 | True | 0 | ROZPOCET
| VV |  | 1,1*(3,69+1,0+0,65)/2*(3,15+7,76) |  | 32.043 | [13 empty] | VV | 2 | 2 | True | 0 | ROZPOCET
| VV |  | " Gajdošova 52 " | [15 empty] | VV | 2 | 1 | True | 0 | ROZPOCET
| VV |  | 1,1*(4,34+3,7)/2*11,89 |  | 52.578 | [13 empty] | VV | 2 | 2 | True | 0 | ROZPOCET
| VV |  | 1,1*(3,76+1,0+0,65)/2*(0,58+1,09+5,81) |  | 22.257 | [13 empty] | VV | 2 | 2 | True | 0 | ROZPOCET
| VV |  | " Gajdošova 54 " | [15 empty] | VV | 2 | 1 | True | 0 | ROZPOCET
| VV |  | 1,1*(4,3+3,72)/2*12,57 |  | 55.446 | [13 empty] | VV | 2 | 2 | True | 0 | ROZPOCET
| VV |  | 1,1*(3,72+1,5+0,65)/2*4,01 |  | 12.946 | [13 empty] | VV | 2 | 2 | True | 0 | ROZPOCET
| VV |  | " Gajdošova 56 " | [15 empty] | VV | 2 | 1 | True | 0 | ROZPOCET
| VV |  | 1,1*(4,22+3,01)/2*12,43 |  | 49.428 | [13 empty] | VV | 2 | 2 | True | 0 | ROZPOCET
| VV |  | 1,1*(3,08+1,4+0,65)/2*2,75 |  | 7.759 | [13 empty] | VV | 2 | 2 | True | 0 | ROZPOCET
| VV |  | " Gajdošova 56a " | [15 empty] | VV | 2 | 1 | True | 0 | ROZPOCET
| VV |  | 1,1*(4,23+3,31)/2*12,28 |  | 50.925 | [13 empty] | VV | 2 | 2 | True | 0 | ROZPOCET
| VV |  | 1,1*(3,43+1,0+0,65)/2*(1,31+0,65+4,29) |  | 17.463 | [13 empty] | VV | 2 | 2 | True | 0 | ROZPOCET
| VV |  | " Gajdošova 58 " | [15 empty] | VV | 2 | 1 | True | 0 | ROZPOCET
| VV |  | 1,1*(4,18+3,38)/2*12,19 |  | 50.686 | [13 empty] | VV | 2 | 2 | True | 0 | ROZPOCET
| VV |  | 1,1*(3,42+1,0+0,65)/2*5,44 |  | 15.169 | [13 empty] | VV | 2 | 2 | True | 0 | ROZPOCET
| VV |  | " Gajdošova 60 " | [15 empty] | VV | 2 | 1 | True | 0 | ROZPOCET
| VV |  | 1,1*(4,18+2,7)/2*12,05 |  | 45.597 | [13 empty] | VV | 2 | 2 | True | 0 | ROZPOCET
| VV |  | 1,1*(2,79+1,5+0,65)/2*1,55 |  | 4.211 | [13 empty] | VV | 2 | 2 | True | 0 | ROZPOCET
| VV |  | " Gajdošova 62 " | [15 empty] | VV | 2 | 1 | True | 0 | ROZPOCET
| VV |  | 1,1*(4,12+1,6)/2*11,98 |  | 37.689 | [13 empty] | VV | 2 | 2 | True | 0 | ROZPOCET
| VV | VYKOP11 | Mezisoučet |  | 1398.291 | [13 empty] | VV | 2 | 3 | True | 0 | ROZPOCET
| VV |  | " odpočet ruční výkop " -VYKOPR |  | -257.063 | [13 empty] | VV | 2 | 2 | True | 0 | ROZPOCET
| VV |  | " odpočet stávajícího potrubí " | [15 empty] | VV | 2 | 1 | True | 0 | ROZPOCET
| VV |  | -PI*(0,175/2)^2*DN125 |  | -0.377 | [13 empty] | VV | 2 | 2 | True | 0 | ROZPOCET
| VV |  | -PI*(0,186/2)^2*DN150 |  | -4.85 | [13 empty] | VV | 2 | 2 | True | 0 | ROZPOCET
| VV |  | -PI*(0,242/2)^2*DN200 |  | -7.388 | [13 empty] | VV | 2 | 2 | True | 0 | ROZPOCET
| VV |  | " odpočet komunikací " | [15 empty] | VV | 2 | 1 | True | 0 | ROZPOCET
| VV |  | -BVOZ1*1,0 |  | -3.674 | [13 empty] | VV | 2 | 2 | True | 0 | ROZPOCET
| VV |  | -BVOZ2*0,7 |  | -8.501 | [13 empty] | VV | 2 | 2 | True | 0 | ROZPOCET
| VV |  | -BVOZ3*0,5 |  | -9.158 | [13 empty] | VV | 2 | 2 | True | 0 | ROZPOCET
| VV |  | -BVOZ4*0,8 |  | -3.282 | [13 empty] | VV | 2 | 2 | True | 0 | ROZPOCET
| VV |  | -BVOZ5*0,75 |  | -4.571 | [13 empty] | VV | 2 | 2 | True | 0 | ROZPOCET
| VV |  | -BVOZ6*0,8 |  | -9.821 | [13 empty] | VV | 2 | 2 | True | 0 | ROZPOCET
| VV |  | -BVOZ7*0,85 |  | -6.414 | [13 empty] | VV | 2 | 2 | True | 0 | ROZPOCET
| VV |  | -BVOZ8*0,9 |  | -14.355 | [13 empty] | VV | 2 | 2 | True | 0 | ROZPOCET
| VV |  | -BVOZ9*1,2 |  | -4.369 | [13 empty] | VV | 2 | 2 | True | 0 | ROZPOCET
| VV |  | -BDLAZBA*0,25 |  | -2.791 | [13 empty] | VV | 2 | 2 | True | 0 | ROZPOCET
| VV |  | -BLA50*0,29 |  | -69.896 | [13 empty] | VV | 2 | 2 | True | 0 | ROZPOCET
| VV |  | -BZAMKOVA6*0,25 |  | -4.576 | [13 empty] | VV | 2 | 2 | True | 0 | ROZPOCET
| VV |  | -BDLTRAVA*0,37 |  | -6.606 | [13 empty] | VV | 2 | 2 | True | 0 | ROZPOCET
| VV |  | -ORNstoka |  | -2.044 | [13 empty] | VV | 2 | 2 | True | 0 | ROZPOCET
| VV | VYKOP1 | Součet |  | 978.555 | [13 empty] | VV | 2 | 4 | True | 0 | ROZPOCET
| VV |  | " ve 2. třídě - 10 % " | [15 empty] | VV | 2 | 1 | True | 0 | ROZPOCET
| VV |  | VYKOP1*0,1 |  | 97.856 | [13 empty] | VV | 2 | 2 | True | 1 | ROZPOCET
45 | K | 132254206 | Hloubení zapažených rýh š do 2000 mm v hornině třídy těžitelnosti I skupiny 3 objem do 5000 m3 | m3 | 802.415 |  | 0 | CS ÚRS 2023 01 |  |  | základní |  | 0 | 0 | 0 | 0 | 0 | 4 | K | 2 |  |  |  | ROZPOCET |  |  |  | 0 | 0 | 0 | 0 | 0 | 1 | 0 | 4 | -751882297
| VV |  | " 82% " VYKOP1*0,82 |  | 802.415 | [13 empty] | VV | 2 | 2 | True | 1 | ROZPOCET
46 | K | 132354206 | Hloubení zapažených rýh š do 2000 mm v hornině třídy těžitelnosti II skupiny 4 objem do 5000 m3 | m3 | 78.284 |  | 0 | CS ÚRS 2023 01 |  |  | základní |  | 0 | 0 | 0 | 0 | 0 | 4 | K | 2 |  |  |  | ROZPOCET |  |  |  | 0 | 0 | 0 | 0 | 0 | 1 | 0 | 4 | -1768278693
| VV |  | " 8% " VYKOP1*0,08 |  | 78.284 | [13 empty] | VV | 2 | 2 | True | 1 | ROZPOCET
47 | K | 151101102 | Zřízení příložného pažení a rozepření stěn rýh hl přes 2 do 4 m | m2 | 399.693 |  | 0 | CS ÚRS 2023 01 |  |  | základní |  | 0 | 0.00085 | 0.33974 | 0 | 0 | 4 | K | 2 |  |  |  | ROZPOCET |  |  |  | 0 | 0 | 0 | 0 | 0 | 1 | 0 | 4 | 1822981753
| VV |  | " Gajdošova 12 " | [15 empty] | VV | 2 | 1 | True | 0 | ROZPOCET
| VV |  | 2*(3,99+1,2+0,65)/2*(2,56+2,67) |  | 30.543 | [13 empty] | VV | 2 | 2 | True | 0 | ROZPOCET
| VV |  | " Gajdošova 30 " | [15 empty] | VV | 2 | 1 | True | 0 | ROZPOCET
| VV |  | 2*(3,77+1,2+0,65)/2*6,22 |  | 34.956 | [13 empty] | VV | 2 | 2 | True | 0 | ROZPOCET
| VV |  | " Gajdošova 32 " | [15 empty] | VV | 2 | 1 | True | 0 | ROZPOCET
| VV |  | 2*(3,77+2,5+0,65)/2*1,71 |  | 11.833 | [13 empty] | VV | 2 | 2 | True | 0 | ROZPOCET
| VV |  | " Gajdošova 40 " | [15 empty] | VV | 2 | 1 | True | 0 | ROZPOCET
| VV |  | 2*(3,95+1,2+0,65)/2*8,1 |  | 46.98 | [13 empty] | VV | 2 | 2 | True | 0 | ROZPOCET
| VV |  | " Gajdošova 42 " | [15 empty] | VV | 2 | 1 | True | 0 | ROZPOCET
| VV |  | 2*(3,66+1,2+0,65)/2*6,08 |  | 33.501 | [13 empty] | VV | 2 | 2 | True | 0 | ROZPOCET
| VV |  | " Gajdošova 44 " | [15 empty] | VV | 2 | 1 | True | 0 | ROZPOCET
| VV |  | 2*(3,56+1,2+0,65)/2*7,12 |  | 38.519 | [13 empty] | VV | 2 | 2 | True | 0 | ROZPOCET
| VV |  | " Gajdošova 50 " | [15 empty] | VV | 2 | 1 | True | 0 | ROZPOCET
| VV |  | 2*(3,69+1,0+0,65)/2*(3,15+7,76) |  | 58.259 | [13 empty] | VV | 2 | 2 | True | 0 | ROZPOCET
| VV |  | " Gajdošova 52 " | [15 empty] | VV | 2 | 1 | True | 0 | ROZPOCET
| VV |  | 2*(3,76+1,0+0,65)/2*(0,58+1,09+5,81) |  | 40.467 | [13 empty] | VV | 2 | 2 | True | 0 | ROZPOCET
| VV |  | " Gajdošova 54 " | [15 empty] | VV | 2 | 1 | True | 0 | ROZPOCET
| VV |  | 2*(3,72+1,5+0,65)/2*4,01 |  | 23.539 | [13 empty] | VV | 2 | 2 | True | 0 | ROZPOCET
| VV |  | " Gajdošova 56 " | [15 empty] | VV | 2 | 1 | True | 0 | ROZPOCET
| VV |  | 2*(3,08+1,4+0,65)/2*2,75 |  | 14.108 | [13 empty] | VV | 2 | 2 | True | 0 | ROZPOCET
| VV |  | " Gajdošova 56a " | [15 empty] | VV | 2 | 1 | True | 0 | ROZPOCET
| VV |  | 2*(3,43+1,0+0,65)/2*(1,31+0,65+4,29) |  | 31.75 | [13 empty] | VV | 2 | 2 | True | 0 | ROZPOCET
| VV |  | " Gajdošova 58 " | [15 empty] | VV | 2 | 1 | True | 0 | ROZPOCET
| VV |  | 2*(3,42+1,0+0,65)/2*5,44 |  | 27.581 | [13 empty] | VV | 2 | 2 | True | 0 | ROZPOCET
| VV |  | " Gajdošova 60 " | [15 empty] | VV | 2 | 1 | True | 0 | ROZPOCET
| VV |  | 2*(2,79+1,5+0,65)/2*1,55 |  | 7.657 | [13 empty] | VV | 2 | 2 | True | 0 | ROZPOCET
| VV | PAZ4 | Součet |  | 399.693 | [13 empty] | VV | 2 | 4 | True | 1 | ROZPOCET
48 | K | 151101112 | Odstranění příložného pažení a rozepření stěn rýh hl přes 2 do 4 m | m2 | 399.693 |  | 0 | CS ÚRS 2023 01 |  |  | základní |  | 0 | 0 | 0 | 0 | 0 | 4 | K | 2 |  |  |  | ROZPOCET |  |  |  | 0 | 0 | 0 | 0 | 0 | 1 | 0 | 4 | -2111224576
49 | K | 151101103 | Zřízení příložného pažení a rozepření stěn rýh hl přes 4 do 8 m | m2 | 2142.653 |  | 0 | CS ÚRS 2023 01 |  |  | základní |  | 0 | 0.00119 | 2.5498 | 0 | 0 | 4 | K | 2 |  |  |  | ROZPOCET |  |  |  | 0 | 0 | 0 | 0 | 0 | 1 | 0 | 4 | 991911737
| VV |  | " Gajdošova 8 " | [15 empty] | VV | 2 | 1 | True | 0 | ROZPOCET
| VV |  | 2*(4,19+4,23)/2*(7,21-0,83) |  | 53.72 | [13 empty] | VV | 2 | 2 | True | 0 | ROZPOCET
| VV |  | 2*(4,30+2,2+0,65)/2*(3,19+0,05) |  | 23.166 | [13 empty] | VV | 2 | 2 | True | 0 | ROZPOCET
| VV |  | " Gajdošova 10 " | [15 empty] | VV | 2 | 1 | True | 0 | ROZPOCET
| VV |  | 2*(4,55+4,21)/2*1,0 |  | 8.76 | [13 empty] | VV | 2 | 2 | True | 0 | ROZPOCET
| VV |  | " Gajdošova 12 " | [15 empty] | VV | 2 | 1 | True | 0 | ROZPOCET
| VV |  | 2*(4,55+3,88)/2*7,67 |  | 64.658 | [13 empty] | VV | 2 | 2 | True | 0 | ROZPOCET
| VV |  | 2*(3,99+1,2+0,65)/2*(2,56+2,67) |  | 30.543 | [13 empty] | VV | 2 | 2 | True | 0 | ROZPOCET
| VV |  | " Gajdošova 14 " | [15 empty] | VV | 2 | 1 | True | 0 | ROZPOCET
| VV |  | 2*(4,55+3,92)/2*7,67 |  | 64.965 | [13 empty] | VV | 2 | 2 | True | 0 | ROZPOCET
| VV |  | 2*(4,02+2,5+0,65)/2*2,43 |  | 17.423 | [13 empty] | VV | 2 | 2 | True | 0 | ROZPOCET
| VV |  | " Gajdošova 16 " | [15 empty] | VV | 2 | 1 | True | 0 | ROZPOCET
| VV |  | 2*(4,55+4,43)/2*7,67 |  | 68.877 | [13 empty] | VV | 2 | 2 | True | 0 | ROZPOCET
| VV |  | 2*(4,48+1,3+0,65)/2*8,52 |  | 54.784 | [13 empty] | VV | 2 | 2 | True | 0 | ROZPOCET
| VV |  | " Gajdošova 18,20(1) " | [15 empty] | VV | 2 | 1 | True | 0 | ROZPOCET
| VV |  | 2*(4,53+1,9)/2*7,62 |  | 48.997 | [13 empty] | VV | 2 | 2 | True | 0 | ROZPOCET
| VV |  | " Gajdošova 18,20(2) " | [15 empty] | VV | 2 | 1 | True | 0 | ROZPOCET
| VV |  | 2*(4,55+4,69)/2*7,65 |  | 70.686 | [13 empty] | VV | 2 | 2 | True | 0 | ROZPOCET
| VV |  | " Gajdošova 18,20(3) " | [15 empty] | VV | 2 | 1 | True | 0 | ROZPOCET
| VV |  | 2*(4,55+4,7)/2*7,66 |  | 70.855 | [13 empty] | VV | 2 | 2 | True | 0 | ROZPOCET
| VV |  | 2*(4,69+3,2+0,65)/2*1,86 |  | 15.884 | [13 empty] | VV | 2 | 2 | True | 0 | ROZPOCET
| VV |  | " Gajdošova 22(1) " | [15 empty] | VV | 2 | 1 | True | 0 | ROZPOCET
| VV |  | 2*(4,52+1,9)/2*7,77 |  | 49.883 | [13 empty] | VV | 2 | 2 | True | 0 | ROZPOCET
| VV |  | " Gajdošova 22(2) " | [15 empty] | VV | 2 | 1 | True | 0 | ROZPOCET
| VV |  | 2*(4,54+4,63)/2*7,66 |  | 70.242 | [13 empty] | VV | 2 | 2 | True | 0 | ROZPOCET
| VV |  | 2*(4,59+2,7+0,65)/2*2,93 |  | 23.264 | [13 empty] | VV | 2 | 2 | True | 0 | ROZPOCET
| VV |  | " Gajdošova 22(3) " | [15 empty] | VV | 2 | 1 | True | 0 | ROZPOCET
| VV |  | 2*(4,6+2,0)/2*7,75 |  | 51.15 | [13 empty] | VV | 2 | 2 | True | 0 | ROZPOCET
| VV |  | " Gajdošova 24 " | [15 empty] | VV | 2 | 1 | True | 0 | ROZPOCET
| VV |  | 2*(4,59+4,2)/2*7,77 |  | 68.298 | [13 empty] | VV | 2 | 2 | True | 0 | ROZPOCET
| VV |  | 2*(4,25+2,3+0,65)/2*(0,09+2,74) |  | 20.376 | [13 empty] | VV | 2 | 2 | True | 0 | ROZPOCET
| VV |  | " Gajdošova 26,28 " | [15 empty] | VV | 2 | 1 | True | 0 | ROZPOCET
| VV |  | 2*(4,56+4,16)/2*1,0 |  | 8.72 | [13 empty] | VV | 2 | 2 | True | 0 | ROZPOCET
| VV |  | " Gajdošova 30 " | [15 empty] | VV | 2 | 1 | True | 0 | ROZPOCET
| VV |  | 2*(4,54+3,68)/2*7,84 |  | 64.445 | [13 empty] | VV | 2 | 2 | True | 0 | ROZPOCET
| VV |  | 2*(3,77+1,2+0,65)/2*6,22 |  | 34.956 | [13 empty] | VV | 2 | 2 | True | 0 | ROZPOCET
| VV |  | " Gajdošova 32 " | [15 empty] | VV | 2 | 1 | True | 0 | ROZPOCET
| VV |  | 2*(4,51+3,69)/2*7,88 |  | 64.616 | [13 empty] | VV | 2 | 2 | True | 0 | ROZPOCET
| VV |  | 2*(3,77+2,5+0,65)/2*1,71 |  | 11.833 | [13 empty] | VV | 2 | 2 | True | 0 | ROZPOCET
| VV |  | " Gajdošova 38 " | [15 empty] | VV | 2 | 1 | True | 0 | ROZPOCET
| VV |  | 2*(4,46+4,19)/2*8,28 |  | 71.622 | [13 empty] | VV | 2 | 2 | True | 0 | ROZPOCET
| VV |  | 2*(4,2+2,0+0,65)/2*8,28 |  | 56.718 | [13 empty] | VV | 2 | 2 | True | 0 | ROZPOCET
| VV |  | " Gajdošova 40 " | [15 empty] | VV | 2 | 1 | True | 0 | ROZPOCET
| VV |  | 2*(4,45+3,87)/2*8,41 |  | 69.971 | [13 empty] | VV | 2 | 2 | True | 0 | ROZPOCET
| VV |  | 2*(3,95+1,2+0,65)/2*8,1 |  | 46.98 | [13 empty] | VV | 2 | 2 | True | 0 | ROZPOCET
| VV |  | " Gajdošova 42 " | [15 empty] | VV | 2 | 1 | True | 0 | ROZPOCET
| VV |  | 2*(4,45+3,51)/2*8,43 |  | 67.103 | [13 empty] | VV | 2 | 2 | True | 0 | ROZPOCET
| VV |  | 2*(3,66+1,2+0,65)/2*6,08 |  | 33.501 | [13 empty] | VV | 2 | 2 | True | 0 | ROZPOCET
| VV |  | " Gajdošova 44 " | [15 empty] | VV | 2 | 1 | True | 0 | ROZPOCET
| VV |  | 2*(4,45+3,4)/2*8,43 |  | 66.176 | [13 empty] | VV | 2 | 2 | True | 0 | ROZPOCET
| VV |  | 2*(3,56+1,2+0,65)/2*7,12 |  | 38.519 | [13 empty] | VV | 2 | 2 | True | 0 | ROZPOCET
| VV |  | " Gajdošova 46 " | [15 empty] | VV | 2 | 1 | True | 0 | ROZPOCET
| VV |  | 2*(4,44+1,8)/2*8,63 |  | 53.851 | [13 empty] | VV | 2 | 2 | True | 0 | ROZPOCET
| VV |  | " Gajdošova 48 " | [15 empty] | VV | 2 | 1 | True | 0 | ROZPOCET
| VV |  | 2*(4,4+1,6)/2*10,1 |  | 60.6 | [13 empty] | VV | 2 | 2 | True | 0 | ROZPOCET
| VV |  | " Gajdošova 50 " | [15 empty] | VV | 2 | 1 | True | 0 | ROZPOCET
| VV |  | 2*(4,37+3,49)/2*11,5 |  | 90.39 | [13 empty] | VV | 2 | 2 | True | 0 | ROZPOCET
| VV |  | 2*(3,69+1,0+0,65)/2*(3,15+7,76) |  | 58.259 | [13 empty] | VV | 2 | 2 | True | 0 | ROZPOCET
| VV |  | " Gajdošova 52 " | [15 empty] | VV | 2 | 1 | True | 0 | ROZPOCET
| VV |  | 2*(4,34+3,7)/2*11,89 |  | 95.596 | [13 empty] | VV | 2 | 2 | True | 0 | ROZPOCET
| VV |  | 2*(3,76+1,0+0,65)/2*(0,58+1,09+5,81) |  | 40.467 | [13 empty] | VV | 2 | 2 | True | 0 | ROZPOCET
| VV |  | " Gajdošova 54 " | [15 empty] | VV | 2 | 1 | True | 0 | ROZPOCET
| VV |  | 2*(4,3+3,72)/2*12,57 |  | 100.811 | [13 empty] | VV | 2 | 2 | True | 0 | ROZPOCET
| VV |  | 2*(3,72+1,5+0,65)/2*4,01 |  | 23.539 | [13 empty] | VV | 2 | 2 | True | 0 | ROZPOCET
| VV |  | " Gajdošova 56 " | [15 empty] | VV | 2 | 1 | True | 0 | ROZPOCET
| VV |  | 2*(4,22+3,01)/2*12,43 |  | 89.869 | [13 empty] | VV | 2 | 2 | True | 0 | ROZPOCET
| VV |  | 2*(3,08+1,4+0,65)/2*2,75 |  | 14.108 | [13 empty] | VV | 2 | 2 | True | 0 | ROZPOCET
| VV |  | " Gajdošova 56a " | [15 empty] | VV | 2 | 1 | True | 0 | ROZPOCET
| VV |  | 2*(4,23+3,31)/2*12,28 |  | 92.591 | [13 empty] | VV | 2 | 2 | True | 0 | ROZPOCET
| VV |  | 2*(3,43+1,0+0,65)/2*(1,31+0,65+4,29) |  | 31.75 | [13 empty] | VV | 2 | 2 | True | 0 | ROZPOCET
| VV |  | " Gajdošova 58 " | [15 empty] | VV | 2 | 1 | True | 0 | ROZPOCET
| VV |  | 2*(4,18+3,38)/2*12,19 |  | 92.156 | [13 empty] | VV | 2 | 2 | True | 0 | ROZPOCET
| VV |  | 2*(3,42+1,0+0,65)/2*5,44 |  | 27.581 | [13 empty] | VV | 2 | 2 | True | 0 | ROZPOCET
| VV |  | " Gajdošova 60 " | [15 empty] | VV | 2 | 1 | True | 0 | ROZPOCET
| VV |  | 2*(4,18+2,7)/2*12,05 |  | 82.904 | [13 empty] | VV | 2 | 2 | True | 0 | ROZPOCET
| VV |  | 2*(2,79+1,5+0,65)/2*1,55 |  | 7.657 | [13 empty] | VV | 2 | 2 | True | 0 | ROZPOCET
| VV |  | " Gajdošova 62 " | [15 empty] | VV | 2 | 1 | True | 0 | ROZPOCET
| VV |  | 2*(4,12+1,6)/2*11,98 |  | 68.526 | [13 empty] | VV | 2 | 2 | True | 0 | ROZPOCET
| VV |  | " odpočet pažení do 4m " | [15 empty] | VV | 2 | 1 | True | 0 | ROZPOCET
| VV |  | -PAZ4 |  | -399.693 | [13 empty] | VV | 2 | 2 | True | 0 | ROZPOCET
| VV |  | Součet |  | 2142.653 | [13 empty] | VV | 2 | 4 | True | 1 | ROZPOCET
50 | K | 151101113 | Odstranění příložného pažení a rozepření stěn rýh hl přes 4 do 8 m | m2 | 2142.653 |  | 0 | CS ÚRS 2023 01 |  |  | základní |  | 0 | 0 | 0 | 0 | 0 | 4 | K | 2 |  |  |  | ROZPOCET |  |  |  | 0 | 0 | 0 | 0 | 0 | 1 | 0 | 4 | -689096992
51 | K | 132112222 | Hloubení zapažených rýh šířky do 2000 mm v nesoudržných horninách třídy těžitelnosti I skupiny 1 a 2 ručně | m3 | 25.706 |  | 0 | CS ÚRS 2023 01 |  |  | základní |  | 0 | 0 | 0 | 0 | 0 | 4 | K | 2 |  |  |  | ROZPOCET |  |  |  | 0 | 0 | 0 | 0 | 0 | 1 | 0 | 4 | -727279596
| VV |  | " křížení inž. sítí " | [15 empty] | VV | 2 | 1 | True | 0 | ROZPOCET
| VV |  | " 10% " VYKOPR*0,1 |  | 25.706 | [13 empty] | VV | 2 | 2 | True | 1 | ROZPOCET
52 | K | 132212222 | Hloubení zapažených rýh šířky do 2000 mm v nesoudržných horninách třídy těžitelnosti I skupiny 3 ručně | m3 | 210.792 |  | 0 | CS ÚRS 2023 01 |  |  | základní |  | 0 | 0 | 0 | 0 | 0 | 4 | K | 2 |  |  |  | ROZPOCET |  |  |  | 0 | 0 | 0 | 0 | 0 | 1 | 0 | 4 | 1442590635
| VV |  | " křížení inž. sítí " | [15 empty] | VV | 2 | 1 | True | 0 | ROZPOCET
| VV |  | " 82% " VYKOPR*0,82 |  | 210.792 | [13 empty] | VV | 2 | 2 | True | 1 | ROZPOCET
53 | K | 132312222 | Hloubení zapažených rýh šířky do 2000 mm v nesoudržných horninách třídy těžitelnosti II skupiny 4 ručně | m3 | 20.565 |  | 0 | CS ÚRS 2023 01 |  |  | základní |  | 0 | 0 | 0 | 0 | 0 | 4 | K | 2 |  |  |  | ROZPOCET |  |  |  | 0 | 0 | 0 | 0 | 0 | 1 | 0 | 4 | -767443790
| VV |  | " křížení inž. sítí " | [15 empty] | VV | 2 | 1 | True | 0 | ROZPOCET
| VV |  | " 8% " VYKOPR*0,08 |  | 20.565 | [13 empty] | VV | 2 | 2 | True | 1 | ROZPOCET
54 | K | 133154103 | Hloubení šachet zapažených v hornině třídy těžitelnosti I skupiny 1 a 2 objem do 100 m3 | m3 | 4.97 |  | 0 | CS ÚRS 2023 01 |  |  | základní |  | 0 | 0 | 0 | 0 | 0 | 4 | K | 2 |  |  |  | ROZPOCET |  |  |  | 0 | 0 | 0 | 0 | 0 | 1 | 0 | 4 | -1037443009
| VV |  | " montážní jámy " | [15 empty] | VV | 2 | 1 | True | 0 | ROZPOCET
| VV |  | " MJkp1-22, mimo 15 " 1,1*1,1*2,0*21 |  | 50.82 | [13 empty] | VV | 2 | 2 | True | 0 | ROZPOCET
| VV |  | " MJkp15 " 1,1*2,0*2,0 |  | 4.4 | [13 empty] | VV | 2 | 2 | True | 0 | ROZPOCET
| VV | VYKOP21 | Mezisoučet |  | 55.22 | [13 empty] | VV | 2 | 3 | True | 0 | ROZPOCET
| VV |  | " odpočet povrchů " | [15 empty] | VV | 2 | 1 | True | 0 | ROZPOCET
| VV |  | -ORNmj |  | -5.522 | [13 empty] | VV | 2 | 2 | True | 0 | ROZPOCET
| VV | VYKOP2 | Součet |  | 49.698 | [13 empty] | VV | 2 | 4 | True | 0 | ROZPOCET
| VV |  | " ve 2. třídě - 10 % " | [15 empty] | VV | 2 | 1 | True | 0 | ROZPOCET
| VV |  | VYKOP2*0,1 |  | 4.97 | [13 empty] | VV | 2 | 2 | True | 1 | ROZPOCET
55 | K | 133254103 | Hloubení šachet zapažených v hornině třídy těžitelnosti I skupiny 3 objem do 100 m3 | m3 | 40.752 |  | 0 | CS ÚRS 2023 01 |  |  | základní |  | 0 | 0 | 0 | 0 | 0 | 4 | K | 2 |  |  |  | ROZPOCET |  |  |  | 0 | 0 | 0 | 0 | 0 | 1 | 0 | 4 | -1518270617
| VV |  | " 82% " VYKOP2*0,82 |  | 40.752 | [13 empty] | VV | 2 | 2 | True | 1 | ROZPOCET
56 | K | 133354103 | Hloubení šachet zapažených v hornině třídy těžitelnosti II skupiny 4 objem do 100 m3 | m3 | 3.976 |  | 0 | CS ÚRS 2023 01 |  |  | základní |  | 0 | 0 | 0 | 0 | 0 | 4 | K | 2 |  |  |  | ROZPOCET |  |  |  | 0 | 0 | 0 | 0 | 0 | 1 | 0 | 4 | -539551641
| VV |  | " 8% " VYKOP2*0,08 |  | 3.976 | [13 empty] | VV | 2 | 2 | True | 1 | ROZPOCET
57 | K | 151101201 | Zřízení příložného pažení stěn výkopu hl do 4 m | m2 | 197.2 |  | 0 | CS ÚRS 2023 01 |  |  | základní |  | 0 | 0.0007 | 0.13804 | 0 | 0 | 4 | K | 2 |  |  |  | ROZPOCET |  |  |  | 0 | 0 | 0 | 0 | 0 | 1 | 0 | 4 | -1565634516
| VV |  | " montážní jámy " | [15 empty] | VV | 2 | 1 | True | 0 | ROZPOCET
| VV |  | " MJkp1-22, mimo 15 " 4*1,1*2,0*21 |  | 184.8 | [13 empty] | VV | 2 | 2 | True | 0 | ROZPOCET
| VV |  | " MJkp15 " 2*(1,1+2,0)*2,0 |  | 12.4 | [13 empty] | VV | 2 | 2 | True | 0 | ROZPOCET
| VV |  | Součet |  | 197.2 | [13 empty] | VV | 2 | 4 | True | 1 | ROZPOCET
58 | K | 151101211 | Odstranění příložného pažení stěn hl do 4 m | m2 | 197.2 |  | 0 | CS ÚRS 2023 01 |  |  | základní |  | 0 | 0 | 0 | 0 | 0 | 4 | K | 2 |  |  |  | ROZPOCET |  |  |  | 0 | 0 | 0 | 0 | 0 | 1 | 0 | 4 | -1871020770
59 | K | 151101301 | Zřízení rozepření stěn při pažení příložném hl do 4 m | m3 | 49.698 |  | 0 | CS ÚRS 2023 01 |  |  | základní |  | 0 | 0.00046 | 0.022861 | 0 | 0 | 4 | K | 2 |  |  |  | ROZPOCET |  |  |  | 0 | 0 | 0 | 0 | 0 | 1 | 0 | 4 | -981242078
| VV |  | " MJkp " VYKOP2 |  | 49.698 | [13 empty] | VV | 2 | 2 | True | 1 | ROZPOCET
60 | K | 151101311 | Odstranění rozepření stěn při pažení příložném hl do 4 m | m3 | 49.698 |  | 0 | CS ÚRS 2023 01 |  |  | základní |  | 0 | 0 | 0 | 0 | 0 | 4 | K | 2 |  |  |  | ROZPOCET |  |  |  | 0 | 0 | 0 | 0 | 0 | 1 | 0 | 4 | 1697798400
61 | K | 162751114 | Vodorovné přemístění přes 6 000 do 7000 m výkopku/sypaniny z horniny třídy těžitelnosti I skupiny 1 až 3 | m3 | 1111.879 |  | 0 | CS ÚRS 2023 01 |  |  | základní |  | 0 | 0 | 0 | 0 | 0 | 4 | K | 2 |  |  |  | ROZPOCET |  |  |  | 0 | 0 | 0 | 0 | 0 | 1 | 0 | 4 | -1274363530
| VV |  | VYKOP1+VYKOP2+VYKOPR+ORNICE |  | 1292.882 | [13 empty] | VV | 2 | 2 | True | 0 | ROZPOCET
| VV | ODVOZ1 | Součet |  | 1292.882 | [13 empty] | VV | 2 | 4 | True | 0 | ROZPOCET
| VV |  | " 86% " ODVOZ1*0,86 |  | 1111.879 | [13 empty] | VV | 2 | 2 | True | 0 | ROZPOCET
| VV |  | Součet |  | 1111.879 | [13 empty] | VV | 2 | 4 | True | 1 | ROZPOCET
62 | K | 162751134 | Vodorovné přemístění přes 6 000 do 7000 m výkopku/sypaniny z horniny třídy těžitelnosti II skupiny 4 a 5 | m3 | 181.003 |  | 0 | CS ÚRS 2023 01 |  |  | základní |  | 0 | 0 | 0 | 0 | 0 | 4 | K | 2 |  |  |  | ROZPOCET |  |  |  | 0 | 0 | 0 | 0 | 0 | 1 | 0 | 4 | 230618507
| VV |  | " 14% " ODVOZ1*0,14 |  | 181.003 | [13 empty] | VV | 2 | 2 | True | 1 | ROZPOCET
63 | K | 171251201 | Uložení sypaniny na skládky nebo meziskládky | m3 | 1292.882 |  | 0 | CS ÚRS 2023 01 |  |  | základní |  | 0 | 0 | 0 | 0 | 0 | 4 | K | 2 |  |  |  | ROZPOCET |  |  |  | 0 | 0 | 0 | 0 | 0 | 1 | 0 | 4 | 1313573433
| VV |  | 1111,879+181,003 |  | 1292.882 | [13 empty] | VV | 2 | 2 | True | 0 | ROZPOCET
| VV |  | Součet |  | 1292.882 | [13 empty] | VV | 2 | 4 | True | 1 | ROZPOCET
64 | K | 1712012111 | Poplatek za skládku zeminy | m3 | 1163.594 |  | 0 | vlastní |  |  | základní |  | 0 | 0 | 0 | 0 | 0 | 4 | K | 2 |  |  |  | ROZPOCET |  |  |  | 0 | 0 | 0 | 0 | 0 | 1 | 0 | 4 | 1844859618
| VV |  | " podíl suti ve výkopu - 10% " | [15 empty] | VV | 2 | 1 | True | 0 | ROZPOCET
| VV |  | ODVOZ1*0,9 |  | 1163.594 | [13 empty] | VV | 2 | 2 | True | 1 | ROZPOCET
65 | K | 1712012112 | Poplatek za skládku navážky | m3 | 129.288 |  | 0 | vlastní |  |  | základní |  | 0 | 0 | 0 | 0 | 0 | 4 | K | 2 |  |  |  | ROZPOCET |  |  |  | 0 | 0 | 0 | 0 | 0 | 1 | 0 | 4 | -1993750521
| VV |  | ODVOZ1*0,1 |  | 129.288 | [13 empty] | VV | 2 | 2 | True | 1 | ROZPOCET
66 | K | 174101101 | Zásyp jam, šachet rýh nebo kolem objektů sypaninou se zhutněním | m3 | 1189.488 |  | 0 | CS ÚRS 2023 01 |  |  | základní |  | 0 | 0 | 0 | 0 | 0 | 4 | K | 2 |  |  |  | ROZPOCET |  |  |  | 0 | 0 | 0 | 0 | 0 | 1 | 0 | 4 | 345318788
| VV |  | " prostor k zásypu " | [15 empty] | VV | 2 | 1 | True | 0 | ROZPOCET
| VV |  | " stoky " VYKOP11 |  | 1398.291 | [13 empty] | VV | 2 | 2 | True | 0 | ROZPOCET
| VV |  | " MJ " VYKOP21 |  | 55.22 | [13 empty] | VV | 2 | 2 | True | 0 | ROZPOCET
| VV |  | " odpočet provizorní zapravení " | [15 empty] | VV | 2 | 1 | True | 0 | ROZPOCET
| VV |  | " vozovka " -ACP16prov*0,3 |  | -25.123 | [13 empty] | VV | 2 | 2 | True | 0 | ROZPOCET
| VV |  | " chodníky " | [15 empty] | VV | 2 | 1 | True | 0 | ROZPOCET
| VV |  | -DL30prov*0,08 |  | -21.639 | [13 empty] | VV | 2 | 2 | True | 0 | ROZPOCET
| VV |  | -PROVIZtrav*0,12 |  | -2.142 | [13 empty] | VV | 2 | 2 | True | 0 | ROZPOCET
| VV |  | " ornice, tráva - MJkp " -ORNmj |  | -5.522 | [13 empty] | VV | 2 | 2 | True | 0 | ROZPOCET
| VV |  | " odpočet tělesa přípojek " | [15 empty] | VV | 2 | 1 | True | 0 | ROZPOCET
| VV |  | -DN125*1,1*(0,05*2+0,34) |  | -7.584 | [13 empty] | VV | 2 | 2 | True | 0 | ROZPOCET
| VV |  | -DN150*1,1*(0,05*2+0,37) |  | -92.279 | [13 empty] | VV | 2 | 2 | True | 0 | ROZPOCET
| VV |  | -DN200*1,1*(0,05*2+0,425) |  | -92.764 | [13 empty] | VV | 2 | 2 | True | 0 | ROZPOCET
| VV |  | -BLOK |  | -16.97 | [13 empty] | VV | 2 | 2 | True | 0 | ROZPOCET
| VV | ZASYP1 | Součet |  | 1189.488 | [13 empty] | VV | 2 | 4 | True | 1 | ROZPOCET
67 | M | 58331201.1 | zhutněný zásyp náhradním zásypovým materiálem (plná frakce) | t | 2472.946 |  | 0 |  |  |  | základní |  | 0 | 0 | 0 | 0 | 0 | 8 | M | 2 |  |  |  | ROZPOCET |  |  |  | 0 | 0 | 0 | 0 | 0 | 1 | 0 | 4 | -441017037
| VV |  | 1189,488*1,1*1,05*1,8 |  | 2472.946 | [13 empty] | VV | 2 | 2 | True | 0 | ROZPOCET
| VV |  | Součet |  | 2472.946 | [13 empty] | VV | 2 | 4 | True | 1 | ROZPOCET
68 | K | 167151111 | Nakládání výkopku z hornin třídy těžitelnosti I skupiny 1 až 3 přes 100 m3 | m3 | 1373.859 |  | 0 | CS ÚRS 2023 01 |  |  | základní |  | 0 | 0 | 0 | 0 | 0 | 4 | K | 2 |  |  |  | ROZPOCET |  |  |  | 0 | 0 | 0 | 0 | 0 | 1 | 0 | 4 | -1547515532
| VV |  | 1189,488*1,1*1,05 |  | 1373.859 | [13 empty] | VV | 2 | 2 | True | 0 | ROZPOCET
| VV |  | Součet |  | 1373.859 | [13 empty] | VV | 2 | 4 | True | 1 | ROZPOCET
69 | K | 162251102 | Vodorovné přemístění přes 20 do 50 m výkopku/sypaniny z horniny třídy těžitelnosti I skupiny 1 až 3 | m3 | 1373.859 |  | 0 | CS ÚRS 2023 01 |  |  | základní |  | 0 | 0 | 0 | 0 | 0 | 4 | K | 2 |  |  |  | ROZPOCET |  |  |  | 0 | 0 | 0 | 0 | 0 | 1 | 0 | 4 | -1702639323
70 | K | 174111101 | Zásyp jam, šachet rýh nebo kolem objektů sypaninou se zhutněním ručně | m3 | 71.248 |  | 0 | CS ÚRS 2023 01 |  |  | základní |  | 0 | 0 | 0 | 0 | 0 | 4 | K | 2 |  |  |  | ROZPOCET |  |  |  | 0 | 0 | 0 | 0 | 0 | 1 | 0 | 4 | -106410482
| VV |  | " vedle stoky " | [15 empty] | VV | 2 | 1 | True | 0 | ROZPOCET
| VV |  | DN125*(0,150+0,05*0,34) |  | 2.617 | [13 empty] | VV | 2 | 2 | True | 0 | ROZPOCET
| VV |  | DN150*(0,166+0,05*0,37) |  | 32.931 | [13 empty] | VV | 2 | 2 | True | 0 | ROZPOCET
| VV |  | DN200*(0,201+0,05*0,425) |  | 35.7 | [13 empty] | VV | 2 | 2 | True | 0 | ROZPOCET
| VV | ZASYP2 | Součet |  | 71.248 | [13 empty] | VV | 2 | 4 | True | 1 | ROZPOCET
71 | M | 58331201.1 | zhutněný zásyp náhradním zásypovým materiálem (plná frakce) | t | 148.125 |  | 0 |  |  |  | základní |  | 0 | 0 | 0 | 0 | 0 | 8 | M | 2 |  |  |  | ROZPOCET |  |  |  | 0 | 0 | 0 | 0 | 0 | 1 | 0 | 4 | -1154204312
| VV |  | 71,248*1,1*1,05*1,8 |  | 148.125 | [13 empty] | VV | 2 | 2 | True | 0 | ROZPOCET
| VV |  | Součet |  | 148.125 | [13 empty] | VV | 2 | 4 | True | 1 | ROZPOCET
72 | K | 167151101 | Nakládání výkopku z hornin třídy těžitelnosti I skupiny 1 až 3 do 100 m3 | m3 | 82.291 |  | 0 | CS ÚRS 2023 01 |  |  | základní |  | 0 | 0 | 0 | 0 | 0 | 4 | K | 2 |  |  |  | ROZPOCET |  |  |  | 0 | 0 | 0 | 0 | 0 | 1 | 0 | 4 | -887256213
| VV |  | 71,248*1,1*1,05 |  | 82.291 | [13 empty] | VV | 2 | 2 | True | 0 | ROZPOCET
| VV |  | Součet |  | 82.291 | [13 empty] | VV | 2 | 4 | True | 1 | ROZPOCET
73 | K | 162251102 | Vodorovné přemístění přes 20 do 50 m výkopku/sypaniny z horniny třídy těžitelnosti I skupiny 1 až 3 | m3 | 82.291 |  | 0 | CS ÚRS 2023 01 |  |  | základní |  | 0 | 0 | 0 | 0 | 0 | 4 | K | 2 |  |  |  | ROZPOCET |  |  |  | 0 | 0 | 0 | 0 | 0 | 1 | 0 | 4 | -342920482
74 | K | 181351003 | Rozprostření ornice tl vrstvy do 200 mm pl do 100 m2 v rovině nebo ve svahu do 1:5 strojně | m2 | 27.61 |  | 0 | CS ÚRS 2023 01 |  |  | základní |  | 0 | 0 | 0 | 0 | 0 | 4 | K | 2 |  |  |  | ROZPOCET |  |  |  | 0 | 0 | 0 | 0 | 0 | 1 | 0 | 4 | 1277243047
| VV |  | " zapravení - montážní jámy " ORNmj/0,2 |  | 27.61 | [13 empty] | VV | 2 | 2 | True | 1 | ROZPOCET
75 | M | 10364101 | zemina pro terénní úpravy - ornice | t | 8.835 |  | 0 | CS ÚRS 2023 01 |  |  | základní |  | 0 | 0 | 0 | 0 | 0 | 8 | M | 2 |  |  |  | ROZPOCET |  |  |  | 0 | 0 | 0 | 0 | 0 | 1 | 0 | 4 | 1687645896
| VV |  | 5,522*1,6 |  | 8.835 | [13 empty] | VV | 2 | 2 | True | 0 | ROZPOCET
| VV |  | Součet |  | 8.835 | [13 empty] | VV | 2 | 4 | True | 1 | ROZPOCET
76 | K | 167151101 | Nakládání výkopku z hornin třídy těžitelnosti I skupiny 1 až 3 do 100 m3 | m3 | 5.522 |  | 0 | CS ÚRS 2023 01 |  |  | základní |  | 0 | 0 | 0 | 0 | 0 | 4 | K | 2 |  |  |  | ROZPOCET |  |  |  | 0 | 0 | 0 | 0 | 0 | 1 | 0 | 4 | 1898963877
| VV |  | ORNmj |  | 5.522 | [13 empty] | VV | 2 | 2 | True | 1 | ROZPOCET
77 | K | 162251102 | Vodorovné přemístění přes 20 do 50 m výkopku/sypaniny z horniny třídy těžitelnosti I skupiny 1 až 3 | m3 | 5.522 |  | 0 | CS ÚRS 2023 01 |  |  | základní |  | 0 | 0 | 0 | 0 | 0 | 4 | K | 2 |  |  |  | ROZPOCET |  |  |  | 0 | 0 | 0 | 0 | 0 | 1 | 0 | 4 | -1189725078
| VV |  | 5,522 |  | 5.522 | [13 empty] | VV | 2 | 2 | True | 1 | ROZPOCET
78 | K | 183402121 | Rozrušení půdy souvislé pl přes 100 do 500 m2 hl přes 50 do 150 mm v rovině a svahu do 1:5 | m2 | 27.61 |  | 0 | CS ÚRS 2023 01 |  |  | základní |  | 0 | 0 | 0 | 0 | 0 | 4 | K | 2 |  |  |  | ROZPOCET |  |  |  | 0 | 0 | 0 | 0 | 0 | 1 | 0 | 4 | 502811323
| VV |  | " sanace trávníku mimo rýhu " | [15 empty] | VV | 2 | 1 | True | 0 | ROZPOCET
| VV |  | ORNmj/0,2 |  | 27.61 | [13 empty] | VV | 2 | 2 | True | 1 | ROZPOCET
79 | K | 181111111 | Plošná úprava terénu do 500 m2 zemina skupiny 1 až 4 nerovnosti přes 50 do 100 mm v rovinně a svahu do 1:5 | m2 | 55.22 |  | 0 | CS ÚRS 2023 01 |  |  | základní |  | 0 | 0 | 0 | 0 | 0 | 4 | K | 2 |  |  |  | ROZPOCET |  |  |  | 0 | 0 | 0 | 0 | 0 | 1 | 0 | 4 | -236555558
| VV |  | " sanace trávníku i mimo rýhu " | [15 empty] | VV | 2 | 1 | True | 0 | ROZPOCET
| VV | TRAVA | ORNmj/0,2*2 |  | 55.22 | [13 empty] | VV | 2 | 2 | True | 1 | ROZPOCET
80 | K | 1814111391 | Založení parkového trávníku výsevem v rovině a ve svahu do 1:5 vč.předseťové přípravy, zálivky a ošetřování, hnojení | m2 | 55.22 |  | 0 | vlastní |  |  | základní |  | 0 | 0 | 0 | 0 | 0 | 4 | K | 2 |  |  |  | ROZPOCET |  |  |  | 0 | 0 | 0 | 0 | 0 | 1 | 0 | 4 | -2008953251
| VV |  | " sanace trávníku i mimo rýhu " | [15 empty] | VV | 2 | 1 | True | 0 | ROZPOCET
| VV |  | TRAVA |  | 55.22 | [13 empty] | VV | 2 | 2 | True | 1 | ROZPOCET
81 | M | 005724100 | osivo směs travní parková | kg | 1.933 |  | 0 | CS ÚRS 2023 01 |  |  | základní |  | 0 | 0.001 | 0.001933 | 0 | 0 | 8 | M | 2 |  |  |  | ROZPOCET |  |  |  | 0 | 0 | 0 | 0 | 0 | 1 | 0 | 4 | -407905031
| VV |  | TRAVA*0,035 |  | 1.933 | [13 empty] | VV | 2 | 2 | True | 1 | ROZPOCET
| D | 3 | Svislé a kompletní konstrukce |  |  |  | 0 | [5 empty] | 0 |  | 0 |  | 15.3736 | 1 | D | 1 |  |  |  | ROZPOCET | [9 empty] | 0
82 | K | 351311201.1 | Zalití zálivkovou popílkocementovou suspenzí vč. všech souvisejících prací (ucpávky, utěsnění zazdívky aj.) | m3 | 10.863 |  | 0 | vlastní |  |  | základní |  | 0 | 0 | 0 | 0 | 0 | 4 | K | 2 |  |  |  | ROZPOCET |  |  |  | 0 | 0 | 0 | 0 | 0 | 1 | 0 | 4 | 802942686
| VV |  | " stáv. nevytěžené přípojky DN150 " 0,0177*(14,2+29,25) |  | 0.769 | [13 empty] | VV | 2 | 2 | True | 0 | ROZPOCET
| VV |  | " stáv. nevytěžené přípojky DN200 " 0,0314*(321,47) |  | 10.094 | [13 empty] | VV | 2 | 2 | True | 0 | ROZPOCET
| VV |  | Součet |  | 10.863 | [13 empty] | VV | 2 | 4 | True | 1 | ROZPOCET
83 | K | 358315114 | Bourání stoky kompletní nebo vybourání otvorů z prostého betonu plochy do 4 m2 | m3 | 6.988 |  | 0 | CS ÚRS 2023 01 |  |  | základní |  | 0 | 0 | 0 | 2.2 | 15.3736 | 4 | K | 2 |  |  |  | ROZPOCET |  |  |  | 0 | 0 | 0 | 0 | 0 | 1 | 0 | 4 | -500317428
| VV |  | " stávající potrubí k.p. " | [15 empty] | VV | 2 | 1 | True | 0 | ROZPOCET
| VV |  | DN125*0,013 |  | 0.204 | [13 empty] | VV | 2 | 2 | True | 0 | ROZPOCET
| VV |  | DN150*0,014 |  | 2.499 | [13 empty] | VV | 2 | 2 | True | 0 | ROZPOCET
| VV |  | DN200*0,018 |  | 2.891 | [13 empty] | VV | 2 | 2 | True | 0 | ROZPOCET
| VV |  | " stávající potrubí DN 600/900 " | [15 empty] | VV | 2 | 1 | True | 0 | ROZPOCET
| VV |  | 0,34*(0,3*2+0,5*7) |  | 1.394 | [13 empty] | VV | 2 | 2 | True | 0 | ROZPOCET
| VV |  | Součet |  | 6.988 | [13 empty] | VV | 2 | 4 | True | 1 | ROZPOCET
84 | K | 997013211 | Vnitrostaveništní doprava suti a vybouraných hmot pro budovy v do 6 m ručně | t | 15.374 |  | 0 | CS ÚRS 2023 01 |  |  | základní |  | 0 | 0 | 0 | 0 | 0 | 4 | K | 2 |  |  |  | ROZPOCET |  |  |  | 0 | 0 | 0 | 0 | 0 | 1 | 0 | 4 | -1977650569
85 | K | 997013501 | Odvoz suti a vybouraných hmot na skládku nebo meziskládku do 1 km se složením | t | 15.374 |  | 0 | CS ÚRS 2023 01 |  |  | základní |  | 0 | 0 | 0 | 0 | 0 | 4 | K | 2 |  |  |  | ROZPOCET |  |  |  | 0 | 0 | 0 | 0 | 0 | 1 | 0 | 4 | -137737989
86 | K | 997013509 | Příplatek k odvozu suti a vybouraných hmot na skládku ZKD 1 km přes 1 km | t | 92.244 |  | 0 | CS ÚRS 2023 01 |  |  | základní |  | 0 | 0 | 0 | 0 | 0 | 4 | K | 2 |  |  |  | ROZPOCET |  |  |  | 0 | 0 | 0 | 0 | 0 | 1 | 0 | 4 | 29500021
| VV |  | 15,374*6 "Přepočtené koeficientem množství |  | 92.244 | [13 empty] | VV | 2 | 2 | True | 1 | ROZPOCET
87 | K | 97909811 | Poplatek za skládku suti (recyklaci) | t | 15.374 |  | 0 | vlastní |  |  | základní |  | 0 | 0 | 0 | 0 | 0 | 4 | K | 2 |  |  |  | ROZPOCET |  |  |  | 0 | 0 | 0 | 0 | 0 | 1 | 0 | 4 | -2029968748
| D | 4 | Vodorovné konstrukce |  |  |  | 0 | [5 empty] | 0 |  | 60.0693 |  | 0 | 1 | D | 1 |  |  |  | ROZPOCET | [9 empty] | 0
88 | K | 451572111 | Lože pod potrubí otevřený výkop z kameniva drobného těženého | m3 | 19.513 |  | 0 | CS ÚRS 2023 01 |  |  | základní |  | 0 | 0 | 0 | 0 | 0 | 4 | K | 2 |  |  |  | ROZPOCET |  |  |  | 0 | 0 | 0 | 0 | 0 | 1 | 0 | 4 | -1458454498
| VV |  | " lože " | [15 empty] | VV | 2 | 1 | True | 0 | ROZPOCET
| VV |  | 0,05*1,1*(DN125+DN150+DN200) |  | 19.513 | [13 empty] | VV | 2 | 2 | True | 0 | ROZPOCET
| VV | LOZE | Součet |  | 19.513 | [13 empty] | VV | 2 | 4 | True | 1 | ROZPOCET
89 | K | 167151101 | Nakládání výkopku z hornin třídy těžitelnosti I skupiny 1 až 3 do 100 m3 | m3 | 19.513 |  | 0 | CS ÚRS 2023 01 |  |  | základní |  | 0 | 0 | 0 | 0 | 0 | 4 | K | 2 |  |  |  | ROZPOCET |  |  |  | 0 | 0 | 0 | 0 | 0 | 1 | 0 | 4 | 1147329826
| VV |  | " přesun hmot " LOZE |  | 19.513 | [13 empty] | VV | 2 | 2 | True | 1 | ROZPOCET
90 | K | 162251102 | Vodorovné přemístění přes 20 do 50 m výkopku/sypaniny z horniny třídy těžitelnosti I skupiny 1 až 3 | m3 | 19.513 |  | 0 | CS ÚRS 2023 01 |  |  | základní |  | 0 | 0 | 0 | 0 | 0 | 4 | K | 2 |  |  |  | ROZPOCET |  |  |  | 0 | 0 | 0 | 0 | 0 | 1 | 0 | 4 | -2003918827
91 | K | 4521111111 | Osazení betonových pražců otevřený výkop pl do 25000 mm2 vč. 2x klíín | kus | 394 |  | 0 | vlastní |  |  | základní |  | 0 | 0.00165 | 0.6501 | 0 | 0 | 4 | K | 2 |  |  |  | ROZPOCET |  |  |  | 0 | 0 | 0 | 0 | 0 | 1 | 0 | 4 | 1802002725
| VV |  | " domovní přípojky " | [15 empty] | VV | 2 | 1 | True | 0 | ROZPOCET
| VV |  | " DN125 " 13*2 |  | 26 | [13 empty] | VV | 2 | 2 | True | 0 | ROZPOCET
| VV |  | " DN150 " 119*2 |  | 238 | [13 empty] | VV | 2 | 2 | True | 0 | ROZPOCET
| VV |  | " DN200 " 65*2 |  | 130 | [13 empty] | VV | 2 | 2 | True | 0 | ROZPOCET
| VV |  | Součet |  | 394 | [13 empty] | VV | 2 | 4 | True | 1 | ROZPOCET
92 | M | 5922372902 | podkladek pod kameninové trouby 120 x 160 x 600 mm vč. 2x klín DN150-200 | kus | 397.94 |  | 0 | vlastní |  |  | základní |  | 0 | 0.035 | 13.9279 | 0 | 0 | 8 | M | 2 |  |  |  | ROZPOCET |  |  |  | 0 | 0 | 0 | 0 | 0 | 1 | 0 | 4 | 360336623
| VV |  | 394*1,01 "Přepočtené koeficientem množství |  | 397.94 | [13 empty] | VV | 2 | 2 | True | 1 | ROZPOCET
93 | K | 452311121 | Podkladní desky z betonu prostého bez zvýšených nároků na prostředí tř. C 8/10 otevřený výkop | m3 | 19.513 |  | 0 | CS ÚRS 2023 01 |  |  | základní |  | 0 | 2.301 | 44.8998 | 0 | 0 | 4 | K | 2 |  |  |  | ROZPOCET |  |  |  | 0 | 0 | 0 | 0 | 0 | 1 | 0 | 4 | -1171776451
| VV |  | " lože " | [15 empty] | VV | 2 | 1 | True | 0 | ROZPOCET
| VV |  | " kamenina v otevřeném výkopu " | [15 empty] | VV | 2 | 1 | True | 0 | ROZPOCET
| VV |  | 0,05*1,1*(DN125+DN150+DN200) |  | 19.513 | [13 empty] | VV | 2 | 2 | True | 1 | ROZPOCET
94 | K | 452313131 | Podkladní bloky z betonu prostého bez zvýšených nároků na prostředí tř. C 12/15 otevřený výkop | m3 | 16.97 |  | 0 | CS ÚRS 2023 01 |  |  | základní |  | 0 | 0 | 0 | 0 | 0 | 4 | K | 2 |  |  |  | ROZPOCET |  |  |  | 0 | 0 | 0 | 0 | 0 | 1 | 0 | 4 | 556705627
| VV |  | " obetonování napojení dešťového svodu " | [15 empty] | VV | 2 | 1 | True | 0 | ROZPOCET
| VV |  | 0,55*0,55*(DN100svod+DN125svod+0,6*26) |  | 16.97 | [13 empty] | VV | 2 | 2 | True | 0 | ROZPOCET
| VV | BLOK | Součet |  | 16.97 | [13 empty] | VV | 2 | 4 | True | 1 | ROZPOCET
95 | K | 452353101 | Bednění podkladních bloků otevřený výkop | m2 | 92.565 |  | 0 | CS ÚRS 2023 01 |  |  | základní |  | 0 | 0.00639 | 0.59149 | 0 | 0 | 4 | K | 2 |  |  |  | ROZPOCET |  |  |  | 0 | 0 | 0 | 0 | 0 | 1 | 0 | 4 | 633046521
| VV |  | " obetonování napojení dešťového svodu " | [15 empty] | VV | 2 | 1 | True | 0 | ROZPOCET
| VV |  | 3*0,55*(DN100svod+DN125svod+0,6*26) |  | 92.565 | [13 empty] | VV | 2 | 2 | True | 1 | ROZPOCET
| D | 5 | Komunikace pozemní |  |  |  | 0 | [5 empty] | 0 |  | 59.2751 |  | 0 | 1 | D | 1 |  |  |  | ROZPOCET | [9 empty] | 0
96 | K | 566901233 | Vyspravení podkladu po překopech inženýrských sítí plochy přes 15 m2 štěrkodrtí tl. 200 mm | m2 | 83.743 |  | 0 | CS ÚRS 2023 01 |  |  | základní |  | 0 | 0 | 0 | 0 | 0 | 4 | K | 2 |  |  |  | ROZPOCET |  |  |  | 0 | 0 | 0 | 0 | 0 | 1 | 0 | 4 | -884182595
| VV |  | " provizorní zapravení vozovky " | [15 empty] | VV | 2 | 1 | True | 0 | ROZPOCET
| VV |  | BVOZ1+BVOZ2+BVOZ3+BVOZ4+BVOZ5 |  | 44.33 | [13 empty] | VV | 2 | 2 | True | 0 | ROZPOCET
| VV |  | BVOZ6+BVOZ7+BVOZ8+BVOZ9 |  | 39.413 | [13 empty] | VV | 2 | 2 | True | 0 | ROZPOCET
| VV | ACP16prov | Součet |  | 83.743 | [13 empty] | VV | 2 | 4 | True | 1 | ROZPOCET
97 | K | 167151101 | Nakládání výkopku z hornin třídy těžitelnosti I skupiny 1 až 3 do 100 m3 | m3 | 16.749 |  | 0 | CS ÚRS 2023 01 |  |  | základní |  | 0 | 0 | 0 | 0 | 0 | 4 | K | 2 |  |  |  | ROZPOCET |  |  |  | 0 | 0 | 0 | 0 | 0 | 1 | 0 | 4 | 1267881742
| VV |  | " přesun hmot " ACP16prov*0,2 |  | 16.749 | [13 empty] | VV | 2 | 2 | True | 1 | ROZPOCET
98 | K | 162251102 | Vodorovné přemístění přes 20 do 50 m výkopku/sypaniny z horniny třídy těžitelnosti I skupiny 1 až 3 | m3 | 16.749 |  | 0 | CS ÚRS 2023 01 |  |  | základní |  | 0 | 0 | 0 | 0 | 0 | 4 | K | 2 |  |  |  | ROZPOCET |  |  |  | 0 | 0 | 0 | 0 | 0 | 1 | 0 | 4 | 1140633372
99 | K | 5651351111 | Asfaltový beton vrstva podkladní ACP 16+ (obalované kamenivo OKS) tl 50 mm š do 3 m | m2 | 167.486 |  | 0 | vlastní |  |  | základní |  | 0 | 0 | 0 | 0 | 0 | 4 | K | 2 |  |  |  | ROZPOCET |  |  |  | 0 | 0 | 0 | 0 | 0 | 1 | 0 | 4 | 51731536
| VV |  | " provizorní zapravení vozovky - 2x 50mm " | [15 empty] | VV | 2 | 1 | True | 0 | ROZPOCET
| VV |  | ACP16prov*2 |  | 167.486 | [13 empty] | VV | 2 | 2 | True | 1 | ROZPOCET
100 | K | 573211109 | Postřik živičný spojovací z asfaltu v množství 0,50 kg/m2 | m2 | 167.486 |  | 0 | CS ÚRS 2023 01 |  |  | základní |  | 0 | 0.00051 | 0.085418 | 0 | 0 | 4 | K | 2 |  |  |  | ROZPOCET |  |  |  | 0 | 0 | 0 | 0 | 0 | 1 | 0 | 4 | 1391682113
101 | K | 596412210 | Kladení dlažby z vegetačních tvárnic pozemních komunikací tl 80 mm pl do 50 m2 | m2 | 17.853 |  | 0 | CS ÚRS 2023 01 |  |  | základní |  | 0 | 0.098 | 1.7496 | 0 | 0 | 4 | K | 2 |  |  |  | ROZPOCET |  |  |  | 0 | 0 | 0 | 0 | 0 | 1 | 0 | 4 | -943435812
| VV |  | " provizorní " BDLTRAVA |  | 17.853 | [13 empty] | VV | 2 | 2 | True | 0 | ROZPOCET
| VV | PROVIZtrav | Součet |  | 17.853 | [13 empty] | VV | 2 | 4 | True | 1 | ROZPOCET
102 | K | 596811120 | Kladení betonové dlažby komunikací pro pěší do lože z kameniva velikosti do 0,09 m2 pl do 50 m2 | m2 | 270.49 |  | 0 | CS ÚRS 2023 01 |  |  | základní |  | 0 | 0.101 | 27.3195 | 0 | 0 | 4 | K | 2 |  |  |  | ROZPOCET |  |  |  | 0 | 0 | 0 | 0 | 0 | 1 | 0 | 4 | -1873748056
| VV |  | " provizorní chodník z dlažby 30/30 " | [15 empty] | VV | 2 | 1 | True | 0 | ROZPOCET
| VV |  | BDLAZBA+BLA50+BZAMKOVA6 |  | 270.49 | [13 empty] | VV | 2 | 2 | True | 0 | ROZPOCET
| VV | DL30prov | Součet |  | 270.49 | [13 empty] | VV | 2 | 4 | True | 1 | ROZPOCET
103 | M | 59248005 | dlažba plošná betonová chodníková 300x300x50mm přírodní | m2 | 261.918 |  | 0 | CS ÚRS 2023 01 |  |  | základní |  | 0 | 0.115 | 30.1206 | 0 | 0 | 8 | M | 2 |  |  |  | ROZPOCET |  |  |  | 0 | 0 | 0 | 0 | 0 | 1 | 0 | 4 | 79704432
| VV |  | (DL30prov-BDLAZBA)*1,01 |  | 261.918 | [13 empty] | VV | 2 | 2 | True | 1 | ROZPOCET
| D | 8 | Trubní vedení |  |  |  | 0 | [5 empty] | 0 |  | 197.7127 |  | 0 | 1 | D | 1 |  |  |  | ROZPOCET | [9 empty] | 0
104 | K | 831262121 | Montáž potrubí z trub kameninových hrdlových s integrovaným těsněním výkop sklon do 20 % DN 100 | m | 28.2 |  | 0 | CS ÚRS 2023 01 |  |  | základní |  | 0 | 2e-05 | 0.000564 | 0 | 0 | 4 | K | 2 |  |  |  | ROZPOCET |  |  |  | 0 | 0 | 0 | 0 | 0 | 1 | 0 | 4 | -1561816575
| VV |  | 28,2 |  | 28.2 | [13 empty] | VV | 2 | 2 | True | 0 | ROZPOCET
| VV | DN100svod | Součet |  | 28.2 | [13 empty] | VV | 2 | 4 | True | 1 | ROZPOCET
105 | M | 59710649 | trouba kameninová glazovaná DN 100 dl 1,25m spojovací systém F | m | 28.623 |  | 0 | CS ÚRS 2023 01 |  |  | základní |  | 0 | 0.015 | 0.42934 | 0 | 0 | 8 | M | 2 |  |  |  | ROZPOCET |  |  |  | 0 | 0 | 0 | 0 | 0 | 1 | 0 | 4 | 943146354
| VV |  | 28,2*1,015 "Přepočtené koeficientem množství |  | 28.623 | [13 empty] | VV | 2 | 2 | True | 1 | ROZPOCET
106 | K | 831262191 | Příplatek za práce na potrubí z trub kameninových s integrovaným těsněním sklon přes 20 % DN do 300 | m | 28.2 |  | 0 | CS ÚRS 2023 01 |  |  | základní |  | 0 | 0 | 0 | 0 | 0 | 4 | K | 2 |  |  |  | ROZPOCET |  |  |  | 0 | 0 | 0 | 0 | 0 | 1 | 0 | 4 | -537227610
| VV |  | " svislá část " | [15 empty] | VV | 2 | 1 | True | 0 | ROZPOCET
| VV |  | DN100svod |  | 28.2 | [13 empty] | VV | 2 | 2 | True | 1 | ROZPOCET
107 | K | 831272121 | Montáž potrubí z trub kameninových hrdlových s integrovaným těsněním výkop sklon do 20 % DN 125 | m | 27.97 |  | 0 | CS ÚRS 2023 01 |  |  | základní |  | 0 | 3e-05 | 0.0008391 | 0 | 0 | 4 | K | 2 |  |  |  | ROZPOCET |  |  |  | 0 | 0 | 0 | 0 | 0 | 1 | 0 | 4 | 1772373279
| VV |  | " Gajd. 52 " 0,58+1,09+5,81 |  | 7.48 | [13 empty] | VV | 2 | 2 | True | 0 | ROZPOCET
| VV |  | " Gajd. 56 " 2,75 |  | 2.75 | [13 empty] | VV | 2 | 2 | True | 0 | ROZPOCET
| VV |  | " Gajd. 58 " 5,44 |  | 5.44 | [13 empty] | VV | 2 | 2 | True | 0 | ROZPOCET
| VV | DN125 | Mezisoučet |  | 15.67 | [13 empty] | VV | 2 | 3 | True | 0 | ROZPOCET
| VV | DN125svod | 2,2+1,4+3,2+1,4+2,7+1,4 |  | 12.3 | [13 empty] | VV | 2 | 2 | True | 0 | ROZPOCET
| VV | DN125p | Součet |  | 27.97 | [13 empty] | VV | 2 | 4 | True | 1 | ROZPOCET
108 | M | 59710650 | trouba kameninová glazovaná DN 125 dl 1,25m spojovací systém F | m | 28.39 |  | 0 | CS ÚRS 2023 01 |  |  | základní |  | 0 | 0.019 | 0.53941 | 0 | 0 | 8 | M | 2 |  |  |  | ROZPOCET |  |  |  | 0 | 0 | 0 | 0 | 0 | 1 | 0 | 4 | 42129990
| VV |  | 27,97*1,015 "Přepočtené koeficientem množství |  | 28.39 | [13 empty] | VV | 2 | 2 | True | 1 | ROZPOCET
109 | K | 831262191 | Příplatek za práce na potrubí z trub kameninových s integrovaným těsněním sklon přes 20 % DN do 300 | m | 27.97 |  | 0 | CS ÚRS 2023 01 |  |  | základní |  | 0 | 0 | 0 | 0 | 0 | 4 | K | 2 |  |  |  | ROZPOCET |  |  |  | 0 | 0 | 0 | 0 | 0 | 1 | 0 | 4 | 1736636650
| VV |  | " svislá část " DN125svod |  | 12.3 | [13 empty] | VV | 2 | 2 | True | 0 | ROZPOCET
| VV |  | " šikmá část " DN125 |  | 15.67 | [13 empty] | VV | 2 | 2 | True | 0 | ROZPOCET
| VV |  | Součet |  | 27.97 | [13 empty] | VV | 2 | 4 | True | 1 | ROZPOCET
110 | K | 831312121 | Montáž potrubí z trub kameninových hrdlových s integrovaným těsněním výkop sklon do 20 % DN 150 | m | 161.2 |  | 0 | CS ÚRS 2023 01 |  |  | základní |  | 0 | 3e-05 | 0.004836 | 0 | 0 | 4 | K | 2 |  |  |  | ROZPOCET |  |  |  | 0 | 0 | 0 | 0 | 0 | 1 | 0 | 4 | 1968416124
| VV |  | " délka stoky " | [15 empty] | VV | 2 | 1 | True | 0 | ROZPOCET
| VV |  | " dle Výpis přípojek D-0-07 " | [15 empty] | VV | 2 | 1 | True | 0 | ROZPOCET
| VV |  | 7,62+7,77+7,75+8,63+10,1+11,89+12,43+12,19+11,98 |  | 90.36 | [13 empty] | VV | 2 | 2 | True | 0 | ROZPOCET
| VV |  | " odbočky " | [15 empty] | VV | 2 | 1 | True | 0 | ROZPOCET
| VV |  | 3,19+0,05+2,56+2,67+2,43+8,52+1,86+2,93 |  | 24.21 | [13 empty] | VV | 2 | 2 | True | 0 | ROZPOCET
| VV |  | 0,09+2,74+6,22+1,71+3,7+8,1+6,08+7,12 |  | 35.76 | [13 empty] | VV | 2 | 2 | True | 0 | ROZPOCET
| VV |  | 1,55+5,44+1,31+0,65+4,29+4,01+3,15+7,76 |  | 28.16 | [13 empty] | VV | 2 | 2 | True | 0 | ROZPOCET
| VV | DN150 | Součet |  | 178.49 | [13 empty] | VV | 2 | 4 | True | 0 | ROZPOCET
| VV |  | " délka potrubí " | [15 empty] | VV | 2 | 1 | True | 0 | ROZPOCET
| VV |  | " dle tabulky materiálu " 161,2 |  | 161.2 | [13 empty] | VV | 2 | 2 | True | 0 | ROZPOCET
| VV | DN150p | Součet |  | 161.2 | [13 empty] | VV | 2 | 4 | True | 1 | ROZPOCET
111 | M | 59710675 | trouba kameninová glazovaná DN 150 dl 1,50m spojovací systém F | m | 163.618 |  | 0 | CS ÚRS 2023 01 |  |  | základní |  | 0 | 0.024 | 3.9268 | 0 | 0 | 8 | M | 2 |  |  |  | ROZPOCET |  |  |  | 0 | 0 | 0 | 0 | 0 | 1 | 0 | 4 | 1734599350
| VV |  | 161,2*1,015 "Přepočtené koeficientem množství |  | 163.618 | [13 empty] | VV | 2 | 2 | True | 1 | ROZPOCET
112 | K | 831262191 | Příplatek za práce na potrubí z trub kameninových s integrovaným těsněním sklon přes 20 % DN do 300 | m | 124.943 |  | 0 | CS ÚRS 2023 01 |  |  | základní |  | 0 | 0 | 0 | 0 | 0 | 4 | K | 2 |  |  |  | ROZPOCET |  |  |  | 0 | 0 | 0 | 0 | 0 | 1 | 0 | 4 | -148292560
| VV |  | " šikmá část " DN150*0,7 |  | 124.943 | [13 empty] | VV | 2 | 2 | True | 1 | ROZPOCET
113 | K | 831312193 | Příplatek k montáži kameninového potrubí za napojení dvou dříků trub pomocí převlečné manžety DN 150 | kus | 3 |  | 0 | CS ÚRS 2023 01 |  |  | základní |  | 0 | 0.00085 | 0.00255 | 0 | 0 | 4 | K | 2 |  |  |  | ROZPOCET |  |  |  | 0 | 0 | 0 | 0 | 0 | 1 | 0 | 4 | 291374983
114 | K | 831352121 | Montáž potrubí z trub kameninových hrdlových s integrovaným těsněním výkop sklon do 20 % DN 200 | m | 125.5 |  | 0 | CS ÚRS 2023 01 |  |  | základní |  | 0 | 4e-05 | 0.00502 | 0 | 0 | 4 | K | 2 |  |  |  | ROZPOCET |  |  |  | 0 | 0 | 0 | 0 | 0 | 1 | 0 | 4 | 1549751687
| VV |  | " délka stoky " | [15 empty] | VV | 2 | 1 | True | 0 | ROZPOCET
| VV |  | " dle Výpis přípojek D-0-07 " | [15 empty] | VV | 2 | 1 | True | 0 | ROZPOCET
| VV |  | 250,99 |  | 250.99 | [13 empty] | VV | 2 | 2 | True | 0 | ROZPOCET
| VV |  | -(7,62+7,77+7,75+8,63+10,1+11,89+12,43+12,19+11,98) |  | -90.36 | [13 empty] | VV | 2 | 2 | True | 0 | ROZPOCET
| VV | DN200 | Součet |  | 160.63 | [13 empty] | VV | 2 | 4 | True | 0 | ROZPOCET
| VV |  | " délka potrubí " | [15 empty] | VV | 2 | 1 | True | 0 | ROZPOCET
| VV |  | 125,5 |  | 125.5 | [13 empty] | VV | 2 | 2 | True | 0 | ROZPOCET
| VV | DN200p | Součet |  | 125.5 | [13 empty] | VV | 2 | 4 | True | 1 | ROZPOCET
115 | M | 59710704 | trouba kameninová glazovaná DN 200 dl 2,50m spojovací systém C Třída 240 | m | 127.383 |  | 0 | CS ÚRS 2023 01 |  |  | základní |  | 0 | 0.043 | 5.4775 | 0 | 0 | 8 | M | 2 |  |  |  | ROZPOCET |  |  |  | 0 | 0 | 0 | 0 | 0 | 1 | 0 | 4 | 767142126
| VV |  | DN200p*1,015 |  | 127.383 | [13 empty] | VV | 2 | 2 | True | 1 | ROZPOCET
116 | K | 831262191 | Příplatek za práce na potrubí z trub kameninových s integrovaným těsněním sklon přes 20 % DN do 300 | m | 112.441 |  | 0 | CS ÚRS 2023 01 |  |  | základní |  | 0 | 0 | 0 | 0 | 0 | 4 | K | 2 |  |  |  | ROZPOCET |  |  |  | 0 | 0 | 0 | 0 | 0 | 1 | 0 | 4 | -915557409
| VV |  | " šikmá část " DN200*0,7 |  | 112.441 | [13 empty] | VV | 2 | 2 | True | 1 | ROZPOCET
117 | K | 831352193 | Příplatek k montáži kameninového potrubí za napojení dvou dříků trub pomocí převlečné manžety DN 200 | kus | 2 |  | 0 | CS ÚRS 2023 01 |  |  | základní |  | 0 | 0.001 | 0.002 | 0 | 0 | 4 | K | 2 |  |  |  | ROZPOCET |  |  |  | 0 | 0 | 0 | 0 | 0 | 1 | 0 | 4 | 1314786181
| VV |  | " Gajdošova 10 " 1 |  | 1 | [13 empty] | VV | 2 | 2 | True | 0 | ROZPOCET
| VV |  | " Gajdošova 26,28 " 1 |  | 1 | [13 empty] | VV | 2 | 2 | True | 0 | ROZPOCET
| VV |  | Součet |  | 2 | [13 empty] | VV | 2 | 4 | True | 1 | ROZPOCET
118 | K | 8313521931 | Příplatek k montáži kameninového potrubí za napojení dvou dříků trub pomocí přechodové spojky DN 200 | kus | 18 |  | 0 | vlastní |  |  | základní |  | 0 | 0.001 | 0.018 | 0 | 0 | 4 | K | 2 |  |  |  | ROZPOCET |  |  |  | 0 | 0 | 0 | 0 | 0 | 1 | 0 | 4 | -33043869
119 | K | 837262221 | Montáž kameninových tvarovek jednoosých s integrovaným těsněním otevřený výkop DN 100 | kus | 60 |  | 0 | CS ÚRS 2023 01 |  |  | základní |  | 0 | 6e-05 | 0.0036 | 0 | 0 | 4 | K | 2 |  |  |  | ROZPOCET |  |  |  | 0 | 0 | 0 | 0 | 0 | 1 | 0 | 4 | -1174516739
120 | M | 5971335210 | U kroužky DN 100 | kus | 20.3 |  | 0 | vlastní |  |  | základní |  | 0 | 0.00025 | 0.005075 | 0 | 0 | 8 | M | 2 |  |  |  | ROZPOCET |  |  |  | 0 | 0 | 0 | 0 | 0 | 1 | 0 | 4 | 2033501623
| VV |  | 20*1,015 "Přepočtené koeficientem množství |  | 20.3 | [13 empty] | VV | 2 | 2 | True | 1 | ROZPOCET
121 | M | 59710980 | koleno kameninové glazované DN 100 45° spojovací systém F | kus | 40.6 |  | 0 | CS ÚRS 2023 01 |  |  | základní |  | 0 | 0.006 | 0.2436 | 0 | 0 | 8 | M | 2 |  |  |  | ROZPOCET |  |  |  | 0 | 0 | 0 | 0 | 0 | 1 | 0 | 4 | -1420209865
| VV |  | 40*1,015 "Přepočtené koeficientem množství |  | 40.6 | [13 empty] | VV | 2 | 2 | True | 1 | ROZPOCET
122 | K | 837272221 | Montáž kameninových tvarovek jednoosých s integrovaným těsněním otevřený výkop DN 125 | kus | 33 |  | 0 | CS ÚRS 2023 01 |  |  | základní |  | 0 | 6e-05 | 0.00198 | 0 | 0 | 4 | K | 2 |  |  |  | ROZPOCET |  |  |  | 0 | 0 | 0 | 0 | 0 | 1 | 0 | 4 | -1116595703
123 | M | 5971335212 | U kroužky DN 125 | kus | 6.09 |  | 0 | vlastní |  |  | základní |  | 0 | 0.0004 | 0.002436 | 0 | 0 | 8 | M | 2 |  |  |  | ROZPOCET |  |  |  | 0 | 0 | 0 | 0 | 0 | 1 | 0 | 4 | -548915839
| VV |  | 6*1,015 "Přepočtené koeficientem množství |  | 6.09 | [13 empty] | VV | 2 | 2 | True | 1 | ROZPOCET
124 | M | 59710981 | koleno kameninové glazované DN 125 45° spojovací systém F | kus | 15.225 |  | 0 | CS ÚRS 2023 01 |  |  | základní |  | 0 | 0.007 | 0.10658 | 0 | 0 | 8 | M | 2 |  |  |  | ROZPOCET |  |  |  | 0 | 0 | 0 | 0 | 0 | 1 | 0 | 4 | -924291100
| VV |  | 15*1,015 "Přepočtené koeficientem množství |  | 15.225 | [13 empty] | VV | 2 | 2 | True | 1 | ROZPOCET
125 | M | 59710961 | koleno kameninové glazované DN 125 30° spojovací systém F | kus | 4.06 |  | 0 | CS ÚRS 2023 01 |  |  | základní |  | 0 | 0.007 | 0.02842 | 0 | 0 | 8 | M | 2 |  |  |  | ROZPOCET |  |  |  | 0 | 0 | 0 | 0 | 0 | 1 | 0 | 4 | 42769267
| VV |  | 4*1,015 "Přepočtené koeficientem množství |  | 4.06 | [13 empty] | VV | 2 | 2 | True | 1 | ROZPOCET
126 | M | 59710941 | koleno kameninové glazované DN 125 15° spojovací systém F | kus | 5.075 |  | 0 | CS ÚRS 2023 01 |  |  | základní |  | 0 | 0.007 | 0.035525 | 0 | 0 | 8 | M | 2 |  |  |  | ROZPOCET |  |  |  | 0 | 0 | 0 | 0 | 0 | 1 | 0 | 4 | 1397024010
| VV |  | 5*1,015 "Přepočtené koeficientem množství |  | 5.075 | [13 empty] | VV | 2 | 2 | True | 1 | ROZPOCET
127 | M | 59712505 | přechod kameninový glazovaný DN 100/125 pryžové/pryžové těsnění (spojovací systém F/F) | kus | 3.045 |  | 0 | CS ÚRS 2023 01 |  |  | základní |  | 0 | 0.006 | 0.01827 | 0 | 0 | 8 | M | 2 |  |  |  | ROZPOCET |  |  |  | 0 | 0 | 0 | 0 | 0 | 1 | 0 | 4 | -1733818763
| VV |  | 3*1,015 "Přepočtené koeficientem množství |  | 3.045 | [13 empty] | VV | 2 | 2 | True | 1 | ROZPOCET
128 | K | 837311221 | Montáž kameninových tvarovek odbočných s integrovaným těsněním otevřený výkop DN 150 | kus | 3 |  | 0 | CS ÚRS 2023 01 |  |  | základní |  | 0 | 0.00013 | 0.00039 | 0 | 0 | 4 | K | 2 |  |  |  | ROZPOCET |  |  |  | 0 | 0 | 0 | 0 | 0 | 1 | 0 | 4 | 1573773078
129 | M | 5971154001 | odbočka kameninová glazovaná jednoduchá šikmá DN150/125 L50cm spojovací systém F/F | kus | 3.045 |  | 0 | vlastní |  |  | základní |  | 0 | 0.02 | 0.0609 | 0 | 0 | 8 | M | 2 |  |  |  | ROZPOCET |  |  |  | 0 | 0 | 0 | 0 | 0 | 1 | 0 | 4 | 858735464
| VV |  | 3*1,015 "Přepočtené koeficientem množství |  | 3.045 | [13 empty] | VV | 2 | 2 | True | 1 | ROZPOCET
130 | K | 837312221 | Montáž kameninových tvarovek jednoosých s integrovaným těsněním otevřený výkop DN 150 | kus | 93 |  | 0 | CS ÚRS 2023 01 |  |  | základní |  | 0 | 7e-05 | 0.00651 | 0 | 0 | 4 | K | 2 |  |  |  | ROZPOCET |  |  |  | 0 | 0 | 0 | 0 | 0 | 1 | 0 | 4 | 1418172815
131 | M | 59710944 | koleno kameninové glazované DN 150 15° spojovací systém F | kus | 27.405 |  | 0 | CS ÚRS 2023 01 |  |  | základní |  | 0 | 0.01 | 0.27405 | 0 | 0 | 8 | M | 2 |  |  |  | ROZPOCET |  |  |  | 0 | 0 | 0 | 0 | 0 | 1 | 0 | 4 | -538887806
| VV |  | 27*1,015 "Přepočtené koeficientem množství |  | 27.405 | [13 empty] | VV | 2 | 2 | True | 1 | ROZPOCET
132 | M | 59710964 | koleno kameninové glazované DN 150 30° spojovací systém F | kus | 25.375 |  | 0 | CS ÚRS 2023 01 |  |  | základní |  | 0 | 0.01 | 0.25375 | 0 | 0 | 8 | M | 2 |  |  |  | ROZPOCET |  |  |  | 0 | 0 | 0 | 0 | 0 | 1 | 0 | 4 | -714321236
| VV |  | 25*1,015 "Přepočtené koeficientem množství |  | 25.375 | [13 empty] | VV | 2 | 2 | True | 1 | ROZPOCET
133 | M | 59710984 | koleno kameninové glazované DN 150 45° spojovací systém F | kus | 15.225 |  | 0 | CS ÚRS 2023 01 |  |  | základní |  | 0 | 0.01 | 0.15225 | 0 | 0 | 8 | M | 2 |  |  |  | ROZPOCET |  |  |  | 0 | 0 | 0 | 0 | 0 | 1 | 0 | 4 | -761179506
| VV |  | 15*1,015 "Přepočtené koeficientem množství |  | 15.225 | [13 empty] | VV | 2 | 2 | True | 1 | ROZPOCET
134 | M | 59712507 | přechod kameninový glazovaná DN 100/150 spojovací systém F/F | kus | 17.255 |  | 0 | CS ÚRS 2023 01 |  |  | základní |  | 0 | 0.007 | 0.12079 | 0 | 0 | 8 | M | 2 |  |  |  | ROZPOCET |  |  |  | 0 | 0 | 0 | 0 | 0 | 1 | 0 | 4 | 395855440
| VV |  | 17*1,015 "Přepočtené koeficientem množství |  | 17.255 | [13 empty] | VV | 2 | 2 | True | 1 | ROZPOCET
135 | M | 59712513 | přechod kameninový glazovaný DN 125/150 pryžové/pryžové těsnění (spojovací systém F/F) | kus | 6.09 |  | 0 | CS ÚRS 2023 01 |  |  | základní |  | 0 | 0.008 | 0.04872 | 0 | 0 | 8 | M | 2 |  |  |  | ROZPOCET |  |  |  | 0 | 0 | 0 | 0 | 0 | 1 | 0 | 4 | -2047666194
| VV |  | 6*1,015 "Přepočtené koeficientem množství |  | 6.09 | [13 empty] | VV | 2 | 2 | True | 1 | ROZPOCET
136 | M | 5971081201 | trouba kameninová neglazovaná zkrácená DN150mm L30 | kus | 1.015 |  | 0 | vlastní |  |  | základní |  | 0 | 0.01 | 0.01015 | 0 | 0 | 8 | M | 2 |  |  |  | ROZPOCET |  |  |  | 0 | 0 | 0 | 0 | 0 | 1 | 0 | 4 | 183602440
| VV |  | 1*1,015 "Přepočtené koeficientem množství |  | 1.015 | [13 empty] | VV | 2 | 2 | True | 1 | ROZPOCET
137 | M | 5971087201 | trouba kameninová glazovaná zkrácená DN150mm L70 | kus | 2.03 |  | 0 | vlastní |  |  | základní |  | 0 | 0.016 | 0.03248 | 0 | 0 | 8 | M | 2 |  |  |  | ROZPOCET |  |  |  | 0 | 0 | 0 | 0 | 0 | 1 | 0 | 4 | 1880084418
| VV |  | 2*1,015 "Přepočtené koeficientem množství |  | 2.03 | [13 empty] | VV | 2 | 2 | True | 1 | ROZPOCET
138 | K | 837351221 | Montáž kameninových tvarovek odbočných s integrovaným těsněním otevřený výkop DN 200 | kus | 17 |  | 0 | CS ÚRS 2023 01 |  |  | základní |  | 0 | 0.00014 | 0.00238 | 0 | 0 | 4 | K | 2 |  |  |  | ROZPOCET |  |  |  | 0 | 0 | 0 | 0 | 0 | 1 | 0 | 4 | -1115295624
139 | M | 59711543 | odbočka kameninová glazovaná jednoduchá šikmá DN 200/150 pryžové těsnění (spojovací systém F/F) dl 500mm | kus | 17.255 |  | 0 | CS ÚRS 2023 01 |  |  | základní |  | 0 | 0.032 | 0.55216 | 0 | 0 | 8 | M | 2 |  |  |  | ROZPOCET |  |  |  | 0 | 0 | 0 | 0 | 0 | 1 | 0 | 4 | 96975016
| VV |  | 17*1,015 "Přepočtené koeficientem množství |  | 17.255 | [13 empty] | VV | 2 | 2 | True | 1 | ROZPOCET
140 | K | 837352221 | Montáž kameninových tvarovek jednoosých s integrovaným těsněním otevřený výkop DN 200 | kus | 22 |  | 0 | CS ÚRS 2023 01 |  |  | základní |  | 0 | 7e-05 | 0.00154 | 0 | 0 | 4 | K | 2 |  |  |  | ROZPOCET |  |  |  | 0 | 0 | 0 | 0 | 0 | 1 | 0 | 4 | -1008107184
141 | M | 59710946 | koleno kameninové glazované DN 200 15° spojovací systém F tř. 160 | kus | 2.03 |  | 0 | CS ÚRS 2023 01 |  |  | základní |  | 0 | 0.015 | 0.03045 | 0 | 0 | 8 | M | 2 |  |  |  | ROZPOCET |  |  |  | 0 | 0 | 0 | 0 | 0 | 1 | 0 | 4 | -921448441
| VV |  | 2*1,015 "Přepočtené koeficientem množství |  | 2.03 | [13 empty] | VV | 2 | 2 | True | 1 | ROZPOCET
142 | M | 5971084301 | trouba kameninová glazovaná zkrácená DN200mm L30cm | kus | 15.225 |  | 0 | vlastní |  |  | základní |  | 0 | 0.025 | 0.38062 | 0 | 0 | 8 | M | 2 |  |  |  | ROZPOCET |  |  |  | 0 | 0 | 0 | 0 | 0 | 1 | 0 | 4 | -1500436258
| VV |  | 15*1,015 "Přepočtené koeficientem množství |  | 15.225 | [13 empty] | VV | 2 | 2 | True | 1 | ROZPOCET
143 | M | 5971087301 | trouba kameninová glazovaná zkrácená DN200mm L70cm | kus | 5.075 |  | 0 | vlastní |  |  | základní |  | 0 | 0.024 | 0.1218 | 0 | 0 | 8 | M | 2 |  |  |  | ROZPOCET |  |  |  | 0 | 0 | 0 | 0 | 0 | 1 | 0 | 4 | 641584995
| VV |  | 5*1,015 "Přepočtené koeficientem množství |  | 5.075 | [13 empty] | VV | 2 | 2 | True | 1 | ROZPOCET
144 | K | 8572611316 | Montáž litinových tvarovek - lapač střešních slavenin DN 100 vč. těsnění | kus | 20 |  | 0 | vlastní |  |  | základní |  | 0 | 0 | 0 | 0 | 0 | 4 | K | 2 |  |  |  | ROZPOCET |  |  |  | 0 | 0 | 0 | 0 | 0 | 1 | 0 | 4 | 1932941928
145 | M | 5524410006 | lapač střešních splavenin - DN 100 mm | kus | 20.2 |  | 0 | vlastní |  |  | základní |  | 0 | 0.0255 | 0.5151 | 0 | 0 | 8 | M | 2 |  |  |  | ROZPOCET |  |  |  | 0 | 0 | 0 | 0 | 0 | 1 | 0 | 4 | 563370222
146 | K | 8572811316 | Montáž litinových tvarovek - lapač střešních slavenin DN 125 vč. těsnění | kus | 6 |  | 0 | vlastní |  |  | základní |  | 0 | 0 | 0 | 0 | 0 | 4 | K | 2 |  |  |  | ROZPOCET |  |  |  | 0 | 0 | 0 | 0 | 0 | 1 | 0 | 4 | 498301436
147 | M | 55244101 | lapač litinový střešních splavenin DN 125 | kus | 6.06 |  | 0 | CS ÚRS 2023 01 |  |  | základní |  | 0 | 0.0255 | 0.15453 | 0 | 0 | 8 | M | 2 |  |  |  | ROZPOCET |  |  |  | 0 | 0 | 0 | 0 | 0 | 1 | 0 | 4 | -1073316989
| VV |  | 6*1,01 "Přepočtené koeficientem množství |  | 6.06 | [13 empty] | VV | 2 | 2 | True | 1 | ROZPOCET
148 | K | 899623141 | Obetonování potrubí nebo zdiva stok betonem prostým tř. C 12/15 v otevřeném výkopu | m3 | 79.869 |  | 0 | CS ÚRS 2023 01 |  |  | základní |  | 0 | 2.301 | 183.7802 | 0 | 0 | 4 | K | 2 |  |  |  | ROZPOCET |  |  |  | 0 | 0 | 0 | 0 | 0 | 1 | 0 | 4 | 1639042962
| VV |  | DN125*(0,190+0,05*0,20) |  | 3.134 | [13 empty] | VV | 2 | 2 | True | 0 | ROZPOCET
| VV |  | DN150*(0,204+0,05*0,23) |  | 38.465 | [13 empty] | VV | 2 | 2 | True | 0 | ROZPOCET
| VV |  | DN200*(0,224+0,05*0,285) |  | 38.27 | [13 empty] | VV | 2 | 2 | True | 0 | ROZPOCET
| VV |  | Součet |  | 79.869 | [13 empty] | VV | 2 | 4 | True | 1 | ROZPOCET
149 | K | 899643111 | Bednění pro obetonování potrubí otevřený výkop | m2 | 89.967 |  | 0 | CS ÚRS 2023 01 |  |  | základní |  | 0 | 0.00402 | 0.36167 | 0 | 0 | 4 | K | 2 |  |  |  | ROZPOCET |  |  |  | 0 | 0 | 0 | 0 | 0 | 1 | 0 | 4 | -129046929
| VV |  | DN125*0,20 |  | 3.134 | [13 empty] | VV | 2 | 2 | True | 0 | ROZPOCET
| VV |  | DN150*0,23 |  | 41.053 | [13 empty] | VV | 2 | 2 | True | 0 | ROZPOCET
| VV |  | DN200*0,285 |  | 45.78 | [13 empty] | VV | 2 | 2 | True | 0 | ROZPOCET
| VV |  | Součet |  | 89.967 | [13 empty] | VV | 2 | 4 | True | 1 | ROZPOCET
| D | 9 | Ostatní konstrukce a práce, bourání |  |  |  | 0 | [5 empty] | 0 |  | 0.00749 |  | 0 | 1 | D | 1 |  |  |  | ROZPOCET | [9 empty] | 0
150 | K | 953312111 | Vložky do svislých dilatačních spár z fasádních polystyrénových desek tl. 10 mm | m2 | 53.5 |  | 0 | CS ÚRS 2023 01 |  |  | základní |  | 0 | 0.00014 | 0.00749 | 0 | 0 | 4 | K | 2 |  |  |  | ROZPOCET |  |  |  | 0 | 0 | 0 | 0 | 0 | 1 | 0 | 4 | 517619946
| VV |  | " obeton. potrubí /objekt pažení " 53,5 |  | 53.5 | [13 empty] | VV | 2 | 2 | True | 1 | ROZPOCET
| D | 998 | Přesun hmot |  |  |  | 0 | [5 empty] | 0 |  | 0 |  | 0 | 1 | D | 1 |  |  |  | ROZPOCET | [9 empty] | 0
151 | K | 998275101 | Přesun hmot pro trubní vedení z trub kameninových otevřený výkop | t | 329.087 |  | 0 | CS ÚRS 2023 01 |  |  | základní |  | 0 | 0 | 0 | 0 | 0 | 4 | K | 2 |  |  |  | ROZPOCET |  |  |  | 0 | 0 | 0 | 0 | 0 | 1 | 0 | 4 | -405256256
| D | PSV | Práce a dodávky PSV |  |  |  | 0 | [5 empty] | 0 |  | 0.0784 |  | 0 | 2 | D | 0 |  |  |  | ROZPOCET | [9 empty] | 0
| D | 764 | Konstrukce klempířské |  |  |  | 0 | [5 empty] | 0 |  | 0.0784 |  | 0 | 2 | D | 1 |  |  |  | ROZPOCET | [9 empty] | 0
152 | K | 7644542021 | Odpadní trouby Pz kruhové DN 100 mm dl. 1,0m vč. propojení kanalizace litina | kus | 20 |  | 0 | vlastní |  |  | základní |  | 0 | 0.0029 | 0.058 | 0 | 0 | 16 | K | 2 |  |  |  | ROZPOCET |  |  |  | 0 | 0 | 0 | 0 | 0 | 1 | 0 | 16 | -357623553
153 | K | 7644542031 | Odpadní trouby Pz kruhové DN 125 mm dl. 1,0m vč. propojení kanalizace litina | kus | 6 |  | 0 | vlastní |  |  | základní |  | 0 | 0.0034 | 0.0204 | 0 | 0 | 16 | K | 2 |  |  |  | ROZPOCET |  |  |  | 0 | 0 | 0 | 0 | 0 | 1 | 0 | 16 | -1313648423
154 | K | 998764101 | Přesun hmot tonážní pro konstrukce klempířské v objektech v do 6 m | t | 0.078 |  | 0 | CS ÚRS 2023 01 |  |  | základní |  | 0 | 0 | 0 | 0 | 0 | 16 | K | 2 |  |  |  | ROZPOCET |  |  |  | 0 | 0 | 0 | 0 | 0 | 1 | 0 | 16 | 347699809
| D | M | Práce a dodávky M |  |  |  | 0 | [5 empty] | 0 |  | 6.799 |  | 0 | 3 | D | 0 |  |  |  | ROZPOCET | [9 empty] | 0
| D | 46-M | Zemní práce při extr.mont.pracích |  |  |  | 0 | [5 empty] | 0 |  | 6.799 |  | 0 | 3 | D | 1 |  |  |  | ROZPOCET | [9 empty] | 0
155 | K | 460671113 | Výstražná fólie pro krytí kabelů šířky 34 cm | m | 100.1 |  | 0 | CS ÚRS 2023 01 |  |  | základní |  | 0 | 9e-05 | 0.009009 | 0 | 0 | 64 | K | 2 |  |  |  | ROZPOCET |  |  |  | 0 | 0 | 0 | 0 | 0 | 1 | 0 | 64 | -1864771809
| VV |  | " křížení inž. sítí " | [15 empty] | VV | 2 | 1 | True | 0 | ROZPOCET
| VV |  | KABEL+POTRUBI1+POTRUBI2 |  | 100.1 | [13 empty] | VV | 2 | 2 | True | 1 | ROZPOCET
156 | K | 460520151 | Křižovatka betonového kabelového žlabu s inženýrskými sítěmi bez zásypu | kus | 35 |  | 0 | CS ÚRS 2023 01 |  |  | základní |  | 0 | 0.194 | 6.79 | 0 | 0 | 64 | K | 2 |  |  |  | ROZPOCET |  |  |  | 0 | 0 | 0 | 0 | 0 | 1 | 0 | 64 | 176772821

## 33 - SO 330 - VODOVOD
[9 empty] | >> skryté sloupce << | [9 empty] | {9d4924b0-cbf4-4619-8e5b-1383fdebd766} | [5 empty] | ABO1 | 2 | 2
[19 empty] | 2 | [5 empty] | ACP16prov | 485,784 | 2
| KRYCÍ LIST SOUPISU PRACÍ | [8 empty] | v --- níže se nacházejí doplnkové a pomocné údaje k sestavám --- v | [8 empty] | False | [5 empty] | BLA | 79,893 | 2
[25 empty] | BLAmjpv | 1,96 | 2
| Stavba: | [23 empty] | BLAmjv | 2,25 | 2
|  | BRNO, GAJDOŠOVA II - REKONSTRUKCE KANALIZACE A VODOVODU (Bubeníčkova– Mikšíčkova) | [22 empty] | BLAr60 | 36,6 | 2
| Objekt: | [23 empty] | BVOZ1 | 41,058 | 2
|  | 30 - SO 300 - VODOHOSPODÁŘSKÉ OBJEKTY | [22 empty] | BVOZ1mj | 2,25 | 2
| Soupis: | [23 empty] | BVOZ2 | 53,13 | 2
|  | 33 - SO 330 - VODOVOD | [22 empty] | BVOZ3 | 58,834 | 2
[25 empty] | BVOZ3mj | 2,25 | 2
| KSO: |  | 827 19 3 |  |  | CC-CZ: | [18 empty] | BVOZ4 | 54,879 | 2
| Místo: |  | BRNO |  |  | Datum: | [18 empty] | BVOZ5 | 53,966 | 2
[25 empty] | BVOZ6 | 60,462 | 2
| Zadavatel: |  |  |  |  | IČ: | 44992785 | [17 empty] | BVOZ6mj | 2,25 | 2
|  | Statutární město Brno |  |  |  | DIČ: | CZ44992785 | [17 empty] | BVOZ7 | 67,183 | 2
[25 empty] | BVOZ7mj | 2,25 | 2
| Uchazeč: |  |  |  |  | IČ: | Vyplň údaj | [17 empty] | BVOZ8 | 52,602 | 2
|  | Vyplň údaj |  |  |  | DIČ: | Vyplň údaj | [17 empty] | BVOZ9 | 43,296 | 2
[25 empty] | BZAMKOVA8 | 0,374 | 2
| Projektant: |  |  |  |  | IČ: | [18 empty] | DL30prov | 79,893 | 2
|  | JV PROJEKT V.H. s.r.o. Brno |  |  |  | DIČ: | [18 empty] | DN100 | 6,1 | 2
[25 empty] | DN100p | 3,7 | 2
| Zpracovatel: |  |  |  |  | IČ: | [18 empty] | DN150 | 427 | 2
[6 empty] | DIČ: | [18 empty] | DN150p | 398,65 | 2
[25 empty] | DN80 | 2 | 2
| Poznámka: | [23 empty] | DN80p | 0,8 | 2
[25 empty] | KABEL | 26,4 | 2
[25 empty] | LOZE | 51,761 | 2
[25 empty] | ODVOZ1 | 587,378 | 2
| Cena bez DPH | [5 empty] | 0 | [17 empty] | ORNICE | 2,492 | 2
[25 empty] | ORNmj | 0,392 | 2
|  |  | Základ daně |  |  | Sazba daně | Výše daně | [17 empty] | ORNr | 1,98 | 2
| DPH | základní | 0 |  |  | 21% | 0 | [17 empty] | ORNr60 | 0,12 | 2
|  | snížená | 0 |  |  | 15% | 0 | [17 empty] | PAZ2 | 790,097 | 2
|  | zákl. přenesená | 0 |  |  | 21% | 0 | [17 empty] | POTRUBI1 | 5,5 | 2
|  | sníž. přenesená | 0 |  |  | 15% | 0 | [17 empty] | POTRUBI2 | 4,4 | 2
|  | nulová | 0 |  |  | 0% | 0 | [17 empty] | PV200zem | 2 | 2
[25 empty] | PV80zem | 9 | 2
| Cena s DPH |  |  | v | CZK |  | 0 | [17 empty] | VYKOP1 | 483,291 | 2
[25 empty] | VYKOP11 | 948,952 | 2
[25 empty] | VYKOP2 | 18,605 | 2
[25 empty] | VYKOP21 | 27,306 | 2
[25 empty] | VYKOP3 | 20,466 | 2
[25 empty] | VYKOP31 | 31,2 | 2
[25 empty] | VYKOPR | 62,524 | 2
| Projektant |  |  | Zpracovatel
| Datum a podpis: |  | Razítko | Datum a podpis: |  |  | Razítko
| Objednavatel |  |  | Uchazeč
| Datum a podpis: |  | Razítko | Datum a podpis: |  |  | Razítko
REKAPITULACE ČLENĚNÍ SOUPISU PRACÍ
Stavba:
BRNO, GAJDOŠOVA II - REKONSTRUKCE KANALIZACE A VODOVODU (Bubeníčkova– Mikšíčkova)
Objekt:
30 - SO 300 - VODOHOSPODÁŘSKÉ OBJEKTY
Soupis:
33 - SO 330 - VODOVOD
Místo: |  |  | BRNO |  |  | Datum:
Zadavatel: |  |  | Statutární město Brno |  |  | Projektant: | JV PROJEKT V.H. s.r.o. Brno
Uchazeč: |  |  | Vyplň údaj |  |  | Zpracovatel:
Kód dílu - Popis | [6 empty] | Cena celkem [CZK]
Náklady ze soupisu prací | [6 empty] | 0 | [12 empty] | -1
| HSV - Práce a dodávky HSV | [5 empty] | 0
| 1 - Zemní práce | [5 empty] | 0
| 3 - Svislé a kompletní konstrukce | [5 empty] | 0
| 4 - Vodorovné konstrukce | [5 empty] | 0
| 5 - Komunikace pozemní | [5 empty] | 0
| 8 - Trubní vedení | [5 empty] | 0
| 998 - Přesun hmot | [5 empty] | 0
| M - Práce a dodávky M | [5 empty] | 0
| 46-M - Zemní práce při extr.mont.pracích | [5 empty] | 0
SOUPIS PRACÍ
Stavba:
BRNO, GAJDOŠOVA II - REKONSTRUKCE KANALIZACE A VODOVODU (Bubeníčkova– Mikšíčkova)
Objekt:
30 - SO 300 - VODOHOSPODÁŘSKÉ OBJEKTY
Soupis:
33 - SO 330 - VODOVOD
Místo: |  |  | BRNO |  |  | Datum:
Zadavatel: |  |  | Statutární město Brno |  |  | Projektant: | JV PROJEKT V.H. s.r.o. Brno
Uchazeč: |  |  | Vyplň údaj |  |  | Zpracovatel:
PČ | Typ | Kód | Popis | MJ | Množství | J.cena [CZK] | Cena celkem [CZK] | Cenová soustava |  |  | DPH | J. Nh [h] | Nh celkem [h] | J. hmotnost [t] | Hmotnost celkem [t] | J. suť [t] | Suť Celkem [t]
Náklady soupisu celkem | [6 empty] | 0 | [5 empty] | 0 |  | 45.9061 |  | 891.8479 |  | D | -1 | [13 empty] | 0
| D | HSV | Práce a dodávky HSV |  |  |  | 0 | [5 empty] | 0 |  | 41.2469 |  | 891.8479 | 1 | D | 0 |  |  |  | ROZPOCET | [9 empty] | 0
| D | 1 | Zemní práce |  |  |  | 0 | [5 empty] | 0 |  | 2.5857 |  | 891.7354 | 1 | D | 1 |  |  |  | ROZPOCET | [9 empty] | 0
1 | K | 113107511 | Odstranění podkladu z kameniva těženého tl do 100 mm při překopech strojně pl přes 15 m2 | m2 | 228.921 |  | 0 | CS ÚRS 2023 01 |  |  | základní |  | 0 | 0 | 0 | 0.18 | 41.2058 | 4 | K | 2 |  |  |  | ROZPOCET |  |  |  | 0 | 0 | 0 | 0 | 0 | 1 | 0 | 4 | -1701042681
| VV |  | " ŠP 100mm - chodník litý asfalt " BLA |  | 79.893 | [13 empty] | VV | 2 | 2 | True | 0 | ROZPOCET
| VV |  | " ŠP 100mm - vozovka 2 " BVOZ2 |  | 53.13 | [13 empty] | VV | 2 | 2 | True | 0 | ROZPOCET
| VV |  | " ŠP 350mm - vozovka 8 " BVOZ8 |  | 52.602 | [13 empty] | VV | 2 | 2 | True | 0 | ROZPOCET
| VV |  | " ŠP 650mm - vozovka 9 " BVOZ9 |  | 43.296 | [13 empty] | VV | 2 | 2 | True | 0 | ROZPOCET
| VV |  | Součet |  | 228.921 | [13 empty] | VV | 2 | 4 | True | 1 | ROZPOCET
2 | K | 113107512 | Odstranění podkladu z kameniva těženého tl přes 100 do 200 mm při překopech strojně pl přes 15 m2 | m2 | 67.183 |  | 0 | CS ÚRS 2023 01 |  |  | základní |  | 0 | 0 | 0 | 0.3 | 20.1549 | 4 | K | 2 |  |  |  | ROZPOCET |  |  |  | 0 | 0 | 0 | 0 | 0 | 1 | 0 | 4 | 136941590
| VV |  | " ŠP 150mm - vozovka 7 " BVOZ7 |  | 67.183 | [13 empty] | VV | 2 | 2 | True | 1 | ROZPOCET
3 | K | 113107513 | Odstranění podkladu z kameniva těženého tl přes 200 do 300 mm při překopech strojně pl přes 15 m2 | m2 | 180.252 |  | 0 | CS ÚRS 2023 01 |  |  | základní |  | 0 | 0 | 0 | 0.5 | 90.126 | 4 | K | 2 |  |  |  | ROZPOCET |  |  |  | 0 | 0 | 0 | 0 | 0 | 1 | 0 | 4 | 19168500
| VV |  | " ŠP 300mm - vozovka 1 " BVOZ1 |  | 41.058 | [13 empty] | VV | 2 | 2 | True | 0 | ROZPOCET
| VV |  | " ŠP 350mm - vozovka 8 " BVOZ8 |  | 52.602 | [13 empty] | VV | 2 | 2 | True | 0 | ROZPOCET
| VV |  | " ŠP 650mm - vozovka 9 " BVOZ9*2 |  | 86.592 | [13 empty] | VV | 2 | 2 | True | 0 | ROZPOCET
| VV |  | Součet |  | 180.252 | [13 empty] | VV | 2 | 4 | True | 1 | ROZPOCET
4 | K | 113107522 | Odstranění podkladu z kameniva drceného tl přes 100 do 200 mm při překopech strojně pl přes 15 m2 | m2 | 155.106 |  | 0 | CS ÚRS 2023 01 |  |  | základní |  | 0 | 0 | 0 | 0.29 | 44.9807 | 4 | K | 2 |  |  |  | ROZPOCET |  |  |  | 0 | 0 | 0 | 0 | 0 | 1 | 0 | 4 | 204372081
| VV |  | " ŠD 150mm - chodník dlažba " BZAMKOVA8 |  | 0.374 | [13 empty] | VV | 2 | 2 | True | 0 | ROZPOCET
| VV |  | " makadam 170mm - vozovka 3 " BVOZ3 |  | 58.834 | [13 empty] | VV | 2 | 2 | True | 0 | ROZPOCET
| VV |  | " makadam 110mm - vozovka 8 " BVOZ8 |  | 52.602 | [13 empty] | VV | 2 | 2 | True | 0 | ROZPOCET
| VV |  | " makadam 130mm - vozovka 9 " BVOZ9 |  | 43.296 | [13 empty] | VV | 2 | 2 | True | 0 | ROZPOCET
| VV |  | Součet |  | 155.106 | [13 empty] | VV | 2 | 4 | True | 1 | ROZPOCET
5 | K | 113107523 | Odstranění podkladu z kameniva drceného tl přes 200 do 300 mm při překopech strojně pl přes 15 m2 | m2 | 270.216 |  | 0 | CS ÚRS 2023 01 |  |  | základní |  | 0 | 0 | 0 | 0.44 | 118.895 | 4 | K | 2 |  |  |  | ROZPOCET |  |  |  | 0 | 0 | 0 | 0 | 0 | 1 | 0 | 4 | -78436442
| VV |  | " makadam 210mm - vozovka 1 " BVOZ1 |  | 41.058 | [13 empty] | VV | 2 | 2 | True | 0 | ROZPOCET
| VV |  | " makadam 280mm - vozovka 2 " BVOZ2 |  | 53.13 | [13 empty] | VV | 2 | 2 | True | 0 | ROZPOCET
| VV |  | " makadam 290mm - vozovka 4 " BVOZ4 |  | 54.879 | [13 empty] | VV | 2 | 2 | True | 0 | ROZPOCET
| VV |  | " makadam 290mm - vozovka 5 " BVOZ5 |  | 53.966 | [13 empty] | VV | 2 | 2 | True | 0 | ROZPOCET
| VV |  | " makadam 220mm - vozovka 7 " BVOZ7 |  | 67.183 | [13 empty] | VV | 2 | 2 | True | 0 | ROZPOCET
| VV |  | Součet |  | 270.216 | [13 empty] | VV | 2 | 4 | True | 1 | ROZPOCET
6 | K | 113107524 | Odstranění podkladu z kameniva drceného tl přes 300 do 400 mm při překopech strojně pl přes 15 m2 | m2 | 60.462 |  | 0 | CS ÚRS 2023 01 |  |  | základní |  | 0 | 0 | 0 | 0.58 | 35.068 | 4 | K | 2 |  |  |  | ROZPOCET |  |  |  | 0 | 0 | 0 | 0 | 0 | 1 | 0 | 4 | -565222806
| VV |  | " makadam 350mm - vozovka 6 " BVOZ6 |  | 60.462 | [13 empty] | VV | 2 | 2 | True | 1 | ROZPOCET
7 | K | 113202111 | Vytrhání obrub krajníků obrubníků stojatých | m | 2 |  | 0 | CS ÚRS 2023 01 |  |  | základní |  | 0 | 0 | 0 | 0.105 | 0.21 | 4 | K | 2 |  |  |  | ROZPOCET |  |  |  | 0 | 0 | 0 | 0 | 0 | 1 | 0 | 4 | -1323006565
| VV |  | " vodovod IV " 2,0 |  | 2 | [13 empty] | VV | 2 | 2 | True | 0 | ROZPOCET
| VV | ABO1 | Součet |  | 2 | [13 empty] | VV | 2 | 4 | True | 1 | ROZPOCET
8 | K | 979021113 | Očištění vybouraných obrubníků a krajníků silničních při překopech inženýrských sítí | m | 2 |  | 0 | CS ÚRS 2023 01 |  |  | základní |  | 0 | 0 | 0 | 0 | 0 | 4 | K | 2 |  |  |  | ROZPOCET |  |  |  | 0 | 0 | 0 | 0 | 0 | 1 | 0 | 4 | 381569342
| VV |  | ABO1 |  | 2 | [13 empty] | VV | 2 | 2 | True | 1 | ROZPOCET
9 | K | 113106123 | Rozebrání dlažeb ze zámkových dlaždic komunikací pro pěší ručně | m2 | 0.374 |  | 0 | CS ÚRS 2023 01 |  |  | základní |  | 0 | 0 | 0 | 0.13 | 0.04862 | 4 | K | 2 |  |  |  | ROZPOCET |  |  |  | 0 | 0 | 0 | 0 | 0 | 1 | 0 | 4 | -54065493
| VV |  | " parkoviště " | [15 empty] | VV | 2 | 1 | True | 0 | ROZPOCET
| VV |  | " vodovod IV " 1,1*0,34 |  | 0.374 | [13 empty] | VV | 2 | 2 | True | 0 | ROZPOCET
| VV | BZAMKOVA8 | Mezisoučet |  | 0.374 | [13 empty] | VV | 2 | 3 | True | 0 | ROZPOCET
| VV |  | Součet |  | 0.374 | [13 empty] | VV | 2 | 4 | True | 1 | ROZPOCET
10 | K | 979051121 | Očištění zámkových dlaždic se spárováním z kameniva těženého při překopech inženýrských sítí | m2 | 0.374 |  | 0 | CS ÚRS 2023 01 |  |  | základní |  | 0 | 0 | 0 | 0 | 0 | 4 | K | 2 |  |  |  | ROZPOCET |  |  |  | 0 | 0 | 0 | 0 | 0 | 1 | 0 | 4 | -405189330
| VV |  | BZAMKOVA8 |  | 0.374 | [13 empty] | VV | 2 | 2 | True | 1 | ROZPOCET
11 | K | 113107531 | Odstranění podkladu z betonu prostého tl přes 100 do 150 mm při překopech strojně pl přes 15 m2 | m2 | 79.893 |  | 0 | CS ÚRS 2023 01 |  |  | základní |  | 0 | 0 | 0 | 0.325 | 25.9652 | 4 | K | 2 |  |  |  | ROZPOCET |  |  |  | 0 | 0 | 0 | 0 | 0 | 1 | 0 | 4 | 1590531957
| VV |  | " beton 150mm - chodník litý asfalt " BLA |  | 79.893 | [13 empty] | VV | 2 | 2 | True | 1 | ROZPOCET
12 | K | 919735123 | Řezání stávajícího betonového krytu hl přes 100 do 150 mm | m | 89.06 |  | 0 | CS ÚRS 2023 01 |  |  | základní |  | 0 | 3e-05 | 0.0026718 | 0 | 0 | 4 | K | 2 |  |  |  | ROZPOCET |  |  |  | 0 | 0 | 0 | 0 | 0 | 1 | 0 | 4 | -36892662
| VV |  | " chodník - litý asfalt " | [15 empty] | VV | 2 | 1 | True | 0 | ROZPOCET
| VV |  | " vodovod IV " 2*1,53 |  | 3.06 | [13 empty] | VV | 2 | 2 | True | 0 | ROZPOCET
| VV |  | " přípojky přepojené na provizorní vodovod II+III " | [15 empty] | VV | 2 | 1 | True | 0 | ROZPOCET
| VV |  | 2*(18+14) |  | 64 | [13 empty] | VV | 2 | 2 | True | 0 | ROZPOCET
| VV |  | " provizorní vodovod " 2*(0,6+2,0)*2 |  | 10.4 | [13 empty] | VV | 2 | 2 | True | 0 | ROZPOCET
| VV |  | " MJv-5+ MJ provizorní vodovod " 1,5*4+1,4*4 |  | 11.6 | [13 empty] | VV | 2 | 2 | True | 0 | ROZPOCET
| VV |  | Součet |  | 89.06 | [13 empty] | VV | 2 | 4 | True | 1 | ROZPOCET
13 | K | 113107532 | Odstranění podkladu z betonu prostého tl přes 150 do 300 mm při překopech strojně pl přes 15 m2 | m2 | 0.374 |  | 0 | CS ÚRS 2023 01 |  |  | základní |  | 0 | 0 | 0 | 0.625 | 0.23375 | 4 | K | 2 |  |  |  | ROZPOCET |  |  |  | 0 | 0 | 0 | 0 | 0 | 1 | 0 | 4 | 594745241
| VV |  | " SSC 180mm - parkoviště " BZAMKOVA8 |  | 0.374 | [13 empty] | VV | 2 | 2 | True | 1 | ROZPOCET
14 | K | 919735126 | Řezání stávajícího betonového krytu hl přes 250 do 300 mm | m | 1.78 |  | 0 | CS ÚRS 2023 01 |  |  | základní |  | 0 | 0.00014 | 0.0002492 | 0 | 0 | 4 | K | 2 |  |  |  | ROZPOCET |  |  |  | 0 | 0 | 0 | 0 | 0 | 1 | 0 | 4 | -43351317
| VV |  | " parkoviště " | [15 empty] | VV | 2 | 1 | True | 0 | ROZPOCET
| VV |  | " vodovod IV " 1,1+2*0,34 |  | 1.78 | [13 empty] | VV | 2 | 2 | True | 1 | ROZPOCET
15 | K | 997221551 | Vodorovná doprava suti ze sypkých materiálů do 1 km | t | 376.888 |  | 0 | CS ÚRS 2023 01 |  |  | základní |  | 0 | 0 | 0 | 0 | 0 | 4 | K | 2 |  |  |  | ROZPOCET |  |  |  | 0 | 0 | 0 | 0 | 0 | 1 | 0 | 4 | -169528299
16 | K | 997221559 | Příplatek ZKD 1 km u vodorovné dopravy suti ze sypkých materiálů | t | 2261.328 |  | 0 | CS ÚRS 2023 01 |  |  | základní |  | 0 | 0 | 0 | 0 | 0 | 4 | K | 2 |  |  |  | ROZPOCET |  |  |  | 0 | 0 | 0 | 0 | 0 | 1 | 0 | 4 | -1155197290
| VV |  | 376,888*6 'Přepočtené koeficientem množství |  | 2261.328 | [13 empty] | VV | 2 | 2 | False | 1 | ROZPOCET
17 | K | 97909811001 | Poplatek za skládku (recyklaci) suti (bez živice) | t | 376.888 |  | 0 | vlastní |  |  | základní |  | 0 | 0 | 0 | 0 | 0 | 4 | K | 2 |  |  |  | ROZPOCET |  |  |  | 0 | 0 | 0 | 0 | 0 | 1 | 0 | 4 | -1522795867
18 | K | 997221561 | Vodorovná doprava suti z kusových materiálů do 1 km | t | 0.216 |  | 0 | CS ÚRS 2023 01 |  |  | základní |  | 0 | 0 | 0 | 0 | 0 | 4 | K | 2 |  |  |  | ROZPOCET |  |  |  | 0 | 0 | 0 | 0 | 0 | 1 | 0 | 4 | 929753517
| VV |  | " odvoz na skládku BKOM (6km) " | [15 empty] | VV | 2 | 1 | True | 0 | ROZPOCET
| VV |  | " dlažba zámkova " BZAMKOVA8*0,140 |  | 0.052 | [13 empty] | VV | 2 | 2 | True | 0 | ROZPOCET
| VV |  | " obrubník " ABO1*0,082 |  | 0.164 | [13 empty] | VV | 2 | 2 | True | 0 | ROZPOCET
| VV |  | Součet |  | 0.216 | [13 empty] | VV | 2 | 4 | True | 1 | ROZPOCET
19 | K | 997221569 | Příplatek ZKD 1 km u vodorovné dopravy suti z kusových materiálů | t | 1.08 |  | 0 | CS ÚRS 2023 01 |  |  | základní |  | 0 | 0 | 0 | 0 | 0 | 4 | K | 2 |  |  |  | ROZPOCET |  |  |  | 0 | 0 | 0 | 0 | 0 | 1 | 0 | 4 | 1612192670
| VV |  | 0,216*5 'Přepočtené koeficientem množství |  | 1.08 | [13 empty] | VV | 2 | 2 | False | 1 | ROZPOCET
20 | K | 113107541 | Odstranění podkladu živičných tl 50 mm při překopech strojně pl přes 15 m2 | m2 | 79.893 |  | 0 | CS ÚRS 2023 01 |  |  | základní |  | 0 | 0 | 0 | 0.098 | 7.8295 | 4 | K | 2 |  |  |  | ROZPOCET |  |  |  | 0 | 0 | 0 | 0 | 0 | 1 | 0 | 4 | -1196394592
| VV |  | " chodník - litý asfalt tl. 50mm " | [15 empty] | VV | 2 | 1 | True | 0 | ROZPOCET
| VV |  | " vodovod IV " 1,1*1,53 |  | 1.683 | [13 empty] | VV | 2 | 2 | True | 0 | ROZPOCET
| VV |  | " přípojky přepojené na provizorní vodovod II+III " | [15 empty] | VV | 2 | 1 | True | 0 | ROZPOCET
| VV |  | 1,1*(18,0+14,0) |  | 35.2 | [13 empty] | VV | 2 | 2 | True | 0 | ROZPOCET
| VV |  | " provizorní vodovod rýha 2,0m " 1,1*2,0 |  | 2.2 | [13 empty] | VV | 2 | 2 | True | 0 | ROZPOCET
| VV | BLAmjpv | " MJ provizorní vodovod " 1,4*1,4 |  | 1.96 | [13 empty] | VV | 2 | 2 | True | 0 | ROZPOCET
| VV | BLAr60 | " provizorní vodovod rýha 0,6m " 0,6*(44,5+16,5) |  | 36.6 | [13 empty] | VV | 2 | 2 | True | 0 | ROZPOCET
| VV | BLAmjv | " MJv-5 vodovod " 1,5*1,5 |  | 2.25 | [13 empty] | VV | 2 | 2 | True | 0 | ROZPOCET
| VV | BLA | Mezisoučet |  | 79.893 | [13 empty] | VV | 2 | 3 | True | 0 | ROZPOCET
| VV |  | Součet |  | 79.893 | [13 empty] | VV | 2 | 4 | True | 1 | ROZPOCET
21 | K | 919735111 | Řezání stávajícího živičného krytu hl do 50 mm | m | 213.06 |  | 0 | CS ÚRS 2023 01 |  |  | základní |  | 0 | 0 | 0 | 0 | 0 | 4 | K | 2 |  |  |  | ROZPOCET |  |  |  | 0 | 0 | 0 | 0 | 0 | 1 | 0 | 4 | 1460885424
| VV |  | " chodník - litý asfalt tl. 50mm " | [15 empty] | VV | 2 | 1 | True | 0 | ROZPOCET
| VV |  | " vodovod IV " 2*1,53 |  | 3.06 | [13 empty] | VV | 2 | 2 | True | 0 | ROZPOCET
| VV |  | " přípojky přepojené na provizorní vodovod II+III " | [15 empty] | VV | 2 | 1 | True | 0 | ROZPOCET
| VV |  | 2*(18,0+14,0) |  | 64 | [13 empty] | VV | 2 | 2 | True | 0 | ROZPOCET
| VV |  | " provizorní vodovod rýha 2,0m " 2*(1,1+2,0)*2 |  | 12.4 | [13 empty] | VV | 2 | 2 | True | 0 | ROZPOCET
| VV |  | " MJ provizorní vodovod " 1,4*4 |  | 5.6 | [13 empty] | VV | 2 | 2 | True | 0 | ROZPOCET
| VV |  | " provizorní vodovod rýha 0,6m " 2*(44,5+16,5) |  | 122 | [13 empty] | VV | 2 | 2 | True | 0 | ROZPOCET
| VV |  | " MJv-5 vodovod " 1,5*4 |  | 6 | [13 empty] | VV | 2 | 2 | True | 0 | ROZPOCET
| VV |  | Součet |  | 213.06 | [13 empty] | VV | 2 | 4 | True | 1 | ROZPOCET
22 | K | 113107543 | Odstranění podkladu živičných tl přes 100 do 150 mm při překopech strojně pl přes 15 m2 | m2 | 111.964 |  | 0 | CS ÚRS 2023 01 |  |  | základní |  | 0 | 0 | 0 | 0.316 | 35.3806 | 4 | K | 2 |  |  |  | ROZPOCET |  |  |  | 0 | 0 | 0 | 0 | 0 | 1 | 0 | 4 | 476681903
| VV |  | " vozovka 2 - druhá vrstva " BVOZ2 |  | 53.13 | [13 empty] | VV | 2 | 2 | True | 0 | ROZPOCET
| VV |  | " vozovka 3 - druhá vrstva " BVOZ3 |  | 58.834 | [13 empty] | VV | 2 | 2 | True | 0 | ROZPOCET
| VV |  | Součet |  | 111.964 | [13 empty] | VV | 2 | 4 | True | 1 | ROZPOCET
23 | K | 113107544 | Odstranění podkladu živičných tl přes 150 do 200 mm při překopech strojně pl přes 15 m2 | m2 | 268.324 |  | 0 | CS ÚRS 2023 01 |  |  | základní |  | 0 | 0 | 0 | 0.45 | 120.7458 | 4 | K | 2 |  |  |  | ROZPOCET |  |  |  | 0 | 0 | 0 | 0 | 0 | 1 | 0 | 4 | 1874364481
| VV |  | " VOZOVKA 2 - asfalt tl. 320 (200+150) " | [15 empty] | VV | 2 | 1 | True | 0 | ROZPOCET
| VV |  | " vodovod I " 1,1*48,3 |  | 53.13 | [13 empty] | VV | 2 | 2 | True | 0 | ROZPOCET
| VV | BVOZ2 | Mezisoučet |  | 53.13 | [13 empty] | VV | 2 | 3 | True | 0 | ROZPOCET
| VV |  | " VOZOVKA 3 - asfalt tl. 330 (200+150) " | [15 empty] | VV | 2 | 1 | True | 0 | ROZPOCET
| VV |  | " vodovod I " 1,1*51,44 |  | 56.584 | [13 empty] | VV | 2 | 2 | True | 0 | ROZPOCET
| VV | BVOZ3mj | " MJv-2 " 1,5*1,5 |  | 2.25 | [13 empty] | VV | 2 | 2 | True | 0 | ROZPOCET
| VV | BVOZ3 | Mezisoučet |  | 58.834 | [13 empty] | VV | 2 | 3 | True | 0 | ROZPOCET
| VV |  | " vozovka 6 - druhá vrstva " BVOZ6 |  | 60.462 | [13 empty] | VV | 2 | 2 | True | 0 | ROZPOCET
| VV |  | " vozovka 8 - druhá vrstva " BVOZ8 |  | 52.602 | [13 empty] | VV | 2 | 2 | True | 0 | ROZPOCET
| VV |  | " vozovka 9 - druhá vrstva " BVOZ9 |  | 43.296 | [13 empty] | VV | 2 | 2 | True | 0 | ROZPOCET
| VV |  | Mezisoučet |  | 156.36 | [13 empty] | VV | 2 | 3 | True | 0 | ROZPOCET
| VV |  | Součet |  | 268.324 | [13 empty] | VV | 2 | 4 | True | 1 | ROZPOCET
24 | K | 919735114 | Řezání stávajícího živičného krytu hl přes 150 do 200 mm | m | 205.48 |  | 0 | CS ÚRS 2023 01 |  |  | základní |  | 0 | 0 | 0 | 0 | 0 | 4 | K | 2 |  |  |  | ROZPOCET |  |  |  | 0 | 0 | 0 | 0 | 0 | 1 | 0 | 4 | 411304808
| VV |  | " VOZOVKA 2 - asfalt tl. 320 (200+150) " | [15 empty] | VV | 2 | 1 | True | 0 | ROZPOCET
| VV |  | " vodovod I " 2*48,3 |  | 96.6 | [13 empty] | VV | 2 | 2 | True | 0 | ROZPOCET
| VV |  | " VOZOVKA 3 - asfalt tl. 330 (200+150) " | [15 empty] | VV | 2 | 1 | True | 0 | ROZPOCET
| VV |  | " vodovod I " 2*51,44 |  | 102.88 | [13 empty] | VV | 2 | 2 | True | 0 | ROZPOCET
| VV |  | " MJv-2 " 1,5*4 |  | 6 | [13 empty] | VV | 2 | 2 | True | 0 | ROZPOCET
| VV |  | Součet |  | 205.48 | [13 empty] | VV | 2 | 4 | True | 1 | ROZPOCET
25 | K | 113107545 | Odstranění podkladu živičných tl přes 200 do 250 mm při překopech strojně pl přes 15 m2 | m2 | 535.653 |  | 0 | CS ÚRS 2023 01 |  |  | základní |  | 0 | 0 | 0 | 0.582 | 311.75 | 4 | K | 2 |  |  |  | ROZPOCET |  |  |  | 0 | 0 | 0 | 0 | 0 | 1 | 0 | 4 | 456113145
| VV |  | " VOZOVKA 1 - asfalt tl. 490 (250+250) " | [15 empty] | VV | 2 | 1 | True | 0 | ROZPOCET
| VV |  | " vodovod I " 1,1*35,28 |  | 38.808 | [13 empty] | VV | 2 | 2 | True | 0 | ROZPOCET
| VV | BVOZ1mj | " MJv-1 " 1,5*1,5 |  | 2.25 | [13 empty] | VV | 2 | 2 | True | 0 | ROZPOCET
| VV | BVOZ1 | Mezisoučet |  | 41.058 | [13 empty] | VV | 2 | 3 | True | 0 | ROZPOCET
| VV |  | " vozovka 1 - druhá vrstva " BVOZ1 |  | 41.058 | [13 empty] | VV | 2 | 2 | True | 0 | ROZPOCET
| VV |  | Mezisoučet |  | 41.058 | [13 empty] | VV | 2 | 3 | True | 0 | ROZPOCET
| VV |  | " VOZOVKA 4 - asfalt tl. 510 (250+300) " | [15 empty] | VV | 2 | 1 | True | 0 | ROZPOCET
| VV |  | " vodovod I " 1,1*49,89 |  | 54.879 | [13 empty] | VV | 2 | 2 | True | 0 | ROZPOCET
| VV | BVOZ4 | Mezisoučet |  | 54.879 | [13 empty] | VV | 2 | 3 | True | 0 | ROZPOCET
| VV |  | " VOZOVKA 5 - asfalt tl. 460 (250+250) " | [15 empty] | VV | 2 | 1 | True | 0 | ROZPOCET
| VV |  | " vodovod I " 1,1*49,06 |  | 53.966 | [13 empty] | VV | 2 | 2 | True | 0 | ROZPOCET
| VV | BVOZ5 | Mezisoučet |  | 53.966 | [13 empty] | VV | 2 | 3 | True | 0 | ROZPOCET
| VV |  | " vozovka 5 - druhá vrstva " BVOZ5 |  | 53.966 | [13 empty] | VV | 2 | 2 | True | 0 | ROZPOCET
| VV |  | Mezisoučet |  | 53.966 | [13 empty] | VV | 2 | 3 | True | 0 | ROZPOCET
| VV |  | " VOZOVKA 6 - asfalt tl. 450 (250+200) " | [15 empty] | VV | 2 | 1 | True | 0 | ROZPOCET
| VV |  | " vodovod I " 1,1*52,92 |  | 58.212 | [13 empty] | VV | 2 | 2 | True | 0 | ROZPOCET
| VV | BVOZ6mj | " MJv-3" 1,5*1,5 |  | 2.25 | [13 empty] | VV | 2 | 2 | True | 0 | ROZPOCET
| VV | BVOZ6 | Mezisoučet |  | 60.462 | [13 empty] | VV | 2 | 3 | True | 0 | ROZPOCET
| VV |  | " VOZOVKA 7 - asfalt tl. 480 (250+250) " | [15 empty] | VV | 2 | 1 | True | 0 | ROZPOCET
| VV |  | " vodovod I " 1,1*55,43 |  | 60.973 | [13 empty] | VV | 2 | 2 | True | 0 | ROZPOCET
| VV |  | " vodovod II " 1,1*3,6 |  | 3.96 | [13 empty] | VV | 2 | 2 | True | 0 | ROZPOCET
| VV | BVOZ7mj | " MJv-4" 1,5*1,5 |  | 2.25 | [13 empty] | VV | 2 | 2 | True | 0 | ROZPOCET
| VV | BVOZ7 | Mezisoučet |  | 67.183 | [13 empty] | VV | 2 | 3 | True | 0 | ROZPOCET
| VV |  | " vozovka 7 - druhá vrstva " BVOZ7 |  | 67.183 | [13 empty] | VV | 2 | 2 | True | 0 | ROZPOCET
| VV |  | Mezisoučet |  | 67.183 | [13 empty] | VV | 2 | 3 | True | 0 | ROZPOCET
| VV |  | " VOZOVKA 8 - asfalt tl. 440 (250+200) " | [15 empty] | VV | 2 | 1 | True | 0 | ROZPOCET
| VV |  | " vodovod I " 1,1*44,32 |  | 48.752 | [13 empty] | VV | 2 | 2 | True | 0 | ROZPOCET
| VV |  | " vodovod III " 1,1*3,5 |  | 3.85 | [13 empty] | VV | 2 | 2 | True | 0 | ROZPOCET
| VV | BVOZ8 | Mezisoučet |  | 52.602 | [13 empty] | VV | 2 | 3 | True | 0 | ROZPOCET
| VV |  | " VOZOVKA 9 - asfalt tl. 420 (250+200) " | [15 empty] | VV | 2 | 1 | True | 0 | ROZPOCET
| VV |  | " vodovod I " 1,1*39,36 |  | 43.296 | [13 empty] | VV | 2 | 2 | True | 0 | ROZPOCET
| VV | BVOZ9 | Mezisoučet |  | 43.296 | [13 empty] | VV | 2 | 3 | True | 0 | ROZPOCET
| VV |  | Součet |  | 535.653 | [13 empty] | VV | 2 | 4 | True | 1 | ROZPOCET
26 | K | 919735115 | Řezání stávajícího živičného krytu hl přes 200 do 250 mm | m | 684.72 |  | 0 | CS ÚRS 2023 01 |  |  | základní |  | 0 | 1e-05 | 0.0068472 | 0 | 0 | 4 | K | 2 |  |  |  | ROZPOCET |  |  |  | 0 | 0 | 0 | 0 | 0 | 1 | 0 | 4 | 1335682133
| VV |  | " VOZOVKA 1 - asfalt tl. 490 (250+250) " | [15 empty] | VV | 2 | 1 | True | 0 | ROZPOCET
| VV |  | " vodovod I " 2*35,28 |  | 70.56 | [13 empty] | VV | 2 | 2 | True | 0 | ROZPOCET
| VV |  | " MJv-1 " 1,5*4 |  | 6 | [13 empty] | VV | 2 | 2 | True | 0 | ROZPOCET
| VV |  | " VOZOVKA 4 - asfalt tl. 510 (250+300) " | [15 empty] | VV | 2 | 1 | True | 0 | ROZPOCET
| VV |  | " vodovod I " 2*49,89 |  | 99.78 | [13 empty] | VV | 2 | 2 | True | 0 | ROZPOCET
| VV |  | " VOZOVKA 5 - asfalt tl. 460 (250+250) " | [15 empty] | VV | 2 | 1 | True | 0 | ROZPOCET
| VV |  | " vodovod I " 2*49,06 |  | 98.12 | [13 empty] | VV | 2 | 2 | True | 0 | ROZPOCET
| VV |  | " VOZOVKA 6 - asfalt tl. 450 (250+200) " | [15 empty] | VV | 2 | 1 | True | 0 | ROZPOCET
| VV |  | " vodovod I " 2*52,92 |  | 105.84 | [13 empty] | VV | 2 | 2 | True | 0 | ROZPOCET
| VV |  | " MJv-3" 1,5*4 |  | 6 | [13 empty] | VV | 2 | 2 | True | 0 | ROZPOCET
| VV |  | " VOZOVKA 7 - asfalt tl. 480 (250+250) " | [15 empty] | VV | 2 | 1 | True | 0 | ROZPOCET
| VV |  | " vodovod I " 2*55,43 |  | 110.86 | [13 empty] | VV | 2 | 2 | True | 0 | ROZPOCET
| VV |  | " vodovod II " 2*3,6 |  | 7.2 | [13 empty] | VV | 2 | 2 | True | 0 | ROZPOCET
| VV |  | " MJv-4" 1,5*4 |  | 6 | [13 empty] | VV | 2 | 2 | True | 0 | ROZPOCET
| VV |  | " VOZOVKA 8 - asfalt tl. 440 (250+200) " | [15 empty] | VV | 2 | 1 | True | 0 | ROZPOCET
| VV |  | " vodovod I " 2*44,32 |  | 88.64 | [13 empty] | VV | 2 | 2 | True | 0 | ROZPOCET
| VV |  | " vodovod III " 2*3,5 |  | 7 | [13 empty] | VV | 2 | 2 | True | 0 | ROZPOCET
| VV |  | " VOZOVKA 9 - asfalt tl. 420 (250+200) " | [15 empty] | VV | 2 | 1 | True | 0 | ROZPOCET
| VV |  | " vodovod I " 2*39,36 |  | 78.72 | [13 empty] | VV | 2 | 2 | True | 0 | ROZPOCET
| VV |  | Součet |  | 684.72 | [13 empty] | VV | 2 | 4 | True | 1 | ROZPOCET
27 | K | 113107546 | Odstranění podkladu živičných tl přes 250 do 300 mm při překopech strojně pl přes 15 m2 | m2 | 54.879 |  | 0 | CS ÚRS 2023 01 |  |  | základní |  | 0 | 0 | 0 | 0.709 | 38.9092 | 4 | K | 2 |  |  |  | ROZPOCET |  |  |  | 0 | 0 | 0 | 0 | 0 | 1 | 0 | 4 | 231546587
| VV |  | " vozovka 4 - druhá vrstva " BVOZ4 |  | 54.879 | [13 empty] | VV | 2 | 2 | True | 1 | ROZPOCET
28 | K | 919735116 | Řezání stávajícího živičného krytu hl přes 250 do 300 mm | m | 99.78 |  | 0 | CS ÚRS 2023 01 |  |  | základní |  | 0 | 2e-05 | 0.0019956 | 0 | 0 | 4 | K | 2 |  |  |  | ROZPOCET |  |  |  | 0 | 0 | 0 | 0 | 0 | 1 | 0 | 4 | 1608844019
| VV |  | " vozovka 4 - druhá vrstva " 49,89*2 |  | 99.78 | [13 empty] | VV | 2 | 2 | True | 1 | ROZPOCET
29 | K | 997221551 | Vodorovná doprava suti ze sypkých materiálů do 1 km | t | 514.615 |  | 0 | CS ÚRS 2023 01 |  |  | základní |  | 0 | 0 | 0 | 0 | 0 | 4 | K | 2 |  |  |  | ROZPOCET |  |  |  | 0 | 0 | 0 | 0 | 0 | 1 | 0 | 4 | 441336526
30 | K | 997221559 | Příplatek ZKD 1 km u vodorovné dopravy suti ze sypkých materiálů | t | 3087.69 |  | 0 | CS ÚRS 2023 01 |  |  | základní |  | 0 | 0 | 0 | 0 | 0 | 4 | K | 2 |  |  |  | ROZPOCET |  |  |  | 0 | 0 | 0 | 0 | 0 | 1 | 0 | 4 | -503934638
| VV |  | 514,615*6 'Přepočtené koeficientem množství |  | 3087.69 | [13 empty] | VV | 2 | 2 | False | 1 | ROZPOCET
31 | K | 97909811002 | Poplatek za skládku (recyklaci) suti - živice | t | 514.615 |  | 0 | vlastní |  |  | základní |  | 0 | 0 | 0 | 0 | 0 | 4 | K | 2 |  |  |  | ROZPOCET |  |  |  | 0 | 0 | 0 | 0 | 0 | 1 | 0 | 4 | 1669751838
32 | K | 121151103 | Sejmutí ornice plochy do 100 m2 tl vrstvy do 200 mm strojně | m2 | 12.46 |  | 0 | CS ÚRS 2023 01 |  |  | základní |  | 0 | 0 | 0 | 0 | 0 | 4 | K | 2 |  |  |  | ROZPOCET |  |  |  | 0 | 0 | 0 | 0 | 0 | 1 | 0 | 4 | -50483754
| VV |  | " provizorní vodovod rýha 2,0m " | [15 empty] | VV | 2 | 1 | True | 0 | ROZPOCET
| VV | ORNr | 0,2*1,1*(2,0+7,0) |  | 1.98 | [13 empty] | VV | 2 | 2 | True | 0 | ROZPOCET
| VV |  | " MJ - provizorní vodovod " | [15 empty] | VV | 2 | 1 | True | 0 | ROZPOCET
| VV | ORNmj | 0,2*1,4*1,4*1 |  | 0.392 | [13 empty] | VV | 2 | 2 | True | 0 | ROZPOCET
| VV |  | " provizorní vodovod rýha 0,6m " | [15 empty] | VV | 2 | 1 | True | 0 | ROZPOCET
| VV | ORNr60 | " Gajdošova 40 " 0,2*0,6*1,0 |  | 0.12 | [13 empty] | VV | 2 | 2 | True | 0 | ROZPOCET
| VV | ORNICE | Součet |  | 2.492 | [13 empty] | VV | 2 | 4 | True | 0 | ROZPOCET
| VV |  | ORNICE/0,2 |  | 12.46 | [13 empty] | VV | 2 | 2 | True | 0 | ROZPOCET
| VV |  | Součet |  | 12.46 | [13 empty] | VV | 2 | 4 | True | 1 | ROZPOCET
33 | K | 119001401 | Dočasné zajištění potrubí ocelového nebo litinového DN do 200 mm | m | 5.5 |  | 0 | CS ÚRS 2023 01 |  |  | základní |  | 0 | 0.00868 | 0.04774 | 0 | 0 | 4 | K | 2 |  |  |  | ROZPOCET |  |  |  | 0 | 0 | 0 | 0 | 0 | 1 | 0 | 4 | 1935858442
| VV |  | " křížení voda " 1,1*5 |  | 5.5 | [13 empty] | VV | 2 | 2 | True | 0 | ROZPOCET
| VV | POTRUBI1 | Součet |  | 5.5 | [13 empty] | VV | 2 | 4 | True | 1 | ROZPOCET
34 | K | 119001402 | Dočasné zajištění potrubí ocelového nebo litinového DN přes 200 do 500 mm | m | 4.4 |  | 0 | CS ÚRS 2023 01 |  |  | základní |  | 0 | 0.01269 | 0.055836 | 0 | 0 | 4 | K | 2 |  |  |  | ROZPOCET |  |  |  | 0 | 0 | 0 | 0 | 0 | 1 | 0 | 4 | 337034931
| VV |  | " křížení plyn " 1,1*(2+2) |  | 4.4 | [13 empty] | VV | 2 | 2 | True | 0 | ROZPOCET
| VV | POTRUBI2 | Součet |  | 4.4 | [13 empty] | VV | 2 | 4 | True | 1 | ROZPOCET
35 | K | 119001421 | Dočasné zajištění kabelů a kabelových tratí ze 3 volně ložených kabelů | m | 26.4 |  | 0 | CS ÚRS 2023 01 |  |  | základní |  | 0 | 0.0369 | 0.97416 | 0 | 0 | 4 | K | 2 |  |  |  | ROZPOCET |  |  |  | 0 | 0 | 0 | 0 | 0 | 1 | 0 | 4 | -1280601405
| VV |  | " křížení KABELů " 1,1*24 |  | 26.4 | [13 empty] | VV | 2 | 2 | True | 0 | ROZPOCET
| VV | KABEL | Součet |  | 26.4 | [13 empty] | VV | 2 | 4 | True | 1 | ROZPOCET
36 | K | 130001101 | Příplatek za ztížení vykopávky v blízkosti podzemního vedení | m3 | 62.524 |  | 0 | CS ÚRS 2023 01 |  |  | základní |  | 0 | 0 | 0 | 0 | 0 | 4 | K | 2 |  |  |  | ROZPOCET |  |  |  | 0 | 0 | 0 | 0 | 0 | 1 | 0 | 4 | -320588605
| VV |  | POTRUBI1*1,7*1,2 |  | 11.22 | [13 empty] | VV | 2 | 2 | True | 0 | ROZPOCET
| VV |  | POTRUBI2*1,9*1,4 |  | 11.704 | [13 empty] | VV | 2 | 2 | True | 0 | ROZPOCET
| VV |  | KABEL*1,5*1,0 |  | 39.6 | [13 empty] | VV | 2 | 2 | True | 0 | ROZPOCET
| VV | VYKOPR | Součet |  | 62.524 | [13 empty] | VV | 2 | 4 | True | 1 | ROZPOCET
37 | K | 132112222 | Hloubení zapažených rýh šířky do 2000 mm v nesoudržných horninách třídy těžitelnosti I skupiny 1 a 2 ručně | m3 | 3.751 |  | 0 | CS ÚRS 2023 01 |  |  | základní |  | 0 | 0 | 0 | 0 | 0 | 4 | K | 2 |  |  |  | ROZPOCET |  |  |  | 0 | 0 | 0 | 0 | 0 | 1 | 0 | 4 | 1572340649
| VV |  | " křížení inž. sítí " | [15 empty] | VV | 2 | 1 | True | 0 | ROZPOCET
| VV |  | " 6% " VYKOPR*0,06 |  | 3.751 | [13 empty] | VV | 2 | 2 | True | 1 | ROZPOCET
38 | K | 132212222 | Hloubení zapažených rýh šířky do 2000 mm v nesoudržných horninách třídy těžitelnosti I skupiny 3 ručně | m3 | 50.019 |  | 0 | CS ÚRS 2023 01 |  |  | základní |  | 0 | 0 | 0 | 0 | 0 | 4 | K | 2 |  |  |  | ROZPOCET |  |  |  | 0 | 0 | 0 | 0 | 0 | 1 | 0 | 4 | -1146601669
| VV |  | " křížení inž. sítí " | [15 empty] | VV | 2 | 1 | True | 0 | ROZPOCET
| VV |  | " 80% " VYKOPR*0,8 |  | 50.019 | [13 empty] | VV | 2 | 2 | True | 1 | ROZPOCET
39 | K | 132312222 | Hloubení zapažených rýh šířky do 2000 mm v nesoudržných horninách třídy těžitelnosti II skupiny 4 ručně | m3 | 8.753 |  | 0 | CS ÚRS 2023 01 |  |  | základní |  | 0 | 0 | 0 | 0 | 0 | 4 | K | 2 |  |  |  | ROZPOCET |  |  |  | 0 | 0 | 0 | 0 | 0 | 1 | 0 | 4 | -1745485640
| VV |  | " křížení inž. sítí " | [15 empty] | VV | 2 | 1 | True | 0 | ROZPOCET
| VV |  | " 14% " VYKOPR*0,14 |  | 8.753 | [13 empty] | VV | 2 | 2 | True | 1 | ROZPOCET
40 | K | 132154204 | Hloubení zapažených rýh š do 2000 mm v hornině třídy těžitelnosti I skupiny 1 a 2 objem do 500 m3 | m3 | 28.997 |  | 0 | CS ÚRS 2023 01 |  |  | základní |  | 0 | 0 | 0 | 0 | 0 | 4 | K | 2 |  |  |  | ROZPOCET |  |  |  | 0 | 0 | 0 | 0 | 0 | 1 | 0 | 4 | -1099566033
| VV |  | " vodovod I " | [15 empty] | VV | 2 | 1 | True | 0 | ROZPOCET
| VV |  | 1,1*(2,16+2,16)/2*1,8 |  | 4.277 | [13 empty] | VV | 2 | 2 | True | 0 | ROZPOCET
| VV |  | 1,1*(2,16+1,55)/2*(3,26-1,8) |  | 2.979 | [13 empty] | VV | 2 | 2 | True | 0 | ROZPOCET
| VV |  | 1,1*(1,55+1,60)/2*(5,9-3,26) |  | 4.574 | [13 empty] | VV | 2 | 2 | True | 0 | ROZPOCET
| VV |  | 1,1*(1,60+1,83)/2*(6,44-5,9) |  | 1.019 | [13 empty] | VV | 2 | 2 | True | 0 | ROZPOCET
| VV |  | 1,1*(1,83+1,89)/2*(13,46-6,44) |  | 14.363 | [13 empty] | VV | 2 | 2 | True | 0 | ROZPOCET
| VV |  | 1,1*(1,89+1,89)/2*(62,85-13,46) |  | 102.682 | [13 empty] | VV | 2 | 2 | True | 0 | ROZPOCET
| VV |  | 1,1*(1,89+1,90)/2*(119,98-62,85) |  | 119.087 | [13 empty] | VV | 2 | 2 | True | 0 | ROZPOCET
| VV |  | 1,1*(1,89+1,85)/2*(142,6-119,98) |  | 46.529 | [13 empty] | VV | 2 | 2 | True | 0 | ROZPOCET
| VV |  | 1,1*(1,85+1,94)/2*(153,45-142,6) |  | 22.617 | [13 empty] | VV | 2 | 2 | True | 0 | ROZPOCET
| VV |  | 1,1*(1,94+1,91)/2*(177,35-153,45) |  | 50.608 | [13 empty] | VV | 2 | 2 | True | 0 | ROZPOCET
| VV |  | 1,1*(1,91+1,93)/2*(184,34-177,35) |  | 14.763 | [13 empty] | VV | 2 | 2 | True | 0 | ROZPOCET
| VV |  | 1,1*(1,93+1,93)/2*(197,57-184,34) |  | 28.087 | [13 empty] | VV | 2 | 2 | True | 0 | ROZPOCET
| VV |  | 1,1*(1,93+1,91)/2*(209,62-197,57) |  | 25.45 | [13 empty] | VV | 2 | 2 | True | 0 | ROZPOCET
| VV |  | 1,1*(1,93+2,10)/2*(315,47-209,62) |  | 234.617 | [13 empty] | VV | 2 | 2 | True | 0 | ROZPOCET
| VV |  | 1,1*(2,10+2,08)/2*(321,61-315,47) |  | 14.116 | [13 empty] | VV | 2 | 2 | True | 0 | ROZPOCET
| VV |  | 1,1*(2,08+2,08)/2*(338,16-321,61) |  | 37.866 | [13 empty] | VV | 2 | 2 | True | 0 | ROZPOCET
| VV |  | 1,1*(2,08+2,12)/2*(342,33-338,16) |  | 9.633 | [13 empty] | VV | 2 | 2 | True | 0 | ROZPOCET
| VV |  | 1,1*(2,12+2,00)/2*(371,49-342,33) |  | 66.077 | [13 empty] | VV | 2 | 2 | True | 0 | ROZPOCET
| VV |  | 1,1*(2,00+2,03)/2*(386,93-371,49) |  | 34.223 | [13 empty] | VV | 2 | 2 | True | 0 | ROZPOCET
| VV |  | 1,1*(2,03+1,79)/2*(426,0-386,93) |  | 82.086 | [13 empty] | VV | 2 | 2 | True | 0 | ROZPOCET
| VV |  | " vodovod II " | [15 empty] | VV | 2 | 1 | True | 0 | ROZPOCET
| VV |  | 1,1*(2,03+2,01)/2*0,8 |  | 1.778 | [13 empty] | VV | 2 | 2 | True | 0 | ROZPOCET
| VV |  | 1,1*(2,01+1,49)/2*(3,01-0,8) |  | 4.254 | [13 empty] | VV | 2 | 2 | True | 0 | ROZPOCET
| VV |  | 1,1*(1,49+1,49)/2*(3,6-3,01) |  | 0.967 | [13 empty] | VV | 2 | 2 | True | 0 | ROZPOCET
| VV |  | " vodovod III " | [15 empty] | VV | 2 | 1 | True | 0 | ROZPOCET
| VV |  | 1,1*(2,05+1,92)/2*3,5 |  | 7.642 | [13 empty] | VV | 2 | 2 | True | 0 | ROZPOCET
| VV |  | " vodovod IV " | [15 empty] | VV | 2 | 1 | True | 0 | ROZPOCET
| VV |  | 1,1*(1,74+1,74)/2*0,93 |  | 1.78 | [13 empty] | VV | 2 | 2 | True | 0 | ROZPOCET
| VV |  | 1,1*(1,74+1,71)/2*(1,83-0,93) |  | 1.708 | [13 empty] | VV | 2 | 2 | True | 0 | ROZPOCET
| VV |  | 1,1*(1,71+1,71)/2*(2,0-1,83) |  | 0.32 | [13 empty] | VV | 2 | 2 | True | 0 | ROZPOCET
| VV |  | " provizorní vodovod pod zemí " | [15 empty] | VV | 2 | 1 | True | 0 | ROZPOCET
| VV |  | " DN200 " 1,1*1,5*2,0 |  | 3.3 | [13 empty] | VV | 2 | 2 | True | 0 | ROZPOCET
| VV |  | " DN80 " 1,1*1,5*7,0 |  | 11.55 | [13 empty] | VV | 2 | 2 | True | 0 | ROZPOCET
| VV | VYKOP11 | Mezisoučet |  | 948.952 | [13 empty] | VV | 2 | 3 | True | 0 | ROZPOCET
| VV |  | " odpočet ruční výkop " -VYKOPR |  | -62.524 | [13 empty] | VV | 2 | 2 | True | 0 | ROZPOCET
| VV |  | " odpočet komunikací a povrchů " | [15 empty] | VV | 2 | 1 | True | 0 | ROZPOCET
| VV |  | -(BVOZ1-BVOZ1mj)*1,0 |  | -38.808 | [13 empty] | VV | 2 | 2 | True | 0 | ROZPOCET
| VV |  | -BVOZ2*0,7 |  | -37.191 | [13 empty] | VV | 2 | 2 | True | 0 | ROZPOCET
| VV |  | -(BVOZ3-BVOZ3mj)*0,5 |  | -28.292 | [13 empty] | VV | 2 | 2 | True | 0 | ROZPOCET
| VV |  | -BVOZ4*0,8 |  | -43.903 | [13 empty] | VV | 2 | 2 | True | 0 | ROZPOCET
| VV |  | -BVOZ5*0,75 |  | -40.475 | [13 empty] | VV | 2 | 2 | True | 0 | ROZPOCET
| VV |  | -(BVOZ6-BVOZ6mj)*0,8 |  | -46.57 | [13 empty] | VV | 2 | 2 | True | 0 | ROZPOCET
| VV |  | -(BVOZ7-BVOZ7mj)*0,85 |  | -55.193 | [13 empty] | VV | 2 | 2 | True | 0 | ROZPOCET
| VV |  | -BVOZ8*0,9 |  | -47.342 | [13 empty] | VV | 2 | 2 | True | 0 | ROZPOCET
| VV |  | -BVOZ9*1,2 |  | -51.955 | [13 empty] | VV | 2 | 2 | True | 0 | ROZPOCET
| VV |  | -(BLA-BLAmjpv-BLAmjv-BLAr60)*0,29 |  | -11.334 | [13 empty] | VV | 2 | 2 | True | 0 | ROZPOCET
| VV |  | -BZAMKOVA8*0,25 |  | -0.094 | [13 empty] | VV | 2 | 2 | True | 0 | ROZPOCET
| VV |  | -ORNr |  | -1.98 | [13 empty] | VV | 2 | 2 | True | 0 | ROZPOCET
| VV | VYKOP1 | Součet |  | 483.291 | [13 empty] | VV | 2 | 4 | True | 0 | ROZPOCET
| VV |  | " ve 2. třídě - 6 % " | [15 empty] | VV | 2 | 1 | True | 0 | ROZPOCET
| VV |  | VYKOP1*0,06 |  | 28.997 | [13 empty] | VV | 2 | 2 | True | 0 | ROZPOCET
| VV |  | Součet |  | 28.997 | [13 empty] | VV | 2 | 4 | True | 1 | ROZPOCET
41 | K | 132254204 | Hloubení zapažených rýh š do 2000 mm v hornině třídy těžitelnosti I skupiny 3 objem do 500 m3 | m3 | 386.633 |  | 0 | CS ÚRS 2023 01 |  |  | základní |  | 0 | 0 | 0 | 0 | 0 | 4 | K | 2 |  |  |  | ROZPOCET |  |  |  | 0 | 0 | 0 | 0 | 0 | 1 | 0 | 4 | 200324023
| VV |  | " 80% " VYKOP1*0,8 |  | 386.633 | [13 empty] | VV | 2 | 2 | True | 1 | ROZPOCET
42 | K | 132354204 | Hloubení zapažených rýh š do 2000 mm v hornině třídy těžitelnosti II skupiny 4 objem do 500 m3 | m3 | 67.661 |  | 0 | CS ÚRS 2023 01 |  |  | základní |  | 0 | 0 | 0 | 0 | 0 | 4 | K | 2 |  |  |  | ROZPOCET |  |  |  | 0 | 0 | 0 | 0 | 0 | 1 | 0 | 4 | -1192955341
| VV |  | " 14% " VYKOP1*0,14 |  | 67.661 | [13 empty] | VV | 2 | 2 | True | 1 | ROZPOCET
43 | K | 1322012090 | Příplatek za vytěžení potrubí DN80-100 vč. vyčerpání a odvedení vody z potrubí | m | 8 |  | 0 | vlastní |  |  | základní |  | 0 | 0 | 0 | 0.01552 | 0.12416 | 4 | K | 2 |  |  |  | ROZPOCET |  |  |  | 0 | 0 | 0 | 0 | 0 | 1 | 0 | 4 | 1452169244
| VV |  | " DN80 " 1,0 |  | 1 | [13 empty] | VV | 2 | 2 | True | 0 | ROZPOCET
| VV |  | " DN100 " 4,0+3,0 |  | 7 | [13 empty] | VV | 2 | 2 | True | 0 | ROZPOCET
| VV |  | Součet |  | 8 | [13 empty] | VV | 2 | 4 | True | 1 | ROZPOCET
44 | K | 1322012092 | Příplatek za vytěžení litinového potrubí do DN200 naložení vč. vyčerpání a odvedení vody z potrubí | m | 3 |  | 0 | vlastní |  |  | základní |  | 0 | 0 | 0 | 0.036 | 0.108 | 4 | K | 2 |  |  |  | ROZPOCET |  |  |  | 0 | 0 | 0 | 0 | 0 | 1 | 0 | 4 | 1176322659
| VV |  | " DN125 " 2,0 |  | 2 | [13 empty] | VV | 2 | 2 | True | 0 | ROZPOCET
| VV |  | " DN150 " 1,0 |  | 1 | [13 empty] | VV | 2 | 2 | True | 0 | ROZPOCET
| VV |  | Součet |  | 3 | [13 empty] | VV | 2 | 4 | True | 1 | ROZPOCET
45 | K | 997013111 | Vnitrostaveništní doprava suti a vybouraných hmot pro budovy v do 6 m s použitím mechanizace | t | 0.232 |  | 0 | CS ÚRS 2023 01 |  |  | základní |  | 0 | 0 | 0 | 0 | 0 | 4 | K | 2 |  |  |  | ROZPOCET |  |  |  | 0 | 0 | 0 | 0 | 0 | 1 | 0 | 4 | -984846262
46 | K | 997013501 | Odvoz suti a vybouraných hmot na skládku nebo meziskládku do 1 km se složením | t | 0.232 |  | 0 | CS ÚRS 2023 01 |  |  | základní |  | 0 | 0 | 0 | 0 | 0 | 4 | K | 2 |  |  |  | ROZPOCET |  |  |  | 0 | 0 | 0 | 0 | 0 | 1 | 0 | 4 | -1513583961
47 | K | 997013509 | Příplatek k odvozu suti a vybouraných hmot na skládku ZKD 1 km přes 1 km | t | 1.392 |  | 0 | CS ÚRS 2023 01 |  |  | základní |  | 0 | 0 | 0 | 0 | 0 | 4 | K | 2 |  |  |  | ROZPOCET |  |  |  | 0 | 0 | 0 | 0 | 0 | 1 | 0 | 4 | -1556498615
| VV |  | 0,232*6 "Přepočtené koeficientem množství |  | 1.392 | [13 empty] | VV | 2 | 2 | True | 1 | ROZPOCET
48 | K | 979098191 | Poplatek za skládku (recyklaci) suti | t | 0.232 |  | 0 | vlastní |  |  | základní |  | 0 | 0 | 0 | 0 | 0 | 4 | K | 2 |  |  |  | ROZPOCET |  |  |  | 0 | 0 | 0 | 0 | 0 | 1 | 0 | 4 | 1037569495
49 | K | 151101101 | Zřízení příložného pažení a rozepření stěn rýh hl do 2 m | m2 | 790.097 |  | 0 | CS ÚRS 2023 01 |  |  | základní |  | 0 | 0.00084 | 0.66368 | 0 | 0 | 4 | K | 2 |  |  |  | ROZPOCET |  |  |  | 0 | 0 | 0 | 0 | 0 | 1 | 0 | 4 | 58957110
| VV |  | " vodovod I " | [15 empty] | VV | 2 | 1 | True | 0 | ROZPOCET
| VV |  | 2*(1,55+1,60)/2*(5,9-3,26) |  | 8.316 | [13 empty] | VV | 2 | 2 | True | 0 | ROZPOCET
| VV |  | 2*(1,60+1,83)/2*(6,44-5,9) |  | 1.852 | [13 empty] | VV | 2 | 2 | True | 0 | ROZPOCET
| VV |  | 2*(1,83+1,89)/2*(13,46-6,44) |  | 26.114 | [13 empty] | VV | 2 | 2 | True | 0 | ROZPOCET
| VV |  | 2*(1,89+1,89)/2*(62,85-13,46) |  | 186.694 | [13 empty] | VV | 2 | 2 | True | 0 | ROZPOCET
| VV |  | 2*(1,89+1,90)/2*(119,98-62,85) |  | 216.523 | [13 empty] | VV | 2 | 2 | True | 0 | ROZPOCET
| VV |  | 2*(1,89+1,85)/2*(142,6-119,98) |  | 84.599 | [13 empty] | VV | 2 | 2 | True | 0 | ROZPOCET
| VV |  | 2*(1,85+1,94)/2*(153,45-142,6) |  | 41.122 | [13 empty] | VV | 2 | 2 | True | 0 | ROZPOCET
| VV |  | 2*(1,94+1,91)/2*(177,35-153,45) |  | 92.015 | [13 empty] | VV | 2 | 2 | True | 0 | ROZPOCET
| VV |  | 2*(1,91+1,93)/2*(184,34-177,35) |  | 26.842 | [13 empty] | VV | 2 | 2 | True | 0 | ROZPOCET
| VV |  | 2*(1,93+1,93)/2*(197,57-184,34) |  | 51.068 | [13 empty] | VV | 2 | 2 | True | 0 | ROZPOCET
| VV |  | 2*(1,93+1,91)/2*(209,62-197,57) |  | 46.272 | [13 empty] | VV | 2 | 2 | True | 0 | ROZPOCET
| VV |  | " vodovod II " | [15 empty] | VV | 2 | 1 | True | 0 | ROZPOCET
| VV |  | 2*(1,49+1,49)/2*(3,6-3,01) |  | 1.758 | [13 empty] | VV | 2 | 2 | True | 0 | ROZPOCET
| VV |  | " vodovod IV " | [15 empty] | VV | 2 | 1 | True | 0 | ROZPOCET
| VV |  | 2*(1,74+1,74)/2*0,93 |  | 3.236 | [13 empty] | VV | 2 | 2 | True | 0 | ROZPOCET
| VV |  | 2*(1,74+1,71)/2*(1,83-0,93) |  | 3.105 | [13 empty] | VV | 2 | 2 | True | 0 | ROZPOCET
| VV |  | 2*(1,71+1,71)/2*(2,0-1,83) |  | 0.581 | [13 empty] | VV | 2 | 2 | True | 0 | ROZPOCET
| VV | PAZ2 | Součet |  | 790.097 | [13 empty] | VV | 2 | 4 | True | 1 | ROZPOCET
50 | K | 151101111 | Odstranění příložného pažení a rozepření stěn rýh hl do 2 m | m2 | 790.097 |  | 0 | CS ÚRS 2023 01 |  |  | základní |  | 0 | 0 | 0 | 0 | 0 | 4 | K | 2 |  |  |  | ROZPOCET |  |  |  | 0 | 0 | 0 | 0 | 0 | 1 | 0 | 4 | -164032114
51 | K | 151101102 | Zřízení příložného pažení a rozepření stěn rýh hl přes 2 do 4 m | m2 | 908.267 |  | 0 | CS ÚRS 2023 01 |  |  | základní |  | 0 | 0.00085 | 0.77203 | 0 | 0 | 4 | K | 2 |  |  |  | ROZPOCET |  |  |  | 0 | 0 | 0 | 0 | 0 | 1 | 0 | 4 | -872214385
| VV |  | " vodovod I " | [15 empty] | VV | 2 | 1 | True | 0 | ROZPOCET
| VV |  | 2*(2,16+2,16)/2*1,8 |  | 7.776 | [13 empty] | VV | 2 | 2 | True | 0 | ROZPOCET
| VV |  | 2*(2,16+1,55)/2*(3,26-1,8) |  | 5.417 | [13 empty] | VV | 2 | 2 | True | 0 | ROZPOCET
| VV |  | 2*(1,55+1,60)/2*(5,9-3,26) |  | 8.316 | [13 empty] | VV | 2 | 2 | True | 0 | ROZPOCET
| VV |  | 2*(1,60+1,83)/2*(6,44-5,9) |  | 1.852 | [13 empty] | VV | 2 | 2 | True | 0 | ROZPOCET
| VV |  | 2*(1,83+1,89)/2*(13,46-6,44) |  | 26.114 | [13 empty] | VV | 2 | 2 | True | 0 | ROZPOCET
| VV |  | 2*(1,89+1,89)/2*(62,85-13,46) |  | 186.694 | [13 empty] | VV | 2 | 2 | True | 0 | ROZPOCET
| VV |  | 2*(1,89+1,90)/2*(119,98-62,85) |  | 216.523 | [13 empty] | VV | 2 | 2 | True | 0 | ROZPOCET
| VV |  | 2*(1,89+1,85)/2*(142,6-119,98) |  | 84.599 | [13 empty] | VV | 2 | 2 | True | 0 | ROZPOCET
| VV |  | 2*(1,85+1,94)/2*(153,45-142,6) |  | 41.122 | [13 empty] | VV | 2 | 2 | True | 0 | ROZPOCET
| VV |  | 2*(1,94+1,91)/2*(177,35-153,45) |  | 92.015 | [13 empty] | VV | 2 | 2 | True | 0 | ROZPOCET
| VV |  | 2*(1,91+1,93)/2*(184,34-177,35) |  | 26.842 | [13 empty] | VV | 2 | 2 | True | 0 | ROZPOCET
| VV |  | 2*(1,93+1,93)/2*(197,57-184,34) |  | 51.068 | [13 empty] | VV | 2 | 2 | True | 0 | ROZPOCET
| VV |  | 2*(1,93+1,91)/2*(209,62-197,57) |  | 46.272 | [13 empty] | VV | 2 | 2 | True | 0 | ROZPOCET
| VV |  | 2*(1,93+2,10)/2*(315,47-209,62) |  | 426.576 | [13 empty] | VV | 2 | 2 | True | 0 | ROZPOCET
| VV |  | 2*(2,10+2,08)/2*(321,61-315,47) |  | 25.665 | [13 empty] | VV | 2 | 2 | True | 0 | ROZPOCET
| VV |  | 2*(2,08+2,08)/2*(338,16-321,61) |  | 68.848 | [13 empty] | VV | 2 | 2 | True | 0 | ROZPOCET
| VV |  | 2*(2,08+2,12)/2*(342,33-338,16) |  | 17.514 | [13 empty] | VV | 2 | 2 | True | 0 | ROZPOCET
| VV |  | 2*(2,12+2,00)/2*(371,49-342,33) |  | 120.139 | [13 empty] | VV | 2 | 2 | True | 0 | ROZPOCET
| VV |  | 2*(2,00+2,03)/2*(386,93-371,49) |  | 62.223 | [13 empty] | VV | 2 | 2 | True | 0 | ROZPOCET
| VV |  | 2*(2,03+1,79)/2*(426,0-386,93) |  | 149.247 | [13 empty] | VV | 2 | 2 | True | 0 | ROZPOCET
| VV |  | " vodovod II " | [15 empty] | VV | 2 | 1 | True | 0 | ROZPOCET
| VV |  | 2*(2,03+2,01)/2*0,8 |  | 3.232 | [13 empty] | VV | 2 | 2 | True | 0 | ROZPOCET
| VV |  | 2*(2,01+1,49)/2*(3,01-0,8) |  | 7.735 | [13 empty] | VV | 2 | 2 | True | 0 | ROZPOCET
| VV |  | 2*(1,49+1,49)/2*(3,6-3,01) |  | 1.758 | [13 empty] | VV | 2 | 2 | True | 0 | ROZPOCET
| VV |  | " vodovod III " | [15 empty] | VV | 2 | 1 | True | 0 | ROZPOCET
| VV |  | 2*(2,05+1,92)/2*3,5 |  | 13.895 | [13 empty] | VV | 2 | 2 | True | 0 | ROZPOCET
| VV |  | " vodovod IV " | [15 empty] | VV | 2 | 1 | True | 0 | ROZPOCET
| VV |  | 2*(1,74+1,74)/2*0,93 |  | 3.236 | [13 empty] | VV | 2 | 2 | True | 0 | ROZPOCET
| VV |  | 2*(1,74+1,71)/2*(1,83-0,93) |  | 3.105 | [13 empty] | VV | 2 | 2 | True | 0 | ROZPOCET
| VV |  | 2*(1,71+1,71)/2*(2,0-1,83) |  | 0.581 | [13 empty] | VV | 2 | 2 | True | 0 | ROZPOCET
| VV |  | -PAZ2 |  | -790.097 | [13 empty] | VV | 2 | 2 | True | 0 | ROZPOCET
| VV |  | Součet |  | 908.267 | [13 empty] | VV | 2 | 4 | True | 1 | ROZPOCET
52 | K | 151101112 | Odstranění příložného pažení a rozepření stěn rýh hl přes 2 do 4 m | m2 | 908.267 |  | 0 | CS ÚRS 2023 01 |  |  | základní |  | 0 | 0 | 0 | 0 | 0 | 4 | K | 2 |  |  |  | ROZPOCET |  |  |  | 0 | 0 | 0 | 0 | 0 | 1 | 0 | 4 | 1311323325
53 | K | 132154102 | Hloubení rýh zapažených š do 800 mm v hornině třídy těžitelnosti I skupiny 1 a 2 objem do 50 m3 strojně | m3 | 1.228 |  | 0 | CS ÚRS 2023 01 |  |  | základní |  | 0 | 0 | 0 | 0 | 0 | 4 | K | 2 |  |  |  | ROZPOCET |  |  |  | 0 | 0 | 0 | 0 | 0 | 1 | 0 | 4 | -594140626
| VV |  | " přepojení přípojek na provizorní vodovod " | [15 empty] | VV | 2 | 1 | True | 0 | ROZPOCET
| VV |  | " VP-Gajdošova 8,10,12,14,16,18-22,24,26-28,30,32,38,40,42,44 " | [15 empty] | VV | 2 | 1 | True | 0 | ROZPOCET
| VV |  | 0,6*0,8*48,5 |  | 23.28 | [13 empty] | VV | 2 | 2 | True | 0 | ROZPOCET
| VV |  | " VP-Gajdošova 50,52,54,56,56a,58,60 " | [15 empty] | VV | 2 | 1 | True | 0 | ROZPOCET
| VV |  | 0,6*0,8*16,5 |  | 7.92 | [13 empty] | VV | 2 | 2 | True | 0 | ROZPOCET
| VV | VYKOP31 | Mezisoučet |  | 31.2 | [13 empty] | VV | 2 | 3 | True | 0 | ROZPOCET
| VV |  | " odpočet komunikací a povrchů " | [15 empty] | VV | 2 | 1 | True | 0 | ROZPOCET
| VV |  | " ornice " -ORNr60 |  | -0.12 | [13 empty] | VV | 2 | 2 | True | 0 | ROZPOCET
| VV |  | " chodník asfalt " -BLAr60*0,29 |  | -10.614 | [13 empty] | VV | 2 | 2 | True | 0 | ROZPOCET
| VV | VYKOP3 | Součet |  | 20.466 | [13 empty] | VV | 2 | 4 | True | 0 | ROZPOCET
| VV |  | " ve 2. třídě - 6 % " | [15 empty] | VV | 2 | 1 | True | 0 | ROZPOCET
| VV |  | VYKOP3*0,06 |  | 1.228 | [13 empty] | VV | 2 | 2 | True | 1 | ROZPOCET
54 | K | 132254102 | Hloubení rýh zapažených š do 800 mm v hornině třídy těžitelnosti I skupiny 3 objem do 50 m3 strojně | m3 | 16.373 |  | 0 | CS ÚRS 2023 01 |  |  | základní |  | 0 | 0 | 0 | 0 | 0 | 4 | K | 2 |  |  |  | ROZPOCET |  |  |  | 0 | 0 | 0 | 0 | 0 | 1 | 0 | 4 | -1732614032
| VV |  | " 80% " VYKOP3*0,8 |  | 16.373 | [13 empty] | VV | 2 | 2 | True | 1 | ROZPOCET
55 | K | 132354102 | Hloubení rýh zapažených š do 800 mm v hornině třídy těžitelnosti II skupiny 4 objem do 50 m3 strojně | m3 | 2.865 |  | 0 | CS ÚRS 2023 01 |  |  | základní |  | 0 | 0 | 0 | 0 | 0 | 4 | K | 2 |  |  |  | ROZPOCET |  |  |  | 0 | 0 | 0 | 0 | 0 | 1 | 0 | 4 | -1187272531
| VV |  | " 14% " VYKOP3*0,14 |  | 2.865 | [13 empty] | VV | 2 | 2 | True | 1 | ROZPOCET
56 | K | 133154101 | Hloubení šachet zapažených v hornině třídy těžitelnosti I skupiny 1 a 2 objem do 20 m3 | m3 | 1.116 |  | 0 | CS ÚRS 2023 01 |  |  | základní |  | 0 | 0 | 0 | 0 | 0 | 4 | K | 2 |  |  |  | ROZPOCET |  |  |  | 0 | 0 | 0 | 0 | 0 | 1 | 0 | 4 | -1571913697
| VV |  | " montážní jámy " | [15 empty] | VV | 2 | 1 | True | 0 | ROZPOCET
| VV |  | " MJv 1-5 " 1,5*1,5*1,8*5 |  | 20.25 | [13 empty] | VV | 2 | 2 | True | 0 | ROZPOCET
| VV |  | " montážní jámy pro přepojení provizorního vodovodu " | [15 empty] | VV | 2 | 1 | True | 0 | ROZPOCET
| VV |  | 1,4*1,4*1,8*2 |  | 7.056 | [13 empty] | VV | 2 | 2 | True | 0 | ROZPOCET
| VV | VYKOP21 | Mezisoučet |  | 27.306 | [13 empty] | VV | 2 | 3 | True | 0 | ROZPOCET
| VV |  | " odpočet komunikací a povrchů " | [15 empty] | VV | 2 | 1 | True | 0 | ROZPOCET
| VV |  | " vodovod " | [15 empty] | VV | 2 | 1 | True | 0 | ROZPOCET
| VV |  | -BVOZ1mj*1,0 |  | -2.25 | [13 empty] | VV | 2 | 2 | True | 0 | ROZPOCET
| VV |  | -BVOZ3mj*0,5 |  | -1.125 | [13 empty] | VV | 2 | 2 | True | 0 | ROZPOCET
| VV |  | -BVOZ6mj*0,8 |  | -1.8 | [13 empty] | VV | 2 | 2 | True | 0 | ROZPOCET
| VV |  | -BVOZ7mj*0,85 |  | -1.913 | [13 empty] | VV | 2 | 2 | True | 0 | ROZPOCET
| VV |  | -BLAmjv*0,29 |  | -0.653 | [13 empty] | VV | 2 | 2 | True | 0 | ROZPOCET
| VV |  | " provizorní vodovod " | [15 empty] | VV | 2 | 1 | True | 0 | ROZPOCET
| VV |  | -BLAmjpv*0,29 |  | -0.568 | [13 empty] | VV | 2 | 2 | True | 0 | ROZPOCET
| VV |  | -ORNmj |  | -0.392 | [13 empty] | VV | 2 | 2 | True | 0 | ROZPOCET
| VV | VYKOP2 | Součet |  | 18.605 | [13 empty] | VV | 2 | 4 | True | 0 | ROZPOCET
| VV |  | " ve 2. třídě - 6 % " | [15 empty] | VV | 2 | 1 | True | 0 | ROZPOCET
| VV |  | VYKOP2*0,06 |  | 1.116 | [13 empty] | VV | 2 | 2 | True | 1 | ROZPOCET
57 | K | 133254101 | Hloubení šachet zapažených v hornině třídy těžitelnosti I skupiny 3 objem do 20 m3 | m3 | 14.884 |  | 0 | CS ÚRS 2023 01 |  |  | základní |  | 0 | 0 | 0 | 0 | 0 | 4 | K | 2 |  |  |  | ROZPOCET |  |  |  | 0 | 0 | 0 | 0 | 0 | 1 | 0 | 4 | -1172974918
| VV |  | " 80% " VYKOP2*0,8 |  | 14.884 | [13 empty] | VV | 2 | 2 | True | 1 | ROZPOCET
58 | K | 133354101 | Hloubení šachet zapažených v hornině třídy těžitelnosti II skupiny 4 objem do 20 m3 | m3 | 2.605 |  | 0 | CS ÚRS 2023 01 |  |  | základní |  | 0 | 0 | 0 | 0 | 0 | 4 | K | 2 |  |  |  | ROZPOCET |  |  |  | 0 | 0 | 0 | 0 | 0 | 1 | 0 | 4 | 1143467459
| VV |  | " 14% " VYKOP2*0,14 |  | 2.605 | [13 empty] | VV | 2 | 2 | True | 1 | ROZPOCET
59 | K | 151101201 | Zřízení příložného pažení stěn výkopu hl do 4 m | m2 | 74.16 |  | 0 | CS ÚRS 2023 01 |  |  | základní |  | 0 | 0.0007 | 0.051912 | 0 | 0 | 4 | K | 2 |  |  |  | ROZPOCET |  |  |  | 0 | 0 | 0 | 0 | 0 | 1 | 0 | 4 | -297801373
| VV |  | " montážní jámy " | [15 empty] | VV | 2 | 1 | True | 0 | ROZPOCET
| VV |  | " MJv 1-5 " 4*1,5*1,8*5 |  | 54 | [13 empty] | VV | 2 | 2 | True | 0 | ROZPOCET
| VV |  | " montážní jámy pro přepojení provizorního vodovodu " | [15 empty] | VV | 2 | 1 | True | 0 | ROZPOCET
| VV |  | 4*1,4*1,8*2 |  | 20.16 | [13 empty] | VV | 2 | 2 | True | 0 | ROZPOCET
| VV |  | Součet |  | 74.16 | [13 empty] | VV | 2 | 4 | True | 1 | ROZPOCET
60 | K | 151101211 | Odstranění příložného pažení stěn hl do 4 m | m2 | 74.16 |  | 0 | CS ÚRS 2023 01 |  |  | základní |  | 0 | 0 | 0 | 0 | 0 | 4 | K | 2 |  |  |  | ROZPOCET |  |  |  | 0 | 0 | 0 | 0 | 0 | 1 | 0 | 4 | -463436301
61 | K | 151101301 | Zřízení rozepření stěn při pažení příložném hl do 4 m | m3 | 18.605 |  | 0 | CS ÚRS 2023 01 |  |  | základní |  | 0 | 0.00046 | 0.0085583 | 0 | 0 | 4 | K | 2 |  |  |  | ROZPOCET |  |  |  | 0 | 0 | 0 | 0 | 0 | 1 | 0 | 4 | 88299999
| VV |  | " MJv " VYKOP2 |  | 18.605 | [13 empty] | VV | 2 | 2 | True | 1 | ROZPOCET
62 | K | 151101311 | Odstranění rozepření stěn při pažení příložném hl do 4 m | m3 | 18.605 |  | 0 | CS ÚRS 2023 01 |  |  | základní |  | 0 | 0 | 0 | 0 | 0 | 4 | K | 2 |  |  |  | ROZPOCET |  |  |  | 0 | 0 | 0 | 0 | 0 | 1 | 0 | 4 | 640020852
63 | K | 162751114 | Vodorovné přemístění přes 6 000 do 7000 m výkopku/sypaniny z horniny třídy těžitelnosti I skupiny 1 až 3 | m3 | 505.145 |  | 0 | CS ÚRS 2023 01 |  |  | základní |  | 0 | 0 | 0 | 0 | 0 | 4 | K | 2 |  |  |  | ROZPOCET |  |  |  | 0 | 0 | 0 | 0 | 0 | 1 | 0 | 4 | -1416947620
| VV |  | VYKOP1+VYKOP2+VYKOP3+VYKOPR+ORNICE |  | 587.378 | [13 empty] | VV | 2 | 2 | True | 0 | ROZPOCET
| VV | ODVOZ1 | Součet |  | 587.378 | [13 empty] | VV | 2 | 4 | True | 0 | ROZPOCET
| VV |  | " 86% " ODVOZ1*0,86 |  | 505.145 | [13 empty] | VV | 2 | 2 | True | 0 | ROZPOCET
| VV |  | Součet |  | 505.145 | [13 empty] | VV | 2 | 4 | True | 1 | ROZPOCET
64 | K | 162751134 | Vodorovné přemístění přes 6 000 do 7000 m výkopku/sypaniny z horniny třídy těžitelnosti II skupiny 4 a 5 | m3 | 82.233 |  | 0 | CS ÚRS 2023 01 |  |  | základní |  | 0 | 0 | 0 | 0 | 0 | 4 | K | 2 |  |  |  | ROZPOCET |  |  |  | 0 | 0 | 0 | 0 | 0 | 1 | 0 | 4 | -856356287
| VV |  | " 14% " ODVOZ1*0,14 |  | 82.233 | [13 empty] | VV | 2 | 2 | True | 1 | ROZPOCET
65 | K | 171251201 | Uložení sypaniny na skládky nebo meziskládky | m3 | 587.378 |  | 0 | CS ÚRS 2023 01 |  |  | základní |  | 0 | 0 | 0 | 0 | 0 | 4 | K | 2 |  |  |  | ROZPOCET |  |  |  | 0 | 0 | 0 | 0 | 0 | 1 | 0 | 4 | 822537029
| VV |  | 505,145+82,233 |  | 587.378 | [13 empty] | VV | 2 | 2 | True | 0 | ROZPOCET
| VV |  | Součet |  | 587.378 | [13 empty] | VV | 2 | 4 | True | 1 | ROZPOCET
66 | K | 1712012111 | Poplatek za skládku zeminy | m3 | 411.165 |  | 0 | vlastní |  |  | základní |  | 0 | 0 | 0 | 0 | 0 | 4 | K | 2 |  |  |  | ROZPOCET |  |  |  | 0 | 0 | 0 | 0 | 0 | 1 | 0 | 4 | 1030160438
| VV |  | " podíl suti ve výkopu - 30% " | [15 empty] | VV | 2 | 1 | True | 0 | ROZPOCET
| VV |  | ODVOZ1*0,7 |  | 411.165 | [13 empty] | VV | 2 | 2 | True | 1 | ROZPOCET
67 | K | 1712012112 | Poplatek za skládku navážky | m3 | 176.213 |  | 0 | vlastní |  |  | základní |  | 0 | 0 | 0 | 0 | 0 | 4 | K | 2 |  |  |  | ROZPOCET |  |  |  | 0 | 0 | 0 | 0 | 0 | 1 | 0 | 4 | 123783330
| VV |  | ODVOZ1*0,3 |  | 176.213 | [13 empty] | VV | 2 | 2 | True | 1 | ROZPOCET
68 | K | 174101101 | Zásyp jam, šachet rýh nebo kolem objektů sypaninou se zhutněním | m3 | 569.487 |  | 0 | CS ÚRS 2023 01 |  |  | základní |  | 0 | 0 | 0 | 0 | 0 | 4 | K | 2 |  |  |  | ROZPOCET |  |  |  | 0 | 0 | 0 | 0 | 0 | 1 | 0 | 4 | 306164362
| VV |  | " prostor k zásypu " | [15 empty] | VV | 2 | 1 | True | 0 | ROZPOCET
| VV |  | " vodovod " VYKOP11+VYKOP31 |  | 980.152 | [13 empty] | VV | 2 | 2 | True | 0 | ROZPOCET
| VV |  | " MJ " VYKOP21 |  | 27.306 | [13 empty] | VV | 2 | 2 | True | 0 | ROZPOCET
| VV |  | " odpočet provizorní zapravení " | [15 empty] | VV | 2 | 1 | True | 0 | ROZPOCET
| VV |  | " vozovka " -ACP16prov*0,3 |  | -145.735 | [13 empty] | VV | 2 | 2 | True | 0 | ROZPOCET
| VV |  | " chodníky " | [15 empty] | VV | 2 | 1 | True | 0 | ROZPOCET
| VV |  | -DL30prov*0,08 |  | -6.391 | [13 empty] | VV | 2 | 2 | True | 0 | ROZPOCET
| VV |  | " odpočet vodovodu " | [15 empty] | VV | 2 | 1 | True | 0 | ROZPOCET
| VV |  | -DN80*1,1*(0,09+0,098+0,3) |  | -1.074 | [13 empty] | VV | 2 | 2 | True | 0 | ROZPOCET
| VV |  | -DN100*1,1*(0,09+0,118+0,3) |  | -3.409 | [13 empty] | VV | 2 | 2 | True | 0 | ROZPOCET
| VV |  | -DN150*1,1*(0,09+0,170+0,3) |  | -263.032 | [13 empty] | VV | 2 | 2 | True | 0 | ROZPOCET
| VV |  | " vodovod provizorní " | [15 empty] | VV | 2 | 1 | True | 0 | ROZPOCET
| VV |  | -(48,5+16,5)*0,6*(0,09+0,08+0,3) |  | -18.33 | [13 empty] | VV | 2 | 2 | True | 0 | ROZPOCET
| VV | ZASYP1 | Součet |  | 569.487 | [13 empty] | VV | 2 | 4 | True | 1 | ROZPOCET
69 | M | 58331201.1 | zhutněný zásyp náhradním zásypovým materiálem (plná frakce) | t | 1183.963 |  | 0 |  |  |  | základní |  | 0 | 0 | 0 | 0 | 0 | 8 | M | 2 |  |  |  | ROZPOCET |  |  |  | 0 | 0 | 0 | 0 | 0 | 1 | 0 | 4 | 1801642100
| VV |  | 569,487*1,1*1,05*1,8 |  | 1183.963 | [13 empty] | VV | 2 | 2 | True | 0 | ROZPOCET
| VV |  | Součet |  | 1183.963 | [13 empty] | VV | 2 | 4 | True | 1 | ROZPOCET
70 | K | 167151111 | Nakládání výkopku z hornin třídy těžitelnosti I skupiny 1 až 3 přes 100 m3 | m3 | 657.757 |  | 0 | CS ÚRS 2023 01 |  |  | základní |  | 0 | 0 | 0 | 0 | 0 | 4 | K | 2 |  |  |  | ROZPOCET |  |  |  | 0 | 0 | 0 | 0 | 0 | 1 | 0 | 4 | 292906934
| VV |  | 569,487*1,1*1,05 |  | 657.757 | [13 empty] | VV | 2 | 2 | True | 0 | ROZPOCET
| VV |  | Součet |  | 657.757 | [13 empty] | VV | 2 | 4 | True | 1 | ROZPOCET
71 | K | 162251102 | Vodorovné přemístění přes 20 do 50 m výkopku/sypaniny z horniny třídy těžitelnosti I skupiny 1 až 3 | m3 | 657.757 |  | 0 | CS ÚRS 2023 01 |  |  | základní |  | 0 | 0 | 0 | 0 | 0 | 4 | K | 2 |  |  |  | ROZPOCET |  |  |  | 0 | 0 | 0 | 0 | 0 | 1 | 0 | 4 | -411928213
72 | K | 175151101 | Obsypání potrubí strojně sypaninou bez prohození, uloženou do 3 m | m3 | 229.486 |  | 0 | CS ÚRS 2023 01 |  |  | základní |  | 0 | 0 | 0 | 0 | 0 | 4 | K | 2 |  |  |  | ROZPOCET |  |  |  | 0 | 0 | 0 | 0 | 0 | 1 | 0 | 4 | -833783215
| VV |  | " vodovod " | [15 empty] | VV | 2 | 1 | True | 0 | ROZPOCET
| VV |  | (0,098+0,3)*1,1*DN80 |  | 0.876 | [13 empty] | VV | 2 | 2 | True | 0 | ROZPOCET
| VV |  | (0,118+0,3)*1,1*DN100 |  | 2.805 | [13 empty] | VV | 2 | 2 | True | 0 | ROZPOCET
| VV |  | (0,170+0,3)*1,1*DN150 |  | 220.759 | [13 empty] | VV | 2 | 2 | True | 0 | ROZPOCET
| VV |  | " vodovod provizorní " | [15 empty] | VV | 2 | 1 | True | 0 | ROZPOCET
| VV |  | (0,08+0,3)*0,6*(48,5+16,5) |  | 14.82 | [13 empty] | VV | 2 | 2 | True | 0 | ROZPOCET
| VV |  | " odpočet potrubí " | [15 empty] | VV | 2 | 1 | True | 0 | ROZPOCET
| VV |  | -PI*(0,098/2)^2*DN80 |  | -0.015 | [13 empty] | VV | 2 | 2 | True | 0 | ROZPOCET
| VV |  | -PI*(0,118/2)^2*DN100 |  | -0.067 | [13 empty] | VV | 2 | 2 | True | 0 | ROZPOCET
| VV |  | -PI*(0,170/2)^2*DN150 |  | -9.692 | [13 empty] | VV | 2 | 2 | True | 0 | ROZPOCET
| VV | OBSYP | Součet |  | 229.486 | [13 empty] | VV | 2 | 4 | True | 1 | ROZPOCET
73 | M | 58331351vl | kamenivo těžené drobné frakce 0/4 | t | 477.101 |  | 0 | CS ÚRS 2023 01 |  |  | základní |  | 0 | 0 | 0 | 0 | 0 | 8 | M | 2 |  |  |  | ROZPOCET |  |  |  | 0 | 0 | 0 | 0 | 0 | 1 | 0 | 4 | -1247345858
| VV |  | 229,486*1,1*1,05*1,8 |  | 477.101 | [13 empty] | VV | 2 | 2 | True | 0 | ROZPOCET
| VV |  | Součet |  | 477.101 | [13 empty] | VV | 2 | 4 | True | 1 | ROZPOCET
74 | K | 167151111 | Nakládání výkopku z hornin třídy těžitelnosti I skupiny 1 až 3 přes 100 m3 | m3 | 265.056 |  | 0 | CS ÚRS 2023 01 |  |  | základní |  | 0 | 0 | 0 | 0 | 0 | 4 | K | 2 |  |  |  | ROZPOCET |  |  |  | 0 | 0 | 0 | 0 | 0 | 1 | 0 | 4 | -1450422050
| VV |  | 229,486*1,1*1,05 |  | 265.056 | [13 empty] | VV | 2 | 2 | True | 0 | ROZPOCET
| VV |  | Součet |  | 265.056 | [13 empty] | VV | 2 | 4 | True | 1 | ROZPOCET
75 | K | 162251102 | Vodorovné přemístění přes 20 do 50 m výkopku/sypaniny z horniny třídy těžitelnosti I skupiny 1 až 3 | m3 | 265.056 |  | 0 | CS ÚRS 2023 01 |  |  | základní |  | 0 | 0 | 0 | 0 | 0 | 4 | K | 2 |  |  |  | ROZPOCET |  |  |  | 0 | 0 | 0 | 0 | 0 | 1 | 0 | 4 | -457594737
| D | 3 | Svislé a kompletní konstrukce |  |  |  | 0 | [5 empty] | 0 |  | 0 |  | 0 | 1 | D | 1 |  |  |  | ROZPOCET | [9 empty] | 0
76 | K | 351311201.1 | Zalití zálivkovou popílkocementovou suspenzí vč. všech souvisejících prací (ucpávky, utěsnění zazdívky aj.) | m3 | 4.91 |  | 0 | vlastní |  |  | základní |  | 0 | 0 | 0 | 0 | 0 | 4 | K | 2 |  |  |  | ROZPOCET |  |  |  | 0 | 0 | 0 | 0 | 0 | 1 | 0 | 4 | 430185694
| VV |  | " DN100 " 3,6*0,008 |  | 0.029 | [13 empty] | VV | 2 | 2 | True | 0 | ROZPOCET
| VV |  | " DN125 " 396,8*0,0123 |  | 4.881 | [13 empty] | VV | 2 | 2 | True | 0 | ROZPOCET
| VV |  | Součet |  | 4.91 | [13 empty] | VV | 2 | 4 | True | 1 | ROZPOCET
| D | 4 | Vodorovné konstrukce |  |  |  | 0 | [5 empty] | 0 |  | 0 |  | 0 | 1 | D | 1 |  |  |  | ROZPOCET | [9 empty] | 0
77 | K | 451572111 | Lože pod potrubí otevřený výkop z kameniva drobného těženého | m3 | 51.761 |  | 0 | CS ÚRS 2023 01 |  |  | základní |  | 0 | 0 | 0 | 0 | 0 | 4 | K | 2 |  |  |  | ROZPOCET |  |  |  | 0 | 0 | 0 | 0 | 0 | 1 | 0 | 4 | -850570891
| VV |  | " lože vodovod " | [15 empty] | VV | 2 | 1 | True | 0 | ROZPOCET
| VV |  | 0,1*1,1*DN80 |  | 0.22 | [13 empty] | VV | 2 | 2 | True | 0 | ROZPOCET
| VV |  | 0,1*1,1*DN100 |  | 0.671 | [13 empty] | VV | 2 | 2 | True | 0 | ROZPOCET
| VV |  | 0,1*1,1*DN150 |  | 46.97 | [13 empty] | VV | 2 | 2 | True | 0 | ROZPOCET
| VV |  | " lože vodovod provizorní " | [15 empty] | VV | 2 | 1 | True | 0 | ROZPOCET
| VV |  | 0,1*0,6*(48,5+16,5) |  | 3.9 | [13 empty] | VV | 2 | 2 | True | 0 | ROZPOCET
| VV | LOZE | Součet |  | 51.761 | [13 empty] | VV | 2 | 4 | True | 1 | ROZPOCET
78 | K | 167151101 | Nakládání výkopku z hornin třídy těžitelnosti I skupiny 1 až 3 do 100 m3 | m3 | 51.761 |  | 0 | CS ÚRS 2023 01 |  |  | základní |  | 0 | 0 | 0 | 0 | 0 | 4 | K | 2 |  |  |  | ROZPOCET |  |  |  | 0 | 0 | 0 | 0 | 0 | 1 | 0 | 4 | 1977007838
| VV |  | " přesun hmot " LOZE |  | 51.761 | [13 empty] | VV | 2 | 2 | True | 1 | ROZPOCET
79 | K | 162251102 | Vodorovné přemístění přes 20 do 50 m výkopku/sypaniny z horniny třídy těžitelnosti I skupiny 1 až 3 | m3 | 51.761 |  | 0 | CS ÚRS 2023 01 |  |  | základní |  | 0 | 0 | 0 | 0 | 0 | 4 | K | 2 |  |  |  | ROZPOCET |  |  |  | 0 | 0 | 0 | 0 | 0 | 1 | 0 | 4 | 394777876
| D | 5 | Komunikace pozemní |  |  |  | 0 | [5 empty] | 0 |  | 17.8443 |  | 0 | 1 | D | 1 |  |  |  | ROZPOCET | [9 empty] | 0
80 | K | 566901233 | Vyspravení podkladu po překopech inženýrských sítí plochy přes 15 m2 štěrkodrtí tl. 200 mm | m2 | 485.784 |  | 0 | CS ÚRS 2023 01 |  |  | základní |  | 0 | 0 | 0 | 0 | 0 | 4 | K | 2 |  |  |  | ROZPOCET |  |  |  | 0 | 0 | 0 | 0 | 0 | 1 | 0 | 4 | 1400226302
| VV |  | " provizorní zapravení vozovky " | [15 empty] | VV | 2 | 1 | True | 0 | ROZPOCET
| VV |  | BVOZ1+BVOZ2+BVOZ3+BVOZ4+BVOZ5 |  | 261.867 | [13 empty] | VV | 2 | 2 | True | 0 | ROZPOCET
| VV |  | BVOZ6+BVOZ7+BVOZ8+BVOZ9 |  | 223.543 | [13 empty] | VV | 2 | 2 | True | 0 | ROZPOCET
| VV |  | BZAMKOVA8 |  | 0.374 | [13 empty] | VV | 2 | 2 | True | 0 | ROZPOCET
| VV | ACP16prov | Součet |  | 485.784 | [13 empty] | VV | 2 | 4 | True | 1 | ROZPOCET
81 | K | 167151101 | Nakládání výkopku z hornin třídy těžitelnosti I skupiny 1 až 3 do 100 m3 | m3 | 97.157 |  | 0 | CS ÚRS 2023 01 |  |  | základní |  | 0 | 0 | 0 | 0 | 0 | 4 | K | 2 |  |  |  | ROZPOCET |  |  |  | 0 | 0 | 0 | 0 | 0 | 1 | 0 | 4 | 723876763
| VV |  | " přesun hmot " ACP16prov*0,2 |  | 97.157 | [13 empty] | VV | 2 | 2 | True | 1 | ROZPOCET
82 | K | 162251102 | Vodorovné přemístění přes 20 do 50 m výkopku/sypaniny z horniny třídy těžitelnosti I skupiny 1 až 3 | m3 | 97.157 |  | 0 | CS ÚRS 2023 01 |  |  | základní |  | 0 | 0 | 0 | 0 | 0 | 4 | K | 2 |  |  |  | ROZPOCET |  |  |  | 0 | 0 | 0 | 0 | 0 | 1 | 0 | 4 | 1562144606
83 | K | 5651351111 | Asfaltový beton vrstva podkladní ACP 16+ (obalované kamenivo OKS) tl 50 mm š do 3 m | m2 | 971.568 |  | 0 | vlastní |  |  | základní |  | 0 | 0 | 0 | 0 | 0 | 4 | K | 2 |  |  |  | ROZPOCET |  |  |  | 0 | 0 | 0 | 0 | 0 | 1 | 0 | 4 | 1483984985
| VV |  | " provizorní zapravení vozovky - 2x 50mm " | [15 empty] | VV | 2 | 1 | True | 0 | ROZPOCET
| VV |  | ACP16prov*2 |  | 971.568 | [13 empty] | VV | 2 | 2 | True | 1 | ROZPOCET
84 | K | 573211109 | Postřik živičný spojovací z asfaltu v množství 0,50 kg/m2 | m2 | 971.568 |  | 0 | CS ÚRS 2023 01 |  |  | základní |  | 0 | 0.00051 | 0.4955 | 0 | 0 | 4 | K | 2 |  |  |  | ROZPOCET |  |  |  | 0 | 0 | 0 | 0 | 0 | 1 | 0 | 4 | 2080127985
85 | K | 596811120 | Kladení betonové dlažby komunikací pro pěší do lože z kameniva velikosti do 0,09 m2 pl do 50 m2 | m2 | 79.893 |  | 0 | CS ÚRS 2023 01 |  |  | základní |  | 0 | 0.101 | 8.0692 | 0 | 0 | 4 | K | 2 |  |  |  | ROZPOCET |  |  |  | 0 | 0 | 0 | 0 | 0 | 1 | 0 | 4 | -438918849
| VV |  | " provizorní chodník z dlažby 30/30 " | [15 empty] | VV | 2 | 1 | True | 0 | ROZPOCET
| VV |  | BLA |  | 79.893 | [13 empty] | VV | 2 | 2 | True | 0 | ROZPOCET
| VV | DL30prov | Součet |  | 79.893 | [13 empty] | VV | 2 | 4 | True | 1 | ROZPOCET
86 | M | 59248005 | dlažba plošná betonová chodníková 300x300x50mm přírodní | m2 | 80.692 |  | 0 | CS ÚRS 2023 01 |  |  | základní |  | 0 | 0.115 | 9.2796 | 0 | 0 | 8 | M | 2 |  |  |  | ROZPOCET |  |  |  | 0 | 0 | 0 | 0 | 0 | 1 | 0 | 4 | 2054921668
| VV |  | DL30prov*1,01 |  | 80.692 | [13 empty] | VV | 2 | 2 | True | 1 | ROZPOCET
| D | 8 | Trubní vedení |  |  |  | 0 | [5 empty] | 0 |  | 20.8169 |  | 0.1125 | 1 | D | 1 |  |  |  | ROZPOCET | [9 empty] | 0
87 | K | 851241131 | Montáž potrubí z trub litinových hrdlových s integrovaným těsněním otevřený výkop DN 80 | m | 0.8 |  | 0 | CS ÚRS 2023 01 |  |  | základní |  | 0 | 0 | 0 | 0 | 0 | 4 | K | 2 |  |  |  | ROZPOCET |  |  |  | 0 | 0 | 0 | 0 | 0 | 1 | 0 | 4 | -954779875
| VV |  | " vodovod IV " 2,0 |  | 2 | [13 empty] | VV | 2 | 2 | True | 0 | ROZPOCET
| VV | DN80 | Součet |  | 2 | [13 empty] | VV | 2 | 4 | True | 0 | ROZPOCET
| VV |  | " potrubí " | [15 empty] | VV | 2 | 1 | True | 0 | ROZPOCET
| VV |  | " SEK " 0,8*1 |  | 0.8 | [13 empty] | VV | 2 | 2 | True | 0 | ROZPOCET
| VV | DN80p | Součet |  | 0.8 | [13 empty] | VV | 2 | 4 | True | 1 | ROZPOCET
88 | M | 552530000.1 | trouba vodovodnítvárná litina DN 80 dvoukomorové hrdlo vnitřní vystélka vnější těžká protikorozní ochrana s PE(tl.1,8-2,5mm) nebo s PU(min.tl. 700miktometrů) povlakem vč.těsnění a zámkového spoje | m | 0.808 |  | 0 | vlastní |  |  | základní |  | 0 | 0.0145 | 0.011716 | 0 | 0 | 8 | M | 2 |  |  |  | ROZPOCET |  |  |  | 0 | 0 | 0 | 0 | 0 | 1 | 0 | 4 | -1928517302
| VV |  | DN80p*1,01 |  | 0.808 | [13 empty] | VV | 2 | 2 | True | 1 | ROZPOCET
89 | K | 851251292 | Příplatek za krácení litinové trouby DN/OD 90 | kus | 1 |  | 0 | CS ÚRS 2023 01 |  |  | základní |  | 0 | 1e-05 | 1e-05 | 0 | 0 | 4 | K | 2 |  |  |  | ROZPOCET |  |  |  | 0 | 0 | 0 | 0 | 0 | 1 | 0 | 4 | 1118587512
| VV |  | " SEK " 1 |  | 1 | [13 empty] | VV | 2 | 2 | True | 1 | ROZPOCET
90 | K | 851251301.1 | Navárek přivařený na litinové potrubí DN80 speciálním drátem | kus | 2 |  | 0 | vlastní |  |  | základní |  | 0 | 1e-05 | 2e-05 | 0 | 0 | 4 | K | 2 |  |  |  | ROZPOCET |  |  |  | 0 | 0 | 0 | 0 | 0 | 1 | 0 | 4 | 1778276455
| VV |  | " SEK " 1*2 |  | 2 | [13 empty] | VV | 2 | 2 | True | 1 | ROZPOCET
91 | K | 851261131 | Montáž potrubí z trub litinových hrdlových s integrovaným těsněním otevřený výkop DN 100 | m | 3.7 |  | 0 | CS ÚRS 2023 01 |  |  | základní |  | 0 | 0 | 0 | 0 | 0 | 4 | K | 2 |  |  |  | ROZPOCET |  |  |  | 0 | 0 | 0 | 0 | 0 | 1 | 0 | 4 | 2019925890
| VV |  | " vodovod I " 2,5 |  | 2.5 | [13 empty] | VV | 2 | 2 | True | 0 | ROZPOCET
| VV |  | " vodovod II " 3,6 |  | 3.6 | [13 empty] | VV | 2 | 2 | True | 0 | ROZPOCET
| VV | DN100 | Součet |  | 6.1 | [13 empty] | VV | 2 | 4 | True | 0 | ROZPOCET
| VV |  | " potrubí " | [15 empty] | VV | 2 | 1 | True | 0 | ROZPOCET
| VV |  | " zkrácená " 2,5 |  | 2.5 | [13 empty] | VV | 2 | 2 | True | 0 | ROZPOCET
| VV |  | " SEK " 0,4*3 |  | 1.2 | [13 empty] | VV | 2 | 2 | True | 0 | ROZPOCET
| VV | DN100p | Součet |  | 3.7 | [13 empty] | VV | 2 | 4 | True | 1 | ROZPOCET
92 | M | 552530010.1 | trouba vodovodnítvárná litina DN 100 dvoukomorové hrdlo návarek vnitřní vystélka vnější těžká protikorozní ochrana s PE(tl.1,8-2,5mm) nebo s PU(min.tl. 700miktometrů) povlakem vč.těsnění a zámkového spoje | m | 3.737 |  | 0 | vlastní |  |  | základní |  | 0 | 0.0177 | 0.066145 | 0 | 0 | 8 | M | 2 |  |  |  | ROZPOCET |  |  |  | 0 | 0 | 0 | 0 | 0 | 1 | 0 | 4 | -1118295752
| VV |  | DN100p*1,01 |  | 3.737 | [13 empty] | VV | 2 | 2 | True | 1 | ROZPOCET
93 | K | 851261292 | Příplatek za krácení litinové trouby DN/OD 110 | kus | 4 |  | 0 | CS ÚRS 2023 01 |  |  | základní |  | 0 | 2e-05 | 8e-05 | 0 | 0 | 4 | K | 2 |  |  |  | ROZPOCET |  |  |  | 0 | 0 | 0 | 0 | 0 | 1 | 0 | 4 | 2056462639
| VV |  | " zkrácená " 1 |  | 1 | [13 empty] | VV | 2 | 2 | True | 0 | ROZPOCET
| VV |  | " SEK " 3 |  | 3 | [13 empty] | VV | 2 | 2 | True | 0 | ROZPOCET
| VV |  | Součet |  | 4 | [13 empty] | VV | 2 | 4 | True | 1 | ROZPOCET
94 | K | 8512612301.1 | Navárek přivařený na litinové potrubí DN100 speciálním drátem | kus | 7 |  | 0 | vlastní |  |  | základní |  | 0 | 2e-05 | 0.00014 | 0 | 0 | 4 | K | 2 |  |  |  | ROZPOCET |  |  |  | 0 | 0 | 0 | 0 | 0 | 1 | 0 | 4 | 263835565
| VV |  | " zkrácená " 1 |  | 1 | [13 empty] | VV | 2 | 2 | True | 0 | ROZPOCET
| VV |  | " SEK " 3*2 |  | 6 | [13 empty] | VV | 2 | 2 | True | 0 | ROZPOCET
| VV |  | Součet |  | 7 | [13 empty] | VV | 2 | 4 | True | 1 | ROZPOCET
95 | K | 851311131 | Montáž potrubí z trub litinových hrdlových s integrovaným těsněním otevřený výkop DN 150 | m | 398.65 |  | 0 | CS ÚRS 2023 01 |  |  | základní |  | 0 | 0 | 0 | 0 | 0 | 4 | K | 2 |  |  |  | ROZPOCET |  |  |  | 0 | 0 | 0 | 0 | 0 | 1 | 0 | 4 | 238218055
| VV |  | " vodovod I " 423,5 |  | 423.5 | [13 empty] | VV | 2 | 2 | True | 0 | ROZPOCET
| VV |  | " vodovod III " 3,5 |  | 3.5 | [13 empty] | VV | 2 | 2 | True | 0 | ROZPOCET
| VV | DN150 | Součet |  | 427 | [13 empty] | VV | 2 | 4 | True | 0 | ROZPOCET
| VV |  | " potrubí " 48*6 |  | 288 | [13 empty] | VV | 2 | 2 | True | 0 | ROZPOCET
| VV |  | " zkrácená " | [15 empty] | VV | 2 | 1 | True | 0 | ROZPOCET
| VV |  | 5,9*2+5,8+5,65+5,1+4,9+4,6+4,1*2 |  | 46.05 | [13 empty] | VV | 2 | 2 | True | 0 | ROZPOCET
| VV |  | 3,4*2+3,0*3+2,8+2,7+2,5+2,35+2,2 |  | 28.35 | [13 empty] | VV | 2 | 2 | True | 0 | ROZPOCET
| VV |  | 2,0*3+1,8*2+1,75+1,3+1,1*2 |  | 14.85 | [13 empty] | VV | 2 | 2 | True | 0 | ROZPOCET
| VV |  | " SEK " 0,4*30 |  | 12 | [13 empty] | VV | 2 | 2 | True | 0 | ROZPOCET
| VV |  | " SEK " 0,6+0,7+0,75+0,8+1,0+1,15+1,4+1,45+1,55 |  | 9.4 | [13 empty] | VV | 2 | 2 | True | 0 | ROZPOCET
| VV | DN150p | Součet |  | 398.65 | [13 empty] | VV | 2 | 4 | True | 1 | ROZPOCET
96 | M | 5525300301 | trouba vodovodnítvárná litina DN 150 dvoukomorové hrdlo návarek vnitřní vystélka vnější těžká protikorozní ochrana s PE(tl.1,8-2,5mm) nebo s PU(min.tl. 700miktometrů) povlakem vč.těsnění a zámkového spoje | m | 402.637 |  | 0 | vlastní |  |  | základní |  | 0 | 0.028 | 11.2738 | 0 | 0 | 8 | M | 2 |  |  |  | ROZPOCET |  |  |  | 0 | 0 | 0 | 0 | 0 | 1 | 0 | 4 | -705179759
| VV |  | DN150p*1,01 |  | 402.637 | [13 empty] | VV | 2 | 2 | True | 1 | ROZPOCET
97 | K | 851321292 | Příplatek za krácení litinové trouby DN/OD 160 | kus | 67 |  | 0 | CS ÚRS 2023 01 |  |  | základní |  | 0 | 2e-05 | 0.00134 | 0 | 0 | 4 | K | 2 |  |  |  | ROZPOCET |  |  |  | 0 | 0 | 0 | 0 | 0 | 1 | 0 | 4 | -1705242267
| VV |  | " zkrácená " 28 |  | 28 | [13 empty] | VV | 2 | 2 | True | 0 | ROZPOCET
| VV |  | " SEK " 39 |  | 39 | [13 empty] | VV | 2 | 2 | True | 0 | ROZPOCET
| VV |  | Součet |  | 67 | [13 empty] | VV | 2 | 4 | True | 1 | ROZPOCET
98 | K | 851321230.1 | Navárek přivařený na litinové potrubí DN150 speciálním drátem | kus | 106 |  | 0 | vlastní |  |  | základní |  | 0 | 2e-05 | 0.00212 | 0 | 0 | 4 | K | 2 |  |  |  | ROZPOCET |  |  |  | 0 | 0 | 0 | 0 | 0 | 1 | 0 | 4 | 67466561
| VV |  | " zkrácená " 28 |  | 28 | [13 empty] | VV | 2 | 2 | True | 0 | ROZPOCET
| VV |  | " SEK " 39*2 |  | 78 | [13 empty] | VV | 2 | 2 | True | 0 | ROZPOCET
| VV |  | Součet |  | 106 | [13 empty] | VV | 2 | 4 | True | 1 | ROZPOCET
99 | K | 8522421221 | Montáž potrubí z trub litinových tlakových přírubových délky do 1 m otevřený výkop DN 80 (spojovací materiál nerez) | kus | 7 |  | 0 | vlastní |  |  | základní |  | 0 | 0.001 | 0.007 | 0 | 0 | 4 | K | 2 |  |  |  | ROZPOCET |  |  |  | 0 | 0 | 0 | 0 | 0 | 1 | 0 | 4 | 122599407
100 | M | 5525323301 | trouba přírubová litinová TP DN 80 mm délka 100 mm | kus | 7.07 |  | 0 | vlastní |  |  | základní |  | 0 | 0.0078 | 0.055146 | 0 | 0 | 8 | M | 2 |  |  |  | ROZPOCET |  |  |  | 0 | 0 | 0 | 0 | 0 | 1 | 0 | 4 | 237586367
| VV |  | 7*1,01 "Přepočtené koeficientem množství |  | 7.07 | [13 empty] | VV | 2 | 2 | True | 1 | ROZPOCET
101 | K | 857241131 | Montáž litinových tvarovek jednoosých hrdlových otevřený výkop s integrovaným těsněním DN 80 | kus | 1 |  | 0 | CS ÚRS 2023 01 |  |  | základní |  | 0 | 0 | 0 | 0 | 0 | 4 | K | 2 |  |  |  | ROZPOCET |  |  |  | 0 | 0 | 0 | 0 | 0 | 1 | 0 | 4 | -1284028509
102 | M | 5525971002 | přesuvka hrdlová z tvárné litiny U DN80 dvoukomorové hrdlo vč. kroužek těsnící a zámkový | kus | 1.01 |  | 0 | vlastní |  |  | základní |  | 0 | 0.0078 | 0.007878 | 0 | 0 | 8 | M | 2 |  |  |  | ROZPOCET |  |  |  | 0 | 0 | 0 | 0 | 0 | 1 | 0 | 4 | 1510018774
103 | K | 857243131 | Montáž litinových tvarovek odbočných hrdlových otevřený výkop s integrovaným těsněním DN 80 | kus | 1 |  | 0 | CS ÚRS 2023 01 |  |  | základní |  | 0 | 0 | 0 | 0 | 0 | 4 | K | 2 |  |  |  | ROZPOCET |  |  |  | 0 | 0 | 0 | 0 | 0 | 1 | 0 | 4 | 752714408
104 | M | 5525374001 | tvarovka hrdlová s přírubovou odbočkou z tvárné litiny MMA-kus DN 80/80 mm dvoukomorové hrdlo vč. kroužek těsnící a zámkový | kus | 1.01 |  | 0 | vlastní |  |  | základní |  | 0 | 0.013 | 0.01313 | 0 | 0 | 8 | M | 2 |  |  |  | ROZPOCET |  |  |  | 0 | 0 | 0 | 0 | 0 | 1 | 0 | 4 | 180172840
105 | K | 857261131 | Montáž litinových tvarovek jednoosých hrdlových otevřený výkop s integrovaným těsněním DN 100 | kus | 2 |  | 0 | CS ÚRS 2023 01 |  |  | základní |  | 0 | 0 | 0 | 0 | 0 | 4 | K | 2 |  |  |  | ROZPOCET |  |  |  | 0 | 0 | 0 | 0 | 0 | 1 | 0 | 4 | -1348339878
106 | M | 5525971101 | přesuvka hrdlová z tvárné litiny U DN100 dvoukomorové hrdlo vč. kroužek těsnící a zámkový | kus | 2.02 |  | 0 | vlastní |  |  | základní |  | 0 | 0.0108 | 0.021816 | 0 | 0 | 8 | M | 2 |  |  |  | ROZPOCET |  |  |  | 0 | 0 | 0 | 0 | 0 | 1 | 0 | 4 | 415166891
107 | K | 857311131 | Montáž litinových tvarovek jednoosých hrdlových otevřený výkop s integrovaným těsněním DN 150 | kus | 13 |  | 0 | CS ÚRS 2023 01 |  |  | základní |  | 0 | 0 | 0 | 0 | 0 | 4 | K | 2 |  |  |  | ROZPOCET |  |  |  | 0 | 0 | 0 | 0 | 0 | 1 | 0 | 4 | 192368135
108 | M | 5525971301 | přesuvka hrdlová z tvárné litiny U DN150 dvoukomorové hrdlo vč. kroužek těsnící a zámkový | kus | 1.01 |  | 0 | vlastní |  |  | základní |  | 0 | 0.0179 | 0.018079 | 0 | 0 | 8 | M | 2 |  |  |  | ROZPOCET |  |  |  | 0 | 0 | 0 | 0 | 0 | 1 | 0 | 4 | 1194114780
109 | M | 5525386301 | přechod hrdlový z tvárné litiny MMR-kus DN 150/100 mm dvoukomorové hrdlo vč. kroužek těsnící a zámkový | kus | 1.01 |  | 0 | vlastní |  |  | základní |  | 0 | 0.0126 | 0.012726 | 0 | 0 | 8 | M | 2 |  |  |  | ROZPOCET |  |  |  | 0 | 0 | 0 | 0 | 0 | 1 | 0 | 4 | -622204821
110 | M | 5525390701 | koleno hrdlové z tvárné litiny MMK-kus DN 150- 11,25° dvoukomorové hrdlo vč. kroužek těsnící a zámkový | kus | 2.02 |  | 0 | vlastní |  |  | základní |  | 0 | 0.0144 | 0.029088 | 0 | 0 | 8 | M | 2 |  |  |  | ROZPOCET |  |  |  | 0 | 0 | 0 | 0 | 0 | 1 | 0 | 4 | 1384058989
111 | M | 5525391901 | koleno hrdlové z tvárné litiny MMK-kus DN 150-22,5° dvoukomorové hrdlo vč. kroužek těsnící a zámkový | kus | 5.05 |  | 0 | CS ÚRS 2023 01 |  |  | základní |  | 0 | 0.0122 | 0.06161 | 0 | 0 | 8 | M | 2 |  |  |  | ROZPOCET |  |  |  | 0 | 0 | 0 | 0 | 0 | 1 | 0 | 4 | -1633215361
112 | M | 5525394301 | koleno hrdlové z tvárné litiny MMK-kus DN 150-45° dvoukomorové hrdlo vč. kroužek těsnící a zámkový | kus | 4.04 |  | 0 | CS ÚRS 2023 01 |  |  | základní |  | 0 | 0.0156 | 0.063024 | 0 | 0 | 8 | M | 2 |  |  |  | ROZPOCET |  |  |  | 0 | 0 | 0 | 0 | 0 | 1 | 0 | 4 | 39448034
113 | K | 8572421221 | Montáž litinových tvarovek jednoosých přírubových otevřený výkop DN 80 (spojovací materiál nerez, těsnění s kovovou vložkou) | kus | 17 |  | 0 | vlastní |  |  | základní |  | 0 | 0.002 | 0.034 | 0 | 0 | 4 | K | 2 |  |  |  | ROZPOCET |  |  |  | 0 | 0 | 0 | 0 | 0 | 1 | 0 | 4 | -10362757
114 | M | 5525348901 | tvarovka přírubová litinová s hladkým koncem F-kus DN 80 mm | kus | 1.01 |  | 0 | vlastní |  |  | základní |  | 0 | 0.0077 | 0.007777 | 0 | 0 | 8 | M | 2 |  |  |  | ROZPOCET |  |  |  | 0 | 0 | 0 | 0 | 0 | 1 | 0 | 4 | -153901440
115 | M | 5525368701 | příruba zaslepovací z tvárné litiny XG DN 80 mm závit 5/4" | kus | 16.16 |  | 0 | vlastní |  |  | základní |  | 0 | 0.0037 | 0.059792 | 0 | 0 | 8 | M | 2 |  |  |  | ROZPOCET |  |  |  | 0 | 0 | 0 | 0 | 0 | 1 | 0 | 4 | 100703495
116 | K | 8572621221 | Montáž litinových tvarovek jednoosých přírubových otevřený výkop DN 100 (spojovací materiál nerez, těsnění s kovovou vložkou) | kus | 1 |  | 0 | vlastní |  |  | základní |  | 0 | 0.002 | 0.002 | 0 | 0 | 4 | K | 2 |  |  |  | ROZPOCET |  |  |  | 0 | 0 | 0 | 0 | 0 | 1 | 0 | 4 | 443480489
117 | M | 5525349001 | tvarovka přírubová litinová s hladkým koncem F-kus DN 100 mm | kus | 1.01 |  | 0 | vlastní |  |  | základní |  | 0 | 0.0097 | 0.009797 | 0 | 0 | 8 | M | 2 |  |  |  | ROZPOCET |  |  |  | 0 | 0 | 0 | 0 | 0 | 1 | 0 | 4 | 965375103
118 | K | 8573121221 | Montáž litinových tvarovek jednoosých přírubových otevřený výkop DN 150 (spojovací materiál nerez, těsnění s kovovou vložkou) | kus | 8 |  | 0 | vlastní |  |  | základní |  | 0 | 0.003 | 0.024 | 0 | 0 | 4 | K | 2 |  |  |  | ROZPOCET |  |  |  | 0 | 0 | 0 | 0 | 0 | 1 | 0 | 4 | 2104202637
119 | M | 5525389501 | tvarovka přírubová s hrdlem z tvárné litiny E-kus DN150 | kus | 6.06 |  | 0 | vlastní |  |  | základní |  | 0 | 0.016 | 0.09696 | 0 | 0 | 8 | M | 2 |  |  |  | ROZPOCET |  |  |  | 0 | 0 | 0 | 0 | 0 | 1 | 0 | 4 | 988595425
120 | M | 5525349201 | tvarovka přírubová litinová s hladkým koncem F-kus DN 150 mm | kus | 2.02 |  | 0 | vlastní |  |  | základní |  | 0 | 0.0156 | 0.031512 | 0 | 0 | 8 | M | 2 |  |  |  | ROZPOCET |  |  |  | 0 | 0 | 0 | 0 | 0 | 1 | 0 | 4 | -1292525669
121 | K | 857313131 | Montáž litinových tvarovek odbočných hrdlových otevřený výkop s integrovaným těsněním DN 150 | kus | 27 |  | 0 | CS ÚRS 2023 01 |  |  | základní |  | 0 | 0 | 0 | 0 | 0 | 4 | K | 2 |  |  |  | ROZPOCET |  |  |  | 0 | 0 | 0 | 0 | 0 | 1 | 0 | 4 | 1993366449
122 | M | 5525375601 | tvarovka hrdlová s přírubovou odbočkou z tvárné litiny MMA-kus DN 150/80 mm dvoukomorové hrdlo vč. kroužek těsnící a zámkový | kus | 27.27 |  | 0 | vlastní |  |  | základní |  | 0 | 0.0212 | 0.57812 | 0 | 0 | 8 | M | 2 |  |  |  | ROZPOCET |  |  |  | 0 | 0 | 0 | 0 | 0 | 1 | 0 | 4 | 1969751715
123 | K | 8573141221 | Montáž litinových tvarovek odbočných přírubových otevřený výkop DN 150 (spojovací materiál nerez, těsnění s kovovou vložkou) | kus | 3 |  | 0 | vlastní |  |  | základní |  | 0 | 0.004 | 0.012 | 0 | 0 | 4 | K | 2 |  |  |  | ROZPOCET |  |  |  | 0 | 0 | 0 | 0 | 0 | 1 | 0 | 4 | 1918390326
124 | M | 5525352701 | tvarovka přírubová litinová s přírubovou odbočkou T-kus DN 150/80 mm | kus | 1.01 |  | 0 | vlastní |  |  | základní |  | 0 | 0.0276 | 0.027876 | 0 | 0 | 8 | M | 2 |  |  |  | ROZPOCET |  |  |  | 0 | 0 | 0 | 0 | 0 | 1 | 0 | 4 | 915367396
125 | M | 5525352801 | tvarovka přírubová litinová s přírubovou odbočkou T-kus DN 150/100 mm | kus | 1.01 |  | 0 | vlastní |  |  | základní |  | 0 | 0.0284 | 0.028684 | 0 | 0 | 8 | M | 2 |  |  |  | ROZPOCET |  |  |  | 0 | 0 | 0 | 0 | 0 | 1 | 0 | 4 | -1022704128
126 | M | 5525353001 | tvarovka přírubová litinová s přírubovou odbočkou T-kus DN 150/150 mm | kus | 1.01 |  | 0 | vlastní |  |  | základní |  | 0 | 0.0299 | 0.030199 | 0 | 0 | 8 | M | 2 |  |  |  | ROZPOCET |  |  |  | 0 | 0 | 0 | 0 | 0 | 1 | 0 | 4 | -1438879639
127 | K | 8912471111 | Montáž hydrantů podzemních DN 80 (spojovací materiál nerez, mosaz, těsnění s kovovou vložkou) | kus | 7 |  | 0 | vlastní |  |  | základní |  | 0 | 0 | 0 | 0 | 0 | 4 | K | 2 |  |  |  | ROZPOCET |  |  |  | 0 | 0 | 0 | 0 | 0 | 1 | 0 | 4 | -896034177
128 | M | 42273664 | hydrant podzemní DN 100 PN 16 dvojitý uzávěr s koulí krycí v 1250mm | kus | 1 |  | 0 | CS ÚRS 2023 01 |  |  | základní |  | 0 | 0.045 | 0.045 | 0 | 0 | 8 | M | 2 |  |  |  | ROZPOCET |  |  |  | 0 | 0 | 0 | 0 | 0 | 1 | 0 | 4 | 105572612
129 | M | 42273665 | hydrant podzemní DN 100 PN 16 dvojitý uzávěr s koulí krycí v 1500mm | kus | 6 |  | 0 | CS ÚRS 2023 01 |  |  | základní |  | 0 | 0.05 | 0.3 | 0 | 0 | 8 | M | 2 |  |  |  | ROZPOCET |  |  |  | 0 | 0 | 0 | 0 | 0 | 1 | 0 | 4 | 1630854199
130 | K | 8912471119 | Příplatek - hydrantová drenáž - montáž a dodávka | kus | 7 |  | 0 | vlastní |  |  | základní |  | 0 | 0.0004 | 0.0028 | 0 | 0 | 4 | K | 2 |  |  |  | ROZPOCET |  |  |  | 0 | 0 | 0 | 0 | 0 | 1 | 0 | 4 | 3547663
131 | M | 999900000000 | DRENÁŽNÍ OBAL K HYDRANTŮM | KS | 7 |  | 0 | vlastní |  |  | základní |  | 0 | 0.0015 | 0.0105 | 0 | 0 | 8 | M | 2 |  |  |  | ROZPOCET |  |  |  | 0 | 0 | 0 | 0 | 0 | 1 | 0 | 4 | 647742922
132 | K | 8912411121 | Montáž vodovodních šoupátek otevřený výkop DN 80 (spojovací materiál nerez, mosaz, těsnění s kovovou vložkou) | kus | 1 |  | 0 | vlastní |  |  | základní |  | 0 | 0.001 | 0.001 | 0 | 0 | 4 | K | 2 |  |  |  | ROZPOCET |  |  |  | 0 | 0 | 0 | 0 | 0 | 1 | 0 | 4 | -843006266
133 | M | 4222439701 | šoupátko měkkkotěsnící DN80 řada 14 | kus | 1 |  | 0 | vlastní |  |  | základní |  | 0 | 0.0151 | 0.0151 | 0 | 0 | 8 | M | 2 |  |  |  | ROZPOCET |  |  |  | 0 | 0 | 0 | 0 | 0 | 1 | 0 | 4 | 1873868288
134 | M | 7.5.5.1700 | zemní teleskopická souprava pro šoupě DN 65-80, rozsah 1,6-2,7 m | ks | 1 |  | 0 | vlastní |  |  | základní |  | 0 | 0.006 | 0.006 | 0 | 0 | 8 | M | 2 |  |  |  | ROZPOCET |  |  |  | 0 | 0 | 0 | 0 | 0 | 1 | 0 | 4 | 1222604644
135 | K | 8912611121 | Montáž vodovodních šoupátek otevřený výkop DN 100 (spojovací materiál nerez, mosaz, těsnění s kovovou vložkou) | kus | 1 |  | 0 | vlastní |  |  | základní |  | 0 | 0.002 | 0.002 | 0 | 0 | 4 | K | 2 |  |  |  | ROZPOCET |  |  |  | 0 | 0 | 0 | 0 | 0 | 1 | 0 | 4 | 201899183
136 | M | 4222130401 | šoupátko pitná voda měkkotěsnící šoupě řada 14 DN 100 | kus | 1 |  | 0 | vlastní |  |  | základní |  | 0 | 0.023 | 0.023 | 0 | 0 | 8 | M | 2 |  |  |  | ROZPOCET |  |  |  | 0 | 0 | 0 | 0 | 0 | 1 | 0 | 4 | 890297111
137 | M | 7.5.6.1700 | zemní teleskopická souprava pro šoupě DN 100-150, rozsah 1,6-2,7 m | ks | 1 |  | 0 | vlastní |  |  | základní |  | 0 | 0.006 | 0.006 | 0 | 0 | 8 | M | 2 |  |  |  | ROZPOCET |  |  |  | 0 | 0 | 0 | 0 | 0 | 1 | 0 | 4 | 1771314593
138 | K | 8913111121 | Montáž vodovodních šoupátek otevřený výkop DN 150 (spojovací materiál nerez, mosaz, těsnění s kovovou vložkou) | kus | 7 |  | 0 | vlastní |  |  | základní |  | 0 | 0.003 | 0.021 | 0 | 0 | 4 | K | 2 |  |  |  | ROZPOCET |  |  |  | 0 | 0 | 0 | 0 | 0 | 1 | 0 | 4 | -1090406972
139 | M | 4222440601 | šoupátko měkkkotěsnící DN150 řada 14 | kus | 7 |  | 0 | vlastní |  |  | základní |  | 0 | 0.0316 | 0.2212 | 0 | 0 | 8 | M | 2 |  |  |  | ROZPOCET |  |  |  | 0 | 0 | 0 | 0 | 0 | 1 | 0 | 4 | -488093951
140 | M | 7.5.6.1700 | zemní teleskopická souprava pro šoupě DN 100-150, rozsah 1,6-2,7 m | ks | 7 |  | 0 | vlastní |  |  | základní |  | 0 | 0.006 | 0.042 | 0 | 0 | 8 | M | 2 |  |  |  | ROZPOCET |  |  |  | 0 | 0 | 0 | 0 | 0 | 1 | 0 | 4 | 1056771504
141 | K | 899401112 | Osazení poklopů litinových šoupátkových | kus | 9 |  | 0 | CS ÚRS 2023 01 |  |  | základní |  | 0 | 0.12303 | 1.1073 | 0 | 0 | 4 | K | 2 |  |  |  | ROZPOCET |  |  |  | 0 | 0 | 0 | 0 | 0 | 1 | 0 | 4 | -1540476110
142 | M | 42291352 | poklop litinový šoupátkový pro zemní soupravy osazení do terénu a do vozovky | kus | 9 |  | 0 | CS ÚRS 2023 01 |  |  | základní |  | 0 | 0.0133 | 0.1197 | 0 | 0 | 8 | M | 2 |  |  |  | ROZPOCET |  |  |  | 0 | 0 | 0 | 0 | 0 | 1 | 0 | 4 | -145405778
143 | K | 899401113 | Osazení poklopů litinových hydrantových | kus | 7 |  | 0 | CS ÚRS 2023 01 |  |  | základní |  | 0 | 0.32906 | 2.3034 | 0 | 0 | 4 | K | 2 |  |  |  | ROZPOCET |  |  |  | 0 | 0 | 0 | 0 | 0 | 1 | 0 | 4 | -1267115566
144 | M | 4229145201 | poklop litinový hydrantový DN 80 | kus | 7 |  | 0 | CS ÚRS 2023 01 |  |  | základní |  | 0 | 0.0295 | 0.2065 | 0 | 0 | 8 | M | 2 |  |  |  | ROZPOCET |  |  |  | 0 | 0 | 0 | 0 | 0 | 1 | 0 | 4 | -1045105045
145 | K | 8994011141 | Betonová podkladová deska pod šoupátko | kus | 9 |  | 0 | vlastní |  |  | základní |  | 0 | 0.025 | 0.225 | 0 | 0 | 4 | K | 2 |  |  |  | ROZPOCET |  |  |  | 0 | 0 | 0 | 0 | 0 | 1 | 0 | 4 | 1084710889
146 | K | 8994011151 | Betonová podkladová deska pod hydrant | kus | 7 |  | 0 | vlastní |  |  | základní |  | 0 | 0.025 | 0.175 | 0 | 0 | 4 | K | 2 |  |  |  | ROZPOCET |  |  |  | 0 | 0 | 0 | 0 | 0 | 1 | 0 | 4 | -1853433945
147 | K | 8997131111 | Orientační tabulky | kus | 16 |  | 0 | vlastní |  |  | základní |  | 0 | 0.00016 | 0.00256 | 0 | 0 | 4 | K | 2 |  |  |  | ROZPOCET |  |  |  | 0 | 0 | 0 | 0 | 0 | 1 | 0 | 4 | 1024617827
| VV |  | 9+7 |  | 16 | [13 empty] | VV | 2 | 2 | True | 1 | ROZPOCET
148 | K | 899721111 | Signalizační vodič DN do 150 mm na potrubí | m | 952 |  | 0 | CS ÚRS 2023 01 |  |  | základní |  | 0 | 0.00019 | 0.18088 | 0 | 0 | 4 | K | 2 |  |  |  | ROZPOCET |  |  |  | 0 | 0 | 0 | 0 | 0 | 1 | 0 | 4 | -892771263
149 | K | 899722113 | Krytí potrubí z plastů výstražnou fólií z PVC 34cm | m | 428 |  | 0 | CS ÚRS 2023 01 |  |  | základní |  | 0 | 9e-05 | 0.03852 | 0 | 0 | 4 | K | 2 |  |  |  | ROZPOCET |  |  |  | 0 | 0 | 0 | 0 | 0 | 1 | 0 | 4 | -1686986439
150 | K | 8912411121 | Montáž vodovodních šoupátek otevřený výkop DN 80 (spojovací materiál nerez, mosaz, těsnění s kovovou vložkou) | kus | 5 |  | 0 | vlastní |  |  | základní |  | 0 | 0.001 | 0.005 | 0 | 0 | 4 | K | 2 |  |  |  | ROZPOCET |  |  |  | 0 | 0 | 0 | 0 | 0 | 1 | 0 | 4 | 779384744
| VV |  | " napojení vp " 5 |  | 5 | [13 empty] | VV | 2 | 2 | True | 1 | ROZPOCET
151 | M | 4222439701 | šoupátko měkkkotěsnící DN80 řada 14 | kus | 5 |  | 0 | vlastní |  |  | základní |  | 0 | 0.0151 | 0.0755 | 0 | 0 | 8 | M | 2 |  |  |  | ROZPOCET |  |  |  | 0 | 0 | 0 | 0 | 0 | 1 | 0 | 4 | -1782199961
152 | M | 7.5.5.1700 | zemní teleskopická souprava pro šoupě DN 65-80, rozsah 1,6-2,7 m | ks | 5 |  | 0 | vlastní |  |  | základní |  | 0 | 0.006 | 0.03 | 0 | 0 | 8 | M | 2 |  |  |  | ROZPOCET |  |  |  | 0 | 0 | 0 | 0 | 0 | 1 | 0 | 4 | 378399681
153 | K | 899401112 | Osazení poklopů litinových šoupátkových | kus | 5 |  | 0 | CS ÚRS 2023 01 |  |  | základní |  | 0 | 0.12303 | 0.61515 | 0 | 0 | 4 | K | 2 |  |  |  | ROZPOCET |  |  |  | 0 | 0 | 0 | 0 | 0 | 1 | 0 | 4 | -1107528473
| VV |  | " napojení vp " 5 |  | 5 | [13 empty] | VV | 2 | 2 | True | 1 | ROZPOCET
154 | M | 42291352 | poklop litinový šoupátkový pro zemní soupravy osazení do terénu a do vozovky | kus | 5 |  | 0 | CS ÚRS 2023 01 |  |  | základní |  | 0 | 0.0133 | 0.0665 | 0 | 0 | 8 | M | 2 |  |  |  | ROZPOCET |  |  |  | 0 | 0 | 0 | 0 | 0 | 1 | 0 | 4 | -398343320
155 | K | 8994011141 | Betonová podkladová deska pod šoupátko | kus | 5 |  | 0 | vlastní |  |  | základní |  | 0 | 0.025 | 0.125 | 0 | 0 | 4 | K | 2 |  |  |  | ROZPOCET |  |  |  | 0 | 0 | 0 | 0 | 0 | 1 | 0 | 4 | 765619447
| VV |  | " napojení vp " 5 |  | 5 | [13 empty] | VV | 2 | 2 | True | 1 | ROZPOCET
156 | K | 891211321 | Montáž vodovodních šoupátek domovní přípojky se závitovými konci PN16 otevřený výkop G 2" | kus | 15 |  | 0 | CS ÚRS 2023 01 |  |  | základní |  | 0 | 0.00061 | 0.00915 | 0 | 0 | 4 | K | 2 |  |  |  | ROZPOCET |  |  |  | 0 | 0 | 0 | 0 | 0 | 1 | 0 | 4 | -1562812964
| VV |  | " napojení vp " 15 |  | 15 | [13 empty] | VV | 2 | 2 | True | 1 | ROZPOCET
157 | M | 42223010 | šoupátko domovní přípojky litinové vnitřní/vnitřní závit PN16 2"x2" | kus | 15 |  | 0 | CS ÚRS 2023 01 |  |  | základní |  | 0 | 0.0052 | 0.078 | 0 | 0 | 8 | M | 2 |  |  |  | ROZPOCET |  |  |  | 0 | 0 | 0 | 0 | 0 | 1 | 0 | 4 | 174156598
158 | M | 7.7.3.1050 | zemní teleskopická souprava přípojková | ks | 15 |  | 0 | vlastní |  |  | základní |  | 0 | 0.005 | 0.075 | 0 | 0 | 8 | M | 2 |  |  |  | ROZPOCET |  |  |  | 0 | 0 | 0 | 0 | 0 | 1 | 0 | 4 | -1481743307
159 | K | 891173111.1 | Montáž vodovodních šoupátek domovní přípojky se závitovými konci PN16 otevřený výkop G 2"1/2" | kus | 1 |  | 0 | vlastní |  |  | základní |  | 0 | 2e-05 | 2e-05 | 0 | 0 | 4 | K | 2 |  |  |  | ROZPOCET |  |  |  | 0 | 0 | 0 | 0 | 0 | 1 | 0 | 4 | 364653546
| VV |  | " napojení vp " 1 |  | 1 | [13 empty] | VV | 2 | 2 | True | 1 | ROZPOCET
160 | M | 42221556 | šoupátko domovní přípojky mosazné vnitřní/vnitřní závit PN16 6/4"x6/4" | kus | 1 |  | 0 | CS ÚRS 2023 01 |  |  | základní |  | 0 | 0.0027 | 0.0027 | 0 | 0 | 8 | M | 2 |  |  |  | ROZPOCET |  |  |  | 0 | 0 | 0 | 0 | 0 | 1 | 0 | 4 | -929705428
161 | M | 7.7.3.1050 | zemní teleskopická souprava přípojková | ks | 1 |  | 0 | vlastní |  |  | základní |  | 0 | 0.005 | 0.005 | 0 | 0 | 8 | M | 2 |  |  |  | ROZPOCET |  |  |  | 0 | 0 | 0 | 0 | 0 | 1 | 0 | 4 | 1813493592
162 | K | 899401111 | Osazení poklopů litinových ventilových | kus | 16 |  | 0 | CS ÚRS 2023 01 |  |  | základní |  | 0 | 0.06383 | 1.0213 | 0 | 0 | 4 | K | 2 |  |  |  | ROZPOCET |  |  |  | 0 | 0 | 0 | 0 | 0 | 1 | 0 | 4 | 795666048
| VV |  | " napojení vp " 16 |  | 16 | [13 empty] | VV | 2 | 2 | True | 1 | ROZPOCET
163 | M | 4229140201 | poklop litinový ventilový | kus | 16 |  | 0 | CS ÚRS 2023 01 |  |  | základní |  | 0 | 0.0073 | 0.1168 | 0 | 0 | 8 | M | 2 |  |  |  | ROZPOCET |  |  |  | 0 | 0 | 0 | 0 | 0 | 1 | 0 | 4 | -1833475416
164 | K | 8572629101 | Demontáž armatur - hydrant, šoupě se zemní soupravou | kus | 6 |  | 0 | vlastní |  |  | základní |  | 0 | 0 | 0 | 0.00475 | 0.0285 | 4 | K | 2 |  |  |  | ROZPOCET |  |  |  | 0 | 0 | 0 | 0 | 0 | 1 | 0 | 4 | -98118714
165 | K | 8991012101 | Demontáž poklopů šoupátkových, hydrantových | kus | 6 |  | 0 | vlastní |  |  | základní |  | 0 | 0 | 0 | 0.014 | 0.084 | 4 | K | 2 |  |  |  | ROZPOCET |  |  |  | 0 | 0 | 0 | 0 | 0 | 1 | 0 | 4 | 293409082
166 | K | 89979218 | Demontáž orientačních tabulek pro šoupátka, hydranty, ventily | kus | 6 |  | 0 | vlastní |  |  | základní |  | 0 | 0.0003 | 0.0018 | 0 | 0 | 4 | K | 2 |  |  |  | ROZPOCET |  |  |  | 0 | 0 | 0 | 0 | 0 | 1 | 0 | 4 | -2002507668
167 | K | 997013501 | Odvoz suti a vybouraných hmot na skládku nebo meziskládku do 1 km se složením | t | 0.113 |  | 0 | CS ÚRS 2023 01 |  |  | základní |  | 0 | 0 | 0 | 0 | 0 | 4 | K | 2 |  |  |  | ROZPOCET |  |  |  | 0 | 0 | 0 | 0 | 0 | 1 | 0 | 4 | -1428344840
| VV |  | " odvoz na místo určené investorem " 0,113 |  | 0.113 | [13 empty] | VV | 2 | 2 | True | 1 | ROZPOCET
168 | K | 997013509 | Příplatek k odvozu suti a vybouraných hmot na skládku ZKD 1 km přes 1 km | t | 0.904 |  | 0 | CS ÚRS 2023 01 |  |  | základní |  | 0 | 0 | 0 | 0 | 0 | 4 | K | 2 |  |  |  | ROZPOCET |  |  |  | 0 | 0 | 0 | 0 | 0 | 1 | 0 | 4 | -1127616621
| VV |  | 0,113*8 "Přepočtené koeficientem množství |  | 0.904 | [13 empty] | VV | 2 | 2 | True | 1 | ROZPOCET
169 | K | 8712411491 | Provizorní vodovod PE 100 SDR11 HDPE DN80 potrubí vč. tvarovek, armatur, tepelná izolace potrubí, vedeno po povrchu opatřen bedněním, přejezdy vč. domontáže odvozu a likvidace materiálu | m | 351.5 |  | 0 | vlastní |  |  | základní |  | 0 | 0.00211 | 0.74167 | 0 | 0 | 4 | K | 2 |  |  |  | ROZPOCET |  |  |  | 0 | 0 | 0 | 0 | 0 | 1 | 0 | 4 | -1803263052
| VV |  | " provizorní vodovod " | [15 empty] | VV | 2 | 1 | True | 0 | ROZPOCET
| VV | PV80pov | " na povrchu " 258,0+84,5 |  | 342.5 | [13 empty] | VV | 2 | 2 | True | 0 | ROZPOCET
| VV | PV80zem | " v zemi " 7,0+2,0 |  | 9 | [13 empty] | VV | 2 | 2 | True | 0 | ROZPOCET
| VV | PV80 | Součet |  | 351.5 | [13 empty] | VV | 2 | 4 | True | 1 | ROZPOCET
170 | K | 8712411493 | Provizorní vodovod DN25-80 - příplatek za likvidaci provizorního vodovodu v zemi | m | 9 |  | 0 | vlastní |  |  | základní |  | 0 | 0 | 0 | 0 | 0 | 4 | K | 2 |  |  |  | ROZPOCET |  |  |  | 0 | 0 | 0 | 0 | 0 | 1 | 0 | 4 | 830012039
| VV |  | PV80zem |  | 9 | [13 empty] | VV | 2 | 2 | True | 1 | ROZPOCET
171 | K | 8713511491 | Provizorní vodovod PE 100 SDR11 HDPE DN200 potrubí vč. tvarovek, armatur, tepelná izolace potrubí, vedeno po povrchu opatřen bedněním, přejezdy vč. domontáže odvozu a likvidace materiálu | m | 10 |  | 0 | vlastní |  |  | základní |  | 0 | 0.01328 | 0.1328 | 0 | 0 | 4 | K | 2 |  |  |  | ROZPOCET |  |  |  | 0 | 0 | 0 | 0 | 0 | 1 | 0 | 4 | 808739442
| VV |  | " provizorní vodovod " | [15 empty] | VV | 2 | 1 | True | 0 | ROZPOCET
| VV | PV200pov | " na povrchu " 8,0 |  | 8 | [13 empty] | VV | 2 | 2 | True | 0 | ROZPOCET
| VV | PV200zem | " v zemi " 2,0 |  | 2 | [13 empty] | VV | 2 | 2 | True | 0 | ROZPOCET
| VV | PV200 | Součet |  | 10 | [13 empty] | VV | 2 | 4 | True | 1 | ROZPOCET
172 | K | 8713511493 | Provizorní vodovod DN200 - příplatek za likvidaci provizorního vodovodu v zemi | m | 2 |  | 0 | vlastní |  |  | základní |  | 0 | 0 | 0 | 0 | 0 | 4 | K | 2 |  |  |  | ROZPOCET |  |  |  | 0 | 0 | 0 | 0 | 0 | 1 | 0 | 4 | -2139985878
| VV |  | PV200zem |  | 2 | [13 empty] | VV | 2 | 2 | True | 1 | ROZPOCET
173 | K | 8711611411 | Provizorní přepojení přípojek vodovodu PE DN25 potrubí vč. tvarovek, armatur, tepelná izolace potrubí, přejezdy, vč. domontáže odvozu a likvidace materiálu | m | 75.5 |  | 0 | vlastní |  |  | základní |  | 0 | 0.00028 | 0.02114 | 0 | 0 | 4 | K | 2 |  |  |  | ROZPOCET |  |  |  | 0 | 0 | 0 | 0 | 0 | 1 | 0 | 4 | 1951443530
| VV |  | 73,5+30,0-3,0-18,0-7,0 |  | 75.5 | [13 empty] | VV | 2 | 2 | True | 1 | ROZPOCET
174 | K | 8711711411 | Provizorní přepojení přípojek vodovodu PE DN32 potrubí vč. tvarovek, armatur, tepelná izolace potrubí, přejezdy vč. domontáže odvozu a likvidace materiálu | m | 3 |  | 0 | vlastní |  |  | základní |  | 0 | 0.00042 | 0.00126 | 0 | 0 | 4 | K | 2 |  |  |  | ROZPOCET |  |  |  | 0 | 0 | 0 | 0 | 0 | 1 | 0 | 4 | -213476535
175 | K | 8712111411 | Provizorní přepojení přípojek vodovodu PE DN50 potrubí vč. tvarovek, armatur, tepelná izolace potrubí, přejezdy, vč. domontáže odvozu a likvidace materiálu | m | 18 |  | 0 | vlastní |  |  | základní |  | 0 | 0.0016 | 0.0288 | 0 | 0 | 4 | K | 2 |  |  |  | ROZPOCET |  |  |  | 0 | 0 | 0 | 0 | 0 | 1 | 0 | 4 | 763160372
176 | K | 8712511411 | Provizorní přepojení přípojek vodovodu PE DN80 potrubí vč. tvarovek, armatur, tepelná izolace potrubí, přejezdy, vč. domontáže odvozu a likvidace materiálu | m | 7 |  | 0 | vlastní |  |  | základní |  | 0 | 0.00318 | 0.02226 | 0 | 0 | 4 | K | 2 |  |  |  | ROZPOCET |  |  |  | 0 | 0 | 0 | 0 | 0 | 1 | 0 | 4 | 497665394
177 | K | 8712411493 | Provizorní vodovod DN25-80 - příplatek za likvidaci provizorního vodovodu v zemi | m | 103.5 |  | 0 | vlastní |  |  | základní |  | 0 | 0 | 0 | 0 | 0 | 4 | K | 2 |  |  |  | ROZPOCET |  |  |  | 0 | 0 | 0 | 0 | 0 | 1 | 0 | 4 | 695109865
| VV |  | 73,5+30,0 |  | 103.5 | [13 empty] | VV | 2 | 2 | True | 1 | ROZPOCET
| D | 998 | Přesun hmot |  |  |  | 0 | [5 empty] | 0 |  | 0 |  | 0 | 1 | D | 1 |  |  |  | ROZPOCET | [9 empty] | 0
178 | K | 998273102 | Přesun hmot pro trubní vedení z trub litinových otevřený výkop | t | 45.906 |  | 0 | CS ÚRS 2023 01 |  |  | základní |  | 0 | 0 | 0 | 0 | 0 | 4 | K | 2 |  |  |  | ROZPOCET |  |  |  | 0 | 0 | 0 | 0 | 0 | 1 | 0 | 4 | -342821763
| D | M | Práce a dodávky M |  |  |  | 0 | [5 empty] | 0 |  | 4.6593 |  | 0 | 3 | D | 0 |  |  |  | ROZPOCET | [9 empty] | 0
| D | 46-M | Zemní práce při extr.mont.pracích |  |  |  | 0 | [5 empty] | 0 |  | 4.6593 |  | 0 | 3 | D | 1 |  |  |  | ROZPOCET | [9 empty] | 0
179 | K | 460671113 | Výstražná fólie pro krytí kabelů šířky 34 cm | m | 36.3 |  | 0 | CS ÚRS 2023 01 |  |  | základní |  | 0 | 9e-05 | 0.003267 | 0 | 0 | 64 | K | 2 |  |  |  | ROZPOCET |  |  |  | 0 | 0 | 0 | 0 | 0 | 1 | 0 | 64 | -1887488061
| VV |  | " křížení inž. sítí " | [15 empty] | VV | 2 | 1 | True | 0 | ROZPOCET
| VV |  | KABEL+POTRUBI1+POTRUBI2 |  | 36.3 | [13 empty] | VV | 2 | 2 | True | 1 | ROZPOCET
180 | K | 460520151 | Křižovatka betonového kabelového žlabu s inženýrskými sítěmi bez zásypu | kus | 24 |  | 0 | CS ÚRS 2023 01 |  |  | základní |  | 0 | 0.194 | 4.656 | 0 | 0 | 64 | K | 2 |  |  |  | ROZPOCET |  |  |  | 0 | 0 | 0 | 0 | 0 | 1 | 0 | 64 | -263611155

## 34 - SO 340 - VODOVODNÍ P...
[9 empty] | >> skryté sloupce << | [9 empty] | {841806f3-884f-4ebe-a1f4-89407c000f4d} | [5 empty] | ABO1 | 28 | 2
[19 empty] | 2 | [5 empty] | ABO3 | 4,5 | 2
| KRYCÍ LIST SOUPISU PRACÍ | [8 empty] | v --- níže se nacházejí doplnkové a pomocné údaje k sestavám --- v | [8 empty] | False | [5 empty] | ACP16prov | 54,736 | 2
[25 empty] | BDLAZBA | 4,51 | 2
| Stavba: | [23 empty] | BDLTRAVA | 17,49 | 2
|  | BRNO, GAJDOŠOVA II - REKONSTRUKCE KANALIZACE A VODOVODU (Bubeníčkova– Mikšíčkova) | [22 empty] | BLA50 | 76,681 | 2
| Objekt: | [23 empty] | BVOZ1 | 4,994 | 2
|  | 30 - SO 300 - VODOHOSPODÁŘSKÉ OBJEKTY | [22 empty] | BVOZ1mj | 2,42 | 2
| Soupis: | [23 empty] | BVOZ2 | 9,933 | 2
|  | 34 - SO 340 - VODOVODNÍ PŘÍPOJKY | [22 empty] | BVOZ2mj | 4,84 | 2
[25 empty] | BVOZ3 | 2,497 | 2
| KSO: |  | 827 29 5 |  |  | CC-CZ: | [18 empty] | BVOZ3mj | 1,21 | 2
| Místo: |  | BRNO |  |  | Datum: | [18 empty] | BVOZ4 | 2,508 | 2
[25 empty] | BVOZ4mj | 1,21 | 2
| Zadavatel: |  |  |  |  | IČ: | 44992785 | [17 empty] | BVOZ5 | 7,447 | 2
|  | Statutární město Brno |  |  |  | DIČ: | CZ44992785 | [17 empty] | BVOZ5mj | 3,63 | 2
[25 empty] | BVOZ6 | 6,292 | 2
| Uchazeč: |  |  |  |  | IČ: | Vyplň údaj | [17 empty] | BVOZ6mj | 2,42 | 2
|  | Vyplň údaj |  |  |  | DIČ: | Vyplň údaj | [17 empty] | BVOZ7 | 5,203 | 2
[25 empty] | BVOZ7mj | 2,42 | 2
| Projektant: |  |  |  |  | IČ: | [18 empty] | BVOZ8 | 14,652 | 2
|  | JV PROJEKT V.H. s.r.o. Brno |  |  |  | DIČ: | [18 empty] | BVOZ8mj | 4,84 | 2
[25 empty] | BVOZ9 | 1,21 | 2
| Zpracovatel: |  |  |  |  | IČ: | [18 empty] | BZAMKOVA6 | 6,413 | 2
[6 empty] | DIČ: | [18 empty] | DL30prov | 87,604 | 2
[25 empty] | KABEL | 103,4 | 2
| Poznámka: | [23 empty] | KOSTKAm | 24 | 2
[25 empty] | LOZE1 | 17,651 | 2
[25 empty] | ODVOZ1 | 243,819 | 2
[25 empty] | ORNICE | 1,417 | 2
| Cena bez DPH | [5 empty] | 0 | [17 empty] | ORNstoka | 1,417 | 2
[25 empty] | PAZ | 114,48 | 2
|  |  | Základ daně |  |  | Sazba daně | Výše daně | [17 empty] | PE32 | 141,97 | 2
| DPH | základní | 0 |  |  | 21% | 0 | [17 empty] | PE40 | 9,26 | 2
|  | snížená | 0 |  |  | 15% | 0 | [17 empty] | PE63 | 11,43 | 2
|  | zákl. přenesená | 0 |  |  | 21% | 0 | [17 empty] | PE90 | 1,3 | 2
|  | sníž. přenesená | 0 |  |  | 15% | 0 | [17 empty] | POTRUBI1 | 1,1 | 2
|  | nulová | 0 |  |  | 0% | 0 | [17 empty] | POTRUBI2 | 16,5 | 2
[25 empty] | PROVIZtrav | 17,49 | 2
| Cena s DPH |  |  | v | CZK |  | 0 | [17 empty] | VYKOP1 | 16,061 | 2
[25 empty] | VYKOP11 | 275,13 | 2
[25 empty] | VYKOP2 | 25,107 | 2
[25 empty] | VYKOP21 | 43,56 | 2
[25 empty] | VYKOPR | 201,234 | 2
| Projektant |  |  | Zpracovatel
| Datum a podpis: |  | Razítko | Datum a podpis: |  |  | Razítko
| Objednavatel |  |  | Uchazeč
| Datum a podpis: |  | Razítko | Datum a podpis: |  |  | Razítko
REKAPITULACE ČLENĚNÍ SOUPISU PRACÍ
Stavba:
BRNO, GAJDOŠOVA II - REKONSTRUKCE KANALIZACE A VODOVODU (Bubeníčkova– Mikšíčkova)
Objekt:
30 - SO 300 - VODOHOSPODÁŘSKÉ OBJEKTY
Soupis:
34 - SO 340 - VODOVODNÍ PŘÍPOJKY
Místo: |  |  | BRNO |  |  | Datum:
Zadavatel: |  |  | Statutární město Brno |  |  | Projektant: | JV PROJEKT V.H. s.r.o. Brno
Uchazeč: |  |  | Vyplň údaj |  |  | Zpracovatel:
Kód dílu - Popis | [6 empty] | Cena celkem [CZK]
Náklady ze soupisu prací | [6 empty] | 0 | [12 empty] | -1
| HSV - Práce a dodávky HSV | [5 empty] | 0
| 1 - Zemní práce | [5 empty] | 0
| 4 - Vodorovné konstrukce | [5 empty] | 0
| 5 - Komunikace pozemní | [5 empty] | 0
| 8 - Trubní vedení | [5 empty] | 0
| 9 - Ostatní konstrukce a práce, bourání | [5 empty] | 0
| 998 - Přesun hmot | [5 empty] | 0
| PSV - Práce a dodávky PSV | [5 empty] | 0
| 722 - Zdravotechnika - vnitřní vodovod | [5 empty] | 0
| M - Práce a dodávky M | [5 empty] | 0
| 46-M - Zemní práce při extr.mont.pracích | [5 empty] | 0
SOUPIS PRACÍ
Stavba:
BRNO, GAJDOŠOVA II - REKONSTRUKCE KANALIZACE A VODOVODU (Bubeníčkova– Mikšíčkova)
Objekt:
30 - SO 300 - VODOHOSPODÁŘSKÉ OBJEKTY
Soupis:
34 - SO 340 - VODOVODNÍ PŘÍPOJKY
Místo: |  |  | BRNO |  |  | Datum:
Zadavatel: |  |  | Statutární město Brno |  |  | Projektant: | JV PROJEKT V.H. s.r.o. Brno
Uchazeč: |  |  | Vyplň údaj |  |  | Zpracovatel:
PČ | Typ | Kód | Popis | MJ | Množství | J.cena [CZK] | Cena celkem [CZK] | Cenová soustava |  |  | DPH | J. Nh [h] | Nh celkem [h] | J. hmotnost [t] | Hmotnost celkem [t] | J. suť [t] | Suť Celkem [t]
Náklady soupisu celkem | [6 empty] | 0 | [5 empty] | 0 |  | 45.635 |  | 168.9542 |  | D | -1 | [13 empty] | 0
| D | HSV | Práce a dodávky HSV |  |  |  | 0 | [5 empty] | 0 |  | 26.7857 |  | 168.9542 | 1 | D | 0 |  |  |  | ROZPOCET | [9 empty] | 0
| D | 1 | Zemní práce |  |  |  | 0 | [5 empty] | 0 |  | 4.5837 |  | 168.8492 | 1 | D | 1 |  |  |  | ROZPOCET | [9 empty] | 0
1 | K | 113202111 | Vytrhání obrub krajníků obrubníků stojatých | m | 28 |  | 0 | CS ÚRS 2023 01 |  |  | základní |  | 0 | 0 | 0 | 0.105 | 2.94 | 4 | K | 2 |  |  |  | ROZPOCET |  |  |  | 0 | 0 | 0 | 0 | 0 | 1 | 0 | 4 | -171086138
| VV |  | 2,0*14 |  | 28 | [13 empty] | VV | 2 | 2 | True | 0 | ROZPOCET
| VV | ABO1 | Součet |  | 28 | [13 empty] | VV | 2 | 4 | True | 1 | ROZPOCET
2 | K | 113204111 | Vytrhání obrub záhonových | m | 4.5 |  | 0 | CS ÚRS 2023 01 |  |  | základní |  | 0 | 0 | 0 | 0.024 | 0.108 | 4 | K | 2 |  |  |  | ROZPOCET |  |  |  | 0 | 0 | 0 | 0 | 0 | 1 | 0 | 4 | 758330360
| VV |  | 1,5*3 |  | 4.5 | [13 empty] | VV | 2 | 2 | True | 0 | ROZPOCET
| VV | ABO3 | Součet |  | 4.5 | [13 empty] | VV | 2 | 4 | True | 1 | ROZPOCET
3 | K | 979021113 | Očištění vybouraných obrubníků a krajníků silničních při překopech inženýrských sítí | m | 28 |  | 0 | CS ÚRS 2023 01 |  |  | základní |  | 0 | 0 | 0 | 0 | 0 | 4 | K | 2 |  |  |  | ROZPOCET |  |  |  | 0 | 0 | 0 | 0 | 0 | 1 | 0 | 4 | 709152977
| VV |  | ABO1 |  | 28 | [13 empty] | VV | 2 | 2 | True | 1 | ROZPOCET
4 | K | 979021111 | Očištění vybouraných obrubníků a krajníků zahradních při překopech inženýrských sítí | m | 4.5 |  | 0 | CS ÚRS 2023 01 |  |  | základní |  | 0 | 0 | 0 | 0 | 0 | 4 | K | 2 |  |  |  | ROZPOCET |  |  |  | 0 | 0 | 0 | 0 | 0 | 1 | 0 | 4 | -1579405131
| VV |  | ABO3 |  | 4.5 | [13 empty] | VV | 2 | 2 | True | 1 | ROZPOCET
5 | K | 113203111 | Vytrhání obrub z dlažebních kostek | m | 24 |  | 0 | CS ÚRS 2023 01 |  |  | základní |  | 0 | 0 | 0 | 0.06 | 1.44 | 4 | K | 2 |  |  |  | ROZPOCET |  |  |  | 0 | 0 | 0 | 0 | 0 | 1 | 0 | 4 | 306843064
| VV |  | " jedna řada " 1,2*1*2 |  | 2.4 | [13 empty] | VV | 2 | 2 | True | 0 | ROZPOCET
| VV |  | " tři řady " 1,2*3*6 |  | 21.6 | [13 empty] | VV | 2 | 2 | True | 0 | ROZPOCET
| VV | KOSTKAm | Součet |  | 24 | [13 empty] | VV | 2 | 4 | True | 1 | ROZPOCET
6 | K | 979071022 | Očištění dlažebních kostek drobných se spárováním živičnou směsí nebo MC při překopech inženýrských sítí | m2 | 2.4 |  | 0 | CS ÚRS 2023 01 |  |  | základní |  | 0 | 0 | 0 | 0 | 0 | 4 | K | 2 |  |  |  | ROZPOCET |  |  |  | 0 | 0 | 0 | 0 | 0 | 1 | 0 | 4 | 948600011
| VV |  | KOSTKAm*0,1 |  | 2.4 | [13 empty] | VV | 2 | 2 | True | 1 | ROZPOCET
7 | K | 113106121 | Rozebrání dlažeb z betonových nebo kamenných dlaždic komunikací pro pěší ručně | m2 | 4.51 |  | 0 | CS ÚRS 2023 01 |  |  | základní |  | 0 | 0 | 0 | 0.13 | 0.5863 | 4 | K | 2 |  |  |  | ROZPOCET |  |  |  | 0 | 0 | 0 | 0 | 0 | 1 | 0 | 4 | -228099436
| VV |  | " Gajdošova 10,12, 24,56,56a,58,60 " | [15 empty] | VV | 2 | 1 | True | 0 | ROZPOCET
| VV |  | 1,1*(0,69+0,46+1,95+0,25*4) |  | 4.51 | [13 empty] | VV | 2 | 2 | True | 0 | ROZPOCET
| VV | BDLAZBA | Součet |  | 4.51 | [13 empty] | VV | 2 | 4 | True | 1 | ROZPOCET
8 | K | 979051111 | Očištění desek nebo dlaždic se spárováním z kameniva těženého při překopech inženýrských sítí | m2 | 4.51 |  | 0 | CS ÚRS 2023 01 |  |  | základní |  | 0 | 0 | 0 | 0 | 0 | 4 | K | 2 |  |  |  | ROZPOCET |  |  |  | 0 | 0 | 0 | 0 | 0 | 1 | 0 | 4 | 2007091127
| VV |  | BDLAZBA |  | 4.51 | [13 empty] | VV | 2 | 2 | True | 1 | ROZPOCET
9 | K | 113106123 | Rozebrání dlažeb ze zámkových dlaždic komunikací pro pěší ručně | m2 | 6.413 |  | 0 | CS ÚRS 2023 01 |  |  | základní |  | 0 | 0 | 0 | 0.13 | 0.83369 | 4 | K | 2 |  |  |  | ROZPOCET |  |  |  | 0 | 0 | 0 | 0 | 0 | 1 | 0 | 4 | 1024457816
| VV |  | " chodník - záková + reliefní dlažba " | [15 empty] | VV | 2 | 1 | True | 0 | ROZPOCET
| VV |  | " Gajdošova 24, 52 " | [15 empty] | VV | 2 | 1 | True | 0 | ROZPOCET
| VV |  | 1,1*(2,35+0,4+0,4+2,68) |  | 6.413 | [13 empty] | VV | 2 | 2 | True | 0 | ROZPOCET
| VV | BZAMKOVA6 | Mezisoučet |  | 6.413 | [13 empty] | VV | 2 | 3 | True | 0 | ROZPOCET
| VV |  | Součet |  | 6.413 | [13 empty] | VV | 2 | 4 | True | 1 | ROZPOCET
10 | K | 979051121 | Očištění zámkových dlaždic se spárováním z kameniva těženého při překopech inženýrských sítí | m2 | 6.413 |  | 0 | CS ÚRS 2023 01 |  |  | základní |  | 0 | 0 | 0 | 0 | 0 | 4 | K | 2 |  |  |  | ROZPOCET |  |  |  | 0 | 0 | 0 | 0 | 0 | 1 | 0 | 4 | -1464085978
| VV |  | BZAMKOVA6 |  | 6.413 | [13 empty] | VV | 2 | 2 | True | 1 | ROZPOCET
11 | K | 1131061711 | Rozebrání dlažeb vozovek pl do 50 m2 ze zatravňovacích tvárnic s ložem z kameniva vč. očištění | m2 | 17.49 |  | 0 | vlastní |  |  | základní |  | 0 | 0 | 0 | 0.295 | 5.1596 | 4 | K | 2 |  |  |  | ROZPOCET |  |  |  | 0 | 0 | 0 | 0 | 0 | 1 | 0 | 4 | 1326995161
| VV |  | " Gajdošova 50, 52, 54 " | [15 empty] | VV | 2 | 1 | True | 0 | ROZPOCET
| VV |  | 1,1*(4,83+6,32+4,75) |  | 17.49 | [13 empty] | VV | 2 | 2 | True | 0 | ROZPOCET
| VV | BDLTRAVA | Mezisoučet |  | 17.49 | [13 empty] | VV | 2 | 3 | True | 0 | ROZPOCET
| VV |  | Součet |  | 17.49 | [13 empty] | VV | 2 | 4 | True | 1 | ROZPOCET
12 | K | 113107511 | Odstranění podkladu z kameniva těženého tl do 100 mm při překopech strojně pl přes 15 m2 | m2 | 102.476 |  | 0 | CS ÚRS 2023 01 |  |  | základní |  | 0 | 0 | 0 | 0.18 | 18.4457 | 4 | K | 2 |  |  |  | ROZPOCET |  |  |  | 0 | 0 | 0 | 0 | 0 | 1 | 0 | 4 | 470459287
| VV |  | " ŠP 100mm - chodník litý asfalt " BLA50 |  | 76.681 | [13 empty] | VV | 2 | 2 | True | 0 | ROZPOCET
| VV |  | " ŠP 100mm - vozovka 2 " BVOZ2 |  | 9.933 | [13 empty] | VV | 2 | 2 | True | 0 | ROZPOCET
| VV |  | " ŠP 350mm - vozovka 8 " BVOZ8 |  | 14.652 | [13 empty] | VV | 2 | 2 | True | 0 | ROZPOCET
| VV |  | " ŠP 650mm - vozovka 9 " BVOZ9 |  | 1.21 | [13 empty] | VV | 2 | 2 | True | 0 | ROZPOCET
| VV |  | Součet |  | 102.476 | [13 empty] | VV | 2 | 4 | True | 1 | ROZPOCET
13 | K | 113107412 | Odstranění podkladu z kameniva těženého tl přes 100 do 200 mm při překopech strojně pl do 15 m2 | m2 | 5.203 |  | 0 | CS ÚRS 2023 01 |  |  | základní |  | 0 | 0 | 0 | 0.3 | 1.5609 | 4 | K | 2 |  |  |  | ROZPOCET |  |  |  | 0 | 0 | 0 | 0 | 0 | 1 | 0 | 4 | 1254459549
| VV |  | " ŠP 150mm - vozovka 7 " BVOZ7 |  | 5.203 | [13 empty] | VV | 2 | 2 | True | 1 | ROZPOCET
14 | K | 113107513 | Odstranění podkladu z kameniva těženého tl přes 200 do 300 mm při překopech strojně pl přes 15 m2 | m2 | 22.066 |  | 0 | CS ÚRS 2023 01 |  |  | základní |  | 0 | 0 | 0 | 0.5 | 11.033 | 4 | K | 2 |  |  |  | ROZPOCET |  |  |  | 0 | 0 | 0 | 0 | 0 | 1 | 0 | 4 | -1267062239
| VV |  | " ŠP 300mm - vozovka 1 " BVOZ1 |  | 4.994 | [13 empty] | VV | 2 | 2 | True | 0 | ROZPOCET
| VV |  | " ŠP 350mm - vozovka 8 " BVOZ8 |  | 14.652 | [13 empty] | VV | 2 | 2 | True | 0 | ROZPOCET
| VV |  | " ŠP 650mm - vozovka 9 " BVOZ9*2 |  | 2.42 | [13 empty] | VV | 2 | 2 | True | 0 | ROZPOCET
| VV |  | Součet |  | 22.066 | [13 empty] | VV | 2 | 4 | True | 1 | ROZPOCET
15 | K | 113107522 | Odstranění podkladu z kameniva drceného tl přes 100 do 200 mm při překopech strojně pl přes 15 m2 | m2 | 46.772 |  | 0 | CS ÚRS 2023 01 |  |  | základní |  | 0 | 0 | 0 | 0.29 | 13.5639 | 4 | K | 2 |  |  |  | ROZPOCET |  |  |  | 0 | 0 | 0 | 0 | 0 | 1 | 0 | 4 | -1245321392
| VV |  | " ŠD 150mm - chodník dlažba " BDLAZBA |  | 4.51 | [13 empty] | VV | 2 | 2 | True | 0 | ROZPOCET
| VV |  | " ŠD 150mm - chodník dlažba " BZAMKOVA6 |  | 6.413 | [13 empty] | VV | 2 | 2 | True | 0 | ROZPOCET
| VV |  | " ŠD 150mm - parkoviště dlažba " BDLTRAVA |  | 17.49 | [13 empty] | VV | 2 | 2 | True | 0 | ROZPOCET
| VV |  | " makadam 170mm - vozovka 3 " BVOZ3 |  | 2.497 | [13 empty] | VV | 2 | 2 | True | 0 | ROZPOCET
| VV |  | " makadam 110mm - vozovka 8 " BVOZ8 |  | 14.652 | [13 empty] | VV | 2 | 2 | True | 0 | ROZPOCET
| VV |  | " makadam 130mm - vozovka 9 " BVOZ9 |  | 1.21 | [13 empty] | VV | 2 | 2 | True | 0 | ROZPOCET
| VV |  | Součet |  | 46.772 | [13 empty] | VV | 2 | 4 | True | 1 | ROZPOCET
16 | K | 113107523 | Odstranění podkladu z kameniva drceného tl přes 200 do 300 mm při překopech strojně pl přes 15 m2 | m2 | 47.575 |  | 0 | CS ÚRS 2023 01 |  |  | základní |  | 0 | 0 | 0 | 0.44 | 20.933 | 4 | K | 2 |  |  |  | ROZPOCET |  |  |  | 0 | 0 | 0 | 0 | 0 | 1 | 0 | 4 | -1782439711
| VV |  | " ŠD 250mm - zatrav. tvárnice " BDLTRAVA |  | 17.49 | [13 empty] | VV | 2 | 2 | True | 0 | ROZPOCET
| VV |  | " makadam 210mm - vozovka 1 " BVOZ1 |  | 4.994 | [13 empty] | VV | 2 | 2 | True | 0 | ROZPOCET
| VV |  | " makadam 280mm - vozovka 2 " BVOZ2 |  | 9.933 | [13 empty] | VV | 2 | 2 | True | 0 | ROZPOCET
| VV |  | " makadam 290mm - vozovka 4 " BVOZ4 |  | 2.508 | [13 empty] | VV | 2 | 2 | True | 0 | ROZPOCET
| VV |  | " makadam 290mm - vozovka 5 " BVOZ5 |  | 7.447 | [13 empty] | VV | 2 | 2 | True | 0 | ROZPOCET
| VV |  | " makadam 220mm - vozovka 7 " BVOZ7 |  | 5.203 | [13 empty] | VV | 2 | 2 | True | 0 | ROZPOCET
| VV |  | Součet |  | 47.575 | [13 empty] | VV | 2 | 4 | True | 1 | ROZPOCET
17 | K | 113107424 | Odstranění podkladu z kameniva drceného tl přes 300 do 400 mm při překopech strojně pl do 15 m2 | m2 | 6.292 |  | 0 | CS ÚRS 2023 01 |  |  | základní |  | 0 | 0 | 0 | 0.58 | 3.6494 | 4 | K | 2 |  |  |  | ROZPOCET |  |  |  | 0 | 0 | 0 | 0 | 0 | 1 | 0 | 4 | 1673084593
| VV |  | " makadam 350mm - vozovka 6 " BVOZ6 |  | 6.292 | [13 empty] | VV | 2 | 2 | True | 1 | ROZPOCET
18 | K | 113107531 | Odstranění podkladu z betonu prostého tl přes 100 do 150 mm při překopech strojně pl přes 15 m2 | m2 | 76.681 |  | 0 | CS ÚRS 2023 01 |  |  | základní |  | 0 | 0 | 0 | 0.325 | 24.9213 | 4 | K | 2 |  |  |  | ROZPOCET |  |  |  | 0 | 0 | 0 | 0 | 0 | 1 | 0 | 4 | -819077407
| VV |  | " beton 150mm - chodník litý asfalt " BLA50 |  | 76.681 | [13 empty] | VV | 2 | 2 | True | 1 | ROZPOCET
19 | K | 919735123 | Řezání stávajícího betonového krytu hl přes 100 do 150 mm | m | 146.42 |  | 0 | CS ÚRS 2023 01 |  |  | základní |  | 0 | 3e-05 | 0.0043926 | 0 | 0 | 4 | K | 2 |  |  |  | ROZPOCET |  |  |  | 0 | 0 | 0 | 0 | 0 | 1 | 0 | 4 | -1335240524
| VV |  | " chodník - litý asfalt " | [15 empty] | VV | 2 | 1 | True | 0 | ROZPOCET
| VV |  | " Gajdošova 8 " 2*2,89 |  | 5.78 | [13 empty] | VV | 2 | 2 | True | 0 | ROZPOCET
| VV |  | " Gajdošova 14 " 2*0,73 |  | 1.46 | [13 empty] | VV | 2 | 2 | True | 0 | ROZPOCET
| VV |  | " Gajdošova 16 " 2*4,78 |  | 9.56 | [13 empty] | VV | 2 | 2 | True | 0 | ROZPOCET
| VV |  | " Gajdošova 18,20,22 " 2*0,71 |  | 1.42 | [13 empty] | VV | 2 | 2 | True | 0 | ROZPOCET
| VV |  | " Gajdošova 30 " 2*4,81 |  | 9.62 | [13 empty] | VV | 2 | 2 | True | 0 | ROZPOCET
| VV |  | " Gajdošova 32 " 2*4,88 |  | 9.76 | [13 empty] | VV | 2 | 2 | True | 0 | ROZPOCET
| VV |  | " Gajdošova 38 " 2*5,19 |  | 10.38 | [13 empty] | VV | 2 | 2 | True | 0 | ROZPOCET
| VV |  | " Gajdošova 40 " 2*3,46 |  | 6.92 | [13 empty] | VV | 2 | 2 | True | 0 | ROZPOCET
| VV |  | " Gajdošova 42 " 2*5,35 |  | 10.7 | [13 empty] | VV | 2 | 2 | True | 0 | ROZPOCET
| VV |  | " Gajdošova 44 " 2*3,52 |  | 7.04 | [13 empty] | VV | 2 | 2 | True | 0 | ROZPOCET
| VV |  | " Gajdošova 50 " 2*(1,68+2,38) |  | 8.12 | [13 empty] | VV | 2 | 2 | True | 0 | ROZPOCET
| VV |  | " Gajdošova 54 " 2*(2,55+2,4) |  | 9.9 | [13 empty] | VV | 2 | 2 | True | 0 | ROZPOCET
| VV |  | " Gajdošova 56 " 2*(5,75+2,05) |  | 15.6 | [13 empty] | VV | 2 | 2 | True | 0 | ROZPOCET
| VV |  | " Gajdošova 56a " 2*(2,9+1,54+1,29+2,01) |  | 15.48 | [13 empty] | VV | 2 | 2 | True | 0 | ROZPOCET
| VV |  | " Gajdošova 58 " 2*(6,33+2,03) |  | 16.72 | [13 empty] | VV | 2 | 2 | True | 0 | ROZPOCET
| VV |  | " Gajdošova 60 " 2*(2,01+1,97) |  | 7.96 | [13 empty] | VV | 2 | 2 | True | 0 | ROZPOCET
| VV |  | Součet |  | 146.42 | [13 empty] | VV | 2 | 4 | True | 1 | ROZPOCET
20 | K | 997221551 | Vodorovná doprava suti ze sypkých materiálů do 1 km | t | 105.175 |  | 0 | CS ÚRS 2023 01 |  |  | základní |  | 0 | 0 | 0 | 0 | 0 | 4 | K | 2 |  |  |  | ROZPOCET |  |  |  | 0 | 0 | 0 | 0 | 0 | 1 | 0 | 4 | -2059781173
21 | K | 997221559 | Příplatek ZKD 1 km u vodorovné dopravy suti ze sypkých materiálů | t | 631.05 |  | 0 | CS ÚRS 2023 01 |  |  | základní |  | 0 | 0 | 0 | 0 | 0 | 4 | K | 2 |  |  |  | ROZPOCET |  |  |  | 0 | 0 | 0 | 0 | 0 | 1 | 0 | 4 | 211370653
| VV |  | 105,175*6 'Přepočtené koeficientem množství |  | 631.05 | [13 empty] | VV | 2 | 2 | False | 1 | ROZPOCET
22 | K | 97909811001 | Poplatek za skládku (recyklaci) suti (bez živice) | t | 105.175 |  | 0 | vlastní |  |  | základní |  | 0 | 0 | 0 | 0 | 0 | 4 | K | 2 |  |  |  | ROZPOCET |  |  |  | 0 | 0 | 0 | 0 | 0 | 1 | 0 | 4 | 1230819346
23 | K | 997221561 | Vodorovná doprava suti z kusových materiálů do 1 km | t | 3.53 |  | 0 | CS ÚRS 2023 01 |  |  | základní |  | 0 | 0 | 0 | 0 | 0 | 4 | K | 2 |  |  |  | ROZPOCET |  |  |  | 0 | 0 | 0 | 0 | 0 | 1 | 0 | 4 | -1384165699
| VV |  | " odvoz na skládku BKOM (6km) " | [15 empty] | VV | 2 | 1 | True | 0 | ROZPOCET
| VV |  | " dlažba zámkova " BZAMKOVA6*0,140 |  | 0.898 | [13 empty] | VV | 2 | 2 | True | 0 | ROZPOCET
| VV |  | " obrubník " ABO1*0,082 |  | 2.296 | [13 empty] | VV | 2 | 2 | True | 0 | ROZPOCET
| VV |  | " přídlažba " KOSTKAm*0,1*0,14 |  | 0.336 | [13 empty] | VV | 2 | 2 | True | 0 | ROZPOCET
| VV |  | Součet |  | 3.53 | [13 empty] | VV | 2 | 4 | True | 1 | ROZPOCET
24 | K | 997221569 | Příplatek ZKD 1 km u vodorovné dopravy suti z kusových materiálů | t | 17.65 |  | 0 | CS ÚRS 2023 01 |  |  | základní |  | 0 | 0 | 0 | 0 | 0 | 4 | K | 2 |  |  |  | ROZPOCET |  |  |  | 0 | 0 | 0 | 0 | 0 | 1 | 0 | 4 | -1380241892
| VV |  | 3,53*5 'Přepočtené koeficientem množství |  | 17.65 | [13 empty] | VV | 2 | 2 | False | 1 | ROZPOCET
25 | K | 113107541 | Odstranění podkladu živičných tl 50 mm při překopech strojně pl přes 15 m2 | m2 | 76.681 |  | 0 | CS ÚRS 2023 01 |  |  | základní |  | 0 | 0 | 0 | 0.098 | 7.5147 | 4 | K | 2 |  |  |  | ROZPOCET |  |  |  | 0 | 0 | 0 | 0 | 0 | 1 | 0 | 4 | 138558370
| VV |  | " chodník - litý asfalt tl. 50mm " | [15 empty] | VV | 2 | 1 | True | 0 | ROZPOCET
| VV |  | " Gajdošova 8 " 1,1*2,89 |  | 3.179 | [13 empty] | VV | 2 | 2 | True | 0 | ROZPOCET
| VV |  | " Gajdošova 14 " 1,1*0,73 |  | 0.803 | [13 empty] | VV | 2 | 2 | True | 0 | ROZPOCET
| VV |  | " Gajdošova 16 " 1,1*4,78 |  | 5.258 | [13 empty] | VV | 2 | 2 | True | 0 | ROZPOCET
| VV |  | " Gajdošova 18,20,22 " 1,1*0,71 |  | 0.781 | [13 empty] | VV | 2 | 2 | True | 0 | ROZPOCET
| VV |  | " Gajdošova 30 " 1,1*4,81 |  | 5.291 | [13 empty] | VV | 2 | 2 | True | 0 | ROZPOCET
| VV |  | " Gajdošova 32 " 1,1*4,88 |  | 5.368 | [13 empty] | VV | 2 | 2 | True | 0 | ROZPOCET
| VV |  | " Gajdošova 38 " 1,1*5,19 |  | 5.709 | [13 empty] | VV | 2 | 2 | True | 0 | ROZPOCET
| VV |  | " Gajdošova 40 " 1,1*3,46 |  | 3.806 | [13 empty] | VV | 2 | 2 | True | 0 | ROZPOCET
| VV |  | " Gajdošova 42 " 1,1*5,35 |  | 5.885 | [13 empty] | VV | 2 | 2 | True | 0 | ROZPOCET
| VV |  | " Gajdošova 44 " 1,1*3,52 |  | 3.872 | [13 empty] | VV | 2 | 2 | True | 0 | ROZPOCET
| VV |  | " Gajdošova 50 " 1,1*(1,68+2,38) |  | 4.466 | [13 empty] | VV | 2 | 2 | True | 0 | ROZPOCET
| VV |  | " Gajdošova 54 " 1,1*(2,55+2,4) |  | 5.445 | [13 empty] | VV | 2 | 2 | True | 0 | ROZPOCET
| VV |  | " Gajdošova 56 " 1,1*(5,75+2,05) |  | 8.58 | [13 empty] | VV | 2 | 2 | True | 0 | ROZPOCET
| VV |  | " Gajdošova 56a " 1,1*(2,9+1,54+1,29+2,01-3,5) |  | 4.664 | [13 empty] | VV | 2 | 2 | True | 0 | ROZPOCET
| VV |  | " Gajdošova 58 " 1,1*(6,33+2,03) |  | 9.196 | [13 empty] | VV | 2 | 2 | True | 0 | ROZPOCET
| VV |  | " Gajdošova 60 " 1,1*(2,01+1,97) |  | 4.378 | [13 empty] | VV | 2 | 2 | True | 0 | ROZPOCET
| VV | BLA50 | Mezisoučet |  | 76.681 | [13 empty] | VV | 2 | 3 | True | 0 | ROZPOCET
| VV |  | Součet |  | 76.681 | [13 empty] | VV | 2 | 4 | True | 1 | ROZPOCET
26 | K | 919735111 | Řezání stávajícího živičného krytu hl do 50 mm | m | 146.42 |  | 0 | CS ÚRS 2023 01 |  |  | základní |  | 0 | 0 | 0 | 0 | 0 | 4 | K | 2 |  |  |  | ROZPOCET |  |  |  | 0 | 0 | 0 | 0 | 0 | 1 | 0 | 4 | 1462963554
| VV |  | " chodník - litý asfalt tl. 50mm " | [15 empty] | VV | 2 | 1 | True | 0 | ROZPOCET
| VV |  | " Gajdošova 8 " 2*2,89 |  | 5.78 | [13 empty] | VV | 2 | 2 | True | 0 | ROZPOCET
| VV |  | " Gajdošova 14 " 2*0,73 |  | 1.46 | [13 empty] | VV | 2 | 2 | True | 0 | ROZPOCET
| VV |  | " Gajdošova 16 " 2*4,78 |  | 9.56 | [13 empty] | VV | 2 | 2 | True | 0 | ROZPOCET
| VV |  | " Gajdošova 18,20,22 " 2*0,71 |  | 1.42 | [13 empty] | VV | 2 | 2 | True | 0 | ROZPOCET
| VV |  | " Gajdošova 30 " 2*4,81 |  | 9.62 | [13 empty] | VV | 2 | 2 | True | 0 | ROZPOCET
| VV |  | " Gajdošova 32 " 2*4,88 |  | 9.76 | [13 empty] | VV | 2 | 2 | True | 0 | ROZPOCET
| VV |  | " Gajdošova 38 " 2*5,19 |  | 10.38 | [13 empty] | VV | 2 | 2 | True | 0 | ROZPOCET
| VV |  | " Gajdošova 40 " 2*3,46 |  | 6.92 | [13 empty] | VV | 2 | 2 | True | 0 | ROZPOCET
| VV |  | " Gajdošova 42 " 2*5,35 |  | 10.7 | [13 empty] | VV | 2 | 2 | True | 0 | ROZPOCET
| VV |  | " Gajdošova 44 " 2*3,52 |  | 7.04 | [13 empty] | VV | 2 | 2 | True | 0 | ROZPOCET
| VV |  | " Gajdošova 50 " 2*(1,68+2,38) |  | 8.12 | [13 empty] | VV | 2 | 2 | True | 0 | ROZPOCET
| VV |  | " Gajdošova 54 " 2*(2,55+2,4) |  | 9.9 | [13 empty] | VV | 2 | 2 | True | 0 | ROZPOCET
| VV |  | " Gajdošova 56 " 2*(5,75+2,05) |  | 15.6 | [13 empty] | VV | 2 | 2 | True | 0 | ROZPOCET
| VV |  | " Gajdošova 56a " 2*(2,9+1,54+1,29+2,01) |  | 15.48 | [13 empty] | VV | 2 | 2 | True | 0 | ROZPOCET
| VV |  | " Gajdošova 58 " 2*(6,33+2,03) |  | 16.72 | [13 empty] | VV | 2 | 2 | True | 0 | ROZPOCET
| VV |  | " Gajdošova 60 " 2*(2,01+1,97) |  | 7.96 | [13 empty] | VV | 2 | 2 | True | 0 | ROZPOCET
| VV |  | Součet |  | 146.42 | [13 empty] | VV | 2 | 4 | True | 1 | ROZPOCET
27 | K | 113107443 | Odstranění podkladu živičných tl přes 100 do 150 mm při překopech strojně pl do 15 m2 | m2 | 12.43 |  | 0 | CS ÚRS 2023 01 |  |  | základní |  | 0 | 0 | 0 | 0.316 | 3.9279 | 4 | K | 2 |  |  |  | ROZPOCET |  |  |  | 0 | 0 | 0 | 0 | 0 | 1 | 0 | 4 | 743233555
| VV |  | " vozovka 2 - druhá vrstva " BVOZ2 |  | 9.933 | [13 empty] | VV | 2 | 2 | True | 0 | ROZPOCET
| VV |  | " vozovka 3 - druhá vrstva " BVOZ3 |  | 2.497 | [13 empty] | VV | 2 | 2 | True | 0 | ROZPOCET
| VV |  | Součet |  | 12.43 | [13 empty] | VV | 2 | 4 | True | 1 | ROZPOCET
28 | K | 113107544 | Odstranění podkladu živičných tl přes 150 do 200 mm při překopech strojně pl přes 15 m2 | m2 | 34.584 |  | 0 | CS ÚRS 2023 01 |  |  | základní |  | 0 | 0 | 0 | 0.45 | 15.5628 | 4 | K | 2 |  |  |  | ROZPOCET |  |  |  | 0 | 0 | 0 | 0 | 0 | 1 | 0 | 4 | -1213803273
| VV |  | " VOZOVKA 2 - asfalt tl. 320 (200+150) " | [15 empty] | VV | 2 | 1 | True | 0 | ROZPOCET
| VV |  | " Gajdošova 12, 14, 16,18,20,22 " 1,1*(1,15*2+1,16+1,17) |  | 5.093 | [13 empty] | VV | 2 | 2 | True | 0 | ROZPOCET
| VV | BVOZ2mj | " MJ-vp3-6 " 1,1*1,1*4 |  | 4.84 | [13 empty] | VV | 2 | 2 | True | 0 | ROZPOCET
| VV | BVOZ2 | Mezisoučet |  | 9.933 | [13 empty] | VV | 2 | 3 | True | 0 | ROZPOCET
| VV |  | " VOZOVKA 3 - asfalt tl. 330 (200+150) " | [15 empty] | VV | 2 | 1 | True | 0 | ROZPOCET
| VV |  | " Gajdošova 24 " 1,1*1,17 |  | 1.287 | [13 empty] | VV | 2 | 2 | True | 0 | ROZPOCET
| VV | BVOZ3mj | " MJ-vp7 " 1,1*1,1 |  | 1.21 | [13 empty] | VV | 2 | 2 | True | 0 | ROZPOCET
| VV | BVOZ3 | Mezisoučet |  | 2.497 | [13 empty] | VV | 2 | 3 | True | 0 | ROZPOCET
| VV |  | " vozovka 6 - druhá vrstva " BVOZ6 |  | 6.292 | [13 empty] | VV | 2 | 2 | True | 0 | ROZPOCET
| VV |  | " vozovka 8 - druhá vrstva " BVOZ8 |  | 14.652 | [13 empty] | VV | 2 | 2 | True | 0 | ROZPOCET
| VV |  | " vozovka 9 - druhá vrstva " BVOZ9 |  | 1.21 | [13 empty] | VV | 2 | 2 | True | 0 | ROZPOCET
| VV |  | Mezisoučet |  | 22.154 | [13 empty] | VV | 2 | 3 | True | 0 | ROZPOCET
| VV |  | Součet |  | 34.584 | [13 empty] | VV | 2 | 4 | True | 1 | ROZPOCET
29 | K | 919735114 | Řezání stávajícího živičného krytu hl přes 150 do 200 mm | m | 33.6 |  | 0 | CS ÚRS 2023 01 |  |  | základní |  | 0 | 0 | 0 | 0 | 0 | 4 | K | 2 |  |  |  | ROZPOCET |  |  |  | 0 | 0 | 0 | 0 | 0 | 1 | 0 | 4 | 1141212420
| VV |  | " VOZOVKA 2 - asfalt tl. 320 (200+150) " | [15 empty] | VV | 2 | 1 | True | 0 | ROZPOCET
| VV |  | " Gajdošova 12, 14, 16,18,20,22 " 2*(1,15*2+1,16+1,17) |  | 9.26 | [13 empty] | VV | 2 | 2 | True | 0 | ROZPOCET
| VV |  | " MJ-vp3-6 " 4*1,1*4 |  | 17.6 | [13 empty] | VV | 2 | 2 | True | 0 | ROZPOCET
| VV |  | " VOZOVKA 3 - asfalt tl. 330 (200+150) " | [15 empty] | VV | 2 | 1 | True | 0 | ROZPOCET
| VV |  | " Gajdošova 24 " 2*1,17 |  | 2.34 | [13 empty] | VV | 2 | 2 | True | 0 | ROZPOCET
| VV |  | " MJ-vp7 " 1,1*4 |  | 4.4 | [13 empty] | VV | 2 | 2 | True | 0 | ROZPOCET
| VV |  | Součet |  | 33.6 | [13 empty] | VV | 2 | 4 | True | 1 | ROZPOCET
30 | K | 113107545 | Odstranění podkladu živičných tl přes 200 do 250 mm při překopech strojně pl přes 15 m2 | m2 | 59.95 |  | 0 | CS ÚRS 2023 01 |  |  | základní |  | 0 | 0 | 0 | 0.582 | 34.8909 | 4 | K | 2 |  |  |  | ROZPOCET |  |  |  | 0 | 0 | 0 | 0 | 0 | 1 | 0 | 4 | 1428076225
| VV |  | " VOZOVKA 1 - asfalt tl. 490 (250+250) " | [15 empty] | VV | 2 | 1 | True | 0 | ROZPOCET
| VV |  | " Gajdošova 8, 10 " 1,1*(1,18+1,16) |  | 2.574 | [13 empty] | VV | 2 | 2 | True | 0 | ROZPOCET
| VV | BVOZ1mj | " MJ-vp1-2 " 1,1*1,1*2 |  | 2.42 | [13 empty] | VV | 2 | 2 | True | 0 | ROZPOCET
| VV | BVOZ1 | Mezisoučet |  | 4.994 | [13 empty] | VV | 2 | 3 | True | 0 | ROZPOCET
| VV |  | " vozovka 1 - druhá vrstva " BVOZ1 |  | 4.994 | [13 empty] | VV | 2 | 2 | True | 0 | ROZPOCET
| VV |  | Mezisoučet |  | 4.994 | [13 empty] | VV | 2 | 3 | True | 0 | ROZPOCET
| VV |  | " VOZOVKA 4 - asfalt tl. 510 (250+300) " | [15 empty] | VV | 2 | 1 | True | 0 | ROZPOCET
| VV |  | " Gajdošova 26+28 " 1,1*1,18 |  | 1.298 | [13 empty] | VV | 2 | 2 | True | 0 | ROZPOCET
| VV | BVOZ4mj | " MJ-vp8 " 1,1*1,1 |  | 1.21 | [13 empty] | VV | 2 | 2 | True | 0 | ROZPOCET
| VV | BVOZ4 | Mezisoučet |  | 2.508 | [13 empty] | VV | 2 | 3 | True | 0 | ROZPOCET
| VV |  | " VOZOVKA 5 - asfalt tl. 460 (250+250) " | [15 empty] | VV | 2 | 1 | True | 0 | ROZPOCET
| VV |  | " Gajdošova 30,32, 38 " 1,1*(1,12+1,15+1,2) |  | 3.817 | [13 empty] | VV | 2 | 2 | True | 0 | ROZPOCET
| VV | BVOZ5mj | " MJ-vp9-11" 1,1*1,1*3 |  | 3.63 | [13 empty] | VV | 2 | 2 | True | 0 | ROZPOCET
| VV | BVOZ5 | Mezisoučet |  | 7.447 | [13 empty] | VV | 2 | 3 | True | 0 | ROZPOCET
| VV |  | " vozovka 5 - druhá vrstva " BVOZ5 |  | 7.447 | [13 empty] | VV | 2 | 2 | True | 0 | ROZPOCET
| VV |  | Mezisoučet |  | 7.447 | [13 empty] | VV | 2 | 3 | True | 0 | ROZPOCET
| VV |  | " VOZOVKA 6 - asfalt tl. 450 (250+200) " | [15 empty] | VV | 2 | 1 | True | 0 | ROZPOCET
| VV |  | " Gajdošova 40, 42, 44 " 1,1*(1,17*2+1,18) |  | 3.872 | [13 empty] | VV | 2 | 2 | True | 0 | ROZPOCET
| VV | BVOZ6mj | " MJ-vp12-13" 1,1*1,1*2 |  | 2.42 | [13 empty] | VV | 2 | 2 | True | 0 | ROZPOCET
| VV | BVOZ6 | Mezisoučet |  | 6.292 | [13 empty] | VV | 2 | 3 | True | 0 | ROZPOCET
| VV |  | " VOZOVKA 7 - asfalt tl. 480 (250+250) " | [15 empty] | VV | 2 | 1 | True | 0 | ROZPOCET
| VV |  | " Gajdošova 50, 52 " 1,1*(1,19+1,34) |  | 2.783 | [13 empty] | VV | 2 | 2 | True | 0 | ROZPOCET
| VV | BVOZ7mj | " MJ-vp14-15" 1,1*1,1*2 |  | 2.42 | [13 empty] | VV | 2 | 2 | True | 0 | ROZPOCET
| VV | BVOZ7 | Mezisoučet |  | 5.203 | [13 empty] | VV | 2 | 3 | True | 0 | ROZPOCET
| VV |  | " vozovka 7 - druhá vrstva " BVOZ7 |  | 5.203 | [13 empty] | VV | 2 | 2 | True | 0 | ROZPOCET
| VV |  | Mezisoučet |  | 5.203 | [13 empty] | VV | 2 | 3 | True | 0 | ROZPOCET
| VV |  | " VOZOVKA 8 - asfalt tl. 440 (250+200) " | [15 empty] | VV | 2 | 1 | True | 0 | ROZPOCET
| VV |  | " Gajdošova 54, 56, 56a, 58 " 1,1*(1,42+2,81+2,77+1,92) |  | 9.812 | [13 empty] | VV | 2 | 2 | True | 0 | ROZPOCET
| VV | BVOZ8mj | " MJ-vp16-19" 1,1*1,1*4 |  | 4.84 | [13 empty] | VV | 2 | 2 | True | 0 | ROZPOCET
| VV | BVOZ8 | Mezisoučet |  | 14.652 | [13 empty] | VV | 2 | 3 | True | 0 | ROZPOCET
| VV |  | " VOZOVKA 9 - asfalt tl. 420 (250+200) " | [15 empty] | VV | 2 | 1 | True | 0 | ROZPOCET
| VV | BVOZ9mj | " MJ-vp20 " 1,1*1,1 |  | 1.21 | [13 empty] | VV | 2 | 2 | True | 0 | ROZPOCET
| VV | BVOZ9 | Mezisoučet |  | 1.21 | [13 empty] | VV | 2 | 3 | True | 0 | ROZPOCET
| VV |  | Součet |  | 59.95 | [13 empty] | VV | 2 | 4 | True | 1 | ROZPOCET
31 | K | 919735115 | Řezání stávajícího živičného krytu hl přes 200 do 250 mm | m | 109.92 |  | 0 | CS ÚRS 2023 01 |  |  | základní |  | 0 | 1e-05 | 0.0010992 | 0 | 0 | 4 | K | 2 |  |  |  | ROZPOCET |  |  |  | 0 | 0 | 0 | 0 | 0 | 1 | 0 | 4 | 303232360
| VV |  | " VOZOVKA 1 - asfalt tl. 490 (250+250) " | [15 empty] | VV | 2 | 1 | True | 0 | ROZPOCET
| VV |  | " Gajdošova 8, 10 " 2*(1,18+1,16) |  | 4.68 | [13 empty] | VV | 2 | 2 | True | 0 | ROZPOCET
| VV |  | " VOZOVKA 4 - asfalt tl. 510 (250+300) " | [15 empty] | VV | 2 | 1 | True | 0 | ROZPOCET
| VV |  | " Gajdošova 26+28 " 2*1,18 |  | 2.36 | [13 empty] | VV | 2 | 2 | True | 0 | ROZPOCET
| VV |  | " VOZOVKA 5 - asfalt tl. 460 (250+250) " | [15 empty] | VV | 2 | 1 | True | 0 | ROZPOCET
| VV |  | " Gajdošova 30,32, 38 " 2*(1,12+1,15+1,2) |  | 6.94 | [13 empty] | VV | 2 | 2 | True | 0 | ROZPOCET
| VV |  | " VOZOVKA 6 - asfalt tl. 450 (250+200) " | [15 empty] | VV | 2 | 1 | True | 0 | ROZPOCET
| VV |  | " Gajdošova 40, 42, 44 " 2*(1,17*2+1,18) |  | 7.04 | [13 empty] | VV | 2 | 2 | True | 0 | ROZPOCET
| VV |  | " VOZOVKA 7 - asfalt tl. 480 (250+250) " | [15 empty] | VV | 2 | 1 | True | 0 | ROZPOCET
| VV |  | " Gajdošova 50, 52 " 2*(1,19+1,34) |  | 5.06 | [13 empty] | VV | 2 | 2 | True | 0 | ROZPOCET
| VV |  | " VOZOVKA 8 - asfalt tl. 440 (250+200) " | [15 empty] | VV | 2 | 1 | True | 0 | ROZPOCET
| VV |  | " Gajdošova 54, 56, 56a, 58 " 2*(1,42+2,81+2,77+1,92) |  | 17.84 | [13 empty] | VV | 2 | 2 | True | 0 | ROZPOCET
| VV |  | " VOZOVKA 9 - asfalt tl. 420 (250+200) " | [15 empty] | VV | 2 | 1 | True | 0 | ROZPOCET
| VV |  | " montážní jámy " | [15 empty] | VV | 2 | 1 | True | 0 | ROZPOCET
| VV |  | " MJ-vp1-2 " 4*1,1*2 |  | 8.8 | [13 empty] | VV | 2 | 2 | True | 0 | ROZPOCET
| VV |  | " MJ-vp8 " 4*1,1 |  | 4.4 | [13 empty] | VV | 2 | 2 | True | 0 | ROZPOCET
| VV |  | " MJ-vp9-11" 4*1,1*3 |  | 13.2 | [13 empty] | VV | 2 | 2 | True | 0 | ROZPOCET
| VV |  | " MJ-vp12-13" 4*1,1*2 |  | 8.8 | [13 empty] | VV | 2 | 2 | True | 0 | ROZPOCET
| VV |  | " MJ-vp14-15" 4*1,1*2 |  | 8.8 | [13 empty] | VV | 2 | 2 | True | 0 | ROZPOCET
| VV |  | " MJ-vp16-19" 4*1,1*4 |  | 17.6 | [13 empty] | VV | 2 | 2 | True | 0 | ROZPOCET
| VV |  | " MJ-vp20 " 4*1,1 |  | 4.4 | [13 empty] | VV | 2 | 2 | True | 0 | ROZPOCET
| VV |  | Součet |  | 109.92 | [13 empty] | VV | 2 | 4 | True | 1 | ROZPOCET
32 | K | 113107446 | Odstranění podkladu živičných tl přes 250 do 300 mm při překopech strojně pl do 15 m2 | m2 | 2.508 |  | 0 | CS ÚRS 2023 01 |  |  | základní |  | 0 | 0 | 0 | 0.709 | 1.7782 | 4 | K | 2 |  |  |  | ROZPOCET |  |  |  | 0 | 0 | 0 | 0 | 0 | 1 | 0 | 4 | -1472202182
| VV |  | " vozovka 4 - druhá vrstva " BVOZ4 |  | 2.508 | [13 empty] | VV | 2 | 2 | True | 1 | ROZPOCET
33 | K | 997221551 | Vodorovná doprava suti ze sypkých materiálů do 1 km | t | 63.674 |  | 0 | CS ÚRS 2023 01 |  |  | základní |  | 0 | 0 | 0 | 0 | 0 | 4 | K | 2 |  |  |  | ROZPOCET |  |  |  | 0 | 0 | 0 | 0 | 0 | 1 | 0 | 4 | -1621439758
34 | K | 997221559 | Příplatek ZKD 1 km u vodorovné dopravy suti ze sypkých materiálů | t | 382.044 |  | 0 | CS ÚRS 2023 01 |  |  | základní |  | 0 | 0 | 0 | 0 | 0 | 4 | K | 2 |  |  |  | ROZPOCET |  |  |  | 0 | 0 | 0 | 0 | 0 | 1 | 0 | 4 | 124934577
| VV |  | 63,674*6 'Přepočtené koeficientem množství |  | 382.044 | [13 empty] | VV | 2 | 2 | False | 1 | ROZPOCET
35 | K | 97909811002 | Poplatek za skládku (recyklaci) suti - živice | t | 63.674 |  | 0 | vlastní |  |  | základní |  | 0 | 0 | 0 | 0 | 0 | 4 | K | 2 |  |  |  | ROZPOCET |  |  |  | 0 | 0 | 0 | 0 | 0 | 1 | 0 | 4 | 1822215660
36 | K | 121151103 | Sejmutí ornice plochy do 100 m2 tl vrstvy do 200 mm strojně | m2 | 7.085 |  | 0 | CS ÚRS 2023 01 |  |  | základní |  | 0 | 0 | 0 | 0 | 0 | 4 | K | 2 |  |  |  | ROZPOCET |  |  |  | 0 | 0 | 0 | 0 | 0 | 1 | 0 | 4 | 1657263417
| VV |  | " Gajdošova 8,12,26+28,40,44 " | [15 empty] | VV | 2 | 1 | True | 0 | ROZPOCET
| VV | ORNstoka | 0,2*1,1*(1,82+0,09+0,67+1,94+1,92) |  | 1.417 | [13 empty] | VV | 2 | 2 | True | 0 | ROZPOCET
| VV | ORNICE | Součet |  | 1.417 | [13 empty] | VV | 2 | 4 | True | 0 | ROZPOCET
| VV |  | ORNICE/0,2 |  | 7.085 | [13 empty] | VV | 2 | 2 | True | 0 | ROZPOCET
| VV |  | Součet |  | 7.085 | [13 empty] | VV | 2 | 4 | True | 1 | ROZPOCET
37 | K | 119001401 | Dočasné zajištění potrubí ocelového nebo litinového DN do 200 mm | m | 1.1 |  | 0 | CS ÚRS 2023 01 |  |  | základní |  | 0 | 0.00868 | 0.009548 | 0 | 0 | 4 | K | 2 |  |  |  | ROZPOCET |  |  |  | 0 | 0 | 0 | 0 | 0 | 1 | 0 | 4 | 433605191
| VV |  | " křížení voda " 1,1*1 |  | 1.1 | [13 empty] | VV | 2 | 2 | True | 0 | ROZPOCET
| VV | POTRUBI1 | Součet |  | 1.1 | [13 empty] | VV | 2 | 4 | True | 1 | ROZPOCET
38 | K | 119001402 | Dočasné zajištění potrubí ocelového nebo litinového DN přes 200 do 500 mm | m | 16.5 |  | 0 | CS ÚRS 2023 01 |  |  | základní |  | 0 | 0.01269 | 0.20938 | 0 | 0 | 4 | K | 2 |  |  |  | ROZPOCET |  |  |  | 0 | 0 | 0 | 0 | 0 | 1 | 0 | 4 | 1533326866
| VV |  | " křížení plyn " 1,1*(8+7) |  | 16.5 | [13 empty] | VV | 2 | 2 | True | 0 | ROZPOCET
| VV | POTRUBI2 | Součet |  | 16.5 | [13 empty] | VV | 2 | 4 | True | 1 | ROZPOCET
39 | K | 119001421 | Dočasné zajištění kabelů a kabelových tratí ze 3 volně ložených kabelů | m | 103.4 |  | 0 | CS ÚRS 2023 01 |  |  | základní |  | 0 | 0.0369 | 3.8155 | 0 | 0 | 4 | K | 2 |  |  |  | ROZPOCET |  |  |  | 0 | 0 | 0 | 0 | 0 | 1 | 0 | 4 | 445800335
| VV |  | " křížení kabelů " 1,1*94 |  | 103.4 | [13 empty] | VV | 2 | 2 | True | 0 | ROZPOCET
| VV | KABEL | Součet |  | 103.4 | [13 empty] | VV | 2 | 4 | True | 1 | ROZPOCET
40 | K | 130001101 | Příplatek za ztížení vykopávky v blízkosti podzemního vedení | m3 | 201.234 |  | 0 | CS ÚRS 2023 01 |  |  | základní |  | 0 | 0 | 0 | 0 | 0 | 4 | K | 2 |  |  |  | ROZPOCET |  |  |  | 0 | 0 | 0 | 0 | 0 | 1 | 0 | 4 | -1600341212
| VV |  | POTRUBI1*1,7*1,2 |  | 2.244 | [13 empty] | VV | 2 | 2 | True | 0 | ROZPOCET
| VV |  | POTRUBI2*1,9*1,4 |  | 43.89 | [13 empty] | VV | 2 | 2 | True | 0 | ROZPOCET
| VV |  | KABEL*1,5*1,0 |  | 155.1 | [13 empty] | VV | 2 | 2 | True | 0 | ROZPOCET
| VV | VYKOPR | Součet |  | 201.234 | [13 empty] | VV | 2 | 4 | True | 1 | ROZPOCET
41 | K | 132154201 | Hloubení zapažených rýh š do 2000 mm v hornině třídy těžitelnosti I skupiny 1 a 2 objem do 20 m3 | m3 | 0.964 |  | 0 | CS ÚRS 2023 01 |  |  | základní |  | 0 | 0 | 0 | 0 | 0 | 4 | K | 2 |  |  |  | ROZPOCET |  |  |  | 0 | 0 | 0 | 0 | 0 | 1 | 0 | 4 | -2135024128
| VV |  | " Gajdošova 8 " | [15 empty] | VV | 2 | 1 | True | 0 | ROZPOCET
| VV |  | 1,1*(1,83+1,6)/2*6,05 |  | 11.413 | [13 empty] | VV | 2 | 2 | True | 0 | ROZPOCET
| VV |  | " Gajdošova 10 " | [15 empty] | VV | 2 | 1 | True | 0 | ROZPOCET
| VV |  | 1,1*(1,84+1,6)/2*2,0 |  | 3.784 | [13 empty] | VV | 2 | 2 | True | 0 | ROZPOCET
| VV |  | " Gajdošova 12 " | [15 empty] | VV | 2 | 1 | True | 0 | ROZPOCET
| VV |  | 1,1*(1,83+1,65)/2*2,0 |  | 3.828 | [13 empty] | VV | 2 | 2 | True | 0 | ROZPOCET
| VV |  | " Gajdošova 14 " | [15 empty] | VV | 2 | 1 | True | 0 | ROZPOCET
| VV |  | 1,1*(1,83+1,56)/2*2,0 |  | 3.729 | [13 empty] | VV | 2 | 2 | True | 0 | ROZPOCET
| VV |  | " Gajdošova 16 " | [15 empty] | VV | 2 | 1 | True | 0 | ROZPOCET
| VV |  | 1,1*(1,81+1,5)/2*6,06 |  | 11.032 | [13 empty] | VV | 2 | 2 | True | 0 | ROZPOCET
| VV |  | " Gajdošova 18,20,22 " | [15 empty] | VV | 2 | 1 | True | 0 | ROZPOCET
| VV |  | 1,1*(1,85+1,43)/2*2,0 |  | 3.608 | [13 empty] | VV | 2 | 2 | True | 0 | ROZPOCET
| VV |  | " Gajdošova 24 " | [15 empty] | VV | 2 | 1 | True | 0 | ROZPOCET
| VV |  | 1,1*(1,84+2,06)/2*6,17 |  | 13.235 | [13 empty] | VV | 2 | 2 | True | 0 | ROZPOCET
| VV |  | " Gajdošova 26,28 " | [15 empty] | VV | 2 | 1 | True | 0 | ROZPOCET
| VV |  | 1,1*(1,9+1,53)/2*2,0 |  | 3.773 | [13 empty] | VV | 2 | 2 | True | 0 | ROZPOCET
| VV |  | " Gajdošova 30 " | [15 empty] | VV | 2 | 1 | True | 0 | ROZPOCET
| VV |  | 1,1*(1,88+1,61)/2*6,23 |  | 11.958 | [13 empty] | VV | 2 | 2 | True | 0 | ROZPOCET
| VV |  | " Gajdošova 32 " | [15 empty] | VV | 2 | 1 | True | 0 | ROZPOCET
| VV |  | 1,1*(1,87+2,0)/2*6,33 |  | 13.473 | [13 empty] | VV | 2 | 2 | True | 0 | ROZPOCET
| VV |  | " Gajdošova 38 " | [15 empty] | VV | 2 | 1 | True | 0 | ROZPOCET
| VV |  | 1,1*(1,88+2,75)/2*6,67 |  | 16.985 | [13 empty] | VV | 2 | 2 | True | 0 | ROZPOCET
| VV |  | " Gajdošova 40 " | [15 empty] | VV | 2 | 1 | True | 0 | ROZPOCET
| VV |  | 1,1*(1,91+1,96)/2*6,82 |  | 14.516 | [13 empty] | VV | 2 | 2 | True | 0 | ROZPOCET
| VV |  | " Gajdošova 42 " | [15 empty] | VV | 2 | 1 | True | 0 | ROZPOCET
| VV |  | 1,1*(1,93+1,5)/2*6,83 |  | 12.885 | [13 empty] | VV | 2 | 2 | True | 0 | ROZPOCET
| VV |  | " Gajdošova 44 " | [15 empty] | VV | 2 | 1 | True | 0 | ROZPOCET
| VV |  | 1,1*(1,93+1,5)/2*6,86 |  | 12.941 | [13 empty] | VV | 2 | 2 | True | 0 | ROZPOCET
| VV |  | " Gajdošova 50 " | [15 empty] | VV | 2 | 1 | True | 0 | ROZPOCET
| VV |  | 1,1*(2,03+1,46)/2*10,38 |  | 19.924 | [13 empty] | VV | 2 | 2 | True | 0 | ROZPOCET
| VV |  | " Gajdošova 52 " | [15 empty] | VV | 2 | 1 | True | 0 | ROZPOCET
| VV |  | 1,1*(2,05+2,3)/2*10,89 |  | 26.054 | [13 empty] | VV | 2 | 2 | True | 0 | ROZPOCET
| VV |  | " Gajdošova 54 " | [15 empty] | VV | 2 | 1 | True | 0 | ROZPOCET
| VV |  | 1,1*(1,99+2,03)/2*11,39 |  | 25.183 | [13 empty] | VV | 2 | 2 | True | 0 | ROZPOCET
| VV |  | " Gajdošova 56 " | [15 empty] | VV | 2 | 1 | True | 0 | ROZPOCET
| VV |  | 1,1*(1,94+1,86)/2*11,01 |  | 23.011 | [13 empty] | VV | 2 | 2 | True | 0 | ROZPOCET
| VV |  | " Gajdošova 56a " | [15 empty] | VV | 2 | 1 | True | 0 | ROZPOCET
| VV |  | 1,1*(1,95+1,7)/2*(10,91-3,5) |  | 14.876 | [13 empty] | VV | 2 | 2 | True | 0 | ROZPOCET
| VV |  | " Gajdošova 58 " | [15 empty] | VV | 2 | 1 | True | 0 | ROZPOCET
| VV |  | 1,1*(1,95+1,7)/2*10,69 |  | 21.46 | [13 empty] | VV | 2 | 2 | True | 0 | ROZPOCET
| VV |  | " Gajdošova 60 " | [15 empty] | VV | 2 | 1 | True | 0 | ROZPOCET
| VV |  | 1,1*(1,8+1,4)/2*4,24 |  | 7.462 | [13 empty] | VV | 2 | 2 | True | 0 | ROZPOCET
| VV | VYKOP11 | Mezisoučet |  | 275.13 | [13 empty] | VV | 2 | 3 | True | 0 | ROZPOCET
| VV |  | " odpočet ruční výkop " -VYKOPR |  | -201.234 | [13 empty] | VV | 2 | 2 | True | 0 | ROZPOCET
| VV |  | " odpočet komunikací " | [15 empty] | VV | 2 | 1 | True | 0 | ROZPOCET
| VV |  | -(BVOZ1-BVOZ1mj)*1,0 |  | -2.574 | [13 empty] | VV | 2 | 2 | True | 0 | ROZPOCET
| VV |  | -(BVOZ2-BVOZ2mj)*0,7 |  | -3.565 | [13 empty] | VV | 2 | 2 | True | 0 | ROZPOCET
| VV |  | -(BVOZ3-BVOZ3mj)*0,5 |  | -0.644 | [13 empty] | VV | 2 | 2 | True | 0 | ROZPOCET
| VV |  | -(BVOZ4-BVOZ4mj)*0,8 |  | -1.038 | [13 empty] | VV | 2 | 2 | True | 0 | ROZPOCET
| VV |  | -(BVOZ5-BVOZ5mj)*0,75 |  | -2.863 | [13 empty] | VV | 2 | 2 | True | 0 | ROZPOCET
| VV |  | -(BVOZ6-BVOZ6mj)*0,8 |  | -3.098 | [13 empty] | VV | 2 | 2 | True | 0 | ROZPOCET
| VV |  | -(BVOZ7-BVOZ7mj)*0,85 |  | -2.366 | [13 empty] | VV | 2 | 2 | True | 0 | ROZPOCET
| VV |  | -(BVOZ8-BVOZ8mj)*0,9 |  | -8.831 | [13 empty] | VV | 2 | 2 | True | 0 | ROZPOCET
| VV |  | -BDLAZBA*0,25 |  | -1.128 | [13 empty] | VV | 2 | 2 | True | 0 | ROZPOCET
| VV |  | -BLA50*0,29 |  | -22.237 | [13 empty] | VV | 2 | 2 | True | 0 | ROZPOCET
| VV |  | -BZAMKOVA6*0,25 |  | -1.603 | [13 empty] | VV | 2 | 2 | True | 0 | ROZPOCET
| VV |  | -BDLTRAVA*0,37 |  | -6.471 | [13 empty] | VV | 2 | 2 | True | 0 | ROZPOCET
| VV |  | -ORNstoka |  | -1.417 | [13 empty] | VV | 2 | 2 | True | 0 | ROZPOCET
| VV | VYKOP1 | Součet |  | 16.061 | [13 empty] | VV | 2 | 4 | True | 0 | ROZPOCET
| VV |  | " ve 2. třídě - 6 % " | [15 empty] | VV | 2 | 1 | True | 0 | ROZPOCET
| VV |  | VYKOP1*0,06 |  | 0.964 | [13 empty] | VV | 2 | 2 | True | 0 | ROZPOCET
| VV |  | Součet |  | 0.964 | [13 empty] | VV | 2 | 4 | True | 1 | ROZPOCET
42 | K | 132254201 | Hloubení zapažených rýh š do 2000 mm v hornině třídy těžitelnosti I skupiny 3 objem do 20 m3 | m3 | 12.849 |  | 0 | CS ÚRS 2023 01 |  |  | základní |  | 0 | 0 | 0 | 0 | 0 | 4 | K | 2 |  |  |  | ROZPOCET |  |  |  | 0 | 0 | 0 | 0 | 0 | 1 | 0 | 4 | 1726815949
| VV |  | " 80% " VYKOP1*0,8 |  | 12.849 | [13 empty] | VV | 2 | 2 | True | 1 | ROZPOCET
43 | K | 132354201 | Hloubení zapažených rýh š do 2000 mm v hornině třídy těžitelnosti II skupiny 4 objem do 20 m3 | m3 | 2.249 |  | 0 | CS ÚRS 2023 01 |  |  | základní |  | 0 | 0 | 0 | 0 | 0 | 4 | K | 2 |  |  |  | ROZPOCET |  |  |  | 0 | 0 | 0 | 0 | 0 | 1 | 0 | 4 | -387911098
| VV |  | " 14% " VYKOP1*0,14 |  | 2.249 | [13 empty] | VV | 2 | 2 | True | 1 | ROZPOCET
44 | K | 1417211131 | Zemní protlak vč. dodávky ocel. chráničky DN100 v hornině tř 1 až 4 vč. startovací jámy | m | 3.5 |  | 0 | vlastní |  |  | základní |  | 0 | 0 | 0 | 0 | 0 | 4 | K | 2 |  |  |  | ROZPOCET |  |  |  | 0 | 0 | 0 | 0 | 0 | 1 | 0 | 4 | -1013749319
| VV |  | " v.p.- Gajdošova 56a " 3,5 |  | 3.5 | [13 empty] | VV | 2 | 2 | True | 1 | ROZPOCET
45 | K | 151101101 | Zřízení příložného pažení a rozepření stěn rýh hl do 2 m | m2 | 385.764 |  | 0 | CS ÚRS 2023 01 |  |  | základní |  | 0 | 0.00084 | 0.32404 | 0 | 0 | 4 | K | 2 |  |  |  | ROZPOCET |  |  |  | 0 | 0 | 0 | 0 | 0 | 1 | 0 | 4 | 1086344942
| VV |  | " Gajdošova 8 " | [15 empty] | VV | 2 | 1 | True | 0 | ROZPOCET
| VV |  | 2*(1,83+1,6)/2*6,05 |  | 20.752 | [13 empty] | VV | 2 | 2 | True | 0 | ROZPOCET
| VV |  | " Gajdošova 10 " | [15 empty] | VV | 2 | 1 | True | 0 | ROZPOCET
| VV |  | 2*(1,84+1,6)/2*2,0 |  | 6.88 | [13 empty] | VV | 2 | 2 | True | 0 | ROZPOCET
| VV |  | " Gajdošova 12 " | [15 empty] | VV | 2 | 1 | True | 0 | ROZPOCET
| VV |  | 2*(1,83+1,65)/2*2,0 |  | 6.96 | [13 empty] | VV | 2 | 2 | True | 0 | ROZPOCET
| VV |  | " Gajdošova 14 " | [15 empty] | VV | 2 | 1 | True | 0 | ROZPOCET
| VV |  | 2*(1,83+1,56)/2*2,0 |  | 6.78 | [13 empty] | VV | 2 | 2 | True | 0 | ROZPOCET
| VV |  | " Gajdošova 16 " | [15 empty] | VV | 2 | 1 | True | 0 | ROZPOCET
| VV |  | 2*(1,81+1,5)/2*6,06 |  | 20.059 | [13 empty] | VV | 2 | 2 | True | 0 | ROZPOCET
| VV |  | " Gajdošova 18,20,22 " | [15 empty] | VV | 2 | 1 | True | 0 | ROZPOCET
| VV |  | 2*(1,85+1,43)/2*2,0 |  | 6.56 | [13 empty] | VV | 2 | 2 | True | 0 | ROZPOCET
| VV |  | " Gajdošova 24 " | [15 empty] | VV | 2 | 1 | True | 0 | ROZPOCET
| VV |  | 2*(1,84+2,06)/2*6,17 |  | 24.063 | [13 empty] | VV | 2 | 2 | True | 0 | ROZPOCET
| VV |  | " Gajdošova 26,28 " | [15 empty] | VV | 2 | 1 | True | 0 | ROZPOCET
| VV |  | 2*(1,9+1,53)/2*2,0 |  | 6.86 | [13 empty] | VV | 2 | 2 | True | 0 | ROZPOCET
| VV |  | " Gajdošova 30 " | [15 empty] | VV | 2 | 1 | True | 0 | ROZPOCET
| VV |  | 2*(1,88+1,61)/2*6,23 |  | 21.743 | [13 empty] | VV | 2 | 2 | True | 0 | ROZPOCET
| VV |  | " Gajdošova 32 " | [15 empty] | VV | 2 | 1 | True | 0 | ROZPOCET
| VV |  | 2*(1,87+2,0)/2*6,33 |  | 24.497 | [13 empty] | VV | 2 | 2 | True | 0 | ROZPOCET
| VV |  | " Gajdošova 38 " | [15 empty] | VV | 2 | 1 | True | 0 | ROZPOCET
| VV |  | 2*(1,88+2,75)/2*6,67 |  | 30.882 | [13 empty] | VV | 2 | 2 | True | 0 | ROZPOCET
| VV |  | " Gajdošova 40 " | [15 empty] | VV | 2 | 1 | True | 0 | ROZPOCET
| VV |  | 2*(1,91+1,96)/2*6,82 |  | 26.393 | [13 empty] | VV | 2 | 2 | True | 0 | ROZPOCET
| VV |  | " Gajdošova 42 " | [15 empty] | VV | 2 | 1 | True | 0 | ROZPOCET
| VV |  | 2*(1,93+1,5)/2*6,83 |  | 23.427 | [13 empty] | VV | 2 | 2 | True | 0 | ROZPOCET
| VV |  | " Gajdošova 44 " | [15 empty] | VV | 2 | 1 | True | 0 | ROZPOCET
| VV |  | 2*(1,93+1,5)/2*6,86 |  | 23.53 | [13 empty] | VV | 2 | 2 | True | 0 | ROZPOCET
| VV |  | " Gajdošova 50 " | [15 empty] | VV | 2 | 1 | True | 0 | ROZPOCET
| VV |  | 2*(2,03+1,46)/2*10,38 |  | 36.226 | [13 empty] | VV | 2 | 2 | True | 0 | ROZPOCET
| VV |  | " Gajdošova 52 " | [15 empty] | VV | 2 | 1 | True | 0 | ROZPOCET
| VV |  | 2*(2,05+2,3)/2*10,89 |  | 47.372 | [13 empty] | VV | 2 | 2 | True | 0 | ROZPOCET
| VV |  | " Gajdošova 54 " | [15 empty] | VV | 2 | 1 | True | 0 | ROZPOCET
| VV |  | 2*(1,99+2,03)/2*11,39 |  | 45.788 | [13 empty] | VV | 2 | 2 | True | 0 | ROZPOCET
| VV |  | " Gajdošova 56 " | [15 empty] | VV | 2 | 1 | True | 0 | ROZPOCET
| VV |  | 2*(1,94+1,86)/2*11,01 |  | 41.838 | [13 empty] | VV | 2 | 2 | True | 0 | ROZPOCET
| VV |  | " Gajdošova 56a " | [15 empty] | VV | 2 | 1 | True | 0 | ROZPOCET
| VV |  | 2*(1,95+1,7)/2*(10,91-3,5) |  | 27.047 | [13 empty] | VV | 2 | 2 | True | 0 | ROZPOCET
| VV |  | " Gajdošova 58 " | [15 empty] | VV | 2 | 1 | True | 0 | ROZPOCET
| VV |  | 2*(1,95+1,7)/2*10,69 |  | 39.019 | [13 empty] | VV | 2 | 2 | True | 0 | ROZPOCET
| VV |  | " Gajdošova 60 " | [15 empty] | VV | 2 | 1 | True | 0 | ROZPOCET
| VV |  | 2*(1,8+1,4)/2*4,24 |  | 13.568 | [13 empty] | VV | 2 | 2 | True | 0 | ROZPOCET
| VV |  | " odpočet pažení nad 2m " -PAZ |  | -114.48 | [13 empty] | VV | 2 | 2 | True | 0 | ROZPOCET
| VV |  | Součet |  | 385.764 | [13 empty] | VV | 2 | 4 | True | 1 | ROZPOCET
46 | K | 151101111 | Odstranění příložného pažení a rozepření stěn rýh hl do 2 m | m2 | 385.764 |  | 0 | CS ÚRS 2023 01 |  |  | základní |  | 0 | 0 | 0 | 0 | 0 | 4 | K | 2 |  |  |  | ROZPOCET |  |  |  | 0 | 0 | 0 | 0 | 0 | 1 | 0 | 4 | -300158848
47 | K | 151101102 | Zřízení příložného pažení a rozepření stěn rýh hl přes 2 do 4 m | m2 | 114.48 |  | 0 | CS ÚRS 2023 01 |  |  | základní |  | 0 | 0.00085 | 0.097308 | 0 | 0 | 4 | K | 2 |  |  |  | ROZPOCET |  |  |  | 0 | 0 | 0 | 0 | 0 | 1 | 0 | 4 | 599894135
| VV |  | " Gajdošova 38 " | [15 empty] | VV | 2 | 1 | True | 0 | ROZPOCET
| VV |  | 2*(1,88+2,75)/2*6,67 |  | 30.882 | [13 empty] | VV | 2 | 2 | True | 0 | ROZPOCET
| VV |  | " Gajdošova 50 " | [15 empty] | VV | 2 | 1 | True | 0 | ROZPOCET
| VV |  | 2*(2,03+1,46)/2*10,38 |  | 36.226 | [13 empty] | VV | 2 | 2 | True | 0 | ROZPOCET
| VV |  | " Gajdošova 52 " | [15 empty] | VV | 2 | 1 | True | 0 | ROZPOCET
| VV |  | 2*(2,05+2,3)/2*10,89 |  | 47.372 | [13 empty] | VV | 2 | 2 | True | 0 | ROZPOCET
| VV | PAZ | Součet |  | 114.48 | [13 empty] | VV | 2 | 4 | True | 1 | ROZPOCET
48 | K | 151101112 | Odstranění příložného pažení a rozepření stěn rýh hl přes 2 do 4 m | m2 | 114.48 |  | 0 | CS ÚRS 2023 01 |  |  | základní |  | 0 | 0 | 0 | 0 | 0 | 4 | K | 2 |  |  |  | ROZPOCET |  |  |  | 0 | 0 | 0 | 0 | 0 | 1 | 0 | 4 | -1335651794
49 | K | 132112222 | Hloubení zapažených rýh šířky do 2000 mm v nesoudržných horninách třídy těžitelnosti I skupiny 1 a 2 ručně | m3 | 12.074 |  | 0 | CS ÚRS 2023 01 |  |  | základní |  | 0 | 0 | 0 | 0 | 0 | 4 | K | 2 |  |  |  | ROZPOCET |  |  |  | 0 | 0 | 0 | 0 | 0 | 1 | 0 | 4 | 841234428
| VV |  | " křížení příčné a podélné inž. sítí " | [15 empty] | VV | 2 | 1 | True | 0 | ROZPOCET
| VV |  | " 6% " VYKOPR*0,06 |  | 12.074 | [13 empty] | VV | 2 | 2 | True | 1 | ROZPOCET
50 | K | 132212222 | Hloubení zapažených rýh šířky do 2000 mm v nesoudržných horninách třídy těžitelnosti I skupiny 3 ručně | m3 | 160.987 |  | 0 | CS ÚRS 2023 01 |  |  | základní |  | 0 | 0 | 0 | 0 | 0 | 4 | K | 2 |  |  |  | ROZPOCET |  |  |  | 0 | 0 | 0 | 0 | 0 | 1 | 0 | 4 | -557185344
| VV |  | " křížení příčné a podélné inž. sítí " | [15 empty] | VV | 2 | 1 | True | 0 | ROZPOCET
| VV |  | " 80% " VYKOPR*0,8 |  | 160.987 | [13 empty] | VV | 2 | 2 | True | 1 | ROZPOCET
51 | K | 132312222 | Hloubení zapažených rýh šířky do 2000 mm v nesoudržných horninách třídy těžitelnosti II skupiny 4 ručně | m3 | 28.173 |  | 0 | CS ÚRS 2023 01 |  |  | základní |  | 0 | 0 | 0 | 0 | 0 | 4 | K | 2 |  |  |  | ROZPOCET |  |  |  | 0 | 0 | 0 | 0 | 0 | 1 | 0 | 4 | -298700732
| VV |  | " křížení příčné a podélné inž. sítí " | [15 empty] | VV | 2 | 1 | True | 0 | ROZPOCET
| VV |  | " 14% " VYKOPR*0,14 |  | 28.173 | [13 empty] | VV | 2 | 2 | True | 1 | ROZPOCET
52 | K | 133154102 | Hloubení šachet zapažených v hornině třídy těžitelnosti I skupiny 1 a 2 objem do 50 m3 | m3 | 1.506 |  | 0 | CS ÚRS 2023 01 |  |  | základní |  | 0 | 0 | 0 | 0 | 0 | 4 | K | 2 |  |  |  | ROZPOCET |  |  |  | 0 | 0 | 0 | 0 | 0 | 1 | 0 | 4 | 182677364
| VV |  | " montážní jámy " | [15 empty] | VV | 2 | 1 | True | 0 | ROZPOCET
| VV |  | " MJ-vp 1-20 " 1,1*1,1*1,8*20 |  | 43.56 | [13 empty] | VV | 2 | 2 | True | 0 | ROZPOCET
| VV | VYKOP21 | Mezisoučet |  | 43.56 | [13 empty] | VV | 2 | 3 | True | 0 | ROZPOCET
| VV |  | " odpočet komunikací " | [15 empty] | VV | 2 | 1 | True | 0 | ROZPOCET
| VV |  | -BVOZ1mj*1,0 |  | -2.42 | [13 empty] | VV | 2 | 2 | True | 0 | ROZPOCET
| VV |  | -BVOZ2mj*0,7 |  | -3.388 | [13 empty] | VV | 2 | 2 | True | 0 | ROZPOCET
| VV |  | -BVOZ3mj*0,5 |  | -0.605 | [13 empty] | VV | 2 | 2 | True | 0 | ROZPOCET
| VV |  | -BVOZ4mj*0,8 |  | -0.968 | [13 empty] | VV | 2 | 2 | True | 0 | ROZPOCET
| VV |  | -BVOZ5mj*0,75 |  | -2.723 | [13 empty] | VV | 2 | 2 | True | 0 | ROZPOCET
| VV |  | -BVOZ6mj*0,8 |  | -1.936 | [13 empty] | VV | 2 | 2 | True | 0 | ROZPOCET
| VV |  | -BVOZ7mj*0,85 |  | -2.057 | [13 empty] | VV | 2 | 2 | True | 0 | ROZPOCET
| VV |  | -BVOZ8mj*0,9 |  | -4.356 | [13 empty] | VV | 2 | 2 | True | 0 | ROZPOCET
| VV | VYKOP2 | Součet |  | 25.107 | [13 empty] | VV | 2 | 4 | True | 0 | ROZPOCET
| VV |  | " ve 2. třídě - 6 % " | [15 empty] | VV | 2 | 1 | True | 0 | ROZPOCET
| VV |  | VYKOP2*0,06 |  | 1.506 | [13 empty] | VV | 2 | 2 | True | 1 | ROZPOCET
53 | K | 133254102 | Hloubení šachet zapažených v hornině třídy těžitelnosti I skupiny 3 objem do 50 m3 | m3 | 20.086 |  | 0 | CS ÚRS 2023 01 |  |  | základní |  | 0 | 0 | 0 | 0 | 0 | 4 | K | 2 |  |  |  | ROZPOCET |  |  |  | 0 | 0 | 0 | 0 | 0 | 1 | 0 | 4 | 1729364467
| VV |  | " 80% " VYKOP2*0,8 |  | 20.086 | [13 empty] | VV | 2 | 2 | True | 1 | ROZPOCET
54 | K | 133354102 | Hloubení šachet zapažených v hornině třídy těžitelnosti II skupiny 4 objem do 50 m3 | m3 | 3.515 |  | 0 | CS ÚRS 2023 01 |  |  | základní |  | 0 | 0 | 0 | 0 | 0 | 4 | K | 2 |  |  |  | ROZPOCET |  |  |  | 0 | 0 | 0 | 0 | 0 | 1 | 0 | 4 | 1505299516
| VV |  | " 14% " VYKOP2*0,14 |  | 3.515 | [13 empty] | VV | 2 | 2 | True | 1 | ROZPOCET
55 | K | 151101201 | Zřízení příložného pažení stěn výkopu hl do 4 m | m2 | 158.4 |  | 0 | CS ÚRS 2023 01 |  |  | základní |  | 0 | 0.0007 | 0.11088 | 0 | 0 | 4 | K | 2 |  |  |  | ROZPOCET |  |  |  | 0 | 0 | 0 | 0 | 0 | 1 | 0 | 4 | 426955163
| VV |  | " montážní jámy " | [15 empty] | VV | 2 | 1 | True | 0 | ROZPOCET
| VV |  | " MJvp1-20 " 4*1,1*1,8*20 |  | 158.4 | [13 empty] | VV | 2 | 2 | True | 1 | ROZPOCET
56 | K | 151101211 | Odstranění příložného pažení stěn hl do 4 m | m2 | 158.4 |  | 0 | CS ÚRS 2023 01 |  |  | základní |  | 0 | 0 | 0 | 0 | 0 | 4 | K | 2 |  |  |  | ROZPOCET |  |  |  | 0 | 0 | 0 | 0 | 0 | 1 | 0 | 4 | -479857117
57 | K | 151101301 | Zřízení rozepření stěn při pažení příložném hl do 4 m | m3 | 25.107 |  | 0 | CS ÚRS 2023 01 |  |  | základní |  | 0 | 0.00046 | 0.011549 | 0 | 0 | 4 | K | 2 |  |  |  | ROZPOCET |  |  |  | 0 | 0 | 0 | 0 | 0 | 1 | 0 | 4 | 2067926763
| VV |  | " MJvp " VYKOP2 |  | 25.107 | [13 empty] | VV | 2 | 2 | True | 1 | ROZPOCET
58 | K | 151101311 | Odstranění rozepření stěn při pažení příložném hl do 4 m | m3 | 25.107 |  | 0 | CS ÚRS 2023 01 |  |  | základní |  | 0 | 0 | 0 | 0 | 0 | 4 | K | 2 |  |  |  | ROZPOCET |  |  |  | 0 | 0 | 0 | 0 | 0 | 1 | 0 | 4 | 1208825686
59 | K | 162751114 | Vodorovné přemístění přes 6 000 do 7000 m výkopku/sypaniny z horniny třídy těžitelnosti I skupiny 1 až 3 | m3 | 209.684 |  | 0 | CS ÚRS 2023 01 |  |  | základní |  | 0 | 0 | 0 | 0 | 0 | 4 | K | 2 |  |  |  | ROZPOCET |  |  |  | 0 | 0 | 0 | 0 | 0 | 1 | 0 | 4 | -1784727293
| VV |  | VYKOP1+VYKOP2+VYKOPR+ORNICE |  | 243.819 | [13 empty] | VV | 2 | 2 | True | 0 | ROZPOCET
| VV | ODVOZ1 | Součet |  | 243.819 | [13 empty] | VV | 2 | 4 | True | 0 | ROZPOCET
| VV |  | " 86% " ODVOZ1*0,86 |  | 209.684 | [13 empty] | VV | 2 | 2 | True | 0 | ROZPOCET
| VV |  | Součet |  | 209.684 | [13 empty] | VV | 2 | 4 | True | 1 | ROZPOCET
60 | K | 162751134 | Vodorovné přemístění přes 6 000 do 7000 m výkopku/sypaniny z horniny třídy těžitelnosti II skupiny 4 a 5 | m3 | 34.135 |  | 0 | CS ÚRS 2023 01 |  |  | základní |  | 0 | 0 | 0 | 0 | 0 | 4 | K | 2 |  |  |  | ROZPOCET |  |  |  | 0 | 0 | 0 | 0 | 0 | 1 | 0 | 4 | -1991314826
| VV |  | " 14% " ODVOZ1*0,14 |  | 34.135 | [13 empty] | VV | 2 | 2 | True | 1 | ROZPOCET
61 | K | 171251201 | Uložení sypaniny na skládky nebo meziskládky | m3 | 243.819 |  | 0 | CS ÚRS 2023 01 |  |  | základní |  | 0 | 0 | 0 | 0 | 0 | 4 | K | 2 |  |  |  | ROZPOCET |  |  |  | 0 | 0 | 0 | 0 | 0 | 1 | 0 | 4 | -1954878933
| VV |  | 209,684+34,135 |  | 243.819 | [13 empty] | VV | 2 | 2 | True | 0 | ROZPOCET
| VV |  | Součet |  | 243.819 | [13 empty] | VV | 2 | 4 | True | 1 | ROZPOCET
62 | K | 1712012111 | Poplatek za skládku zeminy | m3 | 170.673 |  | 0 | vlastní |  |  | základní |  | 0 | 0 | 0 | 0 | 0 | 4 | K | 2 |  |  |  | ROZPOCET |  |  |  | 0 | 0 | 0 | 0 | 0 | 1 | 0 | 4 | 307393671
| VV |  | " podíl suti ve výkopu - 30% " | [15 empty] | VV | 2 | 1 | True | 0 | ROZPOCET
| VV |  | ODVOZ1*0,7 |  | 170.673 | [13 empty] | VV | 2 | 2 | True | 1 | ROZPOCET
63 | K | 1712012112 | Poplatek za skládku navážky | m3 | 73.146 |  | 0 | vlastní |  |  | základní |  | 0 | 0 | 0 | 0 | 0 | 4 | K | 2 |  |  |  | ROZPOCET |  |  |  | 0 | 0 | 0 | 0 | 0 | 1 | 0 | 4 | -1218152406
| VV |  | ODVOZ1*0,3 |  | 73.146 | [13 empty] | VV | 2 | 2 | True | 1 | ROZPOCET
64 | K | 174101101 | Zásyp jam, šachet rýh nebo kolem objektů sypaninou se zhutněním | m3 | 216.357 |  | 0 | CS ÚRS 2023 01 |  |  | základní |  | 0 | 0 | 0 | 0 | 0 | 4 | K | 2 |  |  |  | ROZPOCET |  |  |  | 0 | 0 | 0 | 0 | 0 | 1 | 0 | 4 | -515909179
| VV |  | " prostor k zásypu " | [15 empty] | VV | 2 | 1 | True | 0 | ROZPOCET
| VV |  | " stoky " VYKOP11 |  | 275.13 | [13 empty] | VV | 2 | 2 | True | 0 | ROZPOCET
| VV |  | " MJ " VYKOP21 |  | 43.56 | [13 empty] | VV | 2 | 2 | True | 0 | ROZPOCET
| VV |  | " odpočet provizorní zapravení " | [15 empty] | VV | 2 | 1 | True | 0 | ROZPOCET
| VV |  | " vozovka " -ACP16prov*0,3 |  | -16.421 | [13 empty] | VV | 2 | 2 | True | 0 | ROZPOCET
| VV |  | " chodníky " | [15 empty] | VV | 2 | 1 | True | 0 | ROZPOCET
| VV |  | -DL30prov*0,08 |  | -7.008 | [13 empty] | VV | 2 | 2 | True | 0 | ROZPOCET
| VV |  | -PROVIZtrav*0,12 |  | -2.099 | [13 empty] | VV | 2 | 2 | True | 0 | ROZPOCET
| VV |  | " odpočet přípojek " | [15 empty] | VV | 2 | 1 | True | 0 | ROZPOCET
| VV |  | -(PE32-3,5)*1,1*(0,1+0,032+0,3) |  | -65.801 | [13 empty] | VV | 2 | 2 | True | 0 | ROZPOCET
| VV |  | -PE40*1,1*(0,1+0,040+0,3) |  | -4.482 | [13 empty] | VV | 2 | 2 | True | 0 | ROZPOCET
| VV |  | -PE63*1,1*(0,1+0,063+0,3) |  | -5.821 | [13 empty] | VV | 2 | 2 | True | 0 | ROZPOCET
| VV |  | -PE90*1,1*(0,1+0,090+0,3) |  | -0.701 | [13 empty] | VV | 2 | 2 | True | 0 | ROZPOCET
| VV | ZASYP1 | Součet |  | 216.357 | [13 empty] | VV | 2 | 4 | True | 1 | ROZPOCET
65 | M | 58331201.1 | zhutněný zásyp náhradním zásypovým materiálem (plná frakce) | t | 449.806 |  | 0 |  |  |  | základní |  | 0 | 0 | 0 | 0 | 0 | 8 | M | 2 |  |  |  | ROZPOCET |  |  |  | 0 | 0 | 0 | 0 | 0 | 1 | 0 | 4 | -607449442
| VV |  | 216,357*1,1*1,05*1,8 |  | 449.806 | [13 empty] | VV | 2 | 2 | True | 0 | ROZPOCET
| VV |  | Součet |  | 449.806 | [13 empty] | VV | 2 | 4 | True | 1 | ROZPOCET
66 | K | 167151111 | Nakládání výkopku z hornin třídy těžitelnosti I skupiny 1 až 3 přes 100 m3 | m3 | 249.892 |  | 0 | CS ÚRS 2023 01 |  |  | základní |  | 0 | 0 | 0 | 0 | 0 | 4 | K | 2 |  |  |  | ROZPOCET |  |  |  | 0 | 0 | 0 | 0 | 0 | 1 | 0 | 4 | -1705979209
| VV |  | 216,357*1,1*1,05 |  | 249.892 | [13 empty] | VV | 2 | 2 | True | 0 | ROZPOCET
| VV |  | Součet |  | 249.892 | [13 empty] | VV | 2 | 4 | True | 1 | ROZPOCET
67 | K | 162251102 | Vodorovné přemístění přes 20 do 50 m výkopku/sypaniny z horniny třídy těžitelnosti I skupiny 1 až 3 | m3 | 249.892 |  | 0 | CS ÚRS 2023 01 |  |  | základní |  | 0 | 0 | 0 | 0 | 0 | 4 | K | 2 |  |  |  | ROZPOCET |  |  |  | 0 | 0 | 0 | 0 | 0 | 1 | 0 | 4 | -884998245
68 | K | 175151101 | Obsypání potrubí strojně sypaninou bez prohození, uloženou do 3 m | m3 | 58.987 |  | 0 | CS ÚRS 2023 01 |  |  | základní |  | 0 | 0 | 0 | 0 | 0 | 4 | K | 2 |  |  |  | ROZPOCET |  |  |  | 0 | 0 | 0 | 0 | 0 | 1 | 0 | 4 | 1151694677
| VV |  | (0,032+0,3)*1,1*(PE32-3,5) |  | 50.569 | [13 empty] | VV | 2 | 2 | True | 0 | ROZPOCET
| VV |  | (0,040+0,3)*1,1*PE40 |  | 3.463 | [13 empty] | VV | 2 | 2 | True | 0 | ROZPOCET
| VV |  | (0,063+0,3)*1,1*PE63 |  | 4.564 | [13 empty] | VV | 2 | 2 | True | 0 | ROZPOCET
| VV |  | (0,090+0,3)*1,1*PE90 |  | 0.558 | [13 empty] | VV | 2 | 2 | True | 0 | ROZPOCET
| VV |  | " odpočet potrubí " | [15 empty] | VV | 2 | 1 | True | 0 | ROZPOCET
| VV |  | -PI*(0,032/2)^2*(PE32-3,5) |  | -0.111 | [13 empty] | VV | 2 | 2 | True | 0 | ROZPOCET
| VV |  | -PI*(0,040/2)^2*PE40 |  | -0.012 | [13 empty] | VV | 2 | 2 | True | 0 | ROZPOCET
| VV |  | -PI*(0,063/2)^2*PE63 |  | -0.036 | [13 empty] | VV | 2 | 2 | True | 0 | ROZPOCET
| VV |  | -PI*(0,090/2)^2*PE90 |  | -0.008 | [13 empty] | VV | 2 | 2 | True | 0 | ROZPOCET
| VV | OBSYP | Součet |  | 58.987 | [13 empty] | VV | 2 | 4 | True | 1 | ROZPOCET
69 | M | 58331351vl | kamenivo těžené drobné frakce 0/4 | t | 122.634 |  | 0 | CS ÚRS 2023 01 |  |  | základní |  | 0 | 0 | 0 | 0 | 0 | 8 | M | 2 |  |  |  | ROZPOCET |  |  |  | 0 | 0 | 0 | 0 | 0 | 1 | 0 | 4 | 1200068140
| VV |  | 58,987*1,1*1,05*1,8 |  | 122.634 | [13 empty] | VV | 2 | 2 | True | 1 | ROZPOCET
70 | K | 167151101 | Nakládání výkopku z hornin třídy těžitelnosti I skupiny 1 až 3 do 100 m3 | m3 | 68.13 |  | 0 | CS ÚRS 2023 01 |  |  | základní |  | 0 | 0 | 0 | 0 | 0 | 4 | K | 2 |  |  |  | ROZPOCET |  |  |  | 0 | 0 | 0 | 0 | 0 | 1 | 0 | 4 | 314997002
| VV |  | 58,987*1,1*1,05 |  | 68.13 | [13 empty] | VV | 2 | 2 | True | 0 | ROZPOCET
| VV |  | Součet |  | 68.13 | [13 empty] | VV | 2 | 4 | True | 1 | ROZPOCET
71 | K | 162251102 | Vodorovné přemístění přes 20 do 50 m výkopku/sypaniny z horniny třídy těžitelnosti I skupiny 1 až 3 | m3 | 68.13 |  | 0 | CS ÚRS 2023 01 |  |  | základní |  | 0 | 0 | 0 | 0 | 0 | 4 | K | 2 |  |  |  | ROZPOCET |  |  |  | 0 | 0 | 0 | 0 | 0 | 1 | 0 | 4 | 1177675123
| D | 4 | Vodorovné konstrukce |  |  |  | 0 | [5 empty] | 0 |  | 0 |  | 0 | 1 | D | 1 |  |  |  | ROZPOCET | [9 empty] | 0
72 | K | 451572111 | Lože pod potrubí otevřený výkop z kameniva drobného těženého | m3 | 17.651 |  | 0 | CS ÚRS 2023 01 |  |  | základní |  | 0 | 0 | 0 | 0 | 0 | 4 | K | 2 |  |  |  | ROZPOCET |  |  |  | 0 | 0 | 0 | 0 | 0 | 1 | 0 | 4 | 1406220807
| VV |  | " lože " | [15 empty] | VV | 2 | 1 | True | 0 | ROZPOCET
| VV |  | 0,1*1,1*(PE32-3,5+PE40+PE63+PE90) |  | 17.651 | [13 empty] | VV | 2 | 2 | True | 0 | ROZPOCET
| VV | LOZE1 | Součet |  | 17.651 | [13 empty] | VV | 2 | 4 | True | 1 | ROZPOCET
73 | K | 167151101 | Nakládání výkopku z hornin třídy těžitelnosti I skupiny 1 až 3 do 100 m3 | m3 | 17.651 |  | 0 | CS ÚRS 2023 01 |  |  | základní |  | 0 | 0 | 0 | 0 | 0 | 4 | K | 2 |  |  |  | ROZPOCET |  |  |  | 0 | 0 | 0 | 0 | 0 | 1 | 0 | 4 | 1784010292
| VV |  | " přesun hmot " LOZE1 |  | 17.651 | [13 empty] | VV | 2 | 2 | True | 1 | ROZPOCET
74 | K | 162251102 | Vodorovné přemístění přes 20 do 50 m výkopku/sypaniny z horniny třídy těžitelnosti I skupiny 1 až 3 | m3 | 17.651 |  | 0 | CS ÚRS 2023 01 |  |  | základní |  | 0 | 0 | 0 | 0 | 0 | 4 | K | 2 |  |  |  | ROZPOCET |  |  |  | 0 | 0 | 0 | 0 | 0 | 1 | 0 | 4 | 493296277
| D | 5 | Komunikace pozemní |  |  |  | 0 | [5 empty] | 0 |  | 20.2692 |  | 0 | 1 | D | 1 |  |  |  | ROZPOCET | [9 empty] | 0
75 | K | 566901233 | Vyspravení podkladu po překopech inženýrských sítí plochy přes 15 m2 štěrkodrtí tl. 200 mm | m2 | 54.736 |  | 0 | CS ÚRS 2023 01 |  |  | základní |  | 0 | 0 | 0 | 0 | 0 | 4 | K | 2 |  |  |  | ROZPOCET |  |  |  | 0 | 0 | 0 | 0 | 0 | 1 | 0 | 4 | -1044341526
| VV |  | " provizorní zapravení vozovky " | [15 empty] | VV | 2 | 1 | True | 0 | ROZPOCET
| VV |  | BVOZ1+BVOZ2+BVOZ3+BVOZ4+BVOZ5 |  | 27.379 | [13 empty] | VV | 2 | 2 | True | 0 | ROZPOCET
| VV |  | BVOZ6+BVOZ7+BVOZ8+BVOZ9 |  | 27.357 | [13 empty] | VV | 2 | 2 | True | 0 | ROZPOCET
| VV | ACP16prov | Součet |  | 54.736 | [13 empty] | VV | 2 | 4 | True | 1 | ROZPOCET
76 | K | 167151101 | Nakládání výkopku z hornin třídy těžitelnosti I skupiny 1 až 3 do 100 m3 | m3 | 10.947 |  | 0 | CS ÚRS 2023 01 |  |  | základní |  | 0 | 0 | 0 | 0 | 0 | 4 | K | 2 |  |  |  | ROZPOCET |  |  |  | 0 | 0 | 0 | 0 | 0 | 1 | 0 | 4 | -494403789
| VV |  | " přesun hmot " ACP16prov*0,2 |  | 10.947 | [13 empty] | VV | 2 | 2 | True | 1 | ROZPOCET
77 | K | 162251102 | Vodorovné přemístění přes 20 do 50 m výkopku/sypaniny z horniny třídy těžitelnosti I skupiny 1 až 3 | m3 | 10.947 |  | 0 | CS ÚRS 2023 01 |  |  | základní |  | 0 | 0 | 0 | 0 | 0 | 4 | K | 2 |  |  |  | ROZPOCET |  |  |  | 0 | 0 | 0 | 0 | 0 | 1 | 0 | 4 | -608703570
78 | K | 5651351111 | Asfaltový beton vrstva podkladní ACP 16+ (obalované kamenivo OKS) tl 50 mm š do 3 m | m2 | 109.472 |  | 0 | vlastní |  |  | základní |  | 0 | 0 | 0 | 0 | 0 | 4 | K | 2 |  |  |  | ROZPOCET |  |  |  | 0 | 0 | 0 | 0 | 0 | 1 | 0 | 4 | 1367196235
| VV |  | " provizorní zapravení vozovky - 2x 50mm " | [15 empty] | VV | 2 | 1 | True | 0 | ROZPOCET
| VV |  | ACP16prov*2 |  | 109.472 | [13 empty] | VV | 2 | 2 | True | 1 | ROZPOCET
79 | K | 573211109 | Postřik živičný spojovací z asfaltu v množství 0,50 kg/m2 | m2 | 109.472 |  | 0 | CS ÚRS 2023 01 |  |  | základní |  | 0 | 0.00051 | 0.055831 | 0 | 0 | 4 | K | 2 |  |  |  | ROZPOCET |  |  |  | 0 | 0 | 0 | 0 | 0 | 1 | 0 | 4 | 623570060
80 | K | 596412210 | Kladení dlažby z vegetačních tvárnic pozemních komunikací tl 80 mm pl do 50 m2 | m2 | 17.49 |  | 0 | CS ÚRS 2023 01 |  |  | základní |  | 0 | 0.098 | 1.714 | 0 | 0 | 4 | K | 2 |  |  |  | ROZPOCET |  |  |  | 0 | 0 | 0 | 0 | 0 | 1 | 0 | 4 | 1877709145
| VV |  | " provizorní " BDLTRAVA |  | 17.49 | [13 empty] | VV | 2 | 2 | True | 0 | ROZPOCET
| VV | PROVIZtrav | Součet |  | 17.49 | [13 empty] | VV | 2 | 4 | True | 1 | ROZPOCET
81 | K | 596811120 | Kladení betonové dlažby komunikací pro pěší do lože z kameniva velikosti do 0,09 m2 pl do 50 m2 | m2 | 87.604 |  | 0 | CS ÚRS 2023 01 |  |  | základní |  | 0 | 0.101 | 8.848 | 0 | 0 | 4 | K | 2 |  |  |  | ROZPOCET |  |  |  | 0 | 0 | 0 | 0 | 0 | 1 | 0 | 4 | 328489167
| VV |  | " provizorní chodník z dlažby 30/30 " | [15 empty] | VV | 2 | 1 | True | 0 | ROZPOCET
| VV |  | BDLAZBA+BLA50+BZAMKOVA6 |  | 87.604 | [13 empty] | VV | 2 | 2 | True | 0 | ROZPOCET
| VV | DL30prov | Součet |  | 87.604 | [13 empty] | VV | 2 | 4 | True | 1 | ROZPOCET
82 | M | 59248005 | dlažba plošná betonová chodníková 300x300x50mm přírodní | m2 | 83.925 |  | 0 | CS ÚRS 2023 01 |  |  | základní |  | 0 | 0.115 | 9.6514 | 0 | 0 | 8 | M | 2 |  |  |  | ROZPOCET |  |  |  | 0 | 0 | 0 | 0 | 0 | 1 | 0 | 4 | 2012103353
| VV |  | (DL30prov-BDLAZBA)*1,01 |  | 83.925 | [13 empty] | VV | 2 | 2 | True | 1 | ROZPOCET
| D | 8 | Trubní vedení |  |  |  | 0 | [5 empty] | 0 |  | 0.11478 |  | 0 | 1 | D | 1 |  |  |  | ROZPOCET | [9 empty] | 0
83 | K | 857241131 | Montáž litinových tvarovek jednoosých hrdlových otevřený výkop s integrovaným těsněním DN 80 | kus | 6 |  | 0 | CS ÚRS 2023 01 |  |  | základní |  | 0 | 0 | 0 | 0 | 0 | 4 | K | 2 |  |  |  | ROZPOCET |  |  |  | 0 | 0 | 0 | 0 | 0 | 1 | 0 | 4 | -1780043442
84 | M | 125409000000 | JIŠTĚNÍ PROTI POSUVU 90 PN10 | KS | 3 |  | 0 | vlastní |  |  | základní |  | 0 | 0.00315 | 0.00945 | 0 | 0 | 8 | M | 2 |  |  |  | ROZPOCET |  |  |  | 0 | 0 | 0 | 0 | 0 | 1 | 0 | 4 | 223625056
85 | M | 810008000216 | PŘÍRUBA VNITŘNÍ ZÁVIT 80-2'' | KS | 3 |  | 0 | vlastní |  |  | základní |  | 0 | 0.0042 | 0.0126 | 0 | 0 | 8 | M | 2 |  |  |  | ROZPOCET |  |  |  | 0 | 0 | 0 | 0 | 0 | 1 | 0 | 4 | 1102992445
86 | K | 857242122 | Montáž litinových tvarovek jednoosých přírubových otevřený výkop DN 80 | kus | 2 |  | 0 | CS ÚRS 2023 01 |  |  | základní |  | 0 | 0.00167 | 0.00334 | 0 | 0 | 4 | K | 2 |  |  |  | ROZPOCET |  |  |  | 0 | 0 | 0 | 0 | 0 | 1 | 0 | 4 | 2130101234
87 | M | 5525396601 | koleno přírubové z tvárné litiny DN 80-11,25° | kus | 2 |  | 0 | vlastní |  |  | základní |  | 0 | 0.0096 | 0.0192 | 0 | 0 | 8 | M | 2 |  |  |  | ROZPOCET |  |  |  | 0 | 0 | 0 | 0 | 0 | 1 | 0 | 4 | 1841194072
88 | K | 871161141 | Montáž potrubí z PE100 SDR 11 otevřený výkop svařovaných na tupo D 32 x 3,0 mm | m | 141.97 |  | 0 | CS ÚRS 2023 01 |  |  | základní |  | 0 | 0 | 0 | 0 | 0 | 4 | K | 2 |  |  |  | ROZPOCET |  |  |  | 0 | 0 | 0 | 0 | 0 | 1 | 0 | 4 | -1588205515
| VV |  | 141,97 |  | 141.97 | [13 empty] | VV | 2 | 2 | True | 0 | ROZPOCET
| VV | PE32 | Součet |  | 141.97 | [13 empty] | VV | 2 | 4 | True | 1 | ROZPOCET
89 | M | 28613110 | trubka vodovodní PE100 PN 16 SDR11 32x3,0mm | m | 144.1 |  | 0 | CS ÚRS 2023 01 |  |  | základní |  | 0 | 0.00027 | 0.038907 | 0 | 0 | 8 | M | 2 |  |  |  | ROZPOCET |  |  |  | 0 | 0 | 0 | 0 | 0 | 1 | 0 | 4 | 1884175493
| VV |  | 141,97*1,015 "Přepočtené koeficientem množství |  | 144.1 | [13 empty] | VV | 2 | 2 | True | 1 | ROZPOCET
90 | K | 8711611461 | Příplatek za nasunutí do chráničky D32 | m | 3.5 |  | 0 | vlastní |  |  | základní |  | 0 | 0 | 0 | 0 | 0 | 4 | K | 2 |  |  |  | ROZPOCET |  |  |  | 0 | 0 | 0 | 0 | 0 | 1 | 0 | 4 | -1824029339
| VV |  | " vp - Gajdošova 56a " 3,5 |  | 3.5 | [13 empty] | VV | 2 | 2 | True | 1 | ROZPOCET
91 | K | 871171141 | Montáž potrubí z PE100 SDR 11 otevřený výkop svařovaných na tupo D 40 x 3,7 mm | m | 9.26 |  | 0 | CS ÚRS 2023 01 |  |  | základní |  | 0 | 0 | 0 | 0 | 0 | 4 | K | 2 |  |  |  | ROZPOCET |  |  |  | 0 | 0 | 0 | 0 | 0 | 1 | 0 | 4 | -1546431365
| VV |  | 9,26 |  | 9.26 | [13 empty] | VV | 2 | 2 | True | 0 | ROZPOCET
| VV | PE40 | Součet |  | 9.26 | [13 empty] | VV | 2 | 4 | True | 1 | ROZPOCET
92 | M | 28613111 | trubka vodovodní PE100 PN 16 SDR11 40x3,7mm | m | 9.399 |  | 0 | CS ÚRS 2023 01 |  |  | základní |  | 0 | 0.00042 | 0.0039476 | 0 | 0 | 8 | M | 2 |  |  |  | ROZPOCET |  |  |  | 0 | 0 | 0 | 0 | 0 | 1 | 0 | 4 | -721977128
| VV |  | 9,26*1,015 "Přepočtené koeficientem množství |  | 9.399 | [13 empty] | VV | 2 | 2 | True | 1 | ROZPOCET
93 | K | 871211141 | Montáž potrubí z PE100 SDR 11 otevřený výkop svařovaných na tupo D 63 x 5,8 mm | m | 11.43 |  | 0 | CS ÚRS 2023 01 |  |  | základní |  | 0 | 0 | 0 | 0 | 0 | 4 | K | 2 |  |  |  | ROZPOCET |  |  |  | 0 | 0 | 0 | 0 | 0 | 1 | 0 | 4 | -1098711944
| VV |  | 11,43 |  | 11.43 | [13 empty] | VV | 2 | 2 | True | 0 | ROZPOCET
| VV | PE63 | Součet |  | 11.43 | [13 empty] | VV | 2 | 4 | True | 1 | ROZPOCET
94 | M | 28613113 | trubka vodovodní PE100 PN 16 SDR11 63x5,8mm | m | 11.601 |  | 0 | CS ÚRS 2023 01 |  |  | základní |  | 0 | 0.00106 | 0.012297 | 0 | 0 | 8 | M | 2 |  |  |  | ROZPOCET |  |  |  | 0 | 0 | 0 | 0 | 0 | 1 | 0 | 4 | 1805525385
| VV |  | 11,43*1,015 "Přepočtené koeficientem množství |  | 11.601 | [13 empty] | VV | 2 | 2 | True | 1 | ROZPOCET
95 | K | 871241141 | Montáž potrubí z PE100 SDR 11 otevřený výkop svařovaných na tupo D 90 x 8,2 mm | m | 1.3 |  | 0 | CS ÚRS 2023 01 |  |  | základní |  | 0 | 0 | 0 | 0 | 0 | 4 | K | 2 |  |  |  | ROZPOCET |  |  |  | 0 | 0 | 0 | 0 | 0 | 1 | 0 | 4 | -1866597561
| VV |  | 1,3 |  | 1.3 | [13 empty] | VV | 2 | 2 | True | 0 | ROZPOCET
| VV | PE90 | Součet |  | 1.3 | [13 empty] | VV | 2 | 4 | True | 1 | ROZPOCET
96 | M | 28613115 | trubka vodovodní PE100 PN 16 SDR11 90x8,2mm | m | 1.32 |  | 0 | CS ÚRS 2023 01 |  |  | základní |  | 0 | 0.00211 | 0.0027852 | 0 | 0 | 8 | M | 2 |  |  |  | ROZPOCET |  |  |  | 0 | 0 | 0 | 0 | 0 | 1 | 0 | 4 | -1396038660
| VV |  | 1,3*1,015 "Přepočtené koeficientem množství |  | 1.32 | [13 empty] | VV | 2 | 2 | True | 1 | ROZPOCET
97 | K | 89971218 | Orientační tabulky pro šoupátka, hydranty, ventily | kus | 21 |  | 0 | vlastní |  |  | základní |  | 0 | 0 | 0 | 0 | 0 | 4 | K | 2 |  |  |  | ROZPOCET |  |  |  | 0 | 0 | 0 | 0 | 0 | 1 | 0 | 4 | -2061238641
98 | K | 899722112 | Krytí potrubí z plastů výstražnou fólií z PVC 25 cm | m | 163.96 |  | 0 | CS ÚRS 2023 01 |  |  | základní |  | 0 | 7e-05 | 0.011477 | 0 | 0 | 4 | K | 2 |  |  |  | ROZPOCET |  |  |  | 0 | 0 | 0 | 0 | 0 | 1 | 0 | 4 | 1812064336
| VV |  | PE32+PE40+PE63+PE90 |  | 163.96 | [13 empty] | VV | 2 | 2 | True | 1 | ROZPOCET
99 | K | 899911101.1 | Kluzná objímka výšky 38 mm vnějšího průměru potrubí do 25 mm | kus | 6 |  | 0 | vlastní |  |  | základní |  | 0 | 8e-05 | 0.00048 | 0 | 0 | 4 | K | 2 |  |  |  | ROZPOCET |  |  |  | 0 | 0 | 0 | 0 | 0 | 1 | 0 | 4 | -1559772752
| VV |  | " Gajdošova 56a " 6 |  | 6 | [13 empty] | VV | 2 | 2 | True | 1 | ROZPOCET
100 | K | 899913103 | Uzavírací manžeta chráničky potrubí DN 25 x 100 | kus | 2 |  | 0 | CS ÚRS 2023 01 |  |  | základní |  | 0 | 0.00015 | 0.0003 | 0 | 0 | 4 | K | 2 |  |  |  | ROZPOCET |  |  |  | 0 | 0 | 0 | 0 | 0 | 1 | 0 | 4 | -1680839166
| VV |  | " Gajdošova 56a " 2 |  | 2 | [13 empty] | VV | 2 | 2 | True | 1 | ROZPOCET
| D | 9 | Ostatní konstrukce a práce, bourání |  |  |  | 0 | [5 empty] | 0 |  | 1.818 |  | 0.105 | 1 | D | 1 |  |  |  | ROZPOCET | [9 empty] | 0
101 | K | 9710424211 | Montážní prostup pro protlak 0,3mx0,3mx0,5m zhotovení, zapravení, utěsnění | kus | 16 |  | 0 | vlastní |  |  | základní |  | 0 | 0.09 | 1.44 | 0.005 | 0.08 | 4 | K | 2 |  |  |  | ROZPOCET |  |  |  | 0 | 0 | 0 | 0 | 0 | 1 | 0 | 4 | 85243061
102 | K | 9710424301 | Stávající prostup - demontáž prostupu, zazdění utěsnění | kus | 4 |  | 0 | vlastní |  |  | základní |  | 0 | 0.09 | 0.36 | 0.005 | 0.02 | 4 | K | 2 |  |  |  | ROZPOCET |  |  |  | 0 | 0 | 0 | 0 | 0 | 1 | 0 | 4 | 1404977568
103 | K | 9710424311 | Demontáž rozvodu společné vodovodní přípojky Gajdošova 42+44 | kus | 1 |  | 0 | vlastní |  |  | základní |  | 0 | 0.018 | 0.018 | 0.005 | 0.005 | 4 | K | 2 |  |  |  | ROZPOCET |  |  |  | 0 | 0 | 0 | 0 | 0 | 1 | 0 | 4 | 239970431
104 | K | 997013501 | Odvoz suti a vybouraných hmot na skládku nebo meziskládku do 1 km se složením | t | 0.105 |  | 0 | CS ÚRS 2023 01 |  |  | základní |  | 0 | 0 | 0 | 0 | 0 | 4 | K | 2 |  |  |  | ROZPOCET |  |  |  | 0 | 0 | 0 | 0 | 0 | 1 | 0 | 4 | 1001214788
105 | K | 997013509 | Příplatek k odvozu suti a vybouraných hmot na skládku ZKD 1 km přes 1 km | t | 0.63 |  | 0 | CS ÚRS 2023 01 |  |  | základní |  | 0 | 0 | 0 | 0 | 0 | 4 | K | 2 |  |  |  | ROZPOCET |  |  |  | 0 | 0 | 0 | 0 | 0 | 1 | 0 | 4 | 782255512
| VV |  | 0,105*6 "Přepočtené koeficientem množství |  | 0.63 | [13 empty] | VV | 2 | 2 | True | 1 | ROZPOCET
106 | K | 97909811 | Poplatek za skládku suti (recyklaci) | t | 0.105 |  | 0 | vlastní |  |  | základní |  | 0 | 0 | 0 | 0 | 0 | 4 | K | 2 |  |  |  | ROZPOCET |  |  |  | 0 | 0 | 0 | 0 | 0 | 1 | 0 | 4 | -348047098
| D | 998 | Přesun hmot |  |  |  | 0 | [5 empty] | 0 |  | 0 |  | 0 | 1 | D | 1 |  |  |  | ROZPOCET | [9 empty] | 0
107 | K | 998276101 | Přesun hmot pro trubní vedení z trub z plastických hmot otevřený výkop | t | 45.635 |  | 0 | CS ÚRS 2023 01 |  |  | základní |  | 0 | 0 | 0 | 0 | 0 | 4 | K | 2 |  |  |  | ROZPOCET |  |  |  | 0 | 0 | 0 | 0 | 0 | 1 | 0 | 4 | -2126437524
| D | PSV | Práce a dodávky PSV |  |  |  | 0 | [5 empty] | 0 |  | 0.60245 |  | 0 | 2 | D | 0 |  |  |  | ROZPOCET | [9 empty] | 0
| D | 722 | Zdravotechnika - vnitřní vodovod |  |  |  | 0 | [5 empty] | 0 |  | 0.60245 |  | 0 | 2 | D | 1 |  |  |  | ROZPOCET | [9 empty] | 0
108 | K | 7221003232 | Spojka ISIFLO T100 32x32 | kus | 2 |  | 0 | vlastní |  |  | základní |  | 0 | 0.0002 | 0.0004 | 0 | 0 | 16 | K | 2 |  |  |  | ROZPOCET |  |  |  | 0 | 0 | 0 | 0 | 0 | 1 | 0 | 16 | 1355836757
109 | K | 7221006363 | Spojka ISIFLO T100 63x63 | kus | 2 |  | 0 | vlastní |  |  | základní |  | 0 | 0.0002 | 0.0004 | 0 | 0 | 16 | K | 2 |  |  |  | ROZPOCET |  |  |  | 0 | 0 | 0 | 0 | 0 | 1 | 0 | 16 | -280127857
110 | K | 7221103225 | Spojka ISIFLO T110 32x1" | kus | 26 |  | 0 | vlastní |  |  | základní |  | 0 | 0.0002 | 0.0052 | 0 | 0 | 16 | K | 2 |  |  |  | ROZPOCET |  |  |  | 0 | 0 | 0 | 0 | 0 | 1 | 0 | 16 | -1096421773
111 | K | 7221104032 | Spojka ISIFLO T110 40x11/4" | kus | 2 |  | 0 | vlastní |  |  | základní |  | 0 | 0.0002 | 0.0004 | 0 | 0 | 16 | K | 2 |  |  |  | ROZPOCET |  |  |  | 0 | 0 | 0 | 0 | 0 | 1 | 0 | 16 | 1499486635
112 | K | 7221106363 | Spojka ISIFLO T110 63x2" | kus | 4 |  | 0 | vlastní |  |  | základní |  | 0 | 0.0002 | 0.0008 | 0 | 0 | 16 | K | 2 |  |  |  | ROZPOCET |  |  |  | 0 | 0 | 0 | 0 | 0 | 1 | 0 | 16 | -1147234081
113 | K | 7221203232 | Spojka ISIFLO T120 32x32 koleno 90° | kus | 12 |  | 0 | vlastní |  |  | základní |  | 0 | 0.00053 | 0.00636 | 0 | 0 | 16 | K | 2 |  |  |  | ROZPOCET |  |  |  | 0 | 0 | 0 | 0 | 0 | 1 | 0 | 16 | 428678089
114 | K | 7221204040 | Spojka ISIFLO T120 40x40 koleno 90° | kus | 2 |  | 0 | vlastní |  |  | základní |  | 0 | 0.0011 | 0.0022 | 0 | 0 | 16 | K | 2 |  |  |  | ROZPOCET |  |  |  | 0 | 0 | 0 | 0 | 0 | 1 | 0 | 16 | -229469941
115 | K | 7221206363 | Spojka ISIFLO T120 63x63 koleno 90° | kus | 1 |  | 0 | vlastní |  |  | základní |  | 0 | 0.00296 | 0.00296 | 0 | 0 | 16 | K | 2 |  |  |  | ROZPOCET |  |  |  | 0 | 0 | 0 | 0 | 0 | 1 | 0 | 16 | 1750497031
116 | K | 7221213225 | Spojka ISIFLO T121 32/1" koleno 90° | kus | 2 |  | 0 | vlastní |  |  | základní |  | 0 | 0.0002 | 0.0004 | 0 | 0 | 16 | K | 2 |  |  |  | ROZPOCET |  |  |  | 0 | 0 | 0 | 0 | 0 | 1 | 0 | 16 | 498551537
117 | K | 7221216350 | Spojka ISIFLO T121 63/2" koleno 90° | kus | 2 |  | 0 | vlastní |  |  | základní |  | 0 | 0.00197 | 0.00394 | 0 | 0 | 16 | K | 2 |  |  |  | ROZPOCET |  |  |  | 0 | 0 | 0 | 0 | 0 | 1 | 0 | 16 | -757446707
118 | K | 7221503521 | Chránička ocelová DN100 dl. do 0,5 m - nasunutí potrubí, vystředění potrubí, utěsnění pěnou | kus | 16 |  | 0 | vlastní |  |  | základní |  | 0 | 0.03533 | 0.56528 | 0 | 0 | 16 | K | 2 |  |  |  | ROZPOCET |  |  |  | 0 | 0 | 0 | 0 | 0 | 1 | 0 | 16 | -1475686125
119 | K | 7222301031 | Kulový uzávěr DN 25 | kus | 13 |  | 0 | vlastní |  |  | základní |  | 0 | 0.0005 | 0.0065 | 0 | 0 | 16 | K | 2 |  |  |  | ROZPOCET |  |  |  | 0 | 0 | 0 | 0 | 0 | 1 | 0 | 16 | -1855917940
120 | K | 7222301041 | Kulový uzávěr DN 32 | kus | 1 |  | 0 | vlastní |  |  | základní |  | 0 | 0.0007 | 0.0007 | 0 | 0 | 16 | K | 2 |  |  |  | ROZPOCET |  |  |  | 0 | 0 | 0 | 0 | 0 | 1 | 0 | 16 | -491858234
121 | K | 7222301061 | Kulový uzávěr DN 50 | kus | 2 |  | 0 | vlastní |  |  | základní |  | 0 | 0.00168 | 0.00336 | 0 | 0 | 16 | K | 2 |  |  |  | ROZPOCET |  |  |  | 0 | 0 | 0 | 0 | 0 | 1 | 0 | 16 | -1671556353
122 | M | 31942705 | redukce mosaz 1"x3/4" | kus | 13 |  | 0 | CS ÚRS 2023 01 |  |  | základní |  | 0 | 7e-05 | 0.00091 | 0 | 0 | 32 | M | 2 |  |  |  | ROZPOCET |  |  |  | 0 | 0 | 0 | 0 | 0 | 1 | 0 | 16 | -551756082
123 | M | 31942706 | redukce mosaz 5/4"x3/4" | kus | 1 |  | 0 | CS ÚRS 2023 01 |  |  | základní |  | 0 | 0.00015 | 0.00015 | 0 | 0 | 32 | M | 2 |  |  |  | ROZPOCET |  |  |  | 0 | 0 | 0 | 0 | 0 | 1 | 0 | 16 | 308585741
124 | M | 3194271101 | redukce mosaz 2" x 1" | kus | 1 |  | 0 | vlastní |  |  | základní |  | 0 | 0.00032 | 0.00032 | 0 | 0 | 32 | M | 2 |  |  |  | ROZPOCET |  |  |  | 0 | 0 | 0 | 0 | 0 | 1 | 0 | 16 | 1111626953
125 | M | 3194278301 | šroubení k vodoměrům mosaz 1"x3/4" | kus | 14 |  | 0 | vlastní |  |  | základní |  | 0 | 0.00014 | 0.00196 | 0 | 0 | 32 | M | 2 |  |  |  | ROZPOCET |  |  |  | 0 | 0 | 0 | 0 | 0 | 1 | 0 | 16 | -546685639
126 | M | 3194278401 | šroubení k vodoměrům mosaz 5/4"x1" | kus | 1 |  | 0 | vlastní |  |  | základní |  | 0 | 0.00021 | 0.00021 | 0 | 0 | 32 | M | 2 |  |  |  | ROZPOCET |  |  |  | 0 | 0 | 0 | 0 | 0 | 1 | 0 | 16 | -561343838
127 | K | 998722101 | Přesun hmot tonážní pro vnitřní vodovod v objektech v do 6 m | t | 0.602 |  | 0 | CS ÚRS 2023 01 |  |  | základní |  | 0 | 0 | 0 | 0 | 0 | 16 | K | 2 |  |  |  | ROZPOCET |  |  |  | 0 | 0 | 0 | 0 | 0 | 1 | 0 | 16 | -1657025357
| D | M | Práce a dodávky M |  |  |  | 0 | [5 empty] | 0 |  | 18.2469 |  | 0 | 3 | D | 0 |  |  |  | ROZPOCET | [9 empty] | 0
| D | 46-M | Zemní práce při extr.mont.pracích |  |  |  | 0 | [5 empty] | 0 |  | 18.2469 |  | 0 | 3 | D | 1 |  |  |  | ROZPOCET | [9 empty] | 0
128 | K | 460671113 | Výstražná fólie pro krytí kabelů šířky 34 cm | m | 121 |  | 0 | CS ÚRS 2023 01 |  |  | základní |  | 0 | 9e-05 | 0.01089 | 0 | 0 | 64 | K | 2 |  |  |  | ROZPOCET |  |  |  | 0 | 0 | 0 | 0 | 0 | 1 | 0 | 64 | -1512988579
| VV |  | " křížení inž. sítí " | [15 empty] | VV | 2 | 1 | True | 0 | ROZPOCET
| VV |  | KABEL+POTRUBI1+POTRUBI2 |  | 121 | [13 empty] | VV | 2 | 2 | True | 1 | ROZPOCET
129 | K | 460520151 | Křižovatka betonového kabelového žlabu s inženýrskými sítěmi bez zásypu | kus | 94 |  | 0 | CS ÚRS 2023 01 |  |  | základní |  | 0 | 0.194 | 18.236 | 0 | 0 | 64 | K | 2 |  |  |  | ROZPOCET |  |  |  | 0 | 0 | 0 | 0 | 0 | 1 | 0 | 64 | -191265937

## 35 - SO 350 - PŘELOŽKA VO...
[9 empty] | >> skryté sloupce << | [9 empty] | {c772b029-46c1-4cd5-a6de-440a0384bf34} | [5 empty] | ABO1 | 2 | 2
[19 empty] | 2 | [5 empty] | ACP16prov | 5,846 | 2
| KRYCÍ LIST SOUPISU PRACÍ | [8 empty] | v --- níže se nacházejí doplnkové a pomocné údaje k sestavám --- v | [8 empty] | False | [5 empty] | BLA | 1,903 | 2
[25 empty] | BVOZ1 | 5,846 | 2
| Stavba: | [23 empty] | BVOZ1TŠ1 | 5,846 | 2
|  | BRNO, GAJDOŠOVA II - REKONSTRUKCE KANALIZACE A VODOVODU (Bubeníčkova– Mikšíčkova) | [22 empty] | DL30prov | 1,903 | 2
| Objekt: | [23 empty] | DN200 | 11,3 | 2
|  | 30 - SO 300 - VODOHOSPODÁŘSKÉ OBJEKTY | [22 empty] | DN200p | 14,8 | 2
| Soupis: | [23 empty] | I160 | 883,8 | 2
|  | 35 - SO 350 - PŘELOŽKA VODOVODU DN200 (ul. Bubeníčkova) | [22 empty] | LOZE | 1,828 | 2
[25 empty] | OCEL1 | 1063,3 | 2
| KSO: |  | 827 19 3 |  |  | CC-CZ: | [18 empty] | ODVOZ1 | 30,555 | 2
| Místo: |  | BRNO |  |  | Datum: | [18 empty] | ORNICE | 1,718 | 2
[25 empty] | PAS806 | 179,5 | 2
| Zadavatel: |  |  |  |  | IČ: | 44992785 | [17 empty] | PAZ1 | 28,169 | 2
|  | Statutární město Brno |  |  |  | DIČ: | CZ44992785 | [17 empty] | TRAVA | 17,18 | 2
[25 empty] | VYKOP1 | 17,2 | 2
| Uchazeč: |  |  |  |  | IČ: | Vyplň údaj | [17 empty] | VYKOP11 | 19,47 | 2
|  | Vyplň údaj |  |  |  | DIČ: | Vyplň údaj | [17 empty] | VYKOP2 | 11,167 | 2
[25 empty] | VYKOP21 | 17,013 | 2
| Projektant: |  |  |  |  | IČ:
|  | JV PROJEKT V.H. s.r.o. Brno |  |  |  | DIČ:
| Zpracovatel: |  |  |  |  | IČ:
DIČ:
Poznámka:
| Cena bez DPH | [5 empty] | 0
|  |  | Základ daně |  |  | Sazba daně | Výše daně
| DPH | základní | 0 |  |  | 21% | 0
|  | snížená | 0 |  |  | 15% | 0
|  | zákl. přenesená | 0 |  |  | 21% | 0
|  | sníž. přenesená | 0 |  |  | 15% | 0
|  | nulová | 0 |  |  | 0% | 0
| Cena s DPH |  |  | v | CZK |  | 0
| Projektant |  |  | Zpracovatel
| Datum a podpis: |  | Razítko | Datum a podpis: |  |  | Razítko
| Objednavatel |  |  | Uchazeč
| Datum a podpis: |  | Razítko | Datum a podpis: |  |  | Razítko
REKAPITULACE ČLENĚNÍ SOUPISU PRACÍ
Stavba:
BRNO, GAJDOŠOVA II - REKONSTRUKCE KANALIZACE A VODOVODU (Bubeníčkova– Mikšíčkova)
Objekt:
30 - SO 300 - VODOHOSPODÁŘSKÉ OBJEKTY
Soupis:
35 - SO 350 - PŘELOŽKA VODOVODU DN200 (ul. Bubeníčkova)
Místo: |  |  | BRNO |  |  | Datum:
Zadavatel: |  |  | Statutární město Brno |  |  | Projektant: | JV PROJEKT V.H. s.r.o. Brno
Uchazeč: |  |  | Vyplň údaj |  |  | Zpracovatel:
Kód dílu - Popis | [6 empty] | Cena celkem [CZK]
Náklady ze soupisu prací | [6 empty] | 0 | [12 empty] | -1
| HSV - Práce a dodávky HSV | [5 empty] | 0
| 1 - Zemní práce | [5 empty] | 0
| 4 - Vodorovné konstrukce | [5 empty] | 0
| 5 - Komunikace pozemní | [5 empty] | 0
| 8 - Trubní vedení | [5 empty] | 0
| 998 - Přesun hmot | [5 empty] | 0
SOUPIS PRACÍ
Stavba:
BRNO, GAJDOŠOVA II - REKONSTRUKCE KANALIZACE A VODOVODU (Bubeníčkova– Mikšíčkova)
Objekt:
30 - SO 300 - VODOHOSPODÁŘSKÉ OBJEKTY
Soupis:
35 - SO 350 - PŘELOŽKA VODOVODU DN200 (ul. Bubeníčkova)
Místo: |  |  | BRNO |  |  | Datum:
Zadavatel: |  |  | Statutární město Brno |  |  | Projektant: | JV PROJEKT V.H. s.r.o. Brno
Uchazeč: |  |  | Vyplň údaj |  |  | Zpracovatel:
PČ | Typ | Kód | Popis | MJ | Množství | J.cena [CZK] | Cena celkem [CZK] | Cenová soustava |  |  | DPH | J. Nh [h] | Nh celkem [h] | J. hmotnost [t] | Hmotnost celkem [t] | J. suť [t] | Suť Celkem [t]
Náklady soupisu celkem | [6 empty] | 0 | [5 empty] | 0 |  | 8.6559 |  | 13.8575 |  | D | -1 | [13 empty] | 0
| D | HSV | Práce a dodávky HSV |  |  |  | 0 | [5 empty] | 0 |  | 8.6559 |  | 13.8575 | 1 | D | 0 |  |  |  | ROZPOCET | [9 empty] | 0
| D | 1 | Zemní práce |  |  |  | 0 | [5 empty] | 0 |  | 3.0881 |  | 13.8575 | 1 | D | 1 |  |  |  | ROZPOCET | [9 empty] | 0
1 | K | 113202111 | Vytrhání obrub krajníků obrubníků stojatých | m | 2 |  | 0 | CS ÚRS 2023 01 |  |  | základní |  | 0 | 0 | 0 | 0.205 | 0.41 | 4 | K | 2 |  |  |  | ROZPOCET |  |  |  | 0 | 0 | 0 | 0 | 0 | 1 | 0 | 4 | 136067815
| VV |  | " vodovod IV " 2,0 |  | 2 | [13 empty] | VV | 2 | 2 | True | 0 | ROZPOCET
| VV | ABO1 | Součet |  | 2 | [13 empty] | VV | 2 | 4 | True | 1 | ROZPOCET
2 | K | 979021113 | Očištění vybouraných obrubníků a krajníků silničních při překopech inženýrských sítí | m | 2 |  | 0 | CS ÚRS 2023 01 |  |  | základní |  | 0 | 0 | 0 | 0 | 0 | 4 | K | 2 |  |  |  | ROZPOCET |  |  |  | 0 | 0 | 0 | 0 | 0 | 1 | 0 | 4 | 1834835143
| VV |  | ABO1 |  | 2 | [13 empty] | VV | 2 | 2 | True | 1 | ROZPOCET
3 | K | 997221551 | Vodorovná doprava suti ze sypkých materiálů do 1 km | t | 0.164 |  | 0 | CS ÚRS 2023 01 |  |  | základní |  | 0 | 0 | 0 | 0 | 0 | 4 | K | 2 |  |  |  | ROZPOCET |  |  |  | 0 | 0 | 0 | 0 | 0 | 1 | 0 | 4 | 34824681
| VV |  | " odvoz na skládku BKOM (6km) " | [15 empty] | VV | 2 | 1 | True | 0 | ROZPOCET
| VV |  | " obrubník " ABO1*0,082 |  | 0.164 | [13 empty] | VV | 2 | 2 | True | 1 | ROZPOCET
4 | K | 997221559 | Příplatek ZKD 1 km u vodorovné dopravy suti ze sypkých materiálů | t | 0.82 |  | 0 | CS ÚRS 2023 01 |  |  | základní |  | 0 | 0 | 0 | 0 | 0 | 4 | K | 2 |  |  |  | ROZPOCET |  |  |  | 0 | 0 | 0 | 0 | 0 | 1 | 0 | 4 | -1099343741
| VV |  | 0,164*5 'Přepočtené koeficientem množství |  | 0.82 | [13 empty] | VV | 2 | 2 | False | 1 | ROZPOCET
5 | K | 113107411 | Odstranění podkladu z kameniva těženého tl do 100 mm při překopech strojně pl do 15 m2 | m2 | 1.903 |  | 0 | CS ÚRS 2023 01 |  |  | základní |  | 0 | 0 | 0 | 0.18 | 0.34254 | 4 | K | 2 |  |  |  | ROZPOCET |  |  |  | 0 | 0 | 0 | 0 | 0 | 1 | 0 | 4 | 1523371726
| VV |  | " ŠP 100mm - chodník litý asfalt " BLA |  | 1.903 | [13 empty] | VV | 2 | 2 | True | 1 | ROZPOCET
6 | K | 113107413 | Odstranění podkladu z kameniva těženého tl přes 200 do 300 mm při překopech strojně pl do 15 m2 | m2 | 5.846 |  | 0 | CS ÚRS 2023 01 |  |  | základní |  | 0 | 0 | 0 | 0.5 | 2.923 | 4 | K | 2 |  |  |  | ROZPOCET |  |  |  | 0 | 0 | 0 | 0 | 0 | 1 | 0 | 4 | 327608904
| VV |  | " ŠP 300mm - vozovka 1 " BVOZ1 |  | 5.846 | [13 empty] | VV | 2 | 2 | True | 1 | ROZPOCET
7 | K | 113107423 | Odstranění podkladu z kameniva drceného tl přes 200 do 300 mm při překopech strojně pl do 15 m2 | m2 | 5.846 |  | 0 | CS ÚRS 2023 01 |  |  | základní |  | 0 | 0 | 0 | 0.44 | 2.5722 | 4 | K | 2 |  |  |  | ROZPOCET |  |  |  | 0 | 0 | 0 | 0 | 0 | 1 | 0 | 4 | 1428054375
| VV |  | " makadam 210mm - vozovka 1 " BVOZ1 |  | 5.846 | [13 empty] | VV | 2 | 2 | True | 1 | ROZPOCET
8 | K | 113107431 | Odstranění podkladu z betonu prostého tl přes 100 do 150 mm při překopech strojně pl do 15 m2 | m2 | 1.903 |  | 0 | CS ÚRS 2023 01 |  |  | základní |  | 0 | 0 | 0 | 0.325 | 0.61847 | 4 | K | 2 |  |  |  | ROZPOCET |  |  |  | 0 | 0 | 0 | 0 | 0 | 1 | 0 | 4 | -926319386
| VV |  | " beton 150mm - chodník litý asfalt " BLA |  | 1.903 | [13 empty] | VV | 2 | 2 | True | 1 | ROZPOCET
9 | K | 919735123 | Řezání stávajícího betonového krytu hl přes 100 do 150 mm | m | 9.68 |  | 0 | CS ÚRS 2023 01 |  |  | základní |  | 0 | 3e-05 | 0.0002904 | 0 | 0 | 4 | K | 2 |  |  |  | ROZPOCET |  |  |  | 0 | 0 | 0 | 0 | 0 | 1 | 0 | 4 | 984408658
| VV |  | " chodník - litý asfalt " | [15 empty] | VV | 2 | 1 | True | 0 | ROZPOCET
| VV |  | " TŠ1V " 2*(2,52+2,32) |  | 9.68 | [13 empty] | VV | 2 | 2 | True | 1 | ROZPOCET
10 | K | 997221551 | Vodorovná doprava suti ze sypkých materiálů do 1 km | t | 6.866 |  | 0 | CS ÚRS 2023 01 |  |  | základní |  | 0 | 0 | 0 | 0 | 0 | 4 | K | 2 |  |  |  | ROZPOCET |  |  |  | 0 | 0 | 0 | 0 | 0 | 1 | 0 | 4 | -93699581
11 | K | 997221559 | Příplatek ZKD 1 km u vodorovné dopravy suti ze sypkých materiálů | t | 41.196 |  | 0 | CS ÚRS 2023 01 |  |  | základní |  | 0 | 0 | 0 | 0 | 0 | 4 | K | 2 |  |  |  | ROZPOCET |  |  |  | 0 | 0 | 0 | 0 | 0 | 1 | 0 | 4 | -2023551392
| VV |  | 6,866*6 'Přepočtené koeficientem množství |  | 41.196 | [13 empty] | VV | 2 | 2 | False | 1 | ROZPOCET
12 | K | 97909811001 | Poplatek za skládku (recyklaci) suti (bez živice) | t | 6.866 |  | 0 | vlastní |  |  | základní |  | 0 | 0 | 0 | 0 | 0 | 4 | K | 2 |  |  |  | ROZPOCET |  |  |  | 0 | 0 | 0 | 0 | 0 | 1 | 0 | 4 | 1722530588
13 | K | 113107441 | Odstranění podkladu živičných tl do 50 mm při překopech strojně pl do 15 m2 | m2 | 1.903 |  | 0 | CS ÚRS 2023 01 |  |  | základní |  | 0 | 0 | 0 | 0.098 | 0.18649 | 4 | K | 2 |  |  |  | ROZPOCET |  |  |  | 0 | 0 | 0 | 0 | 0 | 1 | 0 | 4 | 857925978
| VV |  | " chodník - litý asfalt tl. 50mm " | [15 empty] | VV | 2 | 1 | True | 0 | ROZPOCET
| VV |  | 1,1*(9,54-7,81) |  | 1.903 | [13 empty] | VV | 2 | 2 | True | 0 | ROZPOCET
| VV | BLA | Mezisoučet |  | 1.903 | [13 empty] | VV | 2 | 3 | True | 0 | ROZPOCET
| VV |  | Součet |  | 1.903 | [13 empty] | VV | 2 | 4 | True | 1 | ROZPOCET
14 | K | 919735111 | Řezání stávajícího živičného krytu hl do 50 mm | m | 4.56 |  | 0 | CS ÚRS 2023 01 |  |  | základní |  | 0 | 0 | 0 | 0 | 0 | 4 | K | 2 |  |  |  | ROZPOCET |  |  |  | 0 | 0 | 0 | 0 | 0 | 1 | 0 | 4 | -841617627
| VV |  | 1,1+2*(9,54-7,81) |  | 4.56 | [13 empty] | VV | 2 | 2 | True | 1 | ROZPOCET
15 | K | 113107445 | Odstranění podkladu živičných tl přes 200 do 250 mm při překopech strojně pl do 15 m2 | m2 | 11.692 |  | 0 | CS ÚRS 2023 01 |  |  | základní |  | 0 | 0 | 0 | 0.582 | 6.8047 | 4 | K | 2 |  |  |  | ROZPOCET |  |  |  | 0 | 0 | 0 | 0 | 0 | 1 | 0 | 4 | -723200780
| VV |  | " VOZOVKA 1 - asfalt tl. 490 (250+250) " | [15 empty] | VV | 2 | 1 | True | 0 | ROZPOCET
| VV | BVOZ1TŠ1 | " TŠ1V " 2,52*2,32 |  | 5.846 | [13 empty] | VV | 2 | 2 | True | 0 | ROZPOCET
| VV | BVOZ1 | Mezisoučet |  | 5.846 | [13 empty] | VV | 2 | 3 | True | 0 | ROZPOCET
| VV |  | " vozovka 1 - druhá vrstva " BVOZ1 |  | 5.846 | [13 empty] | VV | 2 | 2 | True | 0 | ROZPOCET
| VV |  | Součet |  | 11.692 | [13 empty] | VV | 2 | 4 | True | 1 | ROZPOCET
16 | K | 919735115 | Řezání stávajícího živičného krytu hl přes 200 do 250 mm | m | 9.68 |  | 0 | CS ÚRS 2023 01 |  |  | základní |  | 0 | 1e-05 | 9.68e-05 | 0 | 0 | 4 | K | 2 |  |  |  | ROZPOCET |  |  |  | 0 | 0 | 0 | 0 | 0 | 1 | 0 | 4 | -64648004
| VV |  | " VOZOVKA 1 - asfalt tl. 490 (250+250) " | [15 empty] | VV | 2 | 1 | True | 0 | ROZPOCET
| VV |  | " TŠ1V " 2*(2,52+2,32) |  | 9.68 | [13 empty] | VV | 2 | 2 | True | 1 | ROZPOCET
17 | K | 997221551 | Vodorovná doprava suti ze sypkých materiálů do 1 km | t | 6.991 |  | 0 | CS ÚRS 2023 01 |  |  | základní |  | 0 | 0 | 0 | 0 | 0 | 4 | K | 2 |  |  |  | ROZPOCET |  |  |  | 0 | 0 | 0 | 0 | 0 | 1 | 0 | 4 | -1249056537
18 | K | 997221559 | Příplatek ZKD 1 km u vodorovné dopravy suti ze sypkých materiálů | t | 41.946 |  | 0 | CS ÚRS 2023 01 |  |  | základní |  | 0 | 0 | 0 | 0 | 0 | 4 | K | 2 |  |  |  | ROZPOCET |  |  |  | 0 | 0 | 0 | 0 | 0 | 1 | 0 | 4 | -1055696202
| VV |  | 6,991*6 'Přepočtené koeficientem množství |  | 41.946 | [13 empty] | VV | 2 | 2 | False | 1 | ROZPOCET
19 | K | 97909811002 | Poplatek za skládku (recyklaci) suti - živice | t | 6.991 |  | 0 | vlastní |  |  | základní |  | 0 | 0 | 0 | 0 | 0 | 4 | K | 2 |  |  |  | ROZPOCET |  |  |  | 0 | 0 | 0 | 0 | 0 | 1 | 0 | 4 | 1215295864
20 | K | 121151103 | Sejmutí ornice plochy do 100 m2 tl vrstvy do 200 mm strojně | m2 | 8.59 |  | 0 | CS ÚRS 2023 01 |  |  | základní |  | 0 | 0 | 0 | 0 | 0 | 4 | K | 2 |  |  |  | ROZPOCET |  |  |  | 0 | 0 | 0 | 0 | 0 | 1 | 0 | 4 | 194403722
| VV |  | 0,2*1,1*7,81 |  | 1.718 | [13 empty] | VV | 2 | 2 | True | 0 | ROZPOCET
| VV | ORNICE | Součet |  | 1.718 | [13 empty] | VV | 2 | 4 | True | 0 | ROZPOCET
| VV |  | ORNICE/0,2 |  | 8.59 | [13 empty] | VV | 2 | 2 | True | 0 | ROZPOCET
| VV |  | Součet |  | 8.59 | [13 empty] | VV | 2 | 4 | True | 1 | ROZPOCET
21 | K | 130001101 | Příplatek za ztížení vykopávky v blízkosti podzemního vedení | m3 | 4.73 |  | 0 | CS ÚRS 2023 01 |  |  | základní |  | 0 | 0 | 0 | 0 | 0 | 4 | K | 2 |  |  |  | ROZPOCET |  |  |  | 0 | 0 | 0 | 0 | 0 | 1 | 0 | 4 | 1882897187
| VV |  | " šachta Š1 " 1,1*4,3*1,0 |  | 4.73 | [13 empty] | VV | 2 | 2 | True | 1 | ROZPOCET
22 | K | 132154201 | Hloubení zapažených rýh š do 2000 mm v hornině třídy těžitelnosti I skupiny 1 a 2 objem do 20 m3 | m3 | 1.032 |  | 0 | CS ÚRS 2023 01 |  |  | základní |  | 0 | 0 | 0 | 0 | 0 | 4 | K | 2 |  |  |  | ROZPOCET |  |  |  | 0 | 0 | 0 | 0 | 0 | 1 | 0 | 4 | -897951468
| VV |  | " přeložka vodovod " | [15 empty] | VV | 2 | 1 | True | 0 | ROZPOCET
| VV |  | 1,1*(1,80+1,86)/2*0,75 |  | 1.51 | [13 empty] | VV | 2 | 2 | True | 0 | ROZPOCET
| VV |  | 1,1*(1,86+1,59)/2*(1,51-0,75) |  | 1.442 | [13 empty] | VV | 2 | 2 | True | 0 | ROZPOCET
| VV |  | 1,1*(1,59+2,15)/2*(9,54-1,51) |  | 16.518 | [13 empty] | VV | 2 | 2 | True | 0 | ROZPOCET
| VV | VYKOP11 | Mezisoučet |  | 19.47 | [13 empty] | VV | 2 | 3 | True | 0 | ROZPOCET
| VV |  | " odpočet komunikací " | [15 empty] | VV | 2 | 1 | True | 0 | ROZPOCET
| VV |  | -BLA*0,29 |  | -0.552 | [13 empty] | VV | 2 | 2 | True | 0 | ROZPOCET
| VV |  | -ORNICE |  | -1.718 | [13 empty] | VV | 2 | 2 | True | 0 | ROZPOCET
| VV | VYKOP1 | Součet |  | 17.2 | [13 empty] | VV | 2 | 4 | True | 0 | ROZPOCET
| VV |  | " ve 2. třídě - 6 % " | [15 empty] | VV | 2 | 1 | True | 0 | ROZPOCET
| VV |  | VYKOP1*0,06 |  | 1.032 | [13 empty] | VV | 2 | 2 | True | 1 | ROZPOCET
23 | K | 132254201 | Hloubení zapažených rýh š do 2000 mm v hornině třídy těžitelnosti I skupiny 3 objem do 20 m3 | m3 | 13.76 |  | 0 | CS ÚRS 2023 01 |  |  | základní |  | 0 | 0 | 0 | 0 | 0 | 4 | K | 2 |  |  |  | ROZPOCET |  |  |  | 0 | 0 | 0 | 0 | 0 | 1 | 0 | 4 | 1108213419
| VV |  | " 80% " VYKOP1*0,8 |  | 13.76 | [13 empty] | VV | 2 | 2 | True | 1 | ROZPOCET
24 | K | 132354201 | Hloubení zapažených rýh š do 2000 mm v hornině třídy těžitelnosti II skupiny 4 objem do 20 m3 | m3 | 2.408 |  | 0 | CS ÚRS 2023 01 |  |  | základní |  | 0 | 0 | 0 | 0 | 0 | 4 | K | 2 |  |  |  | ROZPOCET |  |  |  | 0 | 0 | 0 | 0 | 0 | 1 | 0 | 4 | -41042784
| VV |  | " 14% " VYKOP1*0,14 |  | 2.408 | [13 empty] | VV | 2 | 2 | True | 1 | ROZPOCET
25 | K | 151101101 | Zřízení příložného pažení a rozepření stěn rýh hl do 2 m | m2 | 20.383 |  | 0 | CS ÚRS 2023 01 |  |  | základní |  | 0 | 0.00084 | 0.017122 | 0 | 0 | 4 | K | 2 |  |  |  | ROZPOCET |  |  |  | 0 | 0 | 0 | 0 | 0 | 1 | 0 | 4 | 570776507
| VV |  | " přeložka vodovod " | [15 empty] | VV | 2 | 1 | True | 0 | ROZPOCET
| VV |  | 2*(1,80+1,86)/2*0,75 |  | 2.745 | [13 empty] | VV | 2 | 2 | True | 0 | ROZPOCET
| VV |  | 2*(1,86+1,59)/2*(1,51-0,75) |  | 2.622 | [13 empty] | VV | 2 | 2 | True | 0 | ROZPOCET
| VV |  | 2*(1,59+2,15)/2*(9,54-1,51)/2 |  | 15.016 | [13 empty] | VV | 2 | 2 | True | 0 | ROZPOCET
| VV |  | Součet |  | 20.383 | [13 empty] | VV | 2 | 4 | True | 1 | ROZPOCET
26 | K | 151101111 | Odstranění příložného pažení a rozepření stěn rýh hl do 2 m | m2 | 20.383 |  | 0 | CS ÚRS 2023 01 |  |  | základní |  | 0 | 0 | 0 | 0 | 0 | 4 | K | 2 |  |  |  | ROZPOCET |  |  |  | 0 | 0 | 0 | 0 | 0 | 1 | 0 | 4 | -281961883
27 | K | 151101102 | Zřízení příložného pažení a rozepření stěn rýh hl přes 2 do 4 m | m2 | 15.016 |  | 0 | CS ÚRS 2023 01 |  |  | základní |  | 0 | 0.00085 | 0.012764 | 0 | 0 | 4 | K | 2 |  |  |  | ROZPOCET |  |  |  | 0 | 0 | 0 | 0 | 0 | 1 | 0 | 4 | 1256656223
| VV |  | " přeložka vodovod " | [15 empty] | VV | 2 | 1 | True | 0 | ROZPOCET
| VV |  | 2*(1,59+2,15)/2*(9,54-1,51)/2 |  | 15.016 | [13 empty] | VV | 2 | 2 | True | 1 | ROZPOCET
28 | K | 151101112 | Odstranění příložného pažení a rozepření stěn rýh hl přes 2 do 4 m | m2 | 15.016 |  | 0 | CS ÚRS 2023 01 |  |  | základní |  | 0 | 0 | 0 | 0 | 0 | 4 | K | 2 |  |  |  | ROZPOCET |  |  |  | 0 | 0 | 0 | 0 | 0 | 1 | 0 | 4 | 1562875143
29 | K | 133154101 | Hloubení šachet zapažených v hornině třídy těžitelnosti I skupiny 1 a 2 objem do 20 m3 | m3 | 0.67 |  | 0 | CS ÚRS 2023 01 |  |  | základní |  | 0 | 0 | 0 | 0 | 0 | 4 | K | 2 |  |  |  | ROZPOCET |  |  |  | 0 | 0 | 0 | 0 | 0 | 1 | 0 | 4 | -185423417
| VV |  | " těžní jámy " | [15 empty] | VV | 2 | 1 | True | 0 | ROZPOCET
| VV |  | " TŠ1V " 2,91*2,52*2,32 |  | 17.013 | [13 empty] | VV | 2 | 2 | True | 0 | ROZPOCET
| VV | VYKOP21 | Mezisoučet |  | 17.013 | [13 empty] | VV | 2 | 3 | True | 0 | ROZPOCET
| VV |  | " odpočet komunikací " | [15 empty] | VV | 2 | 1 | True | 0 | ROZPOCET
| VV |  | -BVOZ1TŠ1*1,0 |  | -5.846 | [13 empty] | VV | 2 | 2 | True | 0 | ROZPOCET
| VV | VYKOP2 | Součet |  | 11.167 | [13 empty] | VV | 2 | 4 | True | 0 | ROZPOCET
| VV |  | " ve 2. třídě - 6 % " | [15 empty] | VV | 2 | 1 | True | 0 | ROZPOCET
| VV |  | VYKOP2*0,06 |  | 0.67 | [13 empty] | VV | 2 | 2 | True | 1 | ROZPOCET
30 | K | 133254101 | Hloubení šachet zapažených v hornině třídy těžitelnosti I skupiny 3 objem do 20 m3 | m3 | 8.934 |  | 0 | CS ÚRS 2023 01 |  |  | základní |  | 0 | 0 | 0 | 0 | 0 | 4 | K | 2 |  |  |  | ROZPOCET |  |  |  | 0 | 0 | 0 | 0 | 0 | 1 | 0 | 4 | -1304497847
| VV |  | " 80% " VYKOP2*0,8 |  | 8.934 | [13 empty] | VV | 2 | 2 | True | 1 | ROZPOCET
31 | K | 133354101 | Hloubení šachet zapažených v hornině třídy těžitelnosti II skupiny 4 objem do 20 m3 | m3 | 1.563 |  | 0 | CS ÚRS 2023 01 |  |  | základní |  | 0 | 0 | 0 | 0 | 0 | 4 | K | 2 |  |  |  | ROZPOCET |  |  |  | 0 | 0 | 0 | 0 | 0 | 1 | 0 | 4 | 858512847
| VV |  | " 14% " VYKOP2*0,14 |  | 1.563 | [13 empty] | VV | 2 | 2 | True | 1 | ROZPOCET
32 | K | 154065421 | Pažení výrubu šachty ocelové pažnice do 1 roku suchá | m2 | 23.944 |  | 0 | CS ÚRS 2023 01 |  |  | základní |  | 0 | 0.01169 | 0.27991 | 0 | 0 | 4 | K | 2 |  |  |  | ROZPOCET |  |  |  | 0 | 0 | 0 | 0 | 0 | 1 | 0 | 4 | 2091491646
| VV |  | " TŠ1V " 2,91*(2,52+2,32)*2 |  | 28.169 | [13 empty] | VV | 2 | 2 | True | 0 | ROZPOCET
| VV | PAZ1 | Součet |  | 28.169 | [13 empty] | VV | 2 | 4 | True | 0 | ROZPOCET
| VV |  | PAZ1*0,85 |  | 23.944 | [13 empty] | VV | 2 | 2 | True | 1 | ROZPOCET
33 | K | 154075421 | Pažení výrubu šachty ocelové pažnice do 1 roku mokrá | m2 | 4.225 |  | 0 | CS ÚRS 2023 01 |  |  | základní |  | 0 | 0.01169 | 0.04939 | 0 | 0 | 4 | K | 2 |  |  |  | ROZPOCET |  |  |  | 0 | 0 | 0 | 0 | 0 | 1 | 0 | 4 | 845880233
| VV |  | PAZ1*0,15 |  | 4.225 | [13 empty] | VV | 2 | 2 | True | 1 | ROZPOCET
34 | K | 154065521 | Odpažení výrubu šachty ocelové pažnice suchá | m2 | 23.944 |  | 0 | CS ÚRS 2023 01 |  |  | základní |  | 0 | 0 | 0 | 0 | 0 | 4 | K | 2 |  |  |  | ROZPOCET |  |  |  | 0 | 0 | 0 | 0 | 0 | 1 | 0 | 4 | 434348814
35 | K | 154075521 | Odpažení výrubu šachty ocelové pažnice mokrá | m2 | 4.225 |  | 0 | CS ÚRS 2023 01 |  |  | základní |  | 0 | 0 | 0 | 0 | 0 | 4 | K | 2 |  |  |  | ROZPOCET |  |  |  | 0 | 0 | 0 | 0 | 0 | 1 | 0 | 4 | 1613811020
36 | K | 154067341 | Konstrukce výstroje šachet netypová dočasně suchá montáž | kg | 903.805 |  | 0 | CS ÚRS 2023 01 |  |  | základní |  | 0 | 0.00026 | 0.23499 | 0 | 0 | 4 | K | 2 |  |  |  | ROZPOCET |  |  |  | 0 | 0 | 0 | 0 | 0 | 1 | 0 | 4 | 883899329
| VV |  | " TŠ1V " | [15 empty] | VV | 2 | 1 | True | 0 | ROZPOCET
| VV | I160 | " I.160 " 883,8 |  | 883.8 | [13 empty] | VV | 2 | 2 | True | 0 | ROZPOCET
| VV | PAS806 | " pás 80/6 " 179,5 |  | 179.5 | [13 empty] | VV | 2 | 2 | True | 0 | ROZPOCET
| VV | OCEL1 | Součet |  | 1063.3 | [13 empty] | VV | 2 | 4 | True | 0 | ROZPOCET
| VV |  | OCEL1*0,85 |  | 903.805 | [13 empty] | VV | 2 | 2 | True | 1 | ROZPOCET
37 | K | 154077341 | Konstrukce výstroje šachet netypová dočasně mokrá montáž | kg | 159.495 |  | 0 | CS ÚRS 2023 01 |  |  | základní |  | 0 | 0.00026 | 0.041469 | 0 | 0 | 4 | K | 2 |  |  |  | ROZPOCET |  |  |  | 0 | 0 | 0 | 0 | 0 | 1 | 0 | 4 | 1144391754
| VV |  | OCEL1*0,15 |  | 159.495 | [13 empty] | VV | 2 | 2 | True | 1 | ROZPOCET
38 | M | 1301071801 | ocel profilová IPN, v jakosti 11 375, h=160 mm (započítat obratovost) | t | 0.893 |  | 0 | vlastní |  |  | základní |  | 0 | 1 | 0.893 | 0 | 0 | 8 | M | 2 |  |  |  | ROZPOCET |  |  |  | 0 | 0 | 0 | 0 | 0 | 1 | 0 | 4 | 530896714
| VV |  | I160*1,01/1000 |  | 0.893 | [13 empty] | VV | 2 | 2 | True | 1 | ROZPOCET
39 | M | 1301026801 | tyč ocelová plochá, v jakosti 11 375, 80 x 6 mm (započítat obratovost) | t | 0.181 |  | 0 | vlastní |  |  | základní |  | 0 | 1 | 0.181 | 0 | 0 | 8 | M | 2 |  |  |  | ROZPOCET |  |  |  | 0 | 0 | 0 | 0 | 0 | 1 | 0 | 4 | 588008205
| VV |  | PAS806*1,01/1000 |  | 0.181 | [13 empty] | VV | 2 | 2 | True | 1 | ROZPOCET
40 | K | 154067342 | Konstrukce výstroje šachet netypová dočasně suchá demontáž | kg | 903.805 |  | 0 | CS ÚRS 2023 01 |  |  | základní |  | 0 | 0 | 0 | 0 | 0 | 4 | K | 2 |  |  |  | ROZPOCET |  |  |  | 0 | 0 | 0 | 0 | 0 | 1 | 0 | 4 | 1382343139
41 | K | 154077342 | Konstrukce výstroje šachet netypová dočasně mokrá demontáž | kg | 159.495 |  | 0 | CS ÚRS 2023 01 |  |  | základní |  | 0 | 0 | 0 | 0 | 0 | 4 | K | 2 |  |  |  | ROZPOCET |  |  |  | 0 | 0 | 0 | 0 | 0 | 1 | 0 | 4 | -1339076686
42 | K | 13340291 | Příplatek za zbudování ochranného zábradlí žebříků odpočívadel ochraného povalu z fošen aj. | kus | 1 |  | 0 | vlastní |  |  | základní |  | 0 | 0 | 0 | 0 | 0 | 4 | K | 2 |  |  |  | ROZPOCET |  |  |  | 0 | 0 | 0 | 0 | 0 | 1 | 0 | 4 | -1351326933
43 | K | 3693161192 | Výplň volných prostor za rubem pažením šachty betonovou směsí C12/15 vč. provrtání pažnic | m3 | 0.423 |  | 0 | vlastní |  |  | základní |  | 0 | 2.2787 | 0.96388 | 0 | 0 | 4 | K | 2 |  |  |  | ROZPOCET |  |  |  | 0 | 0 | 0 | 0 | 0 | 1 | 0 | 4 | 1821229397
| VV |  | " TŠ1V " | [15 empty] | VV | 2 | 1 | True | 0 | ROZPOCET
| VV |  | 2,91*(2,52+2,32)*2*0,1*0,15 |  | 0.423 | [13 empty] | VV | 2 | 2 | True | 1 | ROZPOCET
44 | K | 141721218 | Řízený zemní protlak délky do 50 m hl do 6 m se zatažením potrubí průměru vrtu přes 280 do 315 mm v hornině třídy těžitelnosti I a II skupiny 1 až 4 | m | 5.7 |  | 0 | CS ÚRS 2023 01 |  |  | základní |  | 0 | 0.0084 | 0.04788 | 0 | 0 | 4 | K | 2 |  |  |  | ROZPOCET |  |  |  | 0 | 0 | 0 | 0 | 0 | 1 | 0 | 4 | 1109034760
45 | M | 14011112 | trubka ocelová bezešvá hladká jakost 11 353 324x8,0mm | m | 5.871 |  | 0 | CS ÚRS 2023 01 |  |  | základní |  | 0 | 0.0624 | 0.36635 | 0 | 0 | 8 | M | 2 |  |  |  | ROZPOCET |  |  |  | 0 | 0 | 0 | 0 | 0 | 1 | 0 | 4 | 759013395
| VV |  | 5,7*1,03 "Přepočtené koeficientem množství |  | 5.871 | [13 empty] | VV | 2 | 2 | True | 1 | ROZPOCET
46 | K | 162751114 | Vodorovné přemístění přes 6 000 do 7000 m výkopku/sypaniny z horniny třídy těžitelnosti I skupiny 1 až 3 | m3 | 26.277 |  | 0 | CS ÚRS 2023 01 |  |  | základní |  | 0 | 0 | 0 | 0 | 0 | 4 | K | 2 |  |  |  | ROZPOCET |  |  |  | 0 | 0 | 0 | 0 | 0 | 1 | 0 | 4 | 115837354
| VV |  | VYKOP1+VYKOP2+ORNICE |  | 30.085 | [13 empty] | VV | 2 | 2 | True | 0 | ROZPOCET
| VV |  | " zemina z protlaku " PI*(0,324/2)^2*5,7 |  | 0.47 | [13 empty] | VV | 2 | 2 | True | 0 | ROZPOCET
| VV | ODVOZ1 | Součet |  | 30.555 | [13 empty] | VV | 2 | 4 | True | 0 | ROZPOCET
| VV |  | " 86% " ODVOZ1*0,86 |  | 26.277 | [13 empty] | VV | 2 | 2 | True | 0 | ROZPOCET
| VV |  | Součet |  | 26.277 | [13 empty] | VV | 2 | 4 | True | 1 | ROZPOCET
47 | K | 162751134 | Vodorovné přemístění přes 6 000 do 7000 m výkopku/sypaniny z horniny třídy těžitelnosti II skupiny 4 a 5 | m3 | 4.278 |  | 0 | CS ÚRS 2023 01 |  |  | základní |  | 0 | 0 | 0 | 0 | 0 | 4 | K | 2 |  |  |  | ROZPOCET |  |  |  | 0 | 0 | 0 | 0 | 0 | 1 | 0 | 4 | -36531241
| VV |  | " 14% " ODVOZ1*0,14 |  | 4.278 | [13 empty] | VV | 2 | 2 | True | 1 | ROZPOCET
48 | K | 171251201 | Uložení sypaniny na skládky nebo meziskládky | m3 | 30.555 |  | 0 | CS ÚRS 2023 01 |  |  | základní |  | 0 | 0 | 0 | 0 | 0 | 4 | K | 2 |  |  |  | ROZPOCET |  |  |  | 0 | 0 | 0 | 0 | 0 | 1 | 0 | 4 | 464950146
| VV |  | 26,277+4,278 |  | 30.555 | [13 empty] | VV | 2 | 2 | True | 0 | ROZPOCET
| VV |  | Součet |  | 30.555 | [13 empty] | VV | 2 | 4 | True | 1 | ROZPOCET
49 | K | 1712012111 | Poplatek za skládku zeminy | m3 | 21.389 |  | 0 | vlastní |  |  | základní |  | 0 | 0 | 0 | 0 | 0 | 4 | K | 2 |  |  |  | ROZPOCET |  |  |  | 0 | 0 | 0 | 0 | 0 | 1 | 0 | 4 | 2145618324
| VV |  | " podíl suti ve výkopu - 30% " | [15 empty] | VV | 2 | 1 | True | 0 | ROZPOCET
| VV |  | ODVOZ1*0,7 |  | 21.389 | [13 empty] | VV | 2 | 2 | True | 1 | ROZPOCET
50 | K | 1712012112 | Poplatek za skládku navážky | m3 | 9.167 |  | 0 | vlastní |  |  | základní |  | 0 | 0 | 0 | 0 | 0 | 4 | K | 2 |  |  |  | ROZPOCET |  |  |  | 0 | 0 | 0 | 0 | 0 | 1 | 0 | 4 | -1152359629
| VV |  | ODVOZ1*0,3 |  | 9.167 | [13 empty] | VV | 2 | 2 | True | 1 | ROZPOCET
51 | K | 174101101 | Zásyp jam, šachet rýh nebo kolem objektů sypaninou se zhutněním | m3 | 25.898 |  | 0 | CS ÚRS 2023 01 |  |  | základní |  | 0 | 0 | 0 | 0 | 0 | 4 | K | 2 |  |  |  | ROZPOCET |  |  |  | 0 | 0 | 0 | 0 | 0 | 1 | 0 | 4 | 1525489721
| VV |  | " prostor k zásypu " | [15 empty] | VV | 2 | 1 | True | 0 | ROZPOCET
| VV |  | " vodovod " VYKOP11 |  | 19.47 | [13 empty] | VV | 2 | 2 | True | 0 | ROZPOCET
| VV |  | " TŠ " VYKOP21 |  | 17.013 | [13 empty] | VV | 2 | 2 | True | 0 | ROZPOCET
| VV |  | " odpočet provizorní zapravení " | [15 empty] | VV | 2 | 1 | True | 0 | ROZPOCET
| VV |  | " vozovka " -ACP16prov*0,3 |  | -1.754 | [13 empty] | VV | 2 | 2 | True | 0 | ROZPOCET
| VV |  | " chodníky provizorní " | [15 empty] | VV | 2 | 1 | True | 0 | ROZPOCET
| VV |  | -DL30prov*0,08 |  | -0.152 | [13 empty] | VV | 2 | 2 | True | 0 | ROZPOCET
| VV |  | " osetí " | [15 empty] | VV | 2 | 1 | True | 0 | ROZPOCET
| VV |  | -ORNICE |  | -1.718 | [13 empty] | VV | 2 | 2 | True | 0 | ROZPOCET
| VV |  | " odpočet vodovodu " | [15 empty] | VV | 2 | 1 | True | 0 | ROZPOCET
| VV |  | -DN200*1,1*(0,09+0,170+0,3) |  | -6.961 | [13 empty] | VV | 2 | 2 | True | 0 | ROZPOCET
| VV | ZASYP1 | Součet |  | 25.898 | [13 empty] | VV | 2 | 4 | True | 1 | ROZPOCET
52 | M | 58331201.1 | zhutněný zásyp náhradním zásypovým materiálem (plná frakce) | t | 53.842 |  | 0 |  |  |  | základní |  | 0 | 0 | 0 | 0 | 0 | 8 | M | 2 |  |  |  | ROZPOCET |  |  |  | 0 | 0 | 0 | 0 | 0 | 1 | 0 | 4 | 361583866
| VV |  | 25,898*1,1*1,05*1,8 |  | 53.842 | [13 empty] | VV | 2 | 2 | True | 0 | ROZPOCET
| VV |  | Součet |  | 53.842 | [13 empty] | VV | 2 | 4 | True | 1 | ROZPOCET
53 | K | 167151101 | Nakládání výkopku z hornin třídy těžitelnosti I skupiny 1 až 3 do 100 m3 | m3 | 29.912 |  | 0 | CS ÚRS 2023 01 |  |  | základní |  | 0 | 0 | 0 | 0 | 0 | 4 | K | 2 |  |  |  | ROZPOCET |  |  |  | 0 | 0 | 0 | 0 | 0 | 1 | 0 | 4 | 1688123499
| VV |  | 25,898*1,1*1,05 |  | 29.912 | [13 empty] | VV | 2 | 2 | True | 0 | ROZPOCET
| VV |  | Součet |  | 29.912 | [13 empty] | VV | 2 | 4 | True | 1 | ROZPOCET
54 | K | 162251102 | Vodorovné přemístění přes 20 do 50 m výkopku/sypaniny z horniny třídy těžitelnosti I skupiny 1 až 3 | m3 | 29.912 |  | 0 | CS ÚRS 2023 01 |  |  | základní |  | 0 | 0 | 0 | 0 | 0 | 4 | K | 2 |  |  |  | ROZPOCET |  |  |  | 0 | 0 | 0 | 0 | 0 | 1 | 0 | 4 | 1405282572
55 | K | 175151101 | Obsypání potrubí strojně sypaninou bez prohození, uloženou do 3 m | m3 | 5.491 |  | 0 | CS ÚRS 2023 01 |  |  | základní |  | 0 | 0 | 0 | 0 | 0 | 4 | K | 2 |  |  |  | ROZPOCET |  |  |  | 0 | 0 | 0 | 0 | 0 | 1 | 0 | 4 | 2075240338
| VV |  | (0,16+0,3)*1,1*DN200 |  | 5.718 | [13 empty] | VV | 2 | 2 | True | 0 | ROZPOCET
| VV |  | " odpočet potrubí " | [15 empty] | VV | 2 | 1 | True | 0 | ROZPOCET
| VV |  | -PI*(0,160/2)^2*DN200 |  | -0.227 | [13 empty] | VV | 2 | 2 | True | 0 | ROZPOCET
| VV | OBSYP | Součet |  | 5.491 | [13 empty] | VV | 2 | 4 | True | 1 | ROZPOCET
56 | M | 58331351vl | kamenivo těžené drobné frakce 0/4 | t | 11.416 |  | 0 | CS ÚRS 2023 01 |  |  | základní |  | 0 | 0 | 0 | 0 | 0 | 8 | M | 2 |  |  |  | ROZPOCET |  |  |  | 0 | 0 | 0 | 0 | 0 | 1 | 0 | 4 | -1608863141
| VV |  | 5,491*1,1*1,05*1,8 |  | 11.416 | [13 empty] | VV | 2 | 2 | True | 0 | ROZPOCET
| VV |  | Součet |  | 11.416 | [13 empty] | VV | 2 | 4 | True | 1 | ROZPOCET
57 | K | 167151101 | Nakládání výkopku z hornin třídy těžitelnosti I skupiny 1 až 3 do 100 m3 | m3 | 6.342 |  | 0 | CS ÚRS 2023 01 |  |  | základní |  | 0 | 0 | 0 | 0 | 0 | 4 | K | 2 |  |  |  | ROZPOCET |  |  |  | 0 | 0 | 0 | 0 | 0 | 1 | 0 | 4 | -403209352
| VV |  | 5,491*1,1*1,05 |  | 6.342 | [13 empty] | VV | 2 | 2 | True | 0 | ROZPOCET
| VV |  | Součet |  | 6.342 | [13 empty] | VV | 2 | 4 | True | 1 | ROZPOCET
58 | K | 162251102 | Vodorovné přemístění přes 20 do 50 m výkopku/sypaniny z horniny třídy těžitelnosti I skupiny 1 až 3 | m3 | 6.342 |  | 0 | CS ÚRS 2023 01 |  |  | základní |  | 0 | 0 | 0 | 0 | 0 | 4 | K | 2 |  |  |  | ROZPOCET |  |  |  | 0 | 0 | 0 | 0 | 0 | 1 | 0 | 4 | -1309654865
59 | K | 181351003 | Rozprostření ornice tl vrstvy do 200 mm pl do 100 m2 v rovině nebo ve svahu do 1:5 strojně | m2 | 8.59 |  | 0 | CS ÚRS 2023 01 |  |  | základní |  | 0 | 0 | 0 | 0 | 0 | 4 | K | 2 |  |  |  | ROZPOCET |  |  |  | 0 | 0 | 0 | 0 | 0 | 1 | 0 | 4 | 746861339
| VV |  | " zapravení " ORNICE/0,2 |  | 8.59 | [13 empty] | VV | 2 | 2 | True | 1 | ROZPOCET
60 | M | 10364101 | zemina pro terénní úpravy - ornice | t | 2.749 |  | 0 | CS ÚRS 2023 01 |  |  | základní |  | 0 | 0 | 0 | 0 | 0 | 8 | M | 2 |  |  |  | ROZPOCET |  |  |  | 0 | 0 | 0 | 0 | 0 | 1 | 0 | 4 | -1999209408
| VV |  | 1,718*1,6 |  | 2.749 | [13 empty] | VV | 2 | 2 | True | 0 | ROZPOCET
| VV |  | Součet |  | 2.749 | [13 empty] | VV | 2 | 4 | True | 1 | ROZPOCET
61 | K | 167151101 | Nakládání výkopku z hornin třídy těžitelnosti I skupiny 1 až 3 do 100 m3 | m3 | 1.718 |  | 0 | CS ÚRS 2023 01 |  |  | základní |  | 0 | 0 | 0 | 0 | 0 | 4 | K | 2 |  |  |  | ROZPOCET |  |  |  | 0 | 0 | 0 | 0 | 0 | 1 | 0 | 4 | 1185245475
| VV |  | ORNICE |  | 1.718 | [13 empty] | VV | 2 | 2 | True | 1 | ROZPOCET
62 | K | 162251102 | Vodorovné přemístění přes 20 do 50 m výkopku/sypaniny z horniny třídy těžitelnosti I skupiny 1 až 3 | m3 | 1.718 |  | 0 | CS ÚRS 2023 01 |  |  | základní |  | 0 | 0 | 0 | 0 | 0 | 4 | K | 2 |  |  |  | ROZPOCET |  |  |  | 0 | 0 | 0 | 0 | 0 | 1 | 0 | 4 | 845416610
| VV |  | 1,718 |  | 1.718 | [13 empty] | VV | 2 | 2 | True | 1 | ROZPOCET
63 | K | 183402121 | Rozrušení půdy souvislé pl přes 100 do 500 m2 hl přes 50 do 150 mm v rovině a svahu do 1:5 | m2 | 8.59 |  | 0 | CS ÚRS 2023 01 |  |  | základní |  | 0 | 0 | 0 | 0 | 0 | 4 | K | 2 |  |  |  | ROZPOCET |  |  |  | 0 | 0 | 0 | 0 | 0 | 1 | 0 | 4 | -876035449
| VV |  | " sanace trávníku mimo rýhu " | [15 empty] | VV | 2 | 1 | True | 0 | ROZPOCET
| VV |  | ORNICE/0,2 |  | 8.59 | [13 empty] | VV | 2 | 2 | True | 1 | ROZPOCET
64 | K | 181111111 | Plošná úprava terénu do 500 m2 zemina skupiny 1 až 4 nerovnosti přes 50 do 100 mm v rovinně a svahu do 1:5 | m2 | 17.18 |  | 0 | CS ÚRS 2023 01 |  |  | základní |  | 0 | 0 | 0 | 0 | 0 | 4 | K | 2 |  |  |  | ROZPOCET |  |  |  | 0 | 0 | 0 | 0 | 0 | 1 | 0 | 4 | -439303996
| VV |  | " sanace trávníku i mimo rýhu " | [15 empty] | VV | 2 | 1 | True | 0 | ROZPOCET
| VV | TRAVA | ORNICE/0,2*2 |  | 17.18 | [13 empty] | VV | 2 | 2 | True | 1 | ROZPOCET
65 | K | 1814111391 | Založení parkového trávníku výsevem v rovině a ve svahu do 1:5 vč.předseťové přípravy, zálivky a ošetřování, hnojení | m2 | 17.18 |  | 0 | vlastní |  |  | základní |  | 0 | 0 | 0 | 0 | 0 | 4 | K | 2 |  |  |  | ROZPOCET |  |  |  | 0 | 0 | 0 | 0 | 0 | 1 | 0 | 4 | -400581655
| VV |  | " sanace trávníku i mimo rýhu " | [15 empty] | VV | 2 | 1 | True | 0 | ROZPOCET
| VV |  | TRAVA |  | 17.18 | [13 empty] | VV | 2 | 2 | True | 1 | ROZPOCET
| D | 4 | Vodorovné konstrukce |  |  |  | 0 | [5 empty] | 0 |  | 1.3461 |  | 0 | 1 | D | 1 |  |  |  | ROZPOCET | [9 empty] | 0
66 | K | 451572111 | Lože pod potrubí otevřený výkop z kameniva drobného těženého | m3 | 1.828 |  | 0 | CS ÚRS 2023 01 |  |  | základní |  | 0 | 0 | 0 | 0 | 0 | 4 | K | 2 |  |  |  | ROZPOCET |  |  |  | 0 | 0 | 0 | 0 | 0 | 1 | 0 | 4 | -986801942
| VV |  | " lože " | [15 empty] | VV | 2 | 1 | True | 0 | ROZPOCET
| VV |  | " vodovod " 0,1*1,1*DN200 |  | 1.243 | [13 empty] | VV | 2 | 2 | True | 0 | ROZPOCET
| VV |  | " TŠ " 0,1*2,52*2,32 |  | 0.585 | [13 empty] | VV | 2 | 2 | True | 0 | ROZPOCET
| VV | LOZE | Součet |  | 1.828 | [13 empty] | VV | 2 | 4 | True | 1 | ROZPOCET
67 | K | 167151101 | Nakládání výkopku z hornin třídy těžitelnosti I skupiny 1 až 3 do 100 m3 | m3 | 1.828 |  | 0 | CS ÚRS 2023 01 |  |  | základní |  | 0 | 0 | 0 | 0 | 0 | 4 | K | 2 |  |  |  | ROZPOCET |  |  |  | 0 | 0 | 0 | 0 | 0 | 1 | 0 | 4 | -1575238927
| VV |  | " přesun hmot " LOZE |  | 1.828 | [13 empty] | VV | 2 | 2 | True | 1 | ROZPOCET
68 | K | 162251102 | Vodorovné přemístění přes 20 do 50 m výkopku/sypaniny z horniny třídy těžitelnosti I skupiny 1 až 3 | m3 | 1.828 |  | 0 | CS ÚRS 2023 01 |  |  | základní |  | 0 | 0 | 0 | 0 | 0 | 4 | K | 2 |  |  |  | ROZPOCET |  |  |  | 0 | 0 | 0 | 0 | 0 | 1 | 0 | 4 | 417135430
69 | K | 452311131 | Podkladní desky z betonu prostého bez zvýšených nároků na prostředí tř. C 12/15 otevřený výkop | m3 | 0.585 |  | 0 | CS ÚRS 2023 01 |  |  | základní |  | 0 | 2.301 | 1.3461 | 0 | 0 | 4 | K | 2 |  |  |  | ROZPOCET |  |  |  | 0 | 0 | 0 | 0 | 0 | 1 | 0 | 4 | 2043721557
| VV |  | " lože " | [15 empty] | VV | 2 | 1 | True | 0 | ROZPOCET
| VV |  | " TŠ " 0,1*2,52*2,32 |  | 0.585 | [13 empty] | VV | 2 | 2 | True | 1 | ROZPOCET
| D | 5 | Komunikace pozemní |  |  |  | 0 | [5 empty] | 0 |  | 3.1084 |  | 0 | 1 | D | 1 |  |  |  | ROZPOCET | [9 empty] | 0
70 | K | 566901133 | Vyspravení podkladu po překopech inženýrských sítí plochy do 15 m2 štěrkodrtí tl. 200 mm | m2 | 5.846 |  | 0 | CS ÚRS 2023 01 |  |  | základní |  | 0 | 0.46 | 2.6892 | 0 | 0 | 4 | K | 2 |  |  |  | ROZPOCET |  |  |  | 0 | 0 | 0 | 0 | 0 | 1 | 0 | 4 | 1582094889
| VV |  | " provizorní zapravení vozovky " | [15 empty] | VV | 2 | 1 | True | 0 | ROZPOCET
| VV |  | BVOZ1 |  | 5.846 | [13 empty] | VV | 2 | 2 | True | 0 | ROZPOCET
| VV | ACP16prov | Součet |  | 5.846 | [13 empty] | VV | 2 | 4 | True | 1 | ROZPOCET
71 | K | 167151101 | Nakládání výkopku z hornin třídy těžitelnosti I skupiny 1 až 3 do 100 m3 | m3 | 1.169 |  | 0 | CS ÚRS 2023 01 |  |  | základní |  | 0 | 0 | 0 | 0 | 0 | 4 | K | 2 |  |  |  | ROZPOCET |  |  |  | 0 | 0 | 0 | 0 | 0 | 1 | 0 | 4 | 1355832988
| VV |  | " přesun hmot " ACP16prov*0,2 |  | 1.169 | [13 empty] | VV | 2 | 2 | True | 1 | ROZPOCET
72 | K | 162251102 | Vodorovné přemístění přes 20 do 50 m výkopku/sypaniny z horniny třídy těžitelnosti I skupiny 1 až 3 | m3 | 1.169 |  | 0 | CS ÚRS 2023 01 |  |  | základní |  | 0 | 0 | 0 | 0 | 0 | 4 | K | 2 |  |  |  | ROZPOCET |  |  |  | 0 | 0 | 0 | 0 | 0 | 1 | 0 | 4 | -1323181363
73 | K | 5651351111.1 | Vyspravení po překopech inž. sítí asfaltový beton vrstva podkladní ACP 16+ (obalované kamenivo OKS) tl 50 mm š do 3 m | m2 | 11.692 |  | 0 | vlastní |  |  | základní |  | 0 | 0 | 0 | 0 | 0 | 4 | K | 2 |  |  |  | ROZPOCET |  |  |  | 0 | 0 | 0 | 0 | 0 | 1 | 0 | 4 | 237349486
| VV |  | " provizorní zapravení vozovky - 2x 50mm " | [15 empty] | VV | 2 | 1 | True | 0 | ROZPOCET
| VV |  | ACP16prov*2 |  | 11.692 | [13 empty] | VV | 2 | 2 | True | 1 | ROZPOCET
74 | K | 573211109 | Postřik živičný spojovací z asfaltu v množství 0,50 kg/m2 | m2 | 11.692 |  | 0 | CS ÚRS 2023 01 |  |  | základní |  | 0 | 0.00051 | 0.0059629 | 0 | 0 | 4 | K | 2 |  |  |  | ROZPOCET |  |  |  | 0 | 0 | 0 | 0 | 0 | 1 | 0 | 4 | -1577874261
75 | K | 596811120 | Kladení betonové dlažby komunikací pro pěší do lože z kameniva velikosti do 0,09 m2 pl do 50 m2 | m2 | 1.903 |  | 0 | CS ÚRS 2023 01 |  |  | základní |  | 0 | 0.101 | 0.1922 | 0 | 0 | 4 | K | 2 |  |  |  | ROZPOCET |  |  |  | 0 | 0 | 0 | 0 | 0 | 1 | 0 | 4 | 1366915828
| VV |  | " provizorní chodník z dlažby 30/30 " | [15 empty] | VV | 2 | 1 | True | 0 | ROZPOCET
| VV |  | BLA |  | 1.903 | [13 empty] | VV | 2 | 2 | True | 0 | ROZPOCET
| VV | DL30prov | Součet |  | 1.903 | [13 empty] | VV | 2 | 4 | True | 1 | ROZPOCET
76 | M | 59248005 | dlažba plošná betonová chodníková 300x300x50mm přírodní | m2 | 1.922 |  | 0 | CS ÚRS 2023 01 |  |  | základní |  | 0 | 0.115 | 0.22103 | 0 | 0 | 8 | M | 2 |  |  |  | ROZPOCET |  |  |  | 0 | 0 | 0 | 0 | 0 | 1 | 0 | 4 | 112220770
| VV |  | DL30prov*1,01 |  | 1.922 | [13 empty] | VV | 2 | 2 | True | 1 | ROZPOCET
| D | 8 | Trubní vedení |  |  |  | 0 | [5 empty] | 0 |  | 1.1133 |  | 0 | 1 | D | 1 |  |  |  | ROZPOCET | [9 empty] | 0
77 | K | 851351131 | Montáž potrubí z trub litinových hrdlových s integrovaným těsněním otevřený výkop DN 200 | m | 14.8 |  | 0 | CS ÚRS 2023 01 |  |  | základní |  | 0 | 0 | 0 | 0 | 0 | 4 | K | 2 |  |  |  | ROZPOCET |  |  |  | 0 | 0 | 0 | 0 | 0 | 1 | 0 | 4 | 1539285899
| VV | DN200 | " přeložka v zemi " 17,0-5,7 |  | 11.3 | [13 empty] | VV | 2 | 2 | True | 0 | ROZPOCET
| VV | DN200ch | " přeložka v chráničce " 5,7 |  | 5.7 | [13 empty] | VV | 2 | 2 | True | 0 | ROZPOCET
| VV | DN200c | Součet |  | 17 | [13 empty] | VV | 2 | 4 | True | 0 | ROZPOCET
| VV |  | " potrubí " 2*6 |  | 12 | [13 empty] | VV | 2 | 2 | True | 0 | ROZPOCET
| VV |  | " zkrácená " 1,1 |  | 1.1 | [13 empty] | VV | 2 | 2 | True | 0 | ROZPOCET
| VV |  | " SEK " 0,4+0,6+0,7 |  | 1.7 | [13 empty] | VV | 2 | 2 | True | 0 | ROZPOCET
| VV | DN200p | Součet |  | 14.8 | [13 empty] | VV | 2 | 4 | True | 1 | ROZPOCET
78 | M | 552530040.1 | trouba vodovodnítvárná litina DN 200 dvoukomorové hrdlo návarek vnitřní vystélka vnější těžká protikorozní ochrana s PE(tl.1,8-2,5mm) nebo s PU(min.tl. 700miktometrů) povlakem vč.těsnění a zámkového spoje | m | 14.948 |  | 0 | vlastní |  |  | základní |  | 0 | 0.036 | 0.53813 | 0 | 0 | 8 | M | 2 |  |  |  | ROZPOCET |  |  |  | 0 | 0 | 0 | 0 | 0 | 1 | 0 | 4 | 1017714820
| VV |  | DN200p*1,01 |  | 14.948 | [13 empty] | VV | 2 | 2 | True | 1 | ROZPOCET
79 | K | 851361292 | Příplatek za krácení litinové trouby DE 160 | kus | 4 |  | 0 | vlastní |  |  | základní |  | 0 | 2e-05 | 8e-05 | 0 | 0 | 4 | K | 2 |  |  |  | ROZPOCET |  |  |  | 0 | 0 | 0 | 0 | 0 | 1 | 0 | 4 | -1102395831
| VV |  | " zkrácená " 1 |  | 1 | [13 empty] | VV | 2 | 2 | True | 0 | ROZPOCET
| VV |  | " SEK " 3 |  | 3 | [13 empty] | VV | 2 | 2 | True | 0 | ROZPOCET
| VV |  | Součet |  | 4 | [13 empty] | VV | 2 | 4 | True | 1 | ROZPOCET
80 | K | 851321233.1 | Navárek přivařený na litinové potrubí DN200 speciálním drátem | kus | 7 |  | 0 | vlastní |  |  | základní |  | 0 | 2e-05 | 0.00014 | 0 | 0 | 4 | K | 2 |  |  |  | ROZPOCET |  |  |  | 0 | 0 | 0 | 0 | 0 | 1 | 0 | 4 | -1941103342
| VV |  | " zkrácená " 1 |  | 1 | [13 empty] | VV | 2 | 2 | True | 0 | ROZPOCET
| VV |  | " SEK " 3*2 |  | 6 | [13 empty] | VV | 2 | 2 | True | 0 | ROZPOCET
| VV |  | Součet |  | 7 | [13 empty] | VV | 2 | 4 | True | 1 | ROZPOCET
81 | K | 8513612101 | Příplatek za nasunutí potrubí DN 200 do chráničky | m | 5.7 |  | 0 | vlastní |  |  | základní |  | 0 | 2e-05 | 0.000114 | 0 | 0 | 4 | K | 2 |  |  |  | ROZPOCET |  |  |  | 0 | 0 | 0 | 0 | 0 | 1 | 0 | 4 | 1698078559
82 | K | 857351131 | Montáž litinových tvarovek jednoosých hrdlových otevřený výkop s integrovaným těsněním DN 200 | kus | 4 |  | 0 | CS ÚRS 2023 01 |  |  | základní |  | 0 | 0 | 0 | 0 | 0 | 4 | K | 2 |  |  |  | ROZPOCET |  |  |  | 0 | 0 | 0 | 0 | 0 | 1 | 0 | 4 | -80173530
83 | M | 5525971401 | přesuvka hrdlová z tvárné litiny U DN200 dvoukomorové hrdlo vč. kroužek těsnící a zámkový | kus | 2.02 |  | 0 | vlastní |  |  | základní |  | 0 | 0.0244 | 0.049288 | 0 | 0 | 8 | M | 2 |  |  |  | ROZPOCET |  |  |  | 0 | 0 | 0 | 0 | 0 | 1 | 0 | 4 | -1022904461
84 | M | 5525392001 | koleno hrdlové z tvárné litiny MMK-kus DN 200-22,5° | kus | 2.02 |  | 0 | CS ÚRS 2023 01 |  |  | základní |  | 0 | 0.0189 | 0.038178 | 0 | 0 | 8 | M | 2 |  |  |  | ROZPOCET |  |  |  | 0 | 0 | 0 | 0 | 0 | 1 | 0 | 4 | 407390413
85 | K | 8573521221 | Montáž litinových tvarovek jednoosých přírubových otevřený výkop DN 200 (spojovací materiál nerez, těsnění s kovovou vložkou) | kus | 2 |  | 0 | vlastní |  |  | základní |  | 0 | 0.003 | 0.006 | 0 | 0 | 4 | K | 2 |  |  |  | ROZPOCET |  |  |  | 0 | 0 | 0 | 0 | 0 | 1 | 0 | 4 | 385415971
86 | M | 5525349301 | tvarovka přírubová litinová s hladkým koncem F-kus DN 200 mm | kus | 2.02 |  | 0 | vlastní |  |  | základní |  | 0 | 0.023 | 0.04646 | 0 | 0 | 8 | M | 2 |  |  |  | ROZPOCET |  |  |  | 0 | 0 | 0 | 0 | 0 | 1 | 0 | 4 | 1333916257
87 | K | 8913111121 | Montáž vodovodních šoupátek otevřený výkop DN 150 (spojovací materiál nerez, mosaz, těsnění s kovovou vložkou) | kus | 1 |  | 0 | vlastní |  |  | základní |  | 0 | 0.003 | 0.003 | 0 | 0 | 4 | K | 2 |  |  |  | ROZPOCET |  |  |  | 0 | 0 | 0 | 0 | 0 | 1 | 0 | 4 | 1274164632
88 | M | 4222440601 | šoupátko měkkkotěsnící DN150 řada 14 | kus | 1 |  | 0 | vlastní |  |  | základní |  | 0 | 0.0316 | 0.0316 | 0 | 0 | 8 | M | 2 |  |  |  | ROZPOCET |  |  |  | 0 | 0 | 0 | 0 | 0 | 1 | 0 | 4 | -1068343780
89 | M | 7.5.9.1700 | zemní teleskopická souprava pro šoupě DN 200 rozsah 1,6-2,7 m | ks | 1 |  | 0 | vlastní |  |  | základní |  | 0 | 0.006 | 0.006 | 0 | 0 | 8 | M | 2 |  |  |  | ROZPOCET |  |  |  | 0 | 0 | 0 | 0 | 0 | 1 | 0 | 4 | 830865318
90 | K | 8913511121 | Montáž vodovodních šoupátek otevřený výkop DN 200 (spojovací materiál nerez, mosaz, těsnění s kovovou vložkou) | kus | 1 |  | 0 | vlastní |  |  | základní |  | 0 | 0.003 | 0.003 | 0 | 0 | 4 | K | 2 |  |  |  | ROZPOCET |  |  |  | 0 | 0 | 0 | 0 | 0 | 1 | 0 | 4 | -1180772350
91 | M | 4222440901 | šoupátko měkkkotěsnící DN200 řada 14 | kus | 1 |  | 0 | vlastní |  |  | základní |  | 0 | 0.051 | 0.051 | 0 | 0 | 8 | M | 2 |  |  |  | ROZPOCET |  |  |  | 0 | 0 | 0 | 0 | 0 | 1 | 0 | 4 | -714502631
92 | M | 7.5.6.1700 | zemní teleskopická souprava pro šoupě DN 100-150, rozsah 1,6-2,7 m | ks | 1 |  | 0 | vlastní |  |  | základní |  | 0 | 0.006 | 0.006 | 0 | 0 | 8 | M | 2 |  |  |  | ROZPOCET |  |  |  | 0 | 0 | 0 | 0 | 0 | 1 | 0 | 4 | -33456478
93 | K | 899401112 | Osazení poklopů litinových šoupátkových | kus | 2 |  | 0 | CS ÚRS 2023 01 |  |  | základní |  | 0 | 0.12303 | 0.24606 | 0 | 0 | 4 | K | 2 |  |  |  | ROZPOCET |  |  |  | 0 | 0 | 0 | 0 | 0 | 1 | 0 | 4 | -129228403
94 | M | 42291352 | poklop litinový šoupátkový pro zemní soupravy osazení do terénu a do vozovky | kus | 2 |  | 0 | CS ÚRS 2023 01 |  |  | základní |  | 0 | 0.0133 | 0.0266 | 0 | 0 | 8 | M | 2 |  |  |  | ROZPOCET |  |  |  | 0 | 0 | 0 | 0 | 0 | 1 | 0 | 4 | -1102425835
95 | K | 8994011141 | Betonová podkladová deska pod šoupátko | kus | 2 |  | 0 | vlastní |  |  | základní |  | 0 | 0.025 | 0.05 | 0 | 0 | 4 | K | 2 |  |  |  | ROZPOCET |  |  |  | 0 | 0 | 0 | 0 | 0 | 1 | 0 | 4 | -2056306086
96 | K | 8997131111 | Orientační tabulky | kus | 2 |  | 0 | vlastní |  |  | základní |  | 0 | 0.00016 | 0.00032 | 0 | 0 | 4 | K | 2 |  |  |  | ROZPOCET |  |  |  | 0 | 0 | 0 | 0 | 0 | 1 | 0 | 4 | 469730804
97 | K | 899721111 | Signalizační vodič DN do 150 mm na potrubí | m | 34.6 |  | 0 | CS ÚRS 2023 01 |  |  | základní |  | 0 | 0.00019 | 0.006574 | 0 | 0 | 4 | K | 2 |  |  |  | ROZPOCET |  |  |  | 0 | 0 | 0 | 0 | 0 | 1 | 0 | 4 | -1545125614
98 | K | 899722113 | Krytí potrubí z plastů výstražnou fólií z PVC 34cm | m | 11.3 |  | 0 | CS ÚRS 2023 01 |  |  | základní |  | 0 | 9e-05 | 0.001017 | 0 | 0 | 4 | K | 2 |  |  |  | ROZPOCET |  |  |  | 0 | 0 | 0 | 0 | 0 | 1 | 0 | 4 | -814180968
99 | K | 899911233 | Kluzná objímka výšky 25 mm vnějšího průměru potrubí přes 221 mm do 252 mm | kus | 4 |  | 0 | CS ÚRS 2023 01 |  |  | základní |  | 0 | 0.00034 | 0.00136 | 0 | 0 | 4 | K | 2 |  |  |  | ROZPOCET |  |  |  | 0 | 0 | 0 | 0 | 0 | 1 | 0 | 4 | 1150467191
100 | K | 899913161 | Uzavírací manžeta chráničky potrubí DN 200 x 300 | kus | 2 |  | 0 | CS ÚRS 2023 01 |  |  | základní |  | 0 | 0.00119 | 0.00238 | 0 | 0 | 4 | K | 2 |  |  |  | ROZPOCET |  |  |  | 0 | 0 | 0 | 0 | 0 | 1 | 0 | 4 | 1132433502
| D | 998 | Přesun hmot |  |  |  | 0 | [5 empty] | 0 |  | 0 |  | 0 | 1 | D | 1 |  |  |  | ROZPOCET | [9 empty] | 0
101 | K | 998273102 | Přesun hmot pro trubní vedení z trub litinových otevřený výkop | t | 8.656 |  | 0 | CS ÚRS 2023 01 |  |  | základní |  | 0 | 0 | 0 | 0 | 0 | 4 | K | 2 |  |  |  | ROZPOCET |  |  |  | 0 | 0 | 0 | 0 | 0 | 1 | 0 | 4 | 578068004

## 81 - SO 810 - NÁHRADNÍ VÝ...
[9 empty] | >> skryté sloupce << | [9 empty] | {834aa110-44f5-42fe-8d6a-32ea6b61c177}
2
| KRYCÍ LIST SOUPISU PRACÍ | [8 empty] | v --- níže se nacházejí doplnkové a pomocné údaje k sestavám --- v | [8 empty] | False
Stavba:
BRNO, GAJDOŠOVA II - REKONSTRUKCE KANALIZACE A VODOVODU (Bubeníčkova– Mikšíčkova)
Objekt:
80 - SO 800 - OBJEKTY ÚPRAVY ÚZEMÍ
Soupis:
81 - SO 810 - NÁHRADNÍ VÝSADBA ZELENĚ
| KSO: |  | 823 27 |  |  | CC-CZ:
| Místo: |  | BRNO |  |  | Datum:
| Zadavatel: |  |  |  |  | IČ: | 44992785
|  | Statutární město Brno |  |  |  | DIČ: | CZ44992785
| Uchazeč: |  |  |  |  | IČ: | Vyplň údaj
|  | Vyplň údaj |  |  |  | DIČ: | Vyplň údaj
| Projektant: |  |  |  |  | IČ:
|  | JV PROJEKT V.H. s.r.o. Brno |  |  |  | DIČ:
| Zpracovatel: |  |  |  |  | IČ:
DIČ:
Poznámka:
| Cena bez DPH | [5 empty] | 0
|  |  | Základ daně |  |  | Sazba daně | Výše daně
| DPH | základní | 0 |  |  | 21% | 0
|  | snížená | 0 |  |  | 15% | 0
|  | zákl. přenesená | 0 |  |  | 21% | 0
|  | sníž. přenesená | 0 |  |  | 15% | 0
|  | nulová | 0 |  |  | 0% | 0
| Cena s DPH |  |  | v | CZK |  | 0
| Projektant |  |  | Zpracovatel
| Datum a podpis: |  | Razítko | Datum a podpis: |  |  | Razítko
| Objednavatel |  |  | Uchazeč
| Datum a podpis: |  | Razítko | Datum a podpis: |  |  | Razítko
REKAPITULACE ČLENĚNÍ SOUPISU PRACÍ
Stavba:
BRNO, GAJDOŠOVA II - REKONSTRUKCE KANALIZACE A VODOVODU (Bubeníčkova– Mikšíčkova)
Objekt:
80 - SO 800 - OBJEKTY ÚPRAVY ÚZEMÍ
Soupis:
81 - SO 810 - NÁHRADNÍ VÝSADBA ZELENĚ
Místo: |  |  | BRNO |  |  | Datum:
Zadavatel: |  |  | Statutární město Brno |  |  | Projektant: | JV PROJEKT V.H. s.r.o. Brno
Uchazeč: |  |  | Vyplň údaj |  |  | Zpracovatel:
Kód dílu - Popis | [6 empty] | Cena celkem [CZK]
Náklady ze soupisu prací | [6 empty] | 0 | [12 empty] | -1
| D1 - Přípravné a pomocné práce | [5 empty] | 0
| D2 - Stromy | [5 empty] | 0
| D3 - Přesun hmot | [5 empty] | 0
SOUPIS PRACÍ
Stavba:
BRNO, GAJDOŠOVA II - REKONSTRUKCE KANALIZACE A VODOVODU (Bubeníčkova– Mikšíčkova)
Objekt:
80 - SO 800 - OBJEKTY ÚPRAVY ÚZEMÍ
Soupis:
81 - SO 810 - NÁHRADNÍ VÝSADBA ZELENĚ
Místo: |  |  | BRNO |  |  | Datum:
Zadavatel: |  |  | Statutární město Brno |  |  | Projektant: | JV PROJEKT V.H. s.r.o. Brno
Uchazeč: |  |  | Vyplň údaj |  |  | Zpracovatel:
PČ | Typ | Kód | Popis | MJ | Množství | J.cena [CZK] | Cena celkem [CZK] | Cenová soustava |  |  | DPH | J. Nh [h] | Nh celkem [h] | J. hmotnost [t] | Hmotnost celkem [t] | J. suť [t] | Suť Celkem [t]
Náklady soupisu celkem | [6 empty] | 0 | [5 empty] | 0 |  | 10.4268 |  | 0 |  | D | -1 | [10 empty] | 0
| D | D1 | Přípravné a pomocné práce |  |  |  | 0 | [5 empty] | 0 |  | 0.0002 |  | 0 | 1 | D | 0 |  |  |  | ROZPOCET | [6 empty] | 0
1 | K | 952776110.1 | Vyčištění přilehlých ploch (v okolí výsadeb) po stavbě, včetně odvozu a likvidace materiálu (5*4m2) | m2 | 20 |  | 0 | vlastní |  |  | základní |  | 0 | 1e-05 | 0.0002 | 0 | 0 | 4 | K | 1 |  |  |  | ROZPOCET | 0 | 0 | 0 | 0 | 0 | 1 | 0 | 4 | 1724965040
| VV |  | 4,0*5 |  | 20 | [13 empty] | VV | 1 | 2 | True | 1 | ROZPOCET
2 | K | 119005110.1 | Vytyčení inženýrských sítí před výsadbou | kpl | 1 |  | 0 | vlastní |  |  | základní |  | 0 | 0 | 0 | 0 | 0 | 4 | K | 1 |  |  |  | ROZPOCET | 0 | 0 | 0 | 0 | 0 | 1 | 0 | 4 | 1089045049
| D | D2 | Stromy |  |  |  | 0 | [5 empty] | 0 |  | 10.4266 |  | 0 | 1 | D | 0 |  |  |  | ROZPOCET | [6 empty] | 0
3 | K | 183101323 | Jamky pro výsadbu s výměnou 100 % půdy zeminy skupiny 1 až 4 obj přes 2 do 3 m3 v rovině a svahu do 1:5 | kus | 3 |  | 0 | CS ÚRS 2023 01 |  |  | základní |  | 0 | 0 | 0 | 0 | 0 | 4 | K | 1 |  |  |  | ROZPOCET | 0 | 0 | 0 | 0 | 0 | 1 | 0 | 4 | -664643518
| VV |  | " mocnost ideálně 1m " 3 |  | 3 | [13 empty] | VV | 1 | 2 | True | 1 | ROZPOCET
4 | K | 183101215 | Jamky pro výsadbu s výměnou 50 % půdy zeminy skupiny 1 až 4 obj přes 0,125 do 0,4 m3 v rovině a svahu do 1:5 | kus | 2 |  | 0 | CS ÚRS 2023 01 |  |  | základní |  | 0 | 0 | 0 | 0 | 0 | 4 | K | 1 |  |  |  | ROZPOCET | 0 | 0 | 0 | 0 | 0 | 1 | 0 | 4 | 1145740732
| VV |  | " stromy v travnaté ploše " 2 |  | 2 | [13 empty] | VV | 1 | 2 | True | 1 | ROZPOCET
5 | M | 10364101.1 | nahnojená ornice pro stromy vč. dodávky i dovozu | m3 | 9.4 |  | 0 | vlastní |  |  | základní |  | 0 | 1 | 9.4 | 0 | 0 | 8 | M | 1 |  |  |  | ROZPOCET | 0 | 0 | 0 | 0 | 0 | 1 | 0 | 4 | -1390662140
| VV |  | " pro stromy v dlažbě 3*3 m3, pro ostatní stromy 2*0,2m3 " | [15 empty] | VV | 1 | 1 | True | 0 | ROZPOCET
| VV |  | 3,0*3+0,2*2 |  | 9.4 | [13 empty] | VV | 1 | 2 | True | 1 | ROZPOCET
6 | K | 184102115 | Výsadba dřeviny s balem D přes 0,5 do 0,6 m do jamky se zalitím v rovině a svahu do 1:5 | kus | 5 |  | 0 | CS ÚRS 2023 01 |  |  | základní |  | 0 | 0 | 0 | 0 | 0 | 4 | K | 1 |  |  |  | ROZPOCET | 0 | 0 | 0 | 0 | 0 | 1 | 0 | 4 | 168036691
| VV |  | " v ceně zalití dovoz vody " 5 |  | 5 | [13 empty] | VV | 1 | 2 | True | 1 | ROZPOCET
7 | M | MAT 01 | Tilia platyphyllos (lípa velkolistá) - obv. kmene 14 - 16 cm | ks | 5 |  | 0 | vlastní |  |  | základní |  | 0 | 0 | 0 | 0 | 0 | 8 | M | 1 |  |  |  | ROZPOCET | 0 | 0 | 0 | 0 | 0 | 1 | 0 | 4 | 1352747645
8 | K | 451971112.1 | Uložení dělené geotextilie pod kořenový bal (300g/m2,100% syntetika), 1,5 m2 / ks, včetně dodávky | m2 | 7.5 |  | 0 | vlastní |  |  | základní |  | 0 | 0.0023 | 0.01725 | 0 | 0 | 4 | K | 1 |  |  |  | ROZPOCET | 0 | 0 | 0 | 0 | 0 | 1 | 0 | 4 | 150933228
| VV |  | 1,5*5 |  | 7.5 | [13 empty] | VV | 1 | 2 | True | 1 | ROZPOCET
9 | K | 185802114.1 | Hnojení půdy umělým hnojivem k jednotlivým rostlinám v rovině a svahu do 1:5 ( 7 tabl/1 strom (1tabl.-10g)) | kg | 7.5 |  | 0 | vlastní |  |  | základní |  | 0 | 0 | 0 | 0 | 0 | 4 | K | 1 |  |  |  | ROZPOCET | 0 | 0 | 0 | 0 | 0 | 1 | 0 | 4 | 96768926
| VV |  | 15*5*0,1 |  | 7.5 | [13 empty] | VV | 1 | 2 | True | 1 | ROZPOCET
10 | M | MAT 02 | Dodávka hnojivé tablety k výsadbě | kg | 75 |  | 0 | vlastní |  |  | základní |  | 0 | 0 | 0 | 0 | 0 | 8 | M | 1 |  |  |  | ROZPOCET | 0 | 0 | 0 | 0 | 0 | 1 | 0 | 4 | 1710735125
| VV |  | 15*5 |  | 75 | [13 empty] | VV | 1 | 2 | True | 1 | ROZPOCET
11 | K | R | aplikace půdního kondicioneru včetně promíchání se zeminou | kg | 27.5 |  | 0 | vlastní |  |  | základní |  | 0 | 0 | 0 | 0 | 0 | 4 | K | 1 |  |  |  | ROZPOCET | 0 | 0 | 0 | 0 | 0 | 1 | 0 | 4 | 1875754042
| VV |  | " zeolit " 5,0*5 |  | 25 | [13 empty] | VV | 1 | 2 | True | 0 | ROZPOCET
| VV |  | " kondicioner " 0,5*5 |  | 2.5 | [13 empty] | VV | 1 | 2 | True | 0 | ROZPOCET
| VV |  | Součet |  | 27.5 | [13 empty] | VV | 1 | 4 | True | 1 | ROZPOCET
12 | M | MAT 03 | Zeolit | kg | 25 |  | 0 | vlastní |  |  | základní |  | 0 | 0 | 0 | 0 | 0 | 8 | M | 1 |  |  |  | ROZPOCET | 0 | 0 | 0 | 0 | 0 | 1 | 0 | 4 | -162671087
| VV |  | 5,0*5 |  | 25 | [13 empty] | VV | 1 | 2 | True | 1 | ROZPOCET
13 | M | MAT 04 | půdní kondicioner | kg | 2.5 |  | 0 | vlastní |  |  | základní |  | 0 | 0 | 0 | 0 | 0 | 8 | M | 1 |  |  |  | ROZPOCET | 0 | 0 | 0 | 0 | 0 | 1 | 0 | 4 | 1712408133
| VV |  | 0,5*5 |  | 2.5 | [13 empty] | VV | 1 | 2 | True | 1 | ROZPOCET
14 | K | 184215133 | Ukotvení kmene dřevin v rovině nebo na svahu do 1:5 třemi kůly D do 0,1 m dl přes 2 do 3 m | kus | 5 |  | 0 | CS ÚRS 2023 01 |  |  | základní |  | 0 | 6e-05 | 0.0003 | 0 | 0 | 4 | K | 1 |  |  |  | ROZPOCET | 0 | 0 | 0 | 0 | 0 | 1 | 0 | 4 | -278802002
15 | M | MAT 05 | kůly a příčky | ks | 15 |  | 0 | vlastní |  |  | základní |  | 0 | 0 | 0 | 0 | 0 | 8 | M | 1 |  |  |  | ROZPOCET | 0 | 0 | 0 | 0 | 0 | 1 | 0 | 4 | -507052430
16 | M | MAT 06 | úvazky | bm | 7.5 |  | 0 | vlastní |  |  | základní |  | 0 | 0 | 0 | 0 | 0 | 8 | M | 1 |  |  |  | ROZPOCET | 0 | 0 | 0 | 0 | 0 | 1 | 0 | 4 | -1470229390
17 | K | 184501141 | Zhotovení obalu z rákosové nebo kokosové rohože v rovině a svahu do 1:5 | m2 | 2.5 |  | 0 | CS ÚRS 2023 01 |  |  | základní |  | 0 | 3e-05 | 7.5e-05 | 0 | 0 | 4 | K | 1 |  |  |  | ROZPOCET | 0 | 0 | 0 | 0 | 0 | 1 | 0 | 4 | -1003729534
| VV |  | 5*0,5 |  | 2.5 | [13 empty] | VV | 1 | 2 | True | 1 | ROZPOCET
18 | M | MAT 07 | rákosová rohož šířka 180 cm | m2 | 2.25 |  | 0 | vlastní |  |  | základní |  | 0 | 0 | 0 | 0 | 0 | 8 | M | 1 |  |  |  | ROZPOCET | 0 | 0 | 0 | 0 | 0 | 1 | 0 | 4 | -2142132983
19 | K | 184911421.1 | Mulčování rostlin kůrou a štěrk tl do 0,1 m v rovině a svahu do 1:5 | m2 | 5 |  | 0 | vlastní |  |  | základní |  | 0 | 0 | 0 | 0 | 0 | 4 | K | 1 |  |  |  | ROZPOCET | 0 | 0 | 0 | 0 | 0 | 1 | 0 | 4 | -2136667550
20 | M | 10391100.1 | kůra mulčovací jemná borka | m3 | 0.2 |  | 0 | vlastní |  |  | základní |  | 0 | 0.2 | 0.04 | 0 | 0 | 8 | M | 1 |  |  |  | ROZPOCET | 0 | 0 | 0 | 0 | 0 | 1 | 0 | 4 | 945329086
| VV |  | 0,1*2 |  | 0.2 | [13 empty] | VV | 1 | 2 | True | 1 | ROZPOCET
21 | M | 58337401 | kamenivo dekorační (kačírek) frakce 8/16 | t | 0.969 |  | 0 | CS ÚRS 2023 01 |  |  | základní |  | 0 | 1 | 0.969 | 0 | 0 | 8 | M | 1 |  |  |  | ROZPOCET | 0 | 0 | 0 | 0 | 0 | 1 | 0 | 4 | 1328536946
| VV |  | 3,4*0,05*3*1,9 |  | 0.969 | [13 empty] | VV | 1 | 2 | True | 1 | ROZPOCET
22 | K | 941205221.1 | Zřízení zábran proti vjezdu aut pro stromy a ochrana kmene stromů v dlažbě (3* 2 ks kamenné zvýšené obrubníky / prahy, cca 50 cm od okraje plochy, včetně dodávky, osazení a materiálu | ks | 6 |  | 0 | vlastní |  |  | základní |  | 0 | 0 | 0 | 0 | 0 | 4 | K | 1 |  |  |  | ROZPOCET | 0 | 0 | 0 | 0 | 0 | 1 | 0 | 4 | 750096149
| VV |  | 3*2 |  | 6 | [13 empty] | VV | 1 | 2 | True | 1 | ROZPOCET
23 | K | 941205231.1 | Zřízení certifikované protikořenové fólie (proti prorůstání kořenů směrem k inženýrským sítím - plynovod), včetně dodávky, uložení a materiálu (15*2,5m2) | ks | 37.5 |  | 0 | vlastní |  |  | základní |  | 0 | 0 | 0 | 0 | 0 | 4 | K | 1 |  |  |  | ROZPOCET | 0 | 0 | 0 | 0 | 0 | 1 | 0 | 4 | 1173243239
| VV |  | 15*2,5 |  | 37.5 | [13 empty] | VV | 1 | 2 | True | 1 | ROZPOCET
24 | K | 184801121.1 | Následná péče 5 let | ks | 5 |  | 0 | vlastní |  |  | základní |  | 0 | 0 | 0 | 0 | 0 | 4 | K | 1 |  |  |  | ROZPOCET | 0 | 0 | 0 | 0 | 0 | 1 | 0 | 4 | -750533834
| D | D3 | Přesun hmot |  |  |  | 0 | [5 empty] | 0 |  | 0 |  | 0 | 1 | D | 0 |  |  |  | ROZPOCET | [6 empty] | 0
25 | K | 998231311 | Přesun hmot pro sadovnické a krajinářské úpravy vodorovně do 5000 m | t | 8 |  | 0 | CS ÚRS 2023 01 |  |  | základní |  | 0 | 0 | 0 | 0 | 0 | 4 | K | 1 |  |  |  | ROZPOCET | 0 | 0 | 0 | 0 | 0 | 1 | 0 | 4 | -405345259

## 99 - OSTATNÍ NÁKLADY
[9 empty] | >> skryté sloupce << | [9 empty] | {a0538f21-1b8f-4afd-8ec9-16ba409677d4}
2
| KRYCÍ LIST SOUPISU PRACÍ | [8 empty] | v --- níže se nacházejí doplnkové a pomocné údaje k sestavám --- v | [8 empty] | False
Stavba:
BRNO, GAJDOŠOVA II - REKONSTRUKCE KANALIZACE A VODOVODU (Bubeníčkova– Mikšíčkova)
Objekt:
99 - OSTATNÍ NÁKLADY
| KSO: |  |  |  |  | CC-CZ:
| Místo: |  | BRNO |  |  | Datum:
| Zadavatel: |  |  |  |  | IČ: | 44992785
|  | Statutární město Brno |  |  |  | DIČ: | CZ44992785
| Uchazeč: |  |  |  |  | IČ: | Vyplň údaj
|  | Vyplň údaj |  |  |  | DIČ: | Vyplň údaj
| Projektant: |  |  |  |  | IČ:
|  | JV PROJEKT V.H. s.r.o. Brno |  |  |  | DIČ:
| Zpracovatel: |  |  |  |  | IČ:
DIČ:
Poznámka:
| Cena bez DPH | [5 empty] | 0
|  |  | Základ daně |  |  | Sazba daně | Výše daně
| DPH | základní | 0 |  |  | 21% | 0
|  | snížená | 0 |  |  | 15% | 0
|  | zákl. přenesená | 0 |  |  | 21% | 0
|  | sníž. přenesená | 0 |  |  | 15% | 0
|  | nulová | 0 |  |  | 0% | 0
| Cena s DPH |  |  | v | CZK |  | 0
| Projektant |  |  | Zpracovatel
| Datum a podpis: |  | Razítko | Datum a podpis: |  |  | Razítko
| Objednavatel |  |  | Uchazeč
| Datum a podpis: |  | Razítko | Datum a podpis: |  |  | Razítko
REKAPITULACE ČLENĚNÍ SOUPISU PRACÍ
Stavba:
BRNO, GAJDOŠOVA II - REKONSTRUKCE KANALIZACE A VODOVODU (Bubeníčkova– Mikšíčkova)
Objekt:
99 - OSTATNÍ NÁKLADY
Místo: |  |  | BRNO |  |  | Datum:
Zadavatel: |  |  | Statutární město Brno |  |  | Projektant: | JV PROJEKT V.H. s.r.o. Brno
Uchazeč: |  |  | Vyplň údaj |  |  | Zpracovatel:
Kód dílu - Popis | [6 empty] | Cena celkem [CZK]
Náklady ze soupisu prací | [6 empty] | 0 | [12 empty] | -1
| HSV - Práce a dodávky HSV | [5 empty] | 0
| 9 - Ostatní konstrukce a práce, bourání | [5 empty] | 0
SOUPIS PRACÍ
Stavba:
BRNO, GAJDOŠOVA II - REKONSTRUKCE KANALIZACE A VODOVODU (Bubeníčkova– Mikšíčkova)
Objekt:
99 - OSTATNÍ NÁKLADY
Místo: |  |  | BRNO |  |  | Datum:
Zadavatel: |  |  | Statutární město Brno |  |  | Projektant: | JV PROJEKT V.H. s.r.o. Brno
Uchazeč: |  |  | Vyplň údaj |  |  | Zpracovatel:
PČ | Typ | Kód | Popis | MJ | Množství | J.cena [CZK] | Cena celkem [CZK] | Cenová soustava |  |  | DPH | J. Nh [h] | Nh celkem [h] | J. hmotnost [t] | Hmotnost celkem [t] | J. suť [t] | Suť Celkem [t]
Náklady soupisu celkem | [6 empty] | 0 | [5 empty] | 0 |  | 0 |  | 0 |  | D | -1 | [10 empty] | 0
| D | HSV | Práce a dodávky HSV |  |  |  | 0 | [5 empty] | 0 |  | 0 |  | 0 | 1 | D | 0 |  |  |  | ROZPOCET | [6 empty] | 0
| D | 9 | Ostatní konstrukce a práce, bourání |  |  |  | 0 | [5 empty] | 0 |  | 0 |  | 0 | 1 | D | 1 |  |  |  | ROZPOCET | [6 empty] | 0
1 | K | 0300010001 | Zařízení staveniště - zhotovení, provoz, likvidace, uvedení do původního stavu vč. přípojek a zajištění všech potřebných povolení | kpl | 1 |  | 0 | vlastní |  |  | základní |  | 0 | 0 | 0 | 0 | 0 | 4 | K | 2 |  |  |  | ROZPOCET | 0 | 0 | 0 | 0 | 0 | 1 | 0 | 4 | -249621552
2 | K | 0492030101 | Poplatek za vyřízení povolení ZS vč. inženýrské činnosti za vyřízení poplatku ZS | kpl | 1 |  | 0 | vlastní |  |  | základní |  | 0 | 0 | 0 | 0 | 0 | 4 | K | 2 |  |  |  | ROZPOCET | 0 | 0 | 0 | 0 | 0 | 1 | 0 | 4 | -647518468
3 | K | 900600004.1 | Pomoc práce - zajištění, zřízení, údržba, odstranění přechodného dopravního značení po dobu výstavby, vrácení do pův. stavu | kpl | 1 |  | 0 | vlastní |  |  | základní |  | 0 | 0 | 0 | 0 | 0 | 4 | K | 2 |  |  |  | ROZPOCET | 0 | 0 | 0 | 0 | 0 | 1 | 0 | 4 | 1025237693
| VV |  | " Přechodná úprava dopravního značení a objízdných tras, včetně údržby a úprav " | [15 empty] | VV | 2 | 1 | True | 0 | ROZPOCET
| VV |  | " během stavebních prací v souladu s TP66 - II.vydání -Zásady pro označování pracovních míst na PK- " | [15 empty] | VV | 2 | 1 | True | 0 | ROZPOCET
| VV |  | " a s platnými předpisy pro navrhování DZ na PK, vč. vyhlášky č. 294/2015 Sb. " | [15 empty] | VV | 2 | 1 | True | 0 | ROZPOCET
| VV |  | " Stávající svislé dopravní značky se pro potřeby PDZ zachovají a dle potřeby zakryjí, upraví " | [15 empty] | VV | 2 | 1 | True | 0 | ROZPOCET
| VV |  | " nebo doplní. Přechodné SDZ (značky, směrovací desky, závory, semaforová souprava, světla) " | [15 empty] | VV | 2 | 1 | True | 0 | ROZPOCET
| VV |  | " se umístí na nosičích a podkladních deskách včetně nutných přesunů dle " | [15 empty] | VV | 2 | 1 | True | 0 | ROZPOCET
| VV |  | " jednotlivých fází (etap) výstavby, dodávky, montáže, demontáže, včetně všech " | [15 empty] | VV | 2 | 1 | True | 0 | ROZPOCET
| VV |  | " potřebných povolení k uzavírce. " | [15 empty] | VV | 2 | 1 | True | 0 | ROZPOCET
| VV |  | " Včetně projednání s dotčenými orgány. " | [15 empty] | VV | 2 | 1 | True | 0 | ROZPOCET
| VV |  | " Vše v režii zhotovitele. " | [15 empty] | VV | 2 | 1 | True | 0 | ROZPOCET
| VV |  | " zahrnuje veškeré náklady spojené s objednatelem požadovanými zařízeními " | [15 empty] | VV | 2 | 1 | True | 0 | ROZPOCET
| VV |  | " výpočet etap " | [15 empty] | VV | 2 | 1 | True | 0 | ROZPOCET
| VV |  | " etapa 0 " | [15 empty] | VV | 2 | 1 | True | 0 | ROZPOCET
| VV |  | " montáž demontáž, přprava 2x " | [15 empty] | VV | 2 | 1 | True | 0 | ROZPOCET
| VV |  | " denní pronájem, údržba (200 dní) " | [15 empty] | VV | 2 | 1 | True | 0 | ROZPOCET
| VV |  | " etapa 0-1 při větší časové rezervě " | [15 empty] | VV | 2 | 1 | True | 0 | ROZPOCET
| VV |  | " montáž demontáž, přprava 1x " | [15 empty] | VV | 2 | 1 | True | 0 | ROZPOCET
| VV |  | " denní pronájem, údržba (20 dní) " | [15 empty] | VV | 2 | 1 | True | 0 | ROZPOCET
| VV |  | " etapa 1 " | [15 empty] | VV | 2 | 1 | True | 0 | ROZPOCET
| VV |  | " montáž demontáž, přprava 3x " | [15 empty] | VV | 2 | 1 | True | 0 | ROZPOCET
| VV |  | " denní pronájem, údržba (210 dní) " | [15 empty] | VV | 2 | 1 | True | 0 | ROZPOCET
| VV |  | " etapa 2 " | [15 empty] | VV | 2 | 1 | True | 0 | ROZPOCET
| VV |  | " montáž demontáž, přprava 2x " | [15 empty] | VV | 2 | 1 | True | 0 | ROZPOCET
| VV |  | " denní pronájem, údržba (150 dní) " | [15 empty] | VV | 2 | 1 | True | 0 | ROZPOCET
| VV |  | 1 |  | 1 | [13 empty] | VV | 2 | 2 | True | 1 | ROZPOCET
4 | K | 900600004.2 | SSZ - pomoc práce zajišť nebo zříz regulaci a ochranu dopravy | kpl | 1 |  | 0 | vlastní |  |  | základní |  | 0 | 0 | 0 | 0 | 0 | 4 | K | 2 |  |  |  | ROZPOCET | 0 | 0 | 0 | 0 | 0 | 1 | 0 | 4 | 1155205087
| VV |  | " Úprava signálních plánů stávajícího SSZ po dobu uzavírek - " | [15 empty] | VV | 2 | 1 | True | 0 | ROZPOCET
| VV |  | " - zahrnuje veškeré náklady a práce spojené se změnou signálních plánů SSZ. " | [15 empty] | VV | 2 | 1 | True | 0 | ROZPOCET
| VV |  | " a) úpravy světelné signalizace " | [15 empty] | VV | 2 | 1 | True | 0 | ROZPOCET
| VV |  | " b) obnova porušených indukčních smyček " | [15 empty] | VV | 2 | 1 | True | 0 | ROZPOCET
| VV |  | " c) odstranění stožárů SSZ v záruce vč. zpětné montáže " | [15 empty] | VV | 2 | 1 | True | 0 | ROZPOCET
| VV |  | " d) elektromontáže a technologické zařízení pro dopravní stavby " | [15 empty] | VV | 2 | 1 | True | 0 | ROZPOCET
| VV |  | " d.1) kabel silový pro videodetektory " | [15 empty] | VV | 2 | 1 | True | 0 | ROZPOCET
| VV |  | " d.2 dopravní detektor " | [15 empty] | VV | 2 | 1 | True | 0 | ROZPOCET
| VV |  | " d.3) programování " | [15 empty] | VV | 2 | 1 | True | 0 | ROZPOCET
| VV |  | " d.4) ostatní - dokumentace (objížďkové plány adal.) " | [15 empty] | VV | 2 | 1 | True | 0 | ROZPOCET
| VV |  | 1 |  | 1 | [13 empty] | VV | 2 | 2 | True | 1 | ROZPOCET
5 | K | 9006000042 | Aktualizace DZ... včetně projednání | kpl | 1 |  | 0 | vlastní |  |  | základní |  | 0 | 0 | 0 | 0 | 0 | 4 | K | 2 |  |  |  | ROZPOCET | 0 | 0 | 0 | 0 | 0 | 1 | 0 | 4 | 2078076118
6 | K | 9006000048 | Poplatek DPmB - provizorní autobusová zastávka | kpl | 1 |  | 0 | vlastní |  |  | základní |  | 0 | 0 | 0 | 0 | 0 | 4 | K | 2 |  |  |  | ROZPOCET | 0 | 0 | 0 | 0 | 0 | 1 | 0 | 4 | -450083888
7 | K | 9006000049 | Těžké přemostění komunikace nosnost zabezpečující přejezd nákladním vozy montáž demontáž obratovost | kus | 8 |  | 0 | vlastní |  |  | základní |  | 0 | 0 | 0 | 0 | 0 | 4 | K | 2 |  |  |  | ROZPOCET | 0 | 0 | 0 | 0 | 0 | 1 | 0 | 4 | 1998014083
| VV |  | " etapa 1, stoka I + vodovod I - 1.1 převedení dopravy do protisměru " 3 |  | 3 | [13 empty] | VV | 2 | 2 | True | 0 | ROZPOCET
| VV |  | " etapa 2, stoka I + vodovod I,II,III,IV - 2.1 úprava stáv. DZ - ZMĚNA UZAVÍRKY SILNICE I/42 " 3 |  | 3 | [13 empty] | VV | 2 | 2 | True | 0 | ROZPOCET
| VV |  | " etapa 2, stoka I + vodovod I,II,III,IV - 2.5 stoka I DN600/900 (Š8-Š10), stoka II DN300 (NB1-Š8) " 2 |  | 2 | [13 empty] | VV | 2 | 2 | True | 0 | ROZPOCET
| VV |  | Součet |  | 8 | [13 empty] | VV | 2 | 4 | True | 1 | ROZPOCET
8 | K | 9006000049.1 | Těžké přemostění komunikace panelovými prefabrikáty nosnost zabezpečující přejezd nákladním vozy nad plynovodním zařízením montáž demontáž (45m2) | kus | 2 |  | 0 | vlastní |  |  | základní |  | 0 | 0 | 0 | 0 | 0 | 4 | K | 2 |  |  |  | ROZPOCET | 0 | 0 | 0 | 0 | 0 | 1 | 0 | 4 | 507011643
9 | K | 9006000131 | Provedení revize kanalizace TV kamerou - stoky | m | 821 |  | 0 | vlastní |  |  | základní |  | 0 | 0 | 0 | 0 | 0 | 4 | K | 2 |  |  |  | ROZPOCET | 0 | 0 | 0 | 0 | 0 | 1 | 0 | 4 | 571247460
| VV |  | " SO 310 - provedeno 2x " (407,5+3,0)*2 |  | 821 | [13 empty] | VV | 2 | 2 | True | 1 | ROZPOCET
10 | K | 9006000132 | Provedení revize kanalizace TV kamerou - přípojky | m | 803 |  | 0 | vlastní |  |  | základní |  | 0 | 0 | 0 | 0 | 0 | 4 | K | 2 |  |  |  | ROZPOCET | 0 | 0 | 0 | 0 | 0 | 1 | 0 | 4 | 140240861
| VV |  | "provedeno 2x " | [15 empty] | VV | 2 | 1 | True | 0 | ROZPOCET
| VV |  | " SO 320 " 286,7*2 |  | 573.4 | [13 empty] | VV | 2 | 2 | True | 0 | ROZPOCET
| VV |  | " SO 120 " 114,8*2 |  | 229.6 | [13 empty] | VV | 2 | 2 | True | 0 | ROZPOCET
| VV |  | Součet |  | 803 | [13 empty] | VV | 2 | 4 | True | 1 | ROZPOCET
11 | K | 900600014 | Provedení veškerých zkoušek prokazující kvalitu díla např. zkouška zhutnění | kpl | 1 |  | 0 | vlastní |  |  | základní |  | 0 | 0 | 0 | 0 | 0 | 4 | K | 2 |  |  |  | ROZPOCET | 0 | 0 | 0 | 0 | 0 | 1 | 0 | 4 | 2105625734
12 | K | 900600016 | PD skutečného provedení stavby | kpl | 1 |  | 0 | vlastní |  |  | základní |  | 0 | 0 | 0 | 0 | 0 | 4 | K | 2 |  |  |  | ROZPOCET | 0 | 0 | 0 | 0 | 0 | 1 | 0 | 4 | -1480908868
13 | K | 900600019 | Zpracování geodet. zaměření DSPS pro GIS a MMB OTS | kpl | 1 |  | 0 | vlastní |  |  | základní |  | 0 | 0 | 0 | 0 | 0 | 4 | K | 2 |  |  |  | ROZPOCET | 0 | 0 | 0 | 0 | 0 | 1 | 0 | 4 | -996635725
14 | K | 900600020 | Zaměření rozsahu zásahu do komunikace v prog. EZA | kpl | 1 |  | 0 | vlastní |  |  | základní |  | 0 | 0 | 0 | 0 | 0 | 4 | K | 2 |  |  |  | ROZPOCET | 0 | 0 | 0 | 0 | 0 | 1 | 0 | 4 | -688389685
15 | K | 900600022 | Zalévání a pokos trávníků 1 rok pro přejímce dle podmínek | kpl | 1 |  | 0 | vlastní |  |  | základní |  | 0 | 0 | 0 | 0 | 0 | 4 | K | 2 |  |  |  | ROZPOCET | 0 | 0 | 0 | 0 | 0 | 1 | 0 | 4 | 483744515
16 | K | 900600027 | Provozní vlivy | kpl | 1 |  | 0 |  |  |  | základní |  | 0 | 0 | 0 | 0 | 0 | 4 | K | 2 |  |  |  | ROZPOCET | 0 | 0 | 0 | 0 | 0 | 1 | 0 | 4 | 1269135289
| VV |  | 1 |  | 1 | [13 empty] | VV | 2 | 2 | True | 1 | ROZPOCET
17 | K | 900600028 | Náklady náhradní výsadby zeleně - provedení náhradní výsadby zeleně v rozsahu odpovídajícím hodnotě, odstraněných dřevin dle rozhodnutí, které zajištuje zhotovitel stavby vč. vyhotovení PD náhradní výsadby zeleně | kpl | 1 |  | 0 | vlastní |  |  | základní |  | 0 | 0 | 0 | 0 | 0 | 4 | K | 2 |  |  |  | ROZPOCET | 0 | 0 | 0 | 0 | 0 | 1 | 0 | 4 | -1727082974
18 | K | 900600203 | Provedení pasportizace objektů dotčených stavbou | kpl | 1 |  | 0 |  |  |  | základní |  | 0 | 0 | 0 | 0 | 0 | 4 | K | 2 |  |  |  | ROZPOCET | 0 | 0 | 0 | 0 | 0 | 1 | 0 | 4 | -1672783149
| VV |  | "před zahájením stavby provedené soudním znalcem z oboru" | [15 empty] | VV | 2 | 1 | True | 0 | ROZPOCET
| VV |  | "Předání" | [15 empty] | VV | 2 | 1 | True | 0 | ROZPOCET
| VV |  | "2x....v tištěné podobě" | [15 empty] | VV | 2 | 1 | True | 0 | ROZPOCET
| VV |  | "2x....v digitální podobě" | [15 empty] | VV | 2 | 1 | True | 0 | ROZPOCET
| VV |  | 1 |  | 1 | [13 empty] | VV | 2 | 2 | True | 1 | ROZPOCET
19 | K | 900600203.2 | Provedení pasportizace celé šířky jízdního pásu silnice | kpl | 1 |  | 0 | vlastní |  |  | základní |  | 0 | 0 | 0 | 0 | 0 | 4 | K | 2 |  |  |  | ROZPOCET | 0 | 0 | 0 | 0 | 0 | 1 | 0 | 4 | 931920827
| VV |  | "před zahájením stavby a repasport stejných objektů po dokončení stavby " | [15 empty] | VV | 2 | 1 | True | 0 | ROZPOCET
| VV |  | " Před zahájením stavebních prací bude provedena a zástupcem ŘSD ČR odsouhlasena " | [15 empty] | VV | 2 | 1 | True | 0 | ROZPOCET
| VV |  | "pasportizace (foto+video pasportizace) celé šířky jízdního pásu silnice I/42, " | [15 empty] | VV | 2 | 1 | True | 0 | ROZPOCET
| VV |  | " v rozsahu od ulice Bubeníčkova po ulici Mikšíčkova" | [15 empty] | VV | 2 | 1 | True | 0 | ROZPOCET
| VV |  | 1 |  | 1 | [13 empty] | VV | 2 | 2 | True | 1 | ROZPOCET
20 | K | 900602101 | Zimní údržba chodníků a vjezdů parkoviště v rámci technologické přestávky v délce tří měsíců - 2407 m2 | kpl | 1 |  | 0 | vlastní |  |  | základní |  | 0 | 0 | 0 | 0 | 0 | 4 | K | 2 |  |  |  | ROZPOCET | 0 | 0 | 0 | 0 | 0 | 1 | 0 | 4 | -1539345968
21 | K | 900602102 | Zimní údržba komunikace v rámci technologické přestávky v délce tří měsíců - 3775 m2 | kpl | 1 |  | 0 | vlastní |  |  | základní |  | 0 | 0 | 0 | 0 | 0 | 4 | K | 2 |  |  |  | ROZPOCET | 0 | 0 | 0 | 0 | 0 | 1 | 0 | 4 | -37807057
22 | K | 900600023 | Uvedení do původního stavu poškozené zatravněné plochy | kpl | 1 |  | 0 | vlastní |  |  | základní |  | 0 | 0 | 0 | 0 | 0 | 4 | K | 2 |  |  |  | ROZPOCET | 0 | 0 | 0 | 0 | 0 | 1 | 0 | 4 | 1359758953
23 | K | 9006000231 | Obnova dotčených travnatých ploch silniční zeleně (BKOM) - 12ti měsíční údržba osetých ploch, 6x pokos, odplevelení, zálivka | kpl | 1 |  | 0 | vlastní |  |  | základní |  | 0 | 0 | 0 | 0 | 0 | 4 | K | 2 |  |  |  | ROZPOCET | 0 | 0 | 0 | 0 | 0 | 1 | 0 | 4 | 1012024682
24 | K | 900600025 | Uvedení dotčených ploch do původního stavu | kpl | 1 |  | 0 | vlastní |  |  | základní |  | 0 | 0 | 0 | 0 | 0 | 4 | K | 2 |  |  |  | ROZPOCET | 0 | 0 | 0 | 0 | 0 | 1 | 0 | 4 | 968313149
25 | K | 9006000291 | Zajištění vytýčení podzemních sítí dotčených stavbou projedníní vyřízení | kpl | 1 |  | 0 | vlastní |  |  | základní |  | 0 | 0 | 0 | 0 | 0 | 4 | K | 2 |  |  |  | ROZPOCET | 0 | 0 | 0 | 0 | 0 | 1 | 0 | 4 | 1085731310
26 | K | 9006000292 | Aktualizace vyjádření pro vytýčení podzemních sítí dotčených stavbou projednání vyřízení | kpl | 1 |  | 0 | vlastní |  |  | základní |  | 0 | 0 | 0 | 0 | 0 | 4 | K | 2 |  |  |  | ROZPOCET | 0 | 0 | 0 | 0 | 0 | 1 | 0 | 4 | -1119966131
27 | K | 900600032 | Vícetisky projektové dokumentace pro potřeby dodavatele stavby | kpl | 1 |  | 0 | vlastní |  |  | základní |  | 0 | 0 | 0 | 0 | 0 | 4 | K | 2 |  |  |  | ROZPOCET | 0 | 0 | 0 | 0 | 0 | 1 | 0 | 4 | 75728368
28 | K | 900600200 | Prove. veškerých zkoušek prokazující kvalitu díla - zásypy | kpl | 1 |  | 0 | vlastní |  |  | základní |  | 0 | 0 | 0 | 0 | 0 | 4 | K | 2 |  |  |  | ROZPOCET | 0 | 0 | 0 | 0 | 0 | 1 | 0 | 4 | 1862950897
29 | K | 900600201 | Prove. veškerých zkoušek prokazující kvalitu díla SO 310 - KANALIZACE - zkouška těsnosti | kpl | 1 |  | 0 | vlastní |  |  | základní |  | 0 | 0 | 0 | 0 | 0 | 4 | K | 2 |  |  |  | ROZPOCET | 0 | 0 | 0 | 0 | 0 | 1 | 0 | 4 | 1190814147
30 | K | 900600202 | Prove. veškerých zkoušek prokazující kvalitu díla SO 320 - KANALIZAČNÍ PŘÍPOJKY - zkouška těsnosti | kus | 39 |  | 0 | vlastní |  |  | základní |  | 0 | 0 | 0 | 0 | 0 | 4 | K | 2 |  |  |  | ROZPOCET | 0 | 0 | 0 | 0 | 0 | 1 | 0 | 4 | 1261936773
31 | K | 9006002031 | Prove. veškerých zkoušek prokazující kvalitu díla SO 330 - VODOVOD 1.etapa - tlakové zkoušky a desinfekce | kpl | 1 |  | 0 | vlastní |  |  | základní |  | 0 | 0 | 0 | 0 | 0 | 4 | K | 2 |  |  |  | ROZPOCET | 0 | 0 | 0 | 0 | 0 | 1 | 0 | 4 | 1600587394
32 | K | 9006002032 | Prove. veškerých zkoušek prokazující kvalitu díla SO 330 - VODOVOD 2.etapa - tlakové zkoušky a desinfekce | kpl | 1 |  | 0 | vlastní |  |  | základní |  | 0 | 0 | 0 | 0 | 0 | 4 | K | 2 |  |  |  | ROZPOCET | 0 | 0 | 0 | 0 | 0 | 1 | 0 | 4 | -2048817724
33 | K | 900600205 | Prove. veškerých zkoušek prokazující kvalitu díla SO 340 - VODOVODNÍ PŘÍPOJKY - tlakové zkoušky a desinfekce | kpl | 1 |  | 0 | vlastní |  |  | základní |  | 0 | 0 | 0 | 0 | 0 | 4 | K | 2 |  |  |  | ROZPOCET | 0 | 0 | 0 | 0 | 0 | 1 | 0 | 4 | -1533788662
34 | K | 900600206 | Prove. veškerých zkoušek prokazující kvalitu díla SO 350 - PŘELOŽKA VODOVODU - zkouška těsnosti a desinfekce | kpl | 1 |  | 0 | vlastní |  |  | základní |  | 0 | 0 | 0 | 0 | 0 | 4 | K | 2 |  |  |  | ROZPOCET | 0 | 0 | 0 | 0 | 0 | 1 | 0 | 4 | -540053357
35 | K | 900600210 | Prove. veškerých zkoušek prokazující kvalitu díla SO 160 - KOMUNIKACE - ODVODNĚNÍ - přípojky UV - zkouška těsnosti | kus | 22 |  | 0 | vlastní |  |  | základní |  | 0 | 0 | 0 | 0 | 0 | 4 | K | 2 |  |  |  | ROZPOCET | 0 | 0 | 0 | 0 | 0 | 1 | 0 | 4 | 1056564196

## Seznam figur
SEZNAM FIGUR
Kód: | 230043
Stavba: | BRNO, GAJDOŠOVA II - REKONSTRUKCE KANALIZACE A VODOVODU (Bubeníčkova– Mikšíčkova)
Datum: | 0
Kód | Popis | MJ | Výměra
00/ 010 | SO 010 - ODSTRANĚNÍ DŘEVIN
LIST50 |  |  | 5
| 5 |  | 5
LIST50 | Součet |  | 5
Použití figury:
112101102 | Odstranění stromů listnatých průměru kmene přes 300 do 500 mm | kus | 5
112201114 | Odstranění pařezů D přes 0,4 do 0,5 m v rovině a svahu do 1:5 s odklizením do 20 m a zasypáním jámy | kus | 5
162201402 | Vodorovné přemístění větví stromů listnatých do 1 km D kmene přes 300 do 500 mm | kus | 5
162201412 | Vodorovné přemístění kmenů stromů listnatých do 1 km D kmene přes 300 do 500 mm | kus | 5
162201422 | Vodorovné přemístění pařezů do 1 km D přes 300 do 500 mm | kus | 5
162301932 | Příplatek k vodorovnému přemístění větví stromů listnatých D kmene přes 300 do 500 mm ZKD 1 km | kus | 45
162301952 | Příplatek k vodorovnému přemístění kmenů stromů listnatých D kmene přes 300 do 500 mm ZKD 1 km | kus | 45
162301972 | Příplatek k vodorovnému přemístění pařezů D přes 300 do 500 mm ZKD 1 km | kus | 45
1623022202 | Poplatek za likvidaci pařezů +kmenů + větví ze stromů do D500 | kus | 5
00/ 030 | SO 030 - ZŘÍZENÍ PROVIZORNÍ ZASTÁVKY MHD
ABO |  |  | 25.6
| " provizorní chodník " 25,6 |  | 25.6
ABO | Součet |  | 25.6
Použití figury:
113202111 | Vytrhání obrub krajníků obrubníků stojatých | m | 25.6
121151103 | Sejmutí ornice plochy do 100 m2 tl vrstvy do 200 mm strojně | m2 | 74.68
162751114 | Vodorovné přemístění přes 6 000 do 7000 m výkopku/sypaniny z horniny třídy těžitelnosti I skupiny 1 až 3 | m3 | 14.936
916231212 | Osazení chodníkového obrubníku betonového stojatého bez boční opěry do lože z betonu prostého | m | 25.6
979021113 | Očištění vybouraných obrubníků a krajníků silničních při překopech inženýrských sítí | m | 25.6
997221561 | Vodorovná doprava suti z kusových materiálů do 1 km | t | 11.479
ORNICE |  |  | 74.68
| (ZAMKOVA+ABO*0,3) |  | 74.68
ORNICE | Součet |  | 74.68
Použití figury:
121151103 | Sejmutí ornice plochy do 100 m2 tl vrstvy do 200 mm strojně | m2 | 74.68
167151101 | Nakládání výkopku z hornin třídy těžitelnosti I skupiny 1 až 3 do 100 m3 | m3 | 74.68
181111111 | Plošná úprava terénu do 500 m2 zemina skupiny 1 až 4 nerovnosti přes 50 do 100 mm v rovinně a svahu do 1:5 | m2 | 746.8
181351003 | Rozprostření ornice tl vrstvy do 200 mm pl do 100 m2 v rovině nebo ve svahu do 1:5 strojně | m2 | 373.4
183402121 | Rozrušení půdy souvislé pl přes 100 do 500 m2 hl přes 50 do 150 mm v rovině a svahu do 1:5 | m2 | 373.4
TRAVA |  |  | 746.8
| " sanace trávníku i mimo rýhu " |  | 0
TRAVA | ORNICE/0,2*2 |  | 746.8
Použití figury:
181111111 | Plošná úprava terénu do 500 m2 zemina skupiny 1 až 4 nerovnosti přes 50 do 100 mm v rovinně a svahu do 1:5 | m2 | 746.8
1814111391 | Založení parkového trávníku výsevem v rovině a ve svahu do 1:5 vč.předseťové přípravy, zálivky a ošetřování, hnojení | m2 | 746.8
005724100 | osivo směs travní parková | kg | 26.138
ZAMKOVA |  |  | 67
| 67,0 |  | 67
ZAMKOVA | Součet |  | 67
Použití figury:
596211111 | Kladení zámkové dlažby komunikací pro pěší ručně tl 60 mm skupiny A pl přes 50 do 100 m2 | m2 | 67
113106123 | Rozebrání dlažeb ze zámkových dlaždic komunikací pro pěší ručně | m2 | 67
113107122 | Odstranění podkladu z kameniva drceného tl přes 100 do 200 mm ručně | m2 | 67
113311171 | Odstranění geotextilií ze základové spáry | m2 | 70.35
121151103 | Sejmutí ornice plochy do 100 m2 tl vrstvy do 200 mm strojně | m2 | 74.68
162751114 | Vodorovné přemístění přes 6 000 do 7000 m výkopku/sypaniny z horniny třídy těžitelnosti I skupiny 1 až 3 | m3 | 14.936
167151101 | Nakládání výkopku z hornin třídy těžitelnosti I skupiny 1 až 3 do 100 m3 | m3 | 6.7
213141111 | Zřízení vrstvy z geotextilie v rovině nebo ve sklonu do 1:5 š do 3 m | m2 | 70.35
564831111 | Podklad ze štěrkodrtě ŠD plochy přes 100 m2 tl 100 mm | m2 | 67
979051121 | Očištění zámkových dlaždic se spárováním z kameniva těženého při překopech inženýrských sítí | m2 | 67
997221561 | Vodorovná doprava suti z kusových materiálů do 1 km | t | 11.479
00/ 040 | SO 040 - PROVIZORNÍ ZAJIŠTĚNÍSTÁVAJÍCÍHO TRAKČNÍHO STOŽÁRU DpmB
VYKOP |  |  | 1.331
| " sonda " 1,1*1,1*1,1 |  | 1.331
VYKOP | Součet |  | 1.331
Použití figury:
133151101 | Hloubení šachet nezapažených v hornině třídy těžitelnosti I skupiny 1 a 2 objem do 20 m3 | m3 | 0.08
133251101 | Hloubení šachet nezapažených v hornině třídy těžitelnosti I skupiny 3 objem do 20 m3 | m3 | 1.065
133351101 | Hloubení šachet nezapažených v hornině třídy těžitelnosti II skupiny 4 objem do 20 m3 | m3 | 0.186
174111101 | Zásyp jam, šachet rýh nebo kolem objektů sypaninou se zhutněním ručně | m3 | 1.331
00/ 050 | SO 050 - PROVIZORNÍ ÚPRAVA DĚLÍCÍHO PÁSU VOZOVKY I/42 (před osazením přechodného DZ)
ABO |  |  | 113
| " křižovatka Bubeníčkova X Gajdošova " 33 |  | 33
| " u nemovitosti Gajdošova 30 " 80,0 |  | 80
ABO | Součet |  | 113
Použití figury:
113202111 | Vytrhání obrub krajníků obrubníků stojatých | m | 113
916231212 | Osazení chodníkového obrubníku betonového stojatého bez boční opěry do lože z betonu prostého | m | 113
979021113 | Očištění vybouraných obrubníků a krajníků silničních při překopech inženýrských sítí | m | 113
997221561 | Vodorovná doprava suti z kusových materiálů do 1 km | t | 9.266
997221561 | Vodorovná doprava suti z kusových materiálů do 1 km | t | 9.266
997221612 | Nakládání vybouraných hmot na dopravní prostředky pro vodorovnou dopravu | t | 9.266
ACP16 |  |  | 228
| " křižovatka Bubeníčkova X Gajdošova " 28,0 |  | 28
| " u nemovitosti Gajdošova 30 " 200,0 |  | 200
ACP16 | Součet |  | 228
Použití figury:
565135121 | Asfaltový beton vrstva podkladní ACP 16+ (obalované kamenivo OKS) tl 50 mm š přes 3 m | m2 | 456
113107222 | Odstranění podkladu z kameniva drceného tl přes 100 do 200 mm strojně pl přes 200 m2 | m2 | 228
113107242 | Odstranění podkladu živičného tl přes 50 do 100 mm strojně pl přes 200 m2 | m2 | 228
121151103 | Sejmutí ornice plochy do 100 m2 tl vrstvy do 200 mm strojně | m2 | 28
132151253 | Hloubení rýh nezapažených š do 2000 mm v hornině třídy těžitelnosti I skupiny 1 a 2 objem do 100 m3 strojně | m3 | 4.104
167151101 | Nakládání výkopku z hornin třídy těžitelnosti I skupiny 1 až 3 do 100 m3 | m3 | 45.6
564861111 | Podklad ze štěrkodrtě ŠD plochy přes 100 m2 tl 200 mm | m2 | 228
573211109 | Postřik živičný spojovací z asfaltu v množství 0,50 kg/m2 | m2 | 228
ODVOZ1 |  |  | 104.424
ORNICE |  |  | 228
| ACP16 |  | 228
ORNICE | Součet |  | 228
Použití figury:
121151103 | Sejmutí ornice plochy do 100 m2 tl vrstvy do 200 mm strojně | m2 | 28
181111111 | Plošná úprava terénu do 500 m2 zemina skupiny 1 až 4 nerovnosti přes 50 do 100 mm v rovinně a svahu do 1:5 | m2 | 1482
183402121 | Rozrušení půdy souvislé pl přes 100 do 500 m2 hl přes 50 do 150 mm v rovině a svahu do 1:5 | m2 | 342
TRAVA |  |  | 1482
| " sanace trávníku i mimo rýhu " |  | 0
TRAVA | ORNICE/0,2*1,3 |  | 1482
Použití figury:
181111111 | Plošná úprava terénu do 500 m2 zemina skupiny 1 až 4 nerovnosti přes 50 do 100 mm v rovinně a svahu do 1:5 | m2 | 1482
1814111391 | Založení parkového trávníku výsevem v rovině a ve svahu do 1:5 vč.předseťové přípravy, zálivky a ošetřování, hnojení | m2 | 1482
005724100 | osivo směs travní parková | kg | 51.87
VYKOP1 |  |  | 68.4
| " pro provizorní vozovku " |  | 0
| ACP16*0,3 |  | 68.4
VYKOP1 | Součet |  | 68.4
Použití figury:
132151253 | Hloubení rýh nezapažených š do 2000 mm v hornině třídy těžitelnosti I skupiny 1 a 2 objem do 100 m3 strojně | m3 | 4.104
132251253 | Hloubení rýh nezapažených š do 2000 mm v hornině třídy těžitelnosti I skupiny 3 objem do 100 m3 strojně | m3 | 54.72
132351253 | Hloubení rýh nezapažených š do 2000 mm v hornině třídy těžitelnosti II skupiny 4 objem do 100 m3 strojně | m3 | 9.576
174101101 | Zásyp jam, šachet rýh nebo kolem objektů sypaninou se zhutněním | m3 | 68.4
ZASYP1 |  |  | 68.4
| " prostor k zásypu " VYKOP1 |  | 68.4
ZASYP1 | Součet |  | 68.4
10/ 11/ 111 | SO 110-01 - obnova vozovky – I/42
BVOZ1 |  |  | 22.376
| " viz. příloha TZ - Výměry -11 " |  | 0
| " VOZOVKA 1 - asfalt tl. 490 (250+250) " |  | 0
| 22,376 |  | 22.376
BVOZ1 | Mezisoučet |  | 22.376
Použití figury:
113107145 | Odstranění podkladu živičného tl přes 200 do 250 mm ručně | m2 | 177.341
113107113 | Odstranění podkladu z kameniva těženého tl přes 200 do 300 mm ručně | m2 | 44.174
113107123 | Odstranění podkladu z kameniva drceného tl přes 200 do 300 mm ručně | m2 | 105.62
122251106 | Odkopávky a prokopávky nezapažené v hornině třídy těžitelnosti I skupiny 3 objem do 5000 m3 strojně | m3 | 1111.629
BVOZ2 |  |  | 18.333
| " viz příloha TZ - Výměry -11 " |  | 0
| " VOZOVKA 2 - asfalt tl. 320 (200+150) " |  | 0
| 18,333 |  | 18.333
BVOZ2 | Mezisoučet |  | 18.333
Použití figury:
113107144 | Odstranění podkladu živičného tl přes 150 do 200 mm ručně | m2 | 75.051
113107111 | Odstranění podkladu z kameniva těženého tl do 100 mm ručně | m2 | 38.398
113107123 | Odstranění podkladu z kameniva drceného tl přes 200 do 300 mm ručně | m2 | 105.62
113107143 | Odstranění podkladu živičného tl přes 100 do 150 mm ručně | m2 | 37.928
122251106 | Odkopávky a prokopávky nezapažené v hornině třídy těžitelnosti I skupiny 3 objem do 5000 m3 strojně | m3 | 1111.629
BVOZ3 |  |  | 19.595
| " VOZOVKA 3 - asfalt tl. 330 (200+150) " |  | 0
| 19,595 |  | 19.595
BVOZ3 | Mezisoučet |  | 19.595
Použití figury:
113107144 | Odstranění podkladu živičného tl přes 150 do 200 mm ručně | m2 | 75.051
113107122 | Odstranění podkladu z kameniva drceného tl přes 100 do 200 mm ručně | m2 | 41.393
113107143 | Odstranění podkladu živičného tl přes 100 do 150 mm ručně | m2 | 37.928
122251106 | Odkopávky a prokopávky nezapažené v hornině třídy těžitelnosti I skupiny 3 objem do 5000 m3 strojně | m3 | 1111.629
BVOZ4 |  |  | 34.356
| " VOZOVKA 4 - asfalt tl. 510 (250+300) " |  | 0
| 34,356 |  | 34.356
BVOZ4 | Mezisoučet |  | 34.356
Použití figury:
113107145 | Odstranění podkladu živičného tl přes 200 do 250 mm ručně | m2 | 177.341
113107123 | Odstranění podkladu z kameniva drceného tl přes 200 do 300 mm ručně | m2 | 105.62
113107146 | Odstranění podkladu živičného tl přes 250 do 300 mm ručně | m2 | 34.356
BVOZ5 |  |  | 29.471
| " VOZOVKA 5 - asfalt tl. 460 (250+250) " |  | 0
| 29,471 |  | 29.471
BVOZ5 | Mezisoučet |  | 29.471
Použití figury:
113107145 | Odstranění podkladu živičného tl přes 200 do 250 mm ručně | m2 | 177.341
113107123 | Odstranění podkladu z kameniva drceného tl přes 200 do 300 mm ručně | m2 | 105.62
122251106 | Odkopávky a prokopávky nezapažené v hornině třídy těžitelnosti I skupiny 3 objem do 5000 m3 strojně | m3 | 1111.629
BVOZ6 |  |  | 15.325
| " VOZOVKA 6 - asfalt tl. 450 (250+200) " |  | 0
| 15,325 |  | 15.325
BVOZ6 | Mezisoučet |  | 15.325
Použití figury:
113107145 | Odstranění podkladu živičného tl přes 200 do 250 mm ručně | m2 | 177.341
113107124 | Odstranění podkladu z kameniva drceného tl přes 300 do 400 mm ručně | m2 | 15.325
113107144 | Odstranění podkladu živičného tl přes 150 do 200 mm ručně | m2 | 75.051
122251106 | Odkopávky a prokopávky nezapažené v hornině třídy těžitelnosti I skupiny 3 objem do 5000 m3 strojně | m3 | 1111.629
BVOZ7 |  |  | 1.084
| " VOZOVKA 7 - asfalt tl. 480 (250+250) " |  | 0
| 1,084 |  | 1.084
BVOZ7 | Mezisoučet |  | 1.084
Použití figury:
113107145 | Odstranění podkladu živičného tl přes 200 do 250 mm ručně | m2 | 177.341
113107112 | Odstranění podkladu z kameniva těženého tl přes 100 do 200 mm ručně | m2 | 2.817
113107123 | Odstranění podkladu z kameniva drceného tl přes 200 do 300 mm ručně | m2 | 105.62
122251106 | Odkopávky a prokopávky nezapažené v hornině třídy těžitelnosti I skupiny 3 objem do 5000 m3 strojně | m3 | 1111.629
BVOZ8 |  |  | 20.065
| " VOZOVKA 8 - asfalt tl. 440 (250+200) " |  | 0
| 20,065 |  | 20.065
BVOZ8 | Mezisoučet |  | 20.065
Použití figury:
113107145 | Odstranění podkladu živičného tl přes 200 do 250 mm ručně | m2 | 177.341
113107111 | Odstranění podkladu z kameniva těženého tl do 100 mm ručně | m2 | 38.398
113107113 | Odstranění podkladu z kameniva těženého tl přes 200 do 300 mm ručně | m2 | 44.174
113107122 | Odstranění podkladu z kameniva drceného tl přes 100 do 200 mm ručně | m2 | 41.393
113107144 | Odstranění podkladu živičného tl přes 150 do 200 mm ručně | m2 | 75.051
122251106 | Odkopávky a prokopávky nezapažené v hornině třídy těžitelnosti I skupiny 3 objem do 5000 m3 strojně | m3 | 1111.629
BVOZ9 |  |  | 1.733
| " VOZOVKA 9 - asfalt tl. 420 (250+200) " |  | 0
| 1,733 |  | 1.733
BVOZ9 | Mezisoučet |  | 1.733
Použití figury:
113107145 | Odstranění podkladu živičného tl přes 200 do 250 mm ručně | m2 | 177.341
113107112 | Odstranění podkladu z kameniva těženého tl přes 100 do 200 mm ručně | m2 | 2.817
113107113 | Odstranění podkladu z kameniva těženého tl přes 200 do 300 mm ručně | m2 | 44.174
113107122 | Odstranění podkladu z kameniva drceného tl přes 100 do 200 mm ručně | m2 | 41.393
113107144 | Odstranění podkladu živičného tl přes 150 do 200 mm ručně | m2 | 75.051
DRENAZ |  |  | 365
| " viz příloha TZ - Výměry - 17 " |  | 0
| 365,0 |  | 365
DRENAZ | Součet |  | 365
Použití figury:
212755214 | Trativody z drenážních trubek plastových flexibilních D 100 mm bez lože | m | 365
175151101 | Obsypání potrubí strojně sypaninou bez prohození, uloženou do 3 m | m3 | 107.443
212312111 | Lože pro trativody z betonu prostého | m3 | 13.688
OBSYP |  |  | 107.443
| " viz příloha TZ - Výměry - 17 " |  | 0
| " výpočet objemu obsypu " |  | 0
| " výkop pro trativod " 356,0*0,35 |  | 124.6
| " odpočet vestavěných konstrukcí " |  | 0
| " beton. lože " -0,1*(0,3+0,45)/2*DRENAZ |  | -13.688
| " potrubí " -PI*(0,11/2)^2*DRENAZ |  | -3.469
OBSYP | Součet |  | 107.443
ODKOP1 |  |  | 23.735
| " viz příloha TZ - Výměry - 1 " |  | 0
| " odkop pro spodní stavbu silnic " 158,23*0,15 |  | 23.735
ODKOP1 | Součet |  | 23.735
Použití figury:
122102201.1 | Odkopávky a prokopávky nezapažené pro silnice objemu do 100 m3 v hornině tř. 1 a 2 | m3 | 2.374
122202201.1 | Odkopávky a prokopávky nezapažené pro silnice objemu do 100 m3 v hornině tř. 3 | m3 | 19.463
122302201.1 | Odkopávky a prokopávky nezapažené pro silnice objemu do 100 m3 v hornině tř. 4 | m3 | 1.899
162751114 | Vodorovné přemístění přes 6 000 do 7000 m výkopku/sypaniny z horniny třídy těžitelnosti I skupiny 1 až 3 | m3 | 1165.644
ODKOP2 |  |  | 1118.669
| " viz příloha TZ - Výměry - 13 " |  | 0
| " odstranění náhradního zásypového materiálu " |  | 0
| " po odstranění provizorního povrchu komunikací " |  | 0
| " v místě rýhy - kanalizace, vodovod, přípojky " |  | 0
| POVRCHprov*0,75 |  | 1079.558
| " viz příloha TZ - Výměry - 11 " |  | 0
| " odkop stáv. zeminy pod vybouranými skladbami stáv. vozovek " |  | 0
| " vozovka 1 " BVOZ1*0,05 |  | 1.119
| " vozovka 2 " BVOZ2*0,35 |  | 6.417
| " vozovka 3 " BVOZ3*0,55 |  | 10.777
| " vozovka 4 " BVOZ3*0,25 |  | 4.899
| " vozovka 5 " BVOZ5*0,3 |  | 8.841
| " vozovka 6 " BVOZ6*0,25 |  | 3.831
| " vozovka 7 " BVOZ7*0,2 |  | 0.217
| " vozovka 8 " BVOZ8*0,15 |  | 3.01
ODKOP2 | Součet |  | 1118.669
Použití figury:
122251106 | Odkopávky a prokopávky nezapažené v hornině třídy těžitelnosti I skupiny 3 objem do 5000 m3 strojně | m3 | 1111.629
162751114 | Vodorovné přemístění přes 6 000 do 7000 m výkopku/sypaniny z horniny třídy těžitelnosti I skupiny 1 až 3 | m3 | 1165.644
ODKOP21 |  |  | 1079.558
| " viz příloha TZ - Výměry - 13 " |  | 0
| " odstranění náhradního zásypového materiálu " |  | 0
| " po odstranění provizorního povrchu komunikací " |  | 0
| " v místě rýhy - kanalizace, vodovod, přípojky " |  | 0
| POVRCHprov*0,75 |  | 1079.558
ODKOP21 | Mezisoučet |  | 1079.558
Použití figury:
122251106 | Odkopávky a prokopávky nezapažené v hornině třídy těžitelnosti I skupiny 3 objem do 5000 m3 strojně | m3 | 1111.629
ODKOP22 |  |  | 39.111
| " viz příloha TZ - Výměry - 11 " |  | 0
| " odkop stáv. zeminy pod vybouranými skladbami stáv. vozovek " |  | 0
| " vozovka 1 " BVOZ1*0,05 |  | 1.119
| " vozovka 2 " BVOZ2*0,35 |  | 6.417
| " vozovka 3 " BVOZ3*0,55 |  | 10.777
| " vozovka 4 " BVOZ3*0,25 |  | 4.899
| " vozovka 5 " BVOZ5*0,3 |  | 8.841
| " vozovka 6 " BVOZ6*0,25 |  | 3.831
| " vozovka 7 " BVOZ7*0,2 |  | 0.217
| " vozovka 8 " BVOZ8*0,15 |  | 3.01
ODKOP22 | Mezisoučet |  | 39.111
Použití figury:
122251106 | Odkopávky a prokopávky nezapažené v hornině třídy těžitelnosti I skupiny 3 objem do 5000 m3 strojně | m3 | 1111.629
122151106 | Odkopávky a prokopávky nezapažené v hornině třídy těžitelnosti I skupiny 1 a 2 objem do 5000 m3 strojně | m3 | 3.911
122351106 | Odkopávky a prokopávky nezapažené v hornině třídy těžitelnosti II skupiny 4 objem do 5000 m3 strojně | m3 | 3.129
ODVOZ |  |  | 1267.004
| " viz příloha TZ - Výměry - 1, 2 " ODKOP1+VYKOP |  | 148.335
| " viz příloha TZ - Výměry - 11, 13 " ODKOP2 |  | 1118.669
ODVOZ | Součet |  | 1267.004
Použití figury:
162751114 | Vodorovné přemístění přes 6 000 do 7000 m výkopku/sypaniny z horniny třídy těžitelnosti I skupiny 1 až 3 | m3 | 1165.644
162751134 | Vodorovné přemístění přes 6 000 do 7000 m výkopku/sypaniny z horniny třídy těžitelnosti II skupiny 4 a 5 | m3 | 101.36
1712012111 | Poplatek za skládku zeminy | m3 | 1140.304
1712012112 | Poplatek za skládku navážky | m3 | 126.7
POVRCHprov |  |  | 1439.41
| " viz příloha TZ - Výměry -13 " |  | 0
| " Odstranění podkladů a náhradního zásypového materiálu " |  | 0
| " na plochách provizorního zapravení v k-ci " |  | 0
| " kanalizace, vodovod, přípojky " |  | 0
| 1439,41 |  | 1439.41
POVRCHprov | Mezisoučet |  | 1439.41
Použití figury:
113107242 | Odstranění podkladu živičného tl přes 50 do 100 mm strojně pl přes 200 m2 | m2 | 1439.41
122251106 | Odkopávky a prokopávky nezapažené v hornině třídy těžitelnosti I skupiny 3 objem do 5000 m3 strojně | m3 | 1111.629
ŠD20 |  |  | 3606.5
| " viz příloha TZ - Výměry - 31 (pod zstávkou) " 69,5 |  | 69.5
| " viz příloha TZ - Výměry - 32 (výměna podloží-400mm) " 1768,5*2 |  | 3537
ŠD20 | Součet |  | 3606.5
Použití figury:
564861111 | Podklad ze štěrkodrtě ŠD plochy přes 100 m2 tl 200 mm | m2 | 3606.5
167151111 | Nakládání výkopku z hornin třídy těžitelnosti I skupiny 1 až 3 přes 100 m3 | m3 | 1146.532
ŠD22 |  |  | 1838.1
| " viz příloha TZ - Výměry - 30 (podkladní vrstva) " |  | 0
| " výměra vč. vrstvy pro komunikaci místní " |  | 0
| 1838,1 |  | 1838.1
ŠD22 | Součet |  | 1838.1
Použití figury:
564861113 | Podklad ze štěrkodrtě ŠD plochy přes 100 m2 tl 220 mm | m2 | 1838.1
167151111 | Nakládání výkopku z hornin třídy těžitelnosti I skupiny 1 až 3 přes 100 m3 | m3 | 1146.532
ŠD30 |  |  | 69.5
| " viz příloha TZ - Výměry - 31 (pod zstávkou) " 69,5 |  | 69.5
ŠD30 | Součet |  | 69.5
Použití figury:
564871116 | Podklad ze štěrkodrtě ŠD plochy přes 100 m2 tl. 300 mm | m2 | 69.5
167151111 | Nakládání výkopku z hornin třídy těžitelnosti I skupiny 1 až 3 přes 100 m3 | m3 | 1146.532
TRAVA |  |  | 226.2
| " viz příloha TZ - Výměry - 6 - tl.150mm " 226,2 |  | 226.2
TRAVA | Součet |  | 226.2
Použití figury:
181351103 | Rozprostření ornice tl vrstvy do 200 mm pl přes 100 do 500 m2 v rovině nebo ve svahu do 1:5 strojně | m2 | 226.2
167151101 | Nakládání výkopku z hornin třídy těžitelnosti I skupiny 1 až 3 do 100 m3 | m3 | 33.93
1814111391 | Založení parkového trávníku výsevem v rovině a ve svahu do 1:5 vč.předseťové přípravy, zálivky a ošetřování, hnojení | m2 | 226.2
181951111 | Úprava pláně v hornině třídy těžitelnosti I skupiny 1 až 3 bez zhutnění strojně | m2 | 208.104
181951113 | Úprava pláně v hornině třídy těžitelnosti II skupiny 4 a 5 bez zhutnění strojně | m2 | 18.096
005724100 | osivo směs travní parková | kg | 6.786
103641010 | zemina pro terénní úpravy - ornice | t | 54.288
VYKOP |  |  | 124.6
| " viz příloha TZ - Výměry - 2 " |  | 0
| " výkop pro trativod " 356,0*0,35 |  | 124.6
VYKOP | Součet |  | 124.6
Použití figury:
132151104 | Hloubení rýh nezapažených š do 800 mm v hornině třídy těžitelnosti I skupiny 1 a 2 objem přes 100 m3 strojně | m3 | 12.46
132251104 | Hloubení rýh nezapažených š do 800 mm v hornině třídy těžitelnosti I skupiny 3 objem přes 100 m3 strojně | m3 | 102.172
132351104 | Hloubení rýh nezapažených š do 800 mm v hornině třídy těžitelnosti II skupiny 4 objem přes 100 m3 strojně | m3 | 9.968
162751114 | Vodorovné přemístění přes 6 000 do 7000 m výkopku/sypaniny z horniny třídy těžitelnosti I skupiny 1 až 3 | m3 | 1165.644
ZAMKOVA |  |  | 11
| " viz příloha TZ - Výměry - 16 " |  | 0
| " chodník " 11,0 |  | 11
ZAMKOVA | Součet |  | 11
Použití figury:
113106121.1 | Rozebrání dlažeb komunikací pro pěší z betonových nebo kamenných dlaždic k zpětnému použití | m2 | 11
596211110 | Kladení zámkové dlažby komunikací pro pěší ručně tl 60 mm skupiny A pl do 50 m2 | m2 | 11
979051111 | Očištění desek nebo dlaždic se spárováním z kameniva těženého při překopech inženýrských sítí | m2 | 11
979051121 | Očištění zámkových dlaždic se spárováním z kameniva těženého při překopech inženýrských sítí | m2 | 11
10/ 11/ 112 | SO 110-02 obnova vozovky - místní komunikace
DLzatrav |  |  | 9.45
| " k zpětnému použití " |  | 0
| " viz příloha TZ - Výměry - 10 " 9,45 |  | 9.45
DLzatrav | Mezisoučet |  | 9.45
Použití figury:
113106193.1 | Rozebrání dlažeb vozovek z vegetační dlažby betonové s ložem z kameniva ručně vč. očištění | m2 | 9.45
113107123 | Odstranění podkladu z kameniva drceného tl přes 200 do 300 mm ručně | m2 | 9.45
167151101 | Nakládání výkopku z hornin třídy těžitelnosti I skupiny 1 až 3 do 100 m3 | m3 | 84.011
564871111 | Podklad ze štěrkodrtě ŠD plochy přes 100 m2 tl 250 mm | m2 | 9.45
59641221011 | Kladení dlažby z vegetačních tvárnic pozemních komunikací tl 80 mm do 50 m2 vč. zásyp a zatravnění | m2 | 9.45
LA1 |  |  | 220.07
| " viz příloha TZ - Výměry - 10 " |  | 0
| " chodník LA " 220,07 |  | 220.07
LA1 | Součet |  | 220.07
Použití figury:
113107243 | Odstranění podkladu živičného tl přes 100 do 150 mm strojně pl přes 200 m2 | m2 | 220.07
113107111 | Odstranění podkladu z kameniva těženého tl do 100 mm ručně | m2 | 220.07
113107231 | Odstranění podkladu z betonu prostého tl přes 100 do 150 mm strojně pl přes 200 m2 | m2 | 220.07
167151101 | Nakládání výkopku z hornin třídy těžitelnosti I skupiny 1 až 3 do 100 m3 | m3 | 84.011
5649514691 | Podklad z asfaltového recyklátu tl 290 mm | m2 | 220.07
ODKOP |  |  | 14.592
| " viz příloha TZ - Výměry - 1 " |  | 0
| " odkop pro spodní stavbu silnic " 97,28*0,15 |  | 14.592
ODKOP | Součet |  | 14.592
Použití figury:
122102201.1 | Odkopávky a prokopávky nezapažené pro silnice objemu do 100 m3 v hornině tř. 1 a 2 | m3 | 1.459
122202201.1 | Odkopávky a prokopávky nezapažené pro silnice objemu do 100 m3 v hornině tř. 3 | m3 | 11.965
122302201.1 | Odkopávky a prokopávky nezapažené pro silnice objemu do 100 m3 v hornině tř. 4 | m3 | 1.167
162751114 | Vodorovné přemístění přes 6 000 do 7000 m výkopku/sypaniny z horniny třídy těžitelnosti I skupiny 1 až 3 | m3 | 13.425
ODVOZ |  |  | 14.592
| " viz příloha TZ - Výměry - 2 " ODKOP |  | 14.592
ODVOZ | Součet |  | 14.592
Použití figury:
162751114 | Vodorovné přemístění přes 6 000 do 7000 m výkopku/sypaniny z horniny třídy těžitelnosti I skupiny 1 až 3 | m3 | 13.425
162751134 | Vodorovné přemístění přes 6 000 do 7000 m výkopku/sypaniny z horniny třídy těžitelnosti II skupiny 4 a 5 | m3 | 1.167
1712012111 | Poplatek za skládku zeminy | m3 | 13.133
1712012112 | Poplatek za skládku navážky | m3 | 1.459
TRAVA |  |  | 97.28
| " viz příloha TZ - Výměry - 5 - 150mm " 97,28 |  | 97.28
TRAVA | Součet |  | 97.28
Použití figury:
181351003 | Rozprostření ornice tl vrstvy do 200 mm pl do 100 m2 v rovině nebo ve svahu do 1:5 strojně | m2 | 97.28
167151101 | Nakládání výkopku z hornin třídy těžitelnosti I skupiny 1 až 3 do 100 m3 | m3 | 14.592
103641010 | zemina pro terénní úpravy - ornice | t | 23.347
ZAMKOVA1 |  |  | 48
| " k zpětnému použití " |  | 0
| " viz příloha TZ - Výměry - 10 " |  | 0
| " vjezdy - plné konstrukce " 48,0 |  | 48
ZAMKOVA1 | Mezisoučet |  | 48
Použití figury:
113106171 | Rozebrání dlažeb vozovek ze zámkové dlažby s ložem z kameniva ručně | m2 | 48
113107122 | Odstranění podkladu z kameniva drceného tl přes 100 do 200 mm ručně | m2 | 77.25
113107131 | Odstranění podkladu z betonu prostého tl přes 100 do 150 mm ručně | m2 | 48
167151101 | Nakládání výkopku z hornin třídy těžitelnosti I skupiny 1 až 3 do 100 m3 | m3 | 84.011
564871114 | Podklad ze štěrkodrtě ŠD plochy přes 100 m2 tl. 280 mm | m2 | 48
596212210 | Kladení zámkové dlažby pozemních komunikací ručně tl 80 mm skupiny A pl do 50 m2 | m2 | 48
979051121 | Očištění zámkových dlaždic se spárováním z kameniva těženého při překopech inženýrských sítí | m2 | 150.1
ZAMKOVA2 |  |  | 72.85
| " k zpětnému použití " |  | 0
| " viz příloha TZ - Výměry - 10 " |  | 0
| " vjezdy - předlažba " 72,85 |  | 72.85
ZAMKOVA2 | Mezisoučet |  | 72.85
Použití figury:
113106171 | Rozebrání dlažeb vozovek ze zámkové dlažby s ložem z kameniva ručně | m2 | 72.85
596212211 | Kladení zámkové dlažby pozemních komunikací ručně tl 80 mm skupiny A pl přes 50 do 100 m2 | m2 | 72.85
979051121 | Očištění zámkových dlaždic se spárováním z kameniva těženého při překopech inženýrských sítí | m2 | 150.1
ZAMKOVA3 |  |  | 29.25
| " viz příloha TZ - Výměry - 10 " |  | 0
| " chodník " 29,25 |  | 29.25
ZAMKOVA3 | Součet |  | 29.25
Použití figury:
113106121.1 | Rozebrání dlažeb komunikací pro pěší z betonových nebo kamenných dlaždic k zpětnému použití | m2 | 29.25
113107122 | Odstranění podkladu z kameniva drceného tl přes 100 do 200 mm ručně | m2 | 77.25
167151101 | Nakládání výkopku z hornin třídy těžitelnosti I skupiny 1 až 3 do 100 m3 | m3 | 84.011
564851111 | Podklad ze štěrkodrtě ŠD plochy přes 100 m2 tl 150 mm | m2 | 29.25
596211110 | Kladení zámkové dlažby komunikací pro pěší ručně tl 60 mm skupiny A pl do 50 m2 | m2 | 29.25
979051111 | Očištění desek nebo dlaždic se spárováním z kameniva těženého při překopech inženýrských sítí | m2 | 29.25
979051121 | Očištění zámkových dlaždic se spárováním z kameniva těženého při překopech inženýrských sítí | m2 | 150.1
10/ 12 | SO 120 - ODVODNĚNÍ VOZOVKY
ACP16prov |  |  | 81.311
| " výměry pol.č.27 " |  | 0
| " provizorní zapravení vozovky " |  | 0
| BVOZ1+BVOZ2+BVOZ3+BVOZ4 |  | 28.21
| BVOZ5+BVOZ6+BVOZ7+BVOZ8 |  | 29.84
| " vpusti " 23,261 |  | 23.261
ACP16prov | Součet |  | 81.311
Použití figury:
564861111 | Podklad ze štěrkodrtě ŠD plochy přes 100 m2 tl 200 mm | m2 | 81.311
167151101 | Nakládání výkopku z hornin třídy těžitelnosti I skupiny 1 až 3 do 100 m3 | m3 | 16.262
565135111 | Asfaltový beton vrstva podkladní ACP 16+ (obalované kamenivo OKS) tl 50 mm š do 3 m | m2 | 162.622
BVOZ1 |  |  | 3.88
| " viz. příloha TZ - Výměry -26 " |  | 0
| " VOZOVKA 1 - asfalt tl. 490 (250+250) " |  | 0
| 3,88 |  | 3.88
BVOZ1 | Mezisoučet |  | 3.88
Použití figury:
113107145 | Odstranění podkladu živičného tl přes 200 do 250 mm ručně | m2 | 60.54
113107113 | Odstranění podkladu z kameniva těženého tl přes 200 do 300 mm ručně | m2 | 11.28
113107123 | Odstranění podkladu z kameniva drceného tl přes 200 do 300 mm ručně | m2 | 36.3
564861111 | Podklad ze štěrkodrtě ŠD plochy přes 100 m2 tl 200 mm | m2 | 81.311
BVOZ2 |  |  | 9.48
| " viz příloha TZ - Výměry -26 " |  | 0
| " VOZOVKA 2 - asfalt tl. 320 (200+150) " |  | 0
| 9,48 |  | 9.48
BVOZ2 | Mezisoučet |  | 9.48
Použití figury:
113107144 | Odstranění podkladu živičného tl přes 150 do 200 mm ručně | m2 | 31.23
113107111 | Odstranění podkladu z kameniva těženého tl do 100 mm ručně | m2 | 16.88
113107123 | Odstranění podkladu z kameniva drceného tl přes 200 do 300 mm ručně | m2 | 36.3
113107143 | Odstranění podkladu živičného tl přes 100 do 150 mm ručně | m2 | 14.28
564861111 | Podklad ze štěrkodrtě ŠD plochy přes 100 m2 tl 200 mm | m2 | 81.311
BVOZ3 |  |  | 4.8
| " VOZOVKA 3 - asfalt tl. 330 (200+150) " |  | 0
| 4,8 |  | 4.8
BVOZ3 | Mezisoučet |  | 4.8
Použití figury:
113107144 | Odstranění podkladu živičného tl přes 150 do 200 mm ručně | m2 | 31.23
113107122 | Odstranění podkladu z kameniva drceného tl přes 100 do 200 mm ručně | m2 | 12.2
113107143 | Odstranění podkladu živičného tl přes 100 do 150 mm ručně | m2 | 14.28
564861111 | Podklad ze štěrkodrtě ŠD plochy přes 100 m2 tl 200 mm | m2 | 81.311
BVOZ4 |  |  | 10.05
| " VOZOVKA 4 - asfalt tl. 510 (250+300) " |  | 0
| 10,05 |  | 10.05
BVOZ4 | Mezisoučet |  | 10.05
Použití figury:
113107145 | Odstranění podkladu živičného tl přes 200 do 250 mm ručně | m2 | 60.54
113107123 | Odstranění podkladu z kameniva drceného tl přes 200 do 300 mm ručně | m2 | 36.3
113107146 | Odstranění podkladu živičného tl přes 250 do 300 mm ručně | m2 | 10.05
564861111 | Podklad ze štěrkodrtě ŠD plochy přes 100 m2 tl 200 mm | m2 | 81.311
BVOZ5 |  |  | 4.77
| " VOZOVKA 5 - asfalt tl. 460 (250+250) " |  | 0
| 4,77 |  | 4.77
BVOZ5 | Mezisoučet |  | 4.77
Použití figury:
113107145 | Odstranění podkladu živičného tl přes 200 do 250 mm ručně | m2 | 60.54
113107123 | Odstranění podkladu z kameniva drceného tl přes 200 do 300 mm ručně | m2 | 36.3
564861111 | Podklad ze štěrkodrtě ŠD plochy přes 100 m2 tl 200 mm | m2 | 81.311
BVOZ6 |  |  | 9.55
| " VOZOVKA 6 - asfalt tl. 450 (250+200) " |  | 0
| 9,55 |  | 9.55
BVOZ6 | Mezisoučet |  | 9.55
Použití figury:
113107145 | Odstranění podkladu živičného tl přes 200 do 250 mm ručně | m2 | 60.54
113107124 | Odstranění podkladu z kameniva drceného tl přes 300 do 400 mm ručně | m2 | 9.55
113107144 | Odstranění podkladu živičného tl přes 150 do 200 mm ručně | m2 | 31.23
564861111 | Podklad ze štěrkodrtě ŠD plochy přes 100 m2 tl 200 mm | m2 | 81.311
BVOZ7 |  |  | 8.12
| " VOZOVKA 7 - asfalt tl. 480 (250+250) " |  | 0
| 8,12 |  | 8.12
BVOZ7 | Mezisoučet |  | 8.12
Použití figury:
113107145 | Odstranění podkladu živičného tl přes 200 do 250 mm ručně | m2 | 60.54
113107112 | Odstranění podkladu z kameniva těženého tl přes 100 do 200 mm ručně | m2 | 8.12
113107123 | Odstranění podkladu z kameniva drceného tl přes 200 do 300 mm ručně | m2 | 36.3
564861111 | Podklad ze štěrkodrtě ŠD plochy přes 100 m2 tl 200 mm | m2 | 81.311
BVOZ8 |  |  | 7.4
| " VOZOVKA 8 - asfalt tl. 440 (250+200) " |  | 0
| 7,4 |  | 7.4
BVOZ8 | Mezisoučet |  | 7.4
Použití figury:
113107145 | Odstranění podkladu živičného tl přes 200 do 250 mm ručně | m2 | 60.54
113107111 | Odstranění podkladu z kameniva těženého tl do 100 mm ručně | m2 | 16.88
113107113 | Odstranění podkladu z kameniva těženého tl přes 200 do 300 mm ručně | m2 | 11.28
113107122 | Odstranění podkladu z kameniva drceného tl přes 100 do 200 mm ručně | m2 | 12.2
113107144 | Odstranění podkladu živičného tl přes 150 do 200 mm ručně | m2 | 31.23
564861111 | Podklad ze štěrkodrtě ŠD plochy přes 100 m2 tl 200 mm | m2 | 81.311
DN150 |  |  | 114.8
| " výměry pol.č. 19 " 114,8 |  | 114.8
DN150 | Součet |  | 114.8
Použití figury:
831312121 | Montáž potrubí z trub kameninových hrdlových s integrovaným těsněním výkop sklon do 20 % DN 150 | m | 114.8
831262191 | Příplatek za práce na potrubí z trub kameninových s integrovaným těsněním sklon přes 20 % DN do 300 | m | 114.8
899623141 | Obetonování potrubí nebo zdiva stok betonem prostým tř. C 12/15 v otevřeném výkopu | m3 | 24.223
899643111 | Bednění pro obetonování potrubí otevřený výkop | m2 | 26.404
LOZE1 |  |  | 45.942
LOZE1 | " výměry pol.č. 14 " 45,942 |  | 45.942
Použití figury:
451541111 | Lože pod potrubí otevřený výkop ze štěrkodrtě | m3 | 45.942
167151101 | Nakládání výkopku z hornin třídy těžitelnosti I skupiny 1 až 3 do 100 m3 | m3 | 45.942
ODVOZ1 |  |  | 430.726
| " výměry pol.č.3 " |  | 0
| VYKOP1 |  | 430.726
ODVOZ1 | Součet |  | 430.726
Použití figury:
162751114 | Vodorovné přemístění přes 6 000 do 7000 m výkopku/sypaniny z horniny třídy těžitelnosti I skupiny 1 až 3 | m3 | 396.268
162751134 | Vodorovné přemístění přes 6 000 do 7000 m výkopku/sypaniny z horniny třídy těžitelnosti II skupiny 4 a 5 | m3 | 34.458
1712012111 | Poplatek za skládku zeminy | m3 | 387.653
1712012112 | Poplatek za skládku navážky | m3 | 43.073
UVks |  |  | 12
| " výměry pol.č.22 " 12 |  | 12
UVks | Mezisoučet |  | 12
Použití figury:
895941343 | Osazení vpusti uliční DN 500 z betonových dílců dno vysoké s kalištěm | kus | 12
PFB.1110001 | Dílce dešťové vpustě TBV-Q 50/20 CP | kus | 12.12
PFB.1110004 | uliční vpust-průběžný dílec vysoký TBV-Q 50/59 SV | kus | 24.24
PFB.1110010 | uliční vpust-průběžný dílec vysoký s odtokem TBV-Q 50/59 SO Brno | kus | 12.12
PFB.1110011 | Dílce dešťové vpustě TBV-Q 50/79 KV BRNO | kus | 12.12
VYKOP1 |  |  | 430.726
| " výkop pro přípojky UV, UV a přepojení UV " |  | 0
| " výměry pol.č. 1 " 77,208 |  | 77.208
| " výměry pol.č. 2 " 353,518 |  | 353.518
VYKOP1 | Součet |  | 430.726
Použití figury:
132151254 | Hloubení rýh nezapažených š do 2000 mm v hornině třídy těžitelnosti I skupiny 1 a 2 objem do 500 m3 strojně | m3 | 43.073
132251254 | Hloubení rýh nezapažených š do 2000 mm v hornině třídy těžitelnosti I skupiny 3 objem do 500 m3 strojně | m3 | 353.195
132351254 | Hloubení rýh nezapažených š do 2000 mm v hornině třídy těžitelnosti II skupiny 4 objem do 500 m3 strojně | m3 | 34.458
162751114 | Vodorovné přemístění přes 6 000 do 7000 m výkopku/sypaniny z horniny třídy těžitelnosti I skupiny 1 až 3 | m3 | 396.268
xxOVks131 |  |  | 0
ZASYP1 |  |  | 431.153
| " výměry pol.č.8 " 431,153 |  | 431.153
ZASYP1 | Součet |  | 431.153
30/ 31 | SO 310 - KANALIZACE
ACP16prov |  |  | 751.627
| " provizorní zapravení vozovky " |  | 0
| BVOZ1+BVOZ2+BVOZ3+BVOZ4 |  | 334.855
| BVOZ5+BVOZ6+BVOZ7+BVOZ8 |  | 416.772
ACP16prov | Součet |  | 751.627
Použití figury:
566901233 | Vyspravení podkladu po překopech inženýrských sítí plochy přes 15 m2 štěrkodrtí tl. 200 mm | m2 | 751.627
167151111 | Nakládání výkopku z hornin třídy těžitelnosti I skupiny 1 až 3 přes 100 m3 | m3 | 150.325
174101101 | Zásyp jam, šachet rýh nebo kolem objektů sypaninou se zhutněním | m3 | 2478.572
5651351111 | Asfaltový beton vrstva podkladní ACP 16+ (obalované kamenivo OKS) tl 50 mm š do 3 m | m2 | 1503.254
BLOK1 |  |  | 4.933
| " zhlaví šachty v nezpevněném terénu " |  | 0
| " Š1+Š1a " |  | 0
| 0,3*1,82*2,03*2 |  | 2.217
| 0,45*1,64*1,84*2 |  | 2.716
BLOK1 | Mezisoučet |  | 4.933
Použití figury:
452313171 | Podkladní bloky z betonu prostého bez zvýšených nároků na prostředí tř. C 30/37 otevřený výkop | m3 | 3.914
174101101 | Zásyp jam, šachet rýh nebo kolem objektů sypaninou se zhutněním | m3 | 2478.572
BSTOLA |  |  | 1.323
| " ve štole " |  | 0
| " DN1000 " 0,59*2,243 |  | 1.323
BSTOLA | Mezisoučet |  | 1.323
Použití figury:
358315114 | Bourání stoky kompletní nebo vybourání otvorů z prostého betonu plochy do 4 m2 | m3 | 1.323
161152111 | Svislé přemístění rubaniny v hoře z hloubky do 15 m | m3 | 1.323
1633335111 | Vodorovné přemístění suti v hoře do 200 m | m3 | 1.323
1671032111 | Naložení suti v hoře | m3 | 1.323
BVOZ1 |  |  | 45.942
| " VOZOVKA 1 - asfalt tl. 490 (250+250) " |  | 0
| " stoka DN700/1050 u Š2 " 1,88*(44,46-24,35+1,6/2+0,29-3,58) |  | 33.126
BVOZ1tš | " šachta Š2 " 3,58*3,58 |  | 12.816
BVOZ1 | Mezisoučet |  | 45.942
Použití figury:
113107545 | Odstranění podkladu živičných tl přes 200 do 250 mm při překopech strojně pl přes 15 m2 | m2 | 802.016
113107513 | Odstranění podkladu z kameniva těženého tl přes 200 do 300 mm při překopech strojně pl přes 15 m2 | m2 | 153.593
113107523 | Odstranění podkladu z kameniva drceného tl přes 200 do 300 mm při překopech strojně pl přes 15 m2 | m2 | 434.782
132154206 | Hloubení zapažených rýh š do 2000 mm v hornině třídy těžitelnosti I skupiny 1 a 2 objem do 5000 m3 | m3 | 274.664
566901233 | Vyspravení podkladu po překopech inženýrských sítí plochy přes 15 m2 štěrkodrtí tl. 200 mm | m2 | 751.627
BVOZ1tš |  |  | 12.816
BVOZ1tš | " šachta Š2 " 3,58*3,58 |  | 12.816
Použití figury:
113107545 | Odstranění podkladu živičných tl přes 200 do 250 mm při překopech strojně pl přes 15 m2 | m2 | 802.016
132154206 | Hloubení zapažených rýh š do 2000 mm v hornině třídy těžitelnosti I skupiny 1 a 2 objem do 5000 m3 | m3 | 274.664
144161112 | Ražení šachet svislých hl do 15 m I stupeň ražnosti suchá průřez přes 10 do 40 m2 | m3 | 179.315
BVOZ2 |  |  | 95.48
| " VOZOVKA 2 - asfalt tl. 320 (200+150) " |  | 0
| " stoka DN700/1050 u Š3 " 1,88*(48,32-3,29) |  | 84.656
| " šachta Š3 " 3,29*3,29 |  | 10.824
BVOZ2 | Mezisoučet |  | 95.48
Použití figury:
113107544 | Odstranění podkladu živičných tl přes 150 do 200 mm při překopech strojně pl přes 15 m2 | m2 | 412.325
113107511 | Odstranění podkladu z kameniva těženého tl do 100 mm při překopech strojně pl přes 15 m2 | m2 | 203.131
113107523 | Odstranění podkladu z kameniva drceného tl přes 200 do 300 mm při překopech strojně pl přes 15 m2 | m2 | 434.782
113107543 | Odstranění podkladu živičných tl přes 100 do 150 mm při překopech strojně pl přes 15 m2 | m2 | 195.329
132154206 | Hloubení zapažených rýh š do 2000 mm v hornině třídy těžitelnosti I skupiny 1 a 2 objem do 5000 m3 | m3 | 274.664
566901233 | Vyspravení podkladu po překopech inženýrských sítí plochy přes 15 m2 štěrkodrtí tl. 200 mm | m2 | 751.627
BVOZ3 |  |  | 99.849
| " VOZOVKA 3 - asfalt tl. 330 (200+150) " |  | 0
| " stoka DN700/1050 u Š4 " 1,88*(121,75-92,78-3,29/2) |  | 51.371
| " stoka DN600/900 u Š4 " 1,75*(144,22-121,75-3,29/2) |  | 36.444
| " šachta Š4 " 3,29*3,29 |  | 10.824
BVOZ3mj | " montážní jáma MJ kp 13a " 1,1*1,1 |  | 1.21
BVOZ3 | Mezisoučet |  | 99.849
Použití figury:
113107544 | Odstranění podkladu živičných tl přes 150 do 200 mm při překopech strojně pl přes 15 m2 | m2 | 412.325
113107522 | Odstranění podkladu z kameniva drceného tl přes 100 do 200 mm při překopech strojně pl přes 15 m2 | m2 | 207.5
113107543 | Odstranění podkladu živičných tl přes 100 do 150 mm při překopech strojně pl přes 15 m2 | m2 | 195.329
132154206 | Hloubení zapažených rýh š do 2000 mm v hornině třídy těžitelnosti I skupiny 1 a 2 objem do 5000 m3 | m3 | 274.664
566901233 | Vyspravení podkladu po překopech inženýrských sítí plochy přes 15 m2 štěrkodrtí tl. 200 mm | m2 | 751.627
BVOZ3mj |  |  | 1.21
BVOZ3mj | " montážní jáma MJ kp 13a " 1,1*1,1 |  | 1.21
Použití figury:
113107544 | Odstranění podkladu živičných tl přes 150 do 200 mm při překopech strojně pl přes 15 m2 | m2 | 412.325
132154206 | Hloubení zapažených rýh š do 2000 mm v hornině třídy těžitelnosti I skupiny 1 a 2 objem do 5000 m3 | m3 | 274.664
133154104 | Hloubení šachet zapažených v hornině třídy těžitelnosti I skupiny 1 a 2 objem přes 100 m3 | m3 | 13.419
BVOZ4 |  |  | 93.584
| " VOZOVKA 4 - asfalt tl. 510 (250+300) " |  | 0
| " stoka DN600/900 u Š5 " 1,75*(49,89-3,29) |  | 81.55
| " šachta Š5 " 3,29*3,29 |  | 10.824
BVOZ4mj | " montážní jáma MJ kp-15a " 1,1*1,1 |  | 1.21
BVOZ4 | Mezisoučet |  | 93.584
Použití figury:
113107545 | Odstranění podkladu živičných tl přes 200 do 250 mm při překopech strojně pl přes 15 m2 | m2 | 802.016
113107523 | Odstranění podkladu z kameniva drceného tl přes 200 do 300 mm při překopech strojně pl přes 15 m2 | m2 | 434.782
113107546 | Odstranění podkladu živičných tl přes 250 do 300 mm při překopech strojně pl přes 15 m2 | m2 | 93.584
132154206 | Hloubení zapažených rýh š do 2000 mm v hornině třídy těžitelnosti I skupiny 1 a 2 objem do 5000 m3 | m3 | 274.664
566901233 | Vyspravení podkladu po překopech inženýrských sítí plochy přes 15 m2 štěrkodrtí tl. 200 mm | m2 | 751.627
BVOZ4mj |  |  | 1.21
BVOZ4mj | " montážní jáma MJ kp-15a " 1,1*1,1 |  | 1.21
Použití figury:
113107545 | Odstranění podkladu živičných tl přes 200 do 250 mm při překopech strojně pl přes 15 m2 | m2 | 802.016
132154206 | Hloubení zapažených rýh š do 2000 mm v hornině třídy těžitelnosti I skupiny 1 a 2 objem do 5000 m3 | m3 | 274.664
133154104 | Hloubení šachet zapažených v hornině třídy těžitelnosti I skupiny 1 a 2 objem přes 100 m3 | m3 | 13.419
BVOZ5 |  |  | 90.922
| " VOZOVKA 5 - asfalt tl. 460 (250+250) " |  | 0
| " stoka DN600/900 u Š6 " 1,75*(49,06-3,29) |  | 80.098
| " šachta Š6 " 3,29*3,29 |  | 10.824
BVOZ5 | Mezisoučet |  | 90.922
Použití figury:
113107545 | Odstranění podkladu živičných tl přes 200 do 250 mm při překopech strojně pl přes 15 m2 | m2 | 802.016
113107523 | Odstranění podkladu z kameniva drceného tl přes 200 do 300 mm při překopech strojně pl přes 15 m2 | m2 | 434.782
132154206 | Hloubení zapažených rýh š do 2000 mm v hornině třídy těžitelnosti I skupiny 1 a 2 objem do 5000 m3 | m3 | 274.664
566901233 | Vyspravení podkladu po překopech inženýrských sítí plochy přes 15 m2 štěrkodrtí tl. 200 mm | m2 | 751.627
BVOZ6 |  |  | 109.345
| " VOZOVKA 6 - asfalt tl. 450 (250+200) " |  | 0
| " stoka DN600/900 u Š7 " 1,75*(271,8-243,17-3,38/2) |  | 47.145
BVOZ6j | " stoka DN600/900 u Š7 " 2,25*(296,12-271,8-3,38/2) |  | 50.918
| " šachta Š7 " 3,38*2,98 |  | 10.072
BVOZ6mj | " montážní jáma MJ kp-19a " 1,1*1,1 |  | 1.21
BVOZ6 | Mezisoučet |  | 109.345
Použití figury:
113107545 | Odstranění podkladu živičných tl přes 200 do 250 mm při překopech strojně pl přes 15 m2 | m2 | 802.016
113107524 | Odstranění podkladu z kameniva drceného tl přes 300 do 400 mm při překopech strojně pl přes 15 m2 | m2 | 109.345
113107544 | Odstranění podkladu živičných tl přes 150 do 200 mm při překopech strojně pl přes 15 m2 | m2 | 412.325
132154206 | Hloubení zapažených rýh š do 2000 mm v hornině třídy těžitelnosti I skupiny 1 a 2 objem do 5000 m3 | m3 | 274.664
566901233 | Vyspravení podkladu po překopech inženýrských sítí plochy přes 15 m2 štěrkodrtí tl. 200 mm | m2 | 751.627
919735114 | Řezání stávajícího živičného krytu hl přes 150 do 200 mm | m | 434.076
BVOZ6j |  |  | 50.918
BVOZ6j | " stoka DN600/900 u Š7 " 2,25*(296,12-271,8-3,38/2) |  | 50.918
Použití figury:
113107545 | Odstranění podkladu živičných tl přes 200 do 250 mm při překopech strojně pl přes 15 m2 | m2 | 802.016
131151204 | Hloubení jam zapažených v hornině třídy těžitelnosti I skupiny 1 a 2 objem do 500 m3 strojně | m3 | 28.352
132154206 | Hloubení zapažených rýh š do 2000 mm v hornině třídy těžitelnosti I skupiny 1 a 2 objem do 5000 m3 | m3 | 274.664
BVOZ6mj |  |  | 1.21
BVOZ6mj | " montážní jáma MJ kp-19a " 1,1*1,1 |  | 1.21
Použití figury:
113107545 | Odstranění podkladu živičných tl přes 200 do 250 mm při překopech strojně pl přes 15 m2 | m2 | 802.016
132154206 | Hloubení zapažených rýh š do 2000 mm v hornině třídy těžitelnosti I skupiny 1 a 2 objem do 5000 m3 | m3 | 274.664
133154104 | Hloubení šachet zapažených v hornině třídy těžitelnosti I skupiny 1 a 2 objem přes 100 m3 | m3 | 13.419
BVOZ7 |  |  | 108.854
| " VOZOVKA 7 - asfalt tl. 480 (250+250) " |  | 0
BVOZ7j | " stoka DN600/900 u Š8 " 2,25*(304,4-296,12-3,38/2) |  | 14.828
| " stoka DN600/900 u Š8 " 1,75*(351,62-304,4-3,38/2) |  | 79.678
| " stoka DN300 u Š8 " 1,2*3,0 |  | 3.6
| " šachta Š8 " 3,38*3,18 |  | 10.748
BVOZ7 | Mezisoučet |  | 108.854
Použití figury:
113107545 | Odstranění podkladu živičných tl přes 200 do 250 mm při překopech strojně pl přes 15 m2 | m2 | 802.016
113107512 | Odstranění podkladu z kameniva těženého tl přes 100 do 200 mm při překopech strojně pl přes 15 m2 | m2 | 108.854
113107523 | Odstranění podkladu z kameniva drceného tl přes 200 do 300 mm při překopech strojně pl přes 15 m2 | m2 | 434.782
132154206 | Hloubení zapažených rýh š do 2000 mm v hornině třídy těžitelnosti I skupiny 1 a 2 objem do 5000 m3 | m3 | 274.664
566901233 | Vyspravení podkladu po překopech inženýrských sítí plochy přes 15 m2 štěrkodrtí tl. 200 mm | m2 | 751.627
BVOZ7j |  |  | 14.828
| " VOZOVKA 7 - asfalt tl. 480 (250+250) " |  | 0
BVOZ7j | " stoka DN600/900 u Š8 " 2,25*(304,4-296,12-3,38/2) |  | 14.828
Použití figury:
113107545 | Odstranění podkladu živičných tl přes 200 do 250 mm při překopech strojně pl přes 15 m2 | m2 | 802.016
131151204 | Hloubení jam zapažených v hornině třídy těžitelnosti I skupiny 1 a 2 objem do 500 m3 strojně | m3 | 28.352
132154206 | Hloubení zapažených rýh š do 2000 mm v hornině třídy těžitelnosti I skupiny 1 a 2 objem do 5000 m3 | m3 | 274.664
BVOZ8 |  |  | 107.651
| " VOZOVKA 8 - asfalt tl. 440 (250+200) " |  | 0
| " stoka DN600/900 u Š9-Š10 " 1,75*(404,05-351,62-2,68-0,3-0,29) |  | 86.03
| " šachta Š9 " 2,68*2,38 |  | 6.378
| " šachta Š10 " 3,98*3,83 |  | 15.243
BVOZ8 | Mezisoučet |  | 107.651
Použití figury:
113107545 | Odstranění podkladu živičných tl přes 200 do 250 mm při překopech strojně pl přes 15 m2 | m2 | 802.016
113107511 | Odstranění podkladu z kameniva těženého tl do 100 mm při překopech strojně pl přes 15 m2 | m2 | 203.131
113107513 | Odstranění podkladu z kameniva těženého tl přes 200 do 300 mm při překopech strojně pl přes 15 m2 | m2 | 153.593
113107522 | Odstranění podkladu z kameniva drceného tl přes 100 do 200 mm při překopech strojně pl přes 15 m2 | m2 | 207.5
113107544 | Odstranění podkladu živičných tl přes 150 do 200 mm při překopech strojně pl přes 15 m2 | m2 | 412.325
132154206 | Hloubení zapažených rýh š do 2000 mm v hornině třídy těžitelnosti I skupiny 1 a 2 objem do 5000 m3 | m3 | 274.664
566901233 | Vyspravení podkladu po překopech inženýrských sítí plochy přes 15 m2 štěrkodrtí tl. 200 mm | m2 | 751.627
919735114 | Řezání stávajícího živičného krytu hl přes 150 do 200 mm | m | 434.076
DN1015 |  |  | 20.15
| " monolitická stoka DN100(175)/1500 v otevřeném výkopu " |  | 0
DN1015ov | " délka " 6,57-3,4 |  | 3.17
| " monolitická stoka ve štole " |  | 0
DN1015št | ŠTOLA1 |  | 16.98
DN1015 | Součet |  | 20.15
Použití figury:
3559311181 | Žlab stokový čedičový CN II 1P (700/1050) | m | 20.15
359901111 | Vyčištění stok | m | 406.3
DN1015ov |  |  | 3.17
| " monolitická stoka DN100(175)/1500 v otevřeném výkopu " |  | 0
DN1015ov | " délka " 6,57-3,4 |  | 3.17
Použití figury:
3559311181 | Žlab stokový čedičový CN II 1P (700/1050) | m | 20.15
174101101 | Zásyp jam, šachet rýh nebo kolem objektů sypaninou se zhutněním | m3 | 2478.572
351311133 | Spodní část stok z betonu prostého se zvýšenými nároky na prostředí C 30/37 tl přes 300 mm otevřený výkop | m3 | 4.111
3513111336 | Spodní část stok z betonu prostého se zvýš. nároky na prostředí C 30/37 s čedičovým kamenivem tl nad 300 mm otevřený výkop | m3 | 1.068
3513211231 | Spodní část stok z ŽB se zvýšenými nároky na prostředí C 30/37-XC4-XA1 tl nad 150 do 300 mm otevřený výkop | m3 | 1.268
351351121 | Vnitřní bednění spodní části stok světlé výšky přes 1200 do 1500 mm otevřený výkop | m2 | 10.075
3523211231 | Horní část stok z ŽB se zvýšenými nároky na prostředí C 30/37-XC4-XA1 tl nad 150 do 300 mm otevřený výkop | m3 | 3.94
352351131 | Vnitřní bednění horní části stok světlé výšky přes 1500 do 2000 mm otevřený výkop | m2 | 11.636
352352101 | Vnější bednění horní části stok bez ohledu výšku | m2 | 16.209
352361111 | Výztuž horní části stok otevřený výkop z betonářské oceli 10 216 | t | 0.021
3523681136 | Výztuž stok z betonářské oceli 10 425 otevřený výkop | t | 0.074
352368211 | Výztuž horní části stok otevřený výkop ze svařovaných sítí Kari | t | 0.118
452311131 | Podkladní desky z betonu prostého bez zvýšených nároků na prostředí tř. C 12/15 otevřený výkop | m3 | 93.299
618451011 | Vnitřní omítky stok hlazené ocelovým hladítkem při světlé výšce do 1500 mm | m2 | 24.11
6186311911 | Příplatek za omítky ve štole | m2 | 24.11
894301101 | Bobtnavý pásek | m | 24.752
894301103 | Těsnící spárový pás | m | 40.3
DN1015št | DN1015št |  | 16.98
| " monolitická stoka ve štole " |  | 0
DN1015št | ŠTOLA1 |  | 16.98
DN3 |  |  | 3
| " délka stoky dle výpisu materiálu " |  | 0
| 3,0 |  | 3
DN3 | Součet |  | 3
Použití figury:
831372121 | Montáž potrubí z trub kameninových hrdlových s integrovaným těsněním výkop sklon do 20 % DN 300 | m | 2.5
359901111 | Vyčištění stok | m | 406.3
DN300 |  |  | 2.2
| " délka stoky - odpočet šachet (NB1-Š8) " |  | 0
| 3,0 |  | 3
| " Š8 " -0,5-0,3 |  | -0.8
DN300 | Součet |  | 2.2
Použití figury:
831372121 | Montáž potrubí z trub kameninových hrdlových s integrovaným těsněním výkop sklon do 20 % DN 300 | m | 2.5
174101101 | Zásyp jam, šachet rýh nebo kolem objektů sypaninou se zhutněním | m3 | 2478.572
451572111 | Lože pod potrubí otevřený výkop z kameniva drobného těženého | m3 | 135.408
452311131 | Podkladní desky z betonu prostého bez zvýšených nároků na prostředí tř. C 12/15 otevřený výkop | m3 | 93.299
899623141 | Obetonování potrubí nebo zdiva stok betonem prostým tř. C 12/15 v otevřeném výkopu | m3 | 0.962
DN300p |  |  | 2.5
| " délka potrubí - odpočet šachet (NB1-Š8) " |  | 0
| 3,0 |  | 3
| " Š8 " -0,5 |  | -0.5
DN300p | Součet |  | 2.5
Použití figury:
831372121 | Montáž potrubí z trub kameninových hrdlových s integrovaným těsněním výkop sklon do 20 % DN 300 | m | 2.5
59710711 | trouba kameninová glazovaná DN 300 dl 2,50m spojovací systém C Třída 160 | m | 2.538
DN6090 |  |  | 271.105
| " délka stoky - odpočet šachet Š4-Š10 " |  | 0
| 404,05-121,75 |  | 282.3
| " Š4 " -1,89/2 |  | -0.945
| " Š5,6 " -1,89*2 |  | -3.78
| " Š7,8 " -1,6*2 |  | -3.2
| " Š9 " -2,68 |  | -2.68
| " Š10 " -0,3-0,29 |  | -0.59
DN6090 | Součet |  | 271.105
Použití figury:
8224521111 | Montáž potrubí z trub vejčitých DN 600/900 vč. tmelení spáry spoje o šířce 10-23mm a otvorů pro DH úchyty (např. maltou Ergelit KS2), nátěr úchytů DH antikorózní barvou výplň místo úchytů mazaninou vč. zahlazení | m | 275.425
174101101 | Zásyp jam, šachet rýh nebo kolem objektů sypaninou se zhutněním | m3 | 2478.572
174111101 | Zásyp jam, šachet rýh nebo kolem objektů sypaninou se zhutněním ručně | m3 | 370.93
351311201.1 | Zalití zálivkovou popílkocementovou suspenzí vč. všech souvisejících prací (ucpávky, utěsnění zazdívky aj.) | m3 | 320.92
451572111 | Lože pod potrubí otevřený výkop z kameniva drobného těženého | m3 | 135.408
452311131 | Podkladní desky z betonu prostého bez zvýšených nároků na prostředí tř. C 12/15 otevřený výkop | m3 | 93.299
DN6090p |  |  | 275.425
| " délka potrubí - odpočet šachet Š4-Š10 " |  | 0
| 404,05-121,75 |  | 282.3
| " Š4 " -1,35/2 |  | -0.675
| " Š5,6 " -1,35*2 |  | -2.7
| " Š7,8 " -1,0*2 |  | -2
| " Š9 " -1,5 |  | -1.5
| " Š10 " -0,0 |  | 0
DN6090p | Součet |  | 275.425
Použití figury:
8224521111 | Montáž potrubí z trub vejčitých DN 600/900 vč. tmelení spáry spoje o šířce 10-23mm a otvorů pro DH úchyty (např. maltou Ergelit KS2), nátěr úchytů DH antikorózní barvou výplň místo úchytů mazaninou vč. zahlazení | m | 275.425
5921050101 | Trouba vejčitá betonová TBO-Q 60/90/250 s integrovaným pryžovým těsněním a čedičovou výstelkou | kus | 111.272
DN69 |  |  | 285.75
| " délka stoky dle výpisu materiálu " |  | 0
| 285,75 |  | 285.75
DN69 | Součet |  | 285.75
Použití figury:
8224521111 | Montáž potrubí z trub vejčitých DN 600/900 vč. tmelení spáry spoje o šířce 10-23mm a otvorů pro DH úchyty (např. maltou Ergelit KS2), nátěr úchytů DH antikorózní barvou výplň místo úchytů mazaninou vč. zahlazení | m | 275.425
359901111 | Vyčištění stok | m | 406.3
DN70105 |  |  | 93.765
| " délka stoky - odpočet šachet Š2-Š4 " |  | 0
| 121,75-24,35 |  | 97.4
| " Š2 " -1,6/2 |  | -0.8
| " Š3 " -1,89 |  | -1.89
| " Š4 " -1,89/2 |  | -0.945
DN70105 | Součet |  | 93.765
Použití figury:
8224721111 | Montáž potrubí z trub vejčitých DN 700/1050 vč. tmelení spáry spoje o šířce 10-23mm a otvorů pro DH úchyty (např. maltou Ergelit KS2), nátěr úchytů DH antikorózní barvou výplň místo úchytů mazaninou vč. zahlazení | m | 94.875
174101101 | Zásyp jam, šachet rýh nebo kolem objektů sypaninou se zhutněním | m3 | 2478.572
174111101 | Zásyp jam, šachet rýh nebo kolem objektů sypaninou se zhutněním ručně | m3 | 370.93
351311201.1 | Zalití zálivkovou popílkocementovou suspenzí vč. všech souvisejících prací (ucpávky, utěsnění zazdívky aj.) | m3 | 320.92
451572111 | Lože pod potrubí otevřený výkop z kameniva drobného těženého | m3 | 135.408
452311131 | Podkladní desky z betonu prostého bez zvýšených nároků na prostředí tř. C 12/15 otevřený výkop | m3 | 93.299
DN70105p |  |  | 94.875
| " délka potrubí - odpočet šachet Š2-Š4 " |  | 0
| 121,75-24,35 |  | 97.4
| " Š2 " -1,0/2 |  | -0.5
| " Š3 " -1,35 |  | -1.35
| " Š4 " -1,35/2 |  | -0.675
DN70105p | Součet |  | 94.875
Použití figury:
8224721111 | Montáž potrubí z trub vejčitých DN 700/1050 vč. tmelení spáry spoje o šířce 10-23mm a otvorů pro DH úchyty (např. maltou Ergelit KS2), nátěr úchytů DH antikorózní barvou výplň místo úchytů mazaninou vč. zahlazení | m | 94.875
5922377105 | Trouba betonová vejčitá hrdlová TBO-Q 70/105/250 s integrovaným pryžovým těsněním a čedičovou výstelkou | kus | 38.33
DN710 |  |  | 97.4
| " délka stoky dle výpisu materiálu " |  | 0
| 97,4 |  | 97.4
DN710 | Součet |  | 97.4
Použití figury:
8224721111 | Montáž potrubí z trub vejčitých DN 700/1050 vč. tmelení spáry spoje o šířce 10-23mm a otvorů pro DH úchyty (např. maltou Ergelit KS2), nátěr úchytů DH antikorózní barvou výplň místo úchytů mazaninou vč. zahlazení | m | 94.875
359901111 | Vyčištění stok | m | 406.3
DNO1 | DNO1 |  | 63.6
| " TŠ1 " 50,4 |  | 50.4
| " TŠ2 " 13,2 |  | 13.2
DNO1 | Mezisoučet |  | 63.6
DRENAZ |  |  | 221.05
| 24,35+196,7 |  | 221.05
DRENAZ | Součet |  | 221.05
Použití figury:
212755214 | Trativody z drenážních trubek plastových flexibilních D 100 mm bez lože | m | 221.05
2131411111 | Zřízení vrstvy z geotextilie v rýze vč. vytažení na stěny | m2 | 446.1
451572111 | Lože pod potrubí otevřený výkop z kameniva drobného těženého | m3 | 135.408
I240d |  |  | 3584.5
| " č. profilu I č.240 " |  | 0
I240d | " TŠ2 " 4018,9-I240t |  | 3584.5
Použití figury:
154067341 | Konstrukce výstroje šachet netypová dočasně suchá montáž | kg | 14586.614
1301072611 | ocel profilová IPN, v jakosti 11 375, h=240 mm (započítat obratovost) | t | 3.62
I240t |  |  | 434.4
| " č. profilu I č.240 - TŠ2 " |  | 0
| "pol.č.4 " 3,0*4*36,2 |  | 434.4
I240t | Mezisoučet |  | 434.4
Použití figury:
1540673411 | Konstrukce výstroje šachet netypová suchá trvale zabudovaná | kg | 5080.486
154067341 | Konstrukce výstroje šachet netypová dočasně suchá montáž | kg | 14586.614
13010726 | ocel profilová jakost S235JR (11 375) průřez I (IPN) 240 | t | 0.439
I300d |  |  | 10311.002
| " od celkové tonáže odečtena tonáž prvků trale zabudovaných " |  | 0
| " č. profilu I č.300 " |  | 0
I300d | " TŠ1 " 14616-I300t |  | 10311.002
Použití figury:
154067341 | Konstrukce výstroje šachet netypová dočasně suchá montáž | kg | 14586.614
1301073211 | ocel profilová IPN, v jakosti 11 375, h=300 mm (započítat obratovost) | t | 10.414
I300t |  |  | 4304.998
| " č. profilu I č.300 - TŠ1 " |  | 0
| "pol.č.5 " 5,15*4*54,2 |  | 1116.52
| "pol.č.6 " 5,50*4*54,2 |  | 1192.4
| "pol.č.7-50% " 5,13*4*54,2*0,5 |  | 556.092
| "pol.č.8-50% " 4,534*4*54,2*0,5 |  | 491.486
| "pol.č.10 " 3,50*5*54,2 |  | 948.5
I300t | Mezisoučet |  | 4304.998
Použití figury:
1540673411 | Konstrukce výstroje šachet netypová suchá trvale zabudovaná | kg | 5080.486
154067341 | Konstrukce výstroje šachet netypová dočasně suchá montáž | kg | 14586.614
13010732 | ocel profilová jakost S235JR (11 375) průřez I (IPN) 300 | t | 4.348
KABEL |  |  | 19.51
| " křížení kabelů " |  | 0
| 1,88*2+1,75*9 |  | 19.51
KABEL | Součet |  | 19.51
Použití figury:
119001421 | Dočasné zajištění kabelů a kabelových tratí ze 3 volně ložených kabelů | m | 19.51
130001101 | Příplatek za ztížení vykopávky v blízkosti podzemního vedení | m3 | 224.915
460671113 | Výstražná fólie pro krytí kabelů šířky 34 cm | m | 105.7
LOZE |  |  | 135.408
| " lože stoky" |  | 0
| " vejčitá prefa DN600/900 " |  | 0
| 0,15*1,75*(DN6090-(304,4-271,8-1,6/2*2)) |  | 63.028
| 0,15*2,25*(304,4-271,8-1,6/2*2) |  | 10.463
| " vejčitá prefa DN700/1050 " |  | 0
| 0,15*1,88*DN70105 |  | 26.442
| " drenáž " |  | 0
| ((0,15+0,2)/2-0,15)*DRENAZ |  | 5.526
| " kamenina DN300 " |  | 0
| 0,06*1,2*DN300 |  | 0.158
| " šachty " |  | 0
| " Š1 " 0,2*50,4 |  | 10.08
| " Š2 " 0,2*3,58*3,58 |  | 2.563
| " Š3-6 " 0,2*3,29*3,29*4 |  | 8.659
| " Š7 " 0,2*2,98*3,38 |  | 2.014
| " Š8 " 0,2*3,18*3,38 |  | 2.15
| " Š9 " 0,2*2,38*2,68 |  | 1.276
| " Š10 " 0,2*3,98*3,83 |  | 3.049
LOZE | Součet |  | 135.408
Použití figury:
451572111 | Lože pod potrubí otevřený výkop z kameniva drobného těženého | m3 | 135.408
167151111 | Nakládání výkopku z hornin třídy těžitelnosti I skupiny 1 až 3 přes 100 m3 | m3 | 135.408
LOZE3 | LOZE3 |  | 93.299
| " lože stoky" |  | 0
| " monolitická stoka DN1000(175)/1500 v TŠ1 u Š1 " |  | 0
| 0,1*1,6*DN1015ov |  | 0.507
| " štola " |  | 0
| 0,213*ŠTOLA1 |  | 3.617
| " vejčitá prefa DN600/900 " |  | 0
| 0,1*1,75*(DN6090-(304,4-271,8-1,6/2*2)) |  | 42.018
| 0,1*2,25*(304,4-271,8-1,6/2*2) |  | 6.975
| " vejčitá prefa DN700/1050 " |  | 0
| 0,1*1,88*DN70105 |  | 17.628
| " kamenina DN300 " |  | 0
| 0,08*1,2*DN300 |  | 0.211
| " lože šachty " |  | 0
| " Š1 " 0,15*50,4 |  | 7.56
| " Š2 " 0,15*3,58*3,58 |  | 1.922
| " Š3-6 " 0,15*3,29*3,29*4 |  | 6.494
| " Š7 " 0,15*2,98*3,38 |  | 1.511
| " Š8 " 0,15*3,18*3,38 |  | 1.612
| " Š9 " 0,15*2,38*2,68 |  | 0.957
| " Š10 " 0,15*3,98*3,83 |  | 2.287
LOZE3 | Součet |  | 93.299
ODVOZ1 |  |  | 3794.766
| " zemina z výkopů stok " |  | 0
| VYKOP1+VYKOP2+VYKOP3+VYKOPR+ORNICE |  | 3408.405
| " zemina ze štoly " |  | 0
| VYRUBzv |  | 104.068
| " zemina z šachet TŠ " |  | 0
| " zemina z šachet TŠ1 a TŠ2 " |  | 0
| " navýšení TV dle přílohy 7 předmluvy ceníku " |  | 0
| " stupeň ražnosti I " VYRUBš2*0,7*1,09 |  | 195.453
| " stupeň ražnosti II " VYRUBš2*0,3*1,13 |  | 86.84
ODVOZ1 | Součet |  | 3794.766
Použití figury:
162751114 | Vodorovné přemístění přes 6 000 do 7000 m výkopku/sypaniny z horniny třídy těžitelnosti I skupiny 1 až 3 | m3 | 3263.499
162751134 | Vodorovné přemístění přes 6 000 do 7000 m výkopku/sypaniny z horniny třídy těžitelnosti II skupiny 4 a 5 | m3 | 531.267
1712012111 | Poplatek za skládku zeminy | m3 | 3415.289
1712012112 | Poplatek za skládku navážky | m3 | 379.477
ORNICE |  |  | 19.14
ORNtš | " TŠ1 - šachty Š1+Š1a " 0,2*50,4 |  | 10.08
| " montážní jámy MJ kp + kp uv + provizorní obtok DN800 u TŠ1 " |  | 0
ORNmj | 0,2*1,1*1,1*(21+9)+0,2*2,0*4,5 |  | 9.06
ORNICE | Součet |  | 19.14
Použití figury:
121151103 | Sejmutí ornice plochy do 100 m2 tl vrstvy do 200 mm strojně | m2 | 95.7
162751114 | Vodorovné přemístění přes 6 000 do 7000 m výkopku/sypaniny z horniny třídy těžitelnosti I skupiny 1 až 3 | m3 | 3263.499
167151101 | Nakládání výkopku z hornin třídy těžitelnosti I skupiny 1 až 3 do 100 m3 | m3 | 19.14
174101101 | Zásyp jam, šachet rýh nebo kolem objektů sypaninou se zhutněním | m3 | 2478.572
181111111 | Plošná úprava terénu do 500 m2 zemina skupiny 1 až 4 nerovnosti přes 50 do 100 mm v rovinně a svahu do 1:5 | m2 | 191.4
183402121 | Rozrušení půdy souvislé pl přes 100 do 500 m2 hl přes 50 do 150 mm v rovině a svahu do 1:5 | m2 | 95.7
ORNmj |  |  | 9.06
| " montážní jámy MJ kp + kp uv + provizorní obtok DN800 u TŠ1 " |  | 0
ORNmj | 0,2*1,1*1,1*(21+9)+0,2*2,0*4,5 |  | 9.06
Použití figury:
121151103 | Sejmutí ornice plochy do 100 m2 tl vrstvy do 200 mm strojně | m2 | 95.7
133154104 | Hloubení šachet zapažených v hornině třídy těžitelnosti I skupiny 1 a 2 objem přes 100 m3 | m3 | 13.419
181351003 | Rozprostření ornice tl vrstvy do 200 mm pl do 100 m2 v rovině nebo ve svahu do 1:5 strojně | m2 | 95.7
ORNtš |  |  | 10.08
ORNtš | " TŠ1 - šachty Š1+Š1a " 0,2*50,4 |  | 10.08
Použití figury:
121151103 | Sejmutí ornice plochy do 100 m2 tl vrstvy do 200 mm strojně | m2 | 95.7
144161112 | Ražení šachet svislých hl do 15 m I stupeň ražnosti suchá průřez přes 10 do 40 m2 | m3 | 179.315
181351003 | Rozprostření ornice tl vrstvy do 200 mm pl do 100 m2 v rovině nebo ve svahu do 1:5 strojně | m2 | 95.7
P6381 |  |  | 15.88
P6381 | " podélné výztuhy-63/8 dl. 1,0m - 4x " 15,88 |  | 15.88
Použití figury:
154066121 | Montáž nosné konstrukce výstroje štol netypové l do 200 m trvale suchá | kg | 1127.557
1332106901 | tyč ocelová plochá, značka oceli S 235 JR, 63x8 mm | t | 0.272
PASd |  |  | 691.112
| " pásovina 80/6 " |  | 0
PASd | " TŠ1+TŠ2 " 673,2+359,0-PASt |  | 691.112
Použití figury:
154067341 | Konstrukce výstroje šachet netypová dočasně suchá montáž | kg | 14586.614
1301042411 | úhelník ocelový rovnostranný, v jakosti 11 375, 60 x 60 x 6 mm (započítat obratovost) | t | 0.698
PASt |  |  | 341.088
| " pásovina 80/6 - TŠ1 " |  | 0
| "pol.č.11 " 1,2*64*3,74 |  | 287.232
| " pásovina 80/6 - TŠ2 " |  | 0
| "pol.č.6 " 1,2*12*3,74 |  | 53.856
PASt | Mezisoučet |  | 341.088
Použití figury:
1540673411 | Konstrukce výstroje šachet netypová suchá trvale zabudovaná | kg | 5080.486
154067341 | Konstrukce výstroje šachet netypová dočasně suchá montáž | kg | 14586.614
13010424 | úhelník ocelový rovnostranný jakost S235JR (11 375) 60x60x6mm | t | 0.344
PAZENI1 | pažení štoly pažnicemi Union |  | 107.229
| " štola " |  | 0
| (2,331*2+1,653)*ŠTOLA1 |  | 107.229
PAZENI1 | Mezisoučet |  | 107.229
Použití figury:
154063111 | Pažení výrubu štol trvale ocelové suchá l do 200 m | m2 | 107.229
360341313 | Zajištění výrubu l přes 200 do 1000 m sucho betonem tl přes 50 do 100 mm s výztuží | m2 | 80.422
PAZENI2 | pažení čala štoly fošnami |  | 18.2
| " čelo štoly " |  | 0
| 4,55*4 |  | 18.2
PAZENI2 | Mezisoučet |  | 18.2
Použití figury:
154064111 | Zapažení výrubu štol dočasně fošny suchá l do 200 m | m2 | 18.2
154064611 | Odpažení výrubu štol dočasně fošny suchá l do 200 m | m2 | 18.2
PAZtr1 |  |  | 129.919
| " šachty " |  | 0
| " Š7 " 4,0*3,38 |  | 13.52
| " Š8 " 4,0*3,38 |  | 13.52
| " Š9 " (5,60-1,5)*(2,68+2,38)*2 |  | 41.492
| " Š10 " (5,43-1,5)*(3,98+3,83)*2 |  | 61.387
PAZtr1 | Součet |  | 129.919
Použití figury:
154065423 | Pažení výrubu šachty ocelové pažnice ponechané suchá | m2 | 129.919
154065421 | Pažení výrubu šachty ocelové pažnice do 1 roku suchá | m2 | 160.019
PAZtr2 |  |  | 62.32
| " TŠ1 " 3,8*(4,6+4,2+2,8+1,8) |  | 50.92
| " TŠ2 " 3,8*3,0 |  | 11.4
PAZtr2 | Součet |  | 62.32
Použití figury:
154065423 | Pažení výrubu šachty ocelové pažnice ponechané suchá | m2 | 62.32
154065421 | Pažení výrubu šachty ocelové pažnice do 1 roku suchá | m2 | 186.721
POTRUBI1 |  |  | 82.69
| " křížení voda " 1,88*28+1,75*16+2,05 |  | 82.69
POTRUBI1 | Součet |  | 82.69
Použití figury:
119001401 | Dočasné zajištění potrubí ocelového nebo litinového DN do 200 mm | m | 82.69
130001101 | Příplatek za ztížení vykopávky v blízkosti podzemního vedení | m3 | 224.915
460671113 | Výstražná fólie pro krytí kabelů šířky 34 cm | m | 105.7
POTRUBI2 |  |  | 3.5
| " křížení plyn " 1,75*2 |  | 3.5
POTRUBI2 | Součet |  | 3.5
Použití figury:
119001402 | Dočasné zajištění potrubí ocelového nebo litinového DN přes 200 do 500 mm | m | 3.5
130001101 | Příplatek za ztížení vykopávky v blízkosti podzemního vedení | m3 | 224.915
460671113 | Výstražná fólie pro krytí kabelů šířky 34 cm | m | 105.7
RAM11 | Součet = 1rám |  | 142.28
| " štola " |  | 0
| " důlní výztuž - LB4 K21 -2,73m - 2x " 113,24 |  | 113.24
| " klenba - L3 K21 dl. 1,4m " 29,04 |  | 29.04
RAM11 | Součet = 1rám |  | 142.28
Použití figury:
154066111 | Nosná konstrukce výstroje štol typová K l do 200 m trvale suchá | kg | 3019.893
RAM12 | RAM12 |  | 56.3
| " štola " |  | 0
U1601 | " prahy U160 práh - 2,15m " 40,42 |  | 40.42
P6381 | " podélné výztuhy-63/8 dl. 1,0m - 4x " 15,88 |  | 15.88
RAM12 | Součet = 1rám |  | 56.3
SMES1 |  |  | 5.264
| " štola zakládka beton " |  | 0
| 0,31*ŠTOLA1 |  | 5.264
SMES1 | Mezisoučet |  | 5.264
Použití figury:
154264130 | Zajištění výrubu štol zakládkou z rubaniny l do 200 m suchá | m3 | 5.264
58932310 | beton C 12/15 kamenivo frakce 0/8 | m3 | 5.527
STRBETON1 |  |  | 80.422
| " nástřik na pažnice union v místě zhoršené geologii - cca 75% " |  | 0
| PAZENI1*0,75 |  | 80.422
STRBETON1 | Mezisoučet |  | 80.422
Použití figury:
360341313 | Zajištění výrubu l přes 200 do 1000 m sucho betonem tl přes 50 do 100 mm s výztuží | m2 | 80.422
360366121 | Výztuž stříkaného betonu svařovanou sítí l přes 200 do 1000 m suchá | m2 | 80.422
ŠTOLA1 |  |  | 16.98
| " délka štoly - TŠ1-TŠ2 " 16,98 |  | 16.98
ŠTOLA1 | Součet |  | 16.98
Použití figury:
142164121 | Ražení štol bez trhaviny l do 200 m průřez přes 4 do 8 m2 I stupeň ražnosti suchá | m3 | 54.081
154063111 | Pažení výrubu štol trvale ocelové suchá l do 200 m | m2 | 107.229
154066111 | Nosná konstrukce výstroje štol typová K l do 200 m trvale suchá | kg | 3019.893
154066121 | Montáž nosné konstrukce výstroje štol netypové l do 200 m trvale suchá | kg | 1127.557
154264130 | Zajištění výrubu štol zakládkou z rubaniny l do 200 m suchá | m3 | 5.264
15490230 | Svorníky v provedení PAKRAN 5A - vrty montáž dodávka zajištění svorníku, injektování aktivace, dodávka injekážní jílocementové směsi - komplet | m | 106.32
2127552191 | Trativody z drenážních trubek - příplatek za práci ve štole | m | 16.98
216902111 | Očištění nezapaženého dna štol | m2 | 38.086
351311133 | Spodní část stok z betonu prostého se zvýšenými nároky na prostředí C 30/37 tl přes 300 mm otevřený výkop | m3 | 4.111
3513111336 | Spodní část stok z betonu prostého se zvýš. nároky na prostředí C 30/37 s čedičovým kamenivem tl nad 300 mm otevřený výkop | m3 | 1.068
3513111922 | Příplatek ke zřizování spodní části stok - žlaby z betonu prostého za práci ve štole | m3 | 4.364
351351121 | Vnitřní bednění spodní části stok světlé výšky přes 1200 do 1500 mm otevřený výkop | m2 | 10.075
351351192 | Příplatek za práci ve štole při zřizování vnitřního bednění spodní části stok | m2 | 8.49
3559311181 | Žlab stokový čedičový CN II 1P (700/1050) | m | 20.15
355931192 | Příplatek za práci ve štole při zřizování žlabů stok kameninových | m | 16.98
3603181131 | Dno štoly z betonu prostého se zvýšenými nároky na prostředí tř. C 30/37-XC4-XA1 | m3 | 9.271
3603211131 | Nosná obezdívka štol z ŽB se zvýšenými nároky na prostředí tř. C 30/37-XC4-XA1 do do 200 m suchá | m3 | 38.867
360351111 | Bednění obezdívek štol l do 200 m z prken suchá | m2 | 8.023
3603531161 | Bednění obezdívek štol l do 200 m z oceli suchá (posuvné) montáž demontáž | m | 62.33
360361111 | Výztuž obezdívky štol l do 200 m ocel 10 216 nebo 11 375 D do 12 mm suchá | t | 0.113
3603611251 | Výztuž obezdívky štol l do 200 m ocel 10 425 D nad 12 mm suchá | t | 0.399
3603611701 | Výztuž obezdívky štol l do 200 m KARI síť | t | 0.631
452311131 | Podkladní desky z betonu prostého bez zvýšených nároků na prostředí tř. C 12/15 otevřený výkop | m3 | 93.299
452311192 | Příplatek ke zřizování podkladních desek z betonu prostého za práce ve štole | m3 | 3.617
618451011 | Vnitřní omítky stok hlazené ocelovým hladítkem při světlé výšce do 1500 mm | m2 | 24.11
6186311911 | Příplatek za omítky ve štole | m2 | 24.11
894301101 | Bobtnavý pásek | m | 24.752
8943011014 | Bobtnavý pásek - příplatek za práci ve štole | m | 20.858
8943011016 | Těsnící spárový pás příplatek za práci ve štole | m | 33.96
894301103 | Těsnící spárový pás | m | 40.3
13010822 | ocel profilová jakost S235JR (11 375) průřez U (UPN) 160 | t | 0.866
1332106901 | tyč ocelová plochá, značka oceli S 235 JR, 63x8 mm | t | 0.272
TRAVA |  |  | 191.4
| " sanace trávníku i mimo rýhu " |  | 0
TRAVA | ORNICE/0,2*2 |  | 191.4
Použití figury:
181111111 | Plošná úprava terénu do 500 m2 zemina skupiny 1 až 4 nerovnosti přes 50 do 100 mm v rovinně a svahu do 1:5 | m2 | 191.4
1814111391 | Založení parkového trávníku výsevem v rovině a ve svahu do 1:5 vč.předseťové přípravy, zálivky a ošetřování, hnojení | m2 | 191.4
005724100 | osivo směs travní parková | kg | 6.699
U1601 |  |  | 40.42
| " štola " |  | 0
U1601 | " prahy U160 práh - 2,15m " 40,42 |  | 40.42
Použití figury:
154066121 | Montáž nosné konstrukce výstroje štol netypové l do 200 m trvale suchá | kg | 1127.557
13010822 | ocel profilová jakost S235JR (11 375) průřez U (UPN) 160 | t | 0.866
VRT1 |  |  | 10
| " svorníky - šachty TŠ1, TŠ2 " |  | 0
| 2,5*2*2 |  | 10
VRT1 | Mezisoučet |  | 10
Použití figury:
221211112 | Vrty přenosnými kladivy D do 56 mm úklon do 90° hl do 10 m hor. II | m | 1
221211113 | Vrty přenosnými kladivy D do 56 mm úklon do 90° hl do 10 m hor. III | m | 8.2
221211114 | Vrty přenosnými kladivy D do 56 mm úklon do 90° hl do 10 m hor. IV | m | 0.8
VYKOP1 |  |  | 2746.636
| " úsek Š2-Š4 - DN 700/1050 " |  | 0
| 1,88*(5,4+5,39)/2*(73,05-24,35-1,6/2-3,0-0,29+1,6-3,29/2) |  | 452.005
| 1,88*(5,41+5,39)/2*(121,75-73,05-3,29/2*2) |  | 461.002
| " úsek Š4-Š7 - DN 600/900 " |  | 0
| 1,75*(5,39+5,29)/2*(151,77-121,75-3,29/2) |  | 265.164
| 1,75*(5,29+5,34)/2*(166,21-151,77) |  | 134.31
| 1,75*(5,34+5,30)/2*(172,65-166,21-3,29/2) |  | 44.641
| 1,75*(5,30+5,24)/2*(221,05-172,65-3,29/2*2) |  | 416.027
| 1,75*(5,24+5,18)/2*(242,79-221,05-3,29/2) |  | 183.216
| 1,75*(5,17+5,18)/2*(271,8-242,79-3,29/2-3,38/2) |  | 232.519
| " úsek Š8-Š10 - DN 600/900 " |  | 0
| 1,75*(5,17+5,10)/2*(350,2-304,4-3,38/2) |  | 396.383
| 1,75*(5,10+5,02)/2*(361,4-350,2-2,68/2) |  | 87.31
| 1,75*(5,02+4,88)/2*(404,05-361,4-2,68/2-0,3-0,29) |  | 352.737
| " úsek Š8-NB1 - DN 300 " |  | 0
| 1,2*(4,29+4,14)/2*(3,0-0,517/2-0,242-0,3-0,6-0,29+0,7) |  | 10.164
| " šachty " |  | 0
| " Š3-Š6 " 3,29*3,29*(5,51+5,49+5,37+5,31) |  | 234.666
| " Š7 " 5,75*3,38*2,98 |  | 57.916
| " Š8 " 5,74*3,38*3,18 |  | 61.696
| " Š9 " 5,60*2,68*2,38 |  | 35.719
| " Š10 " 5,43*3,98*3,83 |  | 82.772
| " odpočet ruční výkop " -VYKOPRr |  | -220.733
| " odpočet stávajícího potrubí " |  | 0
| " DN600/900 " -31,9*0,797 |  | -25.424
| " DN300 " -1,4-0,099 |  | -1.499
| " odpočet komunikací " |  | 0
| -(BVOZ1-BVOZ1tš)*1,0 |  | -33.126
| -BVOZ2*0,7 |  | -66.836
| -(BVOZ3-BVOZ3mj)*0,5 |  | -49.32
| -(BVOZ4-BVOZ4mj)*0,8 |  | -73.899
| -BVOZ5*0,75 |  | -68.192
| -(BVOZ6-BVOZ6j-BVOZ6mj)*0,8 |  | -45.774
| -(BVOZ7-BVOZ7j)*0,85 |  | -79.922
| -BVOZ8*0,9 |  | -96.886
VYKOP1 | Součet |  | 2746.636
Použití figury:
132154206 | Hloubení zapažených rýh š do 2000 mm v hornině třídy těžitelnosti I skupiny 1 a 2 objem do 5000 m3 | m3 | 274.664
132254206 | Hloubení zapažených rýh š do 2000 mm v hornině třídy těžitelnosti I skupiny 3 objem do 5000 m3 | m3 | 2252.242
132354206 | Hloubení zapažených rýh š do 2000 mm v hornině třídy těžitelnosti II skupiny 4 objem do 5000 m3 | m3 | 219.731
162751114 | Vodorovné přemístění přes 6 000 do 7000 m výkopku/sypaniny z horniny třídy těžitelnosti I skupiny 1 až 3 | m3 | 3263.499
VYKOP11 |  |  | 3508.247
| " úsek Š2-Š4 - DN 700/1050 " |  | 0
| 1,88*(5,4+5,39)/2*(73,05-24,35-1,6/2-3,0-0,29+1,6-3,29/2) |  | 452.005
| 1,88*(5,41+5,39)/2*(121,75-73,05-3,29/2*2) |  | 461.002
| " úsek Š4-Š7 - DN 600/900 " |  | 0
| 1,75*(5,39+5,29)/2*(151,77-121,75-3,29/2) |  | 265.164
| 1,75*(5,29+5,34)/2*(166,21-151,77) |  | 134.31
| 1,75*(5,34+5,30)/2*(172,65-166,21-3,29/2) |  | 44.641
| 1,75*(5,30+5,24)/2*(221,05-172,65-3,29/2*2) |  | 416.027
| 1,75*(5,24+5,18)/2*(242,79-221,05-3,29/2) |  | 183.216
| 1,75*(5,17+5,18)/2*(271,8-242,79-3,29/2-3,38/2) |  | 232.519
| " úsek Š8-Š10 - DN 600/900 " |  | 0
| 1,75*(5,17+5,10)/2*(350,2-304,4-3,38/2) |  | 396.383
| 1,75*(5,10+5,02)/2*(361,4-350,2-2,68/2) |  | 87.31
| 1,75*(5,02+4,88)/2*(404,05-361,4-2,68/2-0,3-0,29) |  | 352.737
| " úsek Š8-NB1 - DN 300 " |  | 0
| 1,2*(4,29+4,14)/2*(3,0-0,517/2-0,242-0,3-0,6-0,29+0,7) |  | 10.164
| " šachty " |  | 0
| " Š3-Š6 " 3,29*3,29*(5,51+5,49+5,37+5,31) |  | 234.666
| " Š7 " 5,75*3,38*2,98 |  | 57.916
| " Š8 " 5,74*3,38*3,18 |  | 61.696
| " Š9 " 5,60*2,68*2,38 |  | 35.719
| " Š10 " 5,43*3,98*3,83 |  | 82.772
VYKOP11 | Mezisoučet |  | 3508.247
Použití figury:
132154206 | Hloubení zapažených rýh š do 2000 mm v hornině třídy těžitelnosti I skupiny 1 a 2 objem do 5000 m3 | m3 | 274.664
174101101 | Zásyp jam, šachet rýh nebo kolem objektů sypaninou se zhutněním | m3 | 2478.572
VYKOP2 |  |  | 283.522
| " úsek Š7-Š8 - DN 600/900 " |  | 0
| 2,25*(5,18+5,20)/2*(287,21-271,8-3,38/2) |  | 160.215
| 2,25*(5,20+5,17)/2*(304,4-287,21-3,38/2) |  | 180.827
| " odpočet komunikací " |  | 0
| " vozovka 6 " -0,8*BVOZ6j |  | -40.734
| " vozovka 7 " -0,85*BVOZ7j |  | -12.604
| " odpočet ruční výkop " -VYKOPRj |  | -4.182
VYKOP2 | Součet |  | 283.522
Použití figury:
131151204 | Hloubení jam zapažených v hornině třídy těžitelnosti I skupiny 1 a 2 objem do 500 m3 strojně | m3 | 28.352
131251204 | Hloubení jam zapažených v hornině třídy těžitelnosti I skupiny 3 objem do 500 m3 strojně | m3 | 232.488
131351204 | Hloubení jam zapažených v hornině třídy těžitelnosti II skupiny 4 objem do 500 m3 strojně | m3 | 22.682
151201302 | Zřízení rozepření stěn při pažení zátažném hl přes 4 do 8 m | m3 | 283.522
162751114 | Vodorovné přemístění přes 6 000 do 7000 m výkopku/sypaniny z horniny třídy těžitelnosti I skupiny 1 až 3 | m3 | 3263.499
VYKOP21 |  |  | 341.042
| " úsek Š7-Š8 - DN 600/900 " |  | 0
| 2,25*(5,18+5,20)/2*(287,21-271,8-3,38/2) |  | 160.215
| 2,25*(5,20+5,17)/2*(304,4-287,21-3,38/2) |  | 180.827
VYKOP21 | Mezisoučet |  | 341.042
Použití figury:
131151204 | Hloubení jam zapažených v hornině třídy těžitelnosti I skupiny 1 a 2 objem do 500 m3 strojně | m3 | 28.352
174101101 | Zásyp jam, šachet rýh nebo kolem objektů sypaninou se zhutněním | m3 | 2478.572
VYKOP3 |  |  | 134.192
| " montážní jámy " |  | 0
| " MJ kp1-13,13a,14,15,15a-19,19a,20,21 " |  | 0
| 1,1*1,1*2,0*24 |  | 58.08
| " MJ kp uv 1,3,4,6,8,10,10A,13,15 " |  | 0
| 1,1*1,1*(4,0*7+3,8+3,5) |  | 42.713
| " provizorní obrok DN800 u TŠ1 " |  | 0
| 5,0*2,0*4,5 |  | 45
| " odpočet povrchů " |  | 0
| " ornice " -ORNmj |  | -9.06
| " vozovka 3 " -0,5*BVOZ3mj |  | -0.605
| " vozovka 4 " -0,8*BVOZ4mj |  | -0.968
| " vozovka 6 " -0,8*BVOZ6mj |  | -0.968
VYKOP3 | Součet |  | 134.192
Použití figury:
133154104 | Hloubení šachet zapažených v hornině třídy těžitelnosti I skupiny 1 a 2 objem přes 100 m3 | m3 | 13.419
133254104 | Hloubení šachet zapažených v hornině třídy těžitelnosti I skupiny 3 objem přes 100 m3 | m3 | 110.037
133354104 | Hloubení šachet zapažených v hornině třídy těžitelnosti II skupiny 4 objem přes 100 m3 | m3 | 10.735
151201301 | Zřízení rozepření stěn při pažení zátažném hl do 4 m | m3 | 134.192
162751114 | Vodorovné přemístění přes 6 000 do 7000 m výkopku/sypaniny z horniny třídy těžitelnosti I skupiny 1 až 3 | m3 | 3263.499
VYKOP31 |  |  | 145.793
| " montážní jámy " |  | 0
| " MJ kp1-13,13a,14,15,15a-19,19a,20,21 " |  | 0
| 1,1*1,1*2,0*24 |  | 58.08
| " MJ kp uv 1,3,4,6,8,10,10A,13,15 " |  | 0
| 1,1*1,1*(4,0*7+3,8+3,5) |  | 42.713
| " provizorní obrok DN800 u TŠ1 " |  | 0
| 5,0*2,0*4,5 |  | 45
VYKOP31 | Mezisoučet |  | 145.793
Použití figury:
133154104 | Hloubení šachet zapažených v hornině třídy těžitelnosti I skupiny 1 a 2 objem přes 100 m3 | m3 | 13.419
174101101 | Zásyp jam, šachet rýh nebo kolem objektů sypaninou se zhutněním | m3 | 2478.572
VYKOPR |  |  | 224.915
| " křížení voda " 2,05*1,7*1,2 |  | 4.182
| " stávající potubí plynu DN 300 v Š1 " 7,5*1,3*1,8 |  | 17.55
| (POTRUBI1-2,0)*1,7*1,2 |  | 164.608
| POTRUBI2*1,9*1,4 |  | 9.31
| KABEL*1,5*1,0 |  | 29.265
VYKOPR | Součet |  | 224.915
Použití figury:
130001101 | Příplatek za ztížení vykopávky v blízkosti podzemního vedení | m3 | 224.915
162751114 | Vodorovné přemístění přes 6 000 do 7000 m výkopku/sypaniny z horniny třídy těžitelnosti I skupiny 1 až 3 | m3 | 3263.499
VYKOPRj |  |  | 4.182
| " křížení voda " 2,05*1,7*1,2 |  | 4.182
VYKOPRj | Mezisoučet |  | 4.182
Použití figury:
130001101 | Příplatek za ztížení vykopávky v blízkosti podzemního vedení | m3 | 224.915
131113712 | Hloubení zapažených jam v nesoudržných horninách třídy těžitelnosti I skupiny 1 a 2 ručně | m3 | 0.418
131151204 | Hloubení jam zapažených v hornině třídy těžitelnosti I skupiny 1 a 2 objem do 500 m3 strojně | m3 | 28.352
131213712 | Hloubení zapažených jam v nesoudržných horninách třídy těžitelnosti I skupiny 3 ručně | m3 | 3.429
131313712 | Hloubení zapažených jam v nesoudržných horninách třídy těžitelnosti II skupiny 4 ručně | m3 | 0.335
VYKOPRr |  |  | 220.733
| " stávající potubí plynu DN 300 v Š1 " 7,5*1,3*1,8 |  | 17.55
| (POTRUBI1-2,0)*1,7*1,2 |  | 164.608
| POTRUBI2*1,9*1,4 |  | 9.31
| KABEL*1,5*1,0 |  | 29.265
VYKOPRr | Mezisoučet |  | 220.733
Použití figury:
130001101 | Příplatek za ztížení vykopávky v blízkosti podzemního vedení | m3 | 224.915
132112222 | Hloubení zapažených rýh šířky do 2000 mm v nesoudržných horninách třídy těžitelnosti I skupiny 1 a 2 ručně | m3 | 22.073
132154206 | Hloubení zapažených rýh š do 2000 mm v hornině třídy těžitelnosti I skupiny 1 a 2 objem do 5000 m3 | m3 | 274.664
132212222 | Hloubení zapažených rýh šířky do 2000 mm v nesoudržných horninách třídy těžitelnosti I skupiny 3 ručně | m3 | 181.001
132312222 | Hloubení zapažených rýh šířky do 2000 mm v nesoudržných horninách třídy těžitelnosti II skupiny 4 ručně | m3 | 17.659
VYRUB1 |  |  | 77.259
| " vytěžení " |  | 0
| " TŠ1 - TŠ2 " ŠTOLA1*4,55 |  | 77.259
VYRUB1 | Součet |  | 77.259
Použití figury:
142164121 | Ražení štol bez trhaviny l do 200 m průřez přes 4 do 8 m2 I stupeň ražnosti suchá | m3 | 54.081
142264121 | Ražení štol bez trhaviny l do 200 m průřez přes 4 do 8 m2 II stupeň ražnosti suchá | m3 | 23.178
VYRUB11 | Mezisoučet |  | 77.259
| " vytěžení " |  | 0
| " TŠ1 - TŠ2 " ŠTOLA1*4,55 |  | 77.259
VYRUB11 | Mezisoučet |  | 77.259
Použití figury:
142164121 | Ražení štol bez trhaviny l do 200 m průřez přes 4 do 8 m2 I stupeň ražnosti suchá | m3 | 54.081
161152111 | Svislé přemístění rubaniny v hoře z hloubky do 15 m | m3 | 104.068
VYRUBš2 |  |  | 256.164
| " šachty v úseku ŠS7-Š2 " |  | 0
| " TŠ1 " 50,4*5,71 |  | 287.784
| " TŠ2 " 13,2*5,94 |  | 78.408
| " přípočet pro čerpací jímky pod šachtami " |  | 0
| 0,6*0,5*0,5*2 |  | 0.3
| " odpočet vybouraných stáv. konstrukcí šachet a stok " |  | 0
| " ve výkopu TŠ1 " |  | 0
| " stávající dna šachet" |  | 0
| -3,03*4,05*2,46 |  | -30.188
| -3,15*4,2*2,9 |  | -38.367
| " skruže šachty" |  | 0
| -PI*(1,24/2)^2*2,5*2 |  | -6.038
| " stoka DN400 " |  | 0
| -PI*(0,56/2/2)^2*2,93 |  | -0.18
| " stáv. štola štola 1400/1000 " |  | 0
| -1,6*2,15*4,6*0,8 |  | -12.659
| " odpočet povrchů " |  | 0
| " TŠ1 - trávník " -ORNtš |  | -10.08
| " TŠ2 - vozovka I " -BVOZ1tš*1,0 |  | -12.816
VYRUBš2 | Součet |  | 256.164
Použití figury:
144161112 | Ražení šachet svislých hl do 15 m I stupeň ražnosti suchá průřez přes 10 do 40 m2 | m3 | 179.315
144261112 | Ražení šachet svislých hl do 15 m II stupeň ražnosti suchá průřez přes 10 do 40 m2 | m3 | 76.849
162751114 | Vodorovné přemístění přes 6 000 do 7000 m výkopku/sypaniny z horniny třídy těžitelnosti I skupiny 1 až 3 | m3 | 3263.499
174101101 | Zásyp jam, šachet rýh nebo kolem objektů sypaninou se zhutněním | m3 | 2478.572
VYRUBš21 | VYRUBš21 |  | 366.492
| " šachty v úseku ŠS7-Š2 " |  | 0
| " TŠ1 " 50,4*5,71 |  | 287.784
| " TŠ2 " 13,2*5,94 |  | 78.408
| " přípočet pro čerpací jímky pod šachtami " |  | 0
| 0,6*0,5*0,5*2 |  | 0.3
VYRUBš21 | Mezisoučet |  | 366.492
VYRUBzv |  |  | 104.068
| " objem rubaniny dle přílohy č.7 Všeobecných podmínek ... " |  | 0
| " plocha TV do 8 m2 " |  | 0
| " třída ražnosti I - 70 % " |  | 0
| VYRUB11*0,7*1,32 |  | 71.387
| " třída ražnosti 2 - 30 % " |  | 0
| VYRUB11*0,3*1,41 |  | 32.681
VYRUBzv | Součet |  | 104.068
Použití figury:
161152111 | Svislé přemístění rubaniny v hoře z hloubky do 15 m | m3 | 104.068
162751114 | Vodorovné přemístění přes 6 000 do 7000 m výkopku/sypaniny z horniny třídy těžitelnosti I skupiny 1 až 3 | m3 | 3263.499
VYZTUZ11 | VYZTUZ11 |  | 3019.893
| RAM11*ŠTOLA1/0,8 |  | 3019.893
VYZTUZ11 | Součet |  | 3019.893
VYZTUZ12 | VYZTUZ12 |  | 1127.557
| U1601*ŠTOLA1/0,8 |  | 857.915
| P6381*ŠTOLA1 |  | 269.642
VYZTUZ12 | Součet |  | 1127.557
ZASYP1 |  |  | 2478.572
| " prostor k zásypu " |  | 0
| " stoky " VYKOP11+VYKOP21 |  | 3849.289
| " MJ " VYKOP31 |  | 145.793
| " těžní šachty TŠ1, TŠ2 " VYRUBš2 |  | 256.164
| " odpočet provizorní zapravení " |  | 0
| " vozovka " -ACP16prov*0,3 |  | -225.488
| " ornice, tráva - MJkp " -ORNICE |  | -19.14
| " odpočet tělesa stok " |  | 0
| " stoka vejčitá DN600/900 " |  | 0
| -1,75*(0,175+0,1+0,17+0,9+0,125+0,3)*(DN6090-(304,4-271,8-1,6/2*2)) |  | -743.725
| -2,25*(0,175+0,1+0,17+0,9+0,125+0,3)*(304,4-271,8-1,6/2*2) |  | -123.458
| " stoka vejčitá DN700/1050 " |  | 0
| -1,88*(0,175+0,1+0,19+1,05+0,14+0,3)*DN70105 |  | -344.624
| " kamenina DN300 " |  | 0
| -DN300*(0,671+0,1*2*(0,326+0,08/+0,12)) |  | -1.913
| " odpočet tělesa šachet monolitické části " |  | 0
| " šachty Š1+Š1a vč. monolitické stoky DN1000(175)/1500 a obetonování " |  | 0
| " lože " -(0,2+0,15)*50,4 |  | -17.64
| " Š1 " -(0,3+2,9+0,25)*4,48*4,18 |  | -64.606
| " Š1a " -(0,3+2,9+0,25)*6,402 |  | -22.087
| " dno mezi Š1-Š1a pod kameninu DN100 " -0,402*3,911 |  | -1.572
| " dno mezi Š1 a štolou pod DN1000(175)/1500 " -0,361*6,431 |  | -2.322
| " stoka kamenina DN1000 mezi Š1 a Š1a " |  | 0
| -3,911*1,52 |  | -5.945
| " monolitická stoka DN1000(175)/1500 mezi Š1 a štolou " |  | 0
| -(PI*(1,6/2)^2/2+1,6*(0,1+0,25+0,05+1,5+0,3-1,6/2))*DN1015ov |  | -10.288
| " v TŠ1 mezi monolitickou stokou DN1000(175)/1500 a stěnou TŠ1 (zeminou) - mezi Š1 a štolou " |  | 0
| " vč. část výplně rušené stoky DN1000 " |  | 0
| -1,451*2,1 |  | -3.047
| " šachta Š2 - monolit " -(0,2+0,15)*3,58*3,58-(0,3+2,6+0,25)*2,0*1,89 |  | -16.393
| " šachta Š7 - monolit " -(0,2+0,15)*3,38*2,98-(0,3+2,6+0,25)*1,6*2,09 |  | -14.059
| " šachta Š8 - monolit " -(0,2+0,15)*3,38*3,18-(0,3+2,6+0,25)*1,6*2,29 |  | -15.304
| " šachta Š9 - monolit " -(0,2+0,15+0,3+2,6+0,25)*2,68*2,38 |  | -22.324
| " šachta Š10 - monolit " -(0,2+0,15+0,3+2,6+0,25)*3,98*3,83 |  | -53.352
| " obeton. poklopů Š1 + Š1a " -BLOK1 |  | -4.933
| " šachty " |  | 0
| " lože ŠP - Š3-6 " -0,2*3,29*3,29*4 |  | -8.659
| " bet. deka Š3-6 " - 0,15*3,29*3,29*4 |  | -6.494
| " odpočet prefa dno + deska " |  | 0
| -PI*(1,89/2)^2*(2,17*2+1,67*2) |  | -21.546
| " odpočet prefa skruží šachet Š1-Š10 " |  | 0
| -PI*(1,24/2)^2*(1,0*14+0,5+0,25*8-0,05*2) |  | -19.805
| -PI*(1,04/2)^2*(0,58*9-0,57) |  | -3.95
ZASYP1 | Součet |  | 2478.572
ZASYP2 |  |  | 370.93
| " nad kanalizací DN600/900 a DN 700/1050 " |  | 0
| DN6090*(0,84+2*0,1*(0,3+0,125+0,90+0,17-0,77)) |  | 267.038
| DN70105*(0,95+2*0,1*(0,3+0,14+1,05+0,19-0,89)) |  | 103.892
ZASYP2 | Součet |  | 370.93
30/ 32 | SO 320 - KANALIZAČNÍ PŘÍPOJKY
ABO1 |  |  | 34
| 2,0*17 |  | 34
ABO1 | Součet |  | 34
Použití figury:
113202111 | Vytrhání obrub krajníků obrubníků stojatých | m | 34
979021113 | Očištění vybouraných obrubníků a krajníků silničních při překopech inženýrských sítí | m | 34
997221561 | Vodorovná doprava suti z kusových materiálů do 1 km | t | 6.006
ABO3 |  |  | 1.5
| 1,5*1 |  | 1.5
ABO3 | Součet |  | 1.5
Použití figury:
113204111 | Vytrhání obrub záhonových | m | 1.5
979021111 | Očištění vybouraných obrubníků a krajníků zahradních při překopech inženýrských sítí | m | 1.5
ACP16prov |  |  | 83.743
| " provizorní zapravení vozovky " |  | 0
| BVOZ1+BVOZ2+BVOZ3+BVOZ4+BVOZ5 |  | 44.33
| BVOZ6+BVOZ7+BVOZ8+BVOZ9 |  | 39.413
ACP16prov | Součet |  | 83.743
Použití figury:
566901233 | Vyspravení podkladu po překopech inženýrských sítí plochy přes 15 m2 štěrkodrtí tl. 200 mm | m2 | 83.743
167151101 | Nakládání výkopku z hornin třídy těžitelnosti I skupiny 1 až 3 do 100 m3 | m3 | 16.749
174101101 | Zásyp jam, šachet rýh nebo kolem objektů sypaninou se zhutněním | m3 | 1189.488
5651351111 | Asfaltový beton vrstva podkladní ACP 16+ (obalované kamenivo OKS) tl 50 mm š do 3 m | m2 | 167.486
BBETON1 | BBETON1 |  | 0.517
| " beton žlábek + schod " |  | 0
| " Gajdošova 8, 16 " |  | 0
| (0,05+0,27+0,15)*1,1 |  | 0.517
BBETON1 | Mezisoučet |  | 0.517
BDLAZBA |  |  | 11.165
| " Gajdošova 12, 22(3), 24, 56a, 58,60,62 " |  | 0
| 1,1*(2,67+2,35+0,49+2,74+0,25+0,25+0,65+0,25*3) |  | 11.165
BDLAZBA | Součet |  | 11.165
Použití figury:
113106121 | Rozebrání dlažeb z betonových nebo kamenných dlaždic komunikací pro pěší ručně | m2 | 11.165
113107522 | Odstranění podkladu z kameniva drceného tl přes 100 do 200 mm při překopech strojně pl přes 15 m2 | m2 | 85.228
132154206 | Hloubení zapažených rýh š do 2000 mm v hornině třídy těžitelnosti I skupiny 1 a 2 objem do 5000 m3 | m3 | 97.856
596811120 | Kladení betonové dlažby komunikací pro pěší do lože z kameniva velikosti do 0,09 m2 pl do 50 m2 | m2 | 270.49
979051111 | Očištění desek nebo dlaždic se spárováním z kameniva těženého při překopech inženýrských sítí | m2 | 11.165
59248005 | dlažba plošná betonová chodníková 300x300x50mm přírodní | m2 | 261.918
BDLTRAVA |  |  | 17.853
| " Gajdošova 48, 50, 52, 54 " |  | 0
| 1,1*(2,42+4,82+3,15+1,09+4,75) |  | 17.853
BDLTRAVA | Mezisoučet |  | 17.853
Použití figury:
1131061711 | Rozebrání dlažeb vozovek pl do 50 m2 ze zatravňovacích tvárnic s ložem z kameniva vč. očištění | m2 | 17.853
113107522 | Odstranění podkladu z kameniva drceného tl přes 100 do 200 mm při překopech strojně pl přes 15 m2 | m2 | 85.228
113107523 | Odstranění podkladu z kameniva drceného tl přes 200 do 300 mm při překopech strojně pl přes 15 m2 | m2 | 51.414
132154206 | Hloubení zapažených rýh š do 2000 mm v hornině třídy těžitelnosti I skupiny 1 a 2 objem do 5000 m3 | m3 | 97.856
596412210 | Kladení dlažby z vegetačních tvárnic pozemních komunikací tl 80 mm pl do 50 m2 | m2 | 17.853
BLA50 |  |  | 241.021
| " chodník - litý asfalt tl. 50mm " |  | 0
| " Gajdošova 8 " 1,1*(2,89+3,19) |  | 6.688
| " Gajdošova 12 " 1,1*(2,89+2,56) |  | 5.995
| " Gajdošova 14 " 1,1*(4,8+2,43) |  | 7.953
| " Gajdošova 16 " 1,1*(4,51+8,52) |  | 14.333
| " Gajdošova 18,20(1) " 1,1*4,72 |  | 5.192
| " Gajdošova 18,20(2) " 1,1*4,75 |  | 5.225
| " Gajdošova 18,20(3) " 1,1*(4,75+1,86) |  | 7.271
| " Gajdošova 22(1) " 1,1*4,85 |  | 5.335
| " Gajdošova 22(2) " 1,1*(4,57+2,93) |  | 8.25
| " Gajdošova 30 " 1,1*(2,92+6,22) |  | 10.054
| " Gajdošova 32 " 1,1*(4,85+1,71) |  | 7.216
| " Gajdošova 38 " 1,1*(3,43+3,7) |  | 7.843
| " Gajdošova 40 " 1,1*(5,34+8,1) |  | 14.784
| " Gajdošova 42 " 1,1*(5,34+6,08) |  | 12.562
| " Gajdošova 44 " 1,1*(5,36+7,12) |  | 13.728
| " Gajdošova 46 " 1,1*5,48 |  | 6.028
| " Gajdošova 48 " 1,1*2,38 |  | 2.618
| " Gajdošova 50 " 1,1*(2,39+7,76) |  | 11.165
| " Gajdošova 52 " 1,1*5,81 |  | 6.391
| " Gajdošova 54 " 1,1*(2,57+2,4+4,01) |  | 9.878
| " Gajdošova 56 " 1,1*(5,75+2,06+2,75) |  | 11.616
| " Gajdošova 56a " 1,1*(5,65+2,0+1,31+4,29) |  | 14.575
| " Gajdošova 58 " 1,1*(6,28+2,03+5,44) |  | 15.125
| " Gajdošova 60 " 1,1*(4,22+1,16+1,95+1,55) |  | 9.768
| " Gajdošova 60 " 1,1*(4,22+1,16+1,95+1,55) |  | 9.768
| " Gajdošova 62 " 1,1*(8,67+1,93) |  | 11.66
BLA50 | Mezisoučet |  | 241.021
Použití figury:
113107141 | Odstranění podkladu živičného tl 50 mm ručně | m2 | 241.021
113107511 | Odstranění podkladu z kameniva těženého tl do 100 mm při překopech strojně pl přes 15 m2 | m2 | 272.756
113107531 | Odstranění podkladu z betonu prostého tl přes 100 do 150 mm při překopech strojně pl přes 15 m2 | m2 | 241.021
132154206 | Hloubení zapažených rýh š do 2000 mm v hornině třídy těžitelnosti I skupiny 1 a 2 objem do 5000 m3 | m3 | 97.856
596811120 | Kladení betonové dlažby komunikací pro pěší do lože z kameniva velikosti do 0,09 m2 pl do 50 m2 | m2 | 270.49
BLOK |  |  | 16.97
| " obetonování napojení dešťového svodu " |  | 0
| 0,55*0,55*(DN100svod+DN125svod+0,6*26) |  | 16.97
BLOK | Součet |  | 16.97
Použití figury:
452313131 | Podkladní bloky z betonu prostého bez zvýšených nároků na prostředí tř. C 12/15 otevřený výkop | m3 | 16.97
174101101 | Zásyp jam, šachet rýh nebo kolem objektů sypaninou se zhutněním | m3 | 1189.488
BVOZ1 |  |  | 3.674
| " VOZOVKA 1 - asfalt tl. 490 (250+250) " |  | 0
| " Gajdošova 8, 10 " 1,1*(2,34+1,0) |  | 3.674
BVOZ1 | Mezisoučet |  | 3.674
Použití figury:
113107145 | Odstranění podkladu živičného tl přes 200 do 250 mm ručně | m2 | 70.598
113107513 | Odstranění podkladu z kameniva těženého tl přes 200 do 300 mm při překopech strojně pl přes 15 m2 | m2 | 26.906
113107523 | Odstranění podkladu z kameniva drceného tl přes 200 do 300 mm při překopech strojně pl přes 15 m2 | m2 | 51.414
132154206 | Hloubení zapažených rýh š do 2000 mm v hornině třídy těžitelnosti I skupiny 1 a 2 objem do 5000 m3 | m3 | 97.856
566901233 | Vyspravení podkladu po překopech inženýrských sítí plochy přes 15 m2 štěrkodrtí tl. 200 mm | m2 | 83.743
BVOZ2 |  |  | 12.144
| " VOZOVKA 2 - asfalt tl. 320 (200+150) " |  | 0
| " Gajdošova 12, 14, 16,18,20(1) " 1,1*(2,75*2+2,77*2) |  | 12.144
BVOZ2 | Mezisoučet |  | 12.144
Použití figury:
113107144 | Odstranění podkladu živičného tl přes 150 do 200 mm ručně | m2 | 62.326
113107443 | Odstranění podkladu živičných tl přes 100 do 150 mm při překopech strojně pl do 15 m2 | m2 | 30.459
113107511 | Odstranění podkladu z kameniva těženého tl do 100 mm při překopech strojně pl přes 15 m2 | m2 | 272.756
113107523 | Odstranění podkladu z kameniva drceného tl přes 200 do 300 mm při překopech strojně pl přes 15 m2 | m2 | 51.414
132154206 | Hloubení zapažených rýh š do 2000 mm v hornině třídy těžitelnosti I skupiny 1 a 2 objem do 5000 m3 | m3 | 97.856
566901233 | Vyspravení podkladu po překopech inženýrských sítí plochy přes 15 m2 štěrkodrtí tl. 200 mm | m2 | 83.743
BVOZ3 |  |  | 18.315
| " VOZOVKA 3 - asfalt tl. 330 (200+150) " |  | 0
| " Gajdošova 18,20(2+3), 22(1+2+3), 24 " |  | 0
| 1,1*(2,78+2,79*2+2,77*2+2,75) |  | 18.315
BVOZ3 | Mezisoučet |  | 18.315
Použití figury:
113107144 | Odstranění podkladu živičného tl přes 150 do 200 mm ručně | m2 | 62.326
113107443 | Odstranění podkladu živičných tl přes 100 do 150 mm při překopech strojně pl do 15 m2 | m2 | 30.459
113107522 | Odstranění podkladu z kameniva drceného tl přes 100 do 200 mm při překopech strojně pl přes 15 m2 | m2 | 85.228
132154206 | Hloubení zapažených rýh š do 2000 mm v hornině třídy těžitelnosti I skupiny 1 a 2 objem do 5000 m3 | m3 | 97.856
566901233 | Vyspravení podkladu po překopech inženýrských sítí plochy přes 15 m2 štěrkodrtí tl. 200 mm | m2 | 83.743
BVOZ4 |  |  | 4.103
| " VOZOVKA 4 - asfalt tl. 510 (250+300) " |  | 0
| " Gajdošova 26,28, 30 " 1,1*(1,0+2,73) |  | 4.103
BVOZ4 | Mezisoučet |  | 4.103
Použití figury:
113107145 | Odstranění podkladu živičného tl přes 200 do 250 mm ručně | m2 | 70.598
113107146 | Odstranění podkladu živičného tl přes 250 do 300 mm ručně | m2 | 4.103
113107523 | Odstranění podkladu z kameniva drceného tl přes 200 do 300 mm při překopech strojně pl přes 15 m2 | m2 | 51.414
132154206 | Hloubení zapažených rýh š do 2000 mm v hornině třídy těžitelnosti I skupiny 1 a 2 objem do 5000 m3 | m3 | 97.856
566901233 | Vyspravení podkladu po překopech inženýrských sítí plochy přes 15 m2 štěrkodrtí tl. 200 mm | m2 | 83.743
BVOZ5 |  |  | 6.094
| " VOZOVKA 5 - asfalt tl. 460 (250+250) " |  | 0
| " Gajdošova 32, 38 " 1,1*(2,74+2,8) |  | 6.094
BVOZ5 | Mezisoučet |  | 6.094
Použití figury:
113107145 | Odstranění podkladu živičného tl přes 200 do 250 mm ručně | m2 | 70.598
113107523 | Odstranění podkladu z kameniva drceného tl přes 200 do 300 mm při překopech strojně pl přes 15 m2 | m2 | 51.414
132154206 | Hloubení zapažených rýh š do 2000 mm v hornině třídy těžitelnosti I skupiny 1 a 2 objem do 5000 m3 | m3 | 97.856
566901233 | Vyspravení podkladu po překopech inženýrských sítí plochy přes 15 m2 štěrkodrtí tl. 200 mm | m2 | 83.743
BVOZ6 |  |  | 12.276
| " VOZOVKA 6 - asfalt tl. 450 (250+200) " |  | 0
| " Gajdošova 40, 42, 44, 46 " 1,1*(2,77*2+2,78+2,84) |  | 12.276
BVOZ6 | Mezisoučet |  | 12.276
Použití figury:
113107145 | Odstranění podkladu živičného tl přes 200 do 250 mm ručně | m2 | 70.598
113107144 | Odstranění podkladu živičného tl přes 150 do 200 mm ručně | m2 | 62.326
113107424 | Odstranění podkladu z kameniva drceného tl přes 300 do 400 mm při překopech strojně pl do 15 m2 | m2 | 12.276
132154206 | Hloubení zapažených rýh š do 2000 mm v hornině třídy těžitelnosti I skupiny 1 a 2 objem do 5000 m3 | m3 | 97.856
566901233 | Vyspravení podkladu po překopech inženýrských sítí plochy přes 15 m2 štěrkodrtí tl. 200 mm | m2 | 83.743
BVOZ7 |  |  | 7.546
| " VOZOVKA 7 - asfalt tl. 480 (250+250) " |  | 0
| " Gajdošova 48, 50, 52 " 1,1*(2,25*2+2,36) |  | 7.546
BVOZ7 | Mezisoučet |  | 7.546
Použití figury:
113107145 | Odstranění podkladu živičného tl přes 200 do 250 mm ručně | m2 | 70.598
113107412 | Odstranění podkladu z kameniva těženého tl přes 100 do 200 mm při překopech strojně pl do 15 m2 | m2 | 7.546
113107523 | Odstranění podkladu z kameniva drceného tl přes 200 do 300 mm při překopech strojně pl přes 15 m2 | m2 | 51.414
132154206 | Hloubení zapažených rýh š do 2000 mm v hornině třídy těžitelnosti I skupiny 1 a 2 objem do 5000 m3 | m3 | 97.856
566901233 | Vyspravení podkladu po překopech inženýrských sítí plochy přes 15 m2 štěrkodrtí tl. 200 mm | m2 | 83.743
BVOZ8 |  |  | 15.95
| " VOZOVKA 8 - asfalt tl. 440 (250+200) " |  | 0
| " Gajdošova 54, 56, 56a, 58 " 1,1*(2,55+4,23*2+3,49) |  | 15.95
BVOZ8 | Mezisoučet |  | 15.95
Použití figury:
113107145 | Odstranění podkladu živičného tl přes 200 do 250 mm ručně | m2 | 70.598
113107144 | Odstranění podkladu živičného tl přes 150 do 200 mm ručně | m2 | 62.326
113107511 | Odstranění podkladu z kameniva těženého tl do 100 mm při překopech strojně pl přes 15 m2 | m2 | 272.756
113107513 | Odstranění podkladu z kameniva těženého tl přes 200 do 300 mm při překopech strojně pl přes 15 m2 | m2 | 26.906
113107522 | Odstranění podkladu z kameniva drceného tl přes 100 do 200 mm při překopech strojně pl přes 15 m2 | m2 | 85.228
132154206 | Hloubení zapažených rýh š do 2000 mm v hornině třídy těžitelnosti I skupiny 1 a 2 objem do 5000 m3 | m3 | 97.856
566901233 | Vyspravení podkladu po překopech inženýrských sítí plochy přes 15 m2 štěrkodrtí tl. 200 mm | m2 | 83.743
BVOZ9 |  |  | 3.641
| " VOZOVKA 9 - asfalt tl. 420 (250+200) " |  | 0
| " Gajdošova 60, 62 " 1,1*(2,34+0,97) |  | 3.641
BVOZ9 | Mezisoučet |  | 3.641
Použití figury:
113107145 | Odstranění podkladu živičného tl přes 200 do 250 mm ručně | m2 | 70.598
113107144 | Odstranění podkladu živičného tl přes 150 do 200 mm ručně | m2 | 62.326
113107511 | Odstranění podkladu z kameniva těženého tl do 100 mm při překopech strojně pl přes 15 m2 | m2 | 272.756
113107513 | Odstranění podkladu z kameniva těženého tl přes 200 do 300 mm při překopech strojně pl přes 15 m2 | m2 | 26.906
113107522 | Odstranění podkladu z kameniva drceného tl přes 100 do 200 mm při překopech strojně pl přes 15 m2 | m2 | 85.228
132154206 | Hloubení zapažených rýh š do 2000 mm v hornině třídy těžitelnosti I skupiny 1 a 2 objem do 5000 m3 | m3 | 97.856
566901233 | Vyspravení podkladu po překopech inženýrských sítí plochy přes 15 m2 štěrkodrtí tl. 200 mm | m2 | 83.743
BZAMKOVA6 |  |  | 18.304
| " chodník " |  | 0
| " Gajdošova 22(3), 24, 52 " |  | 0
| 1,1*(2,35+2,39+0,4+1,46+0,09+9,37+0,58) |  | 18.304
BZAMKOVA6 | Mezisoučet |  | 18.304
Použití figury:
113106123 | Rozebrání dlažeb ze zámkových dlaždic komunikací pro pěší ručně | m2 | 18.304
113107522 | Odstranění podkladu z kameniva drceného tl přes 100 do 200 mm při překopech strojně pl přes 15 m2 | m2 | 85.228
132154206 | Hloubení zapažených rýh š do 2000 mm v hornině třídy těžitelnosti I skupiny 1 a 2 objem do 5000 m3 | m3 | 97.856
596811120 | Kladení betonové dlažby komunikací pro pěší do lože z kameniva velikosti do 0,09 m2 pl do 50 m2 | m2 | 270.49
979051121 | Očištění zámkových dlaždic se spárováním z kameniva těženého při překopech inženýrských sítí | m2 | 18.304
997221561 | Vodorovná doprava suti z kusových materiálů do 1 km | t | 6.006
DL30prov |  |  | 270.49
| " provizorní chodník z dlažby 30/30 " |  | 0
| BDLAZBA+BLA50+BZAMKOVA6 |  | 270.49
DL30prov | Součet |  | 270.49
Použití figury:
596811120 | Kladení betonové dlažby komunikací pro pěší do lože z kameniva velikosti do 0,09 m2 pl do 50 m2 | m2 | 270.49
174101101 | Zásyp jam, šachet rýh nebo kolem objektů sypaninou se zhutněním | m3 | 1189.488
59248005 | dlažba plošná betonová chodníková 300x300x50mm přírodní | m2 | 261.918
DN100svod |  |  | 28.2
| 28,2 |  | 28.2
DN100svod | Součet |  | 28.2
Použití figury:
831262121 | Montáž potrubí z trub kameninových hrdlových s integrovaným těsněním výkop sklon do 20 % DN 100 | m | 28.2
452313131 | Podkladní bloky z betonu prostého bez zvýšených nároků na prostředí tř. C 12/15 otevřený výkop | m3 | 16.97
452353101 | Bednění podkladních bloků otevřený výkop | m2 | 92.565
831262191 | Příplatek za práce na potrubí z trub kameninových s integrovaným těsněním sklon přes 20 % DN do 300 | m | 28.2
DN125 |  |  | 15.67
| " Gajd. 52 " 0,58+1,09+5,81 |  | 7.48
| " Gajd. 56 " 2,75 |  | 2.75
| " Gajd. 58 " 5,44 |  | 5.44
DN125 | Mezisoučet |  | 15.67
Použití figury:
831272121 | Montáž potrubí z trub kameninových hrdlových s integrovaným těsněním výkop sklon do 20 % DN 125 | m | 27.97
132154206 | Hloubení zapažených rýh š do 2000 mm v hornině třídy těžitelnosti I skupiny 1 a 2 objem do 5000 m3 | m3 | 97.856
174101101 | Zásyp jam, šachet rýh nebo kolem objektů sypaninou se zhutněním | m3 | 1189.488
174111101 | Zásyp jam, šachet rýh nebo kolem objektů sypaninou se zhutněním ručně | m3 | 71.248
358315114 | Bourání stoky kompletní nebo vybourání otvorů z prostého betonu plochy do 4 m2 | m3 | 6.988
451572111 | Lože pod potrubí otevřený výkop z kameniva drobného těženého | m3 | 19.513
452311121 | Podkladní desky z betonu prostého bez zvýšených nároků na prostředí tř. C 8/10 otevřený výkop | m3 | 19.513
831262191 | Příplatek za práce na potrubí z trub kameninových s integrovaným těsněním sklon přes 20 % DN do 300 | m | 27.97
899623141 | Obetonování potrubí nebo zdiva stok betonem prostým tř. C 12/15 v otevřeném výkopu | m3 | 79.869
899643111 | Bednění pro obetonování potrubí otevřený výkop | m2 | 89.967
DN125p | DN125p |  | 27.97
| " Gajd. 52 " 0,58+1,09+5,81 |  | 7.48
| " Gajd. 56 " 2,75 |  | 2.75
| " Gajd. 58 " 5,44 |  | 5.44
DN125svod | 2,2+1,4+3,2+1,4+2,7+1,4 |  | 12.3
DN125p | Součet |  | 27.97
DN125svod |  |  | 12.3
DN125svod | 2,2+1,4+3,2+1,4+2,7+1,4 |  | 12.3
Použití figury:
831272121 | Montáž potrubí z trub kameninových hrdlových s integrovaným těsněním výkop sklon do 20 % DN 125 | m | 27.97
452313131 | Podkladní bloky z betonu prostého bez zvýšených nároků na prostředí tř. C 12/15 otevřený výkop | m3 | 16.97
452353101 | Bednění podkladních bloků otevřený výkop | m2 | 92.565
831262191 | Příplatek za práce na potrubí z trub kameninových s integrovaným těsněním sklon přes 20 % DN do 300 | m | 27.97
DN150 |  |  | 178.49
| " délka stoky " |  | 0
| " dle Výpis přípojek D-0-07 " |  | 0
| 7,62+7,77+7,75+8,63+10,1+11,89+12,43+12,19+11,98 |  | 90.36
| " odbočky " |  | 0
| 3,19+0,05+2,56+2,67+2,43+8,52+1,86+2,93 |  | 24.21
| 0,09+2,74+6,22+1,71+3,7+8,1+6,08+7,12 |  | 35.76
| 1,55+5,44+1,31+0,65+4,29+4,01+3,15+7,76 |  | 28.16
DN150 | Součet |  | 178.49
Použití figury:
831312121 | Montáž potrubí z trub kameninových hrdlových s integrovaným těsněním výkop sklon do 20 % DN 150 | m | 161.2
132154206 | Hloubení zapažených rýh š do 2000 mm v hornině třídy těžitelnosti I skupiny 1 a 2 objem do 5000 m3 | m3 | 97.856
174101101 | Zásyp jam, šachet rýh nebo kolem objektů sypaninou se zhutněním | m3 | 1189.488
174111101 | Zásyp jam, šachet rýh nebo kolem objektů sypaninou se zhutněním ručně | m3 | 71.248
358315114 | Bourání stoky kompletní nebo vybourání otvorů z prostého betonu plochy do 4 m2 | m3 | 6.988
451572111 | Lože pod potrubí otevřený výkop z kameniva drobného těženého | m3 | 19.513
452311121 | Podkladní desky z betonu prostého bez zvýšených nároků na prostředí tř. C 8/10 otevřený výkop | m3 | 19.513
831262191 | Příplatek za práce na potrubí z trub kameninových s integrovaným těsněním sklon přes 20 % DN do 300 | m | 124.943
899623141 | Obetonování potrubí nebo zdiva stok betonem prostým tř. C 12/15 v otevřeném výkopu | m3 | 79.869
899643111 | Bednění pro obetonování potrubí otevřený výkop | m2 | 89.967
DN150p | DN150p |  | 161.2
| " délka potrubí " |  | 0
| " dle tabulky materiálu " 161,2 |  | 161.2
DN150p | Součet |  | 161.2
DN200 |  |  | 160.63
| " délka stoky " |  | 0
| " dle Výpis přípojek D-0-07 " |  | 0
| 250,99 |  | 250.99
| -(7,62+7,77+7,75+8,63+10,1+11,89+12,43+12,19+11,98) |  | -90.36
DN200 | Součet |  | 160.63
Použití figury:
831352121 | Montáž potrubí z trub kameninových hrdlových s integrovaným těsněním výkop sklon do 20 % DN 200 | m | 125.5
132154206 | Hloubení zapažených rýh š do 2000 mm v hornině třídy těžitelnosti I skupiny 1 a 2 objem do 5000 m3 | m3 | 97.856
174101101 | Zásyp jam, šachet rýh nebo kolem objektů sypaninou se zhutněním | m3 | 1189.488
174111101 | Zásyp jam, šachet rýh nebo kolem objektů sypaninou se zhutněním ručně | m3 | 71.248
358315114 | Bourání stoky kompletní nebo vybourání otvorů z prostého betonu plochy do 4 m2 | m3 | 6.988
451572111 | Lože pod potrubí otevřený výkop z kameniva drobného těženého | m3 | 19.513
452311121 | Podkladní desky z betonu prostého bez zvýšených nároků na prostředí tř. C 8/10 otevřený výkop | m3 | 19.513
831262191 | Příplatek za práce na potrubí z trub kameninových s integrovaným těsněním sklon přes 20 % DN do 300 | m | 112.441
899623141 | Obetonování potrubí nebo zdiva stok betonem prostým tř. C 12/15 v otevřeném výkopu | m3 | 79.869
899643111 | Bednění pro obetonování potrubí otevřený výkop | m2 | 89.967
DN200p |  |  | 125.5
| " délka potrubí " |  | 0
| 125,5 |  | 125.5
DN200p | Součet |  | 125.5
Použití figury:
831352121 | Montáž potrubí z trub kameninových hrdlových s integrovaným těsněním výkop sklon do 20 % DN 200 | m | 125.5
59710704 | trouba kameninová glazovaná DN 200 dl 2,50m spojovací systém C Třída 240 | m | 127.383
KABEL |  |  | 38.5
| " křížení kabelů " |  | 0
| 1,1*35 |  | 38.5
KABEL | Součet |  | 38.5
Použití figury:
119001421 | Dočasné zajištění kabelů a kabelových tratí ze 3 volně ložených kabelů | m | 38.5
460671113 | Výstražná fólie pro krytí kabelů šířky 34 cm | m | 100.1
KOSTKAm |  |  | 46.8
| " jedna řada " 1,2*1*(1+2) |  | 3.6
| " dvě řady " 1,2*2*(1+5) |  | 14.4
| " tři řady " 1,2*3*(1+4+1+2) |  | 28.8
KOSTKAm | Součet |  | 46.8
Použití figury:
113203111 | Vytrhání obrub z dlažebních kostek | m | 46.8
979071022 | Očištění dlažebních kostek drobných se spárováním živičnou směsí nebo MC při překopech inženýrských sítí | m2 | 4.68
997221561 | Vodorovná doprava suti z kusových materiálů do 1 km | t | 6.006
LOZE |  |  | 19.513
| " lože " |  | 0
| 0,05*1,1*(DN125+DN150+DN200) |  | 19.513
LOZE | Součet |  | 19.513
Použití figury:
451572111 | Lože pod potrubí otevřený výkop z kameniva drobného těženého | m3 | 19.513
167151101 | Nakládání výkopku z hornin třídy těžitelnosti I skupiny 1 až 3 do 100 m3 | m3 | 19.513
ODVOZ1 |  |  | 1292.882
| VYKOP1+VYKOP2+VYKOPR+ORNICE |  | 1292.882
ODVOZ1 | Součet |  | 1292.882
Použití figury:
162751114 | Vodorovné přemístění přes 6 000 do 7000 m výkopku/sypaniny z horniny třídy těžitelnosti I skupiny 1 až 3 | m3 | 1111.879
162751134 | Vodorovné přemístění přes 6 000 do 7000 m výkopku/sypaniny z horniny třídy těžitelnosti II skupiny 4 a 5 | m3 | 181.003
1712012111 | Poplatek za skládku zeminy | m3 | 1163.594
1712012112 | Poplatek za skládku navážky | m3 | 129.288
ORNICE |  |  | 7.566
| " Gajdošova 8,12,30,38,60 " |  | 0
ORNstoka | 0,2*1,1*(1,82+1,86+2,04+1,8+1,77) |  | 2.044
ORNmj | " MJkp " 0,2*1,1*1,1*(19+2)+0,2*1,1*2,0 |  | 5.522
ORNICE | Součet |  | 7.566
Použití figury:
121151103 | Sejmutí ornice plochy do 100 m2 tl vrstvy do 200 mm strojně | m2 | 37.83
162751114 | Vodorovné přemístění přes 6 000 do 7000 m výkopku/sypaniny z horniny třídy těžitelnosti I skupiny 1 až 3 | m3 | 1111.879
ORNmj |  |  | 5.522
ORNmj | " MJkp " 0,2*1,1*1,1*(19+2)+0,2*1,1*2,0 |  | 5.522
Použití figury:
121151103 | Sejmutí ornice plochy do 100 m2 tl vrstvy do 200 mm strojně | m2 | 37.83
133154103 | Hloubení šachet zapažených v hornině třídy těžitelnosti I skupiny 1 a 2 objem do 100 m3 | m3 | 4.97
167151101 | Nakládání výkopku z hornin třídy těžitelnosti I skupiny 1 až 3 do 100 m3 | m3 | 5.522
174101101 | Zásyp jam, šachet rýh nebo kolem objektů sypaninou se zhutněním | m3 | 1189.488
181111111 | Plošná úprava terénu do 500 m2 zemina skupiny 1 až 4 nerovnosti přes 50 do 100 mm v rovinně a svahu do 1:5 | m2 | 55.22
181351003 | Rozprostření ornice tl vrstvy do 200 mm pl do 100 m2 v rovině nebo ve svahu do 1:5 strojně | m2 | 27.61
183402121 | Rozrušení půdy souvislé pl přes 100 do 500 m2 hl přes 50 do 150 mm v rovině a svahu do 1:5 | m2 | 27.61
ORNstoka |  |  | 2.044
| " Gajdošova 8,12,30,38,60 " |  | 0
ORNstoka | 0,2*1,1*(1,82+1,86+2,04+1,8+1,77) |  | 2.044
Použití figury:
121151103 | Sejmutí ornice plochy do 100 m2 tl vrstvy do 200 mm strojně | m2 | 37.83
132154206 | Hloubení zapažených rýh š do 2000 mm v hornině třídy těžitelnosti I skupiny 1 a 2 objem do 5000 m3 | m3 | 97.856
PAZ4 |  |  | 399.693
| " Gajdošova 12 " |  | 0
| 2*(3,99+1,2+0,65)/2*(2,56+2,67) |  | 30.543
| " Gajdošova 30 " |  | 0
| 2*(3,77+1,2+0,65)/2*6,22 |  | 34.956
| " Gajdošova 32 " |  | 0
| 2*(3,77+2,5+0,65)/2*1,71 |  | 11.833
| " Gajdošova 40 " |  | 0
| 2*(3,95+1,2+0,65)/2*8,1 |  | 46.98
| " Gajdošova 42 " |  | 0
| 2*(3,66+1,2+0,65)/2*6,08 |  | 33.501
| " Gajdošova 44 " |  | 0
| 2*(3,56+1,2+0,65)/2*7,12 |  | 38.519
| " Gajdošova 50 " |  | 0
| 2*(3,69+1,0+0,65)/2*(3,15+7,76) |  | 58.259
| " Gajdošova 52 " |  | 0
| 2*(3,76+1,0+0,65)/2*(0,58+1,09+5,81) |  | 40.467
| " Gajdošova 54 " |  | 0
| 2*(3,72+1,5+0,65)/2*4,01 |  | 23.539
| " Gajdošova 56 " |  | 0
| 2*(3,08+1,4+0,65)/2*2,75 |  | 14.108
| " Gajdošova 56a " |  | 0
| 2*(3,43+1,0+0,65)/2*(1,31+0,65+4,29) |  | 31.75
| " Gajdošova 58 " |  | 0
| 2*(3,42+1,0+0,65)/2*5,44 |  | 27.581
| " Gajdošova 60 " |  | 0
| 2*(2,79+1,5+0,65)/2*1,55 |  | 7.657
PAZ4 | Součet |  | 399.693
Použití figury:
151101102 | Zřízení příložného pažení a rozepření stěn rýh hl přes 2 do 4 m | m2 | 399.693
151101103 | Zřízení příložného pažení a rozepření stěn rýh hl přes 4 do 8 m | m2 | 2142.653
POTRUBI1 |  |  | 30.8
| " křížení voda " 1,1*28 |  | 30.8
POTRUBI1 | Součet |  | 30.8
Použití figury:
119001401 | Dočasné zajištění potrubí ocelového nebo litinového DN do 200 mm | m | 30.8
460671113 | Výstražná fólie pro krytí kabelů šířky 34 cm | m | 100.1
POTRUBI2 |  |  | 30.8
| " křížení plyn " 1,1*28 |  | 30.8
POTRUBI2 | Součet |  | 30.8
Použití figury:
119001402 | Dočasné zajištění potrubí ocelového nebo litinového DN přes 200 do 500 mm | m | 30.8
460671113 | Výstražná fólie pro krytí kabelů šířky 34 cm | m | 100.1
PROVIZtrav |  |  | 17.853
| " provizorní " BDLTRAVA |  | 17.853
PROVIZtrav | Součet |  | 17.853
Použití figury:
596412210 | Kladení dlažby z vegetačních tvárnic pozemních komunikací tl 80 mm pl do 50 m2 | m2 | 17.853
174101101 | Zásyp jam, šachet rýh nebo kolem objektů sypaninou se zhutněním | m3 | 1189.488
TRAVA |  |  | 55.22
| " sanace trávníku i mimo rýhu " |  | 0
TRAVA | ORNmj/0,2*2 |  | 55.22
Použití figury:
181111111 | Plošná úprava terénu do 500 m2 zemina skupiny 1 až 4 nerovnosti přes 50 do 100 mm v rovinně a svahu do 1:5 | m2 | 55.22
1814111391 | Založení parkového trávníku výsevem v rovině a ve svahu do 1:5 vč.předseťové přípravy, zálivky a ošetřování, hnojení | m2 | 55.22
005724100 | osivo směs travní parková | kg | 1.933
VYKOP1 |  |  | 978.555
| " Gajdošova 8 " |  | 0
| 1,1*(4,19+4,23)/2*(7,21-0,83) |  | 29.546
| 1,1*(4,30+2,2+0,65)/2*(3,19+0,05) |  | 12.741
| " Gajdošova 10 " |  | 0
| 1,1*(4,55+4,21)/2*1,0 |  | 4.818
| " Gajdošova 12 " |  | 0
| 1,1*(4,55+3,88)/2*7,67 |  | 35.562
| 1,1*(3,99+1,2+0,65)/2*(2,56+2,67) |  | 16.799
| " Gajdošova 14 " |  | 0
| 1,1*(4,55+3,92)/2*7,67 |  | 35.731
| 1,1*(4,02+2,5+0,65)/2*2,43 |  | 9.583
| " Gajdošova 16 " |  | 0
| 1,1*(4,55+4,43)/2*7,67 |  | 37.882
| 1,1*(4,48+1,3+0,65)/2*8,52 |  | 30.131
| " Gajdošova 18,20(1) " |  | 0
| 1,1*(4,53+1,9)/2*7,62 |  | 26.948
| " Gajdošova 18,20(2) " |  | 0
| 1,1*(4,55+4,69)/2*7,65 |  | 38.877
| " Gajdošova 18,20(3) " |  | 0
| 1,1*(4,55+4,7)/2*7,66 |  | 38.97
| 1,1*(4,69+3,2+0,65)/2*1,86 |  | 8.736
| " Gajdošova 22(1) " |  | 0
| 1,1*(4,52+1,9)/2*7,77 |  | 27.436
| " Gajdošova 22(2) " |  | 0
| 1,1*(4,54+4,63)/2*7,66 |  | 38.633
| 1,1*(4,59+2,7+0,65)/2*2,93 |  | 12.795
| " Gajdošova 22(3) " |  | 0
| 1,1*(4,6+2,0)/2*7,75 |  | 28.133
| " Gajdošova 24 " |  | 0
| 1,1*(4,59+4,2)/2*7,77 |  | 37.564
| 1,1*(4,25+2,3+0,65)/2*(0,09+2,74) |  | 11.207
| " Gajdošova 26,28 " |  | 0
| 1,1*(4,56+4,16)/2*1,0 |  | 4.796
| " Gajdošova 30 " |  | 0
| 1,1*(4,54+3,68)/2*7,84 |  | 35.445
| 1,1*(3,77+1,2+0,65)/2*6,22 |  | 19.226
| " Gajdošova 32 " |  | 0
| 1,1*(4,51+3,69)/2*7,88 |  | 35.539
| 1,1*(3,77+2,5+0,65)/2*1,71 |  | 6.508
| " Gajdošova 38 " |  | 0
| 1,1*(4,46+4,19)/2*8,28 |  | 39.392
| 1,1*(4,2+2,0+0,65)/2*8,28 |  | 31.195
| " Gajdošova 40 " |  | 0
| 1,1*(4,45+3,87)/2*8,41 |  | 38.484
| 1,1*(3,95+1,2+0,65)/2*8,1 |  | 25.839
| " Gajdošova 42 " |  | 0
| 1,1*(4,45+3,51)/2*8,43 |  | 36.907
| 1,1*(3,66+1,2+0,65)/2*6,08 |  | 18.425
| " Gajdošova 44 " |  | 0
| 1,1*(4,45+3,4)/2*8,43 |  | 36.397
| 1,1*(3,56+1,2+0,65)/2*7,12 |  | 21.186
| " Gajdošova 46 " |  | 0
| 1,1*(4,44+1,8)/2*8,63 |  | 29.618
| " Gajdošova 48 " |  | 0
| 1,1*(4,4+1,6)/2*10,1 |  | 33.33
| " Gajdošova 50 " |  | 0
| 1,1*(4,37+3,49)/2*11,5 |  | 49.715
| 1,1*(3,69+1,0+0,65)/2*(3,15+7,76) |  | 32.043
| " Gajdošova 52 " |  | 0
| 1,1*(4,34+3,7)/2*11,89 |  | 52.578
| 1,1*(3,76+1,0+0,65)/2*(0,58+1,09+5,81) |  | 22.257
| " Gajdošova 54 " |  | 0
| 1,1*(4,3+3,72)/2*12,57 |  | 55.446
| 1,1*(3,72+1,5+0,65)/2*4,01 |  | 12.946
| " Gajdošova 56 " |  | 0
| 1,1*(4,22+3,01)/2*12,43 |  | 49.428
| 1,1*(3,08+1,4+0,65)/2*2,75 |  | 7.759
| " Gajdošova 56a " |  | 0
| 1,1*(4,23+3,31)/2*12,28 |  | 50.925
| 1,1*(3,43+1,0+0,65)/2*(1,31+0,65+4,29) |  | 17.463
| " Gajdošova 58 " |  | 0
| 1,1*(4,18+3,38)/2*12,19 |  | 50.686
| 1,1*(3,42+1,0+0,65)/2*5,44 |  | 15.169
| " Gajdošova 60 " |  | 0
| 1,1*(4,18+2,7)/2*12,05 |  | 45.597
| 1,1*(2,79+1,5+0,65)/2*1,55 |  | 4.211
| " Gajdošova 62 " |  | 0
| 1,1*(4,12+1,6)/2*11,98 |  | 37.689
| " odpočet ruční výkop " -VYKOPR |  | -257.063
| " odpočet stávajícího potrubí " |  | 0
| -PI*(0,175/2)^2*DN125 |  | -0.377
| -PI*(0,186/2)^2*DN150 |  | -4.85
| -PI*(0,242/2)^2*DN200 |  | -7.388
| " odpočet komunikací " |  | 0
| -BVOZ1*1,0 |  | -3.674
| -BVOZ2*0,7 |  | -8.501
| -BVOZ3*0,5 |  | -9.158
| -BVOZ4*0,8 |  | -3.282
| -BVOZ5*0,75 |  | -4.571
| -BVOZ6*0,8 |  | -9.821
| -BVOZ7*0,85 |  | -6.414
| -BVOZ8*0,9 |  | -14.355
| -BVOZ9*1,2 |  | -4.369
| -BDLAZBA*0,25 |  | -2.791
| -BLA50*0,29 |  | -69.896
| -BZAMKOVA6*0,25 |  | -4.576
| -BDLTRAVA*0,37 |  | -6.606
| -ORNstoka |  | -2.044
VYKOP1 | Součet |  | 978.555
Použití figury:
132154206 | Hloubení zapažených rýh š do 2000 mm v hornině třídy těžitelnosti I skupiny 1 a 2 objem do 5000 m3 | m3 | 97.856
130001101 | Příplatek za ztížení vykopávky v blízkosti podzemního vedení | m3 | 257.063
132254206 | Hloubení zapažených rýh š do 2000 mm v hornině třídy těžitelnosti I skupiny 3 objem do 5000 m3 | m3 | 802.415
132354206 | Hloubení zapažených rýh š do 2000 mm v hornině třídy těžitelnosti II skupiny 4 objem do 5000 m3 | m3 | 78.284
162751114 | Vodorovné přemístění přes 6 000 do 7000 m výkopku/sypaniny z horniny třídy těžitelnosti I skupiny 1 až 3 | m3 | 1111.879
VYKOP11 |  |  | 1398.291
| " Gajdošova 8 " |  | 0
| 1,1*(4,19+4,23)/2*(7,21-0,83) |  | 29.546
| 1,1*(4,30+2,2+0,65)/2*(3,19+0,05) |  | 12.741
| " Gajdošova 10 " |  | 0
| 1,1*(4,55+4,21)/2*1,0 |  | 4.818
| " Gajdošova 12 " |  | 0
| 1,1*(4,55+3,88)/2*7,67 |  | 35.562
| 1,1*(3,99+1,2+0,65)/2*(2,56+2,67) |  | 16.799
| " Gajdošova 14 " |  | 0
| 1,1*(4,55+3,92)/2*7,67 |  | 35.731
| 1,1*(4,02+2,5+0,65)/2*2,43 |  | 9.583
| " Gajdošova 16 " |  | 0
| 1,1*(4,55+4,43)/2*7,67 |  | 37.882
| 1,1*(4,48+1,3+0,65)/2*8,52 |  | 30.131
| " Gajdošova 18,20(1) " |  | 0
| 1,1*(4,53+1,9)/2*7,62 |  | 26.948
| " Gajdošova 18,20(2) " |  | 0
| 1,1*(4,55+4,69)/2*7,65 |  | 38.877
| " Gajdošova 18,20(3) " |  | 0
| 1,1*(4,55+4,7)/2*7,66 |  | 38.97
| 1,1*(4,69+3,2+0,65)/2*1,86 |  | 8.736
| " Gajdošova 22(1) " |  | 0
| 1,1*(4,52+1,9)/2*7,77 |  | 27.436
| " Gajdošova 22(2) " |  | 0
| 1,1*(4,54+4,63)/2*7,66 |  | 38.633
| 1,1*(4,59+2,7+0,65)/2*2,93 |  | 12.795
| " Gajdošova 22(3) " |  | 0
| 1,1*(4,6+2,0)/2*7,75 |  | 28.133
| " Gajdošova 24 " |  | 0
| 1,1*(4,59+4,2)/2*7,77 |  | 37.564
| 1,1*(4,25+2,3+0,65)/2*(0,09+2,74) |  | 11.207
| " Gajdošova 26,28 " |  | 0
| 1,1*(4,56+4,16)/2*1,0 |  | 4.796
| " Gajdošova 30 " |  | 0
| 1,1*(4,54+3,68)/2*7,84 |  | 35.445
| 1,1*(3,77+1,2+0,65)/2*6,22 |  | 19.226
| " Gajdošova 32 " |  | 0
| 1,1*(4,51+3,69)/2*7,88 |  | 35.539
| 1,1*(3,77+2,5+0,65)/2*1,71 |  | 6.508
| " Gajdošova 38 " |  | 0
| 1,1*(4,46+4,19)/2*8,28 |  | 39.392
| 1,1*(4,2+2,0+0,65)/2*8,28 |  | 31.195
| " Gajdošova 40 " |  | 0
| 1,1*(4,45+3,87)/2*8,41 |  | 38.484
| 1,1*(3,95+1,2+0,65)/2*8,1 |  | 25.839
| " Gajdošova 42 " |  | 0
| 1,1*(4,45+3,51)/2*8,43 |  | 36.907
| 1,1*(3,66+1,2+0,65)/2*6,08 |  | 18.425
| " Gajdošova 44 " |  | 0
| 1,1*(4,45+3,4)/2*8,43 |  | 36.397
| 1,1*(3,56+1,2+0,65)/2*7,12 |  | 21.186
| " Gajdošova 46 " |  | 0
| 1,1*(4,44+1,8)/2*8,63 |  | 29.618
| " Gajdošova 48 " |  | 0
| 1,1*(4,4+1,6)/2*10,1 |  | 33.33
| " Gajdošova 50 " |  | 0
| 1,1*(4,37+3,49)/2*11,5 |  | 49.715
| 1,1*(3,69+1,0+0,65)/2*(3,15+7,76) |  | 32.043
| " Gajdošova 52 " |  | 0
| 1,1*(4,34+3,7)/2*11,89 |  | 52.578
| 1,1*(3,76+1,0+0,65)/2*(0,58+1,09+5,81) |  | 22.257
| " Gajdošova 54 " |  | 0
| 1,1*(4,3+3,72)/2*12,57 |  | 55.446
| 1,1*(3,72+1,5+0,65)/2*4,01 |  | 12.946
| " Gajdošova 56 " |  | 0
| 1,1*(4,22+3,01)/2*12,43 |  | 49.428
| 1,1*(3,08+1,4+0,65)/2*2,75 |  | 7.759
| " Gajdošova 56a " |  | 0
| 1,1*(4,23+3,31)/2*12,28 |  | 50.925
| 1,1*(3,43+1,0+0,65)/2*(1,31+0,65+4,29) |  | 17.463
| " Gajdošova 58 " |  | 0
| 1,1*(4,18+3,38)/2*12,19 |  | 50.686
| 1,1*(3,42+1,0+0,65)/2*5,44 |  | 15.169
| " Gajdošova 60 " |  | 0
| 1,1*(4,18+2,7)/2*12,05 |  | 45.597
| 1,1*(2,79+1,5+0,65)/2*1,55 |  | 4.211
| " Gajdošova 62 " |  | 0
| 1,1*(4,12+1,6)/2*11,98 |  | 37.689
VYKOP11 | Mezisoučet |  | 1398.291
Použití figury:
132154206 | Hloubení zapažených rýh š do 2000 mm v hornině třídy těžitelnosti I skupiny 1 a 2 objem do 5000 m3 | m3 | 97.856
174101101 | Zásyp jam, šachet rýh nebo kolem objektů sypaninou se zhutněním | m3 | 1189.488
VYKOP2 |  |  | 49.698
| " montážní jámy " |  | 0
| " MJkp1-22, mimo 15 " 1,1*1,1*2,0*21 |  | 50.82
| " MJkp15 " 1,1*2,0*2,0 |  | 4.4
| " odpočet povrchů " |  | 0
| -ORNmj |  | -5.522
VYKOP2 | Součet |  | 49.698
Použití figury:
133154103 | Hloubení šachet zapažených v hornině třídy těžitelnosti I skupiny 1 a 2 objem do 100 m3 | m3 | 4.97
130001101 | Příplatek za ztížení vykopávky v blízkosti podzemního vedení | m3 | 257.063
133254103 | Hloubení šachet zapažených v hornině třídy těžitelnosti I skupiny 3 objem do 100 m3 | m3 | 40.752
133354103 | Hloubení šachet zapažených v hornině třídy těžitelnosti II skupiny 4 objem do 100 m3 | m3 | 3.976
151101301 | Zřízení rozepření stěn při pažení příložném hl do 4 m | m3 | 49.698
162751114 | Vodorovné přemístění přes 6 000 do 7000 m výkopku/sypaniny z horniny třídy těžitelnosti I skupiny 1 až 3 | m3 | 1111.879
VYKOP21 |  |  | 55.22
| " montážní jámy " |  | 0
| " MJkp1-22, mimo 15 " 1,1*1,1*2,0*21 |  | 50.82
| " MJkp15 " 1,1*2,0*2,0 |  | 4.4
VYKOP21 | Mezisoučet |  | 55.22
Použití figury:
133154103 | Hloubení šachet zapažených v hornině třídy těžitelnosti I skupiny 1 a 2 objem do 100 m3 | m3 | 4.97
174101101 | Zásyp jam, šachet rýh nebo kolem objektů sypaninou se zhutněním | m3 | 1189.488
VYKOPR |  |  | 257.063
| (VYKOP1+VYKOP2)*0,25 |  | 257.063
VYKOPR | Součet |  | 257.063
Použití figury:
130001101 | Příplatek za ztížení vykopávky v blízkosti podzemního vedení | m3 | 257.063
132112222 | Hloubení zapažených rýh šířky do 2000 mm v nesoudržných horninách třídy těžitelnosti I skupiny 1 a 2 ručně | m3 | 25.706
132154206 | Hloubení zapažených rýh š do 2000 mm v hornině třídy těžitelnosti I skupiny 1 a 2 objem do 5000 m3 | m3 | 97.856
132212222 | Hloubení zapažených rýh šířky do 2000 mm v nesoudržných horninách třídy těžitelnosti I skupiny 3 ručně | m3 | 210.792
132312222 | Hloubení zapažených rýh šířky do 2000 mm v nesoudržných horninách třídy těžitelnosti II skupiny 4 ručně | m3 | 20.565
162751114 | Vodorovné přemístění přes 6 000 do 7000 m výkopku/sypaniny z horniny třídy těžitelnosti I skupiny 1 až 3 | m3 | 1111.879
ZASYP1 |  |  | 1189.488
| " prostor k zásypu " |  | 0
| " stoky " VYKOP11 |  | 1398.291
| " MJ " VYKOP21 |  | 55.22
| " odpočet provizorní zapravení " |  | 0
| " vozovka " -ACP16prov*0,3 |  | -25.123
| " chodníky " |  | 0
| -DL30prov*0,08 |  | -21.639
| -PROVIZtrav*0,12 |  | -2.142
| " ornice, tráva - MJkp " -ORNmj |  | -5.522
| " odpočet tělesa přípojek " |  | 0
| -DN125*1,1*(0,05*2+0,34) |  | -7.584
| -DN150*1,1*(0,05*2+0,37) |  | -92.279
| -DN200*1,1*(0,05*2+0,425) |  | -92.764
| -BLOK |  | -16.97
ZASYP1 | Součet |  | 1189.488
ZASYP2 |  |  | 71.248
| " vedle stoky " |  | 0
| DN125*(0,150+0,05*0,34) |  | 2.617
| DN150*(0,166+0,05*0,37) |  | 32.931
| DN200*(0,201+0,05*0,425) |  | 35.7
ZASYP2 | Součet |  | 71.248
30/ 33 | SO 330 - VODOVOD
ABO1 |  |  | 2
| " vodovod IV " 2,0 |  | 2
ABO1 | Součet |  | 2
Použití figury:
113202111 | Vytrhání obrub krajníků obrubníků stojatých | m | 2
979021113 | Očištění vybouraných obrubníků a krajníků silničních při překopech inženýrských sítí | m | 2
997221561 | Vodorovná doprava suti z kusových materiálů do 1 km | t | 0.216
ACP16prov |  |  | 485.784
| " provizorní zapravení vozovky " |  | 0
| BVOZ1+BVOZ2+BVOZ3+BVOZ4+BVOZ5 |  | 261.867
| BVOZ6+BVOZ7+BVOZ8+BVOZ9 |  | 223.543
| BZAMKOVA8 |  | 0.374
ACP16prov | Součet |  | 485.784
Použití figury:
566901233 | Vyspravení podkladu po překopech inženýrských sítí plochy přes 15 m2 štěrkodrtí tl. 200 mm | m2 | 485.784
167151101 | Nakládání výkopku z hornin třídy těžitelnosti I skupiny 1 až 3 do 100 m3 | m3 | 97.157
174101101 | Zásyp jam, šachet rýh nebo kolem objektů sypaninou se zhutněním | m3 | 569.487
5651351111 | Asfaltový beton vrstva podkladní ACP 16+ (obalované kamenivo OKS) tl 50 mm š do 3 m | m2 | 971.568
BLA |  |  | 79.893
| " chodník - litý asfalt tl. 50mm " |  | 0
| " vodovod IV " 1,1*1,53 |  | 1.683
| " přípojky přepojené na provizorní vodovod II+III " |  | 0
| 1,1*(18,0+14,0) |  | 35.2
| " provizorní vodovod rýha 2,0m " 1,1*2,0 |  | 2.2
BLAmjpv | " MJ provizorní vodovod " 1,4*1,4 |  | 1.96
BLAr60 | " provizorní vodovod rýha 0,6m " 0,6*(44,5+16,5) |  | 36.6
BLAmjv | " MJv-5 vodovod " 1,5*1,5 |  | 2.25
BLA | Mezisoučet |  | 79.893
Použití figury:
113107541 | Odstranění podkladu živičných tl 50 mm při překopech strojně pl přes 15 m2 | m2 | 79.893
113107511 | Odstranění podkladu z kameniva těženého tl do 100 mm při překopech strojně pl přes 15 m2 | m2 | 228.921
113107531 | Odstranění podkladu z betonu prostého tl přes 100 do 150 mm při překopech strojně pl přes 15 m2 | m2 | 79.893
132154204 | Hloubení zapažených rýh š do 2000 mm v hornině třídy těžitelnosti I skupiny 1 a 2 objem do 500 m3 | m3 | 28.997
596811120 | Kladení betonové dlažby komunikací pro pěší do lože z kameniva velikosti do 0,09 m2 pl do 50 m2 | m2 | 79.893
BLAmjpv |  |  | 1.96
BLAmjpv | " MJ provizorní vodovod " 1,4*1,4 |  | 1.96
Použití figury:
113107541 | Odstranění podkladu živičných tl 50 mm při překopech strojně pl přes 15 m2 | m2 | 79.893
132154204 | Hloubení zapažených rýh š do 2000 mm v hornině třídy těžitelnosti I skupiny 1 a 2 objem do 500 m3 | m3 | 28.997
133154101 | Hloubení šachet zapažených v hornině třídy těžitelnosti I skupiny 1 a 2 objem do 20 m3 | m3 | 1.116
BLAmjv |  |  | 2.25
BLAmjv | " MJv-5 vodovod " 1,5*1,5 |  | 2.25
Použití figury:
113107541 | Odstranění podkladu živičných tl 50 mm při překopech strojně pl přes 15 m2 | m2 | 79.893
132154204 | Hloubení zapažených rýh š do 2000 mm v hornině třídy těžitelnosti I skupiny 1 a 2 objem do 500 m3 | m3 | 28.997
133154101 | Hloubení šachet zapažených v hornině třídy těžitelnosti I skupiny 1 a 2 objem do 20 m3 | m3 | 1.116
BLAr60 |  |  | 36.6
BLAr60 | " provizorní vodovod rýha 0,6m " 0,6*(44,5+16,5) |  | 36.6
Použití figury:
113107541 | Odstranění podkladu živičných tl 50 mm při překopech strojně pl přes 15 m2 | m2 | 79.893
132154102 | Hloubení rýh zapažených š do 800 mm v hornině třídy těžitelnosti I skupiny 1 a 2 objem do 50 m3 strojně | m3 | 1.228
132154204 | Hloubení zapažených rýh š do 2000 mm v hornině třídy těžitelnosti I skupiny 1 a 2 objem do 500 m3 | m3 | 28.997
BVOZ1 |  |  | 41.058
| " VOZOVKA 1 - asfalt tl. 490 (250+250) " |  | 0
| " vodovod I " 1,1*35,28 |  | 38.808
BVOZ1mj | " MJv-1 " 1,5*1,5 |  | 2.25
BVOZ1 | Mezisoučet |  | 41.058
Použití figury:
113107545 | Odstranění podkladu živičných tl přes 200 do 250 mm při překopech strojně pl přes 15 m2 | m2 | 535.653
113107513 | Odstranění podkladu z kameniva těženého tl přes 200 do 300 mm při překopech strojně pl přes 15 m2 | m2 | 180.252
113107523 | Odstranění podkladu z kameniva drceného tl přes 200 do 300 mm při překopech strojně pl přes 15 m2 | m2 | 270.216
132154204 | Hloubení zapažených rýh š do 2000 mm v hornině třídy těžitelnosti I skupiny 1 a 2 objem do 500 m3 | m3 | 28.997
566901233 | Vyspravení podkladu po překopech inženýrských sítí plochy přes 15 m2 štěrkodrtí tl. 200 mm | m2 | 485.784
BVOZ1mj |  |  | 2.25
BVOZ1mj | " MJv-1 " 1,5*1,5 |  | 2.25
Použití figury:
113107545 | Odstranění podkladu živičných tl přes 200 do 250 mm při překopech strojně pl přes 15 m2 | m2 | 535.653
132154204 | Hloubení zapažených rýh š do 2000 mm v hornině třídy těžitelnosti I skupiny 1 a 2 objem do 500 m3 | m3 | 28.997
133154101 | Hloubení šachet zapažených v hornině třídy těžitelnosti I skupiny 1 a 2 objem do 20 m3 | m3 | 1.116
BVOZ2 |  |  | 53.13
| " VOZOVKA 2 - asfalt tl. 320 (200+150) " |  | 0
| " vodovod I " 1,1*48,3 |  | 53.13
BVOZ2 | Mezisoučet |  | 53.13
Použití figury:
113107544 | Odstranění podkladu živičných tl přes 150 do 200 mm při překopech strojně pl přes 15 m2 | m2 | 268.324
113107511 | Odstranění podkladu z kameniva těženého tl do 100 mm při překopech strojně pl přes 15 m2 | m2 | 228.921
113107523 | Odstranění podkladu z kameniva drceného tl přes 200 do 300 mm při překopech strojně pl přes 15 m2 | m2 | 270.216
113107543 | Odstranění podkladu živičných tl přes 100 do 150 mm při překopech strojně pl přes 15 m2 | m2 | 111.964
132154204 | Hloubení zapažených rýh š do 2000 mm v hornině třídy těžitelnosti I skupiny 1 a 2 objem do 500 m3 | m3 | 28.997
566901233 | Vyspravení podkladu po překopech inženýrských sítí plochy přes 15 m2 štěrkodrtí tl. 200 mm | m2 | 485.784
BVOZ3 |  |  | 58.834
| " VOZOVKA 3 - asfalt tl. 330 (200+150) " |  | 0
| " vodovod I " 1,1*51,44 |  | 56.584
BVOZ3mj | " MJv-2 " 1,5*1,5 |  | 2.25
BVOZ3 | Mezisoučet |  | 58.834
Použití figury:
113107544 | Odstranění podkladu živičných tl přes 150 do 200 mm při překopech strojně pl přes 15 m2 | m2 | 268.324
113107522 | Odstranění podkladu z kameniva drceného tl přes 100 do 200 mm při překopech strojně pl přes 15 m2 | m2 | 155.106
113107543 | Odstranění podkladu živičných tl přes 100 do 150 mm při překopech strojně pl přes 15 m2 | m2 | 111.964
132154204 | Hloubení zapažených rýh š do 2000 mm v hornině třídy těžitelnosti I skupiny 1 a 2 objem do 500 m3 | m3 | 28.997
566901233 | Vyspravení podkladu po překopech inženýrských sítí plochy přes 15 m2 štěrkodrtí tl. 200 mm | m2 | 485.784
BVOZ3mj |  |  | 2.25
BVOZ3mj | " MJv-2 " 1,5*1,5 |  | 2.25
Použití figury:
113107544 | Odstranění podkladu živičných tl přes 150 do 200 mm při překopech strojně pl přes 15 m2 | m2 | 268.324
132154204 | Hloubení zapažených rýh š do 2000 mm v hornině třídy těžitelnosti I skupiny 1 a 2 objem do 500 m3 | m3 | 28.997
133154101 | Hloubení šachet zapažených v hornině třídy těžitelnosti I skupiny 1 a 2 objem do 20 m3 | m3 | 1.116
BVOZ4 |  |  | 54.879
| " VOZOVKA 4 - asfalt tl. 510 (250+300) " |  | 0
| " vodovod I " 1,1*49,89 |  | 54.879
BVOZ4 | Mezisoučet |  | 54.879
Použití figury:
113107545 | Odstranění podkladu živičných tl přes 200 do 250 mm při překopech strojně pl přes 15 m2 | m2 | 535.653
113107523 | Odstranění podkladu z kameniva drceného tl přes 200 do 300 mm při překopech strojně pl přes 15 m2 | m2 | 270.216
113107546 | Odstranění podkladu živičných tl přes 250 do 300 mm při překopech strojně pl přes 15 m2 | m2 | 54.879
132154204 | Hloubení zapažených rýh š do 2000 mm v hornině třídy těžitelnosti I skupiny 1 a 2 objem do 500 m3 | m3 | 28.997
566901233 | Vyspravení podkladu po překopech inženýrských sítí plochy přes 15 m2 štěrkodrtí tl. 200 mm | m2 | 485.784
BVOZ5 |  |  | 53.966
| " VOZOVKA 5 - asfalt tl. 460 (250+250) " |  | 0
| " vodovod I " 1,1*49,06 |  | 53.966
BVOZ5 | Mezisoučet |  | 53.966
Použití figury:
113107545 | Odstranění podkladu živičných tl přes 200 do 250 mm při překopech strojně pl přes 15 m2 | m2 | 535.653
113107523 | Odstranění podkladu z kameniva drceného tl přes 200 do 300 mm při překopech strojně pl přes 15 m2 | m2 | 270.216
132154204 | Hloubení zapažených rýh š do 2000 mm v hornině třídy těžitelnosti I skupiny 1 a 2 objem do 500 m3 | m3 | 28.997
566901233 | Vyspravení podkladu po překopech inženýrských sítí plochy přes 15 m2 štěrkodrtí tl. 200 mm | m2 | 485.784
BVOZ6 |  |  | 60.462
| " VOZOVKA 6 - asfalt tl. 450 (250+200) " |  | 0
| " vodovod I " 1,1*52,92 |  | 58.212
BVOZ6mj | " MJv-3" 1,5*1,5 |  | 2.25
BVOZ6 | Mezisoučet |  | 60.462
Použití figury:
113107545 | Odstranění podkladu živičných tl přes 200 do 250 mm při překopech strojně pl přes 15 m2 | m2 | 535.653
113107524 | Odstranění podkladu z kameniva drceného tl přes 300 do 400 mm při překopech strojně pl přes 15 m2 | m2 | 60.462
113107544 | Odstranění podkladu živičných tl přes 150 do 200 mm při překopech strojně pl přes 15 m2 | m2 | 268.324
132154204 | Hloubení zapažených rýh š do 2000 mm v hornině třídy těžitelnosti I skupiny 1 a 2 objem do 500 m3 | m3 | 28.997
566901233 | Vyspravení podkladu po překopech inženýrských sítí plochy přes 15 m2 štěrkodrtí tl. 200 mm | m2 | 485.784
BVOZ6mj |  |  | 2.25
BVOZ6mj | " MJv-3" 1,5*1,5 |  | 2.25
Použití figury:
113107545 | Odstranění podkladu živičných tl přes 200 do 250 mm při překopech strojně pl přes 15 m2 | m2 | 535.653
132154204 | Hloubení zapažených rýh š do 2000 mm v hornině třídy těžitelnosti I skupiny 1 a 2 objem do 500 m3 | m3 | 28.997
133154101 | Hloubení šachet zapažených v hornině třídy těžitelnosti I skupiny 1 a 2 objem do 20 m3 | m3 | 1.116
BVOZ7 |  |  | 67.183
| " VOZOVKA 7 - asfalt tl. 480 (250+250) " |  | 0
| " vodovod I " 1,1*55,43 |  | 60.973
| " vodovod II " 1,1*3,6 |  | 3.96
BVOZ7mj | " MJv-4" 1,5*1,5 |  | 2.25
BVOZ7 | Mezisoučet |  | 67.183
Použití figury:
113107545 | Odstranění podkladu živičných tl přes 200 do 250 mm při překopech strojně pl přes 15 m2 | m2 | 535.653
113107512 | Odstranění podkladu z kameniva těženého tl přes 100 do 200 mm při překopech strojně pl přes 15 m2 | m2 | 67.183
113107523 | Odstranění podkladu z kameniva drceného tl přes 200 do 300 mm při překopech strojně pl přes 15 m2 | m2 | 270.216
132154204 | Hloubení zapažených rýh š do 2000 mm v hornině třídy těžitelnosti I skupiny 1 a 2 objem do 500 m3 | m3 | 28.997
566901233 | Vyspravení podkladu po překopech inženýrských sítí plochy přes 15 m2 štěrkodrtí tl. 200 mm | m2 | 485.784
BVOZ7mj |  |  | 2.25
BVOZ7mj | " MJv-4" 1,5*1,5 |  | 2.25
Použití figury:
113107545 | Odstranění podkladu živičných tl přes 200 do 250 mm při překopech strojně pl přes 15 m2 | m2 | 535.653
132154204 | Hloubení zapažených rýh š do 2000 mm v hornině třídy těžitelnosti I skupiny 1 a 2 objem do 500 m3 | m3 | 28.997
133154101 | Hloubení šachet zapažených v hornině třídy těžitelnosti I skupiny 1 a 2 objem do 20 m3 | m3 | 1.116
BVOZ8 |  |  | 52.602
| " VOZOVKA 8 - asfalt tl. 440 (250+200) " |  | 0
| " vodovod I " 1,1*44,32 |  | 48.752
| " vodovod III " 1,1*3,5 |  | 3.85
BVOZ8 | Mezisoučet |  | 52.602
Použití figury:
113107545 | Odstranění podkladu živičných tl přes 200 do 250 mm při překopech strojně pl přes 15 m2 | m2 | 535.653
113107511 | Odstranění podkladu z kameniva těženého tl do 100 mm při překopech strojně pl přes 15 m2 | m2 | 228.921
113107513 | Odstranění podkladu z kameniva těženého tl přes 200 do 300 mm při překopech strojně pl přes 15 m2 | m2 | 180.252
113107522 | Odstranění podkladu z kameniva drceného tl přes 100 do 200 mm při překopech strojně pl přes 15 m2 | m2 | 155.106
113107544 | Odstranění podkladu živičných tl přes 150 do 200 mm při překopech strojně pl přes 15 m2 | m2 | 268.324
132154204 | Hloubení zapažených rýh š do 2000 mm v hornině třídy těžitelnosti I skupiny 1 a 2 objem do 500 m3 | m3 | 28.997
566901233 | Vyspravení podkladu po překopech inženýrských sítí plochy přes 15 m2 štěrkodrtí tl. 200 mm | m2 | 485.784
BVOZ9 |  |  | 43.296
| " VOZOVKA 9 - asfalt tl. 420 (250+200) " |  | 0
| " vodovod I " 1,1*39,36 |  | 43.296
BVOZ9 | Mezisoučet |  | 43.296
Použití figury:
113107545 | Odstranění podkladu živičných tl přes 200 do 250 mm při překopech strojně pl přes 15 m2 | m2 | 535.653
113107511 | Odstranění podkladu z kameniva těženého tl do 100 mm při překopech strojně pl přes 15 m2 | m2 | 228.921
113107513 | Odstranění podkladu z kameniva těženého tl přes 200 do 300 mm při překopech strojně pl přes 15 m2 | m2 | 180.252
113107522 | Odstranění podkladu z kameniva drceného tl přes 100 do 200 mm při překopech strojně pl přes 15 m2 | m2 | 155.106
113107544 | Odstranění podkladu živičných tl přes 150 do 200 mm při překopech strojně pl přes 15 m2 | m2 | 268.324
132154204 | Hloubení zapažených rýh š do 2000 mm v hornině třídy těžitelnosti I skupiny 1 a 2 objem do 500 m3 | m3 | 28.997
566901233 | Vyspravení podkladu po překopech inženýrských sítí plochy přes 15 m2 štěrkodrtí tl. 200 mm | m2 | 485.784
BZAMKOVA8 |  |  | 0.374
| " parkoviště " |  | 0
| " vodovod IV " 1,1*0,34 |  | 0.374
BZAMKOVA8 | Mezisoučet |  | 0.374
Použití figury:
113106123 | Rozebrání dlažeb ze zámkových dlaždic komunikací pro pěší ručně | m2 | 0.374
113107522 | Odstranění podkladu z kameniva drceného tl přes 100 do 200 mm při překopech strojně pl přes 15 m2 | m2 | 155.106
113107532 | Odstranění podkladu z betonu prostého tl přes 150 do 300 mm při překopech strojně pl přes 15 m2 | m2 | 0.374
132154204 | Hloubení zapažených rýh š do 2000 mm v hornině třídy těžitelnosti I skupiny 1 a 2 objem do 500 m3 | m3 | 28.997
566901233 | Vyspravení podkladu po překopech inženýrských sítí plochy přes 15 m2 štěrkodrtí tl. 200 mm | m2 | 485.784
979051121 | Očištění zámkových dlaždic se spárováním z kameniva těženého při překopech inženýrských sítí | m2 | 0.374
997221561 | Vodorovná doprava suti z kusových materiálů do 1 km | t | 0.216
DL30prov |  |  | 79.893
| " provizorní chodník z dlažby 30/30 " |  | 0
| BLA |  | 79.893
DL30prov | Součet |  | 79.893
Použití figury:
596811120 | Kladení betonové dlažby komunikací pro pěší do lože z kameniva velikosti do 0,09 m2 pl do 50 m2 | m2 | 79.893
174101101 | Zásyp jam, šachet rýh nebo kolem objektů sypaninou se zhutněním | m3 | 569.487
59248005 | dlažba plošná betonová chodníková 300x300x50mm přírodní | m2 | 80.692
DN100 |  |  | 6.1
| " vodovod I " 2,5 |  | 2.5
| " vodovod II " 3,6 |  | 3.6
DN100 | Součet |  | 6.1
Použití figury:
851261131 | Montáž potrubí z trub litinových hrdlových s integrovaným těsněním otevřený výkop DN 100 | m | 3.7
174101101 | Zásyp jam, šachet rýh nebo kolem objektů sypaninou se zhutněním | m3 | 569.487
175151101 | Obsypání potrubí strojně sypaninou bez prohození, uloženou do 3 m | m3 | 229.486
451572111 | Lože pod potrubí otevřený výkop z kameniva drobného těženého | m3 | 51.761
DN100p |  |  | 3.7
| " potrubí " |  | 0
| " zkrácená " 2,5 |  | 2.5
| " SEK " 0,4*3 |  | 1.2
DN100p | Součet |  | 3.7
Použití figury:
851261131 | Montáž potrubí z trub litinových hrdlových s integrovaným těsněním otevřený výkop DN 100 | m | 3.7
552530010.1 | trouba vodovodnítvárná litina DN 100 dvoukomorové hrdlo návarek vnitřní vystélka vnější těžká protikorozní ochrana s PE(tl.1,8-2,5mm) nebo s PU(min.tl. 700miktometrů) povlakem vč.těsnění a zámkového spoje | m | 3.737
DN150 |  |  | 427
| " vodovod I " 423,5 |  | 423.5
| " vodovod III " 3,5 |  | 3.5
DN150 | Součet |  | 427
Použití figury:
851311131 | Montáž potrubí z trub litinových hrdlových s integrovaným těsněním otevřený výkop DN 150 | m | 398.65
174101101 | Zásyp jam, šachet rýh nebo kolem objektů sypaninou se zhutněním | m3 | 569.487
175151101 | Obsypání potrubí strojně sypaninou bez prohození, uloženou do 3 m | m3 | 229.486
451572111 | Lože pod potrubí otevřený výkop z kameniva drobného těženého | m3 | 51.761
DN150p |  |  | 398.65
| " potrubí " 48*6 |  | 288
| " zkrácená " |  | 0
| 5,9*2+5,8+5,65+5,1+4,9+4,6+4,1*2 |  | 46.05
| 3,4*2+3,0*3+2,8+2,7+2,5+2,35+2,2 |  | 28.35
| 2,0*3+1,8*2+1,75+1,3+1,1*2 |  | 14.85
| " SEK " 0,4*30 |  | 12
| " SEK " 0,6+0,7+0,75+0,8+1,0+1,15+1,4+1,45+1,55 |  | 9.4
DN150p | Součet |  | 398.65
Použití figury:
851311131 | Montáž potrubí z trub litinových hrdlových s integrovaným těsněním otevřený výkop DN 150 | m | 398.65
5525300301 | trouba vodovodnítvárná litina DN 150 dvoukomorové hrdlo návarek vnitřní vystélka vnější těžká protikorozní ochrana s PE(tl.1,8-2,5mm) nebo s PU(min.tl. 700miktometrů) povlakem vč.těsnění a zámkového spoje | m | 402.637
DN80 |  |  | 2
| " vodovod IV " 2,0 |  | 2
DN80 | Součet |  | 2
Použití figury:
851241131 | Montáž potrubí z trub litinových hrdlových s integrovaným těsněním otevřený výkop DN 80 | m | 0.8
174101101 | Zásyp jam, šachet rýh nebo kolem objektů sypaninou se zhutněním | m3 | 569.487
175151101 | Obsypání potrubí strojně sypaninou bez prohození, uloženou do 3 m | m3 | 229.486
451572111 | Lože pod potrubí otevřený výkop z kameniva drobného těženého | m3 | 51.761
DN80p |  |  | 0.8
| " potrubí " |  | 0
| " SEK " 0,8*1 |  | 0.8
DN80p | Součet |  | 0.8
Použití figury:
851241131 | Montáž potrubí z trub litinových hrdlových s integrovaným těsněním otevřený výkop DN 80 | m | 0.8
552530000.1 | trouba vodovodnítvárná litina DN 80 dvoukomorové hrdlo vnitřní vystélka vnější těžká protikorozní ochrana s PE(tl.1,8-2,5mm) nebo s PU(min.tl. 700miktometrů) povlakem vč.těsnění a zámkového spoje | m | 0.808
KABEL |  |  | 26.4
| " křížení KABELů " 1,1*24 |  | 26.4
KABEL | Součet |  | 26.4
Použití figury:
119001421 | Dočasné zajištění kabelů a kabelových tratí ze 3 volně ložených kabelů | m | 26.4
130001101 | Příplatek za ztížení vykopávky v blízkosti podzemního vedení | m3 | 62.524
460671113 | Výstražná fólie pro krytí kabelů šířky 34 cm | m | 36.3
LOZE |  |  | 51.761
| " lože vodovod " |  | 0
| 0,1*1,1*DN80 |  | 0.22
| 0,1*1,1*DN100 |  | 0.671
| 0,1*1,1*DN150 |  | 46.97
| " lože vodovod provizorní " |  | 0
| 0,1*0,6*(48,5+16,5) |  | 3.9
LOZE | Součet |  | 51.761
Použití figury:
451572111 | Lože pod potrubí otevřený výkop z kameniva drobného těženého | m3 | 51.761
167151101 | Nakládání výkopku z hornin třídy těžitelnosti I skupiny 1 až 3 do 100 m3 | m3 | 51.761
OBSYP |  |  | 229.486
| " vodovod " |  | 0
| (0,098+0,3)*1,1*DN80 |  | 0.876
| (0,118+0,3)*1,1*DN100 |  | 2.805
| (0,170+0,3)*1,1*DN150 |  | 220.759
| " vodovod provizorní " |  | 0
| (0,08+0,3)*0,6*(48,5+16,5) |  | 14.82
| " odpočet potrubí " |  | 0
| -PI*(0,098/2)^2*DN80 |  | -0.015
| -PI*(0,118/2)^2*DN100 |  | -0.067
| -PI*(0,170/2)^2*DN150 |  | -9.692
OBSYP | Součet |  | 229.486
ODVOZ1 |  |  | 587.378
| VYKOP1+VYKOP2+VYKOP3+VYKOPR+ORNICE |  | 587.378
ODVOZ1 | Součet |  | 587.378
Použití figury:
162751114 | Vodorovné přemístění přes 6 000 do 7000 m výkopku/sypaniny z horniny třídy těžitelnosti I skupiny 1 až 3 | m3 | 505.145
162751134 | Vodorovné přemístění přes 6 000 do 7000 m výkopku/sypaniny z horniny třídy těžitelnosti II skupiny 4 a 5 | m3 | 82.233
1712012111 | Poplatek za skládku zeminy | m3 | 411.165
1712012112 | Poplatek za skládku navážky | m3 | 176.213
ORNICE |  |  | 2.492
| " provizorní vodovod rýha 2,0m " |  | 0
ORNr | 0,2*1,1*(2,0+7,0) |  | 1.98
| " MJ - provizorní vodovod " |  | 0
ORNmj | 0,2*1,4*1,4*1 |  | 0.392
| " provizorní vodovod rýha 0,6m " |  | 0
ORNr60 | " Gajdošova 40 " 0,2*0,6*1,0 |  | 0.12
ORNICE | Součet |  | 2.492
Použití figury:
121151103 | Sejmutí ornice plochy do 100 m2 tl vrstvy do 200 mm strojně | m2 | 12.46
162751114 | Vodorovné přemístění přes 6 000 do 7000 m výkopku/sypaniny z horniny třídy těžitelnosti I skupiny 1 až 3 | m3 | 505.145
ORNmj |  |  | 0.392
| " MJ - provizorní vodovod " |  | 0
ORNmj | 0,2*1,4*1,4*1 |  | 0.392
Použití figury:
121151103 | Sejmutí ornice plochy do 100 m2 tl vrstvy do 200 mm strojně | m2 | 12.46
133154101 | Hloubení šachet zapažených v hornině třídy těžitelnosti I skupiny 1 a 2 objem do 20 m3 | m3 | 1.116
ORNr |  |  | 1.98
| " provizorní vodovod rýha 2,0m " |  | 0
ORNr | 0,2*1,1*(2,0+7,0) |  | 1.98
Použití figury:
121151103 | Sejmutí ornice plochy do 100 m2 tl vrstvy do 200 mm strojně | m2 | 12.46
132154204 | Hloubení zapažených rýh š do 2000 mm v hornině třídy těžitelnosti I skupiny 1 a 2 objem do 500 m3 | m3 | 28.997
ORNr60 |  |  | 0.12
| " provizorní vodovod rýha 0,6m " |  | 0
ORNr60 | " Gajdošova 40 " 0,2*0,6*1,0 |  | 0.12
Použití figury:
121151103 | Sejmutí ornice plochy do 100 m2 tl vrstvy do 200 mm strojně | m2 | 12.46
132154102 | Hloubení rýh zapažených š do 800 mm v hornině třídy těžitelnosti I skupiny 1 a 2 objem do 50 m3 strojně | m3 | 1.228
PAZ2 |  |  | 790.097
| " vodovod I " |  | 0
| 2*(1,55+1,60)/2*(5,9-3,26) |  | 8.316
| 2*(1,60+1,83)/2*(6,44-5,9) |  | 1.852
| 2*(1,83+1,89)/2*(13,46-6,44) |  | 26.114
| 2*(1,89+1,89)/2*(62,85-13,46) |  | 186.694
| 2*(1,89+1,90)/2*(119,98-62,85) |  | 216.523
| 2*(1,89+1,85)/2*(142,6-119,98) |  | 84.599
| 2*(1,85+1,94)/2*(153,45-142,6) |  | 41.122
| 2*(1,94+1,91)/2*(177,35-153,45) |  | 92.015
| 2*(1,91+1,93)/2*(184,34-177,35) |  | 26.842
| 2*(1,93+1,93)/2*(197,57-184,34) |  | 51.068
| 2*(1,93+1,91)/2*(209,62-197,57) |  | 46.272
| " vodovod II " |  | 0
| 2*(1,49+1,49)/2*(3,6-3,01) |  | 1.758
| " vodovod IV " |  | 0
| 2*(1,74+1,74)/2*0,93 |  | 3.236
| 2*(1,74+1,71)/2*(1,83-0,93) |  | 3.105
| 2*(1,71+1,71)/2*(2,0-1,83) |  | 0.581
PAZ2 | Součet |  | 790.097
Použití figury:
151101101 | Zřízení příložného pažení a rozepření stěn rýh hl do 2 m | m2 | 790.097
151101102 | Zřízení příložného pažení a rozepření stěn rýh hl přes 2 do 4 m | m2 | 908.267
POTRUBI1 |  |  | 5.5
| " křížení voda " 1,1*5 |  | 5.5
POTRUBI1 | Součet |  | 5.5
Použití figury:
119001401 | Dočasné zajištění potrubí ocelového nebo litinového DN do 200 mm | m | 5.5
130001101 | Příplatek za ztížení vykopávky v blízkosti podzemního vedení | m3 | 62.524
460671113 | Výstražná fólie pro krytí kabelů šířky 34 cm | m | 36.3
POTRUBI2 |  |  | 4.4
| " křížení plyn " 1,1*(2+2) |  | 4.4
POTRUBI2 | Součet |  | 4.4
Použití figury:
119001402 | Dočasné zajištění potrubí ocelového nebo litinového DN přes 200 do 500 mm | m | 4.4
130001101 | Příplatek za ztížení vykopávky v blízkosti podzemního vedení | m3 | 62.524
460671113 | Výstražná fólie pro krytí kabelů šířky 34 cm | m | 36.3
PV200 | PV200 |  | 10
| " provizorní vodovod " |  | 0
PV200pov | " na povrchu " 8,0 |  | 8
PV200zem | " v zemi " 2,0 |  | 2
PV200 | Součet |  | 10
PV200pov | PV200pov |  | 8
| " provizorní vodovod " |  | 0
PV200pov | " na povrchu " 8,0 |  | 8
PV200zem |  |  | 2
PV200zem | " v zemi " 2,0 |  | 2
Použití figury:
8713511491 | Provizorní vodovod PE 100 SDR11 HDPE DN200 potrubí vč. tvarovek, armatur, tepelná izolace potrubí, vedeno po povrchu opatřen bedněním, přejezdy vč. domontáže odvozu a likvidace materiálu | m | 10
8713511493 | Provizorní vodovod DN200 - příplatek za likvidaci provizorního vodovodu v zemi | m | 2
PV80 | PV80 |  | 351.5
| " provizorní vodovod " |  | 0
PV80pov | " na povrchu " 258,0+84,5 |  | 342.5
PV80zem | " v zemi " 7,0+2,0 |  | 9
PV80 | Součet |  | 351.5
PV80pov | PV80pov |  | 342.5
| " provizorní vodovod " |  | 0
PV80pov | " na povrchu " 258,0+84,5 |  | 342.5
PV80zem |  |  | 9
PV80zem | " v zemi " 7,0+2,0 |  | 9
Použití figury:
8712411491 | Provizorní vodovod PE 100 SDR11 HDPE DN80 potrubí vč. tvarovek, armatur, tepelná izolace potrubí, vedeno po povrchu opatřen bedněním, přejezdy vč. domontáže odvozu a likvidace materiálu | m | 351.5
8712411493 | Provizorní vodovod DN25-80 - příplatek za likvidaci provizorního vodovodu v zemi | m | 9
VYKOP1 |  |  | 483.291
| " vodovod I " |  | 0
| 1,1*(2,16+2,16)/2*1,8 |  | 4.277
| 1,1*(2,16+1,55)/2*(3,26-1,8) |  | 2.979
| 1,1*(1,55+1,60)/2*(5,9-3,26) |  | 4.574
| 1,1*(1,60+1,83)/2*(6,44-5,9) |  | 1.019
| 1,1*(1,83+1,89)/2*(13,46-6,44) |  | 14.363
| 1,1*(1,89+1,89)/2*(62,85-13,46) |  | 102.682
| 1,1*(1,89+1,90)/2*(119,98-62,85) |  | 119.087
| 1,1*(1,89+1,85)/2*(142,6-119,98) |  | 46.529
| 1,1*(1,85+1,94)/2*(153,45-142,6) |  | 22.617
| 1,1*(1,94+1,91)/2*(177,35-153,45) |  | 50.608
| 1,1*(1,91+1,93)/2*(184,34-177,35) |  | 14.763
| 1,1*(1,93+1,93)/2*(197,57-184,34) |  | 28.087
| 1,1*(1,93+1,91)/2*(209,62-197,57) |  | 25.45
| 1,1*(1,93+2,10)/2*(315,47-209,62) |  | 234.617
| 1,1*(2,10+2,08)/2*(321,61-315,47) |  | 14.116
| 1,1*(2,08+2,08)/2*(338,16-321,61) |  | 37.866
| 1,1*(2,08+2,12)/2*(342,33-338,16) |  | 9.633
| 1,1*(2,12+2,00)/2*(371,49-342,33) |  | 66.077
| 1,1*(2,00+2,03)/2*(386,93-371,49) |  | 34.223
| 1,1*(2,03+1,79)/2*(426,0-386,93) |  | 82.086
| " vodovod II " |  | 0
| 1,1*(2,03+2,01)/2*0,8 |  | 1.778
| 1,1*(2,01+1,49)/2*(3,01-0,8) |  | 4.254
| 1,1*(1,49+1,49)/2*(3,6-3,01) |  | 0.967
| " vodovod III " |  | 0
| 1,1*(2,05+1,92)/2*3,5 |  | 7.642
| " vodovod IV " |  | 0
| 1,1*(1,74+1,74)/2*0,93 |  | 1.78
| 1,1*(1,74+1,71)/2*(1,83-0,93) |  | 1.708
| 1,1*(1,71+1,71)/2*(2,0-1,83) |  | 0.32
| " provizorní vodovod pod zemí " |  | 0
| " DN200 " 1,1*1,5*2,0 |  | 3.3
| " DN80 " 1,1*1,5*7,0 |  | 11.55
| " odpočet ruční výkop " -VYKOPR |  | -62.524
| " odpočet komunikací a povrchů " |  | 0
| -(BVOZ1-BVOZ1mj)*1,0 |  | -38.808
| -BVOZ2*0,7 |  | -37.191
| -(BVOZ3-BVOZ3mj)*0,5 |  | -28.292
| -BVOZ4*0,8 |  | -43.903
| -BVOZ5*0,75 |  | -40.475
| -(BVOZ6-BVOZ6mj)*0,8 |  | -46.57
| -(BVOZ7-BVOZ7mj)*0,85 |  | -55.193
| -BVOZ8*0,9 |  | -47.342
| -BVOZ9*1,2 |  | -51.955
| -(BLA-BLAmjpv-BLAmjv-BLAr60)*0,29 |  | -11.334
| -BZAMKOVA8*0,25 |  | -0.094
| -ORNr |  | -1.98
VYKOP1 | Součet |  | 483.291
Použití figury:
132154204 | Hloubení zapažených rýh š do 2000 mm v hornině třídy těžitelnosti I skupiny 1 a 2 objem do 500 m3 | m3 | 28.997
132254204 | Hloubení zapažených rýh š do 2000 mm v hornině třídy těžitelnosti I skupiny 3 objem do 500 m3 | m3 | 386.633
132354204 | Hloubení zapažených rýh š do 2000 mm v hornině třídy těžitelnosti II skupiny 4 objem do 500 m3 | m3 | 67.661
162751114 | Vodorovné přemístění přes 6 000 do 7000 m výkopku/sypaniny z horniny třídy těžitelnosti I skupiny 1 až 3 | m3 | 505.145
VYKOP11 |  |  | 948.952
| " vodovod I " |  | 0
| 1,1*(2,16+2,16)/2*1,8 |  | 4.277
| 1,1*(2,16+1,55)/2*(3,26-1,8) |  | 2.979
| 1,1*(1,55+1,60)/2*(5,9-3,26) |  | 4.574
| 1,1*(1,60+1,83)/2*(6,44-5,9) |  | 1.019
| 1,1*(1,83+1,89)/2*(13,46-6,44) |  | 14.363
| 1,1*(1,89+1,89)/2*(62,85-13,46) |  | 102.682
| 1,1*(1,89+1,90)/2*(119,98-62,85) |  | 119.087
| 1,1*(1,89+1,85)/2*(142,6-119,98) |  | 46.529
| 1,1*(1,85+1,94)/2*(153,45-142,6) |  | 22.617
| 1,1*(1,94+1,91)/2*(177,35-153,45) |  | 50.608
| 1,1*(1,91+1,93)/2*(184,34-177,35) |  | 14.763
| 1,1*(1,93+1,93)/2*(197,57-184,34) |  | 28.087
| 1,1*(1,93+1,91)/2*(209,62-197,57) |  | 25.45
| 1,1*(1,93+2,10)/2*(315,47-209,62) |  | 234.617
| 1,1*(2,10+2,08)/2*(321,61-315,47) |  | 14.116
| 1,1*(2,08+2,08)/2*(338,16-321,61) |  | 37.866
| 1,1*(2,08+2,12)/2*(342,33-338,16) |  | 9.633
| 1,1*(2,12+2,00)/2*(371,49-342,33) |  | 66.077
| 1,1*(2,00+2,03)/2*(386,93-371,49) |  | 34.223
| 1,1*(2,03+1,79)/2*(426,0-386,93) |  | 82.086
| " vodovod II " |  | 0
| 1,1*(2,03+2,01)/2*0,8 |  | 1.778
| 1,1*(2,01+1,49)/2*(3,01-0,8) |  | 4.254
| 1,1*(1,49+1,49)/2*(3,6-3,01) |  | 0.967
| " vodovod III " |  | 0
| 1,1*(2,05+1,92)/2*3,5 |  | 7.642
| " vodovod IV " |  | 0
| 1,1*(1,74+1,74)/2*0,93 |  | 1.78
| 1,1*(1,74+1,71)/2*(1,83-0,93) |  | 1.708
| 1,1*(1,71+1,71)/2*(2,0-1,83) |  | 0.32
| " provizorní vodovod pod zemí " |  | 0
| " DN200 " 1,1*1,5*2,0 |  | 3.3
| " DN80 " 1,1*1,5*7,0 |  | 11.55
VYKOP11 | Mezisoučet |  | 948.952
Použití figury:
132154204 | Hloubení zapažených rýh š do 2000 mm v hornině třídy těžitelnosti I skupiny 1 a 2 objem do 500 m3 | m3 | 28.997
174101101 | Zásyp jam, šachet rýh nebo kolem objektů sypaninou se zhutněním | m3 | 569.487
VYKOP2 |  |  | 18.605
| " montážní jámy " |  | 0
| " MJv 1-5 " 1,5*1,5*1,8*5 |  | 20.25
| " montážní jámy pro přepojení provizorního vodovodu " |  | 0
| 1,4*1,4*1,8*2 |  | 7.056
| " odpočet komunikací a povrchů " |  | 0
| " vodovod " |  | 0
| -BVOZ1mj*1,0 |  | -2.25
| -BVOZ3mj*0,5 |  | -1.125
| -BVOZ6mj*0,8 |  | -1.8
| -BVOZ7mj*0,85 |  | -1.913
| -BLAmjv*0,29 |  | -0.653
| " provizorní vodovod " |  | 0
| -BLAmjpv*0,29 |  | -0.568
| -ORNmj |  | -0.392
VYKOP2 | Součet |  | 18.605
Použití figury:
133154101 | Hloubení šachet zapažených v hornině třídy těžitelnosti I skupiny 1 a 2 objem do 20 m3 | m3 | 1.116
133254101 | Hloubení šachet zapažených v hornině třídy těžitelnosti I skupiny 3 objem do 20 m3 | m3 | 14.884
133354101 | Hloubení šachet zapažených v hornině třídy těžitelnosti II skupiny 4 objem do 20 m3 | m3 | 2.605
151101301 | Zřízení rozepření stěn při pažení příložném hl do 4 m | m3 | 18.605
162751114 | Vodorovné přemístění přes 6 000 do 7000 m výkopku/sypaniny z horniny třídy těžitelnosti I skupiny 1 až 3 | m3 | 505.145
VYKOP21 |  |  | 27.306
| " montážní jámy " |  | 0
| " MJv 1-5 " 1,5*1,5*1,8*5 |  | 20.25
| " montážní jámy pro přepojení provizorního vodovodu " |  | 0
| 1,4*1,4*1,8*2 |  | 7.056
VYKOP21 | Mezisoučet |  | 27.306
Použití figury:
133154101 | Hloubení šachet zapažených v hornině třídy těžitelnosti I skupiny 1 a 2 objem do 20 m3 | m3 | 1.116
174101101 | Zásyp jam, šachet rýh nebo kolem objektů sypaninou se zhutněním | m3 | 569.487
VYKOP3 |  |  | 20.466
| " přepojení přípojek na provizorní vodovod " |  | 0
| " VP-Gajdošova 8,10,12,14,16,18-22,24,26-28,30,32,38,40,42,44 " |  | 0
| 0,6*0,8*48,5 |  | 23.28
| " VP-Gajdošova 50,52,54,56,56a,58,60 " |  | 0
| 0,6*0,8*16,5 |  | 7.92
| " odpočet komunikací a povrchů " |  | 0
| " ornice " -ORNr60 |  | -0.12
| " chodník asfalt " -BLAr60*0,29 |  | -10.614
VYKOP3 | Součet |  | 20.466
Použití figury:
132154102 | Hloubení rýh zapažených š do 800 mm v hornině třídy těžitelnosti I skupiny 1 a 2 objem do 50 m3 strojně | m3 | 1.228
132254102 | Hloubení rýh zapažených š do 800 mm v hornině třídy těžitelnosti I skupiny 3 objem do 50 m3 strojně | m3 | 16.373
132354102 | Hloubení rýh zapažených š do 800 mm v hornině třídy těžitelnosti II skupiny 4 objem do 50 m3 strojně | m3 | 2.865
162751114 | Vodorovné přemístění přes 6 000 do 7000 m výkopku/sypaniny z horniny třídy těžitelnosti I skupiny 1 až 3 | m3 | 505.145
VYKOP31 |  |  | 31.2
| " přepojení přípojek na provizorní vodovod " |  | 0
| " VP-Gajdošova 8,10,12,14,16,18-22,24,26-28,30,32,38,40,42,44 " |  | 0
| 0,6*0,8*48,5 |  | 23.28
| " VP-Gajdošova 50,52,54,56,56a,58,60 " |  | 0
| 0,6*0,8*16,5 |  | 7.92
VYKOP31 | Mezisoučet |  | 31.2
Použití figury:
132154102 | Hloubení rýh zapažených š do 800 mm v hornině třídy těžitelnosti I skupiny 1 a 2 objem do 50 m3 strojně | m3 | 1.228
174101101 | Zásyp jam, šachet rýh nebo kolem objektů sypaninou se zhutněním | m3 | 569.487
VYKOPR |  |  | 62.524
| POTRUBI1*1,7*1,2 |  | 11.22
| POTRUBI2*1,9*1,4 |  | 11.704
| KABEL*1,5*1,0 |  | 39.6
VYKOPR | Součet |  | 62.524
Použití figury:
130001101 | Příplatek za ztížení vykopávky v blízkosti podzemního vedení | m3 | 62.524
132112222 | Hloubení zapažených rýh šířky do 2000 mm v nesoudržných horninách třídy těžitelnosti I skupiny 1 a 2 ručně | m3 | 3.751
132154204 | Hloubení zapažených rýh š do 2000 mm v hornině třídy těžitelnosti I skupiny 1 a 2 objem do 500 m3 | m3 | 28.997
132212222 | Hloubení zapažených rýh šířky do 2000 mm v nesoudržných horninách třídy těžitelnosti I skupiny 3 ručně | m3 | 50.019
132312222 | Hloubení zapažených rýh šířky do 2000 mm v nesoudržných horninách třídy těžitelnosti II skupiny 4 ručně | m3 | 8.753
162751114 | Vodorovné přemístění přes 6 000 do 7000 m výkopku/sypaniny z horniny třídy těžitelnosti I skupiny 1 až 3 | m3 | 505.145
ZASYP1 |  |  | 569.487
| " prostor k zásypu " |  | 0
| " vodovod " VYKOP11+VYKOP31 |  | 980.152
| " MJ " VYKOP21 |  | 27.306
| " odpočet provizorní zapravení " |  | 0
| " vozovka " -ACP16prov*0,3 |  | -145.735
| " chodníky " |  | 0
| -DL30prov*0,08 |  | -6.391
| " odpočet vodovodu " |  | 0
| -DN80*1,1*(0,09+0,098+0,3) |  | -1.074
| -DN100*1,1*(0,09+0,118+0,3) |  | -3.409
| -DN150*1,1*(0,09+0,170+0,3) |  | -263.032
| " vodovod provizorní " |  | 0
| -(48,5+16,5)*0,6*(0,09+0,08+0,3) |  | -18.33
ZASYP1 | Součet |  | 569.487
30/ 34 | SO 340 - VODOVODNÍ PŘÍPOJKY
ABO1 |  |  | 28
| 2,0*14 |  | 28
ABO1 | Součet |  | 28
Použití figury:
113202111 | Vytrhání obrub krajníků obrubníků stojatých | m | 28
979021113 | Očištění vybouraných obrubníků a krajníků silničních při překopech inženýrských sítí | m | 28
997221561 | Vodorovná doprava suti z kusových materiálů do 1 km | t | 3.53
ABO3 |  |  | 4.5
| 1,5*3 |  | 4.5
ABO3 | Součet |  | 4.5
Použití figury:
113204111 | Vytrhání obrub záhonových | m | 4.5
979021111 | Očištění vybouraných obrubníků a krajníků zahradních při překopech inženýrských sítí | m | 4.5
ACP16prov |  |  | 54.736
| " provizorní zapravení vozovky " |  | 0
| BVOZ1+BVOZ2+BVOZ3+BVOZ4+BVOZ5 |  | 27.379
| BVOZ6+BVOZ7+BVOZ8+BVOZ9 |  | 27.357
ACP16prov | Součet |  | 54.736
Použití figury:
566901233 | Vyspravení podkladu po překopech inženýrských sítí plochy přes 15 m2 štěrkodrtí tl. 200 mm | m2 | 54.736
167151101 | Nakládání výkopku z hornin třídy těžitelnosti I skupiny 1 až 3 do 100 m3 | m3 | 10.947
174101101 | Zásyp jam, šachet rýh nebo kolem objektů sypaninou se zhutněním | m3 | 216.357
5651351111 | Asfaltový beton vrstva podkladní ACP 16+ (obalované kamenivo OKS) tl 50 mm š do 3 m | m2 | 109.472
BDLAZBA |  |  | 4.51
| " Gajdošova 10,12, 24,56,56a,58,60 " |  | 0
| 1,1*(0,69+0,46+1,95+0,25*4) |  | 4.51
BDLAZBA | Součet |  | 4.51
Použití figury:
113106121 | Rozebrání dlažeb z betonových nebo kamenných dlaždic komunikací pro pěší ručně | m2 | 4.51
113107522 | Odstranění podkladu z kameniva drceného tl přes 100 do 200 mm při překopech strojně pl přes 15 m2 | m2 | 46.772
132154201 | Hloubení zapažených rýh š do 2000 mm v hornině třídy těžitelnosti I skupiny 1 a 2 objem do 20 m3 | m3 | 0.964
596811120 | Kladení betonové dlažby komunikací pro pěší do lože z kameniva velikosti do 0,09 m2 pl do 50 m2 | m2 | 87.604
979051111 | Očištění desek nebo dlaždic se spárováním z kameniva těženého při překopech inženýrských sítí | m2 | 4.51
59248005 | dlažba plošná betonová chodníková 300x300x50mm přírodní | m2 | 83.925
BDLTRAVA |  |  | 17.49
| " Gajdošova 50, 52, 54 " |  | 0
| 1,1*(4,83+6,32+4,75) |  | 17.49
BDLTRAVA | Mezisoučet |  | 17.49
Použití figury:
1131061711 | Rozebrání dlažeb vozovek pl do 50 m2 ze zatravňovacích tvárnic s ložem z kameniva vč. očištění | m2 | 17.49
113107522 | Odstranění podkladu z kameniva drceného tl přes 100 do 200 mm při překopech strojně pl přes 15 m2 | m2 | 46.772
113107523 | Odstranění podkladu z kameniva drceného tl přes 200 do 300 mm při překopech strojně pl přes 15 m2 | m2 | 47.575
132154201 | Hloubení zapažených rýh š do 2000 mm v hornině třídy těžitelnosti I skupiny 1 a 2 objem do 20 m3 | m3 | 0.964
596412210 | Kladení dlažby z vegetačních tvárnic pozemních komunikací tl 80 mm pl do 50 m2 | m2 | 17.49
BLA50 |  |  | 76.681
| " chodník - litý asfalt tl. 50mm " |  | 0
| " Gajdošova 8 " 1,1*2,89 |  | 3.179
| " Gajdošova 14 " 1,1*0,73 |  | 0.803
| " Gajdošova 16 " 1,1*4,78 |  | 5.258
| " Gajdošova 18,20,22 " 1,1*0,71 |  | 0.781
| " Gajdošova 30 " 1,1*4,81 |  | 5.291
| " Gajdošova 32 " 1,1*4,88 |  | 5.368
| " Gajdošova 38 " 1,1*5,19 |  | 5.709
| " Gajdošova 40 " 1,1*3,46 |  | 3.806
| " Gajdošova 42 " 1,1*5,35 |  | 5.885
| " Gajdošova 44 " 1,1*3,52 |  | 3.872
| " Gajdošova 50 " 1,1*(1,68+2,38) |  | 4.466
| " Gajdošova 54 " 1,1*(2,55+2,4) |  | 5.445
| " Gajdošova 56 " 1,1*(5,75+2,05) |  | 8.58
| " Gajdošova 56a " 1,1*(2,9+1,54+1,29+2,01-3,5) |  | 4.664
| " Gajdošova 58 " 1,1*(6,33+2,03) |  | 9.196
| " Gajdošova 60 " 1,1*(2,01+1,97) |  | 4.378
BLA50 | Mezisoučet |  | 76.681
Použití figury:
113107541 | Odstranění podkladu živičných tl 50 mm při překopech strojně pl přes 15 m2 | m2 | 76.681
113107511 | Odstranění podkladu z kameniva těženého tl do 100 mm při překopech strojně pl přes 15 m2 | m2 | 102.476
113107531 | Odstranění podkladu z betonu prostého tl přes 100 do 150 mm při překopech strojně pl přes 15 m2 | m2 | 76.681
132154201 | Hloubení zapažených rýh š do 2000 mm v hornině třídy těžitelnosti I skupiny 1 a 2 objem do 20 m3 | m3 | 0.964
596811120 | Kladení betonové dlažby komunikací pro pěší do lože z kameniva velikosti do 0,09 m2 pl do 50 m2 | m2 | 87.604
BVOZ1 |  |  | 4.994
| " VOZOVKA 1 - asfalt tl. 490 (250+250) " |  | 0
| " Gajdošova 8, 10 " 1,1*(1,18+1,16) |  | 2.574
BVOZ1mj | " MJ-vp1-2 " 1,1*1,1*2 |  | 2.42
BVOZ1 | Mezisoučet |  | 4.994
Použití figury:
113107545 | Odstranění podkladu živičných tl přes 200 do 250 mm při překopech strojně pl přes 15 m2 | m2 | 59.95
113107513 | Odstranění podkladu z kameniva těženého tl přes 200 do 300 mm při překopech strojně pl přes 15 m2 | m2 | 22.066
113107523 | Odstranění podkladu z kameniva drceného tl přes 200 do 300 mm při překopech strojně pl přes 15 m2 | m2 | 47.575
132154201 | Hloubení zapažených rýh š do 2000 mm v hornině třídy těžitelnosti I skupiny 1 a 2 objem do 20 m3 | m3 | 0.964
566901233 | Vyspravení podkladu po překopech inženýrských sítí plochy přes 15 m2 štěrkodrtí tl. 200 mm | m2 | 54.736
BVOZ1mj |  |  | 2.42
BVOZ1mj | " MJ-vp1-2 " 1,1*1,1*2 |  | 2.42
Použití figury:
113107545 | Odstranění podkladu živičných tl přes 200 do 250 mm při překopech strojně pl přes 15 m2 | m2 | 59.95
132154201 | Hloubení zapažených rýh š do 2000 mm v hornině třídy těžitelnosti I skupiny 1 a 2 objem do 20 m3 | m3 | 0.964
133154102 | Hloubení šachet zapažených v hornině třídy těžitelnosti I skupiny 1 a 2 objem do 50 m3 | m3 | 1.506
BVOZ2 |  |  | 9.933
| " VOZOVKA 2 - asfalt tl. 320 (200+150) " |  | 0
| " Gajdošova 12, 14, 16,18,20,22 " 1,1*(1,15*2+1,16+1,17) |  | 5.093
BVOZ2mj | " MJ-vp3-6 " 1,1*1,1*4 |  | 4.84
BVOZ2 | Mezisoučet |  | 9.933
Použití figury:
113107544 | Odstranění podkladu živičných tl přes 150 do 200 mm při překopech strojně pl přes 15 m2 | m2 | 34.584
113107443 | Odstranění podkladu živičných tl přes 100 do 150 mm při překopech strojně pl do 15 m2 | m2 | 12.43
113107511 | Odstranění podkladu z kameniva těženého tl do 100 mm při překopech strojně pl přes 15 m2 | m2 | 102.476
113107523 | Odstranění podkladu z kameniva drceného tl přes 200 do 300 mm při překopech strojně pl přes 15 m2 | m2 | 47.575
132154201 | Hloubení zapažených rýh š do 2000 mm v hornině třídy těžitelnosti I skupiny 1 a 2 objem do 20 m3 | m3 | 0.964
566901233 | Vyspravení podkladu po překopech inženýrských sítí plochy přes 15 m2 štěrkodrtí tl. 200 mm | m2 | 54.736
BVOZ2mj |  |  | 4.84
BVOZ2mj | " MJ-vp3-6 " 1,1*1,1*4 |  | 4.84
Použití figury:
113107544 | Odstranění podkladu živičných tl přes 150 do 200 mm při překopech strojně pl přes 15 m2 | m2 | 34.584
132154201 | Hloubení zapažených rýh š do 2000 mm v hornině třídy těžitelnosti I skupiny 1 a 2 objem do 20 m3 | m3 | 0.964
133154102 | Hloubení šachet zapažených v hornině třídy těžitelnosti I skupiny 1 a 2 objem do 50 m3 | m3 | 1.506
BVOZ3 |  |  | 2.497
| " VOZOVKA 3 - asfalt tl. 330 (200+150) " |  | 0
| " Gajdošova 24 " 1,1*1,17 |  | 1.287
BVOZ3mj | " MJ-vp7 " 1,1*1,1 |  | 1.21
BVOZ3 | Mezisoučet |  | 2.497
Použití figury:
113107544 | Odstranění podkladu živičných tl přes 150 do 200 mm při překopech strojně pl přes 15 m2 | m2 | 34.584
113107443 | Odstranění podkladu živičných tl přes 100 do 150 mm při překopech strojně pl do 15 m2 | m2 | 12.43
113107522 | Odstranění podkladu z kameniva drceného tl přes 100 do 200 mm při překopech strojně pl přes 15 m2 | m2 | 46.772
132154201 | Hloubení zapažených rýh š do 2000 mm v hornině třídy těžitelnosti I skupiny 1 a 2 objem do 20 m3 | m3 | 0.964
566901233 | Vyspravení podkladu po překopech inženýrských sítí plochy přes 15 m2 štěrkodrtí tl. 200 mm | m2 | 54.736
BVOZ3mj |  |  | 1.21
BVOZ3mj | " MJ-vp7 " 1,1*1,1 |  | 1.21
Použití figury:
113107544 | Odstranění podkladu živičných tl přes 150 do 200 mm při překopech strojně pl přes 15 m2 | m2 | 34.584
132154201 | Hloubení zapažených rýh š do 2000 mm v hornině třídy těžitelnosti I skupiny 1 a 2 objem do 20 m3 | m3 | 0.964
133154102 | Hloubení šachet zapažených v hornině třídy těžitelnosti I skupiny 1 a 2 objem do 50 m3 | m3 | 1.506
BVOZ4 |  |  | 2.508
| " VOZOVKA 4 - asfalt tl. 510 (250+300) " |  | 0
| " Gajdošova 26+28 " 1,1*1,18 |  | 1.298
BVOZ4mj | " MJ-vp8 " 1,1*1,1 |  | 1.21
BVOZ4 | Mezisoučet |  | 2.508
Použití figury:
113107545 | Odstranění podkladu živičných tl přes 200 do 250 mm při překopech strojně pl přes 15 m2 | m2 | 59.95
113107446 | Odstranění podkladu živičných tl přes 250 do 300 mm při překopech strojně pl do 15 m2 | m2 | 2.508
113107523 | Odstranění podkladu z kameniva drceného tl přes 200 do 300 mm při překopech strojně pl přes 15 m2 | m2 | 47.575
132154201 | Hloubení zapažených rýh š do 2000 mm v hornině třídy těžitelnosti I skupiny 1 a 2 objem do 20 m3 | m3 | 0.964
566901233 | Vyspravení podkladu po překopech inženýrských sítí plochy přes 15 m2 štěrkodrtí tl. 200 mm | m2 | 54.736
BVOZ4mj |  |  | 1.21
BVOZ4mj | " MJ-vp8 " 1,1*1,1 |  | 1.21
Použití figury:
113107545 | Odstranění podkladu živičných tl přes 200 do 250 mm při překopech strojně pl přes 15 m2 | m2 | 59.95
132154201 | Hloubení zapažených rýh š do 2000 mm v hornině třídy těžitelnosti I skupiny 1 a 2 objem do 20 m3 | m3 | 0.964
133154102 | Hloubení šachet zapažených v hornině třídy těžitelnosti I skupiny 1 a 2 objem do 50 m3 | m3 | 1.506
BVOZ5 |  |  | 7.447
| " VOZOVKA 5 - asfalt tl. 460 (250+250) " |  | 0
| " Gajdošova 30,32, 38 " 1,1*(1,12+1,15+1,2) |  | 3.817
BVOZ5mj | " MJ-vp9-11" 1,1*1,1*3 |  | 3.63
BVOZ5 | Mezisoučet |  | 7.447
Použití figury:
113107545 | Odstranění podkladu živičných tl přes 200 do 250 mm při překopech strojně pl přes 15 m2 | m2 | 59.95
113107523 | Odstranění podkladu z kameniva drceného tl přes 200 do 300 mm při překopech strojně pl přes 15 m2 | m2 | 47.575
132154201 | Hloubení zapažených rýh š do 2000 mm v hornině třídy těžitelnosti I skupiny 1 a 2 objem do 20 m3 | m3 | 0.964
566901233 | Vyspravení podkladu po překopech inženýrských sítí plochy přes 15 m2 štěrkodrtí tl. 200 mm | m2 | 54.736
BVOZ5mj |  |  | 3.63
BVOZ5mj | " MJ-vp9-11" 1,1*1,1*3 |  | 3.63
Použití figury:
113107545 | Odstranění podkladu živičných tl přes 200 do 250 mm při překopech strojně pl přes 15 m2 | m2 | 59.95
132154201 | Hloubení zapažených rýh š do 2000 mm v hornině třídy těžitelnosti I skupiny 1 a 2 objem do 20 m3 | m3 | 0.964
133154102 | Hloubení šachet zapažených v hornině třídy těžitelnosti I skupiny 1 a 2 objem do 50 m3 | m3 | 1.506
BVOZ6 |  |  | 6.292
| " VOZOVKA 6 - asfalt tl. 450 (250+200) " |  | 0
| " Gajdošova 40, 42, 44 " 1,1*(1,17*2+1,18) |  | 3.872
BVOZ6mj | " MJ-vp12-13" 1,1*1,1*2 |  | 2.42
BVOZ6 | Mezisoučet |  | 6.292
Použití figury:
113107545 | Odstranění podkladu živičných tl přes 200 do 250 mm při překopech strojně pl přes 15 m2 | m2 | 59.95
113107424 | Odstranění podkladu z kameniva drceného tl přes 300 do 400 mm při překopech strojně pl do 15 m2 | m2 | 6.292
113107544 | Odstranění podkladu živičných tl přes 150 do 200 mm při překopech strojně pl přes 15 m2 | m2 | 34.584
132154201 | Hloubení zapažených rýh š do 2000 mm v hornině třídy těžitelnosti I skupiny 1 a 2 objem do 20 m3 | m3 | 0.964
566901233 | Vyspravení podkladu po překopech inženýrských sítí plochy přes 15 m2 štěrkodrtí tl. 200 mm | m2 | 54.736
BVOZ6mj |  |  | 2.42
BVOZ6mj | " MJ-vp12-13" 1,1*1,1*2 |  | 2.42
Použití figury:
113107545 | Odstranění podkladu živičných tl přes 200 do 250 mm při překopech strojně pl přes 15 m2 | m2 | 59.95
132154201 | Hloubení zapažených rýh š do 2000 mm v hornině třídy těžitelnosti I skupiny 1 a 2 objem do 20 m3 | m3 | 0.964
133154102 | Hloubení šachet zapažených v hornině třídy těžitelnosti I skupiny 1 a 2 objem do 50 m3 | m3 | 1.506
BVOZ7 |  |  | 5.203
| " VOZOVKA 7 - asfalt tl. 480 (250+250) " |  | 0
| " Gajdošova 50, 52 " 1,1*(1,19+1,34) |  | 2.783
BVOZ7mj | " MJ-vp14-15" 1,1*1,1*2 |  | 2.42
BVOZ7 | Mezisoučet |  | 5.203
Použití figury:
113107545 | Odstranění podkladu živičných tl přes 200 do 250 mm při překopech strojně pl přes 15 m2 | m2 | 59.95
113107412 | Odstranění podkladu z kameniva těženého tl přes 100 do 200 mm při překopech strojně pl do 15 m2 | m2 | 5.203
113107523 | Odstranění podkladu z kameniva drceného tl přes 200 do 300 mm při překopech strojně pl přes 15 m2 | m2 | 47.575
132154201 | Hloubení zapažených rýh š do 2000 mm v hornině třídy těžitelnosti I skupiny 1 a 2 objem do 20 m3 | m3 | 0.964
566901233 | Vyspravení podkladu po překopech inženýrských sítí plochy přes 15 m2 štěrkodrtí tl. 200 mm | m2 | 54.736
BVOZ7mj |  |  | 2.42
BVOZ7mj | " MJ-vp14-15" 1,1*1,1*2 |  | 2.42
Použití figury:
113107545 | Odstranění podkladu živičných tl přes 200 do 250 mm při překopech strojně pl přes 15 m2 | m2 | 59.95
132154201 | Hloubení zapažených rýh š do 2000 mm v hornině třídy těžitelnosti I skupiny 1 a 2 objem do 20 m3 | m3 | 0.964
133154102 | Hloubení šachet zapažených v hornině třídy těžitelnosti I skupiny 1 a 2 objem do 50 m3 | m3 | 1.506
BVOZ8 |  |  | 14.652
| " VOZOVKA 8 - asfalt tl. 440 (250+200) " |  | 0
| " Gajdošova 54, 56, 56a, 58 " 1,1*(1,42+2,81+2,77+1,92) |  | 9.812
BVOZ8mj | " MJ-vp16-19" 1,1*1,1*4 |  | 4.84
BVOZ8 | Mezisoučet |  | 14.652
Použití figury:
113107545 | Odstranění podkladu živičných tl přes 200 do 250 mm při překopech strojně pl přes 15 m2 | m2 | 59.95
113107511 | Odstranění podkladu z kameniva těženého tl do 100 mm při překopech strojně pl přes 15 m2 | m2 | 102.476
113107513 | Odstranění podkladu z kameniva těženého tl přes 200 do 300 mm při překopech strojně pl přes 15 m2 | m2 | 22.066
113107522 | Odstranění podkladu z kameniva drceného tl přes 100 do 200 mm při překopech strojně pl přes 15 m2 | m2 | 46.772
113107544 | Odstranění podkladu živičných tl přes 150 do 200 mm při překopech strojně pl přes 15 m2 | m2 | 34.584
132154201 | Hloubení zapažených rýh š do 2000 mm v hornině třídy těžitelnosti I skupiny 1 a 2 objem do 20 m3 | m3 | 0.964
566901233 | Vyspravení podkladu po překopech inženýrských sítí plochy přes 15 m2 štěrkodrtí tl. 200 mm | m2 | 54.736
BVOZ8mj |  |  | 4.84
BVOZ8mj | " MJ-vp16-19" 1,1*1,1*4 |  | 4.84
Použití figury:
113107545 | Odstranění podkladu živičných tl přes 200 do 250 mm při překopech strojně pl přes 15 m2 | m2 | 59.95
132154201 | Hloubení zapažených rýh š do 2000 mm v hornině třídy těžitelnosti I skupiny 1 a 2 objem do 20 m3 | m3 | 0.964
133154102 | Hloubení šachet zapažených v hornině třídy těžitelnosti I skupiny 1 a 2 objem do 50 m3 | m3 | 1.506
BVOZ9 |  |  | 1.21
| " VOZOVKA 9 - asfalt tl. 420 (250+200) " |  | 0
BVOZ9mj | " MJ-vp20 " 1,1*1,1 |  | 1.21
BVOZ9 | Mezisoučet |  | 1.21
Použití figury:
113107545 | Odstranění podkladu živičných tl přes 200 do 250 mm při překopech strojně pl přes 15 m2 | m2 | 59.95
113107511 | Odstranění podkladu z kameniva těženého tl do 100 mm při překopech strojně pl přes 15 m2 | m2 | 102.476
113107513 | Odstranění podkladu z kameniva těženého tl přes 200 do 300 mm při překopech strojně pl přes 15 m2 | m2 | 22.066
113107522 | Odstranění podkladu z kameniva drceného tl přes 100 do 200 mm při překopech strojně pl přes 15 m2 | m2 | 46.772
113107544 | Odstranění podkladu živičných tl přes 150 do 200 mm při překopech strojně pl přes 15 m2 | m2 | 34.584
566901233 | Vyspravení podkladu po překopech inženýrských sítí plochy přes 15 m2 štěrkodrtí tl. 200 mm | m2 | 54.736
BVOZ9mj | BVOZ9mj |  | 1.21
| " VOZOVKA 9 - asfalt tl. 420 (250+200) " |  | 0
BVOZ9mj | " MJ-vp20 " 1,1*1,1 |  | 1.21
BZAMKOVA6 |  |  | 6.413
| " chodník - záková + reliefní dlažba " |  | 0
| " Gajdošova 24, 52 " |  | 0
| 1,1*(2,35+0,4+0,4+2,68) |  | 6.413
BZAMKOVA6 | Mezisoučet |  | 6.413
Použití figury:
113106123 | Rozebrání dlažeb ze zámkových dlaždic komunikací pro pěší ručně | m2 | 6.413
113107522 | Odstranění podkladu z kameniva drceného tl přes 100 do 200 mm při překopech strojně pl přes 15 m2 | m2 | 46.772
132154201 | Hloubení zapažených rýh š do 2000 mm v hornině třídy těžitelnosti I skupiny 1 a 2 objem do 20 m3 | m3 | 0.964
596811120 | Kladení betonové dlažby komunikací pro pěší do lože z kameniva velikosti do 0,09 m2 pl do 50 m2 | m2 | 87.604
979051121 | Očištění zámkových dlaždic se spárováním z kameniva těženého při překopech inženýrských sítí | m2 | 6.413
997221561 | Vodorovná doprava suti z kusových materiálů do 1 km | t | 3.53
DL30prov |  |  | 87.604
| " provizorní chodník z dlažby 30/30 " |  | 0
| BDLAZBA+BLA50+BZAMKOVA6 |  | 87.604
DL30prov | Součet |  | 87.604
Použití figury:
596811120 | Kladení betonové dlažby komunikací pro pěší do lože z kameniva velikosti do 0,09 m2 pl do 50 m2 | m2 | 87.604
174101101 | Zásyp jam, šachet rýh nebo kolem objektů sypaninou se zhutněním | m3 | 216.357
59248005 | dlažba plošná betonová chodníková 300x300x50mm přírodní | m2 | 83.925
KABEL |  |  | 103.4
| " křížení kabelů " 1,1*94 |  | 103.4
KABEL | Součet |  | 103.4
Použití figury:
119001421 | Dočasné zajištění kabelů a kabelových tratí ze 3 volně ložených kabelů | m | 103.4
130001101 | Příplatek za ztížení vykopávky v blízkosti podzemního vedení | m3 | 201.234
460671113 | Výstražná fólie pro krytí kabelů šířky 34 cm | m | 121
KOSTKAm |  |  | 24
| " jedna řada " 1,2*1*2 |  | 2.4
| " tři řady " 1,2*3*6 |  | 21.6
KOSTKAm | Součet |  | 24
Použití figury:
113203111 | Vytrhání obrub z dlažebních kostek | m | 24
979071022 | Očištění dlažebních kostek drobných se spárováním živičnou směsí nebo MC při překopech inženýrských sítí | m2 | 2.4
997221561 | Vodorovná doprava suti z kusových materiálů do 1 km | t | 3.53
LOZE1 |  |  | 17.651
| " lože " |  | 0
| 0,1*1,1*(PE32-3,5+PE40+PE63+PE90) |  | 17.651
LOZE1 | Součet |  | 17.651
Použití figury:
451572111 | Lože pod potrubí otevřený výkop z kameniva drobného těženého | m3 | 17.651
167151101 | Nakládání výkopku z hornin třídy těžitelnosti I skupiny 1 až 3 do 100 m3 | m3 | 17.651
OBSYP |  |  | 58.987
| (0,032+0,3)*1,1*(PE32-3,5) |  | 50.569
| (0,040+0,3)*1,1*PE40 |  | 3.463
| (0,063+0,3)*1,1*PE63 |  | 4.564
| (0,090+0,3)*1,1*PE90 |  | 0.558
| " odpočet potrubí " |  | 0
| -PI*(0,032/2)^2*(PE32-3,5) |  | -0.111
| -PI*(0,040/2)^2*PE40 |  | -0.012
| -PI*(0,063/2)^2*PE63 |  | -0.036
| -PI*(0,090/2)^2*PE90 |  | -0.008
OBSYP | Součet |  | 58.987
ODVOZ1 |  |  | 243.819
| VYKOP1+VYKOP2+VYKOPR+ORNICE |  | 243.819
ODVOZ1 | Součet |  | 243.819
Použití figury:
162751114 | Vodorovné přemístění přes 6 000 do 7000 m výkopku/sypaniny z horniny třídy těžitelnosti I skupiny 1 až 3 | m3 | 209.684
162751134 | Vodorovné přemístění přes 6 000 do 7000 m výkopku/sypaniny z horniny třídy těžitelnosti II skupiny 4 a 5 | m3 | 34.135
1712012111 | Poplatek za skládku zeminy | m3 | 170.673
1712012112 | Poplatek za skládku navážky | m3 | 73.146
ORNICE |  |  | 1.417
| " Gajdošova 8,12,26+28,40,44 " |  | 0
ORNstoka | 0,2*1,1*(1,82+0,09+0,67+1,94+1,92) |  | 1.417
ORNICE | Součet |  | 1.417
Použití figury:
121151103 | Sejmutí ornice plochy do 100 m2 tl vrstvy do 200 mm strojně | m2 | 7.085
162751114 | Vodorovné přemístění přes 6 000 do 7000 m výkopku/sypaniny z horniny třídy těžitelnosti I skupiny 1 až 3 | m3 | 209.684
ORNstoka |  |  | 1.417
| " Gajdošova 8,12,26+28,40,44 " |  | 0
ORNstoka | 0,2*1,1*(1,82+0,09+0,67+1,94+1,92) |  | 1.417
Použití figury:
121151103 | Sejmutí ornice plochy do 100 m2 tl vrstvy do 200 mm strojně | m2 | 7.085
132154201 | Hloubení zapažených rýh š do 2000 mm v hornině třídy těžitelnosti I skupiny 1 a 2 objem do 20 m3 | m3 | 0.964
PAZ |  |  | 114.48
| " Gajdošova 38 " |  | 0
| 2*(1,88+2,75)/2*6,67 |  | 30.882
| " Gajdošova 50 " |  | 0
| 2*(2,03+1,46)/2*10,38 |  | 36.226
| " Gajdošova 52 " |  | 0
| 2*(2,05+2,3)/2*10,89 |  | 47.372
PAZ | Součet |  | 114.48
Použití figury:
151101102 | Zřízení příložného pažení a rozepření stěn rýh hl přes 2 do 4 m | m2 | 114.48
151101101 | Zřízení příložného pažení a rozepření stěn rýh hl do 2 m | m2 | 385.764
PE32 |  |  | 141.97
| 141,97 |  | 141.97
PE32 | Součet |  | 141.97
Použití figury:
871161141 | Montáž potrubí z PE100 SDR 11 otevřený výkop svařovaných na tupo D 32 x 3,0 mm | m | 141.97
174101101 | Zásyp jam, šachet rýh nebo kolem objektů sypaninou se zhutněním | m3 | 216.357
175151101 | Obsypání potrubí strojně sypaninou bez prohození, uloženou do 3 m | m3 | 58.987
451572111 | Lože pod potrubí otevřený výkop z kameniva drobného těženého | m3 | 17.651
899722112 | Krytí potrubí z plastů výstražnou fólií z PVC 25 cm | m | 163.96
PE40 |  |  | 9.26
| 9,26 |  | 9.26
PE40 | Součet |  | 9.26
Použití figury:
871171141 | Montáž potrubí z PE100 SDR 11 otevřený výkop svařovaných na tupo D 40 x 3,7 mm | m | 9.26
174101101 | Zásyp jam, šachet rýh nebo kolem objektů sypaninou se zhutněním | m3 | 216.357
175151101 | Obsypání potrubí strojně sypaninou bez prohození, uloženou do 3 m | m3 | 58.987
451572111 | Lože pod potrubí otevřený výkop z kameniva drobného těženého | m3 | 17.651
899722112 | Krytí potrubí z plastů výstražnou fólií z PVC 25 cm | m | 163.96
PE63 |  |  | 11.43
| 11,43 |  | 11.43
PE63 | Součet |  | 11.43
Použití figury:
871211141 | Montáž potrubí z PE100 SDR 11 otevřený výkop svařovaných na tupo D 63 x 5,8 mm | m | 11.43
174101101 | Zásyp jam, šachet rýh nebo kolem objektů sypaninou se zhutněním | m3 | 216.357
175151101 | Obsypání potrubí strojně sypaninou bez prohození, uloženou do 3 m | m3 | 58.987
451572111 | Lože pod potrubí otevřený výkop z kameniva drobného těženého | m3 | 17.651
899722112 | Krytí potrubí z plastů výstražnou fólií z PVC 25 cm | m | 163.96
PE90 |  |  | 1.3
| 1,3 |  | 1.3
PE90 | Součet |  | 1.3
Použití figury:
871241141 | Montáž potrubí z PE100 SDR 11 otevřený výkop svařovaných na tupo D 90 x 8,2 mm | m | 1.3
174101101 | Zásyp jam, šachet rýh nebo kolem objektů sypaninou se zhutněním | m3 | 216.357
175151101 | Obsypání potrubí strojně sypaninou bez prohození, uloženou do 3 m | m3 | 58.987
451572111 | Lože pod potrubí otevřený výkop z kameniva drobného těženého | m3 | 17.651
899722112 | Krytí potrubí z plastů výstražnou fólií z PVC 25 cm | m | 163.96
POTRUBI1 |  |  | 1.1
| " křížení voda " 1,1*1 |  | 1.1
POTRUBI1 | Součet |  | 1.1
Použití figury:
119001401 | Dočasné zajištění potrubí ocelového nebo litinového DN do 200 mm | m | 1.1
130001101 | Příplatek za ztížení vykopávky v blízkosti podzemního vedení | m3 | 201.234
460671113 | Výstražná fólie pro krytí kabelů šířky 34 cm | m | 121
POTRUBI2 |  |  | 16.5
| " křížení plyn " 1,1*(8+7) |  | 16.5
POTRUBI2 | Součet |  | 16.5
Použití figury:
119001402 | Dočasné zajištění potrubí ocelového nebo litinového DN přes 200 do 500 mm | m | 16.5
130001101 | Příplatek za ztížení vykopávky v blízkosti podzemního vedení | m3 | 201.234
460671113 | Výstražná fólie pro krytí kabelů šířky 34 cm | m | 121
PROVIZtrav |  |  | 17.49
| " provizorní " BDLTRAVA |  | 17.49
PROVIZtrav | Součet |  | 17.49
Použití figury:
596412210 | Kladení dlažby z vegetačních tvárnic pozemních komunikací tl 80 mm pl do 50 m2 | m2 | 17.49
174101101 | Zásyp jam, šachet rýh nebo kolem objektů sypaninou se zhutněním | m3 | 216.357
VYKOP1 |  |  | 16.061
| " Gajdošova 8 " |  | 0
| 1,1*(1,83+1,6)/2*6,05 |  | 11.413
| " Gajdošova 10 " |  | 0
| 1,1*(1,84+1,6)/2*2,0 |  | 3.784
| " Gajdošova 12 " |  | 0
| 1,1*(1,83+1,65)/2*2,0 |  | 3.828
| " Gajdošova 14 " |  | 0
| 1,1*(1,83+1,56)/2*2,0 |  | 3.729
| " Gajdošova 16 " |  | 0
| 1,1*(1,81+1,5)/2*6,06 |  | 11.032
| " Gajdošova 18,20,22 " |  | 0
| 1,1*(1,85+1,43)/2*2,0 |  | 3.608
| " Gajdošova 24 " |  | 0
| 1,1*(1,84+2,06)/2*6,17 |  | 13.235
| " Gajdošova 26,28 " |  | 0
| 1,1*(1,9+1,53)/2*2,0 |  | 3.773
| " Gajdošova 30 " |  | 0
| 1,1*(1,88+1,61)/2*6,23 |  | 11.958
| " Gajdošova 32 " |  | 0
| 1,1*(1,87+2,0)/2*6,33 |  | 13.473
| " Gajdošova 38 " |  | 0
| 1,1*(1,88+2,75)/2*6,67 |  | 16.985
| " Gajdošova 40 " |  | 0
| 1,1*(1,91+1,96)/2*6,82 |  | 14.516
| " Gajdošova 42 " |  | 0
| 1,1*(1,93+1,5)/2*6,83 |  | 12.885
| " Gajdošova 44 " |  | 0
| 1,1*(1,93+1,5)/2*6,86 |  | 12.941
| " Gajdošova 50 " |  | 0
| 1,1*(2,03+1,46)/2*10,38 |  | 19.924
| " Gajdošova 52 " |  | 0
| 1,1*(2,05+2,3)/2*10,89 |  | 26.054
| " Gajdošova 54 " |  | 0
| 1,1*(1,99+2,03)/2*11,39 |  | 25.183
| " Gajdošova 56 " |  | 0
| 1,1*(1,94+1,86)/2*11,01 |  | 23.011
| " Gajdošova 56a " |  | 0
| 1,1*(1,95+1,7)/2*(10,91-3,5) |  | 14.876
| " Gajdošova 58 " |  | 0
| 1,1*(1,95+1,7)/2*10,69 |  | 21.46
| " Gajdošova 60 " |  | 0
| 1,1*(1,8+1,4)/2*4,24 |  | 7.462
| " odpočet ruční výkop " -VYKOPR |  | -201.234
| " odpočet komunikací " |  | 0
| -(BVOZ1-BVOZ1mj)*1,0 |  | -2.574
| -(BVOZ2-BVOZ2mj)*0,7 |  | -3.565
| -(BVOZ3-BVOZ3mj)*0,5 |  | -0.644
| -(BVOZ4-BVOZ4mj)*0,8 |  | -1.038
| -(BVOZ5-BVOZ5mj)*0,75 |  | -2.863
| -(BVOZ6-BVOZ6mj)*0,8 |  | -3.098
| -(BVOZ7-BVOZ7mj)*0,85 |  | -2.366
| -(BVOZ8-BVOZ8mj)*0,9 |  | -8.831
| -BDLAZBA*0,25 |  | -1.128
| -BLA50*0,29 |  | -22.237
| -BZAMKOVA6*0,25 |  | -1.603
| -BDLTRAVA*0,37 |  | -6.471
| -ORNstoka |  | -1.417
VYKOP1 | Součet |  | 16.061
Použití figury:
132154201 | Hloubení zapažených rýh š do 2000 mm v hornině třídy těžitelnosti I skupiny 1 a 2 objem do 20 m3 | m3 | 0.964
132254201 | Hloubení zapažených rýh š do 2000 mm v hornině třídy těžitelnosti I skupiny 3 objem do 20 m3 | m3 | 12.849
132354201 | Hloubení zapažených rýh š do 2000 mm v hornině třídy těžitelnosti II skupiny 4 objem do 20 m3 | m3 | 2.249
162751114 | Vodorovné přemístění přes 6 000 do 7000 m výkopku/sypaniny z horniny třídy těžitelnosti I skupiny 1 až 3 | m3 | 209.684
VYKOP11 |  |  | 275.13
| " Gajdošova 8 " |  | 0
| 1,1*(1,83+1,6)/2*6,05 |  | 11.413
| " Gajdošova 10 " |  | 0
| 1,1*(1,84+1,6)/2*2,0 |  | 3.784
| " Gajdošova 12 " |  | 0
| 1,1*(1,83+1,65)/2*2,0 |  | 3.828
| " Gajdošova 14 " |  | 0
| 1,1*(1,83+1,56)/2*2,0 |  | 3.729
| " Gajdošova 16 " |  | 0
| 1,1*(1,81+1,5)/2*6,06 |  | 11.032
| " Gajdošova 18,20,22 " |  | 0
| 1,1*(1,85+1,43)/2*2,0 |  | 3.608
| " Gajdošova 24 " |  | 0
| 1,1*(1,84+2,06)/2*6,17 |  | 13.235
| " Gajdošova 26,28 " |  | 0
| 1,1*(1,9+1,53)/2*2,0 |  | 3.773
| " Gajdošova 30 " |  | 0
| 1,1*(1,88+1,61)/2*6,23 |  | 11.958
| " Gajdošova 32 " |  | 0
| 1,1*(1,87+2,0)/2*6,33 |  | 13.473
| " Gajdošova 38 " |  | 0
| 1,1*(1,88+2,75)/2*6,67 |  | 16.985
| " Gajdošova 40 " |  | 0
| 1,1*(1,91+1,96)/2*6,82 |  | 14.516
| " Gajdošova 42 " |  | 0
| 1,1*(1,93+1,5)/2*6,83 |  | 12.885
| " Gajdošova 44 " |  | 0
| 1,1*(1,93+1,5)/2*6,86 |  | 12.941
| " Gajdošova 50 " |  | 0
| 1,1*(2,03+1,46)/2*10,38 |  | 19.924
| " Gajdošova 52 " |  | 0
| 1,1*(2,05+2,3)/2*10,89 |  | 26.054
| " Gajdošova 54 " |  | 0
| 1,1*(1,99+2,03)/2*11,39 |  | 25.183
| " Gajdošova 56 " |  | 0
| 1,1*(1,94+1,86)/2*11,01 |  | 23.011
| " Gajdošova 56a " |  | 0
| 1,1*(1,95+1,7)/2*(10,91-3,5) |  | 14.876
| " Gajdošova 58 " |  | 0
| 1,1*(1,95+1,7)/2*10,69 |  | 21.46
| " Gajdošova 60 " |  | 0
| 1,1*(1,8+1,4)/2*4,24 |  | 7.462
VYKOP11 | Mezisoučet |  | 275.13
Použití figury:
132154201 | Hloubení zapažených rýh š do 2000 mm v hornině třídy těžitelnosti I skupiny 1 a 2 objem do 20 m3 | m3 | 0.964
174101101 | Zásyp jam, šachet rýh nebo kolem objektů sypaninou se zhutněním | m3 | 216.357
VYKOP2 |  |  | 25.107
| " montážní jámy " |  | 0
| " MJ-vp 1-20 " 1,1*1,1*1,8*20 |  | 43.56
| " odpočet komunikací " |  | 0
| -BVOZ1mj*1,0 |  | -2.42
| -BVOZ2mj*0,7 |  | -3.388
| -BVOZ3mj*0,5 |  | -0.605
| -BVOZ4mj*0,8 |  | -0.968
| -BVOZ5mj*0,75 |  | -2.723
| -BVOZ6mj*0,8 |  | -1.936
| -BVOZ7mj*0,85 |  | -2.057
| -BVOZ8mj*0,9 |  | -4.356
VYKOP2 | Součet |  | 25.107
Použití figury:
133154102 | Hloubení šachet zapažených v hornině třídy těžitelnosti I skupiny 1 a 2 objem do 50 m3 | m3 | 1.506
133254102 | Hloubení šachet zapažených v hornině třídy těžitelnosti I skupiny 3 objem do 50 m3 | m3 | 20.086
133354102 | Hloubení šachet zapažených v hornině třídy těžitelnosti II skupiny 4 objem do 50 m3 | m3 | 3.515
151101301 | Zřízení rozepření stěn při pažení příložném hl do 4 m | m3 | 25.107
162751114 | Vodorovné přemístění přes 6 000 do 7000 m výkopku/sypaniny z horniny třídy těžitelnosti I skupiny 1 až 3 | m3 | 209.684
VYKOP21 |  |  | 43.56
| " montážní jámy " |  | 0
| " MJ-vp 1-20 " 1,1*1,1*1,8*20 |  | 43.56
VYKOP21 | Mezisoučet |  | 43.56
Použití figury:
133154102 | Hloubení šachet zapažených v hornině třídy těžitelnosti I skupiny 1 a 2 objem do 50 m3 | m3 | 1.506
174101101 | Zásyp jam, šachet rýh nebo kolem objektů sypaninou se zhutněním | m3 | 216.357
VYKOPR |  |  | 201.234
| POTRUBI1*1,7*1,2 |  | 2.244
| POTRUBI2*1,9*1,4 |  | 43.89
| KABEL*1,5*1,0 |  | 155.1
VYKOPR | Součet |  | 201.234
Použití figury:
130001101 | Příplatek za ztížení vykopávky v blízkosti podzemního vedení | m3 | 201.234
132112222 | Hloubení zapažených rýh šířky do 2000 mm v nesoudržných horninách třídy těžitelnosti I skupiny 1 a 2 ručně | m3 | 12.074
132154201 | Hloubení zapažených rýh š do 2000 mm v hornině třídy těžitelnosti I skupiny 1 a 2 objem do 20 m3 | m3 | 0.964
132212222 | Hloubení zapažených rýh šířky do 2000 mm v nesoudržných horninách třídy těžitelnosti I skupiny 3 ručně | m3 | 160.987
132312222 | Hloubení zapažených rýh šířky do 2000 mm v nesoudržných horninách třídy těžitelnosti II skupiny 4 ručně | m3 | 28.173
162751114 | Vodorovné přemístění přes 6 000 do 7000 m výkopku/sypaniny z horniny třídy těžitelnosti I skupiny 1 až 3 | m3 | 209.684
ZASYP1 |  |  | 216.357
| " prostor k zásypu " |  | 0
| " stoky " VYKOP11 |  | 275.13
| " MJ " VYKOP21 |  | 43.56
| " odpočet provizorní zapravení " |  | 0
| " vozovka " -ACP16prov*0,3 |  | -16.421
| " chodníky " |  | 0
| -DL30prov*0,08 |  | -7.008
| -PROVIZtrav*0,12 |  | -2.099
| " odpočet přípojek " |  | 0
| -(PE32-3,5)*1,1*(0,1+0,032+0,3) |  | -65.801
| -PE40*1,1*(0,1+0,040+0,3) |  | -4.482
| -PE63*1,1*(0,1+0,063+0,3) |  | -5.821
| -PE90*1,1*(0,1+0,090+0,3) |  | -0.701
ZASYP1 | Součet |  | 216.357
ZASYP1_1 |  |  | 25.898
30/ 35 | SO 350 - PŘELOŽKA VODOVODU DN200 (ul. Bubeníčkova)
ABO1 |  |  | 2
| " vodovod IV " 2,0 |  | 2
ABO1 | Součet |  | 2
Použití figury:
113202111 | Vytrhání obrub krajníků obrubníků stojatých | m | 2
979021113 | Očištění vybouraných obrubníků a krajníků silničních při překopech inženýrských sítí | m | 2
997221551 | Vodorovná doprava suti ze sypkých materiálů do 1 km | t | 0.164
ACP16prov |  |  | 5.846
| " provizorní zapravení vozovky " |  | 0
| BVOZ1 |  | 5.846
ACP16prov | Součet |  | 5.846
Použití figury:
566901133 | Vyspravení podkladu po překopech inženýrských sítí plochy do 15 m2 štěrkodrtí tl. 200 mm | m2 | 5.846
167151101 | Nakládání výkopku z hornin třídy těžitelnosti I skupiny 1 až 3 do 100 m3 | m3 | 1.169
174101101 | Zásyp jam, šachet rýh nebo kolem objektů sypaninou se zhutněním | m3 | 25.898
5651351111.1 | Vyspravení po překopech inž. sítí asfaltový beton vrstva podkladní ACP 16+ (obalované kamenivo OKS) tl 50 mm š do 3 m | m2 | 11.692
BLA |  |  | 1.903
| " chodník - litý asfalt tl. 50mm " |  | 0
| 1,1*(9,54-7,81) |  | 1.903
BLA | Mezisoučet |  | 1.903
Použití figury:
113107441 | Odstranění podkladu živičných tl do 50 mm při překopech strojně pl do 15 m2 | m2 | 1.903
113107411 | Odstranění podkladu z kameniva těženého tl do 100 mm při překopech strojně pl do 15 m2 | m2 | 1.903
113107431 | Odstranění podkladu z betonu prostého tl přes 100 do 150 mm při překopech strojně pl do 15 m2 | m2 | 1.903
132154201 | Hloubení zapažených rýh š do 2000 mm v hornině třídy těžitelnosti I skupiny 1 a 2 objem do 20 m3 | m3 | 1.032
596811120 | Kladení betonové dlažby komunikací pro pěší do lože z kameniva velikosti do 0,09 m2 pl do 50 m2 | m2 | 1.903
BVOZ1 |  |  | 5.846
| " VOZOVKA 1 - asfalt tl. 490 (250+250) " |  | 0
BVOZ1TŠ1 | " TŠ1V " 2,52*2,32 |  | 5.846
BVOZ1 | Mezisoučet |  | 5.846
Použití figury:
113107445 | Odstranění podkladu živičných tl přes 200 do 250 mm při překopech strojně pl do 15 m2 | m2 | 11.692
113107413 | Odstranění podkladu z kameniva těženého tl přes 200 do 300 mm při překopech strojně pl do 15 m2 | m2 | 5.846
113107423 | Odstranění podkladu z kameniva drceného tl přes 200 do 300 mm při překopech strojně pl do 15 m2 | m2 | 5.846
566901133 | Vyspravení podkladu po překopech inženýrských sítí plochy do 15 m2 štěrkodrtí tl. 200 mm | m2 | 5.846
BVOZ1TŠ1 |  |  | 5.846
| " VOZOVKA 1 - asfalt tl. 490 (250+250) " |  | 0
BVOZ1TŠ1 | " TŠ1V " 2,52*2,32 |  | 5.846
Použití figury:
113107445 | Odstranění podkladu živičných tl přes 200 do 250 mm při překopech strojně pl do 15 m2 | m2 | 11.692
133154101 | Hloubení šachet zapažených v hornině třídy těžitelnosti I skupiny 1 a 2 objem do 20 m3 | m3 | 0.67
DL30prov |  |  | 1.903
| " provizorní chodník z dlažby 30/30 " |  | 0
| BLA |  | 1.903
DL30prov | Součet |  | 1.903
Použití figury:
596811120 | Kladení betonové dlažby komunikací pro pěší do lože z kameniva velikosti do 0,09 m2 pl do 50 m2 | m2 | 1.903
174101101 | Zásyp jam, šachet rýh nebo kolem objektů sypaninou se zhutněním | m3 | 25.898
59248005 | dlažba plošná betonová chodníková 300x300x50mm přírodní | m2 | 1.922
DN200 |  |  | 11.3
DN200 | " přeložka v zemi " 17,0-5,7 |  | 11.3
Použití figury:
851351131 | Montáž potrubí z trub litinových hrdlových s integrovaným těsněním otevřený výkop DN 200 | m | 14.8
174101101 | Zásyp jam, šachet rýh nebo kolem objektů sypaninou se zhutněním | m3 | 25.898
175151101 | Obsypání potrubí strojně sypaninou bez prohození, uloženou do 3 m | m3 | 5.491
451572111 | Lože pod potrubí otevřený výkop z kameniva drobného těženého | m3 | 1.828
DN200c | DN200c |  | 17
DN200 | " přeložka v zemi " 17,0-5,7 |  | 11.3
DN200ch | " přeložka v chráničce " 5,7 |  | 5.7
DN200c | Součet |  | 17
DN200ch | DN200ch |  | 5.7
DN200ch | " přeložka v chráničce " 5,7 |  | 5.7
DN200p |  |  | 14.8
| " potrubí " 2*6 |  | 12
| " zkrácená " 1,1 |  | 1.1
| " SEK " 0,4+0,6+0,7 |  | 1.7
DN200p | Součet |  | 14.8
Použití figury:
851351131 | Montáž potrubí z trub litinových hrdlových s integrovaným těsněním otevřený výkop DN 200 | m | 14.8
552530040.1 | trouba vodovodnítvárná litina DN 200 dvoukomorové hrdlo návarek vnitřní vystélka vnější těžká protikorozní ochrana s PE(tl.1,8-2,5mm) nebo s PU(min.tl. 700miktometrů) povlakem vč.těsnění a zámkového spoje | m | 14.948
I160 |  |  | 883.8
| " TŠ1V " |  | 0
I160 | " I.160 " 883,8 |  | 883.8
Použití figury:
154067341 | Konstrukce výstroje šachet netypová dočasně suchá montáž | kg | 903.805
1301071801 | ocel profilová IPN, v jakosti 11 375, h=160 mm (započítat obratovost) | t | 0.893
LOZE |  |  | 1.828
| " lože " |  | 0
| " vodovod " 0,1*1,1*DN200 |  | 1.243
| " TŠ " 0,1*2,52*2,32 |  | 0.585
LOZE | Součet |  | 1.828
Použití figury:
451572111 | Lože pod potrubí otevřený výkop z kameniva drobného těženého | m3 | 1.828
167151101 | Nakládání výkopku z hornin třídy těžitelnosti I skupiny 1 až 3 do 100 m3 | m3 | 1.828
OBSYP |  |  | 5.491
| (0,16+0,3)*1,1*DN200 |  | 5.718
| " odpočet potrubí " |  | 0
| -PI*(0,160/2)^2*DN200 |  | -0.227
OBSYP | Součet |  | 5.491
OCEL1 |  |  | 1063.3
| " TŠ1V " |  | 0
I160 | " I.160 " 883,8 |  | 883.8
PAS806 | " pás 80/6 " 179,5 |  | 179.5
OCEL1 | Součet |  | 1063.3
Použití figury:
154067341 | Konstrukce výstroje šachet netypová dočasně suchá montáž | kg | 903.805
154077341 | Konstrukce výstroje šachet netypová dočasně mokrá montáž | kg | 159.495
ODVOZ1 |  |  | 30.555
| VYKOP1+VYKOP2+ORNICE |  | 30.085
| " zemina z protlaku " PI*(0,324/2)^2*5,7 |  | 0.47
ODVOZ1 | Součet |  | 30.555
Použití figury:
162751114 | Vodorovné přemístění přes 6 000 do 7000 m výkopku/sypaniny z horniny třídy těžitelnosti I skupiny 1 až 3 | m3 | 26.277
162751134 | Vodorovné přemístění přes 6 000 do 7000 m výkopku/sypaniny z horniny třídy těžitelnosti II skupiny 4 a 5 | m3 | 4.278
1712012111 | Poplatek za skládku zeminy | m3 | 21.389
1712012112 | Poplatek za skládku navážky | m3 | 9.167
ORNICE |  |  | 1.718
| 0,2*1,1*7,81 |  | 1.718
ORNICE | Součet |  | 1.718
Použití figury:
121151103 | Sejmutí ornice plochy do 100 m2 tl vrstvy do 200 mm strojně | m2 | 8.59
132154201 | Hloubení zapažených rýh š do 2000 mm v hornině třídy těžitelnosti I skupiny 1 a 2 objem do 20 m3 | m3 | 1.032
162751114 | Vodorovné přemístění přes 6 000 do 7000 m výkopku/sypaniny z horniny třídy těžitelnosti I skupiny 1 až 3 | m3 | 26.277
167151101 | Nakládání výkopku z hornin třídy těžitelnosti I skupiny 1 až 3 do 100 m3 | m3 | 1.718
174101101 | Zásyp jam, šachet rýh nebo kolem objektů sypaninou se zhutněním | m3 | 25.898
181111111 | Plošná úprava terénu do 500 m2 zemina skupiny 1 až 4 nerovnosti přes 50 do 100 mm v rovinně a svahu do 1:5 | m2 | 17.18
181351003 | Rozprostření ornice tl vrstvy do 200 mm pl do 100 m2 v rovině nebo ve svahu do 1:5 strojně | m2 | 8.59
183402121 | Rozrušení půdy souvislé pl přes 100 do 500 m2 hl přes 50 do 150 mm v rovině a svahu do 1:5 | m2 | 8.59
PAS806 |  |  | 179.5
PAS806 | " pás 80/6 " 179,5 |  | 179.5
Použití figury:
154067341 | Konstrukce výstroje šachet netypová dočasně suchá montáž | kg | 903.805
1301026801 | tyč ocelová plochá, v jakosti 11 375, 80 x 6 mm (započítat obratovost) | t | 0.181
PAZ1 |  |  | 28.169
| " TŠ1V " 2,91*(2,52+2,32)*2 |  | 28.169
PAZ1 | Součet |  | 28.169
Použití figury:
154065421 | Pažení výrubu šachty ocelové pažnice do 1 roku suchá | m2 | 23.944
154075421 | Pažení výrubu šachty ocelové pažnice do 1 roku mokrá | m2 | 4.225
TRAVA |  |  | 17.18
| " sanace trávníku i mimo rýhu " |  | 0
TRAVA | ORNICE/0,2*2 |  | 17.18
Použití figury:
181111111 | Plošná úprava terénu do 500 m2 zemina skupiny 1 až 4 nerovnosti přes 50 do 100 mm v rovinně a svahu do 1:5 | m2 | 17.18
1814111391 | Založení parkového trávníku výsevem v rovině a ve svahu do 1:5 vč.předseťové přípravy, zálivky a ošetřování, hnojení | m2 | 17.18
VYKOP1 |  |  | 17.2
| " přeložka vodovod " |  | 0
| 1,1*(1,80+1,86)/2*0,75 |  | 1.51
| 1,1*(1,86+1,59)/2*(1,51-0,75) |  | 1.442
| 1,1*(1,59+2,15)/2*(9,54-1,51) |  | 16.518
| " odpočet komunikací " |  | 0
| -BLA*0,29 |  | -0.552
| -ORNICE |  | -1.718
VYKOP1 | Součet |  | 17.2
Použití figury:
132154201 | Hloubení zapažených rýh š do 2000 mm v hornině třídy těžitelnosti I skupiny 1 a 2 objem do 20 m3 | m3 | 1.032
132254201 | Hloubení zapažených rýh š do 2000 mm v hornině třídy těžitelnosti I skupiny 3 objem do 20 m3 | m3 | 13.76
132354201 | Hloubení zapažených rýh š do 2000 mm v hornině třídy těžitelnosti II skupiny 4 objem do 20 m3 | m3 | 2.408
162751114 | Vodorovné přemístění přes 6 000 do 7000 m výkopku/sypaniny z horniny třídy těžitelnosti I skupiny 1 až 3 | m3 | 26.277
VYKOP11 |  |  | 19.47
| " přeložka vodovod " |  | 0
| 1,1*(1,80+1,86)/2*0,75 |  | 1.51
| 1,1*(1,86+1,59)/2*(1,51-0,75) |  | 1.442
| 1,1*(1,59+2,15)/2*(9,54-1,51) |  | 16.518
VYKOP11 | Mezisoučet |  | 19.47
Použití figury:
132154201 | Hloubení zapažených rýh š do 2000 mm v hornině třídy těžitelnosti I skupiny 1 a 2 objem do 20 m3 | m3 | 1.032
174101101 | Zásyp jam, šachet rýh nebo kolem objektů sypaninou se zhutněním | m3 | 25.898
VYKOP2 |  |  | 11.167
| " těžní jámy " |  | 0
| " TŠ1V " 2,91*2,52*2,32 |  | 17.013
| " odpočet komunikací " |  | 0
| -BVOZ1TŠ1*1,0 |  | -5.846
VYKOP2 | Součet |  | 11.167
Použití figury:
133154101 | Hloubení šachet zapažených v hornině třídy těžitelnosti I skupiny 1 a 2 objem do 20 m3 | m3 | 0.67
133254101 | Hloubení šachet zapažených v hornině třídy těžitelnosti I skupiny 3 objem do 20 m3 | m3 | 8.934
133354101 | Hloubení šachet zapažených v hornině třídy těžitelnosti II skupiny 4 objem do 20 m3 | m3 | 1.563
162751114 | Vodorovné přemístění přes 6 000 do 7000 m výkopku/sypaniny z horniny třídy těžitelnosti I skupiny 1 až 3 | m3 | 26.277
VYKOP21 |  |  | 17.013
| " těžní jámy " |  | 0
| " TŠ1V " 2,91*2,52*2,32 |  | 17.013
VYKOP21 | Mezisoučet |  | 17.013
Použití figury:
133154101 | Hloubení šachet zapažených v hornině třídy těžitelnosti I skupiny 1 a 2 objem do 20 m3 | m3 | 0.67
174101101 | Zásyp jam, šachet rýh nebo kolem objektů sypaninou se zhutněním | m3 | 25.898
ZASYP1 |  |  | 25.898
| " prostor k zásypu " |  | 0
| " vodovod " VYKOP11 |  | 19.47
| " TŠ " VYKOP21 |  | 17.013
| " odpočet provizorní zapravení " |  | 0
| " vozovka " -ACP16prov*0,3 |  | -1.754
| " chodníky provizorní " |  | 0
| -DL30prov*0,08 |  | -0.152
| " osetí " |  | 0
| -ORNICE |  | -1.718
| " odpočet vodovodu " |  | 0
| -DN200*1,1*(0,09+0,170+0,3) |  | -6.961
ZASYP1 | Součet |  | 25.898