## Rekapitulace stavby
Export Komplet | [24 empty] | VZ | 2.0 | ZAMOK |  |  |  |  | False | False | {e4e2a935-fe61-4997-bad7-56d1e9338504}
[31 empty] | 0,01 | 21
[31 empty] | 0,01 | 15
|  | REKAPITULACE STAVBY | [15 empty] | v --- níže se nacházejí doplnkové a pomocné údaje k sestavám --- v | [11 empty] | Návod na vyplnění | 0,001
|  | Kód: |  |  |  |  | 0123 | [22 empty] | Měnit lze pouze buňky se žlutým podbarvením! 1) v Rekapitulaci stavby vyplňte údaje o Uchazeči (přenesou se do ostatních sestav i v jiných listech) 2) na vybraných listech vyplňte v sestavě Soupis prací ceny u položek | 0,01
|  | Stavba: |  |  |  |  | Rozvoj dopravní telematiky v letech 2015-2020 - Část I., - blok 7 | [23 empty] | 0,01
|  | KSO: |  |  |  |  | 822 22 | [6 empty] | CC-CZ: |  | 21119 | [14 empty] | 0,01
|  | Místo: |  |  |  |  | Brno - Židenice | [6 empty] | Datum: |  | 23. 3. 2022 | [14 empty] | 0,01
|  | CZ-CPV: |  |  |  |  | 45316212-4 | [6 empty] | CZ-CPA: |  | 42.22.22 | [14 empty] | 0,01
|  | Zadavatel: | [11 empty] | IČ: |  | 44992785 | [14 empty] | 0,01
|  |  | Statutární město Brno | [10 empty] | DIČ: |  | CZ44992785 | [14 empty] | 0,01
0,01
|  | Uchazeč: | [11 empty] | IČ: |  | Vyplň údaj | [14 empty] | 0,01
|  |  | Vyplň údaj | [10 empty] | DIČ: |  | Vyplň údaj | [14 empty] | 0,01
False
|  | Projektant: | [11 empty] | IČ: |  | 48029483 | [14 empty] | False
|  |  | AŽD Praha s.r.o. | [10 empty] | DIČ: |  | CZ48029483 | [14 empty] | True
0,01
|  | Zpracovatel: | [11 empty] | IČ: | [16 empty] | 0,01
|  |  | Ing. Luděk Obrdlík | [10 empty] | DIČ: | [16 empty] | False
Poznámka:
Soupis prací je sestaven s využitím Cenové soustavy ÚRS. Položky, které pochází z této cenové soustavy, jsou ve sloupci 'Cenová soustava' označeny popisem 'CS ÚRS' a úrovní příslušného kalendářního pololetí. Veškeré další informace vymezující popis a podmínky použití těchto položek z Cenové soustavy, které nejsou uvedeny přímo v soupisu prací, jsou neomezeně dálkově k dispozici na https://podminky.urs.cz.
|  | Cena bez DPH | [11 empty] | 0
[8 empty] | Sazba daně |  | Základ daně |  |  |  | Výše daně
|  | DPH |  | základní |  |  |  | 21% |  | 0 |  |  |  | 0
|  |  |  | snížená |  |  |  | 15% |  | 0 |  |  |  | 0
|  |  |  | zákl. přenesená |  |  |  | 21% |  | 0 |  |  |  | 0
|  |  |  | sníž. přenesená |  |  |  | 15% |  | 0 |  |  |  | 0
|  |  |  | nulová |  |  |  | 0% |  | 0 |  |  |  | 0
|  | Cena s DPH | [6 empty] | v |  | CZK |  |  | 0
REKAPITULACE OBJEKTŮ STAVBY A SOUPISŮ PRACÍ
| Kód: | [6 empty] | 0123
| Stavba: | [6 empty] | Rozvoj dopravní telematiky v letech 2015-2020 - Část I., - blok 7
| Místo: | [6 empty] | Brno - Židenice |  |  |  |  | Datum: |  | 23. 3. 2022
| Zadavatel: | [6 empty] | Statutární město Brno |  |  |  |  | Projektant: |  | AŽD Praha s.r.o. |  |  | Informatívní údaje z listů zakázek
| Uchazeč: | [11 empty] | Zpracovatel: |  | Ing. Luděk Obrdlík
| Kód |  |  |  | Popis | [6 empty] | Cena bez DPH [CZK] |  |  |  | Cena s DPH [CZK] | Typ | z toho Ostat. náklady [CZK] | DPH [CZK] | Normohodiny [h] | DPH základní [CZK] | DPH snížená [CZK] | DPH základní přenesená [CZK] | DPH snížená přenesená [CZK] | Základna DPH základní | Základna DPH snížená | Základna DPH zákl. přenesená | Základna DPH sníž. přenesená | Základna DPH nulová
| Náklady stavby celkem | [10 empty] | 0 |  |  |  | 0 |  | 0 | 0 | 0 | 0 | 0 | 0 | 0 | 0 | 0 | 0 | 0 | 0 |  | D | 0 | ###NOIMPORT### | IMPORT | {e4e2a935-fe61-4997-bad7-56d1e9338504} | {00000000-0000-0000-0000-000000000000} | 822 22
|  | PS401 |  |  |  | 5.12 Svatoplukova - Rokytova | [5 empty] | 0 |  |  |  | 0 | PRO | 0 | 0 | 0 | 0 | 0 | 0 | 0 | 0 | 0 | 0 | 0 | 0 |  | D | 1 |  | IMPORT | {ad94ec35-38e1-432d-a745-d855c169f303} | {e4e2a935-fe61-4997-bad7-56d1e9338504} | 822 22 | 2
/ |  |  | PS401 |  |  |  | 5.12 Svatoplukova - Rokytova |  |  |  |  | 0 |  |  |  | 0 | Soupis | 0 | 0 | 0 | 0 | 0 | 0 | 0 | 0 | 0 | 0 | 0 | 0 |  |  | 2 | ###NOINSERT### | IMPORT | {ad94ec35-38e1-432d-a745-d855c169f303} | {e4e2a935-fe61-4997-bad7-56d1e9338504} | 822 22 | 2
/ |  |  | PS401.1 |  |  |  | Kamerový dohled SSZ 5.12 Svatoplukova - Rokytova |  |  |  |  | 0 |  |  |  | 0 | Soupis | 0 | 0 | 0 | 0 | 0 | 0 | 0 | 0 | 0 | 0 | 0 | 0 |  |  | 2 |  | IMPORT | {396cdd0b-8357-4f6c-8855-e1141370093e} | {ad94ec35-38e1-432d-a745-d855c169f303} | 822 22
/ |  |  | PS401.2 |  |  |  | Obnova povrchů komunikací pro chodce |  |  |  |  | 0 |  |  |  | 0 | Soupis | 0 | 0 | 0 | 0 | 0 | 0 | 0 | 0 | 0 | 0 | 0 | 0 |  |  | 2 |  | IMPORT | {9197a72f-3951-4ced-922a-c5de20863441} | {ad94ec35-38e1-432d-a745-d855c169f303} | 822 22

## PS401 - 5.12 Svatoplukova...
{ad94ec35-38e1-432d-a745-d855c169f303}
2
| KRYCÍ LIST SOUPISU PRACÍ | [7 empty] | v --- níže se nacházejí doplnkové a pomocné údaje k sestavám --- v | [8 empty] | False
Stavba:
Rozvoj dopravní telematiky v letech 2015-2020 - Část I., - blok 7
Objekt:
PS401 - 5.12 Svatoplukova - Rokytova
| KSO: |  | 822 22 |  |  | CC-CZ: | 21119
| Místo: |  | Brno - Židenice |  |  | Datum: | 23. 3. 2022
| CZ-CPV: |  | 45316212-4 |  |  | CZ-CPA: | 42.22.22
| Zadavatel: |  |  |  |  | IČ: | 44992785
|  | Statutární město Brno |  |  |  | DIČ: | CZ44992785
| Uchazeč: |  |  |  |  | IČ: | Vyplň údaj
|  | Vyplň údaj |  |  |  | DIČ: | Vyplň údaj
| Projektant: |  |  |  |  | IČ: | 48029483
|  | AŽD Praha s.r.o. |  |  |  | DIČ: | CZ48029483
| Zpracovatel: |  |  |  |  | IČ:
|  | Ing. Luděk Obrdlík |  |  |  | DIČ:
Poznámka:
| Cena bez DPH | [5 empty] | 0
|  |  | Základ daně |  |  | Sazba daně | Výše daně
| DPH | základní | 0 |  |  | 21% | 0
|  | snížená | 0 |  |  | 15% | 0
|  | zákl. přenesená | 0 |  |  | 21% | 0
|  | sníž. přenesená | 0 |  |  | 15% | 0
|  | nulová | 0 |  |  | 0% | 0
| Cena s DPH |  |  | v | CZK |  | 0
REKAPITULACE ČLENĚNÍ SOUPISU PRACÍ
Stavba:
Rozvoj dopravní telematiky v letech 2015-2020 - Část I., - blok 7
Objekt:
PS401 - 5.12 Svatoplukova - Rokytova
Místo: |  |  | Brno - Židenice |  |  | Datum: | 23. 3. 2022
Zadavatel: |  |  | Statutární město Brno |  |  | Projektant: | AŽD Praha s.r.o.
Uchazeč: |  |  | Vyplň údaj |  |  | Zpracovatel: | Ing. Luděk Obrdlík
Kód dílu - Popis | [6 empty] | Cena celkem [CZK]
Náklady stavby celkem | [6 empty] | 0 | [11 empty] | -1
| HSV - Práce a dodávky HSV | [5 empty] | 0
| 1 - Zemní práce | [5 empty] | 0
| 9 - Ostatní konstrukce a práce, bourání | [5 empty] | 0
| 997 - Přesun sutě | [5 empty] | 0
| 998 - Přesun hmot | [5 empty] | 0
| M - Práce a dodávky M | [5 empty] | 0
| 21-M - Elektromontáže | [5 empty] | 0
| 22-M - Montáže technologických zařízení pro dopravní stavby | [5 empty] | 0
| 46-M - Zemní práce při extr.mont.pracích | [5 empty] | 0
| VRN - Vedlejší rozpočtové náklady | [5 empty] | 0
| VRN1 - Průzkumné, geodetické a projektové práce | [5 empty] | 0
| VRN3 - Zařízení staveniště | [5 empty] | 0
| VRN4 - Inženýrská činnost | [5 empty] | 0
| VRN9 - Ostatní náklady | [5 empty] | 0
SOUPIS PRACÍ
Stavba:
Rozvoj dopravní telematiky v letech 2015-2020 - Část I., - blok 7
Objekt:
PS401 - 5.12 Svatoplukova - Rokytova
Místo: |  |  | Brno - Židenice |  |  | Datum: | 23. 3. 2022
Zadavatel: |  |  | Statutární město Brno |  |  | Projektant: | AŽD Praha s.r.o.
Uchazeč: |  |  | Vyplň údaj |  |  | Zpracovatel: | Ing. Luděk Obrdlík
PČ | Typ | Kód | Popis | MJ | Množství | J.cena [CZK] | Cena celkem [CZK] | Cenová soustava |  | DPH | J. Nh [h] | Nh celkem [h] | J. hmotnost [t] | Hmotnost celkem [t] | J. suť [t] | Suť Celkem [t]
Náklady soupisu celkem | [6 empty] | 0 |  |  |  |  | 0 |  | 92.7938 |  | 20.6226 |  | D | -1 | [10 empty] | 0
| D | HSV | Práce a dodávky HSV |  |  |  | 0 |  |  |  |  | 0 |  | 1.4971 |  | 0.024 | 1 | D | 0 |  |  |  | ROZPOCET | [6 empty] | 0
| D | 1 | Zemní práce |  |  |  | 0 |  |  |  |  | 0 |  | 1.1529 |  | 0 | 1 | D | 1 |  |  |  | ROZPOCET | [6 empty] | 0
1 | K | 121112003 | Sejmutí ornice ručně při souvislé ploše, tl. vrstvy do 200 mm | m2 | 143.798 |  | 0 | CS ÚRS 2023 01 |  | základní |  | 0 | 0 | 0 | 0 | 0 | 4 | K | 2 |  |  |  | ROZPOCET | 0 | 0 | 0 | 0 | 0 | 1 | 0 | 4 | -1363429723
| Online PSC |  | https://podminky.urs.cz/item/CS_URS_2023_01/121112003 | [14 empty] | Online PSC | 2
| VV |  | PS401 v.č. 02 - Situace SSZ 5.12 | [14 empty] | VV | 2 | 1 | True | 0 | ROZPOCET
| VV |  | - příprava plochy kabelové trasy pro osetí - odměřeno v AutoCadu: | [14 empty] | VV | 2 | 1 | True | 0 | ROZPOCET
| VV |  | 143,798 |  | 143.798 | [12 empty] | VV | 2 | 2 | True | 1 | ROZPOCET
2 | K | 181351103 | Rozprostření a urovnání ornice v rovině nebo ve svahu sklonu do 1:5 strojně při souvislé ploše přes 100 do 500 m2, tl. vrstvy do 200 mm | m2 | 143.798 |  | 0 | CS ÚRS 2023 01 |  | základní |  | 0 | 0 | 0 | 0 | 0 | 4 | K | 2 |  |  |  | ROZPOCET | 0 | 0 | 0 | 0 | 0 | 1 | 0 | 4 | -1555631177
| Online PSC |  | https://podminky.urs.cz/item/CS_URS_2023_01/181351103 | [14 empty] | Online PSC | 2
| VV |  | PS401 v.č. 02 - Situace SSZ 5.12 | [14 empty] | VV | 2 | 1 | True | 0 | ROZPOCET
| VV |  | - příprava plochy kabelové trasy pro osetí - odměřeno v AutoCadu: | [14 empty] | VV | 2 | 1 | True | 0 | ROZPOCET
| VV |  | 143,798 |  | 143.798 | [12 empty] | VV | 2 | 2 | True | 1 | ROZPOCET
3 | K | 181411141 | Založení trávníku na půdě předem připravené plochy do 1000 m2 výsevem včetně utažení parterového v rovině nebo na svahu do 1:5 | m2 | 143.798 |  | 0 | CS ÚRS 2023 01 |  | základní |  | 0 | 0 | 0 | 0 | 0 | 4 | K | 2 |  |  |  | ROZPOCET | 0 | 0 | 0 | 0 | 0 | 1 | 0 | 4 | 1537303843
| Online PSC |  | https://podminky.urs.cz/item/CS_URS_2023_01/181411141 | [14 empty] | Online PSC | 2
| VV |  | PS401 v.č. 02 - Situace SSZ 5.12 | [14 empty] | VV | 2 | 1 | True | 0 | ROZPOCET
| VV |  | - osetí plochy kabelové trasy pro osetí - odměřeno v AutoCadu: | [14 empty] | VV | 2 | 1 | True | 0 | ROZPOCET
| VV |  | 143,798 |  | 143.798 | [12 empty] | VV | 2 | 2 | True | 1 | ROZPOCET
4 | M | 00572420 | osivo směs travní parková okrasná | kg | 2.876 |  | 0 | CS ÚRS 2023 01 |  | základní |  | 0 | 0.001 | 0.002876 | 0 | 0 | 8 | M | 2 |  |  |  | ROZPOCET | 0 | 0 | 0 | 0 | 0 | 1 | 0 | 4 | -957187794
| VV |  | PS401 v.č. 02 - Situace SSZ 5.12 | [14 empty] | VV | 2 | 1 | True | 0 | ROZPOCET
| VV |  | - osetí plochy kabelové trasy pro osetí - odměřeno v AutoCadu: | [14 empty] | VV | 2 | 1 | True | 0 | ROZPOCET
| VV |  | 143,798/50 |  | 2.876 | [12 empty] | VV | 2 | 2 | True | 1 | ROZPOCET
5 | K | 184802111 | Chemické odplevelení půdy před založením kultury, trávníku nebo zpevněných ploch o výměře jednotlivě přes 20 m2 v rovině nebo na svahu do 1:5 postřikem na široko | m2 | 143.798 |  | 0 | CS ÚRS 2023 01 |  | základní |  | 0 | 0 | 0 | 0 | 0 | 4 | K | 2 |  |  |  | ROZPOCET | 0 | 0 | 0 | 0 | 0 | 1 | 0 | 4 | -1393260330
| Online PSC |  | https://podminky.urs.cz/item/CS_URS_2023_01/184802111 | [14 empty] | Online PSC | 2
| VV |  | PS401 v.č. 02 - Situace SSZ 5.12 | [14 empty] | VV | 2 | 1 | True | 0 | ROZPOCET
| VV |  | - příprava plochy kabelové trasy pro osetí - odměřeno v AutoCadu: | [14 empty] | VV | 2 | 1 | True | 0 | ROZPOCET
| VV |  | 143,798 |  | 143.798 | [12 empty] | VV | 2 | 2 | True | 1 | ROZPOCET
6 | K | 184802611 | Chemické odplevelení po založení kultury v rovině nebo na svahu do 1:5 postřikem na široko | m2 | 143.798 |  | 0 | CS ÚRS 2023 01 |  | základní |  | 0 | 0 | 0 | 0 | 0 | 4 | K | 2 |  |  |  | ROZPOCET | 0 | 0 | 0 | 0 | 0 | 1 | 0 | 4 | -1039143793
| Online PSC |  | https://podminky.urs.cz/item/CS_URS_2023_01/184802611 | [14 empty] | Online PSC | 2
| VV |  | PS401 v.č. 02 - Situace SSZ 5.12 | [14 empty] | VV | 2 | 1 | True | 0 | ROZPOCET
| VV |  | - příprava plochy kabelové trasy pro osetí - odměřeno v AutoCadu: | [14 empty] | VV | 2 | 1 | True | 0 | ROZPOCET
| VV |  | 143,798 |  | 143.798 | [12 empty] | VV | 2 | 2 | True | 1 | ROZPOCET
7 | K | 185803111 | Ošetření trávníku jednorázové v rovině nebo na svahu do 1:5 | m2 | 143.798 |  | 0 | CS ÚRS 2023 01 |  | základní |  | 0 | 0 | 0 | 0 | 0 | 4 | K | 2 |  |  |  | ROZPOCET | 0 | 0 | 0 | 0 | 0 | 1 | 0 | 4 | 1706549765
| Online PSC |  | https://podminky.urs.cz/item/CS_URS_2023_01/185803111 | [14 empty] | Online PSC | 2
| VV |  | PS401 v.č. 02 - Situace SSZ 5.12 | [14 empty] | VV | 2 | 1 | True | 0 | ROZPOCET
| VV |  | - obdělávání oseté plochy kabelové trasy - odměřeno v AutoCadu: | [14 empty] | VV | 2 | 1 | True | 0 | ROZPOCET
| VV |  | 143,798 |  | 143.798 | [12 empty] | VV | 2 | 2 | True | 1 | ROZPOCET
8 | K | 185804311 | Zalití rostlin vodou plochy záhonů jednotlivě do 20 m2 | m3 | 1.15 |  | 0 | CS ÚRS 2023 01 |  | základní |  | 0 | 0 | 0 | 0 | 0 | 4 | K | 2 |  |  |  | ROZPOCET | 0 | 0 | 0 | 0 | 0 | 1 | 0 | 4 | -951342903
| Online PSC |  | https://podminky.urs.cz/item/CS_URS_2023_01/185804311 | [14 empty] | Online PSC | 2
| VV |  | PS401 v.č. 02 - Situace SSZ 5.12 | [14 empty] | VV | 2 | 1 | True | 0 | ROZPOCET
| VV |  | - zálivka osetého povrchu kabelové trasy - odměřeno v AutoCadu: | [14 empty] | VV | 2 | 1 | True | 0 | ROZPOCET
| VV |  | Zalévání trávníku vodou 8x po 10 l/m2 | [14 empty] | VV | 2 | 1 | True | 0 | ROZPOCET
| VV |  | 143,798*0,001*8 |  | 1.15 | [12 empty] | VV | 2 | 2 | True | 1 | ROZPOCET
9 | M | 082113200 | voda pitná pro smluvní odběratele | m3 | 1.15 |  | 0 | CS ÚRS 2023 01 |  | základní |  | 0 | 1 | 1.15 | 0 | 0 | 8 | M | 2 |  |  |  | ROZPOCET | 0 | 0 | 0 | 0 | 0 | 1 | 0 | 4 | -449401551
| VV |  | PS401 v.č. 02 - Situace SSZ 5.12 | [14 empty] | VV | 2 | 1 | True | 0 | ROZPOCET
| VV |  | - zálivka osetého povrchu kabelové trasy - odměřeno v AutoCadu: | [14 empty] | VV | 2 | 1 | True | 0 | ROZPOCET
| VV |  | Zalévání trávníku vodou 8x po 10 l/m2 | [14 empty] | VV | 2 | 1 | True | 0 | ROZPOCET
| VV |  | 143,798*0,001*8 |  | 1.15 | [12 empty] | VV | 2 | 2 | True | 1 | ROZPOCET
10 | K | 185851121 | Dovoz vody pro zálivku rostlin na vzdálenost do 1000 m | m3 | 1.15 |  | 0 | CS ÚRS 2023 01 |  | základní |  | 0 | 0 | 0 | 0 | 0 | 4 | K | 2 |  |  |  | ROZPOCET | 0 | 0 | 0 | 0 | 0 | 1 | 0 | 4 | 1166104190
| Online PSC |  | https://podminky.urs.cz/item/CS_URS_2023_01/185851121 | [14 empty] | Online PSC | 2
| VV |  | PS401 v.č. 02 - Situace SSZ 5.12 | [14 empty] | VV | 2 | 1 | True | 0 | ROZPOCET
| VV |  | - zálivka osetého povrchu kabelové trasy - odměřeno v AutoCadu: | [14 empty] | VV | 2 | 1 | True | 0 | ROZPOCET
| VV |  | Zalévání trávníku vodou 8x po 10 l/m2 | [14 empty] | VV | 2 | 1 | True | 0 | ROZPOCET
| VV |  | 143,798*0,001*8 |  | 1.15 | [12 empty] | VV | 2 | 2 | True | 1 | ROZPOCET
11 | K | 185851129 | Dovoz vody pro zálivku rostlin Příplatek k ceně za každých dalších i započatých 1000 m | m3 | 6.902 |  | 0 | CS ÚRS 2023 01 |  | základní |  | 0 | 0 | 0 | 0 | 0 | 4 | K | 2 |  |  |  | ROZPOCET | 0 | 0 | 0 | 0 | 0 | 1 | 0 | 4 | -1696312127
| Online PSC |  | https://podminky.urs.cz/item/CS_URS_2023_01/185851129 | [14 empty] | Online PSC | 2
| VV |  | PS401 v.č. 02 - Situace SSZ 5.12 | [14 empty] | VV | 2 | 1 | True | 0 | ROZPOCET
| VV |  | - zálivka osetého povrchu kabelové trasy - příplatek za dalších 6 km: | [14 empty] | VV | 2 | 1 | True | 0 | ROZPOCET
| VV |  | Zalévání trávníku vodou 8x po 10 l/m2 | [14 empty] | VV | 2 | 1 | True | 0 | ROZPOCET
| VV |  | 143,798*0,001*8*6 |  | 6.902 | [12 empty] | VV | 2 | 2 | True | 1 | ROZPOCET
12 | K | 171201201 | Uložení sypaniny na skládky nebo meziskládky bez hutnění s upravením uložené sypaniny do předepsaného tvaru | m3 | 27.381 |  | 0 | CS ÚRS 2023 01 |  | základní |  | 0 | 0 | 0 | 0 | 0 | 4 | K | 2 |  |  |  | ROZPOCET | 0 | 0 | 0 | 0 | 0 | 1 | 0 | 4 | 1002581389
| Online PSC |  | https://podminky.urs.cz/item/CS_URS_2023_01/171201201 | [14 empty] | Online PSC | 2
| VV |  | PS401 - v. č. 02 - Situace SSZ 5.12 | [14 empty] | VV | 2 | 1 | True | 0 | ROZPOCET
| VV |  | - uložení přebytečné zeminy z výkopu 35 x 60 - odměřeno v AutoCadu: | [14 empty] | VV | 2 | 1 | True | 0 | ROZPOCET
| VV |  | 80*0,35*0,2 |  | 5.6 | [12 empty] | VV | 2 | 2 | True | 0 | ROZPOCET
| VV |  | - uložení přebytečné zeminy z výkopu 50 x 80 - odměřeno v AutoCadu: | [14 empty] | VV | 2 | 1 | True | 0 | ROZPOCET
| VV |  | 135*0,50*0,2 |  | 13.5 | [12 empty] | VV | 2 | 2 | True | 0 | ROZPOCET
| VV |  | - uložení přebytečné zeminy z výkopu pro šachty indukčních smyček - odměřeno v AutoCadu: | [14 empty] | VV | 2 | 1 | True | 0 | ROZPOCET
| VV |  | 7*(0,6^3) |  | 1.512 | [12 empty] | VV | 2 | 2 | True | 0 | ROZPOCET
| VV |  | - uložení přebytečné zeminy z výkopů pro chodecké stožáry číslo 3, 5, 6, 7, 9 a 10: | [14 empty] | VV | 2 | 1 | True | 0 | ROZPOCET
| VV |  | (0,6^3)*6 |  | 1.296 | [12 empty] | VV | 2 | 2 | True | 0 | ROZPOCET
| VV |  | - uložení přebytečné zeminy z výkopu pro chodecký stožár číslo 2: | [14 empty] | VV | 2 | 1 | True | 0 | ROZPOCET
| VV |  | (0,6^2)*2,5 |  | 0.9 | [12 empty] | VV | 2 | 2 | True | 0 | ROZPOCET
| VV |  | - uložení přebytečné zeminy z výkopu pro výložníkový stožár číslo 4: | [14 empty] | VV | 2 | 1 | True | 0 | ROZPOCET
| VV |  | (1,7*1*1) |  | 1.7 | [12 empty] | VV | 2 | 2 | True | 0 | ROZPOCET
| VV |  | - uložení přebytečné zeminy z výkopu pro výložníkový stožár číslo 1: | [14 empty] | VV | 2 | 1 | True | 0 | ROZPOCET
| VV |  | (1,7*1,3*1,3) |  | 2.873 | [12 empty] | VV | 2 | 2 | True | 0 | ROZPOCET
| VV |  | Součet |  | 27.381 | [12 empty] | VV | 2 | 4 | True | 1 | ROZPOCET
13 | K | 171201231 | Poplatek za uložení stavebního odpadu na recyklační skládce (skládkovné) zeminy a kamení zatříděného do Katalogu odpadů pod kódem 17 05 04 | t | 47.917 |  | 0 | CS ÚRS 2023 01 |  | základní |  | 0 | 0 | 0 | 0 | 0 | 4 | K | 2 |  |  |  | ROZPOCET | 0 | 0 | 0 | 0 | 0 | 1 | 0 | 4 | 639706661
| Online PSC |  | https://podminky.urs.cz/item/CS_URS_2023_01/171201231 | [14 empty] | Online PSC | 2
| VV |  | PS401 - v. č. 02 - Situace SSZ 5.12 | [14 empty] | VV | 2 | 1 | True | 0 | ROZPOCET
| VV |  | - uložení přebytečné zeminy z výkopu 35 x 60 - odměřeno v AutoCadu: | [14 empty] | VV | 2 | 1 | True | 0 | ROZPOCET
| VV |  | 80*0,35*0,2*1,75 |  | 9.8 | [12 empty] | VV | 2 | 2 | True | 0 | ROZPOCET
| VV |  | - uložení přebytečné zeminy z výkopu 50 x 80 - odměřeno v AutoCadu: | [14 empty] | VV | 2 | 1 | True | 0 | ROZPOCET
| VV |  | 135*0,50*0,2*1,75 |  | 23.625 | [12 empty] | VV | 2 | 2 | True | 0 | ROZPOCET
| VV |  | - uložení přebytečné zeminy z výkopu pro šachty indukčních smyček - odměřeno v AutoCadu: | [14 empty] | VV | 2 | 1 | True | 0 | ROZPOCET
| VV |  | 7*(0,6^3)*1,75 |  | 2.646 | [12 empty] | VV | 2 | 2 | True | 0 | ROZPOCET
| VV |  | - uložení přebytečné zeminy z výkopů pro chodecké stožáry číslo 3, 5, 6, 7, 9 a 10: | [14 empty] | VV | 2 | 1 | True | 0 | ROZPOCET
| VV |  | (0,6^3)*6*1,75 |  | 2.268 | [12 empty] | VV | 2 | 2 | True | 0 | ROZPOCET
| VV |  | - uložení přebytečné zeminy z výkopu pro chodecký stožár číslo 2: | [14 empty] | VV | 2 | 1 | True | 0 | ROZPOCET
| VV |  | (0,6^2)*2,5*1,75 |  | 1.575 | [12 empty] | VV | 2 | 2 | True | 0 | ROZPOCET
| VV |  | - uložení přebytečné zeminy z výkopu pro výložníkový stožár číslo 4: | [14 empty] | VV | 2 | 1 | True | 0 | ROZPOCET
| VV |  | (1,7*1*1)*1,75 |  | 2.975 | [12 empty] | VV | 2 | 2 | True | 0 | ROZPOCET
| VV |  | - uložení přebytečné zeminy z výkopu pro výložníkový stožár číslo 1: | [14 empty] | VV | 2 | 1 | True | 0 | ROZPOCET
| VV |  | (1,7*1,3*1,3)*1,75 |  | 5.028 | [12 empty] | VV | 2 | 2 | True | 0 | ROZPOCET
| VV |  | Součet |  | 47.917 | [12 empty] | VV | 2 | 4 | True | 1 | ROZPOCET
| D | 9 | Ostatní konstrukce a práce, bourání |  |  |  | 0 |  |  |  |  | 0 |  | 0.34421 |  | 0.024 | 1 | D | 1 |  |  |  | ROZPOCET | [6 empty] | 0
14 | K | 919112233 | Řezání dilatačních spár v živičném krytu vytvoření komůrky pro těsnící zálivku šířky 20 mm, hloubky 40 mm | m | 375 |  | 0 | CS ÚRS 2023 01 |  | základní |  | 0 | 8.05e-06 | 0.0030187 | 0 | 0 | 4 | K | 2 |  |  |  | ROZPOCET | 0 | 0 | 0 | 0 | 0 | 1 | 0 | 4 | 514723934
| Online PSC |  | https://podminky.urs.cz/item/CS_URS_2023_01/919112233 | [14 empty] | Online PSC | 2
| VV |  | PS401 - v.č. 02 - Situace SSZ 5.12 | [14 empty] | VV | 2 | 1 | True | 0 | ROZPOCET
| VV |  | řezání drážky hloubky 150 mm pro uložení vedení indukčních smyček - odměřeno v AutoCadu | [14 empty] | VV | 2 | 1 | True | 0 | ROZPOCET
| VV |  | (11+14+11+16+14+10+14+10)*3,75 |  | 375 | [12 empty] | VV | 2 | 2 | True | 1 | ROZPOCET
15 | K | 919121233 | Utěsnění dilatačních spár zálivkou za studena v cementobetonovém nebo živičném krytu včetně adhezního nátěru bez těsnicího profilu pod zálivkou, pro komůrky šířky 20 mm, hloubky 40 mm | m | 375 |  | 0 | CS ÚRS 2023 01 |  | základní |  | 0 | 0.000882 | 0.33075 | 0 | 0 | 4 | K | 2 |  |  |  | ROZPOCET | 0 | 0 | 0 | 0 | 0 | 1 | 0 | 4 | -1921048171
| Online PSC |  | https://podminky.urs.cz/item/CS_URS_2023_01/919121233 | [14 empty] | Online PSC | 2
| VV |  | PS401 - v.č. 02 - Situace SSZ 5.12 | [14 empty] | VV | 2 | 1 | True | 0 | ROZPOCET
| VV |  | řezání drážky hloubky 150 mm pro uložení vedení indukčních smyček - odměřeno v AutoCadu | [14 empty] | VV | 2 | 1 | True | 0 | ROZPOCET
| VV |  | (11+14+11+16+14+10+14+10)*3,75 |  | 375 | [12 empty] | VV | 2 | 2 | True | 1 | ROZPOCET
16 | K | 966006211 | Odstranění (demontáž) svislých dopravních značek s odklizením materiálu na skládku na vzdálenost do 20 m nebo s naložením na dopravní prostředek ze sloupů, sloupků nebo konzol | kus | 6 |  | 0 | CS ÚRS 2023 01 |  | základní |  | 0 | 0 | 0 | 0.004 | 0.024 | 4 | K | 2 |  |  |  | ROZPOCET | 0 | 0 | 0 | 0 | 0 | 1 | 0 | 4 | 2012600798
| Online PSC |  | https://podminky.urs.cz/item/CS_URS_2023_01/966006211 | [14 empty] | Online PSC | 2
| VV |  | PS401 - v.č. 08 - SSZ 5.12 - dopravní značení | [14 empty] | VV | 2 | 1 | True | 0 | ROZPOCET
| VV |  | stožár č. 1 - demontáž stávající DZ P2: | [14 empty] | VV | 2 | 1 | True | 0 | ROZPOCET
| VV |  | 1 |  | 1 | [12 empty] | VV | 2 | 2 | True | 0 | ROZPOCET
| VV |  | stožár č. 2 - demontáž stávajících DZ P4 a IP6: | [14 empty] | VV | 2 | 1 | True | 0 | ROZPOCET
| VV |  | 1+1 |  | 2 | [12 empty] | VV | 2 | 2 | True | 0 | ROZPOCET
| VV |  | stožár č. 3 - demontáž stávající DZ P4: | [14 empty] | VV | 2 | 1 | True | 0 | ROZPOCET
| VV |  | 1 |  | 1 | [12 empty] | VV | 2 | 2 | True | 0 | ROZPOCET
| VV |  | stožár č. 6 - demontáž stávající DZ P2: | [14 empty] | VV | 2 | 1 | True | 0 | ROZPOCET
| VV |  | 1 |  | 1 | [12 empty] | VV | 2 | 2 | True | 0 | ROZPOCET
| VV |  | stožár č. 10 - demontáž stávající DZ IP6: | [14 empty] | VV | 2 | 1 | True | 0 | ROZPOCET
| VV |  | 1 |  | 1 | [12 empty] | VV | 2 | 2 | True | 0 | ROZPOCET
| VV |  | Součet |  | 6 | [12 empty] | VV | 2 | 4 | True | 1 | ROZPOCET
17 | K | 914111112 | Montáž svislé dopravní značky základní velikosti do 1 m2 páskováním na sloupy | kus | 6 |  | 0 | CS ÚRS 2023 01 |  | základní |  | 0 | 1.3334e-05 | 8.0006e-05 | 0 | 0 | 4 | K | 2 |  |  |  | ROZPOCET | 0 | 0 | 0 | 0 | 0 | 1 | 0 | 4 | 1340159168
| Online PSC |  | https://podminky.urs.cz/item/CS_URS_2023_01/914111112 | [14 empty] | Online PSC | 2
| VV |  | PS401 - v.č. 06 - Stožáry SSZ 5.12 - umístění návěstidel | [14 empty] | VV | 2 | 1 | True | 0 | ROZPOCET
| VV |  | PS401 - v.č. 08 - SSZ 5.12 - dopravní značení | [14 empty] | VV | 2 | 1 | True | 0 | ROZPOCET
| VV |  | stožár č. 1 - montáž stávající DZ P2: | [14 empty] | VV | 2 | 1 | True | 0 | ROZPOCET
| VV |  | 1 |  | 1 | [12 empty] | VV | 2 | 2 | True | 0 | ROZPOCET
| VV |  | stožár č. 2 - montáž stávajících DZ P4 a IP6: | [14 empty] | VV | 2 | 1 | True | 0 | ROZPOCET
| VV |  | (1+1) |  | 2 | [12 empty] | VV | 2 | 2 | True | 0 | ROZPOCET
| VV |  | stožár č. 3 - montáž stávající DZ P4: | [14 empty] | VV | 2 | 1 | True | 0 | ROZPOCET
| VV |  | 1 |  | 1 | [12 empty] | VV | 2 | 2 | True | 0 | ROZPOCET
| VV |  | stožár č. 6 - montáž stávající DZ P2: | [14 empty] | VV | 2 | 1 | True | 0 | ROZPOCET
| VV |  | 1 |  | 1 | [12 empty] | VV | 2 | 2 | True | 0 | ROZPOCET
| VV |  | stožár č. 10 - montáž stávající DZ IP6: | [14 empty] | VV | 2 | 1 | True | 0 | ROZPOCET
| VV |  | 1 |  | 1 | [12 empty] | VV | 2 | 2 | True | 0 | ROZPOCET
| VV |  | Součet |  | 6 | [12 empty] | VV | 2 | 4 | True | 1 | ROZPOCET
18 | M | 40445258-R | Upínka UP2 FeZn | kus | 12 |  | 0 | R-položka |  | základní |  | 0 | 0.0004 | 0.0048 | 0 | 0 | 8 | M | 2 |  |  |  | ROZPOCET | 0 | 0 | 0 | 0 | 0 | 1 | 0 | 4 | 1466661870
| VV |  | PS401 - v.č. 06 - Stožáry SSZ 5.12 - umístění návěstidel | [14 empty] | VV | 2 | 1 | True | 0 | ROZPOCET
| VV |  | PS401 - v.č. 08 - SSZ 5.12 - dopravní značení | [14 empty] | VV | 2 | 1 | True | 0 | ROZPOCET
| VV |  | stožár č. 1 - montáž stávající DZ P2: | [14 empty] | VV | 2 | 1 | True | 0 | ROZPOCET
| VV |  | 1*2 |  | 2 | [12 empty] | VV | 2 | 2 | True | 0 | ROZPOCET
| VV |  | stožár č. 2 - montáž stávajících DZ P4 a IP6: | [14 empty] | VV | 2 | 1 | True | 0 | ROZPOCET
| VV |  | (1+1)*2 |  | 4 | [12 empty] | VV | 2 | 2 | True | 0 | ROZPOCET
| VV |  | stožár č. 3 - montáž stávající DZ P4: | [14 empty] | VV | 2 | 1 | True | 0 | ROZPOCET
| VV |  | 1*2 |  | 2 | [12 empty] | VV | 2 | 2 | True | 0 | ROZPOCET
| VV |  | stožár č. 6 - montáž stávající DZ P2: | [14 empty] | VV | 2 | 1 | True | 0 | ROZPOCET
| VV |  | 1*2 |  | 2 | [12 empty] | VV | 2 | 2 | True | 0 | ROZPOCET
| VV |  | stožár č. 10 - montáž stávající DZ IP6: | [14 empty] | VV | 2 | 1 | True | 0 | ROZPOCET
| VV |  | 1*2 |  | 2 | [12 empty] | VV | 2 | 2 | True | 0 | ROZPOCET
| VV |  | Součet |  | 12 | [12 empty] | VV | 2 | 4 | True | 1 | ROZPOCET
19 | M | 40445260 | páska upínací 12,7x0,75mm | m | 7.536 |  | 0 | CS ÚRS 2023 01 |  | základní |  | 0 | 8e-05 | 0.00060288 | 0 | 0 | 8 | M | 2 |  |  |  | ROZPOCET | 0 | 0 | 0 | 0 | 0 | 1 | 0 | 4 | -410920248
| VV |  | PS401 - v.č. 06 - Stožáry SSZ 5.12 - umístění návěstidel | [14 empty] | VV | 2 | 1 | True | 0 | ROZPOCET
| VV |  | PS401 - v.č. 08 - SSZ 5.12 - dopravní značení | [14 empty] | VV | 2 | 1 | True | 0 | ROZPOCET
| VV |  | stožár č. 1 - montáž stávající DZ P2: | [14 empty] | VV | 2 | 1 | True | 0 | ROZPOCET
| VV |  | 1*2*(2*3,14*0,1) |  | 1.256 | [12 empty] | VV | 2 | 2 | True | 0 | ROZPOCET
| VV |  | stožár č. 2 - montáž stávajících DZ P4 a IP6: | [14 empty] | VV | 2 | 1 | True | 0 | ROZPOCET
| VV |  | (1+1)*2*(2*3,14*0,1) |  | 2.512 | [12 empty] | VV | 2 | 2 | True | 0 | ROZPOCET
| VV |  | stožár č. 3 - montáž stávající DZ P4: | [14 empty] | VV | 2 | 1 | True | 0 | ROZPOCET
| VV |  | 1*2*(2*3,14*0,1) |  | 1.256 | [12 empty] | VV | 2 | 2 | True | 0 | ROZPOCET
| VV |  | stožár č. 6 - montáž stávající DZ P2: | [14 empty] | VV | 2 | 1 | True | 0 | ROZPOCET
| VV |  | 1*2*(2*3,14*0,1) |  | 1.256 | [12 empty] | VV | 2 | 2 | True | 0 | ROZPOCET
| VV |  | stožár č. 10 - montáž stávající DZ IP6: | [14 empty] | VV | 2 | 1 | True | 0 | ROZPOCET
| VV |  | 1*2*(2*3,14*0,1) |  | 1.256 | [12 empty] | VV | 2 | 2 | True | 0 | ROZPOCET
| VV |  | Součet |  | 7.536 | [12 empty] | VV | 2 | 4 | True | 1 | ROZPOCET
20 | M | 40445235 | sloupek pro dopravní značku Al D 60mm v 3,5m | kus | 1 |  | 0 | CS ÚRS 2023 01 |  | základní |  | 0 | 0.0025 | 0.0025 | 0 | 0 | 8 | M | 2 |  |  |  | ROZPOCET | 0 | 0 | 0 | 0 | 0 | 1 | 0 | 4 | -1986682792
| VV |  | PS401 - v.č. 06 - Stožáry SSZ 5.12 - umístění návěstidel | [14 empty] | VV | 2 | 1 | True | 0 | ROZPOCET
| VV |  | PS401 - v.č. 08 - SSZ 5.12 - dopravní značení | [14 empty] | VV | 2 | 1 | True | 0 | ROZPOCET
| VV |  | stožár č. 2 - montáž stávajících DZ P4 a IP6: | [14 empty] | VV | 2 | 1 | True | 0 | ROZPOCET
| VV |  | stožár č. 3 - montáž stávající DZ P4: | [14 empty] | VV | 2 | 1 | True | 0 | ROZPOCET
| VV |  | stožár č. 6 - montáž stávající DZ P2: | [14 empty] | VV | 2 | 1 | True | 0 | ROZPOCET
| VV |  | 1 |  | 1 | [12 empty] | VV | 2 | 2 | True | 1 | ROZPOCET
21 | M | 40445253 | víčko plastové na sloupek D 60mm | kus | 3 |  | 0 | CS ÚRS 2023 01 |  | základní |  | 0 | 0.0001 | 0.0003 | 0 | 0 | 8 | M | 2 |  |  |  | ROZPOCET | 0 | 0 | 0 | 0 | 0 | 1 | 0 | 4 | -1832625837
| VV |  | PS401 - v.č. 06 - Stožáry SSZ 5.12 - umístění návěstidel | [14 empty] | VV | 2 | 1 | True | 0 | ROZPOCET
| VV |  | PS401 - v.č. 08 - SSZ 5.12 - dopravní značení | [14 empty] | VV | 2 | 1 | True | 0 | ROZPOCET
| VV |  | stožár č. 2 - montáž stávajících DZ P4 a IP6: | [14 empty] | VV | 2 | 1 | True | 0 | ROZPOCET
| VV |  | 1 |  | 1 | [12 empty] | VV | 2 | 2 | True | 0 | ROZPOCET
| VV |  | stožár č. 3 - montáž stávající DZ P4: | [14 empty] | VV | 2 | 1 | True | 0 | ROZPOCET
| VV |  | 1 |  | 1 | [12 empty] | VV | 2 | 2 | True | 0 | ROZPOCET
| VV |  | stožár č. 6 - montáž stávající DZ P2: | [14 empty] | VV | 2 | 1 | True | 0 | ROZPOCET
| VV |  | 1 |  | 1 | [12 empty] | VV | 2 | 2 | True | 0 | ROZPOCET
| VV |  | Součet |  | 3 | [12 empty] | VV | 2 | 4 | True | 1 | ROZPOCET
22 | M | 40445256 | svorka upínací na sloupek dopravní značky D 60mm | kus | 6 |  | 0 | CS ÚRS 2023 01 |  | základní |  | 0 | 0.00035 | 0.0021 | 0 | 0 | 8 | M | 2 |  |  |  | ROZPOCET | 0 | 0 | 0 | 0 | 0 | 1 | 0 | 4 | -781930228
| VV |  | PS401 - v.č. 06 - Stožáry SSZ 5.12 - umístění návěstidel | [14 empty] | VV | 2 | 1 | True | 0 | ROZPOCET
| VV |  | PS401 - v.č. 08 - SSZ 5.12 - dopravní značení | [14 empty] | VV | 2 | 1 | True | 0 | ROZPOCET
| VV |  | stožár č. 2 - montáž stávajících DZ P4 a IP6: | [14 empty] | VV | 2 | 1 | True | 0 | ROZPOCET
| VV |  | 2 |  | 2 | [12 empty] | VV | 2 | 2 | True | 0 | ROZPOCET
| VV |  | stožár č. 3 - montáž stávající DZ P4: | [14 empty] | VV | 2 | 1 | True | 0 | ROZPOCET
| VV |  | 2 |  | 2 | [12 empty] | VV | 2 | 2 | True | 0 | ROZPOCET
| VV |  | stožár č. 6 - montáž stávající DZ P2: | [14 empty] | VV | 2 | 1 | True | 0 | ROZPOCET
| VV |  | 2 |  | 2 | [12 empty] | VV | 2 | 2 | True | 0 | ROZPOCET
| VV |  | Součet |  | 6 | [12 empty] | VV | 2 | 4 | True | 1 | ROZPOCET
23 | M | 40445261 | spona upínací 12,7mm | 100 kus | 0.12 |  | 0 | CS ÚRS 2023 01 |  | základní |  | 0 | 0.0005 | 6e-05 | 0 | 0 | 8 | M | 2 |  |  |  | ROZPOCET | 0 | 0 | 0 | 0 | 0 | 1 | 0 | 4 | -155089901
| VV |  | PS401 - v.č. 06 - Stožáry SSZ 5.12 - umístění návěstidel | [14 empty] | VV | 2 | 1 | True | 0 | ROZPOCET
| VV |  | PS401 - v.č. 08 - SSZ 5.12 - dopravní značení | [14 empty] | VV | 2 | 1 | True | 0 | ROZPOCET
| VV |  | stožár č. 1 - montáž stávající DZ P2: | [14 empty] | VV | 2 | 1 | True | 0 | ROZPOCET
| VV |  | 1*2/100 |  | 0.02 | [12 empty] | VV | 2 | 2 | True | 0 | ROZPOCET
| VV |  | stožár č. 2 - montáž stávajících DZ P4 a IP6: | [14 empty] | VV | 2 | 1 | True | 0 | ROZPOCET
| VV |  | (1+1)*2/100 |  | 0.04 | [12 empty] | VV | 2 | 2 | True | 0 | ROZPOCET
| VV |  | stožár č. 3 - montáž stávající DZ P4: | [14 empty] | VV | 2 | 1 | True | 0 | ROZPOCET
| VV |  | 1*2/100 |  | 0.02 | [12 empty] | VV | 2 | 2 | True | 0 | ROZPOCET
| VV |  | stožár č. 6 - montáž stávající DZ P2: | [14 empty] | VV | 2 | 1 | True | 0 | ROZPOCET
| VV |  | 1*2/100 |  | 0.02 | [12 empty] | VV | 2 | 2 | True | 0 | ROZPOCET
| VV |  | stožár č. 10 - montáž stávající DZ IP6: | [14 empty] | VV | 2 | 1 | True | 0 | ROZPOCET
| VV |  | 1*2/100 |  | 0.02 | [12 empty] | VV | 2 | 2 | True | 0 | ROZPOCET
| VV |  | Součet |  | 0.12 | [12 empty] | VV | 2 | 4 | True | 1 | ROZPOCET
| D | 997 | Přesun sutě |  |  |  | 0 |  |  |  |  | 0 |  | 0 |  | 0 | 1 | D | 1 |  |  |  | ROZPOCET | [6 empty] | 0
24 | K | 997221612 | Nakládání na dopravní prostředky pro vodorovnou dopravu vybouraných hmot | t | 12.271 |  | 0 | CS ÚRS 2023 01 |  | základní |  | 0 | 0 | 0 | 0 | 0 | 4 | K | 2 |  |  |  | ROZPOCET | 0 | 0 | 0 | 0 | 0 | 1 | 0 | 4 | 1313907951
| Online PSC |  | https://podminky.urs.cz/item/CS_URS_2023_01/997221612 | [14 empty] | Online PSC | 2
| VV |  | PS401 - v.č. 01 - Technická zpráva | [14 empty] | VV | 2 | 1 | True | 0 | ROZPOCET
| VV |  | PS401 - v. č. 02 - Situace SSZ 5.12 | [14 empty] | VV | 2 | 1 | True | 0 | ROZPOCET
| VV |  | - nakládání přebytečné suti z vybouraného betonového základu stávajícího řadiče SSZ 5.12: | [14 empty] | VV | 2 | 1 | True | 0 | ROZPOCET
| VV |  | (1,4*1,5*1*1,75)*1 |  | 3.675 | [12 empty] | VV | 2 | 2 | True | 0 | ROZPOCET
| VV |  | - nakládání přebytečné suti z vybouraných betonových základů stávajících výložníkových stožárů SSZ 5.12: | [14 empty] | VV | 2 | 1 | True | 0 | ROZPOCET
| VV |  | (1,7*1*1*1,75)*2 |  | 5.95 | [12 empty] | VV | 2 | 2 | True | 0 | ROZPOCET
| VV |  | - nakládání přebytečné suti z vybouraných betonových základů stávajících chodeckých stožárů SSZ 5.12: | [14 empty] | VV | 2 | 1 | True | 0 | ROZPOCET
| VV |  | (0,6^3*1,75)*7 |  | 2.646 | [12 empty] | VV | 2 | 2 | True | 0 | ROZPOCET
| VV |  | Součet |  | 12.271 | [12 empty] | VV | 2 | 4 | True | 1 | ROZPOCET
25 | K | 997221861 | Poplatek za uložení stavebního odpadu na recyklační skládce (skládkovné) z prostého betonu zatříděného do Katalogu odpadů pod kódem 17 01 01 | t | 12.271 |  | 0 | CS ÚRS 2023 01 |  | základní |  | 0 | 0 | 0 | 0 | 0 | 4 | K | 2 |  |  |  | ROZPOCET | 0 | 0 | 0 | 0 | 0 | 1 | 0 | 4 | -731027728
| Online PSC |  | https://podminky.urs.cz/item/CS_URS_2023_01/997221861 | [14 empty] | Online PSC | 2
| VV |  | PS401 - v.č. 01 - Technická zpráva | [14 empty] | VV | 2 | 1 | True | 0 | ROZPOCET
| VV |  | PS401 - v. č. 02 - Situace SSZ 5.12 | [14 empty] | VV | 2 | 1 | True | 0 | ROZPOCET
| VV |  | - uložení přebytečné suti z vybouraného betonového základu stávajícího řadiče SSZ 5.12: | [14 empty] | VV | 2 | 1 | True | 0 | ROZPOCET
| VV |  | (1,4*1,5*1*1,75)*1 |  | 3.675 | [12 empty] | VV | 2 | 2 | True | 0 | ROZPOCET
| VV |  | - uložení přebytečné suti z vybouraných betonových základů stávajících výložníkových stožárů SSZ 5.12: | [14 empty] | VV | 2 | 1 | True | 0 | ROZPOCET
| VV |  | (1,7*1*1*1,75)*2 |  | 5.95 | [12 empty] | VV | 2 | 2 | True | 0 | ROZPOCET
| VV |  | - uložení přebytečné suti z vybouraných betonových základů stávajících chodeckých stožárů SSZ 5.12: | [14 empty] | VV | 2 | 1 | True | 0 | ROZPOCET
| VV |  | (0,6^3*1,75)*7 |  | 2.646 | [12 empty] | VV | 2 | 2 | True | 0 | ROZPOCET
| VV |  | Součet |  | 12.271 | [12 empty] | VV | 2 | 4 | True | 1 | ROZPOCET
| D | 998 | Přesun hmot |  |  |  | 0 |  |  |  |  | 0 |  | 0 |  | 0 | 1 | D | 1 |  |  |  | ROZPOCET | [6 empty] | 0
26 | K | 998223011 | Přesun hmot pro pozemní komunikace s krytem dlážděným dopravní vzdálenost do 200 m jakékoliv délky objektu | t | 0.344 |  | 0 | CS ÚRS 2023 01 |  | základní |  | 0 | 0 | 0 | 0 | 0 | 1 | K | 2 |  |  |  | ROZPOCET | 0 | 0 | 0 | 0 | 0 | 1 | 0 | 1 | -659115775
| Online PSC |  | https://podminky.urs.cz/item/CS_URS_2023_01/998223011 | [14 empty] | Online PSC | 2
| D | M | Práce a dodávky M |  |  |  | 0 |  |  |  |  | 0 |  | 91.2967 |  | 20.5986 | 3 | D | 0 |  |  |  | ROZPOCET | [6 empty] | 0
| D | 21-M | Elektromontáže |  |  |  | 0 |  |  |  |  | 0 |  | 0.59829 |  | 1.4484 | 3 | D | 1 |  |  |  | ROZPOCET | [6 empty] | 0
27 | K | 210100001 | Ukončení vodičů izolovaných s označením a zapojením v rozváděči nebo na přístroji průřezu žíly do 2,5 mm2 | kus | 6 |  | 0 | CS ÚRS 2023 01 |  | základní |  | 0 | 0 | 0 | 0 | 0 | 1 | K | 2 |  |  |  | ROZPOCET | 0 | 0 | 0 | 0 | 0 | 1 | 0 | 1 | 1396492977
| Online PSC |  | https://podminky.urs.cz/item/CS_URS_2023_01/210100001 | [14 empty] | Online PSC | 2
| VV |  | PS401 - v.č. 03 - Schematický kabelový plán SSZ 5.12 | [14 empty] | VV | 2 | 1 | True | 0 | ROZPOCET
| VV |  | PS401 - v.č. 04 - Napájení SSZ 5.12 | [14 empty] | VV | 2 | 1 | True | 0 | ROZPOCET
| VV |  | - ukončení napájecího kabelu NYY-J 3x2,5: | [14 empty] | VV | 2 | 1 | True | 0 | ROZPOCET
| VV |  | 1*3*2 |  | 6 | [12 empty] | VV | 2 | 2 | True | 1 | ROZPOCET
28 | K | 210100014 | Ukončení vodičů izolovaných s označením a zapojením v rozváděči nebo na přístroji průřezu žíly do 10 mm2 | kus | 24 |  | 0 | CS ÚRS 2023 01 |  | základní |  | 0 | 0 | 0 | 0 | 0 | 1 | K | 2 |  |  |  | ROZPOCET | 0 | 0 | 0 | 0 | 0 | 1 | 0 | 1 | 479174984
| Online PSC |  | https://podminky.urs.cz/item/CS_URS_2023_01/210100014 | [14 empty] | Online PSC | 2
| VV |  | PS401 - v.č. 03 - Schematický kabelový plán SSZ 5.12 | [14 empty] | VV | 2 | 1 | True | 0 | ROZPOCET
| VV |  | PS401 - v.č. 04 - Napájení SSZ 5.12 | [14 empty] | VV | 2 | 1 | True | 0 | ROZPOCET
| VV |  | - ukončení napájecích kabelů NYY-J 4x10: | [14 empty] | VV | 2 | 1 | True | 0 | ROZPOCET
| VV |  | 3*4*2 |  | 24 | [12 empty] | VV | 2 | 2 | True | 1 | ROZPOCET
29 | K | 210101154 | Ukončení kabelů nebo vodičů koncovkou popř. vývodkou do 1 kV staniční epoxidovou kabelů celoplastových, počtu a průřezu žil do 3 x 25 a 4 x 16 mm2 | kus | 8 |  | 0 | CS ÚRS 2023 01 |  | základní |  | 0 | 0 | 0 | 0 | 0 | 1 | K | 2 |  |  |  | ROZPOCET | 0 | 0 | 0 | 0 | 0 | 1 | 0 | 1 | 428059493
| Online PSC |  | https://podminky.urs.cz/item/CS_URS_2023_01/210101154 | [14 empty] | Online PSC | 2
| VV |  | PS401 - v.č. 03 - Schematický kabelový plán SSZ 5.12 | [14 empty] | VV | 2 | 1 | True | 0 | ROZPOCET
| VV |  | PS401 - v.č. 04 - Napájení SSZ 5.12 | [14 empty] | VV | 2 | 1 | True | 0 | ROZPOCET
| VV |  | - ukončení napájecích kabelů: | [14 empty] | VV | 2 | 1 | True | 0 | ROZPOCET
| VV |  | 4*2 |  | 8 | [12 empty] | VV | 2 | 2 | True | 1 | ROZPOCET
30 | M | 354363140 | hlava rozdělovací smršťovaná přímá do 1kV SKE 4f/1+2 kabel 12-32mm/průřez 1,5-35mm | kus | 8 |  | 0 | CS ÚRS 2023 01 |  | základní |  | 0 | 0.0037 | 0.0296 | 0 | 0 | 2 | M | 2 |  |  |  | ROZPOCET | 0 | 0 | 0 | 0 | 0 | 1 | 0 | 1 | 1417340454
| VV |  | PS401 - v.č. 03 - Schematický kabelový plán SSZ 5.12 | [14 empty] | VV | 2 | 1 | True | 0 | ROZPOCET
| VV |  | PS401 - v.č. 04 - Napájení SSZ 5.12 | [14 empty] | VV | 2 | 1 | True | 0 | ROZPOCET
| VV |  | - ukončení napájecích kabelů: | [14 empty] | VV | 2 | 1 | True | 0 | ROZPOCET
| VV |  | 4*2 |  | 8 | [12 empty] | VV | 2 | 2 | True | 1 | ROZPOCET
31 | K | 210220301 | Montáž hromosvodného vedení svorek se 2 šrouby | kus | 20 |  | 0 | CS ÚRS 2023 01 |  | základní |  | 0 | 0 | 0 | 0 | 0 | 1 | K | 2 |  |  |  | ROZPOCET | 0 | 0 | 0 | 0 | 0 | 1 | 0 | 1 | 693694381
| Online PSC |  | https://podminky.urs.cz/item/CS_URS_2023_01/210220301 | [14 empty] | Online PSC | 2
| VV |  | PS401 - v.č. 05 - Schéma doplňujícího ochranného pospojování SSZ 5.12 | [14 empty] | VV | 2 | 1 | True | 0 | ROZPOCET
| VV |  | 10*2 |  | 20 | [12 empty] | VV | 2 | 2 | True | 1 | ROZPOCET
32 | M | 35441885 | svorka spojovací pro lano D 8-10mm | kus | 20 |  | 0 | CS ÚRS 2023 01 |  | základní |  | 0 | 0.00023 | 0.0046 | 0 | 0 | 2 | M | 2 |  |  |  | ROZPOCET | 0 | 0 | 0 | 0 | 0 | 1 | 0 | 1 | 1051818791
| VV |  | PS401 - v.č. 05 - Schéma doplňujícího ochranného pospojování SSZ 5.12 | [14 empty] | VV | 2 | 1 | True | 0 | ROZPOCET
| VV |  | 10*2 |  | 20 | [12 empty] | VV | 2 | 2 | True | 1 | ROZPOCET
33 | K | 210220452 | Montáž hromosvodného vedení ochranných prvků a doplňků ochranného pospojování pevně | m | 190 |  | 0 | CS ÚRS 2023 01 |  | základní |  | 0 | 0 | 0 | 0 | 0 | 1 | K | 2 |  |  |  | ROZPOCET | 0 | 0 | 0 | 0 | 0 | 1 | 0 | 1 | 223562182
| Online PSC |  | https://podminky.urs.cz/item/CS_URS_2023_01/210220452 | [14 empty] | Online PSC | 2
| VV |  | PS401 - v.č. 02 - Situace SSZ 5.12 | [14 empty] | VV | 2 | 1 | True | 0 | ROZPOCET
| VV |  | PS401 - v.č. 05 - Schéma doplňujícího ochranného pospojování SSZ 5.12 | [14 empty] | VV | 2 | 1 | True | 0 | ROZPOCET
| VV |  | - odměřeno v AutoCadu | [14 empty] | VV | 2 | 1 | True | 0 | ROZPOCET
| VV |  | 3+1+1+1+2+11+2+2+2+2+1+7+3+11+5+4+1+1+13+3+4+9+3+1+1+3+6+1+2+16+1+13+3+10+11+4+4+1+4+13+3+1 |  | 190 | [12 empty] | VV | 2 | 2 | True | 1 | ROZPOCET
34 | M | 35441072 | drát D 8mm FeZn pro hromosvod | kg | 76 |  | 0 | CS ÚRS 2023 01 |  | základní |  | 0 | 0.001 | 0.076 | 0 | 0 | 2 | M | 2 |  |  |  | ROZPOCET | 0 | 0 | 0 | 0 | 0 | 1 | 0 | 1 | 455137664
| VV |  | PS401 - v.č. 02 - Situace SSZ 5.12 | [14 empty] | VV | 2 | 1 | True | 0 | ROZPOCET
| VV |  | PS401 - v.č. 05 - Schéma doplňujícího ochranného pospojování SSZ 5.12 | [14 empty] | VV | 2 | 1 | True | 0 | ROZPOCET
| VV |  | - odměřeno v AutoCadu | [14 empty] | VV | 2 | 1 | True | 0 | ROZPOCET
| VV |  | (3+1+1+1+2+11+2+2+2+2+1+7+3+11+5+4+1+1+13+3+4+9+3+1+1+3+6+1+2+16+1+13+3+10+11+4+4+1+4+13+3+1)/2,5 |  | 76 | [12 empty] | VV | 2 | 2 | True | 1 | ROZPOCET
35 | K | 210800527 | Montáž izolovaných vodičů měděných do 1 kV bez ukončení uložených volně plných a laněných s PVC pláštěm, bezhalogenových, ohniodolných (CY, CHAH-R(V),...) průřezu žíly 1,5 až 16 mm2 | m | 5 |  | 0 | CS ÚRS 2023 01 |  | základní |  | 0 | 0 | 0 | 0 | 0 | 1 | K | 2 |  |  |  | ROZPOCET | 0 | 0 | 0 | 0 | 0 | 1 | 0 | 1 | -556607791
| Online PSC |  | https://podminky.urs.cz/item/CS_URS_2023_01/210800527 | [14 empty] | Online PSC | 2
| VV |  | PS401 - v.č. 05 - Schéma doplňujícího ochranného pospojování SSZ 5.12 | [14 empty] | VV | 2 | 1 | True | 0 | ROZPOCET
| VV |  | - propojení zemnících svorek ve stožárech SSZ: | [14 empty] | VV | 2 | 1 | True | 0 | ROZPOCET
| VV |  | 10*0,5 |  | 5 | [12 empty] | VV | 2 | 2 | True | 1 | ROZPOCET
36 | M | 34141039 | vodič propojovací jádro Cu plné izolace PVC 450/750V (H07V-U) 1x1,5mm2 | m | 5 |  | 0 | CS ÚRS 2023 01 |  | základní |  | 0 | 2e-05 | 0.0001 | 0 | 0 | 2 | M | 2 |  |  |  | ROZPOCET | 0 | 0 | 0 | 0 | 0 | 1 | 0 | 1 | -519658866
| VV |  | PS401 - v.č. 05 - Schéma doplňujícího ochranného pospojování SSZ 5.12 | [14 empty] | VV | 2 | 1 | True | 0 | ROZPOCET
| VV |  | - propojení zemnících svorek ve stožárech SSZ: | [14 empty] | VV | 2 | 1 | True | 0 | ROZPOCET
| VV |  | 10*0,5 |  | 5 | [12 empty] | VV | 2 | 2 | True | 1 | ROZPOCET
37 | K | 210801311 | Montáž izolovaných vodičů měděných do 1 kV bez ukončení uložených volně plných nebo laněných s PVC pláštěm, bezhalogenových, ohniodolných (např. CY, CHAH-V) průřezu žíly 1,5 až 16 mm2 | m | 125 |  | 0 | CS ÚRS 2023 01 |  | základní |  | 0 | 0 | 0 | 0 | 0 | 1 | K | 2 |  |  |  | ROZPOCET | 0 | 0 | 0 | 0 | 0 | 1 | 0 | 1 | -573372644
| Online PSC |  | https://podminky.urs.cz/item/CS_URS_2023_01/210801311 | [14 empty] | Online PSC | 2
| VV |  | PS401 - v.č. 02 - Situace SSZ 5.12 | [14 empty] | VV | 2 | 1 | True | 0 | ROZPOCET
| VV |  | - vodič indukčních smyček - odměřeno v AutoCadu: | [14 empty] | VV | 2 | 1 | True | 0 | ROZPOCET
| VV |  | 12+19+12+24+19+11+18+10 |  | 125 | [12 empty] | VV | 2 | 2 | True | 1 | ROZPOCET
38 | M | 34142158-R | Vodič silový s Cu jádrem N4GAF 10 mm2 | m | 131.25 |  | 0 | R-položka |  | základní |  | 0 | 0 | 0 | 0 | 0 | 2 | M | 2 |  |  |  | ROZPOCET | 0 | 0 | 0 | 0 | 0 | 1 | 0 | 1 | -1144007771
| VV |  | PS401 - v.č. 02 - Situace SSZ 5.12 | [14 empty] | VV | 2 | 1 | True | 0 | ROZPOCET
| VV |  | - dodávka vodiče indukčních smyček - včetně prořezu 5% : | [14 empty] | VV | 2 | 1 | True | 0 | ROZPOCET
| VV |  | (12+19+12+24+19+11+18+10)*1,05 |  | 131.25 | [12 empty] | VV | 2 | 2 | True | 1 | ROZPOCET
39 | K | 210813061 | Montáž izolovaných kabelů měděných do 1 kV bez ukončení plných nebo laněných kulatých (např. CYKY, CHKE-R) uložených pevně počtu a průřezu žil 5x1,5 až 2,5 mm2 | m | 155 |  | 0 | CS ÚRS 2023 01 |  | základní |  | 0 | 0 | 0 | 0 | 0 | 1 | K | 2 |  |  |  | ROZPOCET | 0 | 0 | 0 | 0 | 0 | 1 | 0 | 1 | 1900320740
| Online PSC |  | https://podminky.urs.cz/item/CS_URS_2023_01/210813061 | [14 empty] | Online PSC | 2
| VV |  | PS401 - v.č. 06 - Stožáry SSZ 5.12 - umístění návěstidel | [14 empty] | VV | 2 | 1 | True | 0 | ROZPOCET
| VV |  | stožár č. 1: | [14 empty] | VV | 2 | 1 | True | 0 | ROZPOCET
| VV |  | 40 |  | 40 | [12 empty] | VV | 2 | 2 | True | 0 | ROZPOCET
| VV |  | stožár č. 2: | [14 empty] | VV | 2 | 1 | True | 0 | ROZPOCET
| VV |  | 5 |  | 5 | [12 empty] | VV | 2 | 2 | True | 0 | ROZPOCET
| VV |  | stožár č. 3 : | [14 empty] | VV | 2 | 1 | True | 0 | ROZPOCET
| VV |  | 5 |  | 5 | [12 empty] | VV | 2 | 2 | True | 0 | ROZPOCET
| VV |  | stožár č. 4: | [14 empty] | VV | 2 | 1 | True | 0 | ROZPOCET
| VV |  | 20 |  | 20 | [12 empty] | VV | 2 | 2 | True | 0 | ROZPOCET
| VV |  | stožár č. 5: | [14 empty] | VV | 2 | 1 | True | 0 | ROZPOCET
| VV |  | 10 |  | 10 | [12 empty] | VV | 2 | 2 | True | 0 | ROZPOCET
| VV |  | stožár č. 6: | [14 empty] | VV | 2 | 1 | True | 0 | ROZPOCET
| VV |  | 10 |  | 10 | [12 empty] | VV | 2 | 2 | True | 0 | ROZPOCET
| VV |  | stožár č. 7: | [14 empty] | VV | 2 | 1 | True | 0 | ROZPOCET
| VV |  | 10 |  | 10 | [12 empty] | VV | 2 | 2 | True | 0 | ROZPOCET
| VV |  | stožár č. 8: | [14 empty] | VV | 2 | 1 | True | 0 | ROZPOCET
| VV |  | 25 |  | 25 | [12 empty] | VV | 2 | 2 | True | 0 | ROZPOCET
| VV |  | stožár č. 9: | [14 empty] | VV | 2 | 1 | True | 0 | ROZPOCET
| VV |  | 15 |  | 15 | [12 empty] | VV | 2 | 2 | True | 0 | ROZPOCET
| VV |  | stožár č. 10: | [14 empty] | VV | 2 | 1 | True | 0 | ROZPOCET
| VV |  | 15 |  | 15 | [12 empty] | VV | 2 | 2 | True | 0 | ROZPOCET
| VV |  | Součet |  | 155 | [12 empty] | VV | 2 | 4 | True | 1 | ROZPOCET
40 | M | 34143304 | kabel ovládací flexibilní jádro Cu lanované izolace PVC plášť PVC 300/500V (CMSM) 5x1,00mm2 | m | 162.75 |  | 0 | CS ÚRS 2023 01 |  | základní |  | 0 | 0.0001 | 0.016275 | 0 | 0 | 256 | M | 2 |  |  |  | ROZPOCET | 0 | 0 | 0 | 0 | 0 | 1 | 0 | 64 | -271287438
| VV |  | PS401 - v.č. 06 - Stožáry SSZ 5.12 - umístění návěstidel | [14 empty] | VV | 2 | 1 | True | 0 | ROZPOCET
| VV |  | - včetně 5% prořezu | [14 empty] | VV | 2 | 1 | True | 0 | ROZPOCET
| VV |  | stožár č. 1: | [14 empty] | VV | 2 | 1 | True | 0 | ROZPOCET
| VV |  | 40*1,05 |  | 42 | [12 empty] | VV | 2 | 2 | True | 0 | ROZPOCET
| VV |  | stožár č. 2: | [14 empty] | VV | 2 | 1 | True | 0 | ROZPOCET
| VV |  | 5*1,05 |  | 5.25 | [12 empty] | VV | 2 | 2 | True | 0 | ROZPOCET
| VV |  | stožár č. 3 : | [14 empty] | VV | 2 | 1 | True | 0 | ROZPOCET
| VV |  | 5*1,05 |  | 5.25 | [12 empty] | VV | 2 | 2 | True | 0 | ROZPOCET
| VV |  | stožár č. 4: | [14 empty] | VV | 2 | 1 | True | 0 | ROZPOCET
| VV |  | 20*1,05 |  | 21 | [12 empty] | VV | 2 | 2 | True | 0 | ROZPOCET
| VV |  | stožár č. 5: | [14 empty] | VV | 2 | 1 | True | 0 | ROZPOCET
| VV |  | 10*1,05 |  | 10.5 | [12 empty] | VV | 2 | 2 | True | 0 | ROZPOCET
| VV |  | stožár č. 6: | [14 empty] | VV | 2 | 1 | True | 0 | ROZPOCET
| VV |  | 10*1,05 |  | 10.5 | [12 empty] | VV | 2 | 2 | True | 0 | ROZPOCET
| VV |  | stožár č. 7: | [14 empty] | VV | 2 | 1 | True | 0 | ROZPOCET
| VV |  | 10*1,05 |  | 10.5 | [12 empty] | VV | 2 | 2 | True | 0 | ROZPOCET
| VV |  | stožár č. 8: | [14 empty] | VV | 2 | 1 | True | 0 | ROZPOCET
| VV |  | 25*1,05 |  | 26.25 | [12 empty] | VV | 2 | 2 | True | 0 | ROZPOCET
| VV |  | stožár č. 9: | [14 empty] | VV | 2 | 1 | True | 0 | ROZPOCET
| VV |  | 15*1,05 |  | 15.75 | [12 empty] | VV | 2 | 2 | True | 0 | ROZPOCET
| VV |  | stožár č. 10: | [14 empty] | VV | 2 | 1 | True | 0 | ROZPOCET
| VV |  | 15*1,05 |  | 15.75 | [12 empty] | VV | 2 | 2 | True | 0 | ROZPOCET
| VV |  | Součet |  | 162.75 | [12 empty] | VV | 2 | 4 | True | 1 | ROZPOCET
41 | K | 210813071 | Montáž izolovaných kabelů měděných do 1 kV bez ukončení plných nebo laněných kulatých (např. CYKY, CHKE-R) uložených pevně počtu a průřezu žil 7x1,5 až 2,5 mm2 | m | 80 |  | 0 | CS ÚRS 2023 01 |  | základní |  | 0 | 0 | 0 | 0 | 0 | 1 | K | 2 |  |  |  | ROZPOCET | 0 | 0 | 0 | 0 | 0 | 1 | 0 | 1 | 1025575866
| Online PSC |  | https://podminky.urs.cz/item/CS_URS_2023_01/210813071 | [14 empty] | Online PSC | 2
| VV |  | PS401 - v.č. 06 - Stožáry SSZ 5.12 - umístění návěstidel | [14 empty] | VV | 2 | 1 | True | 0 | ROZPOCET
| VV |  | stožár č. 1: | [14 empty] | VV | 2 | 1 | True | 0 | ROZPOCET
| VV |  | 15 |  | 15 | [12 empty] | VV | 2 | 2 | True | 0 | ROZPOCET
| VV |  | stožár č. 2: | [14 empty] | VV | 2 | 1 | True | 0 | ROZPOCET
| VV |  | 0 |  | 0 | [12 empty] | VV | 2 | 2 | True | 0 | ROZPOCET
| VV |  | stožár č. 3 : | [14 empty] | VV | 2 | 1 | True | 0 | ROZPOCET
| VV |  | 5 |  | 5 | [12 empty] | VV | 2 | 2 | True | 0 | ROZPOCET
| VV |  | stožár č. 4: | [14 empty] | VV | 2 | 1 | True | 0 | ROZPOCET
| VV |  | 25 |  | 25 | [12 empty] | VV | 2 | 2 | True | 0 | ROZPOCET
| VV |  | stožár č. 5: | [14 empty] | VV | 2 | 1 | True | 0 | ROZPOCET
| VV |  | 5 |  | 5 | [12 empty] | VV | 2 | 2 | True | 0 | ROZPOCET
| VV |  | stožár č. 6: | [14 empty] | VV | 2 | 1 | True | 0 | ROZPOCET
| VV |  | 5 |  | 5 | [12 empty] | VV | 2 | 2 | True | 0 | ROZPOCET
| VV |  | stožár č. 7: | [14 empty] | VV | 2 | 1 | True | 0 | ROZPOCET
| VV |  | 5 |  | 5 | [12 empty] | VV | 2 | 2 | True | 0 | ROZPOCET
| VV |  | stožár č. 8: | [14 empty] | VV | 2 | 1 | True | 0 | ROZPOCET
| VV |  | 5 |  | 5 | [12 empty] | VV | 2 | 2 | True | 0 | ROZPOCET
| VV |  | stožár č. 9: | [14 empty] | VV | 2 | 1 | True | 0 | ROZPOCET
| VV |  | 10 |  | 10 | [12 empty] | VV | 2 | 2 | True | 0 | ROZPOCET
| VV |  | stožár č. 10: | [14 empty] | VV | 2 | 1 | True | 0 | ROZPOCET
| VV |  | 5 |  | 5 | [12 empty] | VV | 2 | 2 | True | 0 | ROZPOCET
| VV |  | Součet |  | 80 | [12 empty] | VV | 2 | 4 | True | 1 | ROZPOCET
42 | M | 34143320 | kabel ovládací flexibilní jádro Cu lanované izolace PVC plášť PVC 300/500V (CMSM) 7x1,00mm2 | m | 84 |  | 0 | CS ÚRS 2023 01 |  | základní |  | 0 | 0.00013 | 0.01092 | 0 | 0 | 2 | M | 2 |  |  |  | ROZPOCET | 0 | 0 | 0 | 0 | 0 | 1 | 0 | 1 | -58203254
| VV |  | PS401 - v.č. 06 - Stožáry SSZ 5.12 - umístění návěstidel | [14 empty] | VV | 2 | 1 | True | 0 | ROZPOCET
| VV |  | - včetně 5% prořezu | [14 empty] | VV | 2 | 1 | True | 0 | ROZPOCET
| VV |  | stožár č. 1: | [14 empty] | VV | 2 | 1 | True | 0 | ROZPOCET
| VV |  | 15*1,05 |  | 15.75 | [12 empty] | VV | 2 | 2 | True | 0 | ROZPOCET
| VV |  | stožár č. 2: | [14 empty] | VV | 2 | 1 | True | 0 | ROZPOCET
| VV |  | 0*1,05 |  | 0 | [12 empty] | VV | 2 | 2 | True | 0 | ROZPOCET
| VV |  | stožár č. 3 : | [14 empty] | VV | 2 | 1 | True | 0 | ROZPOCET
| VV |  | 5*1,05 |  | 5.25 | [12 empty] | VV | 2 | 2 | True | 0 | ROZPOCET
| VV |  | stožár č. 4: | [14 empty] | VV | 2 | 1 | True | 0 | ROZPOCET
| VV |  | 25*1,05 |  | 26.25 | [12 empty] | VV | 2 | 2 | True | 0 | ROZPOCET
| VV |  | stožár č. 5: | [14 empty] | VV | 2 | 1 | True | 0 | ROZPOCET
| VV |  | 5*1,05 |  | 5.25 | [12 empty] | VV | 2 | 2 | True | 0 | ROZPOCET
| VV |  | stožár č. 6: | [14 empty] | VV | 2 | 1 | True | 0 | ROZPOCET
| VV |  | 5*1,05 |  | 5.25 | [12 empty] | VV | 2 | 2 | True | 0 | ROZPOCET
| VV |  | stožár č. 7: | [14 empty] | VV | 2 | 1 | True | 0 | ROZPOCET
| VV |  | 5*1,05 |  | 5.25 | [12 empty] | VV | 2 | 2 | True | 0 | ROZPOCET
| VV |  | stožár č. 8: | [14 empty] | VV | 2 | 1 | True | 0 | ROZPOCET
| VV |  | 5*1,05 |  | 5.25 | [12 empty] | VV | 2 | 2 | True | 0 | ROZPOCET
| VV |  | stožár č. 9: | [14 empty] | VV | 2 | 1 | True | 0 | ROZPOCET
| VV |  | 10*1,05 |  | 10.5 | [12 empty] | VV | 2 | 2 | True | 0 | ROZPOCET
| VV |  | stožár č. 10: | [14 empty] | VV | 2 | 1 | True | 0 | ROZPOCET
| VV |  | 5*1,05 |  | 5.25 | [12 empty] | VV | 2 | 2 | True | 0 | ROZPOCET
| VV |  | Součet |  | 84 | [12 empty] | VV | 2 | 4 | True | 1 | ROZPOCET
43 | K | 210813011 | Montáž izolovaných kabelů měděných do 1 kV bez ukončení plných nebo laněných kulatých (např. CYKY, CHKE-R) uložených pevně počtu a průřezu žil 3x1,5 až 6 mm2 | m | 50 |  | 0 | CS ÚRS 2023 01 |  | základní |  | 0 | 0 | 0 | 0 | 0 | 1 | K | 2 |  |  |  | ROZPOCET | 0 | 0 | 0 | 0 | 0 | 1 | 0 | 1 | 553467071
| Online PSC |  | https://podminky.urs.cz/item/CS_URS_2023_01/210813011 | [14 empty] | Online PSC | 2
| VV |  | PS401 - v.č. 03 - Schematický kabelový plán SSZ 5.12 | [14 empty] | VV | 2 | 1 | True | 0 | ROZPOCET
| VV |  | - pokládka kabelů NYY-J 3x2,5: | [14 empty] | VV | 2 | 1 | True | 0 | ROZPOCET
| VV |  | 50 |  | 50 | [12 empty] | VV | 2 | 2 | True | 1 | ROZPOCET
44 | M | 34111036-R | kabel silový s Cu jádrem 0,6/1kV (NYY-J) 3x2,5mm2 | m | 52.5 |  | 0 | R-položka |  | základní |  | 0 | 0.00017 | 0.008925 | 0 | 0 | 2 | M | 2 |  |  |  | ROZPOCET | 0 | 0 | 0 | 0 | 0 | 1 | 0 | 1 | 1629942162
| VV |  | PS401 - v.č. 03 - Schematický kabelový plán SSZ 5,12 | [14 empty] | VV | 2 | 1 | True | 0 | ROZPOCET
| VV |  | - dodávka kabelu NYY-J 3x2,5 - včetně 5% prořezu: | [14 empty] | VV | 2 | 1 | True | 0 | ROZPOCET
| VV |  | 50*1,05 |  | 52.5 | [12 empty] | VV | 2 | 2 | True | 1 | ROZPOCET
45 | K | 210813033 | Montáž izolovaných kabelů měděných do 1 kV bez ukončení plných nebo laněných kulatých (např. CYKY, CHKE-R) uložených pevně počtu a průřezu žil 4x6 až 10 mm2 | m | 45 |  | 0 | CS ÚRS 2023 01 |  | základní |  | 0 | 0 | 0 | 0 | 0 | 1 | K | 2 |  |  |  | ROZPOCET | 0 | 0 | 0 | 0 | 0 | 1 | 0 | 1 | 1695556755
| Online PSC |  | https://podminky.urs.cz/item/CS_URS_2023_01/210813033 | [14 empty] | Online PSC | 2
| VV |  | PS401 - v.č. 03 - Schematický kabelový plán SSZ 5.12 | [14 empty] | VV | 2 | 1 | True | 0 | ROZPOCET
| VV |  | PS401 - v.č. 04 - Napájení SSZ 5.12 | [14 empty] | VV | 2 | 1 | True | 0 | ROZPOCET
| VV |  | - pokládka kabelu NYY-J 4x10: | [14 empty] | VV | 2 | 1 | True | 0 | ROZPOCET
| VV |  | 25+5+15 |  | 45 | [12 empty] | VV | 2 | 2 | True | 1 | ROZPOCET
46 | M | 34111076-R | kabel silový s Cu jádrem 0,6/1kV (NYY-J) 4x10mm2 | m | 47.25 |  | 0 | R-položka |  | základní |  | 0 | 0.00064 | 0.03024 | 0 | 0 | 2 | M | 2 |  |  |  | ROZPOCET | 0 | 0 | 0 | 0 | 0 | 1 | 0 | 1 | -137173537
| VV |  | PS401 - v.č. 03 - Schematický kabelový plán SSZ 5.12 | [14 empty] | VV | 2 | 1 | True | 0 | ROZPOCET
| VV |  | PS401 - v.č. 04 - Napájení SSZ 5.12 | [14 empty] | VV | 2 | 1 | True | 0 | ROZPOCET
| VV |  | - dodávka kabelu NYY-J 4x10 - včetně 5% prořezu: | [14 empty] | VV | 2 | 1 | True | 0 | ROZPOCET
| VV |  | (25+5+15)*1,05 |  | 47.25 | [12 empty] | VV | 2 | 2 | True | 1 | ROZPOCET
47 | K | 210813071 | Montáž izolovaných kabelů měděných do 1 kV bez ukončení plných nebo laněných kulatých (např. CYKY, CHKE-R) uložených pevně počtu a průřezu žil 7x1,5 až 2,5 mm2 | m | 80 |  | 0 | CS ÚRS 2023 01 |  | základní |  | 0 | 0 | 0 | 0 | 0 | 1 | K | 2 |  |  |  | ROZPOCET | 0 | 0 | 0 | 0 | 0 | 1 | 0 | 1 | 1324431416
| Online PSC |  | https://podminky.urs.cz/item/CS_URS_2023_01/210813071 | [14 empty] | Online PSC | 2
| VV |  | PS401 - v.č. 03 - Schematický kabelový plán SSZ 5.12 | [14 empty] | VV | 2 | 1 | True | 0 | ROZPOCET
| VV |  | - pokládka kabelu NYY-J 7x1,5: | [14 empty] | VV | 2 | 1 | True | 0 | ROZPOCET
| VV |  | 80 |  | 80 | [12 empty] | VV | 2 | 2 | True | 1 | ROZPOCET
48 | M | 34111110-R | kabel silový s Cu jádrem 0,6/1kV (NYY-J) 7x1,5mm2 | m | 84 |  | 0 | R-položka |  | základní |  | 0 | 0.00021 | 0.01764 | 0 | 0 | 2 | M | 2 |  |  |  | ROZPOCET | 0 | 0 | 0 | 0 | 0 | 1 | 0 | 1 | 465427890
| VV |  | PS401 - v.č. 03 - Schematický kabelový plán SSZ 5.12 | [14 empty] | VV | 2 | 1 | True | 0 | ROZPOCET
| VV |  | - dodávka kabelu NYY-J 7x1,5 - včetně 5% prořezu: | [14 empty] | VV | 2 | 1 | True | 0 | ROZPOCET
| VV |  | 80*1,05 |  | 84 | [12 empty] | VV | 2 | 2 | True | 1 | ROZPOCET
49 | K | 210813101 | Montáž izolovaných kabelů měděných do 1 kV bez ukončení plných nebo laněných kulatých (např. CYKY, CHKE-R) uložených pevně počtu a průřezu žil 19x1,5 až 2,5 mm2 | m | 110 |  | 0 | CS ÚRS 2023 01 |  | základní |  | 0 | 0 | 0 | 0 | 0 | 1 | K | 2 |  |  |  | ROZPOCET | 0 | 0 | 0 | 0 | 0 | 1 | 0 | 1 | -1950334991
| Online PSC |  | https://podminky.urs.cz/item/CS_URS_2023_01/210813101 | [14 empty] | Online PSC | 2
| VV |  | PS401 - v.č. 03 - Schematický kabelový plán SSZ 5.12 | [14 empty] | VV | 2 | 1 | True | 0 | ROZPOCET
| VV |  | - pokládka kabelů NYY-J 19x1,5: | [14 empty] | VV | 2 | 1 | True | 0 | ROZPOCET
| VV |  | 70+40 |  | 110 | [12 empty] | VV | 2 | 2 | True | 1 | ROZPOCET
50 | M | 34111154-R | kabel silový s Cu jádrem 0,6/1kV (NYY-J) 19x1,5mm2 | m | 115.5 |  | 0 | R-položka |  | základní |  | 0 | 0.00072 | 0.08316 | 0 | 0 | 2 | M | 2 |  |  |  | ROZPOCET | 0 | 0 | 0 | 0 | 0 | 1 | 0 | 1 | -1515479046
| VV |  | PS401 - v.č. 03 - Schematický kabelový plán SSZ 5.12 | [14 empty] | VV | 2 | 1 | True | 0 | ROZPOCET
| VV |  | - dodávka kabelu NYY-J 19x1,5 - včetně 5% prořezu: | [14 empty] | VV | 2 | 1 | True | 0 | ROZPOCET
| VV |  | (70+40)*1,05 |  | 115.5 | [12 empty] | VV | 2 | 2 | True | 1 | ROZPOCET
51 | K | 210813111 | Montáž izolovaných kabelů měděných do 1 kV bez ukončení plných nebo laněných kulatých (např. CYKY, CHKE-R) uložených pevně počtu a průřezu žil 24x1,5 mm2 | m | 135 |  | 0 | CS ÚRS 2023 01 |  | základní |  | 0 | 0 | 0 | 0 | 0 | 1 | K | 2 |  |  |  | ROZPOCET | 0 | 0 | 0 | 0 | 0 | 1 | 0 | 1 | 1146949667
| Online PSC |  | https://podminky.urs.cz/item/CS_URS_2023_01/210813111 | [14 empty] | Online PSC | 2
| VV |  | PS401 - v.č. 03 - Schematický kabelový plán SSZ 5.12 | [14 empty] | VV | 2 | 1 | True | 0 | ROZPOCET
| VV |  | - pokládka kabelů NYY-J 24x1,5: | [14 empty] | VV | 2 | 1 | True | 0 | ROZPOCET
| VV |  | 30+40+65 |  | 135 | [12 empty] | VV | 2 | 2 | True | 1 | ROZPOCET
52 | M | 34111165-R | kabel silový s Cu jádrem 0,6/1kV (NYY-J) 24x1,5mm2 | m | 141.75 |  | 0 | R-položka |  | základní |  | 0 | 0.00063 | 0.089303 | 0 | 0 | 2 | M | 2 |  |  |  | ROZPOCET | 0 | 0 | 0 | 0 | 0 | 1 | 0 | 1 | -211098133
| VV |  | PS401 - v.č. 03 - Schematický kabelový plán SSZ 5.12 | [14 empty] | VV | 2 | 1 | True | 0 | ROZPOCET
| VV |  | - dodávka kabelů NYY-J 24x1,5 - včetně 5% prořezu: | [14 empty] | VV | 2 | 1 | True | 0 | ROZPOCET
| VV |  | (30+40+65)*1,05 |  | 141.75 | [12 empty] | VV | 2 | 2 | True | 1 | ROZPOCET
53 | K | 210813121 | Montáž izolovaných kabelů měděných do 1 kV bez ukončení plných nebo laněných kulatých (např. CYKY, CHKE-R) uložených pevně počtu a průřezu žil 37x1,5 mm2 | m | 245 |  | 0 | CS ÚRS 2023 01 |  | základní |  | 0 | 0 | 0 | 0 | 0 | 1 | K | 2 |  |  |  | ROZPOCET | 0 | 0 | 0 | 0 | 0 | 1 | 0 | 1 | -2129595865
| Online PSC |  | https://podminky.urs.cz/item/CS_URS_2023_01/210813121 | [14 empty] | Online PSC | 2
| VV |  | PS401 - v.č. 03 - Schematický kabelový plán SSZ 5.12 | [14 empty] | VV | 2 | 1 | True | 0 | ROZPOCET
| VV |  | - pokládka kabelů NYY-J 30x1,5: | [14 empty] | VV | 2 | 1 | True | 0 | ROZPOCET
| VV |  | 90+60+40+55 |  | 245 | [12 empty] | VV | 2 | 2 | True | 1 | ROZPOCET
54 | M | 34111169-R | kabel silový s Cu jádrem 0,6/1kV (NYY-J) 30x1,5mm2 | m | 257.25 |  | 0 | R-položka |  | základní |  | 0 | 0.0009 | 0.23152 | 0 | 0 | 2 | M | 2 |  |  |  | ROZPOCET | 0 | 0 | 0 | 0 | 0 | 1 | 0 | 1 | -1000404970
| VV |  | PS401 - v.č. 03 - Schematický kabelový plán SSZ 5.12 | [14 empty] | VV | 2 | 1 | True | 0 | ROZPOCET
| VV |  | - dodávka kabelu NYY-J 30x1,5 - včetně 5% prořezu: | [14 empty] | VV | 2 | 1 | True | 0 | ROZPOCET
| VV |  | (90+60+40+55)*1,05 |  | 257.25 | [12 empty] | VV | 2 | 2 | True | 1 | ROZPOCET
55 | K | 210950121 | Ostatní práce při montáži vodičů, šňůr a kabelů zatažení lana včetně odvinutí a napojení do kanálu nebo tvárnicové trasy | m | 201 |  | 0 | CS ÚRS 2023 01 |  | základní |  | 0 | 0 | 0 | 0 | 0 | 1 | K | 2 |  |  |  | ROZPOCET | 0 | 0 | 0 | 0 | 0 | 1 | 0 | 1 | 1436429684
| Online PSC |  | https://podminky.urs.cz/item/CS_URS_2023_01/210950121 | [14 empty] | Online PSC | 2
| VV |  | PS401 - v.č. 02 - Situace SSZ 5.12 | [14 empty] | VV | 2 | 1 | True | 0 | ROZPOCET
| VV |  | - stávající prostupy: | [14 empty] | VV | 2 | 1 | True | 0 | ROZPOCET
| VV |  | 10+16+11+13+9+6 |  | 65 | [12 empty] | VV | 2 | 2 | True | 0 | ROZPOCET
| VV |  | - vrtané protlaky: | [14 empty] | VV | 2 | 1 | True | 0 | ROZPOCET
| VV |  | 2*28+2*11+2*14+2*9+2*6 |  | 136 | [12 empty] | VV | 2 | 2 | True | 0 | ROZPOCET
| VV |  | Součet |  | 201 | [12 empty] | VV | 2 | 4 | True | 1 | ROZPOCET
56 | K | 218813033 | Demontáž izolovaných kabelů měděných do 1 kV bez odpojení vodičů plných nebo laněných kulatých (např. CYKY, CHKE-R) uložených pevně počtu a průřezu žil 4x6 až 10 mm2 | m | 30 |  | 0 | CS ÚRS 2023 01 |  | základní |  | 0 | 0 | 0 | 0.00272 | 0.0816 | 1 | K | 2 |  |  |  | ROZPOCET | 0 | 0 | 0 | 0 | 0 | 1 | 0 | 1 | -1180444145
| Online PSC |  | https://podminky.urs.cz/item/CS_URS_2023_01/218813033 | [14 empty] | Online PSC | 2
| VV |  | PS401 - v.č. 02 - Situace SSZ 5.12 | [14 empty] | VV | 2 | 1 | True | 0 | ROZPOCET
| VV |  | - demontáž stávajících kabelů CYKY-J 4x10: | [14 empty] | VV | 2 | 1 | True | 0 | ROZPOCET
| VV |  | 25+5 |  | 30 | [12 empty] | VV | 2 | 2 | True | 1 | ROZPOCET
57 | K | 218813071 | Demontáž izolovaných kabelů měděných do 1 kV bez odpojení vodičů plných nebo laněných kulatých (např. CYKY, CHKE-R) uložených pevně počtu a průřezu žil 7x1,5 až 2,5 mm2 | m | 25 |  | 0 | CS ÚRS 2023 01 |  | základní |  | 0 | 0 | 0 | 0.00182 | 0.0455 | 1 | K | 2 |  |  |  | ROZPOCET | 0 | 0 | 0 | 0 | 0 | 1 | 0 | 1 | -148564297
| Online PSC |  | https://podminky.urs.cz/item/CS_URS_2023_01/218813071 | [14 empty] | Online PSC | 2
| VV |  | PS401 - v.č. 02 - Situace SSZ 5.12 | [14 empty] | VV | 2 | 1 | True | 0 | ROZPOCET
| VV |  | - demontáž stávajícího kabelu CYKY-J 7x1,5: | [14 empty] | VV | 2 | 1 | True | 0 | ROZPOCET
| VV |  | 25 |  | 25 | [12 empty] | VV | 2 | 2 | True | 1 | ROZPOCET
58 | K | 218813081 | Demontáž izolovaných kabelů měděných do 1 kV bez odpojení vodičů plných nebo laněných kulatých (např. CYKY, CHKE-R) uložených pevně počtu a průřezu žil 12x1,5 mm2 | m | 85 |  | 0 | CS ÚRS 2023 01 |  | základní |  | 0 | 0 | 0 | 0.00245 | 0.20825 | 1 | K | 2 |  |  |  | ROZPOCET | 0 | 0 | 0 | 0 | 0 | 1 | 0 | 1 | 1412605586
| Online PSC |  | https://podminky.urs.cz/item/CS_URS_2023_01/218813081 | [14 empty] | Online PSC | 2
| VV |  | PS401 - v.č. 02 - Situace SSZ 5.12 | [14 empty] | VV | 2 | 1 | True | 0 | ROZPOCET
| VV |  | - demontáž stávajícího kabelu CYKY-J 12x1,5: | [14 empty] | VV | 2 | 1 | True | 0 | ROZPOCET
| VV |  | 85 |  | 85 | [12 empty] | VV | 2 | 2 | True | 1 | ROZPOCET
59 | K | 218813111 | Demontáž izolovaných kabelů měděných do 1 kV bez odpojení vodičů plných nebo laněných kulatých (např. CYKY, CHKE-R) uložených pevně počtu a průřezu žil 24x1,5 mm2 | m | 40 |  | 0 | CS ÚRS 2023 01 |  | základní |  | 0 | 0 | 0 | 0.00346 | 0.1384 | 1 | K | 2 |  |  |  | ROZPOCET | 0 | 0 | 0 | 0 | 0 | 1 | 0 | 1 | -1822987018
| Online PSC |  | https://podminky.urs.cz/item/CS_URS_2023_01/218813111 | [14 empty] | Online PSC | 2
| VV |  | PS401 - v.č. 02 - Situace SSZ 5.12 | [14 empty] | VV | 2 | 1 | True | 0 | ROZPOCET
| VV |  | - demontáž stávajících kabelů CYKY-J 24x1,5: | [14 empty] | VV | 2 | 1 | True | 0 | ROZPOCET
| VV |  | 25+15 |  | 40 | [12 empty] | VV | 2 | 2 | True | 1 | ROZPOCET
60 | K | 218813121 | Demontáž izolovaných kabelů měděných do 1 kV bez odpojení vodičů plných nebo laněných kulatých (např. CYKY, CHKE-R) uložených pevně počtu a průřezu žil 37x1,5 mm2 | m | 220 |  | 0 | CS ÚRS 2023 01 |  | základní |  | 0 | 0 | 0 | 0.00443 | 0.9746 | 1 | K | 2 |  |  |  | ROZPOCET | 0 | 0 | 0 | 0 | 0 | 1 | 0 | 1 | 728725898
| Online PSC |  | https://podminky.urs.cz/item/CS_URS_2023_01/218813121 | [14 empty] | Online PSC | 2
| VV |  | PS401 - v.č. 02 - Situace SSZ 5.12 | [14 empty] | VV | 2 | 1 | True | 0 | ROZPOCET
| VV |  | - demontáž stávajících kabelů CYKY-J 37x1,5: | [14 empty] | VV | 2 | 1 | True | 0 | ROZPOCET
| VV |  | 40+25+30+30+50+45 |  | 220 | [12 empty] | VV | 2 | 2 | True | 1 | ROZPOCET
| D | 22-M | Montáže technologických zařízení pro dopravní stavby |  |  |  | 0 |  |  |  |  | 0 |  | 8.519 |  | 0 | 3 | D | 1 |  |  |  | ROZPOCET | [6 empty] | 0
61 | K | 220061531 | Montáž kabelu návěstního volně uloženého včetně přípravy kabelového bubnu a přistavení na místo tažení, rozvinutí, vytažení, odřezání, uložení kabelu do kabelového lože nebo žlabu, protažení překážkami, uzavření konců kabelu, přemístění kabelového bubnu do kabelové trasy TCEKE, TCEKFE, TCEKFY, TCEKEZE-Y, TCEKPFLEY, TCEKPFLEZE-Y s jádrem 1,00 mm Cu 3 P | m | 705 |  | 0 | CS ÚRS 2023 01 |  | základní |  | 0 | 0 | 0 | 0 | 0 | 1 | K | 2 |  |  |  | ROZPOCET | 0 | 0 | 0 | 0 | 0 | 1 | 0 | 1 | -1410152995
| Online PSC |  | https://podminky.urs.cz/item/CS_URS_2023_01/220061531 | [14 empty] | Online PSC | 2
| VV |  | PS401 - v.č. 03 - Schematický kabelový plán SSZ 5.12 | [14 empty] | VV | 2 | 1 | True | 0 | ROZPOCET
| VV |  | - pokládka kabelů k indukčním smyčkám: | [14 empty] | VV | 2 | 1 | True | 0 | ROZPOCET
| VV |  | 125+125+115+95+100+60+60+25 |  | 705 | [12 empty] | VV | 2 | 2 | True | 1 | ROZPOCET
62 | M | 34123560-R | kabel sdělovací Cu 1P 1,0mm (TCEKFE-C) | m | 740.25 |  | 0 | R-položka |  | základní |  | 0 | 0.00014 | 0.10363 | 0 | 0 | 2 | M | 2 |  |  |  | ROZPOCET | 0 | 0 | 0 | 0 | 0 | 1 | 0 | 1 | -1834466904
| VV |  | PS401 - v.č. 03 - Schematický kabelový plán SSZ 5.12 | [14 empty] | VV | 2 | 1 | True | 0 | ROZPOCET
| VV |  | - pokládka kabelů k indukčním smyčkám - včetně 5% prořezu: | [14 empty] | VV | 2 | 1 | True | 0 | ROZPOCET
| VV |  | (125+125+115+95+100+60+60+25)*1,05 |  | 740.25 | [12 empty] | VV | 2 | 2 | True | 1 | ROZPOCET
63 | K | 220061701 | Zatažení kabelu do objektu včetně vyčištění přístupu do objektu, odvinutí a zatažení kabelu do objektu do 9 kg/m | m | 59 |  | 0 | CS ÚRS 2023 01 |  | základní |  | 0 | 0 | 0 | 0 | 0 | 1 | K | 2 |  |  |  | ROZPOCET | 0 | 0 | 0 | 0 | 0 | 1 | 0 | 1 | -1048357602
| Online PSC |  | https://podminky.urs.cz/item/CS_URS_2023_01/220061701 | [14 empty] | Online PSC | 2
| VV |  | PS401 - v.č. 03 - Schematický kabelový plán SSZ 5.12 | [14 empty] | VV | 2 | 1 | True | 0 | ROZPOCET
| VV |  | PS401 - v.č. 04 - Napájení SSZ 5.12 | [14 empty] | VV | 2 | 1 | True | 0 | ROZPOCET
| VV |  | - zatažení kabelů ke stožárům SSZ - počet určen přímo: | [14 empty] | VV | 2 | 1 | True | 0 | ROZPOCET
| VV |  | 10*2 |  | 20 | [12 empty] | VV | 2 | 2 | True | 0 | ROZPOCET
| VV |  | - zatažení kabelů k indukčním smyčkám - počet určen přímo: | [14 empty] | VV | 2 | 1 | True | 0 | ROZPOCET
| VV |  | 8*2 |  | 16 | [12 empty] | VV | 2 | 2 | True | 0 | ROZPOCET
| VV |  | - zatažení kabelů FTP a svazku mikrotrubiček připojených na O5.12 - počet určen přímo: | [14 empty] | VV | 2 | 1 | True | 0 | ROZPOCET
| VV |  | 6*2 |  | 12 | [12 empty] | VV | 2 | 2 | True | 0 | ROZPOCET
| VV |  | - zatažení kabelů napájecích kabelů - počet určen přímo: | [14 empty] | VV | 2 | 1 | True | 0 | ROZPOCET
| VV |  | 2*2+2*1 |  | 6 | [12 empty] | VV | 2 | 2 | True | 0 | ROZPOCET
| VV |  | - zatažení kabelu FTP cat 6a k přijímači V2X - počet určen přímo: | [14 empty] | VV | 2 | 1 | True | 0 | ROZPOCET
| VV |  | 1*2 |  | 2 | [12 empty] | VV | 2 | 2 | True | 0 | ROZPOCET
| VV |  | - zatažení napájecího kabelu přijímače V2X - počet určen přímo: | [14 empty] | VV | 2 | 1 | True | 0 | ROZPOCET
| VV |  | 1*2 |  | 2 | [12 empty] | VV | 2 | 2 | True | 0 | ROZPOCET
| VV |  | - zatažení stávajícího koordinačního kabelu - počet určen přímo: | [14 empty] | VV | 2 | 1 | True | 0 | ROZPOCET
| VV |  | 1 |  | 1 | [12 empty] | VV | 2 | 2 | True | 0 | ROZPOCET
| VV |  | Součet |  | 59 | [12 empty] | VV | 2 | 4 | True | 1 | ROZPOCET
64 | K | 220081001 | Montáž spojky smršťovací pro kabely celoplastové jednoplášťové bez pancíře do 10 žil | kus | 8 |  | 0 | CS ÚRS 2023 01 |  | základní |  | 0 | 0.000125 | 0.001 | 0 | 0 | 1 | K | 2 |  |  |  | ROZPOCET | 0 | 0 | 0 | 0 | 0 | 1 | 0 | 1 | 914788990
| Online PSC |  | https://podminky.urs.cz/item/CS_URS_2023_01/220081001 | [14 empty] | Online PSC | 2
| VV |  | PS401 - v.č. 03 - Schematický kabelový plán SSZ 5.12 | [14 empty] | VV | 2 | 1 | True | 0 | ROZPOCET
| VV |  | - ukončení kabelů k indukčním smyčkám: | [14 empty] | VV | 2 | 1 | True | 0 | ROZPOCET
| VV |  | 8 |  | 8 | [12 empty] | VV | 2 | 2 | True | 1 | ROZPOCET
65 | M | 341300059-R | Spojka typu T | kus | 8 |  | 0 | Cena pro projekt |  | základní |  | 0 | 0 | 0 | 0 | 0 | 2 | M | 2 |  |  |  | ROZPOCET | 0 | 0 | 0 | 0 | 0 | 1 | 0 | 1 | -108514319
| VV |  | PS401 - v.č. 03 - Schematický kabelový plán SSZ 5.12 | [14 empty] | VV | 2 | 1 | True | 0 | ROZPOCET
| VV |  | - ukončení kabelů k indukčním smyčkám: | [14 empty] | VV | 2 | 1 | True | 0 | ROZPOCET
| VV |  | 8 |  | 8 | [12 empty] | VV | 2 | 2 | True | 1 | ROZPOCET
66 | K | 220110153 | Ukončení kabelu v závěru nebo v rozvaděči celoplastového bez pancíře se zářezovými svorkovnicemi do 40 žil | kus | 1 |  | 0 | CS ÚRS 2023 01 |  | základní |  | 0 | 0 | 0 | 0 | 0 | 1 | K | 2 |  |  |  | ROZPOCET | 0 | 0 | 0 | 0 | 0 | 1 | 0 | 1 | -1526145430
| Online PSC |  | https://podminky.urs.cz/item/CS_URS_2023_01/220110153 | [14 empty] | Online PSC | 2
| VV |  | PS401 - v.č. 03 - Schematický kabelový plán SSZ 5.12 | [14 empty] | VV | 2 | 1 | True | 0 | ROZPOCET
| VV |  | - ukončení stávajícího koordinačního kabelu TCEPKPFLE 10 x 4 x 0,8: | [14 empty] | VV | 2 | 1 | True | 0 | ROZPOCET
| VV |  | 1 |  | 1 | [12 empty] | VV | 2 | 2 | True | 1 | ROZPOCET
67 | K | 220110346 | Montáž kabelového štítku včetně vyražení znaku na štítek, připevnění na kabel, ovinutí štítku páskou pro označení konce kabelu | kus | 59 |  | 0 | CS ÚRS 2023 01 |  | základní |  | 0 | 0 | 0 | 0 | 0 | 1 | K | 2 |  |  |  | ROZPOCET | 0 | 0 | 0 | 0 | 0 | 1 | 0 | 1 | 921745165
| Online PSC |  | https://podminky.urs.cz/item/CS_URS_2023_01/220110346 | [14 empty] | Online PSC | 2
| VV |  | PS401 - v.č. 03 - Schematický kabelový plán SSZ 5.12 | [14 empty] | VV | 2 | 1 | True | 0 | ROZPOCET
| VV |  | PS401 - v.č. 04 - Napájení SSZ 5.12 | [14 empty] | VV | 2 | 1 | True | 0 | ROZPOCET
| VV |  | - značení konců kabelů ke stožárům SSZ - počet určen přímo: | [14 empty] | VV | 2 | 1 | True | 0 | ROZPOCET
| VV |  | 10*2 |  | 20 | [12 empty] | VV | 2 | 2 | True | 0 | ROZPOCET
| VV |  | - značení konců kabelů k indukčním smyčkám - počet určen přímo: | [14 empty] | VV | 2 | 1 | True | 0 | ROZPOCET
| VV |  | 8*2 |  | 16 | [12 empty] | VV | 2 | 2 | True | 0 | ROZPOCET
| VV |  | - značení konců kabelů FTP a svazku mikrotrubiček připojených na O5.12 - počet určen přímo: | [14 empty] | VV | 2 | 1 | True | 0 | ROZPOCET
| VV |  | 6*2 |  | 12 | [12 empty] | VV | 2 | 2 | True | 0 | ROZPOCET
| VV |  | - značení konců napájecích kabelů - počet určen přímo: | [14 empty] | VV | 2 | 1 | True | 0 | ROZPOCET
| VV |  | 2*2+2*1 |  | 6 | [12 empty] | VV | 2 | 2 | True | 0 | ROZPOCET
| VV |  | - označení konců kabelu FTP cat 6a k přijímači V2X - počet určen přímo: | [14 empty] | VV | 2 | 1 | True | 0 | ROZPOCET
| VV |  | 1*2 |  | 2 | [12 empty] | VV | 2 | 2 | True | 0 | ROZPOCET
| VV |  | - označení konců napájecího kabelu přijímače V2X - počet určen přímo: | [14 empty] | VV | 2 | 1 | True | 0 | ROZPOCET
| VV |  | 1*2 |  | 2 | [12 empty] | VV | 2 | 2 | True | 0 | ROZPOCET
| VV |  | - označení konce stávajícího koordinačního kabelu - počet určen přímo: | [14 empty] | VV | 2 | 1 | True | 0 | ROZPOCET
| VV |  | 1 |  | 1 | [12 empty] | VV | 2 | 2 | True | 0 | ROZPOCET
| VV |  | Součet |  | 59 | [12 empty] | VV | 2 | 4 | True | 1 | ROZPOCET
68 | M | 35442120 | štítek plastový - směr dvojstr. | kus | 59 |  | 0 | CS ÚRS 2023 01 |  | základní |  | 0 | 0 | 0 | 0 | 0 | 256 | M | 2 |  |  |  | ROZPOCET | 0 | 0 | 0 | 0 | 0 | 1 | 0 | 64 | 887314616
| VV |  | PS401 - v.č. 03 - Schematický kabelový plán SSZ 5.12 | [14 empty] | VV | 2 | 1 | True | 0 | ROZPOCET
| VV |  | PS401 - v.č. 04 - Napájení SSZ 5.12 | [14 empty] | VV | 2 | 1 | True | 0 | ROZPOCET
| VV |  | - značení konců kabelů ke stožárům SSZ - počet určen přímo: | [14 empty] | VV | 2 | 1 | True | 0 | ROZPOCET
| VV |  | 10*2 |  | 20 | [12 empty] | VV | 2 | 2 | True | 0 | ROZPOCET
| VV |  | - značení konců kabelů k indukčním smyčkám - počet určen přímo: | [14 empty] | VV | 2 | 1 | True | 0 | ROZPOCET
| VV |  | 8*2 |  | 16 | [12 empty] | VV | 2 | 2 | True | 0 | ROZPOCET
| VV |  | - značení konců kabelů FTP a svazku mikrotrubiček připojených na O5.12 - počet určen přímo: | [14 empty] | VV | 2 | 1 | True | 0 | ROZPOCET
| VV |  | 6*2 |  | 12 | [12 empty] | VV | 2 | 2 | True | 0 | ROZPOCET
| VV |  | - značení konců napájecích kabelů - počet určen přímo: | [14 empty] | VV | 2 | 1 | True | 0 | ROZPOCET
| VV |  | 2*2+2*1 |  | 6 | [12 empty] | VV | 2 | 2 | True | 0 | ROZPOCET
| VV |  | - označení konců kabelu FTP cat 6a k přijímači V2X - počet určen přímo: | [14 empty] | VV | 2 | 1 | True | 0 | ROZPOCET
| VV |  | 1*2 |  | 2 | [12 empty] | VV | 2 | 2 | True | 0 | ROZPOCET
| VV |  | - označení konců napájecího kabelu přijímače V2X - počet určen přímo: | [14 empty] | VV | 2 | 1 | True | 0 | ROZPOCET
| VV |  | 1*2 |  | 2 | [12 empty] | VV | 2 | 2 | True | 0 | ROZPOCET
| VV |  | - označení konce stávajícího koordinačního kabelu - počet určen přímo: | [14 empty] | VV | 2 | 1 | True | 0 | ROZPOCET
| VV |  | 1 |  | 1 | [12 empty] | VV | 2 | 2 | True | 0 | ROZPOCET
| VV |  | Součet |  | 59 | [12 empty] | VV | 2 | 4 | True | 1 | ROZPOCET
69 | K | 220111426 | Měření útlumu přeslechu na blízkém konci na místním sdělovacím kabelu za 1 čtyřku XN měřeného úseku | kus | 22 |  | 0 | CS ÚRS 2023 01 |  | základní |  | 0 | 0 | 0 | 0 | 0 | 1 | K | 2 |  |  |  | ROZPOCET | 0 | 0 | 0 | 0 | 0 | 1 | 0 | 1 | -1566564852
| Online PSC |  | https://podminky.urs.cz/item/CS_URS_2023_01/220111426 | [14 empty] | Online PSC | 2
| VV |  | v.č. 01 - Technická zpráva | [14 empty] | VV | 2 | 1 | True | 0 | ROZPOCET
| VV |  | - proměření stávající přenosové trasy koordinačních kabelů - mezi řadičem SSZ 5.12 a CTD: | [14 empty] | VV | 2 | 1 | True | 0 | ROZPOCET
| VV |  | 11*2 |  | 22 | [12 empty] | VV | 2 | 2 | True | 1 | ROZPOCET
70 | K | 220111431 | Měření na místním sdělovacím kabelu včetně měření kontinuity žil, smyčkových a izolačních odporů, vyplnění měření protokolu jednosměrné | pár | 20 |  | 0 | CS ÚRS 2023 01 |  | základní |  | 0 | 0 | 0 | 0 | 0 | 1 | K | 2 |  |  |  | ROZPOCET | 0 | 0 | 0 | 0 | 0 | 1 | 0 | 1 | -1099839988
| Online PSC |  | https://podminky.urs.cz/item/CS_URS_2023_01/220111431 | [14 empty] | Online PSC | 2
| VV |  | PS401 - v.č. 03 - Schematický kabelový plán SSZ 5.12 | [14 empty] | VV | 2 | 1 | True | 0 | ROZPOCET
| VV |  | - měření na stávajícím koordinačním kabelu TCEPKPFLE 10x4x0,8: | [14 empty] | VV | 2 | 1 | True | 0 | ROZPOCET
| VV |  | 20 |  | 20 | [12 empty] | VV | 2 | 2 | True | 1 | ROZPOCET
71 | K | 220111436 | Kontrolní a závěrečné měření na kabelu včetně provedení správného sledu zapojení žil na koncovkách nebo závěrech, měření smyčkových a izolačních odporů, vyplnění měřicího protokolu pro rozvod signalizace | kus | 316 |  | 0 | CS ÚRS 2023 01 |  | základní |  | 0 | 0 | 0 | 0 | 0 | 1 | K | 2 |  |  |  | ROZPOCET | 0 | 0 | 0 | 0 | 0 | 1 | 0 | 1 | -1413202777
| Online PSC |  | https://podminky.urs.cz/item/CS_URS_2023_01/220111436 | [14 empty] | Online PSC | 2
| VV |  | PS401 - v.č. 03 - Schematický kabelový plán SSZ 5.12 | [14 empty] | VV | 2 | 1 | True | 0 | ROZPOCET
| VV |  | PS401 - v.č. 04 - Napájení SSZ 5.12 | [14 empty] | VV | 2 | 1 | True | 0 | ROZPOCET
| VV |  | - měření kabelů ke stožárům: | [14 empty] | VV | 2 | 1 | True | 0 | ROZPOCET
| VV |  | 1*7+2*19+3*24+4*30 |  | 237 | [12 empty] | VV | 2 | 2 | True | 0 | ROZPOCET
| VV |  | - měření kabelů k indukčním smyčkám: | [14 empty] | VV | 2 | 1 | True | 0 | ROZPOCET
| VV |  | 2*8 |  | 16 | [12 empty] | VV | 2 | 2 | True | 0 | ROZPOCET
| VV |  | - měření na FTP kabelech: | [14 empty] | VV | 2 | 1 | True | 0 | ROZPOCET
| VV |  | 6*8 |  | 48 | [12 empty] | VV | 2 | 2 | True | 0 | ROZPOCET
| VV |  | - měření na napájecích kabelech: | [14 empty] | VV | 2 | 1 | True | 0 | ROZPOCET
| VV |  | 3*4+1*3 |  | 15 | [12 empty] | VV | 2 | 2 | True | 0 | ROZPOCET
| VV |  | Součet |  | 316 | [12 empty] | VV | 2 | 4 | True | 1 | ROZPOCET
72 | K | 220111741 | Montáž svorky rozpojovací včetně montáže skříňky pro svorku, úpravy zemniče pro připojení svorky, očíslování zemniče zkušební | kus | 12 |  | 0 | CS ÚRS 2023 01 |  | základní |  | 0 | 0 | 0 | 0 | 0 | 1 | K | 2 |  |  |  | ROZPOCET | 0 | 0 | 0 | 0 | 0 | 1 | 0 | 1 | -328989496
| Online PSC |  | https://podminky.urs.cz/item/CS_URS_2023_01/220111741 | [14 empty] | Online PSC | 2
| VV |  | PS401 - v.č. 05 - Schéma doplňujícího ochranného pospojování SSZ 5.12 | [14 empty] | VV | 2 | 1 | True | 0 | ROZPOCET
| VV |  | - montáž zkušební svorky na stožárech SSZ, řadiči a O5.12: | [14 empty] | VV | 2 | 1 | True | 0 | ROZPOCET
| VV |  | 10+1+1 |  | 12 | [12 empty] | VV | 2 | 2 | True | 1 | ROZPOCET
73 | M | 35441925 | svorka zkušební pro lano D 6-12mm, FeZn | kus | 12 |  | 0 | CS ÚRS 2023 01 |  | základní |  | 0 | 0.0002 | 0.0024 | 0 | 0 | 2 | M | 2 |  |  |  | ROZPOCET | 0 | 0 | 0 | 0 | 0 | 1 | 0 | 1 | -1269760928
| VV |  | PS401 - v.č. 05 - Schéma doplňujícího ochranného pospojování SSZ 5.12 | [14 empty] | VV | 2 | 1 | True | 0 | ROZPOCET
| VV |  | - montáž zkušební svorky na stožárech SSZ, řadiči a O5.12: | [14 empty] | VV | 2 | 1 | True | 0 | ROZPOCET
| VV |  | 10+1+1 |  | 12 | [12 empty] | VV | 2 | 2 | True | 1 | ROZPOCET
74 | K | 220182022 | Uložení trubky HDPE do výkopu pro optický kabel bez zřízení lože a bez krytí průměru do 20 mm | m | 480 |  | 0 | CS ÚRS 2023 01 |  | základní |  | 0 | 0 | 0 | 0 | 0 | 1 | K | 2 |  |  |  | ROZPOCET | 0 | 0 | 0 | 0 | 0 | 1 | 0 | 1 | -24499804
| Online PSC |  | https://podminky.urs.cz/item/CS_URS_2023_01/220182022 | [14 empty] | Online PSC | 2
| VV |  | PS401 - v.č. 03 - Schematický kabelový plán SSZ 5.12 | [14 empty] | VV | 2 | 1 | True | 0 | ROZPOCET
| VV |  | - pokládka HDPE trubky ve volném terénu: | [14 empty] | VV | 2 | 1 | True | 0 | ROZPOCET
| VV |  | 50+100+50+100+65+15 |  | 380 | [12 empty] | VV | 2 | 2 | True | 0 | ROZPOCET
| VV |  | - pokládka svazku mikrotrubiček HDPE ve volném terénu: | [14 empty] | VV | 2 | 1 | True | 0 | ROZPOCET
| VV |  | 100 |  | 100 | [12 empty] | VV | 2 | 2 | True | 0 | ROZPOCET
| VV |  | Součet |  | 480 | [12 empty] | VV | 2 | 4 | True | 1 | ROZPOCET
75 | K | 220182023 | Kontrola tlakutěsnosti HDPE trubky od 1 m do 2000 m | kus | 13 |  | 0 | CS ÚRS 2023 01 |  | základní |  | 0 | 0 | 0 | 0 | 0 | 1 | K | 2 |  |  |  | ROZPOCET | 0 | 0 | 0 | 0 | 0 | 1 | 0 | 1 | -421698514
| Online PSC |  | https://podminky.urs.cz/item/CS_URS_2023_01/220182023 | [14 empty] | Online PSC | 2
| VV |  | PS401 - v.č. 03 - Schematický kabelový plán SSZ 5.12 | [14 empty] | VV | 2 | 1 | True | 0 | ROZPOCET
| VV |  | - kontrola tlakutěsnosti šesti tras HDPE trubek - přímo zadané množství: | [14 empty] | VV | 2 | 1 | True | 0 | ROZPOCET
| VV |  | 6 |  | 6 | [12 empty] | VV | 2 | 2 | True | 0 | ROZPOCET
| VV |  | - kontrola tlakutěsnosti sedmi tras svazku mikrotrubiček HDPE - přímo zadané množství: | [14 empty] | VV | 2 | 1 | True | 0 | ROZPOCET
| VV |  | 7 |  | 7 | [12 empty] | VV | 2 | 2 | True | 0 | ROZPOCET
| VV |  | Součet |  | 13 | [12 empty] | VV | 2 | 4 | True | 1 | ROZPOCET
76 | K | 220182025 | Kontrola průchodnosti trubky kalibrace do 2000 m | km | 0.48 |  | 0 | CS ÚRS 2023 01 |  | základní |  | 0 | 0 | 0 | 0 | 0 | 1 | K | 2 |  |  |  | ROZPOCET | 0 | 0 | 0 | 0 | 0 | 1 | 0 | 1 | 430590914
| Online PSC |  | https://podminky.urs.cz/item/CS_URS_2023_01/220182025 | [14 empty] | Online PSC | 2
| VV |  | PS401 - v.č. 03 - Schematický kabelový plán SSZ 5.12 | [14 empty] | VV | 2 | 1 | True | 0 | ROZPOCET
| VV |  | - pokládka HDPE trubky ve volném terénu: | [14 empty] | VV | 2 | 1 | True | 0 | ROZPOCET
| VV |  | (50+100+50+100+65+15)*0,001 |  | 0.38 | [12 empty] | VV | 2 | 2 | True | 0 | ROZPOCET
| VV |  | - pokládka svazku mikrotrubiček HDPE ve volném terénu: | [14 empty] | VV | 2 | 1 | True | 0 | ROZPOCET
| VV |  | 100*0,001 |  | 0.1 | [12 empty] | VV | 2 | 2 | True | 0 | ROZPOCET
| VV |  | Součet |  | 0.48 | [12 empty] | VV | 2 | 4 | True | 1 | ROZPOCET
77 | M | 341310902-R | Trubka HDPE 32/27 šedá s popisem BKOM | m | 380 |  | 0 | R-položka |  | základní |  | 0 | 0 | 0 | 0 | 0 | 2 | M | 2 |  |  |  | ROZPOCET | 0 | 0 | 0 | 0 | 0 | 1 | 0 | 1 | -788271532
| VV |  | PS401 - v.č. 03 - Schematický kabelový plán SSZ 5.12 | [14 empty] | VV | 2 | 1 | True | 0 | ROZPOCET
| VV |  | - pokládka HDPE trubky ve volném terénu: | [14 empty] | VV | 2 | 1 | True | 0 | ROZPOCET
| VV |  | 50+100+50+100+65+15 |  | 380 | [12 empty] | VV | 2 | 2 | True | 1 | ROZPOCET
78 | M | 341310939-R | svazek mikrotrubiček (microduct 7xMT 12/8 v outdoorovém provedení s popisem BKOM) | m | 100 |  | 0 | R-položka |  | základní |  | 0 | 0 | 0 | 0 | 0 | 2 | M | 2 |  |  |  | ROZPOCET | 0 | 0 | 0 | 0 | 0 | 1 | 0 | 1 | -1917725394
| VV |  | PS401 - v.č. 03 - Schematický kabelový plán SSZ 5.12 | [14 empty] | VV | 2 | 1 | True | 0 | ROZPOCET
| VV |  | - pokládka svazku mikrotrubiček HDPE ve volném terénu: | [14 empty] | VV | 2 | 1 | True | 0 | ROZPOCET
| VV |  | 100 |  | 100 | [12 empty] | VV | 2 | 2 | True | 1 | ROZPOCET
79 | K | 220182027 | Montáž koncovky nebo záslepky bez svařování na HDPE trubku | kus | 26 |  | 0 | CS ÚRS 2023 01 |  | základní |  | 0 | 0 | 0 | 0 | 0 | 1 | K | 2 |  |  |  | ROZPOCET | 0 | 0 | 0 | 0 | 0 | 1 | 0 | 1 | -1336262507
| Online PSC |  | https://podminky.urs.cz/item/CS_URS_2023_01/220182027 | [14 empty] | Online PSC | 2
| VV |  | PS401 - v.č. 03 - Schematický kabelový plán SSZ 5.12 | [14 empty] | VV | 2 | 1 | True | 0 | ROZPOCET
| VV |  | - ukončení HDPE trubek 32/27 - přímo zadané množství: | [14 empty] | VV | 2 | 1 | True | 0 | ROZPOCET
| VV |  | 6*2 |  | 12 | [12 empty] | VV | 2 | 2 | True | 0 | ROZPOCET
| VV |  | - ukončení HDPE mikrotrubiček svazku mikrotrubiček - přímo zadané množství: | [14 empty] | VV | 2 | 1 | True | 0 | ROZPOCET
| VV |  | 7*2 |  | 14 | [12 empty] | VV | 2 | 2 | True | 0 | ROZPOCET
| VV |  | Součet |  | 26 | [12 empty] | VV | 2 | 4 | True | 1 | ROZPOCET
80 | M | 341310949-R | těsnící průchodka pro HDPE 32/27 | kus | 12 |  | 0 | R-položka |  | základní |  | 0 | 0 | 0 | 0 | 0 | 2 | M | 2 |  |  |  | ROZPOCET | 0 | 0 | 0 | 0 | 0 | 1 | 0 | 1 | -1396072967
| VV |  | PS401 - v.č. 03 - Schematický kabelový plán SSZ 5.12 | [14 empty] | VV | 2 | 1 | True | 0 | ROZPOCET
| VV |  | - ukončení HDPE trubek 32/27 - přímo zadané množství: | [14 empty] | VV | 2 | 1 | True | 0 | ROZPOCET
| VV |  | 6*2 |  | 12 | [12 empty] | VV | 2 | 2 | True | 1 | ROZPOCET
81 | M | 341310956-R | záslepka mikrotrubičky HDPE D12 mm - vodotěsná | kus | 14 |  | 0 | R-položka |  | základní |  | 0 | 0 | 0 | 0 | 0 | 2 | M | 2 |  |  |  | ROZPOCET | 0 | 0 | 0 | 0 | 0 | 1 | 0 | 1 | -1925580092
| VV |  | PS401 - v.č. 03 - Schematický kabelový plán SSZ 5.12 | [14 empty] | VV | 2 | 1 | True | 0 | ROZPOCET
| VV |  | - dodávka vodotěsné koncovky na mikrotrubičku svazku mikrotrubiček (7xMT 12/8): | [14 empty] | VV | 2 | 1 | True | 0 | ROZPOCET
| VV |  | 7*2 |  | 14 | [12 empty] | VV | 2 | 2 | True | 1 | ROZPOCET
82 | K | 220182036-R | Zafukování kabelu FTP do HDPE trubek | m | 380 |  | 0 | Cena pro projekt |  | základní |  | 0 | 0 | 0 | 0 | 0 | 1 | K | 2 |  |  |  | ROZPOCET | 0 | 0 | 0 | 0 | 0 | 1 | 0 | 1 | 163005978
| VV |  | PS401 - v.č. 03 - Schematický kabelový plán SSZ 5.12 | [14 empty] | VV | 2 | 1 | True | 0 | ROZPOCET
| VV |  | - pokládka kabelu FTP cat6a mezi rozvaděčem O5.12 a stožárem DPMB (10/160): | [14 empty] | VV | 2 | 1 | True | 0 | ROZPOCET
| VV |  | 100 |  | 100 | [12 empty] | VV | 2 | 2 | True | 0 | ROZPOCET
| VV |  | - pokládka kabelu FTP cat6a mezi rozvaděčem O5.12 a stožárem SSZ č. 8: | [14 empty] | VV | 2 | 1 | True | 0 | ROZPOCET
| VV |  | 50 |  | 50 | [12 empty] | VV | 2 | 2 | True | 0 | ROZPOCET
| VV |  | - pokládka kabelu FTP cat6a mezi rozvaděčem O5.12 a stožárem DPMB (12/160): | [14 empty] | VV | 2 | 1 | True | 0 | ROZPOCET
| VV |  | 100 |  | 100 | [12 empty] | VV | 2 | 2 | True | 0 | ROZPOCET
| VV |  | - pokládka kabelu FTP cat6a mezi rozvaděčem O5.12 a stožárem DPMB (14/160): | [14 empty] | VV | 2 | 1 | True | 0 | ROZPOCET
| VV |  | 65 |  | 65 | [12 empty] | VV | 2 | 2 | True | 0 | ROZPOCET
| VV |  | - pokládka kabelu FTP cat6a mezi rozvaděčem O5.12 a řadičem SSZ 5.12: | [14 empty] | VV | 2 | 1 | True | 0 | ROZPOCET
| VV |  | 15 |  | 15 | [12 empty] | VV | 2 | 2 | True | 0 | ROZPOCET
| VV |  | - pokládka kabelu FTP cat6a mezi řadičem SSZ 5.12 a stožárem SSZ č. 8 (V2X): | [14 empty] | VV | 2 | 1 | True | 0 | ROZPOCET
| VV |  | 50 |  | 50 | [12 empty] | VV | 2 | 2 | True | 0 | ROZPOCET
| VV |  | Součet |  | 380 | [12 empty] | VV | 2 | 4 | True | 1 | ROZPOCET
83 | M | 341310412 | kabel FTP 6a | m | 399 |  | 0 | Cena pro projekt |  | základní |  | 0 | 0 | 0 | 0 | 0 | 2 | M | 2 |  |  |  | ROZPOCET | 0 | 0 | 0 | 0 | 0 | 1 | 0 | 1 | 1103798988
| VV |  | PS401 - v.č. 03 - Schematický kabelový plán SSZ 5.12 | [14 empty] | VV | 2 | 1 | True | 0 | ROZPOCET
| VV |  | - pokládka kabelu FTP cat6a mezi rozvaděčem O5.12 a stožárem DPMB (10/160) - včetně 5% prořezu: | [14 empty] | VV | 2 | 1 | True | 0 | ROZPOCET
| VV |  | 100*1,05 |  | 105 | [12 empty] | VV | 2 | 2 | True | 0 | ROZPOCET
| VV |  | - pokládka kabelu FTP cat6a mezi rozvaděčem O5.12 a stožárem SSZ č. 8 - včetně 5% prořezu: | [14 empty] | VV | 2 | 1 | True | 0 | ROZPOCET
| VV |  | 50*1,05 |  | 52.5 | [12 empty] | VV | 2 | 2 | True | 0 | ROZPOCET
| VV |  | - pokládka kabelu FTP cat6a mezi rozvaděčem O5.12 a stožárem DPMB (12/160) - včetně 5% prořezu: | [14 empty] | VV | 2 | 1 | True | 0 | ROZPOCET
| VV |  | 100*1,05 |  | 105 | [12 empty] | VV | 2 | 2 | True | 0 | ROZPOCET
| VV |  | - pokládka kabelu FTP cat6a mezi rozvaděčem O5.12 a stožárem DPMB (14/160) - včetně 5% prořezu: | [14 empty] | VV | 2 | 1 | True | 0 | ROZPOCET
| VV |  | 65*1,05 |  | 68.25 | [12 empty] | VV | 2 | 2 | True | 0 | ROZPOCET
| VV |  | - pokládka kabelu FTP cat6a mezi rozvaděčem O5.12 a řadičem SSZ 5.12 - včetně 5% prořezu: | [14 empty] | VV | 2 | 1 | True | 0 | ROZPOCET
| VV |  | 15*1,05 |  | 15.75 | [12 empty] | VV | 2 | 2 | True | 0 | ROZPOCET
| VV |  | - pokládka kabelu FTP cat6a mezi řadičem SSZ 5.12 a stožárem SSZ č. 8 (V2X) - včetně 5% prořezu: | [14 empty] | VV | 2 | 1 | True | 0 | ROZPOCET
| VV |  | 50*1,05 |  | 52.5 | [12 empty] | VV | 2 | 2 | True | 0 | ROZPOCET
| VV |  | Součet |  | 399 | [12 empty] | VV | 2 | 4 | True | 1 | ROZPOCET
84 | M | 341310413-R | FTP konektor (Rj45) cat6a | kus | 12 |  | 0 | Cena pro projekt |  | základní |  | 0 | 0 | 0 | 0 | 0 | 2 | M | 2 |  |  |  | ROZPOCET | 0 | 0 | 0 | 0 | 0 | 1 | 0 | 1 | -788076809
| VV |  | Konektor na kabelu FTP cat6a: | [14 empty] | VV | 2 | 1 | True | 0 | ROZPOCET
| VV |  | 6*2 |  | 12 | [12 empty] | VV | 2 | 2 | True | 1 | ROZPOCET
85 | K | 220300533 | Ukončení vodiče na svorkovnici na kabelu CMSM do 7 žil 1,50 mm2 | kus | 70 |  | 0 | CS ÚRS 2023 01 |  | základní |  | 0 | 0 | 0 | 0 | 0 | 1 | K | 2 |  |  |  | ROZPOCET | 0 | 0 | 0 | 0 | 0 | 1 | 0 | 1 | -1844138372
| Online PSC |  | https://podminky.urs.cz/item/CS_URS_2023_01/220300533 | [14 empty] | Online PSC | 2
| VV |  | PS401 - v.č. 06 - Stožáry SSZ 5.12 - umístění návěstidel | [14 empty] | VV | 2 | 1 | True | 0 | ROZPOCET
| VV |  | stožár č. 1: | [14 empty] | VV | 2 | 1 | True | 0 | ROZPOCET
| VV |  | 8+2 |  | 10 | [12 empty] | VV | 2 | 2 | True | 0 | ROZPOCET
| VV |  | stožár č. 2: | [14 empty] | VV | 2 | 1 | True | 0 | ROZPOCET
| VV |  | 2+0 |  | 2 | [12 empty] | VV | 2 | 2 | True | 0 | ROZPOCET
| VV |  | stožár č. 3 : | [14 empty] | VV | 2 | 1 | True | 0 | ROZPOCET
| VV |  | 2+2 |  | 4 | [12 empty] | VV | 2 | 2 | True | 0 | ROZPOCET
| VV |  | stožár č. 4: | [14 empty] | VV | 2 | 1 | True | 0 | ROZPOCET
| VV |  | 4+6 |  | 10 | [12 empty] | VV | 2 | 2 | True | 0 | ROZPOCET
| VV |  | stožár č. 5: | [14 empty] | VV | 2 | 1 | True | 0 | ROZPOCET
| VV |  | 4+2 |  | 6 | [12 empty] | VV | 2 | 2 | True | 0 | ROZPOCET
| VV |  | stožár č. 6: | [14 empty] | VV | 2 | 1 | True | 0 | ROZPOCET
| VV |  | 4+2 |  | 6 | [12 empty] | VV | 2 | 2 | True | 0 | ROZPOCET
| VV |  | stožár č. 7: | [14 empty] | VV | 2 | 1 | True | 0 | ROZPOCET
| VV |  | 4+2 |  | 6 | [12 empty] | VV | 2 | 2 | True | 0 | ROZPOCET
| VV |  | stožár č. 8: | [14 empty] | VV | 2 | 1 | True | 0 | ROZPOCET
| VV |  | 6+2 |  | 8 | [12 empty] | VV | 2 | 2 | True | 0 | ROZPOCET
| VV |  | stožár č. 9: | [14 empty] | VV | 2 | 1 | True | 0 | ROZPOCET
| VV |  | 6+4 |  | 10 | [12 empty] | VV | 2 | 2 | True | 0 | ROZPOCET
| VV |  | stožár č. 10: | [14 empty] | VV | 2 | 1 | True | 0 | ROZPOCET
| VV |  | 6+2 |  | 8 | [12 empty] | VV | 2 | 2 | True | 0 | ROZPOCET
| VV |  | Součet |  | 70 | [12 empty] | VV | 2 | 4 | True | 1 | ROZPOCET
86 | K | 220490022 | Montáž telefonního přístroje včetně zapojení na předem připravené přívody, přišroubování růžice na podložku, suchých článků a vyzkoušení stolního MB | kus | 1 |  | 0 | CS ÚRS 2023 01 |  | základní |  | 0 | 0 | 0 | 0 | 0 | 1 | K | 2 |  |  |  | ROZPOCET | 0 | 0 | 0 | 0 | 0 | 1 | 0 | 1 | 157004373
| Online PSC |  | https://podminky.urs.cz/item/CS_URS_2023_01/220490022 | [14 empty] | Online PSC | 2
| VV |  | PS401 - v.č. 01 - Technická zpráva | [14 empty] | VV | 2 | 1 | True | 0 | ROZPOCET
| VV |  | 1 |  | 1 | [12 empty] | VV | 2 | 2 | True | 1 | ROZPOCET
87 | M | 37451011 | přístroj zásuvky telefonní jednonásobné | kus | 1 |  | 0 | CS ÚRS 2023 01 |  | základní |  | 0 | 2e-05 | 2e-05 | 0 | 0 | 2 | M | 2 |  |  |  | ROZPOCET | 0 | 0 | 0 | 0 | 0 | 1 | 0 | 1 | 1627788118
| VV |  | PS401 - v.č. 01 - Technická zpráva | [14 empty] | VV | 2 | 1 | True | 0 | ROZPOCET
| VV |  | 1 |  | 1 | [12 empty] | VV | 2 | 2 | True | 1 | ROZPOCET
88 | M | 37451016 | kryt zásuvky telefonní, jednonásobné | kus | 1 |  | 0 | CS ÚRS 2023 01 |  | základní |  | 0 | 2e-05 | 2e-05 | 0 | 0 | 2 | M | 2 |  |  |  | ROZPOCET | 0 | 0 | 0 | 0 | 0 | 1 | 0 | 1 | -2133085203
| VV |  | PS401 - v.č. 01 - Technická zpráva | [14 empty] | VV | 2 | 1 | True | 0 | ROZPOCET
| VV |  | 1 |  | 1 | [12 empty] | VV | 2 | 2 | True | 1 | ROZPOCET
89 | M | 37461603-R | telefonní přístroj automatický | kus | 1 |  | 0 | R-položka |  | základní |  | 0 | 0 | 0 | 0 | 0 | 2 | M | 2 |  |  |  | ROZPOCET | 0 | 0 | 0 | 0 | 0 | 1 | 0 | 1 | -780797326
| VV |  | PS401 - v.č. 01 - Technická zpráva | [14 empty] | VV | 2 | 1 | True | 0 | ROZPOCET
| VV |  | 1 |  | 1 | [12 empty] | VV | 2 | 2 | True | 1 | ROZPOCET
90 | K | 220271621 | Pocínování konce sdělovacích vodičů a silnoproudých šňůr v krabici | kus | 398 |  | 0 | CS ÚRS 2023 01 |  | základní |  | 0 | 2e-06 | 0.000796 | 0 | 0 | 1 | K | 2 |  |  |  | ROZPOCET | 0 | 0 | 0 | 0 | 0 | 1 | 0 | 1 | -1136695687
| Online PSC |  | https://podminky.urs.cz/item/CS_URS_2023_01/220271621 | [14 empty] | Online PSC | 2
| VV |  | PS401 - v.č. 06 - Stožáry SSZ 5.12 - umístění návěstidel | [14 empty] | VV | 2 | 1 | True | 0 | ROZPOCET
| VV |  | stožár č. 1: | [14 empty] | VV | 2 | 1 | True | 0 | ROZPOCET
| VV |  | 8*5+2*7 |  | 54 | [12 empty] | VV | 2 | 2 | True | 0 | ROZPOCET
| VV |  | stožár č. 2: | [14 empty] | VV | 2 | 1 | True | 0 | ROZPOCET
| VV |  | 2*5+0*7 |  | 10 | [12 empty] | VV | 2 | 2 | True | 0 | ROZPOCET
| VV |  | stožár č. 3 : | [14 empty] | VV | 2 | 1 | True | 0 | ROZPOCET
| VV |  | 2*5+2*7 |  | 24 | [12 empty] | VV | 2 | 2 | True | 0 | ROZPOCET
| VV |  | stožár č. 4: | [14 empty] | VV | 2 | 1 | True | 0 | ROZPOCET
| VV |  | 4*5+6*7 |  | 62 | [12 empty] | VV | 2 | 2 | True | 0 | ROZPOCET
| VV |  | stožár č. 5: | [14 empty] | VV | 2 | 1 | True | 0 | ROZPOCET
| VV |  | 4*5+2*7 |  | 34 | [12 empty] | VV | 2 | 2 | True | 0 | ROZPOCET
| VV |  | stožár č. 6: | [14 empty] | VV | 2 | 1 | True | 0 | ROZPOCET
| VV |  | 4*5+2*7 |  | 34 | [12 empty] | VV | 2 | 2 | True | 0 | ROZPOCET
| VV |  | stožár č. 7: | [14 empty] | VV | 2 | 1 | True | 0 | ROZPOCET
| VV |  | 4*5+2*7 |  | 34 | [12 empty] | VV | 2 | 2 | True | 0 | ROZPOCET
| VV |  | stožár č. 8: | [14 empty] | VV | 2 | 1 | True | 0 | ROZPOCET
| VV |  | 6*5+2*7 |  | 44 | [12 empty] | VV | 2 | 2 | True | 0 | ROZPOCET
| VV |  | stožár č. 9: | [14 empty] | VV | 2 | 1 | True | 0 | ROZPOCET
| VV |  | 6*5+4*7 |  | 58 | [12 empty] | VV | 2 | 2 | True | 0 | ROZPOCET
| VV |  | stožár č. 10: | [14 empty] | VV | 2 | 1 | True | 0 | ROZPOCET
| VV |  | 6*5+2*7 |  | 44 | [12 empty] | VV | 2 | 2 | True | 0 | ROZPOCET
| VV |  | Součet |  | 398 | [12 empty] | VV | 2 | 4 | True | 1 | ROZPOCET
91 | K | 220300451 | Montáž formy pro kabely TCEKE, TCEKFY, TCEKY, TCEKEZE, TCEKEY včetně odstranění pláště, zhotovení vodní zábrany, zformování a konečné úpravy kabelu na kabelu do 2 P 1,0 | kus | 16 |  | 0 | CS ÚRS 2023 01 |  | základní |  | 0 | 6.4e-05 | 0.001024 | 0 | 0 | 1 | K | 2 |  |  |  | ROZPOCET | 0 | 0 | 0 | 0 | 0 | 1 | 0 | 1 | -1611913541
| Online PSC |  | https://podminky.urs.cz/item/CS_URS_2023_01/220300451 | [14 empty] | Online PSC | 2
| VV |  | PS401 - v.č. 03 - Schematický kabelový plán SSZ 5.12 | [14 empty] | VV | 2 | 1 | True | 0 | ROZPOCET
| VV |  | - forma na kabelech TCEKFE 1P 1,0 k indukčním smyčkám: | [14 empty] | VV | 2 | 1 | True | 0 | ROZPOCET
| VV |  | 8*2 |  | 16 | [12 empty] | VV | 2 | 2 | True | 1 | ROZPOCET
92 | M | 34343200 | trubka smršťovací středněstěnná s lepidlem MDT-A 12/3 | m | 1.6 |  | 0 | CS ÚRS 2023 01 |  | základní |  | 0 | 8e-05 | 0.000128 | 0 | 0 | 2 | M | 2 |  |  |  | ROZPOCET | 0 | 0 | 0 | 0 | 0 | 1 | 0 | 1 | -1879012528
| P |  | Poznámka k položce: zadavatel připouští použití ekvivalentního výrobku | [14 empty] | P | 2
| VV |  | PS401 - v.č. 03 - Schematický kabelový plán SSZ 5.12 | [14 empty] | VV | 2 | 1 | True | 0 | ROZPOCET
| VV |  | - forma na kabelech TCEKFE 1P 1,0 k indukčním smyčkám: | [14 empty] | VV | 2 | 1 | True | 0 | ROZPOCET
| VV |  | 8*2*0,1 |  | 1.6 | [12 empty] | VV | 2 | 2 | True | 1 | ROZPOCET
93 | K | 220300602 | Ukončení návěstních kabelů smršťovací záklopkou včetně odizolování, vyformování a zapojení vodičů na kabelech NCEY, NCYY do 7x1 nebo 1,5 | kus | 2 |  | 0 | CS ÚRS 2023 01 |  | základní |  | 0 | 0 | 0 | 0 | 0 | 1 | K | 2 |  |  |  | ROZPOCET | 0 | 0 | 0 | 0 | 0 | 1 | 0 | 1 | -1749863383
| Online PSC |  | https://podminky.urs.cz/item/CS_URS_2023_01/220300602 | [14 empty] | Online PSC | 2
| VV |  | PS401 - v.č. 03 - Schematický kabelový plán SSZ 5.12 | [14 empty] | VV | 2 | 1 | True | 0 | ROZPOCET
| VV |  | - ukončení kabelu NYY-J 7x1,5: | [14 empty] | VV | 2 | 1 | True | 0 | ROZPOCET
| VV |  | 1*2 |  | 2 | [12 empty] | VV | 2 | 2 | True | 1 | ROZPOCET
94 | M | 34343200 | trubka smršťovací středněstěnná s lepidlem MDT-A 12/3 | m | 0.2 |  | 0 | CS ÚRS 2023 01 |  | základní |  | 0 | 8e-05 | 1.6e-05 | 0 | 0 | 2 | M | 2 |  |  |  | ROZPOCET | 0 | 0 | 0 | 0 | 0 | 1 | 0 | 1 | -539497533
| P |  | Poznámka k položce: zadavatel připouští použití ekvivalentního výrobku | [14 empty] | P | 2
| VV |  | PS401 - v.č. 03 - Schematický kabelový plán SSZ 5.12 | [14 empty] | VV | 2 | 1 | True | 0 | ROZPOCET
| VV |  | - ukončení kabelu NYY-J 7x1,5: | [14 empty] | VV | 2 | 1 | True | 0 | ROZPOCET
| VV |  | 1*2*0,1 |  | 0.2 | [12 empty] | VV | 2 | 2 | True | 1 | ROZPOCET
95 | K | 220300604 | Ukončení návěstních kabelů smršťovací záklopkou včetně odizolování, vyformování a zapojení vodičů na kabelech NCEY, NCYY do 19x1 nebo 1,5 | kus | 4 |  | 0 | CS ÚRS 2023 01 |  | základní |  | 0 | 0 | 0 | 0 | 0 | 1 | K | 2 |  |  |  | ROZPOCET | 0 | 0 | 0 | 0 | 0 | 1 | 0 | 1 | 442916317
| Online PSC |  | https://podminky.urs.cz/item/CS_URS_2023_01/220300604 | [14 empty] | Online PSC | 2
| VV |  | PS401 - v.č. 03 - Schematický kabelový plán SSZ 5.12 | [14 empty] | VV | 2 | 1 | True | 0 | ROZPOCET
| VV |  | - ukončení kabelů NYY-J 19x1,5: | [14 empty] | VV | 2 | 1 | True | 0 | ROZPOCET
| VV |  | 2*2 |  | 4 | [12 empty] | VV | 2 | 2 | True | 1 | ROZPOCET
96 | M | 34343202 | trubka smršťovací středněstěnná s lepidlem | m | 0.4 |  | 0 | CS ÚRS 2023 01 |  | základní |  | 0 | 0.0001 | 4e-05 | 0 | 0 | 2 | M | 2 |  |  |  | ROZPOCET | 0 | 0 | 0 | 0 | 0 | 1 | 0 | 1 | -219476619
| VV |  | PS401 - v.č. 03 - Schematický kabelový plán SSZ 5.12 | [14 empty] | VV | 2 | 1 | True | 0 | ROZPOCET
| VV |  | - ukončení kabelů NYY-J 19x1,5: | [14 empty] | VV | 2 | 1 | True | 0 | ROZPOCET
| VV |  | 2*2*0,1 |  | 0.4 | [12 empty] | VV | 2 | 2 | True | 1 | ROZPOCET
97 | K | 220300605 | Ukončení návěstních kabelů smršťovací záklopkou včetně odizolování, vyformování a zapojení vodičů na kabelech NCEY, NCYY do 24x1 nebo 1,5 | kus | 6 |  | 0 | CS ÚRS 2023 01 |  | základní |  | 0 | 0 | 0 | 0 | 0 | 1 | K | 2 |  |  |  | ROZPOCET | 0 | 0 | 0 | 0 | 0 | 1 | 0 | 1 | 1036355671
| Online PSC |  | https://podminky.urs.cz/item/CS_URS_2023_01/220300605 | [14 empty] | Online PSC | 2
| VV |  | PS401 - v.č. 03 - Schematický kabelový plán SSZ 5.12 | [14 empty] | VV | 2 | 1 | True | 0 | ROZPOCET
| VV |  | - ukončení kabelů NYY-J 24x1,5: | [14 empty] | VV | 2 | 1 | True | 0 | ROZPOCET
| VV |  | 3*2 |  | 6 | [12 empty] | VV | 2 | 2 | True | 1 | ROZPOCET
98 | M | 34343202 | trubka smršťovací středněstěnná s lepidlem | m | 0.6 |  | 0 | CS ÚRS 2023 01 |  | základní |  | 0 | 0.0001 | 6e-05 | 0 | 0 | 2 | M | 2 |  |  |  | ROZPOCET | 0 | 0 | 0 | 0 | 0 | 1 | 0 | 1 | -935510364
| VV |  | PS401 - v.č. 03 - Schematický kabelový plán SSZ 5.12 | [14 empty] | VV | 2 | 1 | True | 0 | ROZPOCET
| VV |  | - ukončení kabelů NYY-J 24x1,5: | [14 empty] | VV | 2 | 1 | True | 0 | ROZPOCET
| VV |  | 3*2*0,1 |  | 0.6 | [12 empty] | VV | 2 | 2 | True | 1 | ROZPOCET
99 | K | 220300606 | Ukončení návěstních kabelů smršťovací záklopkou včetně odizolování, vyformování a zapojení vodičů na kabelech NCEY, NCYY do 37x1 nebo 1,5 | kus | 8 |  | 0 | CS ÚRS 2023 01 |  | základní |  | 0 | 0 | 0 | 0 | 0 | 1 | K | 2 |  |  |  | ROZPOCET | 0 | 0 | 0 | 0 | 0 | 1 | 0 | 1 | -1547278424
| Online PSC |  | https://podminky.urs.cz/item/CS_URS_2023_01/220300606 | [14 empty] | Online PSC | 2
| VV |  | PS401 - v.č. 03 - Schematický kabelový plán SSZ 5.12 | [14 empty] | VV | 2 | 1 | True | 0 | ROZPOCET
| VV |  | - ukončení kabelů NYY-J 30x1,5: | [14 empty] | VV | 2 | 1 | True | 0 | ROZPOCET
| VV |  | 4*2 |  | 8 | [12 empty] | VV | 2 | 2 | True | 1 | ROZPOCET
100 | M | 34343203 | trubka smršťovací středněstěnná s lepidlem MDT-A 32/7 | m | 0.8 |  | 0 | CS ÚRS 2023 01 |  | základní |  | 0 | 0.00011 | 8.8e-05 | 0 | 0 | 2 | M | 2 |  |  |  | ROZPOCET | 0 | 0 | 0 | 0 | 0 | 1 | 0 | 1 | 186078477
| P |  | Poznámka k položce: zadavatel připouští použití ekvivalentního výrobku | [14 empty] | P | 2
| VV |  | PS401 - v.č. 03 - Schematický kabelový plán SSZ 5.12 | [14 empty] | VV | 2 | 1 | True | 0 | ROZPOCET
| VV |  | - ukončení kabelů NYY-J 30x1,5: | [14 empty] | VV | 2 | 1 | True | 0 | ROZPOCET
| VV |  | 4*2*0,1 |  | 0.8 | [12 empty] | VV | 2 | 2 | True | 1 | ROZPOCET
101 | K | 220960002 | Montáž stožáru nebo sloupku včetně postavení stožáru, usazení nebo zabetonování základu, zatažení kabelu do stožáru, připojení kabelu, připojení uzemnění přímého na základovém rámu | kus | 7 |  | 0 | CS ÚRS 2023 01 |  | základní |  | 0 | 0.5701 | 3.9907 | 0 | 0 | 1 | K | 2 |  |  |  | ROZPOCET | 0 | 0 | 0 | 0 | 0 | 1 | 0 | 1 | 94656979
| Online PSC |  | https://podminky.urs.cz/item/CS_URS_2023_01/220960002 | [14 empty] | Online PSC | 2
| VV |  | PS401 - v.č. 06 - Stožáry SSZ 5.12 - umístění návěstidel | [14 empty] | VV | 2 | 1 | True | 0 | ROZPOCET
| VV |  | stožár č. 2: | [14 empty] | VV | 2 | 1 | True | 0 | ROZPOCET
| VV |  | 1 |  | 1 | [12 empty] | VV | 2 | 2 | True | 0 | ROZPOCET
| VV |  | stožár č. 3: | [14 empty] | VV | 2 | 1 | True | 0 | ROZPOCET
| VV |  | 1 |  | 1 | [12 empty] | VV | 2 | 2 | True | 0 | ROZPOCET
| VV |  | stožár č. 5: | [14 empty] | VV | 2 | 1 | True | 0 | ROZPOCET
| VV |  | 1 |  | 1 | [12 empty] | VV | 2 | 2 | True | 0 | ROZPOCET
| VV |  | stožár č. 6: | [14 empty] | VV | 2 | 1 | True | 0 | ROZPOCET
| VV |  | 1 |  | 1 | [12 empty] | VV | 2 | 2 | True | 0 | ROZPOCET
| VV |  | stožár č. 7: | [14 empty] | VV | 2 | 1 | True | 0 | ROZPOCET
| VV |  | 1 |  | 1 | [12 empty] | VV | 2 | 2 | True | 0 | ROZPOCET
| VV |  | stožár č. 9: | [14 empty] | VV | 2 | 1 | True | 0 | ROZPOCET
| VV |  | 1 |  | 1 | [12 empty] | VV | 2 | 2 | True | 0 | ROZPOCET
| VV |  | stožár č. 10: | [14 empty] | VV | 2 | 1 | True | 0 | ROZPOCET
| VV |  | 1 |  | 1 | [12 empty] | VV | 2 | 2 | True | 0 | ROZPOCET
| VV |  | Součet |  | 7 | [12 empty] | VV | 2 | 4 | True | 1 | ROZPOCET
102 | M | 404611034-R | Stožár chodecký výšky 3,4 m (Ø159 mm) | kus | 5 |  | 0 | R-položka |  | základní |  | 0 | 0 | 0 | 0 | 0 | 2 | M | 2 |  |  |  | ROZPOCET | 0 | 0 | 0 | 0 | 0 | 1 | 0 | 1 | -436526719
| VV |  | PS401 - v.č. 06 - Stožáry SSZ 5.12 - umístění návěstidel | [14 empty] | VV | 2 | 1 | True | 0 | ROZPOCET
| VV |  | stožár č. 2: | [14 empty] | VV | 2 | 1 | True | 0 | ROZPOCET
| VV |  | 1 |  | 1 | [12 empty] | VV | 2 | 2 | True | 0 | ROZPOCET
| VV |  | stožár č. 3: | [14 empty] | VV | 2 | 1 | True | 0 | ROZPOCET
| VV |  | 1 |  | 1 | [12 empty] | VV | 2 | 2 | True | 0 | ROZPOCET
| VV |  | stožár č. 6: | [14 empty] | VV | 2 | 1 | True | 0 | ROZPOCET
| VV |  | 1 |  | 1 | [12 empty] | VV | 2 | 2 | True | 0 | ROZPOCET
| VV |  | stožár č. 7: | [14 empty] | VV | 2 | 1 | True | 0 | ROZPOCET
| VV |  | 1 |  | 1 | [12 empty] | VV | 2 | 2 | True | 0 | ROZPOCET
| VV |  | stožár č. 9: | [14 empty] | VV | 2 | 1 | True | 0 | ROZPOCET
| VV |  | 1 |  | 1 | [12 empty] | VV | 2 | 2 | True | 0 | ROZPOCET
| VV |  | Součet |  | 5 | [12 empty] | VV | 2 | 4 | True | 1 | ROZPOCET
103 | M | 404611035-R | Stožár chodecký výšky 3,8 m (Ø159 mm) | kus | 2 |  | 0 | R-položka |  | základní |  | 0 | 0 | 0 | 0 | 0 | 2 | M | 2 |  |  |  | ROZPOCET | 0 | 0 | 0 | 0 | 0 | 1 | 0 | 1 | -93795392
| VV |  | PS401 - v.č. 06 - Stožáry SSZ 5.12 - umístění návěstidel | [14 empty] | VV | 2 | 1 | True | 0 | ROZPOCET
| VV |  | stožár č. 5: | [14 empty] | VV | 2 | 1 | True | 0 | ROZPOCET
| VV |  | 1 |  | 1 | [12 empty] | VV | 2 | 2 | True | 0 | ROZPOCET
| VV |  | stožár č. 10: | [14 empty] | VV | 2 | 1 | True | 0 | ROZPOCET
| VV |  | 1 |  | 1 | [12 empty] | VV | 2 | 2 | True | 0 | ROZPOCET
| VV |  | Součet |  | 2 | [12 empty] | VV | 2 | 4 | True | 1 | ROZPOCET
104 | M | 404611038-R | Základový rám | kus | 7 |  | 0 | Cena pro projekt |  | základní |  | 0 | 0 | 0 | 0 | 0 | 2 | M | 2 |  |  |  | ROZPOCET | 0 | 0 | 0 | 0 | 0 | 1 | 0 | 1 | -450409219
| VV |  | PS401 - v.č. 06 - Stožáry SSZ 5.12 - umístění návěstidel | [14 empty] | VV | 2 | 1 | True | 0 | ROZPOCET
| VV |  | stožár č. 2: | [14 empty] | VV | 2 | 1 | True | 0 | ROZPOCET
| VV |  | 1 |  | 1 | [12 empty] | VV | 2 | 2 | True | 0 | ROZPOCET
| VV |  | stožár č. 3: | [14 empty] | VV | 2 | 1 | True | 0 | ROZPOCET
| VV |  | 1 |  | 1 | [12 empty] | VV | 2 | 2 | True | 0 | ROZPOCET
| VV |  | stožár č. 5: | [14 empty] | VV | 2 | 1 | True | 0 | ROZPOCET
| VV |  | 1 |  | 1 | [12 empty] | VV | 2 | 2 | True | 0 | ROZPOCET
| VV |  | stožár č. 6: | [14 empty] | VV | 2 | 1 | True | 0 | ROZPOCET
| VV |  | 1 |  | 1 | [12 empty] | VV | 2 | 2 | True | 0 | ROZPOCET
| VV |  | stožár č. 7: | [14 empty] | VV | 2 | 1 | True | 0 | ROZPOCET
| VV |  | 1 |  | 1 | [12 empty] | VV | 2 | 2 | True | 0 | ROZPOCET
| VV |  | stožár č. 9: | [14 empty] | VV | 2 | 1 | True | 0 | ROZPOCET
| VV |  | 1 |  | 1 | [12 empty] | VV | 2 | 2 | True | 0 | ROZPOCET
| VV |  | stožár č. 10: | [14 empty] | VV | 2 | 1 | True | 0 | ROZPOCET
| VV |  | 1 |  | 1 | [12 empty] | VV | 2 | 2 | True | 0 | ROZPOCET
| VV |  | Součet |  | 7 | [12 empty] | VV | 2 | 4 | True | 1 | ROZPOCET
105 | K | 220960003 | Montáž stožáru nebo sloupku včetně postavení stožáru, usazení nebo zabetonování základu, zatažení kabelu do stožáru, připojení kabelu, připojení uzemnění vyložníkového zapuštěného | kus | 2 |  | 0 | CS ÚRS 2023 01 |  | základní |  | 0 | 2.2001 | 4.4003 | 0 | 0 | 1 | K | 2 |  |  |  | ROZPOCET | 0 | 0 | 0 | 0 | 0 | 1 | 0 | 1 | -801417744
| Online PSC |  | https://podminky.urs.cz/item/CS_URS_2023_01/220960003 | [14 empty] | Online PSC | 2
| VV |  | PS401 - v.č. 06 - Stožáry SSZ 5.12 - umístění návěstidel | [14 empty] | VV | 2 | 1 | True | 0 | ROZPOCET
| VV |  | stožár č. 1: | [14 empty] | VV | 2 | 1 | True | 0 | ROZPOCET
| VV |  | 1 |  | 1 | [12 empty] | VV | 2 | 2 | True | 0 | ROZPOCET
| VV |  | stožár č. 4: | [14 empty] | VV | 2 | 1 | True | 0 | ROZPOCET
| VV |  | 1 |  | 1 | [12 empty] | VV | 2 | 2 | True | 0 | ROZPOCET
| VV |  | Součet |  | 2 | [12 empty] | VV | 2 | 4 | True | 1 | ROZPOCET
106 | K | 220960005 | Montáž stožáru nebo sloupku včetně postavení stožáru, usazení nebo zabetonování základu, zatažení kabelu do stožáru, připojení kabelu, připojení uzemnění příslušenství na stožár výložníku | kus | 2 |  | 0 | CS ÚRS 2023 01 |  | základní |  | 0 | 0 | 0 | 0 | 0 | 1 | K | 2 |  |  |  | ROZPOCET | 0 | 0 | 0 | 0 | 0 | 1 | 0 | 1 | -1956505605
| Online PSC |  | https://podminky.urs.cz/item/CS_URS_2023_01/220960005 | [14 empty] | Online PSC | 2
| VV |  | PS401 - v.č. 06 - Stožáry SSZ 5.12 - umístění návěstidel | [14 empty] | VV | 2 | 1 | True | 0 | ROZPOCET
| VV |  | stožár č. 1: | [14 empty] | VV | 2 | 1 | True | 0 | ROZPOCET
| VV |  | 1 |  | 1 | [12 empty] | VV | 2 | 2 | True | 0 | ROZPOCET
| VV |  | stožár č. 4: | [14 empty] | VV | 2 | 1 | True | 0 | ROZPOCET
| VV |  | 1 |  | 1 | [12 empty] | VV | 2 | 2 | True | 0 | ROZPOCET
| VV |  | Součet |  | 2 | [12 empty] | VV | 2 | 4 | True | 1 | ROZPOCET
107 | M | 404611050-R | stožár výložníkový pro instalaci dohledové kamery s výložníkem délky 2,0 m | kus | 1 |  | 0 | R-položka |  | základní |  | 0 | 0 | 0 | 0 | 0 | 2 | M | 2 |  |  |  | ROZPOCET | 0 | 0 | 0 | 0 | 0 | 1 | 0 | 1 | 1974679866
| VV |  | PS401 - v.č. 06 - Stožáry SSZ 5.12 - umístění návěstidel | [14 empty] | VV | 2 | 1 | True | 0 | ROZPOCET
| VV |  | stožár č. 4: | [14 empty] | VV | 2 | 1 | True | 0 | ROZPOCET
| VV |  | 1 |  | 1 | [12 empty] | VV | 2 | 2 | True | 1 | ROZPOCET
108 | M | 404611117-R | stožár výložníkový zvýšený 1,0 m pro instalaci dohledové kamery s výložníkem délky 7,5 m | kus | 1 |  | 0 | R-položka |  | základní |  | 0 | 0 | 0 | 0 | 0 | 2 | M | 2 |  |  |  | ROZPOCET | 0 | 0 | 0 | 0 | 0 | 1 | 0 | 1 | -2080867928
| VV |  | PS401 - v.č. 06 - Stožáry SSZ 5.12 - umístění návěstidel | [14 empty] | VV | 2 | 1 | True | 0 | ROZPOCET
| VV |  | stožár č. 1: | [14 empty] | VV | 2 | 1 | True | 0 | ROZPOCET
| VV |  | 1 |  | 1 | [12 empty] | VV | 2 | 2 | True | 1 | ROZPOCET
109 | K | 220960021 | Montáž stožárové svorkovnice s připevněním | kus | 10 |  | 0 | CS ÚRS 2023 01 |  | základní |  | 0 | 0 | 0 | 0 | 0 | 1 | K | 2 |  |  |  | ROZPOCET | 0 | 0 | 0 | 0 | 0 | 1 | 0 | 1 | 1249597102
| Online PSC |  | https://podminky.urs.cz/item/CS_URS_2023_01/220960021 | [14 empty] | Online PSC | 2
| VV |  | PS401 - v.č. 06 - Stožáry SSZ 5.12 - umístění návěstidel | [14 empty] | VV | 2 | 1 | True | 0 | ROZPOCET
| VV |  | stožár č. 1: | [14 empty] | VV | 2 | 1 | True | 0 | ROZPOCET
| VV |  | 1 |  | 1 | [12 empty] | VV | 2 | 2 | True | 0 | ROZPOCET
| VV |  | stožár č. 2: | [14 empty] | VV | 2 | 1 | True | 0 | ROZPOCET
| VV |  | 1 |  | 1 | [12 empty] | VV | 2 | 2 | True | 0 | ROZPOCET
| VV |  | stožár č. 3 : | [14 empty] | VV | 2 | 1 | True | 0 | ROZPOCET
| VV |  | 1 |  | 1 | [12 empty] | VV | 2 | 2 | True | 0 | ROZPOCET
| VV |  | stožár č. 4: | [14 empty] | VV | 2 | 1 | True | 0 | ROZPOCET
| VV |  | 1 |  | 1 | [12 empty] | VV | 2 | 2 | True | 0 | ROZPOCET
| VV |  | stožár č. 5: | [14 empty] | VV | 2 | 1 | True | 0 | ROZPOCET
| VV |  | 1 |  | 1 | [12 empty] | VV | 2 | 2 | True | 0 | ROZPOCET
| VV |  | stožár č. 6: | [14 empty] | VV | 2 | 1 | True | 0 | ROZPOCET
| VV |  | 1 |  | 1 | [12 empty] | VV | 2 | 2 | True | 0 | ROZPOCET
| VV |  | stožár č. 7: | [14 empty] | VV | 2 | 1 | True | 0 | ROZPOCET
| VV |  | 1 |  | 1 | [12 empty] | VV | 2 | 2 | True | 0 | ROZPOCET
| VV |  | stožár č. 8: | [14 empty] | VV | 2 | 1 | True | 0 | ROZPOCET
| VV |  | 1 |  | 1 | [12 empty] | VV | 2 | 2 | True | 0 | ROZPOCET
| VV |  | stožár č. 9: | [14 empty] | VV | 2 | 1 | True | 0 | ROZPOCET
| VV |  | 1 |  | 1 | [12 empty] | VV | 2 | 2 | True | 0 | ROZPOCET
| VV |  | stožár č. 10: | [14 empty] | VV | 2 | 1 | True | 0 | ROZPOCET
| VV |  | 1 |  | 1 | [12 empty] | VV | 2 | 2 | True | 0 | ROZPOCET
| VV |  | Součet |  | 10 | [12 empty] | VV | 2 | 4 | True | 1 | ROZPOCET
110 | M | 404611031-R | Stožárová svorkovnice s krytím IP54 | kus | 10 |  | 0 | R-položka |  | základní |  | 0 | 0 | 0 | 0 | 0 | 2 | M | 2 |  |  |  | ROZPOCET | 0 | 0 | 0 | 0 | 0 | 1 | 0 | 1 | -1629458392
| VV |  | PS401 - v.č. 06 - Stožáry SSZ 5.12 - umístění návěstidel | [14 empty] | VV | 2 | 1 | True | 0 | ROZPOCET
| VV |  | stožár č. 1: | [14 empty] | VV | 2 | 1 | True | 0 | ROZPOCET
| VV |  | 1 |  | 1 | [12 empty] | VV | 2 | 2 | True | 0 | ROZPOCET
| VV |  | stožár č. 2: | [14 empty] | VV | 2 | 1 | True | 0 | ROZPOCET
| VV |  | 1 |  | 1 | [12 empty] | VV | 2 | 2 | True | 0 | ROZPOCET
| VV |  | stožár č. 3 : | [14 empty] | VV | 2 | 1 | True | 0 | ROZPOCET
| VV |  | 1 |  | 1 | [12 empty] | VV | 2 | 2 | True | 0 | ROZPOCET
| VV |  | stožár č. 4: | [14 empty] | VV | 2 | 1 | True | 0 | ROZPOCET
| VV |  | 1 |  | 1 | [12 empty] | VV | 2 | 2 | True | 0 | ROZPOCET
| VV |  | stožár č. 5: | [14 empty] | VV | 2 | 1 | True | 0 | ROZPOCET
| VV |  | 1 |  | 1 | [12 empty] | VV | 2 | 2 | True | 0 | ROZPOCET
| VV |  | stožár č. 6: | [14 empty] | VV | 2 | 1 | True | 0 | ROZPOCET
| VV |  | 1 |  | 1 | [12 empty] | VV | 2 | 2 | True | 0 | ROZPOCET
| VV |  | stožár č. 7: | [14 empty] | VV | 2 | 1 | True | 0 | ROZPOCET
| VV |  | 1 |  | 1 | [12 empty] | VV | 2 | 2 | True | 0 | ROZPOCET
| VV |  | stožár č. 8: | [14 empty] | VV | 2 | 1 | True | 0 | ROZPOCET
| VV |  | 1 |  | 1 | [12 empty] | VV | 2 | 2 | True | 0 | ROZPOCET
| VV |  | stožár č. 9: | [14 empty] | VV | 2 | 1 | True | 0 | ROZPOCET
| VV |  | 1 |  | 1 | [12 empty] | VV | 2 | 2 | True | 0 | ROZPOCET
| VV |  | stožár č. 10: | [14 empty] | VV | 2 | 1 | True | 0 | ROZPOCET
| VV |  | 1 |  | 1 | [12 empty] | VV | 2 | 2 | True | 0 | ROZPOCET
| VV |  | Součet |  | 10 | [12 empty] | VV | 2 | 4 | True | 1 | ROZPOCET
111 | K | 220960031 | Montáž sestaveného návěstidla včetně otevření a uvolnění paraboly, zatažení kabelu do stožáru, namontování návěstidla na stožár nebo výložník, zřízení kabelové formy, zapojení kabelu na svorkovnici ve stožáru a návěstidle, přezkoušení funkce návěstidla jednokomorového na stožár | kus | 3 |  | 0 | CS ÚRS 2023 01 |  | základní |  | 0 | 0 | 0 | 0 | 0 | 1 | K | 2 |  |  |  | ROZPOCET | 0 | 0 | 0 | 0 | 0 | 1 | 0 | 1 | -287705979
| Online PSC |  | https://podminky.urs.cz/item/CS_URS_2023_01/220960031 | [14 empty] | Online PSC | 2
| VV |  | PS401 - v.č. 06 - Stožáry SSZ 5.12 - umístění návěstidel | [14 empty] | VV | 2 | 1 | True | 0 | ROZPOCET
| VV |  | stožár č. 2: | [14 empty] | VV | 2 | 1 | True | 0 | ROZPOCET
| VV |  | 1 |  | 1 | [12 empty] | VV | 2 | 2 | True | 0 | ROZPOCET
| VV |  | stožár č. 9: | [14 empty] | VV | 2 | 1 | True | 0 | ROZPOCET
| VV |  | 1 |  | 1 | [12 empty] | VV | 2 | 2 | True | 0 | ROZPOCET
| VV |  | stožár č. 10: | [14 empty] | VV | 2 | 1 | True | 0 | ROZPOCET
| VV |  | 1 |  | 1 | [12 empty] | VV | 2 | 2 | True | 0 | ROZPOCET
| VV |  | Součet |  | 3 | [12 empty] | VV | 2 | 4 | True | 1 | ROZPOCET
112 | K | 220960091 | Smontování dopravního návěstidla včetně sestavení návěstidla s elektrickým propojením, montáže upevňovací konzoly pro upevnění na stožár nebo montáže nosiče pro upevnění na výložník jednokomorového pro montáž na stožár | kus | 3 |  | 0 | CS ÚRS 2023 01 |  | základní |  | 0 | 0 | 0 | 0 | 0 | 1 | K | 2 |  |  |  | ROZPOCET | 0 | 0 | 0 | 0 | 0 | 1 | 0 | 1 | -2118482145
| Online PSC |  | https://podminky.urs.cz/item/CS_URS_2023_01/220960091 | [14 empty] | Online PSC | 2
| VV |  | PS401 - v.č. 06 - Stožáry SSZ 5.12 - umístění návěstidel | [14 empty] | VV | 2 | 1 | True | 0 | ROZPOCET
| VV |  | stožár č. 2: | [14 empty] | VV | 2 | 1 | True | 0 | ROZPOCET
| VV |  | 1 |  | 1 | [12 empty] | VV | 2 | 2 | True | 0 | ROZPOCET
| VV |  | stožár č. 9: | [14 empty] | VV | 2 | 1 | True | 0 | ROZPOCET
| VV |  | 1 |  | 1 | [12 empty] | VV | 2 | 2 | True | 0 | ROZPOCET
| VV |  | stožár č. 10: | [14 empty] | VV | 2 | 1 | True | 0 | ROZPOCET
| VV |  | 1 |  | 1 | [12 empty] | VV | 2 | 2 | True | 0 | ROZPOCET
| VV |  | Součet |  | 3 | [12 empty] | VV | 2 | 4 | True | 1 | ROZPOCET
113 | M | 404613002-R | Návěstidlo jednosvětlové 1x200 žluté - světelný zdroj LED (napájený 30V) | kus | 1 |  | 0 | R-položka |  | základní |  | 0 | 0 | 0 | 0 | 0 | 2 | M | 2 |  |  |  | ROZPOCET | 0 | 0 | 0 | 0 | 0 | 1 | 0 | 1 | 1341100304
| VV |  | PS401 - v.č. 06 - Stožáry SSZ 5.12 - umístění návěstidel | [14 empty] | VV | 2 | 1 | True | 0 | ROZPOCET
| VV |  | stožár č. 10: | [14 empty] | VV | 2 | 1 | True | 0 | ROZPOCET
| VV |  | 1 |  | 1 | [12 empty] | VV | 2 | 2 | True | 1 | ROZPOCET
114 | M | 404613002.1-R | Návěstidlo jednosvětlové 1x200 žluté - bez světelného zdroje | kus | 2 |  | 0 | R-položka |  | základní |  | 0 | 0 | 0 | 0 | 0 | 2 | M | 2 |  |  |  | ROZPOCET | 0 | 0 | 0 | 0 | 0 | 1 | 0 | 1 | -1852674765
| VV |  | PS401 - v.č. 06 - Stožáry SSZ 5.12 - umístění návěstidel | [14 empty] | VV | 2 | 1 | True | 0 | ROZPOCET
| VV |  | stožár č. 2: | [14 empty] | VV | 2 | 1 | True | 0 | ROZPOCET
| VV |  | 1 |  | 1 | [12 empty] | VV | 2 | 2 | True | 0 | ROZPOCET
| VV |  | stožár č. 9: | [14 empty] | VV | 2 | 1 | True | 0 | ROZPOCET
| VV |  | 1 |  | 1 | [12 empty] | VV | 2 | 2 | True | 0 | ROZPOCET
| VV |  | Součet |  | 2 | [12 empty] | VV | 2 | 4 | True | 1 | ROZPOCET
115 | M | 404611002-R | Symbol kráčející chodec | kus | 1 |  | 0 | R-položka |  | základní |  | 0 | 0 | 0 | 0 | 0 | 2 | M | 2 |  |  |  | ROZPOCET | 0 | 0 | 0 | 0 | 0 | 1 | 0 | 1 | -1862862484
| VV |  | PS401 - v.č. 06 - Stožáry SSZ 5.12 - umístění návěstidel | [14 empty] | VV | 2 | 1 | True | 0 | ROZPOCET
| VV |  | stožár č. 10: | [14 empty] | VV | 2 | 1 | True | 0 | ROZPOCET
| VV |  | 1 |  | 1 | [12 empty] | VV | 2 | 2 | True | 1 | ROZPOCET
116 | M | 404613022-R | Kontrastní rám pro návěstidlo jednosvětlové 200 | kus | 2 |  | 0 | R-položka |  | základní |  | 0 | 0 | 0 | 0 | 0 | 2 | M | 2 |  |  |  | ROZPOCET | 0 | 0 | 0 | 0 | 0 | 1 | 0 | 1 | 1949651635
| VV |  | PS401 - v.č. 06 - Stožáry SSZ 5.12 - umístění návěstidel | [14 empty] | VV | 2 | 1 | True | 0 | ROZPOCET
| VV |  | stožár č. 9: | [14 empty] | VV | 2 | 1 | True | 0 | ROZPOCET
| VV |  | 1 |  | 1 | [12 empty] | VV | 2 | 2 | True | 0 | ROZPOCET
| VV |  | stožár č. 10: | [14 empty] | VV | 2 | 1 | True | 0 | ROZPOCET
| VV |  | 1 |  | 1 | [12 empty] | VV | 2 | 2 | True | 0 | ROZPOCET
| VV |  | Součet |  | 2 | [12 empty] | VV | 2 | 4 | True | 1 | ROZPOCET
117 | K | 220960036 | Montáž sestaveného návěstidla včetně otevření a uvolnění paraboly, zatažení kabelu do stožáru, namontování návěstidla na stožár nebo výložník, zřízení kabelové formy, zapojení kabelu na svorkovnici ve stožáru a návěstidle, přezkoušení funkce návěstidla dvoukomorového na stožár | kus | 10 |  | 0 | CS ÚRS 2023 01 |  | základní |  | 0 | 0 | 0 | 0 | 0 | 1 | K | 2 |  |  |  | ROZPOCET | 0 | 0 | 0 | 0 | 0 | 1 | 0 | 1 | -904895647
| Online PSC |  | https://podminky.urs.cz/item/CS_URS_2023_01/220960036 | [14 empty] | Online PSC | 2
| VV |  | PS401 - v.č. 06 - Stožáry SSZ 5.12 - umístění návěstidel | [14 empty] | VV | 2 | 1 | True | 0 | ROZPOCET
| VV |  | stožár č. 3 : | [14 empty] | VV | 2 | 1 | True | 0 | ROZPOCET
| VV |  | 1 |  | 1 | [12 empty] | VV | 2 | 2 | True | 0 | ROZPOCET
| VV |  | stožár č. 4: | [14 empty] | VV | 2 | 1 | True | 0 | ROZPOCET
| VV |  | 2 |  | 2 | [12 empty] | VV | 2 | 2 | True | 0 | ROZPOCET
| VV |  | stožár č. 5: | [14 empty] | VV | 2 | 1 | True | 0 | ROZPOCET
| VV |  | 1 |  | 1 | [12 empty] | VV | 2 | 2 | True | 0 | ROZPOCET
| VV |  | stožár č. 6: | [14 empty] | VV | 2 | 1 | True | 0 | ROZPOCET
| VV |  | 1 |  | 1 | [12 empty] | VV | 2 | 2 | True | 0 | ROZPOCET
| VV |  | stožár č. 7: | [14 empty] | VV | 2 | 1 | True | 0 | ROZPOCET
| VV |  | 1 |  | 1 | [12 empty] | VV | 2 | 2 | True | 0 | ROZPOCET
| VV |  | stožár č. 8: | [14 empty] | VV | 2 | 1 | True | 0 | ROZPOCET
| VV |  | 1 |  | 1 | [12 empty] | VV | 2 | 2 | True | 0 | ROZPOCET
| VV |  | stožár č. 9: | [14 empty] | VV | 2 | 1 | True | 0 | ROZPOCET
| VV |  | 2 |  | 2 | [12 empty] | VV | 2 | 2 | True | 0 | ROZPOCET
| VV |  | stožár č. 10: | [14 empty] | VV | 2 | 1 | True | 0 | ROZPOCET
| VV |  | 1 |  | 1 | [12 empty] | VV | 2 | 2 | True | 0 | ROZPOCET
| VV |  | Součet |  | 10 | [12 empty] | VV | 2 | 4 | True | 1 | ROZPOCET
118 | K | 220960096 | Smontování dopravního návěstidla včetně sestavení návěstidla s elektrickým propojením, montáže upevňovací konzoly pro upevnění na stožár nebo montáže nosiče pro upevnění na výložník dvoukomorového pro montáž na stožár | kus | 10 |  | 0 | CS ÚRS 2023 01 |  | základní |  | 0 | 0 | 0 | 0 | 0 | 1 | K | 2 |  |  |  | ROZPOCET | 0 | 0 | 0 | 0 | 0 | 1 | 0 | 1 | 1990439096
| Online PSC |  | https://podminky.urs.cz/item/CS_URS_2023_01/220960096 | [14 empty] | Online PSC | 2
| VV |  | PS401 - v.č. 06 - Stožáry SSZ 5.12 - umístění návěstidel | [14 empty] | VV | 2 | 1 | True | 0 | ROZPOCET
| VV |  | stožár č. 3 : | [14 empty] | VV | 2 | 1 | True | 0 | ROZPOCET
| VV |  | 1 |  | 1 | [12 empty] | VV | 2 | 2 | True | 0 | ROZPOCET
| VV |  | stožár č. 4: | [14 empty] | VV | 2 | 1 | True | 0 | ROZPOCET
| VV |  | 2 |  | 2 | [12 empty] | VV | 2 | 2 | True | 0 | ROZPOCET
| VV |  | stožár č. 5: | [14 empty] | VV | 2 | 1 | True | 0 | ROZPOCET
| VV |  | 1 |  | 1 | [12 empty] | VV | 2 | 2 | True | 0 | ROZPOCET
| VV |  | stožár č. 6: | [14 empty] | VV | 2 | 1 | True | 0 | ROZPOCET
| VV |  | 1 |  | 1 | [12 empty] | VV | 2 | 2 | True | 0 | ROZPOCET
| VV |  | stožár č. 7: | [14 empty] | VV | 2 | 1 | True | 0 | ROZPOCET
| VV |  | 1 |  | 1 | [12 empty] | VV | 2 | 2 | True | 0 | ROZPOCET
| VV |  | stožár č. 8: | [14 empty] | VV | 2 | 1 | True | 0 | ROZPOCET
| VV |  | 1 |  | 1 | [12 empty] | VV | 2 | 2 | True | 0 | ROZPOCET
| VV |  | stožár č. 9: | [14 empty] | VV | 2 | 1 | True | 0 | ROZPOCET
| VV |  | 2 |  | 2 | [12 empty] | VV | 2 | 2 | True | 0 | ROZPOCET
| VV |  | stožár č. 10: | [14 empty] | VV | 2 | 1 | True | 0 | ROZPOCET
| VV |  | 1 |  | 1 | [12 empty] | VV | 2 | 2 | True | 0 | ROZPOCET
| VV |  | Součet |  | 10 | [12 empty] | VV | 2 | 4 | True | 1 | ROZPOCET
119 | M | 404613005.1-R | Návěstidlo chodecké 2x200 (červená a zelená) - bez světelného zdroje | kus | 10 |  | 0 | R-položka |  | základní |  | 0 | 0 | 0 | 0 | 0 | 2 | M | 2 |  |  |  | ROZPOCET | 0 | 0 | 0 | 0 | 0 | 1 | 0 | 1 | 1945054483
| VV |  | PS401 - v.č. 06 - Stožáry SSZ 5.12 - umístění návěstidel | [14 empty] | VV | 2 | 1 | True | 0 | ROZPOCET
| VV |  | stožár č. 3 : | [14 empty] | VV | 2 | 1 | True | 0 | ROZPOCET
| VV |  | 1 |  | 1 | [12 empty] | VV | 2 | 2 | True | 0 | ROZPOCET
| VV |  | stožár č. 4: | [14 empty] | VV | 2 | 1 | True | 0 | ROZPOCET
| VV |  | 2 |  | 2 | [12 empty] | VV | 2 | 2 | True | 0 | ROZPOCET
| VV |  | stožár č. 5: | [14 empty] | VV | 2 | 1 | True | 0 | ROZPOCET
| VV |  | 1 |  | 1 | [12 empty] | VV | 2 | 2 | True | 0 | ROZPOCET
| VV |  | stožár č. 6: | [14 empty] | VV | 2 | 1 | True | 0 | ROZPOCET
| VV |  | 1 |  | 1 | [12 empty] | VV | 2 | 2 | True | 0 | ROZPOCET
| VV |  | stožár č. 7: | [14 empty] | VV | 2 | 1 | True | 0 | ROZPOCET
| VV |  | 1 |  | 1 | [12 empty] | VV | 2 | 2 | True | 0 | ROZPOCET
| VV |  | stožár č. 8: | [14 empty] | VV | 2 | 1 | True | 0 | ROZPOCET
| VV |  | 1 |  | 1 | [12 empty] | VV | 2 | 2 | True | 0 | ROZPOCET
| VV |  | stožár č. 9: | [14 empty] | VV | 2 | 1 | True | 0 | ROZPOCET
| VV |  | 2 |  | 2 | [12 empty] | VV | 2 | 2 | True | 0 | ROZPOCET
| VV |  | stožár č. 10: | [14 empty] | VV | 2 | 1 | True | 0 | ROZPOCET
| VV |  | 1 |  | 1 | [12 empty] | VV | 2 | 2 | True | 0 | ROZPOCET
| VV |  | Součet |  | 10 | [12 empty] | VV | 2 | 4 | True | 1 | ROZPOCET
120 | K | 220960041 | Montáž sestaveného návěstidla včetně otevření a uvolnění paraboly, zatažení kabelu do stožáru, namontování návěstidla na stožár nebo výložník, zřízení kabelové formy, zapojení kabelu na svorkovnici ve stožáru a návěstidle, přezkoušení funkce návěstidla tříkomorového na stožár | kus | 8 |  | 0 | CS ÚRS 2023 01 |  | základní |  | 0 | 0 | 0 | 0 | 0 | 1 | K | 2 |  |  |  | ROZPOCET | 0 | 0 | 0 | 0 | 0 | 1 | 0 | 1 | -2012556853
| Online PSC |  | https://podminky.urs.cz/item/CS_URS_2023_01/220960041 | [14 empty] | Online PSC | 2
| VV |  | PS401 - v.č. 06 - Stožáry SSZ 5.12 - umístění návěstidel | [14 empty] | VV | 2 | 1 | True | 0 | ROZPOCET
| VV |  | stožár č. 1: | [14 empty] | VV | 2 | 1 | True | 0 | ROZPOCET
| VV |  | 2 |  | 2 | [12 empty] | VV | 2 | 2 | True | 0 | ROZPOCET
| VV |  | stožár č. 3: | [14 empty] | VV | 2 | 1 | True | 0 | ROZPOCET
| VV |  | 1 |  | 1 | [12 empty] | VV | 2 | 2 | True | 0 | ROZPOCET
| VV |  | stožár č. 4: | [14 empty] | VV | 2 | 1 | True | 0 | ROZPOCET
| VV |  | 1 |  | 1 | [12 empty] | VV | 2 | 2 | True | 0 | ROZPOCET
| VV |  | stožár č. 6: | [14 empty] | VV | 2 | 1 | True | 0 | ROZPOCET
| VV |  | 1 |  | 1 | [12 empty] | VV | 2 | 2 | True | 0 | ROZPOCET
| VV |  | stožár č. 7: | [14 empty] | VV | 2 | 1 | True | 0 | ROZPOCET
| VV |  | 1 |  | 1 | [12 empty] | VV | 2 | 2 | True | 0 | ROZPOCET
| VV |  | stožár č. 8: | [14 empty] | VV | 2 | 1 | True | 0 | ROZPOCET
| VV |  | 1 |  | 1 | [12 empty] | VV | 2 | 2 | True | 0 | ROZPOCET
| VV |  | stožár č. 9: | [14 empty] | VV | 2 | 1 | True | 0 | ROZPOCET
| VV |  | 1 |  | 1 | [12 empty] | VV | 2 | 2 | True | 0 | ROZPOCET
| VV |  | Součet |  | 8 | [12 empty] | VV | 2 | 4 | True | 1 | ROZPOCET
121 | K | 220960101 | Smontování dopravního návěstidla včetně sestavení návěstidla s elektrickým propojením, montáže upevňovací konzoly pro upevnění na stožár nebo montáže nosiče pro upevnění na výložník tříkomorového pro montáž na stožár | kus | 8 |  | 0 | CS ÚRS 2023 01 |  | základní |  | 0 | 0 | 0 | 0 | 0 | 1 | K | 2 |  |  |  | ROZPOCET | 0 | 0 | 0 | 0 | 0 | 1 | 0 | 1 | 1910961599
| Online PSC |  | https://podminky.urs.cz/item/CS_URS_2023_01/220960101 | [14 empty] | Online PSC | 2
| VV |  | PS401 - v.č. 06 - Stožáry SSZ 5.12 - umístění návěstidel | [14 empty] | VV | 2 | 1 | True | 0 | ROZPOCET
| VV |  | stožár č. 1: | [14 empty] | VV | 2 | 1 | True | 0 | ROZPOCET
| VV |  | 2 |  | 2 | [12 empty] | VV | 2 | 2 | True | 0 | ROZPOCET
| VV |  | stožár č. 3: | [14 empty] | VV | 2 | 1 | True | 0 | ROZPOCET
| VV |  | 1 |  | 1 | [12 empty] | VV | 2 | 2 | True | 0 | ROZPOCET
| VV |  | stožár č. 4: | [14 empty] | VV | 2 | 1 | True | 0 | ROZPOCET
| VV |  | 1 |  | 1 | [12 empty] | VV | 2 | 2 | True | 0 | ROZPOCET
| VV |  | stožár č. 6: | [14 empty] | VV | 2 | 1 | True | 0 | ROZPOCET
| VV |  | 1 |  | 1 | [12 empty] | VV | 2 | 2 | True | 0 | ROZPOCET
| VV |  | stožár č. 7: | [14 empty] | VV | 2 | 1 | True | 0 | ROZPOCET
| VV |  | 1 |  | 1 | [12 empty] | VV | 2 | 2 | True | 0 | ROZPOCET
| VV |  | stožár č. 8: | [14 empty] | VV | 2 | 1 | True | 0 | ROZPOCET
| VV |  | 1 |  | 1 | [12 empty] | VV | 2 | 2 | True | 0 | ROZPOCET
| VV |  | stožár č. 9: | [14 empty] | VV | 2 | 1 | True | 0 | ROZPOCET
| VV |  | 1 |  | 1 | [12 empty] | VV | 2 | 2 | True | 0 | ROZPOCET
| VV |  | Součet |  | 8 | [12 empty] | VV | 2 | 4 | True | 1 | ROZPOCET
122 | M | 404613007.1-R | Návěstidlo 3 světlové 200 - bez světelného zdroje | kus | 8 |  | 0 | R-položka |  | základní |  | 0 | 0 | 0 | 0 | 0 | 2 | M | 2 |  |  |  | ROZPOCET | 0 | 0 | 0 | 0 | 0 | 1 | 0 | 1 | 1803343316
| VV |  | PS401 - v.č. 06 - Stožáry SSZ 5.12 - umístění návěstidel | [14 empty] | VV | 2 | 1 | True | 0 | ROZPOCET
| VV |  | stožár č. 1: | [14 empty] | VV | 2 | 1 | True | 0 | ROZPOCET
| VV |  | 2 |  | 2 | [12 empty] | VV | 2 | 2 | True | 0 | ROZPOCET
| VV |  | stožár č. 3: | [14 empty] | VV | 2 | 1 | True | 0 | ROZPOCET
| VV |  | 1 |  | 1 | [12 empty] | VV | 2 | 2 | True | 0 | ROZPOCET
| VV |  | stožár č. 4: | [14 empty] | VV | 2 | 1 | True | 0 | ROZPOCET
| VV |  | 1 |  | 1 | [12 empty] | VV | 2 | 2 | True | 0 | ROZPOCET
| VV |  | stožár č. 6: | [14 empty] | VV | 2 | 1 | True | 0 | ROZPOCET
| VV |  | 1 |  | 1 | [12 empty] | VV | 2 | 2 | True | 0 | ROZPOCET
| VV |  | stožár č. 7: | [14 empty] | VV | 2 | 1 | True | 0 | ROZPOCET
| VV |  | 1 |  | 1 | [12 empty] | VV | 2 | 2 | True | 0 | ROZPOCET
| VV |  | stožár č. 8: | [14 empty] | VV | 2 | 1 | True | 0 | ROZPOCET
| VV |  | 1 |  | 1 | [12 empty] | VV | 2 | 2 | True | 0 | ROZPOCET
| VV |  | stožár č. 9: | [14 empty] | VV | 2 | 1 | True | 0 | ROZPOCET
| VV |  | 1 |  | 1 | [12 empty] | VV | 2 | 2 | True | 0 | ROZPOCET
| VV |  | Součet |  | 8 | [12 empty] | VV | 2 | 4 | True | 1 | ROZPOCET
123 | K | 220960044 | Montáž sestaveného návěstidla včetně otevření a uvolnění paraboly, zatažení kabelu do stožáru, namontování návěstidla na stožár nebo výložník, zřízení kabelové formy, zapojení kabelu na svorkovnici ve stožáru a návěstidle, přezkoušení funkce návěstidla tříkomorového průměru 300 mm na výložník | kus | 4 |  | 0 | CS ÚRS 2023 01 |  | základní |  | 0 | 0 | 0 | 0 | 0 | 1 | K | 2 |  |  |  | ROZPOCET | 0 | 0 | 0 | 0 | 0 | 1 | 0 | 1 | 1781569008
| Online PSC |  | https://podminky.urs.cz/item/CS_URS_2023_01/220960044 | [14 empty] | Online PSC | 2
| VV |  | PS401 - v.č. 06 - Stožáry SSZ 5.12 - umístění návěstidel | [14 empty] | VV | 2 | 1 | True | 0 | ROZPOCET
| VV |  | stožár č. 1: | [14 empty] | VV | 2 | 1 | True | 0 | ROZPOCET
| VV |  | 2 |  | 2 | [12 empty] | VV | 2 | 2 | True | 0 | ROZPOCET
| VV |  | stožár č. 4: | [14 empty] | VV | 2 | 1 | True | 0 | ROZPOCET
| VV |  | 1 |  | 1 | [12 empty] | VV | 2 | 2 | True | 0 | ROZPOCET
| VV |  | stožár č. 8: | [14 empty] | VV | 2 | 1 | True | 0 | ROZPOCET
| VV |  | 1 |  | 1 | [12 empty] | VV | 2 | 2 | True | 0 | ROZPOCET
| VV |  | Součet |  | 4 | [12 empty] | VV | 2 | 4 | True | 1 | ROZPOCET
124 | K | 220960102 | Smontování dopravního návěstidla včetně sestavení návěstidla s elektrickým propojením, montáže upevňovací konzoly pro upevnění na stožár nebo montáže nosiče pro upevnění na výložník tříkomorového pro montáž na výložník | kus | 4 |  | 0 | CS ÚRS 2023 01 |  | základní |  | 0 | 0 | 0 | 0 | 0 | 1 | K | 2 |  |  |  | ROZPOCET | 0 | 0 | 0 | 0 | 0 | 1 | 0 | 1 | 1832839677
| Online PSC |  | https://podminky.urs.cz/item/CS_URS_2023_01/220960102 | [14 empty] | Online PSC | 2
| VV |  | PS401 - v.č. 06 - Stožáry SSZ 5.12 - umístění návěstidel | [14 empty] | VV | 2 | 1 | True | 0 | ROZPOCET
| VV |  | stožár č. 1: | [14 empty] | VV | 2 | 1 | True | 0 | ROZPOCET
| VV |  | 2 |  | 2 | [12 empty] | VV | 2 | 2 | True | 0 | ROZPOCET
| VV |  | stožár č. 4: | [14 empty] | VV | 2 | 1 | True | 0 | ROZPOCET
| VV |  | 1 |  | 1 | [12 empty] | VV | 2 | 2 | True | 0 | ROZPOCET
| VV |  | stožár č. 8: | [14 empty] | VV | 2 | 1 | True | 0 | ROZPOCET
| VV |  | 1 |  | 1 | [12 empty] | VV | 2 | 2 | True | 0 | ROZPOCET
| VV |  | Součet |  | 4 | [12 empty] | VV | 2 | 4 | True | 1 | ROZPOCET
125 | M | 404613012-R | Návěstidlo 3 světlové 300 - světelný zdroj LED (napájený 30V) | kus | 2 |  | 0 | R-položka |  | základní |  | 0 | 0 | 0 | 0 | 0 | 2 | M | 2 |  |  |  | ROZPOCET | 0 | 0 | 0 | 0 | 0 | 1 | 0 | 1 | -232076188
| VV |  | PS401 - v.č. 06 - Stožáry SSZ 5.12 - umístění návěstidel | [14 empty] | VV | 2 | 1 | True | 0 | ROZPOCET
| VV |  | stožár č. 1: | [14 empty] | VV | 2 | 1 | True | 0 | ROZPOCET
| VV |  | 2 |  | 2 | [12 empty] | VV | 2 | 2 | True | 1 | ROZPOCET
126 | M | 404613012.1-R | Návěstidlo 3 světlové 300 - bez světelného zdroje | kus | 2 |  | 0 | R-položka |  | základní |  | 0 | 0 | 0 | 0 | 0 | 2 | M | 2 |  |  |  | ROZPOCET | 0 | 0 | 0 | 0 | 0 | 1 | 0 | 1 | -90537112
| VV |  | PS401 - v.č. 06 - Stožáry SSZ 5.12 - umístění návěstidel | [14 empty] | VV | 2 | 1 | True | 0 | ROZPOCET
| VV |  | stožár č. 4: | [14 empty] | VV | 2 | 1 | True | 0 | ROZPOCET
| VV |  | 1 |  | 1 | [12 empty] | VV | 2 | 2 | True | 0 | ROZPOCET
| VV |  | stožár č. 8: | [14 empty] | VV | 2 | 1 | True | 0 | ROZPOCET
| VV |  | 1 |  | 1 | [12 empty] | VV | 2 | 2 | True | 0 | ROZPOCET
| VV |  | Součet |  | 2 | [12 empty] | VV | 2 | 4 | True | 1 | ROZPOCET
127 | M | 404611162-R | Nosič návěstidla na výložník 3x300 | kus | 4 |  | 0 | R-položka |  | základní |  | 0 | 0 | 0 | 0 | 0 | 2 | M | 2 |  |  |  | ROZPOCET | 0 | 0 | 0 | 0 | 0 | 1 | 0 | 1 | 1114061539
| VV |  | PS401 - v.č. 06 - Stožáry SSZ 5.12 - umístění návěstidel | [14 empty] | VV | 2 | 1 | True | 0 | ROZPOCET
| VV |  | stožár č. 1: | [14 empty] | VV | 2 | 1 | True | 0 | ROZPOCET
| VV |  | 2 |  | 2 | [12 empty] | VV | 2 | 2 | True | 0 | ROZPOCET
| VV |  | stožár č. 4: | [14 empty] | VV | 2 | 1 | True | 0 | ROZPOCET
| VV |  | 1 |  | 1 | [12 empty] | VV | 2 | 2 | True | 0 | ROZPOCET
| VV |  | stožár č. 8: | [14 empty] | VV | 2 | 1 | True | 0 | ROZPOCET
| VV |  | 1 |  | 1 | [12 empty] | VV | 2 | 2 | True | 0 | ROZPOCET
| VV |  | Součet |  | 4 | [12 empty] | VV | 2 | 4 | True | 1 | ROZPOCET
128 | M | 404611008-R | Symbol šipka plná - 300 mm | kus | 2 |  | 0 | R-položka |  | základní |  | 0 | 0 | 0 | 0 | 0 | 2 | M | 2 |  |  |  | ROZPOCET | 0 | 0 | 0 | 0 | 0 | 1 | 0 | 1 | 726432380
| VV |  | PS401 - v.č. 06 - Stožáry SSZ 5.12 - umístění návěstidel | [14 empty] | VV | 2 | 1 | True | 0 | ROZPOCET
| VV |  | stožár č. 1: | [14 empty] | VV | 2 | 1 | True | 0 | ROZPOCET
| VV |  | 2 |  | 2 | [12 empty] | VV | 2 | 2 | True | 1 | ROZPOCET
129 | M | 404611014-R | Symbol šipka obrysová - 300 mm | kus | 4 |  | 0 | R-položka |  | základní |  | 0 | 0 | 0 | 0 | 0 | 2 | M | 2 |  |  |  | ROZPOCET | 0 | 0 | 0 | 0 | 0 | 1 | 0 | 1 | 1348294934
| VV |  | PS401 - v.č. 06 - Stožáry SSZ 5.12 - umístění návěstidel | [14 empty] | VV | 2 | 1 | True | 0 | ROZPOCET
| VV |  | stožár č. 1: | [14 empty] | VV | 2 | 1 | True | 0 | ROZPOCET
| VV |  | 4 |  | 4 | [12 empty] | VV | 2 | 2 | True | 1 | ROZPOCET
130 | M | 404613019-R | Držák návěstidla (AL) | kus | 50 |  | 0 | R-položka |  | základní |  | 0 | 0 | 0 | 0 | 0 | 2 | M | 2 |  |  |  | ROZPOCET | 0 | 0 | 0 | 0 | 0 | 1 | 0 | 1 | -726674327
| VV |  | PS401 - v.č. 06 - Stožáry SSZ 5.12 - umístění návěstidel | [14 empty] | VV | 2 | 1 | True | 0 | ROZPOCET
| VV |  | stožár č. 1: | [14 empty] | VV | 2 | 1 | True | 0 | ROZPOCET
| VV |  | 4*2 |  | 8 | [12 empty] | VV | 2 | 2 | True | 0 | ROZPOCET
| VV |  | stožár č. 2: | [14 empty] | VV | 2 | 1 | True | 0 | ROZPOCET
| VV |  | 1*2 |  | 2 | [12 empty] | VV | 2 | 2 | True | 0 | ROZPOCET
| VV |  | stožár č. 3 : | [14 empty] | VV | 2 | 1 | True | 0 | ROZPOCET
| VV |  | 2*2 |  | 4 | [12 empty] | VV | 2 | 2 | True | 0 | ROZPOCET
| VV |  | stožár č. 4: | [14 empty] | VV | 2 | 1 | True | 0 | ROZPOCET
| VV |  | 4*2 |  | 8 | [12 empty] | VV | 2 | 2 | True | 0 | ROZPOCET
| VV |  | stožár č. 5: | [14 empty] | VV | 2 | 1 | True | 0 | ROZPOCET
| VV |  | 1*2 |  | 2 | [12 empty] | VV | 2 | 2 | True | 0 | ROZPOCET
| VV |  | stožár č. 6: | [14 empty] | VV | 2 | 1 | True | 0 | ROZPOCET
| VV |  | 2*2 |  | 4 | [12 empty] | VV | 2 | 2 | True | 0 | ROZPOCET
| VV |  | stožár č. 7: | [14 empty] | VV | 2 | 1 | True | 0 | ROZPOCET
| VV |  | 2*2 |  | 4 | [12 empty] | VV | 2 | 2 | True | 0 | ROZPOCET
| VV |  | stožár č. 8: | [14 empty] | VV | 2 | 1 | True | 0 | ROZPOCET
| VV |  | 3*2 |  | 6 | [12 empty] | VV | 2 | 2 | True | 0 | ROZPOCET
| VV |  | stožár č. 9: | [14 empty] | VV | 2 | 1 | True | 0 | ROZPOCET
| VV |  | 4*2 |  | 8 | [12 empty] | VV | 2 | 2 | True | 0 | ROZPOCET
| VV |  | stožár č. 10: | [14 empty] | VV | 2 | 1 | True | 0 | ROZPOCET
| VV |  | 2*2 |  | 4 | [12 empty] | VV | 2 | 2 | True | 0 | ROZPOCET
| VV |  | Součet |  | 50 | [12 empty] | VV | 2 | 4 | True | 1 | ROZPOCET
131 | M | 404613021-R | Upevnění se šroubením pro L a T kus | pár | 25 |  | 0 | R-položka |  | základní |  | 0 | 0 | 0 | 0 | 0 | 2 | M | 2 |  |  |  | ROZPOCET | 0 | 0 | 0 | 0 | 0 | 1 | 0 | 1 | 182299218
| VV |  | PS401 - v.č. 06 - Stožáry SSZ 5.12 - umístění návěstidel | [14 empty] | VV | 2 | 1 | True | 0 | ROZPOCET
| VV |  | stožár č. 1: | [14 empty] | VV | 2 | 1 | True | 0 | ROZPOCET
| VV |  | 4 |  | 4 | [12 empty] | VV | 2 | 2 | True | 0 | ROZPOCET
| VV |  | stožár č. 2: | [14 empty] | VV | 2 | 1 | True | 0 | ROZPOCET
| VV |  | 1 |  | 1 | [12 empty] | VV | 2 | 2 | True | 0 | ROZPOCET
| VV |  | stožár č. 3 : | [14 empty] | VV | 2 | 1 | True | 0 | ROZPOCET
| VV |  | 2 |  | 2 | [12 empty] | VV | 2 | 2 | True | 0 | ROZPOCET
| VV |  | stožár č. 4: | [14 empty] | VV | 2 | 1 | True | 0 | ROZPOCET
| VV |  | 4 |  | 4 | [12 empty] | VV | 2 | 2 | True | 0 | ROZPOCET
| VV |  | stožár č. 5: | [14 empty] | VV | 2 | 1 | True | 0 | ROZPOCET
| VV |  | 1 |  | 1 | [12 empty] | VV | 2 | 2 | True | 0 | ROZPOCET
| VV |  | stožár č. 6: | [14 empty] | VV | 2 | 1 | True | 0 | ROZPOCET
| VV |  | 2 |  | 2 | [12 empty] | VV | 2 | 2 | True | 0 | ROZPOCET
| VV |  | stožár č. 7: | [14 empty] | VV | 2 | 1 | True | 0 | ROZPOCET
| VV |  | 2 |  | 2 | [12 empty] | VV | 2 | 2 | True | 0 | ROZPOCET
| VV |  | stožár č. 8: | [14 empty] | VV | 2 | 1 | True | 0 | ROZPOCET
| VV |  | 3 |  | 3 | [12 empty] | VV | 2 | 2 | True | 0 | ROZPOCET
| VV |  | stožár č. 9: | [14 empty] | VV | 2 | 1 | True | 0 | ROZPOCET
| VV |  | 4 |  | 4 | [12 empty] | VV | 2 | 2 | True | 0 | ROZPOCET
| VV |  | stožár č. 10: | [14 empty] | VV | 2 | 1 | True | 0 | ROZPOCET
| VV |  | 2 |  | 2 | [12 empty] | VV | 2 | 2 | True | 0 | ROZPOCET
| VV |  | Součet |  | 25 | [12 empty] | VV | 2 | 4 | True | 1 | ROZPOCET
132 | M | 404611167-R | Držák dvojitý T - kus | kus | 2 |  | 0 | R-položka |  | základní |  | 0 | 0 | 0 | 0 | 0 | 2 | M | 2 |  |  |  | ROZPOCET | 0 | 0 | 0 | 0 | 0 | 1 | 0 | 1 | 1389020772
| VV |  | PS401 - v.č. 06 - Stožáry SSZ 5.12 - umístění návěstidel | [14 empty] | VV | 2 | 1 | True | 0 | ROZPOCET
| VV |  | stožár č. 1: | [14 empty] | VV | 2 | 1 | True | 0 | ROZPOCET
| VV |  | 2 |  | 2 | [12 empty] | VV | 2 | 2 | True | 1 | ROZPOCET
133 | M | 40445260 | páska upínací 12,7x0,75mm | m | 18.212 |  | 0 | CS ÚRS 2023 01 |  | základní |  | 0 | 8e-05 | 0.001457 | 0 | 0 | 2 | M | 2 |  |  |  | ROZPOCET | 0 | 0 | 0 | 0 | 0 | 1 | 0 | 1 | -1149894914
| VV |  | PS401 - v.č. 06 - Stožáry SSZ 5.12 - umístění návěstidel | [14 empty] | VV | 2 | 1 | True | 0 | ROZPOCET
| VV |  | stožár č. 1: | [14 empty] | VV | 2 | 1 | True | 0 | ROZPOCET
| VV |  | 3*(2*3,14*0,1) |  | 1.884 | [12 empty] | VV | 2 | 2 | True | 0 | ROZPOCET
| VV |  | stožár č. 2: | [14 empty] | VV | 2 | 1 | True | 0 | ROZPOCET
| VV |  | 1*(2*3,14*0,1) |  | 0.628 | [12 empty] | VV | 2 | 2 | True | 0 | ROZPOCET
| VV |  | stožár č. 3 : | [14 empty] | VV | 2 | 1 | True | 0 | ROZPOCET
| VV |  | 2*(2*3,14*0,1) |  | 1.256 | [12 empty] | VV | 2 | 2 | True | 0 | ROZPOCET
| VV |  | stožár č. 4: | [14 empty] | VV | 2 | 1 | True | 0 | ROZPOCET
| VV |  | 4*(2*3,14*0,1) |  | 2.512 | [12 empty] | VV | 2 | 2 | True | 0 | ROZPOCET
| VV |  | stožár č. 5: | [14 empty] | VV | 2 | 1 | True | 0 | ROZPOCET
| VV |  | 4*(2*3,14*0,1) |  | 2.512 | [12 empty] | VV | 2 | 2 | True | 0 | ROZPOCET
| VV |  | stožár č. 6: | [14 empty] | VV | 2 | 1 | True | 0 | ROZPOCET
| VV |  | 2*(2*3,14*0,1) |  | 1.256 | [12 empty] | VV | 2 | 2 | True | 0 | ROZPOCET
| VV |  | stožár č. 7: | [14 empty] | VV | 2 | 1 | True | 0 | ROZPOCET
| VV |  | 2*(2*3,14*0,1) |  | 1.256 | [12 empty] | VV | 2 | 2 | True | 0 | ROZPOCET
| VV |  | stožár č. 8: | [14 empty] | VV | 2 | 1 | True | 0 | ROZPOCET
| VV |  | 4*(2*3,14*0,1) |  | 2.512 | [12 empty] | VV | 2 | 2 | True | 0 | ROZPOCET
| VV |  | stožár č. 9: | [14 empty] | VV | 2 | 1 | True | 0 | ROZPOCET
| VV |  | 3*(2*3,14*0,1) |  | 1.884 | [12 empty] | VV | 2 | 2 | True | 0 | ROZPOCET
| VV |  | stožár č. 10: | [14 empty] | VV | 2 | 1 | True | 0 | ROZPOCET
| VV |  | 4*(2*3,14*0,1) |  | 2.512 | [12 empty] | VV | 2 | 2 | True | 0 | ROZPOCET
| VV |  | Součet |  | 18.212 | [12 empty] | VV | 2 | 4 | True | 1 | ROZPOCET
134 | M | 40445261 | spona upínací 12,7mm | 100 kus | 0.29 |  | 0 | CS ÚRS 2023 01 |  | základní |  | 0 | 0.0005 | 0.000145 | 0 | 0 | 2 | M | 2 |  |  |  | ROZPOCET | 0 | 0 | 0 | 0 | 0 | 1 | 0 | 1 | 391690246
| VV |  | PS401 - v.č. 06 - Stožáry SSZ 5.12 - umístění návěstidel | [14 empty] | VV | 2 | 1 | True | 0 | ROZPOCET
| VV |  | stožár č. 1: | [14 empty] | VV | 2 | 1 | True | 0 | ROZPOCET
| VV |  | 3/100 |  | 0.03 | [12 empty] | VV | 2 | 2 | True | 0 | ROZPOCET
| VV |  | stožár č. 2: | [14 empty] | VV | 2 | 1 | True | 0 | ROZPOCET
| VV |  | 1/100 |  | 0.01 | [12 empty] | VV | 2 | 2 | True | 0 | ROZPOCET
| VV |  | stožár č. 3 : | [14 empty] | VV | 2 | 1 | True | 0 | ROZPOCET
| VV |  | 2/100 |  | 0.02 | [12 empty] | VV | 2 | 2 | True | 0 | ROZPOCET
| VV |  | stožár č. 4: | [14 empty] | VV | 2 | 1 | True | 0 | ROZPOCET
| VV |  | 4/100 |  | 0.04 | [12 empty] | VV | 2 | 2 | True | 0 | ROZPOCET
| VV |  | stožár č. 5: | [14 empty] | VV | 2 | 1 | True | 0 | ROZPOCET
| VV |  | 4/100 |  | 0.04 | [12 empty] | VV | 2 | 2 | True | 0 | ROZPOCET
| VV |  | stožár č. 6: | [14 empty] | VV | 2 | 1 | True | 0 | ROZPOCET
| VV |  | 2/100 |  | 0.02 | [12 empty] | VV | 2 | 2 | True | 0 | ROZPOCET
| VV |  | stožár č. 7: | [14 empty] | VV | 2 | 1 | True | 0 | ROZPOCET
| VV |  | 2/100 |  | 0.02 | [12 empty] | VV | 2 | 2 | True | 0 | ROZPOCET
| VV |  | stožár č. 8: | [14 empty] | VV | 2 | 1 | True | 0 | ROZPOCET
| VV |  | 4/100 |  | 0.04 | [12 empty] | VV | 2 | 2 | True | 0 | ROZPOCET
| VV |  | stožár č. 9: | [14 empty] | VV | 2 | 1 | True | 0 | ROZPOCET
| VV |  | 3/100 |  | 0.03 | [12 empty] | VV | 2 | 2 | True | 0 | ROZPOCET
| VV |  | stožár č. 10: | [14 empty] | VV | 2 | 1 | True | 0 | ROZPOCET
| VV |  | 4/100 |  | 0.04 | [12 empty] | VV | 2 | 2 | True | 0 | ROZPOCET
| VV |  | Součet |  | 0.29 | [12 empty] | VV | 2 | 4 | True | 1 | ROZPOCET
135 | K | 220960113 | Montáž signalizačního zařízení pro nevidomé na návěstidlo | kus | 10 |  | 0 | CS ÚRS 2023 01 |  | základní |  | 0 | 0 | 0 | 0 | 0 | 1 | K | 2 |  |  |  | ROZPOCET | 0 | 0 | 0 | 0 | 0 | 1 | 0 | 1 | -106620602
| Online PSC |  | https://podminky.urs.cz/item/CS_URS_2023_01/220960113 | [14 empty] | Online PSC | 2
| VV |  | PS401 - v.č. 06 - Stožáry SSZ 5.12 - umístění návěstidel | [14 empty] | VV | 2 | 1 | True | 0 | ROZPOCET
| VV |  | stožár č. 3 : | [14 empty] | VV | 2 | 1 | True | 0 | ROZPOCET
| VV |  | 1 |  | 1 | [12 empty] | VV | 2 | 2 | True | 0 | ROZPOCET
| VV |  | stožár č. 4: | [14 empty] | VV | 2 | 1 | True | 0 | ROZPOCET
| VV |  | 2 |  | 2 | [12 empty] | VV | 2 | 2 | True | 0 | ROZPOCET
| VV |  | stožár č. 5: | [14 empty] | VV | 2 | 1 | True | 0 | ROZPOCET
| VV |  | 1 |  | 1 | [12 empty] | VV | 2 | 2 | True | 0 | ROZPOCET
| VV |  | stožár č. 6: | [14 empty] | VV | 2 | 1 | True | 0 | ROZPOCET
| VV |  | 1 |  | 1 | [12 empty] | VV | 2 | 2 | True | 0 | ROZPOCET
| VV |  | stožár č. 7: | [14 empty] | VV | 2 | 1 | True | 0 | ROZPOCET
| VV |  | 1 |  | 1 | [12 empty] | VV | 2 | 2 | True | 0 | ROZPOCET
| VV |  | stožár č. 8: | [14 empty] | VV | 2 | 1 | True | 0 | ROZPOCET
| VV |  | 1 |  | 1 | [12 empty] | VV | 2 | 2 | True | 0 | ROZPOCET
| VV |  | stožár č. 9: | [14 empty] | VV | 2 | 1 | True | 0 | ROZPOCET
| VV |  | 2 |  | 2 | [12 empty] | VV | 2 | 2 | True | 0 | ROZPOCET
| VV |  | stožár č. 10: | [14 empty] | VV | 2 | 1 | True | 0 | ROZPOCET
| VV |  | 1 |  | 1 | [12 empty] | VV | 2 | 2 | True | 0 | ROZPOCET
| VV |  | Součet |  | 10 | [12 empty] | VV | 2 | 4 | True | 1 | ROZPOCET
136 | M | 404611407-R | Projekt instalace akustické signalizace pro nevidomé | kus | 1 |  | 0 | R-položka |  | základní |  | 0 | 0 | 0 | 0 | 0 | 2 | M | 2 |  |  |  | ROZPOCET | 0 | 0 | 0 | 0 | 0 | 1 | 0 | 1 | 1285917057
| VV |  | PS401 - v.č. 01 - Technická zpráva | [14 empty] | VV | 2 | 1 | True | 0 | ROZPOCET
| VV |  | 1 |  | 1 | [12 empty] | VV | 2 | 2 | True | 1 | ROZPOCET
137 | K | 220960116-R | Montáž přijímače pro aktivaci signalizace pro nevidimé včetně rozměření a označení místa pro vyvrtání otvorů, vyvrtání otvorů, vyříznutí závitů, montáže skříňky se zapojením, nastavení a vyzkoušení | kus | 2 |  | 0 | R-položka |  | základní |  | 0 | 0 | 0 | 0 | 0 | 1 | K | 2 |  |  |  | ROZPOCET | 0 | 0 | 0 | 0 | 0 | 1 | 0 | 1 | -1692682535
| VV |  | PS401 - v.č. 06 - Stožáry SSZ 5.12 - umístění návěstidel | [14 empty] | VV | 2 | 1 | True | 0 | ROZPOCET
| VV |  | Stožár č. 5: | [14 empty] | VV | 2 | 1 | True | 0 | ROZPOCET
| VV |  | 1 |  | 1 | [12 empty] | VV | 2 | 2 | True | 0 | ROZPOCET
| VV |  | Stožár č. 10: | [14 empty] | VV | 2 | 1 | True | 0 | ROZPOCET
| VV |  | 1 |  | 1 | [12 empty] | VV | 2 | 2 | True | 0 | ROZPOCET
| VV |  | Součet |  | 2 | [12 empty] | VV | 2 | 4 | True | 1 | ROZPOCET
138 | M | 404611508-R | Přijímač pro aktivaci signalizace pro nevidomé | kus | 2 |  | 0 | R-položka |  | základní |  | 0 | 0 | 0 | 0 | 0 | 2 | M | 2 |  |  |  | ROZPOCET | 0 | 0 | 0 | 0 | 0 | 1 | 0 | 1 | 1702815257
| VV |  | PS401 - v.č. 06 - Stožáry SSZ 5.12 - umístění návěstidel | [14 empty] | VV | 2 | 1 | True | 0 | ROZPOCET
| VV |  | Stožár č. 5: | [14 empty] | VV | 2 | 1 | True | 0 | ROZPOCET
| VV |  | 1 |  | 1 | [12 empty] | VV | 2 | 2 | True | 0 | ROZPOCET
| VV |  | Stožár č. 10: | [14 empty] | VV | 2 | 1 | True | 0 | ROZPOCET
| VV |  | 1 |  | 1 | [12 empty] | VV | 2 | 2 | True | 0 | ROZPOCET
| VV |  | Součet |  | 2 | [12 empty] | VV | 2 | 4 | True | 1 | ROZPOCET
139 | M | 404611506-R | Jednotka pro aktivaci akustické signalizace pro nevidomé | kus | 1 |  | 0 | R-položka |  | základní |  | 0 | 0 | 0 | 0 | 0 | 2 | M | 2 |  |  |  | ROZPOCET | 0 | 0 | 0 | 0 | 0 | 1 | 0 | 1 | 1363778374
| VV |  | PS401 - v.č. 01 - Technická zpráva | [14 empty] | VV | 2 | 1 | True | 0 | ROZPOCET
| VV |  | 1 |  | 1 | [12 empty] | VV | 2 | 2 | True | 1 | ROZPOCET
140 | K | 220960120 | Montáž dopravního detektoru včetně rozměření a označení místa pro vyvrtání otvorů, vyvrtání otvorů, vyříznutí závitů, montáže skříňky se zapojením, nastavení a vyzkoušení, připojení uzemnění videodetektoru na výložník | kus | 2 |  | 0 | CS ÚRS 2023 01 |  | základní |  | 0 | 0 | 0 | 0 | 0 | 1 | K | 2 |  |  |  | ROZPOCET | 0 | 0 | 0 | 0 | 0 | 1 | 0 | 1 | 842873941
| Online PSC |  | https://podminky.urs.cz/item/CS_URS_2023_01/220960120 | [14 empty] | Online PSC | 2
| VV |  | PS401 - v.č. 06 - Stožáry SSZ 5.12 - umístění návěstidel | [14 empty] | VV | 2 | 1 | True | 0 | ROZPOCET
| VV |  | stožár č. 1: | [14 empty] | VV | 2 | 1 | True | 0 | ROZPOCET
| VV |  | 1 |  | 1 | [12 empty] | VV | 2 | 2 | True | 0 | ROZPOCET
| VV |  | stožár č. 4: | [14 empty] | VV | 2 | 1 | True | 0 | ROZPOCET
| VV |  | 1 |  | 1 | [12 empty] | VV | 2 | 2 | True | 0 | ROZPOCET
| VV |  | Součet |  | 2 | [12 empty] | VV | 2 | 4 | True | 1 | ROZPOCET
141 | K | 220960125 | Nastavení dopravního detektoru videodetektoru na výložníku | kus | 2 |  | 0 | CS ÚRS 2023 01 |  | základní |  | 0 | 0 | 0 | 0 | 0 | 1 | K | 2 |  |  |  | ROZPOCET | 0 | 0 | 0 | 0 | 0 | 1 | 0 | 1 | 935997526
| Online PSC |  | https://podminky.urs.cz/item/CS_URS_2023_01/220960125 | [14 empty] | Online PSC | 2
| VV |  | PS401 - v.č. 06 - Stožáry SSZ 5.12 - umístění návěstidel | [14 empty] | VV | 2 | 1 | True | 0 | ROZPOCET
| VV |  | stožár č. 1: | [14 empty] | VV | 2 | 1 | True | 0 | ROZPOCET
| VV |  | 1 |  | 1 | [12 empty] | VV | 2 | 2 | True | 0 | ROZPOCET
| VV |  | stožár č. 4: | [14 empty] | VV | 2 | 1 | True | 0 | ROZPOCET
| VV |  | 1 |  | 1 | [12 empty] | VV | 2 | 2 | True | 0 | ROZPOCET
| VV |  | Součet |  | 2 | [12 empty] | VV | 2 | 4 | True | 1 | ROZPOCET
142 | M | 404611311-R | Videodetektor - snímající spolehlivě cyklisty a motocyklisty za snížené videlnosti | kus | 2 |  | 0 | R-položka |  | základní |  | 0 | 0 | 0 | 0 | 0 | 2 | M | 2 |  |  |  | ROZPOCET | 0 | 0 | 0 | 0 | 0 | 1 | 0 | 1 | 609720961
| VV |  | PS401 - v.č. 06 - Stožáry SSZ 5.12 - umístění návěstidel | [14 empty] | VV | 2 | 1 | True | 0 | ROZPOCET
| VV |  | stožár č. 1: | [14 empty] | VV | 2 | 1 | True | 0 | ROZPOCET
| VV |  | 1 |  | 1 | [12 empty] | VV | 2 | 2 | True | 0 | ROZPOCET
| VV |  | stožár č. 4: | [14 empty] | VV | 2 | 1 | True | 0 | ROZPOCET
| VV |  | 1 |  | 1 | [12 empty] | VV | 2 | 2 | True | 0 | ROZPOCET
| VV |  | Součet |  | 2 | [12 empty] | VV | 2 | 4 | True | 1 | ROZPOCET
143 | K | 220960126 | Montáž doplňků na stožár včetně vyměření místa pro upevnění, vyvrtání děr pro upevnění a protažení kabelu, montáže tlačítka nebo spínače, zapojení na svorkovnici ve stožáru tlačítka pro chodce | kus | 7 |  | 0 | CS ÚRS 2023 01 |  | základní |  | 0 | 0 | 0 | 0 | 0 | 1 | K | 2 |  |  |  | ROZPOCET | 0 | 0 | 0 | 0 | 0 | 1 | 0 | 1 | 1646171856
| Online PSC |  | https://podminky.urs.cz/item/CS_URS_2023_01/220960126 | [14 empty] | Online PSC | 2
| VV |  | PS401 - v.č. 02 - Situace SSZ 5.12 | [14 empty] | VV | 2 | 1 | True | 0 | ROZPOCET
| VV |  | PS401 - v.č. 06 - Stožáry SSZ 5.12 - umístění návěstidel | [14 empty] | VV | 2 | 1 | True | 0 | ROZPOCET
| VV |  | stožár č. 5: | [14 empty] | VV | 2 | 1 | True | 0 | ROZPOCET
| VV |  | 1 |  | 1 | [12 empty] | VV | 2 | 2 | True | 0 | ROZPOCET
| VV |  | stožár č. 6: | [14 empty] | VV | 2 | 1 | True | 0 | ROZPOCET
| VV |  | 1 |  | 1 | [12 empty] | VV | 2 | 2 | True | 0 | ROZPOCET
| VV |  | stožár č. 7: | [14 empty] | VV | 2 | 1 | True | 0 | ROZPOCET
| VV |  | 1 |  | 1 | [12 empty] | VV | 2 | 2 | True | 0 | ROZPOCET
| VV |  | stožár č. 8: | [14 empty] | VV | 2 | 1 | True | 0 | ROZPOCET
| VV |  | 1 |  | 1 | [12 empty] | VV | 2 | 2 | True | 0 | ROZPOCET
| VV |  | stožár č. 9: | [14 empty] | VV | 2 | 1 | True | 0 | ROZPOCET
| VV |  | 2 |  | 2 | [12 empty] | VV | 2 | 2 | True | 0 | ROZPOCET
| VV |  | stožár č. 10: | [14 empty] | VV | 2 | 1 | True | 0 | ROZPOCET
| VV |  | 1 |  | 1 | [12 empty] | VV | 2 | 2 | True | 0 | ROZPOCET
| VV |  | Součet |  | 7 | [12 empty] | VV | 2 | 4 | True | 1 | ROZPOCET
144 | M | 404611501-R | Tlačítko pro chodce | kus | 6 |  | 0 | R-položka |  | základní |  | 0 | 0 | 0 | 0 | 0 | 2 | M | 2 |  |  |  | ROZPOCET | 0 | 0 | 0 | 0 | 0 | 1 | 0 | 1 | -839953077
| VV |  | PS401 - v.č. 02 - Situace SSZ 5.12 | [14 empty] | VV | 2 | 1 | True | 0 | ROZPOCET
| VV |  | PS401 - v.č. 06 - Stožáry SSZ 5.12 - umístění návěstidel | [14 empty] | VV | 2 | 1 | True | 0 | ROZPOCET
| VV |  | stožár č. 6: | [14 empty] | VV | 2 | 1 | True | 0 | ROZPOCET
| VV |  | 1 |  | 1 | [12 empty] | VV | 2 | 2 | True | 0 | ROZPOCET
| VV |  | stožár č. 7: | [14 empty] | VV | 2 | 1 | True | 0 | ROZPOCET
| VV |  | 1 |  | 1 | [12 empty] | VV | 2 | 2 | True | 0 | ROZPOCET
| VV |  | stožár č. 8: | [14 empty] | VV | 2 | 1 | True | 0 | ROZPOCET
| VV |  | 1 |  | 1 | [12 empty] | VV | 2 | 2 | True | 0 | ROZPOCET
| VV |  | stožár č. 9: | [14 empty] | VV | 2 | 1 | True | 0 | ROZPOCET
| VV |  | 2 |  | 2 | [12 empty] | VV | 2 | 2 | True | 0 | ROZPOCET
| VV |  | stožár č. 10: | [14 empty] | VV | 2 | 1 | True | 0 | ROZPOCET
| VV |  | 1 |  | 1 | [12 empty] | VV | 2 | 2 | True | 0 | ROZPOCET
| VV |  | Součet |  | 6 | [12 empty] | VV | 2 | 4 | True | 1 | ROZPOCET
145 | M | 404611502-R | Chodecké tlačítko pro nevidomé | kus | 1 |  | 0 | R-položka |  | základní |  | 0 | 0 | 0 | 0 | 0 | 2 | M | 2 |  |  |  | ROZPOCET | 0 | 0 | 0 | 0 | 0 | 1 | 0 | 1 | 552113137
| VV |  | PS401 - v.č. 02 - Situace SSZ 5.12 | [14 empty] | VV | 2 | 1 | True | 0 | ROZPOCET
| VV |  | PS401 - v.č. 06 - Stožáry SSZ 5.12 - umístění návěstidel | [14 empty] | VV | 2 | 1 | True | 0 | ROZPOCET
| VV |  | stožár č. 5: | [14 empty] | VV | 2 | 1 | True | 0 | ROZPOCET
| VV |  | 1 |  | 1 | [12 empty] | VV | 2 | 2 | True | 1 | ROZPOCET
146 | K | 220960143 | Montáž kontrastního rámu s použitím montážní plošiny pro tříkomorové návěstidlo | kus | 4 |  | 0 | CS ÚRS 2023 01 |  | základní |  | 0 | 0 | 0 | 0 | 0 | 1 | K | 2 |  |  |  | ROZPOCET | 0 | 0 | 0 | 0 | 0 | 1 | 0 | 1 | 1121244265
| Online PSC |  | https://podminky.urs.cz/item/CS_URS_2023_01/220960143 | [14 empty] | Online PSC | 2
| VV |  | PS401 - v.č. 06 - Stožáry SSZ 5.12 - umístění návěstidel | [14 empty] | VV | 2 | 1 | True | 0 | ROZPOCET
| VV |  | stožár č. 1: | [14 empty] | VV | 2 | 1 | True | 0 | ROZPOCET
| VV |  | 2 |  | 2 | [12 empty] | VV | 2 | 2 | True | 0 | ROZPOCET
| VV |  | stožár č. 4: | [14 empty] | VV | 2 | 1 | True | 0 | ROZPOCET
| VV |  | 1 |  | 1 | [12 empty] | VV | 2 | 2 | True | 0 | ROZPOCET
| VV |  | stožár č. 8: | [14 empty] | VV | 2 | 1 | True | 0 | ROZPOCET
| VV |  | 1 |  | 1 | [12 empty] | VV | 2 | 2 | True | 0 | ROZPOCET
| VV |  | Součet |  | 4 | [12 empty] | VV | 2 | 4 | True | 1 | ROZPOCET
147 | M | 404613027-R | Kontrastní rám pro návěstidlo třísvětlové 3x300 | kus | 4 |  | 0 | R-položka |  | základní |  | 0 | 0 | 0 | 0 | 0 | 2 | M | 2 |  |  |  | ROZPOCET | 0 | 0 | 0 | 0 | 0 | 1 | 0 | 1 | -1041103773
| VV |  | PS401 - v.č. 06 - Stožáry SSZ 5.12 - umístění návěstidel | [14 empty] | VV | 2 | 1 | True | 0 | ROZPOCET
| VV |  | stožár č. 1: | [14 empty] | VV | 2 | 1 | True | 0 | ROZPOCET
| VV |  | 2 |  | 2 | [12 empty] | VV | 2 | 2 | True | 0 | ROZPOCET
| VV |  | stožár č. 4: | [14 empty] | VV | 2 | 1 | True | 0 | ROZPOCET
| VV |  | 1 |  | 1 | [12 empty] | VV | 2 | 2 | True | 0 | ROZPOCET
| VV |  | stožár č. 8: | [14 empty] | VV | 2 | 1 | True | 0 | ROZPOCET
| VV |  | 1 |  | 1 | [12 empty] | VV | 2 | 2 | True | 0 | ROZPOCET
| VV |  | Součet |  | 4 | [12 empty] | VV | 2 | 4 | True | 1 | ROZPOCET
148 | K | 220960161 | Uložení indukční smyčky včetně vyměření a zhotovení indukční smyčky, uložení smyčky do předem připravené drážky s proměřením před a po uložení | kus | 8 |  | 0 | CS ÚRS 2023 01 |  | základní |  | 0 | 0.00063 | 0.00504 | 0 | 0 | 1 | K | 2 |  |  |  | ROZPOCET | 0 | 0 | 0 | 0 | 0 | 1 | 0 | 1 | -1798407112
| Online PSC |  | https://podminky.urs.cz/item/CS_URS_2023_01/220960161 | [14 empty] | Online PSC | 2
| VV |  | PS401 - v.č. 02 - Situace SSZ 5.12 | [14 empty] | VV | 2 | 1 | True | 0 | ROZPOCET
| VV |  | PS401 - v.č. 03 - Schematický kabelový plán SSZ 5.12 | [14 empty] | VV | 2 | 1 | True | 0 | ROZPOCET
| VV |  | - pokládka indukčních smyček: | [14 empty] | VV | 2 | 1 | True | 0 | ROZPOCET
| VV |  | 8 |  | 8 | [12 empty] | VV | 2 | 2 | True | 1 | ROZPOCET
149 | K | 220960165 | Montáž indukční smyčky jednozávitové s impedančním transformátorem | kus | 8 |  | 0 | CS ÚRS 2023 01 |  | základní |  | 0 | 0.001323 | 0.010584 | 0 | 0 | 1 | K | 2 |  |  |  | ROZPOCET | 0 | 0 | 0 | 0 | 0 | 1 | 0 | 1 | 2066475725
| Online PSC |  | https://podminky.urs.cz/item/CS_URS_2023_01/220960165 | [14 empty] | Online PSC | 2
| VV |  | PS401 - v.č. 02 - Situace SSZ 5.12 | [14 empty] | VV | 2 | 1 | True | 0 | ROZPOCET
| VV |  | PS401 - v.č. 03 - Schematický kabelový plán SSZ 5.12 | [14 empty] | VV | 2 | 1 | True | 0 | ROZPOCET
| VV |  | - pokládka indukčních smyček: | [14 empty] | VV | 2 | 1 | True | 0 | ROZPOCET
| VV |  | 8 |  | 8 | [12 empty] | VV | 2 | 2 | True | 1 | ROZPOCET
150 | M | 404611214-R | Impedanční transformátor pro jednozávitové smyčky | kus | 8 |  | 0 | R-položka |  | základní |  | 0 | 0 | 0 | 0 | 0 | 2 | M | 2 |  |  |  | ROZPOCET | 0 | 0 | 0 | 0 | 0 | 1 | 0 | 1 | -376110018
| VV |  | PS401 - v.č. 02 - Situace SSZ 5.12 | [14 empty] | VV | 2 | 1 | True | 0 | ROZPOCET
| VV |  | PS401 - v.č. 03 - Schematický kabelový plán SSZ 5.12 | [14 empty] | VV | 2 | 1 | True | 0 | ROZPOCET
| VV |  | - dodávka impedančních transformátorů pro jednozávitové smyčky: | [14 empty] | VV | 2 | 1 | True | 0 | ROZPOCET
| VV |  | 8 |  | 8 | [12 empty] | VV | 2 | 2 | True | 1 | ROZPOCET
151 | K | 220960182 | Montáž řadiče včetně usazení, zatažení kabelů do řadiče, připojení uzemnění přes šest světelných skupin | kus | 1 |  | 0 | CS ÚRS 2023 01 |  | základní |  | 0 | 0.0015 | 0.0015 | 0 | 0 | 1 | K | 2 |  |  |  | ROZPOCET | 0 | 0 | 0 | 0 | 0 | 1 | 0 | 1 | 1288475484
| Online PSC |  | https://podminky.urs.cz/item/CS_URS_2023_01/220960182 | [14 empty] | Online PSC | 2
| VV |  | PS401 - v.č. 01 - Technická zpráva | [14 empty] | VV | 2 | 1 | True | 0 | ROZPOCET
| VV |  | PS401 - v.č. 02 - Situace SSZ 5.12 | [14 empty] | VV | 2 | 1 | True | 0 | ROZPOCET
| VV |  | 1 |  | 1 | [12 empty] | VV | 2 | 2 | True | 1 | ROZPOCET
152 | M | 404611201-R | Mikroprocesorový řadič - dovybavení dle navýšení technologických periférií SSZ | kus | 1 |  | 0 | R-položka |  | základní |  | 0 | 0 | 0 | 0 | 0 | 2 | M | 2 |  |  |  | ROZPOCET | 0 | 0 | 0 | 0 | 0 | 1 | 0 | 1 | -449445975
| VV |  | PS401 - v.č. 01 - Technická zpráva | [14 empty] | VV | 2 | 1 | True | 0 | ROZPOCET
| VV |  | PS401 - v.č. 02 - Situace SSZ 5.12 | [14 empty] | VV | 2 | 1 | True | 0 | ROZPOCET
| VV |  | 1 |  | 1 | [12 empty] | VV | 2 | 2 | True | 1 | ROZPOCET
153 | M | 404611204-R | Základový rám pod dvoudvéřový řadič - plastový | kus | 1 |  | 0 | R-položka |  | základní |  | 0 | 0 | 0 | 0 | 0 | 2 | M | 2 |  |  |  | ROZPOCET | 0 | 0 | 0 | 0 | 0 | 1 | 0 | 1 | 2070937280
| VV |  | PS401 - v.č. 01 - Technická zpráva | [14 empty] | VV | 2 | 1 | True | 0 | ROZPOCET
| VV |  | PS401 - v.č. 02 - Situace SSZ 5.12 | [14 empty] | VV | 2 | 1 | True | 0 | ROZPOCET
| VV |  | 1 |  | 1 | [12 empty] | VV | 2 | 2 | True | 1 | ROZPOCET
154 | M | 404611218-R | HW výbava pro technologii V2X dle specifikací | kus | 1 |  | 0 | R-položka |  | základní |  | 0 | 0 | 0 | 0 | 0 | 2 | M | 2 |  |  |  | ROZPOCET | 0 | 0 | 0 | 0 | 0 | 1 | 0 | 1 | -410772005
| VV |  | PS401 - v.č. 01 - Technická zpráva | [14 empty] | VV | 2 | 1 | True | 0 | ROZPOCET
| VV |  | 1 |  | 1 | [12 empty] | VV | 2 | 2 | True | 1 | ROZPOCET
155 | K | 220960192 | Regulace a aktivace jedné signální skupiny mikroprocesorového řadiče | kus | 1 |  | 0 | CS ÚRS 2023 01 |  | základní |  | 0 | 0 | 0 | 0 | 0 | 1 | K | 2 |  |  |  | ROZPOCET | 0 | 0 | 0 | 0 | 0 | 1 | 0 | 1 | 8691410
| Online PSC |  | https://podminky.urs.cz/item/CS_URS_2023_01/220960192 | [14 empty] | Online PSC | 2
| VV |  | PS401 - v.č. 01 - Technická zpráva | [14 empty] | VV | 2 | 1 | True | 0 | ROZPOCET
| VV |  | PS401 - v.č. 06 - Stožáry SSZ 5.12 - umístění návěstidel | [14 empty] | VV | 2 | 1 | True | 0 | ROZPOCET
| VV |  | Skupina VA: | [14 empty] | VV | 2 | 1 | True | 0 | ROZPOCET
| VV |  | 1 |  | 1 | [12 empty] | VV | 2 | 2 | True | 1 | ROZPOCET
156 | K | 220960196 | Regulace a aktivace každé další signální skupiny s použitím montážní plošiny | kus | 3 |  | 0 | CS ÚRS 2023 01 |  | základní |  | 0 | 0 | 0 | 0 | 0 | 1 | K | 2 |  |  |  | ROZPOCET | 0 | 0 | 0 | 0 | 0 | 1 | 0 | 1 | -1880570639
| Online PSC |  | https://podminky.urs.cz/item/CS_URS_2023_01/220960196 | [14 empty] | Online PSC | 2
| VV |  | PS401 - v.č. 01 - Technická zpráva | [14 empty] | VV | 2 | 1 | True | 0 | ROZPOCET
| VV |  | PS401 - v.č. 06 - Stožáry SSZ 5.12 - umístění návěstidel | [14 empty] | VV | 2 | 1 | True | 0 | ROZPOCET
| VV |  | Skupiny VE, VB a VC: | [14 empty] | VV | 2 | 1 | True | 0 | ROZPOCET
| VV |  | 3 |  | 3 | [12 empty] | VV | 2 | 2 | True | 1 | ROZPOCET
157 | K | 220960199 | Regulace a aktivace každé další signální skupiny mikroprocesorového řadiče bez použití plošiny | kus | 9 |  | 0 | CS ÚRS 2023 01 |  | základní |  | 0 | 0 | 0 | 0 | 0 | 1 | K | 2 |  |  |  | ROZPOCET | 0 | 0 | 0 | 0 | 0 | 1 | 0 | 1 | -138175063
| Online PSC |  | https://podminky.urs.cz/item/CS_URS_2023_01/220960199 | [14 empty] | Online PSC | 2
| VV |  | PS401 - v.č. 01 - Technická zpráva | [14 empty] | VV | 2 | 1 | True | 0 | ROZPOCET
| VV |  | PS401 - v.č. 06 - Stožáry SSZ 5.12 - umístění návěstidel | [14 empty] | VV | 2 | 1 | True | 0 | ROZPOCET
| VV |  | Skupiny ZJ, PB, PF, VK, PK, PC, PG, ZC1 a ZC2: | [14 empty] | VV | 2 | 1 | True | 0 | ROZPOCET
| VV |  | 9 |  | 9 | [12 empty] | VV | 2 | 2 | True | 1 | ROZPOCET
158 | K | 220960201 | Adresace řadiče MR přes čtyři světelné skupiny | kus | 2 |  | 0 | CS ÚRS 2023 01 |  | základní |  | 0 | 0 | 0 | 0 | 0 | 1 | K | 2 |  |  |  | ROZPOCET | 0 | 0 | 0 | 0 | 0 | 1 | 0 | 1 | -2037252616
| Online PSC |  | https://podminky.urs.cz/item/CS_URS_2023_01/220960201 | [14 empty] | Online PSC | 2
| VV |  | PS401 - v.č. 01 - Technická zpráva | [14 empty] | VV | 2 | 1 | True | 0 | ROZPOCET
| VV |  | PS401 - v.č. 02 - Situace SSZ 5.12 | [14 empty] | VV | 2 | 1 | True | 0 | ROZPOCET
| VV |  | 2 |  | 2 | [12 empty] | VV | 2 | 2 | True | 1 | ROZPOCET
159 | K | 220960222 | Programování řadiče MR přes deset světelných skupin | kus | 2 |  | 0 | CS ÚRS 2023 01 |  | základní |  | 0 | 0 | 0 | 0 | 0 | 1 | K | 2 |  |  |  | ROZPOCET | 0 | 0 | 0 | 0 | 0 | 1 | 0 | 1 | -130736865
| Online PSC |  | https://podminky.urs.cz/item/CS_URS_2023_01/220960222 | [14 empty] | Online PSC | 2
| VV |  | PS401 - v.č. 01 - Technická zpráva | [14 empty] | VV | 2 | 1 | True | 0 | ROZPOCET
| VV |  | PS401 - v.č. 02 - Situace SSZ 5.12 | [14 empty] | VV | 2 | 1 | True | 0 | ROZPOCET
| VV |  | 2 |  | 2 | [12 empty] | VV | 2 | 2 | True | 1 | ROZPOCET
160 | K | 220960301 | Příprava ke komplexnímu vyzkoušení křižovatky s mikroprocesorovým řadičem MR za první signální skupinu | kus | 1 |  | 0 | CS ÚRS 2023 01 |  | základní |  | 0 | 0 | 0 | 0 | 0 | 1 | K | 2 |  |  |  | ROZPOCET | 0 | 0 | 0 | 0 | 0 | 1 | 0 | 1 | 1222758681
| Online PSC |  | https://podminky.urs.cz/item/CS_URS_2023_01/220960301 | [14 empty] | Online PSC | 2
| VV |  | PS401 - v.č. 01 - Technická zpráva | [14 empty] | VV | 2 | 1 | True | 0 | ROZPOCET
| VV |  | PS401 - v.č. 06 - Stožáry SSZ 5.12 - umístění návěstidel | [14 empty] | VV | 2 | 1 | True | 0 | ROZPOCET
| VV |  | Skupina VA: | [14 empty] | VV | 2 | 1 | True | 0 | ROZPOCET
| VV |  | 1 |  | 1 | [12 empty] | VV | 2 | 2 | True | 1 | ROZPOCET
161 | K | 220960302 | Příprava ke komplexnímu vyzkoušení křižovatky s mikroprocesorovým řadičem MR za každou další signální skupinu | kus | 12 |  | 0 | CS ÚRS 2023 01 |  | základní |  | 0 | 0 | 0 | 0 | 0 | 1 | K | 2 |  |  |  | ROZPOCET | 0 | 0 | 0 | 0 | 0 | 1 | 0 | 1 | 1274766127
| Online PSC |  | https://podminky.urs.cz/item/CS_URS_2023_01/220960302 | [14 empty] | Online PSC | 2
| VV |  | PS401 - v.č. 01 - Technická zpráva | [14 empty] | VV | 2 | 1 | True | 0 | ROZPOCET
| VV |  | PS401 - v.č. 06 - Stožáry SSZ 5.12 - umístění návěstidel | [14 empty] | VV | 2 | 1 | True | 0 | ROZPOCET
| VV |  | Skupiny VE, ZJ, VB, PB, PF, VK, PK, VC, PC, PG, ZC1 a ZC2: | [14 empty] | VV | 2 | 1 | True | 0 | ROZPOCET
| VV |  | 12 |  | 12 | [12 empty] | VV | 2 | 2 | True | 1 | ROZPOCET
162 | K | 220960311 | Komplexní vyzkoušení křižovatky s mikroprocesorovým řadičem MR před uvedením zařízení do provozu do pěti signálních skupin | kus | 1 |  | 0 | CS ÚRS 2023 01 |  | základní |  | 0 | 0 | 0 | 0 | 0 | 1 | K | 2 |  |  |  | ROZPOCET | 0 | 0 | 0 | 0 | 0 | 1 | 0 | 1 | 1224110864
| Online PSC |  | https://podminky.urs.cz/item/CS_URS_2023_01/220960311 | [14 empty] | Online PSC | 2
| VV |  | PS401 - v.č. 01 - Technická zpráva | [14 empty] | VV | 2 | 1 | True | 0 | ROZPOCET
| VV |  | PS401 - v.č. 06 - Stožáry SSZ 5.12 - umístění návěstidel | [14 empty] | VV | 2 | 1 | True | 0 | ROZPOCET
| VV |  | Skupiny VA, VE, ZJ, VB a VC: | [14 empty] | VV | 2 | 1 | True | 0 | ROZPOCET
| VV |  | 1 |  | 1 | [12 empty] | VV | 2 | 2 | True | 1 | ROZPOCET
163 | K | 220960312 | Komplexní vyzkoušení křižovatky s mikroprocesorovým řadičem MR před uvedením zařízení do provozu za každých dalších pět signálních skupin | kus | 2 |  | 0 | CS ÚRS 2023 01 |  | základní |  | 0 | 0 | 0 | 0 | 0 | 1 | K | 2 |  |  |  | ROZPOCET | 0 | 0 | 0 | 0 | 0 | 1 | 0 | 1 | -1045274309
| Online PSC |  | https://podminky.urs.cz/item/CS_URS_2023_01/220960312 | [14 empty] | Online PSC | 2
| VV |  | PS401 - v.č. 01 - Technická zpráva | [14 empty] | VV | 2 | 1 | True | 0 | ROZPOCET
| VV |  | PS401 - v.č. 06 - Stožáry SSZ 5.12 - umístění návěstidel | [14 empty] | VV | 2 | 1 | True | 0 | ROZPOCET
| VV |  | Skupiny PB, PF, VK, PK, PC, PG, ZC1 a ZC2: | [14 empty] | VV | 2 | 1 | True | 0 | ROZPOCET
| VV |  | 2 |  | 2 | [12 empty] | VV | 2 | 2 | True | 1 | ROZPOCET
164 | K | 220960443 | Připojení silničního signalizačního zařízení včetně vyhledání příslušných vodičů koordinačního kabelu, kontroly ovládacích napětí, propojení svorkovnice B a F do koordinované skupiny | kus | 1 |  | 0 | CS ÚRS 2023 01 |  | základní |  | 0 | 0 | 0 | 0 | 0 | 1 | K | 2 |  |  |  | ROZPOCET | 0 | 0 | 0 | 0 | 0 | 1 | 0 | 1 | -772694375
| Online PSC |  | https://podminky.urs.cz/item/CS_URS_2023_01/220960443 | [14 empty] | Online PSC | 2
| VV |  | PS401 - v.č. 01 - Technická zpráva | [14 empty] | VV | 2 | 1 | True | 0 | ROZPOCET
| VV |  | 1 |  | 1 | [12 empty] | VV | 2 | 2 | True | 1 | ROZPOCET
165 | K | 220960444 | Kontrola silničního signalizačního zařízení včetně kotroly přicházejících koordinačních povelů a impulsů, kontroly reakce zařízení na příslušné povely, prověření obvodů pro volby programu, prověření obvodů pro výběr impulsů v podřízeném koordinovaném režimu (zelená vlna) | kus | 2 |  | 0 | CS ÚRS 2023 01 |  | základní |  | 0 | 0 | 0 | 0 | 0 | 1 | K | 2 |  |  |  | ROZPOCET | 0 | 0 | 0 | 0 | 0 | 1 | 0 | 1 | -642196454
| Online PSC |  | https://podminky.urs.cz/item/CS_URS_2023_01/220960444 | [14 empty] | Online PSC | 2
| VV |  | PS401 - v.č. 01 - Technická zpráva | [14 empty] | VV | 2 | 1 | True | 0 | ROZPOCET
| VV |  | 2 |  | 2 | [12 empty] | VV | 2 | 2 | True | 1 | ROZPOCET
166 | K | 228110153 | Odpojení kabelu ze závěru nebo rozvaděče celoplastového bez pancíře se zářezovými svorkovnicemi do 40 žil | kus | 1 |  | 0 | CS ÚRS 2023 01 |  | základní |  | 0 | 0 | 0 | 0 | 0 | 1 | K | 2 |  |  |  | ROZPOCET | 0 | 0 | 0 | 0 | 0 | 1 | 0 | 1 | 1969238498
| Online PSC |  | https://podminky.urs.cz/item/CS_URS_2023_01/228110153 | [14 empty] | Online PSC | 2
| VV |  | PS401 - v.č. 03 - Schematický kabelový plán SSZ 5.12 | [14 empty] | VV | 2 | 1 | True | 0 | ROZPOCET
| VV |  | - demontáž ukončení stávajícího koordinačního kabelu TCEPKPFLE 10 x 4 x 0,8: | [14 empty] | VV | 2 | 1 | True | 0 | ROZPOCET
| VV |  | 1 |  | 1 | [12 empty] | VV | 2 | 2 | True | 1 | ROZPOCET
167 | K | 228061531 | Demontáž kabelu návěstního volně uloženého včetně protažení překážkami, snesení a svinutí do kotouče nebo na buben a naložení na dopravní prostředek z kabelové trasy TCEKE, TCEKFE, TCEKFY, TCEKEZE-Y, TCEKPFLEY, TCEKPFLEZE-Y s jádrem 1,00 mm Cu 3 P | m | 500 |  | 0 | CS ÚRS 2023 01 |  | základní |  | 0 | 0 | 0 | 0 | 0 | 1 | K | 2 |  |  |  | ROZPOCET | 0 | 0 | 0 | 0 | 0 | 1 | 0 | 1 | 1049065622
| Online PSC |  | https://podminky.urs.cz/item/CS_URS_2023_01/228061531 | [14 empty] | Online PSC | 2
| VV |  | PS401 - v.č. 02 - Situace SSZ 5.12 | [14 empty] | VV | 2 | 1 | True | 0 | ROZPOCET
| VV |  | - demontáž kabelů TCEKFE 1P 1,0 a TCEKFE 2P 1,0: | [14 empty] | VV | 2 | 1 | True | 0 | ROZPOCET
| VV |  | 110+110+105+60+40+40+35 |  | 500 | [12 empty] | VV | 2 | 2 | True | 1 | ROZPOCET
168 | K | 228960002 | Demontáž stožáru nebo sloupku včetně vytažení a odpojení kabelu, odpojení uzemnění a naložení stožáru, bez odstranění základu přímého na základovém rámu | kus | 7 |  | 0 | CS ÚRS 2023 01 |  | základní |  | 0 | 0 | 0 | 0 | 0 | 1 | K | 2 |  |  |  | ROZPOCET | 0 | 0 | 0 | 0 | 0 | 1 | 0 | 1 | 923130013
| Online PSC |  | https://podminky.urs.cz/item/CS_URS_2023_01/228960002 | [14 empty] | Online PSC | 2
| VV |  | PS401 - v.č. 02 - Situace SSZ 5.12 | [14 empty] | VV | 2 | 1 | True | 0 | ROZPOCET
| VV |  | 7 |  | 7 | [12 empty] | VV | 2 | 2 | True | 1 | ROZPOCET
169 | K | 228960003 | Demontáž stožáru nebo sloupku včetně vytažení a odpojení kabelu, odpojení uzemnění a naložení stožáru, bez odstranění základu vyložníkového zapuštěného | kus | 2 |  | 0 | CS ÚRS 2023 01 |  | základní |  | 0 | 0 | 0 | 0 | 0 | 1 | K | 2 |  |  |  | ROZPOCET | 0 | 0 | 0 | 0 | 0 | 1 | 0 | 1 | 537657095
| Online PSC |  | https://podminky.urs.cz/item/CS_URS_2023_01/228960003 | [14 empty] | Online PSC | 2
| VV |  | PS401 - v.č. 02 - Situace SSZ 5.12 | [14 empty] | VV | 2 | 1 | True | 0 | ROZPOCET
| VV |  | 2 |  | 2 | [12 empty] | VV | 2 | 2 | True | 1 | ROZPOCET
170 | K | 228960005 | Demontáž stožáru nebo sloupku včetně vytažení a odpojení kabelu, odpojení uzemnění a naložení stožáru, bez odstranění základu příslušenství ze stožáru výložníku | kus | 2 |  | 0 | CS ÚRS 2023 01 |  | základní |  | 0 | 0 | 0 | 0 | 0 | 1 | K | 2 |  |  |  | ROZPOCET | 0 | 0 | 0 | 0 | 0 | 1 | 0 | 1 | -79562296
| Online PSC |  | https://podminky.urs.cz/item/CS_URS_2023_01/228960005 | [14 empty] | Online PSC | 2
| VV |  | PS401 - v.č. 02 - Situace SSZ 5.12 | [14 empty] | VV | 2 | 1 | True | 0 | ROZPOCET
| VV |  | 2 |  | 2 | [12 empty] | VV | 2 | 2 | True | 1 | ROZPOCET
171 | K | 228960021 | Demontáž svorkovnice stožárové | kus | 10 |  | 0 | CS ÚRS 2023 01 |  | základní |  | 0 | 0 | 0 | 0 | 0 | 1 | K | 2 |  |  |  | ROZPOCET | 0 | 0 | 0 | 0 | 0 | 1 | 0 | 1 | -107652326
| Online PSC |  | https://podminky.urs.cz/item/CS_URS_2023_01/228960021 | [14 empty] | Online PSC | 2
| VV |  | PS401 - v.č. 02 - Situace SSZ 5.12 | [14 empty] | VV | 2 | 1 | True | 0 | ROZPOCET
| VV |  | 10 |  | 10 | [12 empty] | VV | 2 | 2 | True | 1 | ROZPOCET
172 | K | 228960031 | Demontáž návěstidla včetně otevření a uvolnění paraboly, vytažení kabelu ze stožáru, odmontování návěstidla ze stožáru nebo výložníku, odpojení kabelu ze svorkovnice ve stožáru a návěstidle jednokomorového ze stožáru | kus | 2 |  | 0 | CS ÚRS 2023 01 |  | základní |  | 0 | 0 | 0 | 0 | 0 | 1 | K | 2 |  |  |  | ROZPOCET | 0 | 0 | 0 | 0 | 0 | 1 | 0 | 1 | 895111061
| Online PSC |  | https://podminky.urs.cz/item/CS_URS_2023_01/228960031 | [14 empty] | Online PSC | 2
| VV |  | PS401 - v.č. 02 - Situace SSZ 5.12 | [14 empty] | VV | 2 | 1 | True | 0 | ROZPOCET
| VV |  | 2 |  | 2 | [12 empty] | VV | 2 | 2 | True | 1 | ROZPOCET
173 | K | 228960036 | Demontáž návěstidla včetně otevření a uvolnění paraboly, vytažení kabelu ze stožáru, odmontování návěstidla ze stožáru nebo výložníku, odpojení kabelu ze svorkovnice ve stožáru a návěstidle dvoukomorového ze stožáru | kus | 10 |  | 0 | CS ÚRS 2023 01 |  | základní |  | 0 | 0 | 0 | 0 | 0 | 1 | K | 2 |  |  |  | ROZPOCET | 0 | 0 | 0 | 0 | 0 | 1 | 0 | 1 | 1934156911
| Online PSC |  | https://podminky.urs.cz/item/CS_URS_2023_01/228960036 | [14 empty] | Online PSC | 2
| VV |  | PS401 - v.č. 02 - Situace SSZ 5.12 | [14 empty] | VV | 2 | 1 | True | 0 | ROZPOCET
| VV |  | 10 |  | 10 | [12 empty] | VV | 2 | 2 | True | 1 | ROZPOCET
174 | K | 228960041 | Demontáž návěstidla včetně otevření a uvolnění paraboly, vytažení kabelu ze stožáru, odmontování návěstidla ze stožáru nebo výložníku, odpojení kabelu ze svorkovnice ve stožáru a návěstidle tříkomorového ze stožáru | kus | 5 |  | 0 | CS ÚRS 2023 01 |  | základní |  | 0 | 0 | 0 | 0 | 0 | 1 | K | 2 |  |  |  | ROZPOCET | 0 | 0 | 0 | 0 | 0 | 1 | 0 | 1 | -975627691
| Online PSC |  | https://podminky.urs.cz/item/CS_URS_2023_01/228960041 | [14 empty] | Online PSC | 2
| VV |  | PS401 - v.č. 02 - Situace SSZ 5.12 | [14 empty] | VV | 2 | 1 | True | 0 | ROZPOCET
| VV |  | 5 |  | 5 | [12 empty] | VV | 2 | 2 | True | 1 | ROZPOCET
175 | K | 228960042 | Demontáž návěstidla včetně otevření a uvolnění paraboly, vytažení kabelu ze stožáru, odmontování návěstidla ze stožáru nebo výložníku, odpojení kabelu ze svorkovnice ve stožáru a návěstidle tříkomorového z výložníku | kus | 4 |  | 0 | CS ÚRS 2023 01 |  | základní |  | 0 | 0 | 0 | 0 | 0 | 1 | K | 2 |  |  |  | ROZPOCET | 0 | 0 | 0 | 0 | 0 | 1 | 0 | 1 | 1634221164
| Online PSC |  | https://podminky.urs.cz/item/CS_URS_2023_01/228960042 | [14 empty] | Online PSC | 2
| VV |  | PS401 - v.č. 02 - Situace SSZ 5.12 | [14 empty] | VV | 2 | 1 | True | 0 | ROZPOCET
| VV |  | 4 |  | 4 | [12 empty] | VV | 2 | 2 | True | 1 | ROZPOCET
176 | K | 228960113 | Demontáž signalizačního zařízení pro nevidomé z návěstidla | kus | 10 |  | 0 | CS ÚRS 2023 01 |  | základní |  | 0 | 0 | 0 | 0 | 0 | 1 | K | 2 |  |  |  | ROZPOCET | 0 | 0 | 0 | 0 | 0 | 1 | 0 | 1 | 717079678
| Online PSC |  | https://podminky.urs.cz/item/CS_URS_2023_01/228960113 | [14 empty] | Online PSC | 2
| VV |  | PS401 - v.č. 02 - Situace SSZ 5.12 | [14 empty] | VV | 2 | 1 | True | 0 | ROZPOCET
| VV |  | 10 |  | 10 | [12 empty] | VV | 2 | 2 | True | 1 | ROZPOCET
177 | K | 228960116-R | Demontáž přijímače pro aktivaci signalizace pro nevidimé včetně rozměření a označení místa pro vyvrtání otvorů, vyvrtání otvorů, vyříznutí závitů, montáže skříňky se zapojením, nastavení a vyzkoušení | kus | 2 |  | 0 | R-položka |  | základní |  | 0 | 0 | 0 | 0 | 0 | 1 | K | 2 |  |  |  | ROZPOCET | 0 | 0 | 0 | 0 | 0 | 1 | 0 | 1 | -1876795698
| VV |  | PS401 - v.č. 02 - Situace SSZ 5.12 | [14 empty] | VV | 2 | 1 | True | 0 | ROZPOCET
| VV |  | 2 |  | 2 | [12 empty] | VV | 2 | 2 | True | 1 | ROZPOCET
178 | K | 228960143 | Demontáž kontrastního rámu s použitím montážní plošiny pro tříkomorové návěstidlo | kus | 4 |  | 0 | CS ÚRS 2023 01 |  | základní |  | 0 | 0 | 0 | 0 | 0 | 1 | K | 2 |  |  |  | ROZPOCET | 0 | 0 | 0 | 0 | 0 | 1 | 0 | 1 | 1052264341
| Online PSC |  | https://podminky.urs.cz/item/CS_URS_2023_01/228960143 | [14 empty] | Online PSC | 2
| VV |  | PS401 - v.č. 02 - Situace SSZ 5.12 | [14 empty] | VV | 2 | 1 | True | 0 | ROZPOCET
| VV |  | 4 |  | 4 | [12 empty] | VV | 2 | 2 | True | 1 | ROZPOCET
179 | K | 228960182 | Demontáž řadiče včetně vytažení kabelů z řadiče a odpojení uzemnění přes šest světelných skupin | kus | 1 |  | 0 | CS ÚRS 2023 01 |  | základní |  | 0 | 0 | 0 | 0 | 0 | 1 | K | 2 |  |  |  | ROZPOCET | 0 | 0 | 0 | 0 | 0 | 1 | 0 | 1 | -1439228138
| Online PSC |  | https://podminky.urs.cz/item/CS_URS_2023_01/228960182 | [14 empty] | Online PSC | 2
| VV |  | PS401 - v.č. 02 - Situace SSZ 5.12 | [14 empty] | VV | 2 | 1 | True | 0 | ROZPOCET
| VV |  | 1 |  | 1 | [12 empty] | VV | 2 | 2 | True | 1 | ROZPOCET
| D | 46-M | Zemní práce při extr.mont.pracích |  |  |  | 0 |  |  |  |  | 0 |  | 82.1794 |  | 19.1502 | 3 | D | 1 |  |  |  | ROZPOCET | [6 empty] | 0
180 | K | 460010024 | Vytyčení trasy vedení kabelového (podzemního) v zastavěném prostoru | km | 0.283 |  | 0 | CS ÚRS 2023 01 |  | základní |  | 0 | 0.0088 | 0.0024904 | 0 | 0 | 1 | K | 2 |  |  |  | ROZPOCET | 0 | 0 | 0 | 0 | 0 | 1 | 0 | 1 | -52177109
| Online PSC |  | https://podminky.urs.cz/item/CS_URS_2023_01/460010024 | [14 empty] | Online PSC | 2
| VV |  | PS401 - v. č. 02 - Situace SSZ 5.12 | [14 empty] | VV | 2 | 1 | True | 0 | ROZPOCET
| VV |  | - výkop 35 x 60 - odměřeno v AutoCadu: | [14 empty] | VV | 2 | 1 | True | 0 | ROZPOCET
| VV |  | 80*0,001 |  | 0.08 | [12 empty] | VV | 2 | 2 | True | 0 | ROZPOCET
| VV |  | - výkop 50 x 80 - odměřeno v AutoCadu: | [14 empty] | VV | 2 | 1 | True | 0 | ROZPOCET
| VV |  | 135*0,001 |  | 0.135 | [12 empty] | VV | 2 | 2 | True | 0 | ROZPOCET
| VV |  | - vrtané protlaky - odměřeno v AutoCadu: | [14 empty] | VV | 2 | 1 | True | 0 | ROZPOCET
| VV |  | 68*0,001 |  | 0.068 | [12 empty] | VV | 2 | 2 | True | 0 | ROZPOCET
| VV |  | Součet |  | 0.283 | [12 empty] | VV | 2 | 4 | True | 1 | ROZPOCET
181 | K | 460010025 | Vytyčení trasy inženýrských sítí v zastavěném prostoru | km | 0.283 |  | 0 | CS ÚRS 2023 01 |  | základní |  | 0 | 0.0099 | 0.0028017 | 0 | 0 | 1 | K | 2 |  |  |  | ROZPOCET | 0 | 0 | 0 | 0 | 0 | 1 | 0 | 1 | 987735858
| Online PSC |  | https://podminky.urs.cz/item/CS_URS_2023_01/460010025 | [14 empty] | Online PSC | 2
| VV |  | PS401 - v. č. 02 - Situace SSZ 5.12 | [14 empty] | VV | 2 | 1 | True | 0 | ROZPOCET
| VV |  | - výkop 35 x 60 - odměřeno v AutoCadu: | [14 empty] | VV | 2 | 1 | True | 0 | ROZPOCET
| VV |  | 80*0,001 |  | 0.08 | [12 empty] | VV | 2 | 2 | True | 0 | ROZPOCET
| VV |  | - výkop 50 x 80 - odměřeno v AutoCadu: | [14 empty] | VV | 2 | 1 | True | 0 | ROZPOCET
| VV |  | 135*0,001 |  | 0.135 | [12 empty] | VV | 2 | 2 | True | 0 | ROZPOCET
| VV |  | - vrtané protlaky - odměřeno v AutoCadu: | [14 empty] | VV | 2 | 1 | True | 0 | ROZPOCET
| VV |  | 68*0,001 |  | 0.068 | [12 empty] | VV | 2 | 2 | True | 0 | ROZPOCET
| VV |  | Součet |  | 0.283 | [12 empty] | VV | 2 | 4 | True | 1 | ROZPOCET
182 | K | 460131113 | Hloubení nezapažených jam ručně včetně urovnání dna s přemístěním výkopku do vzdálenosti 3 m od okraje jámy nebo s naložením na dopravní prostředek v hornině třídy těžitelnosti I skupiny 3 | m3 | 10.381 |  | 0 | CS ÚRS 2023 01 |  | základní |  | 0 | 0 | 0 | 0 | 0 | 1 | K | 2 |  |  |  | ROZPOCET | 0 | 0 | 0 | 0 | 0 | 1 | 0 | 1 | -241822964
| Online PSC |  | https://podminky.urs.cz/item/CS_URS_2023_01/460131113 | [14 empty] | Online PSC | 2
| VV |  | PS401 - v. č. 02 - Situace SSZ 5.12 | [14 empty] | VV | 2 | 1 | True | 0 | ROZPOCET
| VV |  | PS401 - v.č. 06 - Stožáry SSZ 5.12 - umístění návěstidel | [14 empty] | VV | 2 | 1 | True | 0 | ROZPOCET
| VV |  | - výkop jam pro základy chodeckých stožárů č. 3, 5, 6, 7, 9 a 10: | [14 empty] | VV | 2 | 1 | True | 0 | ROZPOCET
| VV |  | ((0,6)^3)*6 |  | 1.296 | [12 empty] | VV | 2 | 2 | True | 0 | ROZPOCET
| VV |  | - výkop jámy pro základ chodeckého stožáru č. 2: | [14 empty] | VV | 2 | 1 | True | 0 | ROZPOCET
| VV |  | ((0,6)^2)*2,5 |  | 0.9 | [12 empty] | VV | 2 | 2 | True | 0 | ROZPOCET
| VV |  | - výkop jámy pro základ výložníkového stožáru č. 4: | [14 empty] | VV | 2 | 1 | True | 0 | ROZPOCET
| VV |  | (1,0*1,0*1,7)*1 |  | 1.7 | [12 empty] | VV | 2 | 2 | True | 0 | ROZPOCET
| VV |  | - výkop jámy pro základ výložníkového stožáru č. 1: | [14 empty] | VV | 2 | 1 | True | 0 | ROZPOCET
| VV |  | (1,3*1,3*1,7)*1 |  | 2.873 | [12 empty] | VV | 2 | 2 | True | 0 | ROZPOCET
| VV |  | PS401 - v. č. 02 - Situace SSZ 5.12 | [14 empty] | VV | 2 | 1 | True | 0 | ROZPOCET
| VV |  | - výkop jámy pro základ řadiče SSZ: | [14 empty] | VV | 2 | 1 | True | 0 | ROZPOCET
| VV |  | 1,4*1,5*1,0 |  | 2.1 | [12 empty] | VV | 2 | 2 | True | 0 | ROZPOCET
| VV |  | - výkop jam pro šachty spojek indukčních smyček: | [14 empty] | VV | 2 | 1 | True | 0 | ROZPOCET
| VV |  | ((0,6)^3)*7 |  | 1.512 | [12 empty] | VV | 2 | 2 | True | 0 | ROZPOCET
| VV |  | Součet |  | 10.381 | [12 empty] | VV | 2 | 4 | True | 1 | ROZPOCET
183 | M | 404611605-R | Šachta pro smyčky s poklopem plastovým | kus | 7 |  | 0 | R-položka |  | základní |  | 0 | 0 | 0 | 0 | 0 | 2 | M | 2 |  |  |  | ROZPOCET | 0 | 0 | 0 | 0 | 0 | 1 | 0 | 1 | -1406939376
| VV |  | PS401 - v. č. 02 - Situace SSZ 5.12 | [14 empty] | VV | 2 | 1 | True | 0 | ROZPOCET
| VV |  | - dodávka šachet indukčních smyček: | [14 empty] | VV | 2 | 1 | True | 0 | ROZPOCET
| VV |  | 7 |  | 7 | [12 empty] | VV | 2 | 2 | True | 1 | ROZPOCET
184 | K | 460510026 | Osazení kabelových prostupů včetně utěsnění a spárování z trub betonových do rýhy, bez výkopových prací s obetonováním, vnitřního průměru přes 20 do 30 cm | m | 3 |  | 0 | CS ÚRS 2023 01 |  | základní |  | 0 | 0.38425 | 1.1527 | 0 | 0 | 1 | K | 2 |  |  |  | ROZPOCET | 0 | 0 | 0 | 0 | 0 | 1 | 0 | 1 | -543723414
| Online PSC |  | https://podminky.urs.cz/item/CS_URS_2023_01/460510026 | [14 empty] | Online PSC | 2
| VV |  | PS401 - v.č. 06 - Stožáry SSZ 5.12 - umístění návěstidel | [14 empty] | VV | 2 | 1 | True | 0 | ROZPOCET
| VV |  | stožár č. 1: | [14 empty] | VV | 2 | 1 | True | 0 | ROZPOCET
| VV |  | 1,5 |  | 1.5 | [12 empty] | VV | 2 | 2 | True | 0 | ROZPOCET
| VV |  | stožár č. 4: | [14 empty] | VV | 2 | 1 | True | 0 | ROZPOCET
| VV |  | 1,5 |  | 1.5 | [12 empty] | VV | 2 | 2 | True | 0 | ROZPOCET
| VV |  | Součet |  | 3 | [12 empty] | VV | 2 | 4 | True | 1 | ROZPOCET
185 | M | 28610007 | trubka tlaková hrdlovaná vodovodní PVC dl 6m DN 300 | m | 3 |  | 0 | CS ÚRS 2023 01 |  | základní |  | 0 | 0.01306 | 0.03918 | 0 | 0 | 2 | M | 2 |  |  |  | ROZPOCET | 0 | 0 | 0 | 0 | 0 | 1 | 0 | 1 | 1938879950
| VV |  | PS401 - v.č. 06 - Stožáry SSZ 5.12 - umístění návěstidel | [14 empty] | VV | 2 | 1 | True | 0 | ROZPOCET
| VV |  | stožár č. 1: | [14 empty] | VV | 2 | 1 | True | 0 | ROZPOCET
| VV |  | 1,5 |  | 1.5 | [12 empty] | VV | 2 | 2 | True | 0 | ROZPOCET
| VV |  | stožár č. 4: | [14 empty] | VV | 2 | 1 | True | 0 | ROZPOCET
| VV |  | 1,5 |  | 1.5 | [12 empty] | VV | 2 | 2 | True | 0 | ROZPOCET
| VV |  | Součet |  | 3 | [12 empty] | VV | 2 | 4 | True | 1 | ROZPOCET
186 | K | 460510402 | Osazení kabelových prostupů vyčištění stávajících kabelových trub čistící soupravou bez kabelové komory | m | 65 |  | 0 | CS ÚRS 2023 01 |  | základní |  | 0 | 0 | 0 | 0 | 0 | 1 | K | 2 |  |  |  | ROZPOCET | 0 | 0 | 0 | 0 | 0 | 1 | 0 | 1 | 1200394921
| Online PSC |  | https://podminky.urs.cz/item/CS_URS_2023_01/460510402 | [14 empty] | Online PSC | 2
| VV |  | PS401 - v.č. 02 - Situace SSZ 5.12 | [14 empty] | VV | 2 | 1 | True | 0 | ROZPOCET
| VV |  | - stávající prostupy: | [14 empty] | VV | 2 | 1 | True | 0 | ROZPOCET
| VV |  | 10+16+11+13+9+6 |  | 65 | [12 empty] | VV | 2 | 2 | True | 1 | ROZPOCET
187 | K | 460161152 | Hloubení zapažených i nezapažených kabelových rýh ručně včetně urovnání dna s přemístěním výkopku do vzdálenosti 3 m od okraje jámy nebo s naložením na dopravní prostředek šířky 35 cm hloubky 60 cm v hornině třídy těžitelnosti I skupiny 3 | m | 80 |  | 0 | CS ÚRS 2023 01 |  | základní |  | 0 | 0 | 0 | 0 | 0 | 1 | K | 2 |  |  |  | ROZPOCET | 0 | 0 | 0 | 0 | 0 | 1 | 0 | 1 | 1824347934
| Online PSC |  | https://podminky.urs.cz/item/CS_URS_2023_01/460161152 | [14 empty] | Online PSC | 2
| VV |  | PS401 - v. č. 02 - Situace SSZ 5.12 | [14 empty] | VV | 2 | 1 | True | 0 | ROZPOCET
| VV |  | - výkop 35 x 60 ručně - odměřeno v AutoCadu: | [14 empty] | VV | 2 | 1 | True | 0 | ROZPOCET
| VV |  | 3+4+4+1+4+3+3+3+1+2+1+3+1+4+1+5+3+4+3+2+1+3+1+2+13+3+1+1 |  | 80 | [12 empty] | VV | 2 | 2 | True | 1 | ROZPOCET
188 | K | 460161272 | Hloubení zapažených i nezapažených kabelových rýh ručně včetně urovnání dna s přemístěním výkopku do vzdálenosti 3 m od okraje jámy nebo s naložením na dopravní prostředek šířky 50 cm hloubky 80 cm v hornině třídy těžitelnosti I skupiny 3 | m | 135 |  | 0 | CS ÚRS 2023 01 |  | základní |  | 0 | 0 | 0 | 0 | 0 | 1 | K | 2 |  |  |  | ROZPOCET | 0 | 0 | 0 | 0 | 0 | 1 | 0 | 1 | -122895914
| Online PSC |  | https://podminky.urs.cz/item/CS_URS_2023_01/460161272 | [14 empty] | Online PSC | 2
| VV |  | PS401 - v. č. 02 - Situace SSZ 5.12 | [14 empty] | VV | 2 | 1 | True | 0 | ROZPOCET
| VV |  | - výkop 50 x 80 ručně - odměřeno v AutoCadu: | [14 empty] | VV | 2 | 1 | True | 0 | ROZPOCET
| VV |  | 15+5+2+13+11+13+26+11+6+5+3+2+2+3+2+7+3+6 |  | 135 | [12 empty] | VV | 2 | 2 | True | 1 | ROZPOCET
189 | K | 460400021 | Pažení výkopů příložné plné rýh kabelových, hloubky do 2 m | m2 | 59.4 |  | 0 | CS ÚRS 2023 01 |  | základní |  | 0 | 0.00083851 | 0.049807 | 0 | 0 | 1 | K | 2 |  |  |  | ROZPOCET | 0 | 0 | 0 | 0 | 0 | 1 | 0 | 1 | -1156619283
| Online PSC |  | https://podminky.urs.cz/item/CS_URS_2023_01/460400021 | [14 empty] | Online PSC | 2
| VV |  | PS401 - v. č. 02 - Situace SSZ 5.12 | [14 empty] | VV | 2 | 1 | True | 0 | ROZPOCET
| VV |  | - pažení výkopů jam pro protlaky: | [14 empty] | VV | 2 | 1 | True | 0 | ROZPOCET
| VV |  | 1,5*1,8*2*11 |  | 59.4 | [12 empty] | VV | 2 | 2 | True | 1 | ROZPOCET
190 | K | 460400121 | Pažení výkopů odstranění pažení příložného plného rýh kabelových, hloubky do 2 m | m2 | 59.4 |  | 0 | CS ÚRS 2023 01 |  | základní |  | 0 | 0 | 0 | 0 | 0 | 1 | K | 2 |  |  |  | ROZPOCET | 0 | 0 | 0 | 0 | 0 | 1 | 0 | 1 | -397457277
| Online PSC |  | https://podminky.urs.cz/item/CS_URS_2023_01/460400121 | [14 empty] | Online PSC | 2
| VV |  | PS401 - v. č. 02 - Situace SSZ 5.12 | [14 empty] | VV | 2 | 1 | True | 0 | ROZPOCET
| VV |  | - pažení výkopů jam pro protlaky: | [14 empty] | VV | 2 | 1 | True | 0 | ROZPOCET
| VV |  | 1,5*1,8*2*11 |  | 59.4 | [12 empty] | VV | 2 | 2 | True | 1 | ROZPOCET
191 | K | 460421182 | Kabelové lože z písku včetně podsypu, zhutnění a urovnání povrchu pro kabely vn a vvn zakryté plastovou fólií, šířky přes 25 do 50 cm | m | 215 |  | 0 | CS ÚRS 2023 01 |  | základní |  | 0 | 0.27015 | 58.0816 | 0 | 0 | 1 | K | 2 |  |  |  | ROZPOCET | 0 | 0 | 0 | 0 | 0 | 1 | 0 | 1 | -2146497926
| Online PSC |  | https://podminky.urs.cz/item/CS_URS_2023_01/460421182 | [14 empty] | Online PSC | 2
| VV |  | PS401 - v. č. 02 - Situace SSZ 5.12 | [14 empty] | VV | 2 | 1 | True | 0 | ROZPOCET
| VV |  | - výkop 35 x 60 - odměřeno v AutoCadu: | [14 empty] | VV | 2 | 1 | True | 0 | ROZPOCET
| VV |  | 80 |  | 80 | [12 empty] | VV | 2 | 2 | True | 0 | ROZPOCET
| VV |  | - výkop 50 x 80 - odměřeno v AutoCadu: | [14 empty] | VV | 2 | 1 | True | 0 | ROZPOCET
| VV |  | 135 |  | 135 | [12 empty] | VV | 2 | 2 | True | 0 | ROZPOCET
| VV |  | Součet |  | 215 | [12 empty] | VV | 2 | 4 | True | 1 | ROZPOCET
192 | M | 69311311 | pás varovný plný do výkopu š 330mm s potiskem | m | 215 |  | 0 | CS ÚRS 2023 01 |  | základní |  | 0 | 2e-05 | 0.0043 | 0 | 0 | 2 | M | 2 |  |  |  | ROZPOCET | 0 | 0 | 0 | 0 | 0 | 1 | 0 | 1 | 77268432
| VV |  | PS401 - v. č. 02 - Situace SSZ 5.12 | [14 empty] | VV | 2 | 1 | True | 0 | ROZPOCET
| VV |  | - výkop 35 x 60 - odměřeno v AutoCadu: | [14 empty] | VV | 2 | 1 | True | 0 | ROZPOCET
| VV |  | 80 |  | 80 | [12 empty] | VV | 2 | 2 | True | 0 | ROZPOCET
| VV |  | - výkop 50 x 80 - odměřeno v AutoCadu: | [14 empty] | VV | 2 | 1 | True | 0 | ROZPOCET
| VV |  | 135 |  | 135 | [12 empty] | VV | 2 | 2 | True | 0 | ROZPOCET
| VV |  | Součet |  | 215 | [12 empty] | VV | 2 | 4 | True | 1 | ROZPOCET
193 | M | 34571355 | trubka elektroinstalační ohebná dvouplášťová korugovaná (chránička) min. vnitřní průměr 94 mm (např. D 94/110mm), HDPE+LDPE | m | 280 |  | 0 | CS ÚRS 2023 01 |  | základní |  | 0 | 0.00069 | 0.1932 | 0 | 0 | 2 | M | 2 |  |  |  | ROZPOCET | 0 | 0 | 0 | 0 | 0 | 1 | 0 | 1 | -393050407
| VV |  | PS401 - v. č. 02 - Situace SSZ 5.12 | [14 empty] | VV | 2 | 1 | True | 0 | ROZPOCET
| VV |  | - dodávka chráničky DN110: | [14 empty] | VV | 2 | 1 | True | 0 | ROZPOCET
| VV |  | 280 |  | 280 | [12 empty] | VV | 2 | 2 | True | 1 | ROZPOCET
194 | K | 460431162 | Zásyp kabelových rýh ručně s přemístění sypaniny ze vzdálenosti do 10 m, s uložením výkopku ve vrstvách včetně zhutnění a úpravy povrchu šířky 35 cm hloubky 60 cm z horniny třídy těžitelnosti I skupiny 3 | m | 80 |  | 0 | CS ÚRS 2023 01 |  | základní |  | 0 | 0 | 0 | 0 | 0 | 1 | K | 2 |  |  |  | ROZPOCET | 0 | 0 | 0 | 0 | 0 | 1 | 0 | 1 | 360770623
| Online PSC |  | https://podminky.urs.cz/item/CS_URS_2023_01/460431162 | [14 empty] | Online PSC | 2
| VV |  | PS401 - v. č. 02 - Situace SSZ 5.12 | [14 empty] | VV | 2 | 1 | True | 0 | ROZPOCET
| VV |  | - výkop 35 x 60 ručně - odměřeno v AutoCadu: | [14 empty] | VV | 2 | 1 | True | 0 | ROZPOCET
| VV |  | 3+4+4+1+4+3+3+3+1+2+1+3+1+4+1+5+3+4+3+2+1+3+1+2+13+3+1+1 |  | 80 | [12 empty] | VV | 2 | 2 | True | 1 | ROZPOCET
195 | K | 460431282 | Zásyp kabelových rýh ručně s přemístění sypaniny ze vzdálenosti do 10 m, s uložením výkopku ve vrstvách včetně zhutnění a úpravy povrchu šířky 50 cm hloubky 80 cm z horniny třídy těžitelnosti I skupiny 3 | m | 135 |  | 0 | CS ÚRS 2023 01 |  | základní |  | 0 | 0 | 0 | 0 | 0 | 1 | K | 2 |  |  |  | ROZPOCET | 0 | 0 | 0 | 0 | 0 | 1 | 0 | 1 | -1934318732
| Online PSC |  | https://podminky.urs.cz/item/CS_URS_2023_01/460431282 | [14 empty] | Online PSC | 2
| VV |  | PS401 - v. č. 02 - Situace SSZ 5.12 | [14 empty] | VV | 2 | 1 | True | 0 | ROZPOCET
| VV |  | - výkop 50 x 80 ručně - odměřeno v AutoCadu: | [14 empty] | VV | 2 | 1 | True | 0 | ROZPOCET
| VV |  | 15+5+2+13+11+13+26+11+6+5+3+2+2+3+2+7+3+6 |  | 135 | [12 empty] | VV | 2 | 2 | True | 1 | ROZPOCET
196 | K | 460631214 | Zemní protlaky řízené horizontální vrtání v hornině třídy těžitelnosti I a II skupiny 1 až 4 včetně protlačení trub v hloubce do 6 m vnějšího průměru vrtu přes 140 do 180 mm | m | 136 |  | 0 | CS ÚRS 2023 01 |  | základní |  | 0 | 0.0036647 | 0.4984 | 0 | 0 | 1 | K | 2 |  |  |  | ROZPOCET | 0 | 0 | 0 | 0 | 0 | 1 | 0 | 1 | -2103383596
| Online PSC |  | https://podminky.urs.cz/item/CS_URS_2023_01/460631214 | [14 empty] | Online PSC | 2
| VV |  | PS401 - v. č. 02 - Situace SSZ 5.12 | [14 empty] | VV | 2 | 1 | True | 0 | ROZPOCET
| VV |  | - řízené kabelové prostupy DN160 - odměřeno v AutoCadu: | [14 empty] | VV | 2 | 1 | True | 0 | ROZPOCET
| VV |  | 2*28+2*11+2*14+2*9+2*6 |  | 136 | [12 empty] | VV | 2 | 2 | True | 1 | ROZPOCET
197 | M | 28613904 | potrubí plynovodní PE 100RC SDR 17,6 PN 0,1MPa tyče 12m 160x9,1mm | m | 136 |  | 0 | CS ÚRS 2023 01 |  | základní |  | 0 | 0.00434 | 0.59024 | 0 | 0 | 2 | M | 2 |  |  |  | ROZPOCET | 0 | 0 | 0 | 0 | 0 | 1 | 0 | 1 | 2081162573
| VV |  | PS401 - v. č. 02 - Situace SSZ 5.12 | [14 empty] | VV | 2 | 1 | True | 0 | ROZPOCET
| VV |  | - řízené kabelové prostupy DN160 - odměřeno v AutoCadu: | [14 empty] | VV | 2 | 1 | True | 0 | ROZPOCET
| VV |  | 2*28+2*11+2*14+2*9+2*6 |  | 136 | [12 empty] | VV | 2 | 2 | True | 1 | ROZPOCET
198 | K | 460632113 | Zemní protlaky zemní práce nutné k provedení protlaku výkop včetně zásypu ručně startovací jáma v hornině třídy těžitelnosti I skupiny 3 | kus | 5 |  | 0 | CS ÚRS 2023 01 |  | základní |  | 0 | 0 | 0 | 0 | 0 | 1 | K | 2 |  |  |  | ROZPOCET | 0 | 0 | 0 | 0 | 0 | 1 | 0 | 1 | 1155747490
| Online PSC |  | https://podminky.urs.cz/item/CS_URS_2023_01/460632113 | [14 empty] | Online PSC | 2
| VV |  | PS401 - v. č. 02 - Situace SSZ 5.12 | [14 empty] | VV | 2 | 1 | True | 0 | ROZPOCET
| VV |  | - výkopy a záhozy startovacích jam řízených protlaků: | [14 empty] | VV | 2 | 1 | True | 0 | ROZPOCET
| VV |  | 5 |  | 5 | [12 empty] | VV | 2 | 2 | True | 1 | ROZPOCET
199 | K | 460632213 | Zemní protlaky zemní práce nutné k provedení protlaku výkop včetně zásypu ručně koncová jáma v hornině třídy těžitelnosti I skupiny 3 | kus | 6 |  | 0 | CS ÚRS 2023 01 |  | základní |  | 0 | 0 | 0 | 0 | 0 | 1 | K | 2 |  |  |  | ROZPOCET | 0 | 0 | 0 | 0 | 0 | 1 | 0 | 1 | 967275578
| Online PSC |  | https://podminky.urs.cz/item/CS_URS_2023_01/460632213 | [14 empty] | Online PSC | 2
| VV |  | PS401 - v. č. 02 - Situace SSZ 5.12 | [14 empty] | VV | 2 | 1 | True | 0 | ROZPOCET
| VV |  | - výkopy a záhozy koncových a průběžných jam řízených protlaků: | [14 empty] | VV | 2 | 1 | True | 0 | ROZPOCET
| VV |  | 6 |  | 6 | [12 empty] | VV | 2 | 2 | True | 1 | ROZPOCET
200 | K | 460600023 | Vodorovné přemístění (odvoz) horniny dopravními prostředky včetně složení, bez naložení a rozprostření jakékoliv třídy, na vzdálenost přes 500 do 1000 m | m3 | 27.381 |  | 0 | CS ÚRS 2023 01 |  | základní |  | 0 | 0 | 0 | 0 | 0 | 1 | K | 2 |  |  |  | ROZPOCET | 0 | 0 | 0 | 0 | 0 | 1 | 0 | 1 | -1134103550
| Online PSC |  | https://podminky.urs.cz/item/CS_URS_2023_01/460600023 | [14 empty] | Online PSC | 2
| VV |  | PS401 - v. č. 02 - Situace SSZ 5.12 | [14 empty] | VV | 2 | 1 | True | 0 | ROZPOCET
| VV |  | - přebytečná zemina z výkopu 35 x 60 - odměřeno v AutoCadu: | [14 empty] | VV | 2 | 1 | True | 0 | ROZPOCET
| VV |  | 80*0,35*0,2 |  | 5.6 | [12 empty] | VV | 2 | 2 | True | 0 | ROZPOCET
| VV |  | - přebytečná zemina z výkopu 50 x 80 - odměřeno v AutoCadu: | [14 empty] | VV | 2 | 1 | True | 0 | ROZPOCET
| VV |  | 135*0,50*0,2 |  | 13.5 | [12 empty] | VV | 2 | 2 | True | 0 | ROZPOCET
| VV |  | - přebytečná zemina z výkopu pro šachty indukčních smyček - odměřeno v AutoCadu: | [14 empty] | VV | 2 | 1 | True | 0 | ROZPOCET
| VV |  | 7*(0,6^3) |  | 1.512 | [12 empty] | VV | 2 | 2 | True | 0 | ROZPOCET
| VV |  | - přebytečná zemina z výkopů pro chodecké stožáry číslo 3, 5, 6, 7, 9 a 10: | [14 empty] | VV | 2 | 1 | True | 0 | ROZPOCET
| VV |  | (0,6^3)*6 |  | 1.296 | [12 empty] | VV | 2 | 2 | True | 0 | ROZPOCET
| VV |  | - přebytečná zemina z výkopu pro chodecký stožár číslo 2: | [14 empty] | VV | 2 | 1 | True | 0 | ROZPOCET
| VV |  | (0,6^2)*2,5 |  | 0.9 | [12 empty] | VV | 2 | 2 | True | 0 | ROZPOCET
| VV |  | - přebytečná zemina z výkopu pro výložníkový stožár číslo 4: | [14 empty] | VV | 2 | 1 | True | 0 | ROZPOCET
| VV |  | (1,7*1*1) |  | 1.7 | [12 empty] | VV | 2 | 2 | True | 0 | ROZPOCET
| VV |  | - přebytečná zemina z výkopu pro výložníkový stožár číslo 1: | [14 empty] | VV | 2 | 1 | True | 0 | ROZPOCET
| VV |  | (1,7*1,3*1,3) |  | 2.873 | [12 empty] | VV | 2 | 2 | True | 0 | ROZPOCET
| VV |  | Součet |  | 27.381 | [12 empty] | VV | 2 | 4 | True | 1 | ROZPOCET
201 | K | 460600031 | Vodorovné přemístění (odvoz) horniny dopravními prostředky včetně složení, bez naložení a rozprostření jakékoliv třídy, na vzdálenost Příplatek k ceně -1113 za každých dalších i započatých 1000 m | m3 | 136.905 |  | 0 | CS ÚRS 2023 01 |  | základní |  | 0 | 0 | 0 | 0 | 0 | 1 | K | 2 |  |  |  | ROZPOCET | 0 | 0 | 0 | 0 | 0 | 1 | 0 | 1 | -1967280202
| Online PSC |  | https://podminky.urs.cz/item/CS_URS_2023_01/460600031 | [14 empty] | Online PSC | 2
| VV |  | PS401 - v. č. 02 - Situace SSZ 5.12 | [14 empty] | VV | 2 | 1 | True | 0 | ROZPOCET
| VV |  | - odvoz přebytečné zeminy z výkopu 35 x 60 - odvoz na skládku do 6km: | [14 empty] | VV | 2 | 1 | True | 0 | ROZPOCET
| VV |  | vybouraného betonového základu stávajícího řadiče SSZ 5.12 | [14 empty] | VV | 2 | 1 | True | 0 | ROZPOCET
| VV |  | 80*0,35*0,2*5 |  | 28 | [12 empty] | VV | 2 | 2 | True | 0 | ROZPOCET
| VV |  | - odvoz přebytečné zeminy z výkopu 50 x 80 - odvoz na skládku do 6km: | [14 empty] | VV | 2 | 1 | True | 0 | ROZPOCET
| VV |  | 135*0,50*0,2*5 |  | 67.5 | [12 empty] | VV | 2 | 2 | True | 0 | ROZPOCET
| VV |  | - odvoz přebytečné zeminy z výkopu pro šachty indukčních smyček - odvoz na skládku do 6km: | [14 empty] | VV | 2 | 1 | True | 0 | ROZPOCET
| VV |  | 7*(0,6^3)*5 |  | 7.56 | [12 empty] | VV | 2 | 2 | True | 0 | ROZPOCET
| VV |  | - odvoz přebytečné zeminy z výkopů pro chodecké stožáry číslo 2, 3, 5, 6, 7, 9 a 10 - odvoz na skládku do 6km: | [14 empty] | VV | 2 | 1 | True | 0 | ROZPOCET
| VV |  | (0,6^3)*6*5 |  | 6.48 | [12 empty] | VV | 2 | 2 | True | 0 | ROZPOCET
| VV |  | - odvoz přebytečné zeminy z výkopu pro chodecký stožár číslo 2: | [14 empty] | VV | 2 | 1 | True | 0 | ROZPOCET
| VV |  | (0,6^2)*2,5*5 |  | 4.5 | [12 empty] | VV | 2 | 2 | True | 0 | ROZPOCET
| VV |  | - odvoz přebytečné zeminy z výkopu pro výložníkový stožár číslo 4 - odvoz na skládku do 6km: | [14 empty] | VV | 2 | 1 | True | 0 | ROZPOCET
| VV |  | (1,7*1*1)*5 |  | 8.5 | [12 empty] | VV | 2 | 2 | True | 0 | ROZPOCET
| VV |  | - odvoz přebytečné zeminy z výkopu pro výložníkový stožár číslo 1 - odvoz na skládku do 6km: | [14 empty] | VV | 2 | 1 | True | 0 | ROZPOCET
| VV |  | (1,7*1,3*1,3)*5 |  | 14.365 | [12 empty] | VV | 2 | 2 | True | 0 | ROZPOCET
| VV |  | Součet |  | 136.905 | [12 empty] | VV | 2 | 4 | True | 1 | ROZPOCET
202 | K | 460600061 | Odvoz suti a vybouraných hmot odvoz suti a vybouraných hmot do 1 km | t | 12.271 |  | 0 | CS ÚRS 2023 01 |  | základní |  | 0 | 0 | 0 | 0 | 0 | 1 | K | 2 |  |  |  | ROZPOCET | 0 | 0 | 0 | 0 | 0 | 1 | 0 | 1 | -1761689017
| Online PSC |  | https://podminky.urs.cz/item/CS_URS_2023_01/460600061 | [14 empty] | Online PSC | 2
| VV |  | PS401 - v.č. 01 - Technická zpráva | [14 empty] | VV | 2 | 1 | True | 0 | ROZPOCET
| VV |  | PS401 - v. č. 02 - Situace SSZ 5.12 | [14 empty] | VV | 2 | 1 | True | 0 | ROZPOCET
| VV |  | - odvoz vybouraného betonového základu stávajícího řadiče SSZ 5.12: | [14 empty] | VV | 2 | 1 | True | 0 | ROZPOCET
| VV |  | (1,4*1,5*1*1,75)*1 |  | 3.675 | [12 empty] | VV | 2 | 2 | True | 0 | ROZPOCET
| VV |  | - odvoz vybouraných betonových základů stávajících výložníkových stožárů SSZ 5.12: | [14 empty] | VV | 2 | 1 | True | 0 | ROZPOCET
| VV |  | (1,7*1*1*1,75)*2 |  | 5.95 | [12 empty] | VV | 2 | 2 | True | 0 | ROZPOCET
| VV |  | - odvoz vybouraných betonových základů stávajících chodeckých stožárů SSZ 5.12: | [14 empty] | VV | 2 | 1 | True | 0 | ROZPOCET
| VV |  | (0,6^3*1,75)*7 |  | 2.646 | [12 empty] | VV | 2 | 2 | True | 0 | ROZPOCET
| VV |  | Součet |  | 12.271 | [12 empty] | VV | 2 | 4 | True | 1 | ROZPOCET
203 | K | 460600071 | Odvoz suti a vybouraných hmot odvoz suti a vybouraných hmot Příplatek k ceně za každý další i započatý 1 km | t | 61.355 |  | 0 | CS ÚRS 2023 01 |  | základní |  | 0 | 0 | 0 | 0 | 0 | 1 | K | 2 |  |  |  | ROZPOCET | 0 | 0 | 0 | 0 | 0 | 1 | 0 | 1 | -1512273961
| Online PSC |  | https://podminky.urs.cz/item/CS_URS_2023_01/460600071 | [14 empty] | Online PSC | 2
| VV |  | PS401 - v.č. 01 - Technická zpráva | [14 empty] | VV | 2 | 1 | True | 0 | ROZPOCET
| VV |  | PS401 - v. č. 02 - Situace SSZ 5.12 | [14 empty] | VV | 2 | 1 | True | 0 | ROZPOCET
| VV |  | - odvoz vybouraného betonového základu stávajícího řadiče SSZ 5.12 - odvoz na skládku do 6km: | [14 empty] | VV | 2 | 1 | True | 0 | ROZPOCET
| VV |  | (1,4*1,5*1*1,75)*1*5 |  | 18.375 | [12 empty] | VV | 2 | 2 | True | 0 | ROZPOCET
| VV |  | - odvoz vybouraných betonových základů stávajících výložníkových stožárů SSZ 5.12 - odvoz na skládku do 6km: | [14 empty] | VV | 2 | 1 | True | 0 | ROZPOCET
| VV |  | (1,7*1*1*1,75)*2*5 |  | 29.75 | [12 empty] | VV | 2 | 2 | True | 0 | ROZPOCET
| VV |  | - odvoz vybouraných betonových základů stávajících chodeckých stožárů SSZ 5.12 - odvoz na skládku do 6km: | [14 empty] | VV | 2 | 1 | True | 0 | ROZPOCET
| VV |  | (0,6^3*1,75)*7*5 |  | 13.23 | [12 empty] | VV | 2 | 2 | True | 0 | ROZPOCET
| VV |  | Součet |  | 61.355 | [12 empty] | VV | 2 | 4 | True | 1 | ROZPOCET
204 | K | 460641411 | Základové konstrukce bednění s případnými vzpěrami nezabudované zřízení | m2 | 36.08 |  | 0 | CS ÚRS 2023 01 |  | základní |  | 0 | 0.0011568 | 0.041737 | 0 | 0 | 1 | K | 2 |  |  |  | ROZPOCET | 0 | 0 | 0 | 0 | 0 | 1 | 0 | 1 | 358864054
| Online PSC |  | https://podminky.urs.cz/item/CS_URS_2023_01/460641411 | [14 empty] | Online PSC | 2
| VV |  | PS401 - v.č. 02 - Situace SSZ 5.12 | [14 empty] | VV | 2 | 1 | True | 0 | ROZPOCET
| VV |  | PS401 - v.č. 06 - Stožáry SSZ 5.12 - umístění návěstidel | [14 empty] | VV | 2 | 1 | True | 0 | ROZPOCET
| VV |  | - bednění pro betonový základ výložníkového stožáru stožáru č. 4: | [14 empty] | VV | 2 | 1 | True | 0 | ROZPOCET
| VV |  | (4*(1*1,7)) |  | 6.8 | [12 empty] | VV | 2 | 2 | True | 0 | ROZPOCET
| VV |  | - bednění pro betonový základ výložníkového stožáru stožáru č. 1: | [14 empty] | VV | 2 | 1 | True | 0 | ROZPOCET
| VV |  | (4*(1,3*1,7)) |  | 8.84 | [12 empty] | VV | 2 | 2 | True | 0 | ROZPOCET
| VV |  | - bednění pro betonové základy chodeckých stožárů č. 3, 5, 6, 7, 9 a 10: | [14 empty] | VV | 2 | 1 | True | 0 | ROZPOCET
| VV |  | (4*(0,6^2))*6 |  | 8.64 | [12 empty] | VV | 2 | 2 | True | 0 | ROZPOCET
| VV |  | - bednění pro betonový základ chodeckého stožáru č. 2: | [14 empty] | VV | 2 | 1 | True | 0 | ROZPOCET
| VV |  | 4*0,6*2,5 |  | 6 | [12 empty] | VV | 2 | 2 | True | 0 | ROZPOCET
| VV |  | PS401 - v.č. 02 - Situace SSZ 5.12 | [14 empty] | VV | 2 | 1 | True | 0 | ROZPOCET
| VV |  | - bednění pro betonový základ řadiče SSZ 5.12: | [14 empty] | VV | 2 | 1 | True | 0 | ROZPOCET
| VV |  | 2*(1,4*1)+2*(1,5*1) |  | 5.8 | [12 empty] | VV | 2 | 2 | True | 0 | ROZPOCET
| VV |  | Součet |  | 36.08 | [12 empty] | VV | 2 | 4 | True | 1 | ROZPOCET
205 | K | 460641412 | Základové konstrukce bednění s případnými vzpěrami nezabudované odstranění | m2 | 36.08 |  | 0 | CS ÚRS 2023 01 |  | základní |  | 0 | 0 | 0 | 0 | 0 | 1 | K | 2 |  |  |  | ROZPOCET | 0 | 0 | 0 | 0 | 0 | 1 | 0 | 1 | 1304978384
| Online PSC |  | https://podminky.urs.cz/item/CS_URS_2023_01/460641412 | [14 empty] | Online PSC | 2
| VV |  | PS401 - v.č. 02 - Situace SSZ 5.12 | [14 empty] | VV | 2 | 1 | True | 0 | ROZPOCET
| VV |  | PS401 - v.č. 06 - Stožáry SSZ 5.12 - umístění návěstidel | [14 empty] | VV | 2 | 1 | True | 0 | ROZPOCET
| VV |  | - bednění pro betonový základ výložníkového stožáru stožáru č. 4: | [14 empty] | VV | 2 | 1 | True | 0 | ROZPOCET
| VV |  | (4*(1*1,7)) |  | 6.8 | [12 empty] | VV | 2 | 2 | True | 0 | ROZPOCET
| VV |  | - bednění pro betonový základ výložníkového stožáru stožáru č. 1: | [14 empty] | VV | 2 | 1 | True | 0 | ROZPOCET
| VV |  | (4*(1,3*1,7)) |  | 8.84 | [12 empty] | VV | 2 | 2 | True | 0 | ROZPOCET
| VV |  | - bednění pro betonové základy chodeckých stožárů č. 3, 5, 6, 7, 9 a 10: | [14 empty] | VV | 2 | 1 | True | 0 | ROZPOCET
| VV |  | (4*(0,6^2))*6 |  | 8.64 | [12 empty] | VV | 2 | 2 | True | 0 | ROZPOCET
| VV |  | - bednění pro betonový základ chodeckého stožáru č. 2: | [14 empty] | VV | 2 | 1 | True | 0 | ROZPOCET
| VV |  | 4*0,6*2,5 |  | 6 | [12 empty] | VV | 2 | 2 | True | 0 | ROZPOCET
| VV |  | PS401 - v.č. 02 - Situace SSZ 5.12 | [14 empty] | VV | 2 | 1 | True | 0 | ROZPOCET
| VV |  | - bednění pro betonový základ řadiče SSZ 5.12: | [14 empty] | VV | 2 | 1 | True | 0 | ROZPOCET
| VV |  | 2*(1,4*1)+2*(1,5*1) |  | 5.8 | [12 empty] | VV | 2 | 2 | True | 0 | ROZPOCET
| VV |  | Součet |  | 36.08 | [12 empty] | VV | 2 | 4 | True | 1 | ROZPOCET
206 | K | 460641113 | Základové konstrukce základ bez bednění do rostlé zeminy z monolitického betonu tř. C 16/20 | m3 | 3.396 |  | 0 | CS ÚRS 2023 01 |  | základní |  | 0 | 2.301 | 7.8143 | 0 | 0 | 1 | K | 2 |  |  |  | ROZPOCET | 0 | 0 | 0 | 0 | 0 | 1 | 0 | 1 | -2099030369
| Online PSC |  | https://podminky.urs.cz/item/CS_URS_2023_01/460641113 | [14 empty] | Online PSC | 2
| VV |  | PS401 - v. č. 02 - Situace SSZ 5.12 | [14 empty] | VV | 2 | 1 | True | 0 | ROZPOCET
| VV |  | PS401 - v.č. 06 - Stožáry SSZ 5.12 - umístění návěstidel | [14 empty] | VV | 2 | 1 | True | 0 | ROZPOCET
| VV |  | - betonových základů chodeckých stožárů č. 3, 5, 6, 7, 9 a 10: | [14 empty] | VV | 2 | 1 | True | 0 | ROZPOCET
| VV |  | ((0,6)^3)*6 |  | 1.296 | [12 empty] | VV | 2 | 2 | True | 0 | ROZPOCET
| VV |  | PS401 - v. č. 02 - Situace SSZ 5.12 | [14 empty] | VV | 2 | 1 | True | 0 | ROZPOCET
| VV |  | - betonového základu řadiče SSZ: | [14 empty] | VV | 2 | 1 | True | 0 | ROZPOCET
| VV |  | 1,4*1,5*1,0 |  | 2.1 | [12 empty] | VV | 2 | 2 | True | 0 | ROZPOCET
| VV |  | Součet |  | 3.396 | [12 empty] | VV | 2 | 4 | True | 1 | ROZPOCET
207 | K | 460641125 | Základové konstrukce základ bez bednění do rostlé zeminy z monolitického železobetonu bez výztuže bez zvláštních nároků na prostředí tř. C 25/30 | m3 | 5.473 |  | 0 | CS ÚRS 2023 01 |  | základní |  | 0 | 2.5019 | 13.6927 | 0 | 0 | 1 | K | 2 |  |  |  | ROZPOCET | 0 | 0 | 0 | 0 | 0 | 1 | 0 | 1 | 1026191254
| Online PSC |  | https://podminky.urs.cz/item/CS_URS_2023_01/460641125 | [14 empty] | Online PSC | 2
| VV |  | PS401 - v. č. 02 - Situace SSZ 5.12 | [14 empty] | VV | 2 | 1 | True | 0 | ROZPOCET
| VV |  | PS401 - v.č. 06 - Stožáry SSZ 5.12 - umístění návěstidel | [14 empty] | VV | 2 | 1 | True | 0 | ROZPOCET
| VV |  | - betonový základ pro chodecký stožár č. 2: | [14 empty] | VV | 2 | 1 | True | 0 | ROZPOCET
| VV |  | (0,6)^2*2,5 |  | 0.9 | [12 empty] | VV | 2 | 2 | True | 0 | ROZPOCET
| VV |  | - betonový základ pro výložníkový stožár č. 4: | [14 empty] | VV | 2 | 1 | True | 0 | ROZPOCET
| VV |  | (1,0*1,0*1,7)*1 |  | 1.7 | [12 empty] | VV | 2 | 2 | True | 0 | ROZPOCET
| VV |  | - betonový základ pro výložníkový stožár č. 1: | [14 empty] | VV | 2 | 1 | True | 0 | ROZPOCET
| VV |  | (1,3*1,3*1,7)*1 |  | 2.873 | [12 empty] | VV | 2 | 2 | True | 0 | ROZPOCET
| VV |  | Součet |  | 5.473 | [12 empty] | VV | 2 | 4 | True | 1 | ROZPOCET
208 | K | 460641212 | Základové konstrukce výztuž z betonářské oceli 10 505 | t | 0.015 |  | 0 | CS ÚRS 2023 01 |  | základní |  | 0 | 1.0607 | 0.01591 | 0 | 0 | 1 | K | 2 |  |  |  | ROZPOCET | 0 | 0 | 0 | 0 | 0 | 1 | 0 | 1 | 1465742664
| Online PSC |  | https://podminky.urs.cz/item/CS_URS_2023_01/460641212 | [14 empty] | Online PSC | 2
| VV |  | PS401 - v.č. 06 - Stožáry SSZ 5.12 - umístění návěstidel | [14 empty] | VV | 2 | 1 | True | 0 | ROZPOCET
| VV |  | - hmotnost ocelové výstuže betonového základu chodeckého stožáru č. 2: | [14 empty] | VV | 2 | 1 | True | 0 | ROZPOCET
| VV |  | 1*0,005 |  | 0.005 | [12 empty] | VV | 2 | 2 | True | 0 | ROZPOCET
| VV |  | - hmotnost ocelové výstuže betonových základů výložníkových stožárů č. 1 a 4: | [14 empty] | VV | 2 | 1 | True | 0 | ROZPOCET
| VV |  | 2*0,005 |  | 0.01 | [12 empty] | VV | 2 | 2 | True | 0 | ROZPOCET
| VV |  | Součet |  | 0.015 | [12 empty] | VV | 2 | 4 | True | 1 | ROZPOCET
209 | K | 468051121 | Bourání základu betonového | m3 | 3.612 |  | 0 | CS ÚRS 2023 01 |  | základní |  | 0 | 0 | 0 | 2.2 | 7.9464 | 1 | K | 2 |  |  |  | ROZPOCET | 0 | 0 | 0 | 0 | 0 | 1 | 0 | 1 | -295765727
| Online PSC |  | https://podminky.urs.cz/item/CS_URS_2023_01/468051121 | [14 empty] | Online PSC | 2
| VV |  | PS401 - v. č. 02 - Situace SSZ 5.12 | [14 empty] | VV | 2 | 1 | True | 0 | ROZPOCET
| VV |  | - bourání betonových základů chodeckých stožárů č. 2, 3, 5, 6, 7, 9 a 10: | [14 empty] | VV | 2 | 1 | True | 0 | ROZPOCET
| VV |  | ((0,6)^3)*7 |  | 1.512 | [12 empty] | VV | 2 | 2 | True | 0 | ROZPOCET
| VV |  | - bourání betonového základu řadiče SSZ: | [14 empty] | VV | 2 | 1 | True | 0 | ROZPOCET
| VV |  | 1,4*1,5*1,0 |  | 2.1 | [12 empty] | VV | 2 | 2 | True | 0 | ROZPOCET
| VV |  | Součet |  | 3.612 | [12 empty] | VV | 2 | 4 | True | 1 | ROZPOCET
210 | K | 468051131 | Bourání základu železobetonového | m3 | 4.573 |  | 0 | CS ÚRS 2023 01 |  | základní |  | 0 | 0 | 0 | 2.45 | 11.2039 | 1 | K | 2 |  |  |  | ROZPOCET | 0 | 0 | 0 | 0 | 0 | 1 | 0 | 1 | -1334394826
| Online PSC |  | https://podminky.urs.cz/item/CS_URS_2023_01/468051131 | [14 empty] | Online PSC | 2
| VV |  | PS401 - v. č. 02 - Situace SSZ 5.12 | [14 empty] | VV | 2 | 1 | True | 0 | ROZPOCET
| VV |  | - bourání betonového základu výložníkového stožáru č. 4: | [14 empty] | VV | 2 | 1 | True | 0 | ROZPOCET
| VV |  | (1,0*1,0*1,7)*1 |  | 1.7 | [12 empty] | VV | 2 | 2 | True | 0 | ROZPOCET
| VV |  | - bourání betonového základu výložníkového stožáru č. 1: | [14 empty] | VV | 2 | 1 | True | 0 | ROZPOCET
| VV |  | (1,3*1,3*1,7)*1 |  | 2.873 | [12 empty] | VV | 2 | 2 | True | 0 | ROZPOCET
| VV |  | Součet |  | 4.573 | [12 empty] | VV | 2 | 4 | True | 1 | ROZPOCET
| D | VRN | Vedlejší rozpočtové náklady |  |  |  | 0 |  |  |  |  | 0 |  | 0 |  | 0 | 5 | D | 0 |  |  |  | ROZPOCET | [6 empty] | 0
| D | VRN1 | Průzkumné, geodetické a projektové práce |  |  |  | 0 |  |  |  |  | 0 |  | 0 |  | 0 | 5 | D | 1 |  |  |  | ROZPOCET | [6 empty] | 0
211 | K | 012303000 | Geodetické práce po výstavbě | kus | 1 |  | 0 | Cena pro projekt |  | základní |  | 0 | 0 | 0 | 0 | 0 | 1024 | K | 2 |  |  |  | ROZPOCET | 0 | 0 | 0 | 0 | 0 | 1 | 0 | 1024 | -434485086
| VV |  | v.č. 01 - Technická zpráva | [14 empty] | VV | 2 | 1 | True | 0 | ROZPOCET
| VV |  | - přímo zadané | [14 empty] | VV | 2 | 1 | True | 0 | ROZPOCET
| VV |  | 1 |  | 1 | [12 empty] | VV | 2 | 2 | True | 1 | ROZPOCET
| D | VRN3 | Zařízení staveniště |  |  |  | 0 |  |  |  |  | 0 |  | 0 |  | 0 | 5 | D | 1 |  |  |  | ROZPOCET | [6 empty] | 0
212 | K | 032002000 | Vybavení staveniště | kus | 1 |  | 0 | Cena pro projekt |  | základní |  | 0 | 0 | 0 | 0 | 0 | 1024 | K | 2 |  |  |  | ROZPOCET | 0 | 0 | 0 | 0 | 0 | 1 | 0 | 1024 | 1999468599
| VV |  | v.č. 01 - Technická zpráva | [14 empty] | VV | 2 | 1 | True | 0 | ROZPOCET
| VV |  | náklady na dočasné dopravní značení během stavby - přímo zadané | [14 empty] | VV | 2 | 1 | True | 0 | ROZPOCET
| VV |  | 1 |  | 1 | [12 empty] | VV | 2 | 2 | True | 1 | ROZPOCET
| D | VRN4 | Inženýrská činnost |  |  |  | 0 |  |  |  |  | 0 |  | 0 |  | 0 | 5 | D | 1 |  |  |  | ROZPOCET | [6 empty] | 0
213 | K | 041103000 | Autorský dozor projektanta | kus | 1 |  | 0 | Cena pro projekt |  | základní |  | 0 | 0 | 0 | 0 | 0 | 1024 | K | 2 |  |  |  | ROZPOCET | 0 | 0 | 0 | 0 | 0 | 1 | 0 | 1024 | 1178102651
| VV |  | SO 401 - v.č. B - Souhrnná technická zpráva | [14 empty] | VV | 2 | 1 | True | 0 | ROZPOCET
| VV |  | - Autorský dozor projektanta prováděcí dokumentace | [14 empty] | VV | 2 | 1 | True | 0 | ROZPOCET
| VV |  | - přímo zadané | [14 empty] | VV | 2 | 1 | True | 0 | ROZPOCET
| VV |  | 1 |  | 1 | [12 empty] | VV | 2 | 2 | True | 1 | ROZPOCET
214 | K | 044002000 | Revize | kus | 1 |  | 0 | Cena pro projekt |  | základní |  | 0 | 0 | 0 | 0 | 0 | 1024 | K | 2 |  |  |  | ROZPOCET | 0 | 0 | 0 | 0 | 0 | 1 | 0 | 1024 | 850026736
| VV |  | v.č. 01 - Technická zpráva | [14 empty] | VV | 2 | 1 | True | 0 | ROZPOCET
| VV |  | - přímo zadané | [14 empty] | VV | 2 | 1 | True | 0 | ROZPOCET
| VV |  | 1 |  | 1 | [12 empty] | VV | 2 | 2 | True | 1 | ROZPOCET
| D | VRN9 | Ostatní náklady |  |  |  | 0 |  |  |  |  | 0 |  | 0 |  | 0 | 5 | D | 1 |  |  |  | ROZPOCET | [6 empty] | 0
215 | K | 013203000 | Dokumentace stavby bez rozlišení - vypracování dílenské dokumentace SSZ | kus | 1 |  | 0 | Cena pro projekt |  | základní |  | 0 | 0 | 0 | 0 | 0 | 1024 | K | 2 |  |  |  | ROZPOCET | 0 | 0 | 0 | 0 | 0 | 1 | 0 | 1024 | 326307263
| VV |  | v.č. 01 - Technická zpráva | [14 empty] | VV | 2 | 1 | True | 0 | ROZPOCET
| VV |  | - vypracování dílenské dokumentace SSZ | [14 empty] | VV | 2 | 1 | True | 0 | ROZPOCET
| VV |  | 1 |  | 1 | [12 empty] | VV | 2 | 2 | True | 1 | ROZPOCET
216 | K | 013254000 | Dokumentace skutečného provedení stavby | kus | 1 |  | 0 | Cena pro projekt |  | základní |  | 0 | 0 | 0 | 0 | 0 | 1024 | K | 2 |  |  |  | ROZPOCET | 0 | 0 | 0 | 0 | 0 | 1 | 0 | 1024 | -1054980527
| VV |  | v.č. 01 - Technická zpráva | [14 empty] | VV | 2 | 1 | True | 0 | ROZPOCET
| VV |  | - oprava PD a zhotovení tištěné formy PD | [14 empty] | VV | 2 | 1 | True | 0 | ROZPOCET
| VV |  | 1 |  | 1 | [12 empty] | VV | 2 | 2 | True | 1 | ROZPOCET

## PS401.1 - Kamerový dohled...
{396cdd0b-8357-4f6c-8855-e1141370093e}
2
| KRYCÍ LIST SOUPISU PRACÍ | [7 empty] | v --- níže se nacházejí doplnkové a pomocné údaje k sestavám --- v | [8 empty] | False
Stavba:
Rozvoj dopravní telematiky v letech 2015-2020 - Část I., - blok 7
Objekt:
PS401 - 5.12 Svatoplukova - Rokytova
Soupis:
PS401.1 - Kamerový dohled SSZ 5.12 Svatoplukova - Rokytova
| KSO: |  | 822 22 |  |  | CC-CZ: | 21119
| Místo: |  | Brno - Židenice |  |  | Datum: | 23. 3. 2022
| CZ-CPV: |  | 45316212-4 |  |  | CZ-CPA: | 42.22.22
| Zadavatel: |  |  |  |  | IČ: | 44992785
|  | Statutární město Brno |  |  |  | DIČ: | CZ44992785
| Uchazeč: |  |  |  |  | IČ: | Vyplň údaj
|  | Vyplň údaj |  |  |  | DIČ: | Vyplň údaj
| Projektant: |  |  |  |  | IČ: | 48029483
|  | AŽD Praha s.r.o. |  |  |  | DIČ: | CZ48029483
| Zpracovatel: |  |  |  |  | IČ:
|  | Ing. Luděk Obrdlík |  |  |  | DIČ:
Poznámka:
| Cena bez DPH | [5 empty] | 0
|  |  | Základ daně |  |  | Sazba daně | Výše daně
| DPH | základní | 0 |  |  | 21% | 0
|  | snížená | 0 |  |  | 15% | 0
|  | zákl. přenesená | 0 |  |  | 21% | 0
|  | sníž. přenesená | 0 |  |  | 15% | 0
|  | nulová | 0 |  |  | 0% | 0
| Cena s DPH |  |  | v | CZK |  | 0
REKAPITULACE ČLENĚNÍ SOUPISU PRACÍ
Stavba:
Rozvoj dopravní telematiky v letech 2015-2020 - Část I., - blok 7
Objekt:
PS401 - 5.12 Svatoplukova - Rokytova
Soupis:
PS401.1 - Kamerový dohled SSZ 5.12 Svatoplukova - Rokytova
Místo: |  |  | Brno - Židenice |  |  | Datum: | 23. 3. 2022
Zadavatel: |  |  | Statutární město Brno |  |  | Projektant: | AŽD Praha s.r.o.
Uchazeč: |  |  | Vyplň údaj |  |  | Zpracovatel: | Ing. Luděk Obrdlík
Kód dílu - Popis | [6 empty] | Cena celkem [CZK]
Náklady stavby celkem | [6 empty] | 0 | [11 empty] | -1
| 22-M - Montáže technologických zařízení pro dopravní stavby | [5 empty] | 0
| DO1 - Optický rozvaděč O5.12 | [5 empty] | 0
| DO2 - Kamerové body - dodávka a montáž | [5 empty] | 0
| DO3 - CTD - Datové úložiště | [5 empty] | 0
| VRN - Vedlejší rozpočtové náklady | [5 empty] | 0
| VRN9 - Ostatní náklady | [5 empty] | 0
SOUPIS PRACÍ
Stavba:
Rozvoj dopravní telematiky v letech 2015-2020 - Část I., - blok 7
Objekt:
PS401 - 5.12 Svatoplukova - Rokytova
Soupis:
PS401.1 - Kamerový dohled SSZ 5.12 Svatoplukova - Rokytova
Místo: |  |  | Brno - Židenice |  |  | Datum: | 23. 3. 2022
Zadavatel: |  |  | Statutární město Brno |  |  | Projektant: | AŽD Praha s.r.o.
Uchazeč: |  |  | Vyplň údaj |  |  | Zpracovatel: | Ing. Luděk Obrdlík
PČ | Typ | Kód | Popis | MJ | Množství | J.cena [CZK] | Cena celkem [CZK] | Cenová soustava |  | DPH | J. Nh [h] | Nh celkem [h] | J. hmotnost [t] | Hmotnost celkem [t] | J. suť [t] | Suť Celkem [t]
Náklady soupisu celkem | [6 empty] | 0 |  |  |  |  | 0 |  | 0 |  | 0 |  | D | -1 | [10 empty] | 0
| D | 22-M | Montáže technologických zařízení pro dopravní stavby |  |  |  | 0 |  |  |  |  | 0 |  | 0 |  | 0 | 3 | D | 0 |  |  |  | ROZPOCET | [6 empty] | 0
| D | DO1 | Optický rozvaděč O5.12 |  |  |  | 0 |  |  |  |  | 0 |  | 0 |  | 0 | 3 | D | 1 |  |  |  | ROZPOCET | [6 empty] | 0
1 | K | 220370008-R | Montáž technologie kamerového bodu do venkovní optické skříně O5.12 | kus | 1 |  | 0 | R-položka |  | základní |  | 0 | 0 | 0 | 0 | 0 | 1 | K | 2 |  |  |  | ROZPOCET | 0 | 0 | 0 | 0 | 0 | 1 | 0 | 1 | 1227951185
| VV |  | PS401 - v.č. 01 - Technická zpráva | [14 empty] | VV | 2 | 1 | True | 0 | ROZPOCET
| VV |  | - montáž technologického zažízení do O5.12: | [14 empty] | VV | 2 | 1 | True | 0 | ROZPOCET
| VV |  | 1 |  | 1 | [12 empty] | VV | 2 | 2 | True | 1 | ROZPOCET
2 | M | 406100223-R | SFP modul GLC-BX-D 1000BASE-BX SFP, 1490NM 20km nebo podobný kompatibilní výrobek | kus | 1 |  | 0 | R-položka |  | základní |  | 0 | 0 | 0 | 0 | 0 | 2 | M | 2 |  |  |  | ROZPOCET | 0 | 0 | 0 | 0 | 0 | 1 | 0 | 1 | -140740757
| VV |  | PS401 - v.č. 01 - Technická zpráva | [14 empty] | VV | 2 | 1 | True | 0 | ROZPOCET
| VV |  | - montáž technologického zažízení do O5.12: | [14 empty] | VV | 2 | 1 | True | 0 | ROZPOCET
| VV |  | 1 |  | 1 | [12 empty] | VV | 2 | 2 | True | 1 | ROZPOCET
3 | M | 406100224-R | SFP modul GLC-BX-U 1000BASE-BX SFP, 1310NM 20km nebo podobný kompatibilní výrobek | kus | 1 |  | 0 | R-položka |  | základní |  | 0 | 0 | 0 | 0 | 0 | 2 | M | 2 |  |  |  | ROZPOCET | 0 | 0 | 0 | 0 | 0 | 1 | 0 | 1 | 678765571
| VV |  | PS401 - v.č. 01 - Technická zpráva | [14 empty] | VV | 2 | 1 | True | 0 | ROZPOCET
| VV |  | - montáž technologického zažízení do O5.12: | [14 empty] | VV | 2 | 1 | True | 0 | ROZPOCET
| VV |  | 1 |  | 1 | [12 empty] | VV | 2 | 2 | True | 1 | ROZPOCET
4 | M | 406100210-R | Patchcord SM SC-LC 1m duplex | kus | 1 |  | 0 | R-položka |  | základní |  | 0 | 0 | 0 | 0 | 0 | 2 | M | 2 |  |  |  | ROZPOCET | 0 | 0 | 0 | 0 | 0 | 1 | 0 | 1 | 136638490
| VV |  | PS401 - v.č. 01 - Technická zpráva | [14 empty] | VV | 2 | 1 | True | 0 | ROZPOCET
| VV |  | - montáž technologického zažízení do O5.12: | [14 empty] | VV | 2 | 1 | True | 0 | ROZPOCET
| VV |  | 1 |  | 1 | [12 empty] | VV | 2 | 2 | True | 1 | ROZPOCET
5 | M | 406100212-R | Patchcord cat 6A | kus | 5 |  | 0 | R-položka |  | základní |  | 0 | 0 | 0 | 0 | 0 | 2 | M | 2 |  |  |  | ROZPOCET | 0 | 0 | 0 | 0 | 0 | 1 | 0 | 1 | -1268399347
| VV |  | PS401 - v.č. 01 - Technická zpráva | [14 empty] | VV | 2 | 1 | True | 0 | ROZPOCET
| VV |  | - montáž technologického zažízení do O5.12: | [14 empty] | VV | 2 | 1 | True | 0 | ROZPOCET
| VV |  | 5 |  | 5 | [12 empty] | VV | 2 | 2 | True | 1 | ROZPOCET
6 | M | 406100213-R | Konektor cat 6A | kus | 5 |  | 0 | R-položka |  | základní |  | 0 | 0 | 0 | 0 | 0 | 2 | M | 2 |  |  |  | ROZPOCET | 0 | 0 | 0 | 0 | 0 | 1 | 0 | 1 | -98200373
| VV |  | PS401 - v.č. 01 - Technická zpráva | [14 empty] | VV | 2 | 1 | True | 0 | ROZPOCET
| VV |  | - montáž technologického zažízení do O5.12: | [14 empty] | VV | 2 | 1 | True | 0 | ROZPOCET
| VV |  | 5 |  | 5 | [12 empty] | VV | 2 | 2 | True | 1 | ROZPOCET
7 | M | 406100214-R | Keystone cat 6A | kus | 5 |  | 0 | R-položka |  | základní |  | 0 | 0 | 0 | 0 | 0 | 2 | M | 2 |  |  |  | ROZPOCET | 0 | 0 | 0 | 0 | 0 | 1 | 0 | 1 | -1379902148
| VV |  | PS401 - v.č. 01 - Technická zpráva | [14 empty] | VV | 2 | 1 | True | 0 | ROZPOCET
| VV |  | - montáž technologického zažízení do O5.12: | [14 empty] | VV | 2 | 1 | True | 0 | ROZPOCET
| VV |  | 5 |  | 5 | [12 empty] | VV | 2 | 2 | True | 1 | ROZPOCET
8 | M | 406100215-R | Držák Keystone na DIN lištu | kus | 5 |  | 0 | R-položka |  | základní |  | 0 | 0 | 0 | 0 | 0 | 2 | M | 2 |  |  |  | ROZPOCET | 0 | 0 | 0 | 0 | 0 | 1 | 0 | 1 | -1675174632
| VV |  | PS401 - v.č. 01 - Technická zpráva | [14 empty] | VV | 2 | 1 | True | 0 | ROZPOCET
| VV |  | - montáž technologického zažízení do O5.12: | [14 empty] | VV | 2 | 1 | True | 0 | ROZPOCET
| VV |  | 5 |  | 5 | [12 empty] | VV | 2 | 2 | True | 1 | ROZPOCET
9 | M | 406100209-R | pigtail SC/PC, 9/125µm, SM | kus | 2 |  | 0 | R-položka |  | základní |  | 0 | 0 | 0 | 0 | 0 | 2 | M | 2 |  |  |  | ROZPOCET | 0 | 0 | 0 | 0 | 0 | 1 | 0 | 1 | -24367670
| VV |  | PS401 - v.č. 01 - Technická zpráva | [14 empty] | VV | 2 | 1 | True | 0 | ROZPOCET
| VV |  | - montáž technologického zažízení do O5.12: | [14 empty] | VV | 2 | 1 | True | 0 | ROZPOCET
| VV |  | 2 |  | 2 | [12 empty] | VV | 2 | 2 | True | 1 | ROZPOCET
10 | M | 406100220-R | Průchodka SM SC | kus | 2 |  | 0 | R-položka |  | základní |  | 0 | 0 | 0 | 0 | 0 | 2 | M | 2 |  |  |  | ROZPOCET | 0 | 0 | 0 | 0 | 0 | 1 | 0 | 1 | -41309020
| VV |  | PS401 - v.č. 01 - Technická zpráva | [14 empty] | VV | 2 | 1 | True | 0 | ROZPOCET
| VV |  | - montáž technologického zažízení do O5.12: | [14 empty] | VV | 2 | 1 | True | 0 | ROZPOCET
| VV |  | 2 |  | 2 | [12 empty] | VV | 2 | 2 | True | 1 | ROZPOCET
11 | K | 220450002 | Montáž switche datového | kus | 1 |  | 0 | CS ÚRS 2023 01 |  | základní |  | 0 | 0 | 0 | 0 | 0 | 1 | K | 2 |  |  |  | ROZPOCET | 0 | 0 | 0 | 0 | 0 | 1 | 0 | 1 | -877556503
| Online PSC |  | https://podminky.urs.cz/item/CS_URS_2023_01/220450002 | [14 empty] | Online PSC | 2
| VV |  | PS401 - v.č. 01 - Technická zpráva | [14 empty] | VV | 2 | 1 | True | 0 | ROZPOCET
| VV |  | - montáž technologického zažízení do O5.12: | [14 empty] | VV | 2 | 1 | True | 0 | ROZPOCET
| VV |  | 1 |  | 1 | [12 empty] | VV | 2 | 2 | True | 1 | ROZPOCET
12 | K | 220450005 | Montáž HW začlenění do dohledu PDM, SDH, Switch, IMC | kus | 1 |  | 0 | CS ÚRS 2023 01 |  | základní |  | 0 | 0 | 0 | 0 | 0 | 64 | K | 2 |  |  |  | ROZPOCET | 0 | 0 | 0 | 0 | 0 | 1 | 0 | 64 | 388103337
| Online PSC |  | https://podminky.urs.cz/item/CS_URS_2023_01/220450005 | [14 empty] | Online PSC | 2
| VV |  | PS401 - v.č. 01 - Technická zpráva | [14 empty] | VV | 2 | 1 | True | 0 | ROZPOCET
| VV |  | - montáž technologického zažízení do O5.12: | [14 empty] | VV | 2 | 1 | True | 0 | ROZPOCET
| VV |  | 1 |  | 1 | [12 empty] | VV | 2 | 2 | True | 1 | ROZPOCET
13 | M | 406100202-R | průmyslový switch 2x1G SFP, 8x ethernet Hi-PoE 95W, PoE++ 60W per port minimálně na čtyřech portech -40 - +70 °C nebo podobný kompatibilní výrobek | kus | 1 |  | 0 | R-položka |  | základní |  | 0 | 0 | 0 | 0 | 0 | 2 | M | 2 |  |  |  | ROZPOCET | 0 | 0 | 0 | 0 | 0 | 1 | 0 | 1 | 146750257
| VV |  | PS401 - v.č. 01 - Technická zpráva | [14 empty] | VV | 2 | 1 | True | 0 | ROZPOCET
| VV |  | - montáž technologického zažízení do O5.12: | [14 empty] | VV | 2 | 1 | True | 0 | ROZPOCET
| VV |  | 1 |  | 1 | [12 empty] | VV | 2 | 2 | True | 1 | ROZPOCET
14 | M | 406100203-R | průmyslový záložní zdroj pro switch 280W, 55,2V, SNMP | kus | 1 |  | 0 | R-položka |  | základní |  | 0 | 0 | 0 | 0 | 0 | 2 | M | 2 |  |  |  | ROZPOCET | 0 | 0 | 0 | 0 | 0 | 1 | 0 | 1 | 1926827736
| VV |  | PS401 - v.č. 01 - Technická zpráva | [14 empty] | VV | 2 | 1 | True | 0 | ROZPOCET
| VV |  | - montáž technologického zažízení do O5.12: | [14 empty] | VV | 2 | 1 | True | 0 | ROZPOCET
| VV |  | 1 |  | 1 | [12 empty] | VV | 2 | 2 | True | 1 | ROZPOCET
15 | M | 406100204-R | baterie minimálně 17Ah nehořlavé provedení | kus | 4 |  | 0 | R-položka |  | základní |  | 0 | 0 | 0 | 0 | 0 | 2 | M | 2 |  |  |  | ROZPOCET | 0 | 0 | 0 | 0 | 0 | 1 | 0 | 1 | 1667444617
| VV |  | PS401 - v.č. 01 - Technická zpráva | [14 empty] | VV | 2 | 1 | True | 0 | ROZPOCET
| VV |  | - montáž technologického zažízení do O5.12: | [14 empty] | VV | 2 | 1 | True | 0 | ROZPOCET
| VV |  | 4 |  | 4 | [12 empty] | VV | 2 | 2 | True | 1 | ROZPOCET
16 | M | 406100205-R | Rozvodný panel AC + DC pro záložní zdroj | kus | 1 |  | 0 | R-položka |  | základní |  | 0 | 0 | 0 | 0 | 0 | 2 | M | 2 |  |  |  | ROZPOCET | 0 | 0 | 0 | 0 | 0 | 1 | 0 | 1 | 1334878574
| VV |  | PS401 - v.č. 01 - Technická zpráva | [14 empty] | VV | 2 | 1 | True | 0 | ROZPOCET
| VV |  | - montáž technologického zažízení do O5.12: | [14 empty] | VV | 2 | 1 | True | 0 | ROZPOCET
| VV |  | 1 |  | 1 | [12 empty] | VV | 2 | 2 | True | 1 | ROZPOCET
| D | DO2 | Kamerové body - dodávka a montáž |  |  |  | 0 |  |  |  |  | 0 |  | 0 |  | 0 | 3 | D | 1 |  |  |  | ROZPOCET | [6 empty] | 0
17 | K | 220370007-R | Kompletace a funkční zkoušky kamerové soupravy na dílně | kus | 4 |  | 0 | R-položka |  | základní |  | 0 | 0 | 0 | 0 | 0 | 1 | K | 2 |  |  |  | ROZPOCET | 0 | 0 | 0 | 0 | 0 | 1 | 0 | 1 | -1109235069
| VV |  | PS401 - v.č. 01 - Technická zpráva | [14 empty] | VV | 2 | 1 | True | 0 | ROZPOCET
| VV |  | - kompletace kamery: | [14 empty] | VV | 2 | 1 | True | 0 | ROZPOCET
| VV |  | 4 |  | 4 | [12 empty] | VV | 2 | 2 | True | 1 | ROZPOCET
18 | K | 220450008-R | Programování a servisní konfigurace kamery a videocentrály, konfigurace síťového záznamu | kus | 4 |  | 0 | R-položka |  | základní |  | 0 | 0 | 0 | 0 | 0 | 1 | K | 2 |  |  |  | ROZPOCET | 0 | 0 | 0 | 0 | 0 | 1 | 0 | 1 | 1760211230
| VV |  | PS401 - v.č. 01 - Technická zpráva | [14 empty] | VV | 2 | 1 | True | 0 | ROZPOCET
| VV |  | - kompletace kamery: | [14 empty] | VV | 2 | 1 | True | 0 | ROZPOCET
| VV |  | 4 |  | 4 | [12 empty] | VV | 2 | 2 | True | 1 | ROZPOCET
19 | K | 220731041 | Nastavení kamery s rozmontování,připojení do sítě 220 V a připojení koax. kabelu BNC,připojení a přenesení zkušebního monitoru,připevnění a mechanického nastavení objektivu,elektrického nastavení, ostření proudu,geometrie,odpojení zkušebního monitoru a zakrytování kamery pro vnitřní provedení | kus | 4 |  | 0 | CS ÚRS 2023 01 |  | základní |  | 0 | 0 | 0 | 0 | 0 | 1 | K | 2 |  |  |  | ROZPOCET | 0 | 0 | 0 | 0 | 0 | 1 | 0 | 1 | -1719460713
| Online PSC |  | https://podminky.urs.cz/item/CS_URS_2023_01/220731041 | [14 empty] | Online PSC | 2
| VV |  | PS401 - v.č. 02 - Situace SSZ 5.12 | [14 empty] | VV | 2 | 1 | True | 0 | ROZPOCET
| VV |  | 1+3 |  | 4 | [12 empty] | VV | 2 | 2 | True | 1 | ROZPOCET
20 | K | 220731042 | Nastavení kamery s připojením do sítě a připojení koax. kabelu,připojení zkušebního monitoru,rozmontování kamery,připevnění objektivu,mechanického nastavení,elektrického nastavení dílů, proudu, geometrie,odpojení zkušebního monitoru a zapojení kamery otočné a pevné v krytu | kus | 4 |  | 0 | CS ÚRS 2023 01 |  | základní |  | 0 | 0 | 0 | 0 | 0 | 1 | K | 2 |  |  |  | ROZPOCET | 0 | 0 | 0 | 0 | 0 | 1 | 0 | 1 | -1299479016
| Online PSC |  | https://podminky.urs.cz/item/CS_URS_2023_01/220731042 | [14 empty] | Online PSC | 2
| VV |  | PS401 - v.č. 02 - Situace SSZ 5.12 | [14 empty] | VV | 2 | 1 | True | 0 | ROZPOCET
| VV |  | 1+3 |  | 4 | [12 empty] | VV | 2 | 2 | True | 1 | ROZPOCET
21 | K | 220731051 | Provedení kamerové zkoušky s montáží a kontrolou | kus | 4 |  | 0 | CS ÚRS 2023 01 |  | základní |  | 0 | 0 | 0 | 0 | 0 | 1 | K | 2 |  |  |  | ROZPOCET | 0 | 0 | 0 | 0 | 0 | 1 | 0 | 1 | 142200401
| Online PSC |  | https://podminky.urs.cz/item/CS_URS_2023_01/220731051 | [14 empty] | Online PSC | 2
| VV |  | PS401 - v.č. 02 - Situace SSZ 5.12 | [14 empty] | VV | 2 | 1 | True | 0 | ROZPOCET
| VV |  | 1+3 |  | 4 | [12 empty] | VV | 2 | 2 | True | 1 | ROZPOCET
22 | K | 220731022 | Montáž kamery v krytu včetně posazení na konzoli, přišroubování, připojení sítě 220 V, zapojení ovládacího konektoru, mechanického nastavení, utěsnění šroubů, přívodů, úpravy a zaizolování na konzolu nebo stativ | kus | 4 |  | 0 | CS ÚRS 2023 01 |  | základní |  | 0 | 0 | 0 | 0 | 0 | 1 | K | 2 |  |  |  | ROZPOCET | 0 | 0 | 0 | 0 | 0 | 1 | 0 | 1 | -910121289
| Online PSC |  | https://podminky.urs.cz/item/CS_URS_2023_01/220731022 | [14 empty] | Online PSC | 2
| VV |  | PS401 - v.č. 02 - Situace SSZ 5.12 | [14 empty] | VV | 2 | 1 | True | 0 | ROZPOCET
| VV |  | 1+3 |  | 4 | [12 empty] | VV | 2 | 2 | True | 1 | ROZPOCET
23 | M | 406100001-R | otočná kamera 1/2“ Full HD kamera 1080p , den/noc, IR přísvit, Napájení PoE max 95W - podle specifikace provozního řádu MKDS | kus | 1 |  | 0 | R-položka |  | základní |  | 0 | 0 | 0 | 0 | 0 | 2 | M | 2 |  |  |  | ROZPOCET | 0 | 0 | 0 | 0 | 0 | 1 | 0 | 1 | -1681032088
| VV |  | PS401 - v.č. 02 - Situace SSZ 5.12 | [14 empty] | VV | 2 | 1 | True | 0 | ROZPOCET
| VV |  | 1 |  | 1 | [12 empty] | VV | 2 | 2 | True | 1 | ROZPOCET
24 | M | 406100006-R | pevná 1/2" kamera ve venkovním vyhřívaném/chlazeném krytu min. Full HD kamera 1080p , den/noc, CPU min. ARTPEC8, Deep learning modul, podle specifikace provozního řádu MKDS | kus | 3 |  | 0 | R-položka |  | základní |  | 0 | 0 | 0 | 0 | 0 | 2 | M | 2 |  |  |  | ROZPOCET | 0 | 0 | 0 | 0 | 0 | 1 | 0 | 1 | 486416048
| VV |  | PS401 - v.č. 02 - Situace SSZ 5.12 | [14 empty] | VV | 2 | 1 | True | 0 | ROZPOCET
| VV |  | 3 |  | 3 | [12 empty] | VV | 2 | 2 | True | 1 | ROZPOCET
25 | M | 406100008-R | SD karta 64GB pro venkovní instalace | kus | 4 |  | 0 | R-položka |  | základní |  | 0 | 0 | 0 | 0 | 0 | 2 | M | 2 |  |  |  | ROZPOCET | 0 | 0 | 0 | 0 | 0 | 1 | 0 | 1 | -1076335373
| VV |  | PS401 - v.č. 02 - Situace SSZ 5.12 | [14 empty] | VV | 2 | 1 | True | 0 | ROZPOCET
| VV |  | 1+3 |  | 4 | [12 empty] | VV | 2 | 2 | True | 1 | ROZPOCET
26 | M | 406101401-R | Security Center 5.10 Licence kamera | kus | 4 |  | 0 | R-položka |  | základní |  | 0 | 0 | 0 | 0 | 0 | 2 | M | 2 |  |  |  | ROZPOCET | 0 | 0 | 0 | 0 | 0 | 1 | 0 | 1 | -665592988
| VV |  | PS401 - v.č. 02 - Situace SSZ 5.12 | [14 empty] | VV | 2 | 1 | True | 0 | ROZPOCET
| VV |  | 1+3 |  | 4 | [12 empty] | VV | 2 | 2 | True | 1 | ROZPOCET
27 | M | 406101402-R | Security Center 5.10 Genetec Advantage pro 1 kameru Enterprise 1 rok | kus | 4 |  | 0 | R-položka |  | základní |  | 0 | 0 | 0 | 0 | 0 | 2 | M | 2 |  |  |  | ROZPOCET | 0 | 0 | 0 | 0 | 0 | 1 | 0 | 1 | -553868935
| VV |  | PS401 - v.č. 02 - Situace SSZ 5.12 | [14 empty] | VV | 2 | 1 | True | 0 | ROZPOCET
| VV |  | 1+3 |  | 4 | [12 empty] | VV | 2 | 2 | True | 1 | ROZPOCET
28 | M | 406101403-R | Security Center 5.10 Licence failover kamery (bez licence kamery) | kus | 4 |  | 0 | R-položka |  | základní |  | 0 | 0 | 0 | 0 | 0 | 2 | M | 2 |  |  |  | ROZPOCET | 0 | 0 | 0 | 0 | 0 | 1 | 0 | 1 | 1237267215
| VV |  | PS401 - v.č. 02 - Situace SSZ 5.12 | [14 empty] | VV | 2 | 1 | True | 0 | ROZPOCET
| VV |  | 1+3 |  | 4 | [12 empty] | VV | 2 | 2 | True | 1 | ROZPOCET
29 | M | 406101404-R | Windows usr CAL | kus | 4 |  | 0 | R-položka |  | základní |  | 0 | 0 | 0 | 0 | 0 | 2 | M | 2 |  |  |  | ROZPOCET | 0 | 0 | 0 | 0 | 0 | 1 | 0 | 1 | -2073007745
| VV |  | PS401 - v.č. 02 - Situace SSZ 5.12 | [14 empty] | VV | 2 | 1 | True | 0 | ROZPOCET
| VV |  | 1+3 |  | 4 | [12 empty] | VV | 2 | 2 | True | 1 | ROZPOCET
30 | K | 220731012 | Montáž konzoly pro průmyslové televize včetně úpravy konzoly, zakreslení roztečí, připevnění na zeď nebo konstrukci, sestavení a kontroly připevnění na konstrukci, výšky výšky přes 3 m, nosnosti do 10 kg | kus | 4 |  | 0 | CS ÚRS 2023 01 |  | základní |  | 0 | 0 | 0 | 0 | 0 | 1 | K | 2 |  |  |  | ROZPOCET | 0 | 0 | 0 | 0 | 0 | 1 | 0 | 1 | -1706857942
| Online PSC |  | https://podminky.urs.cz/item/CS_URS_2023_01/220731012 | [14 empty] | Online PSC | 2
| VV |  | PS401 - v.č. 02 - Situace SSZ 5.12 | [14 empty] | VV | 2 | 1 | True | 0 | ROZPOCET
| VV |  | 1+3 |  | 4 | [12 empty] | VV | 2 | 2 | True | 1 | ROZPOCET
31 | M | 406100002-R | originální konzola určená pro otočné kamery, montáž na stožár (směr instalace - kamera nahoru) | kus | 1 |  | 0 | R-položka |  | základní |  | 0 | 0 | 0 | 0 | 0 | 2 | M | 2 |  |  |  | ROZPOCET | 0 | 0 | 0 | 0 | 0 | 1 | 0 | 1 | 2081845743
| VV |  | PS401 - v.č. 02 - Situace SSZ 5.12 | [14 empty] | VV | 2 | 1 | True | 0 | ROZPOCET
| VV |  | 1 |  | 1 | [12 empty] | VV | 2 | 2 | True | 1 | ROZPOCET
32 | M | 406100007-R | Originální konzola pro pevnou kameru (montáž na stožár) | kus | 3 |  | 0 | R-položka |  | základní |  | 0 | 0 | 0 | 0 | 0 | 2 | M | 2 |  |  |  | ROZPOCET | 0 | 0 | 0 | 0 | 0 | 1 | 0 | 1 | -1347900537
| VV |  | PS401 - v.č. 02 - Situace SSZ 5.12 | [14 empty] | VV | 2 | 1 | True | 0 | ROZPOCET
| VV |  | 3 |  | 3 | [12 empty] | VV | 2 | 2 | True | 1 | ROZPOCET
| D | DO3 | CTD - Datové úložiště |  |  |  | 0 |  |  |  |  | 0 |  | 0 |  | 0 | 3 | D | 1 |  |  |  | ROZPOCET | [6 empty] | 0
33 | K | 220450005-R | Montáž HW datového úložiště | kus | 2 |  | 0 | R-položka |  | základní |  | 0 | 0 | 0 | 0 | 0 | 1 | K | 2 |  |  |  | ROZPOCET | 0 | 0 | 0 | 0 | 0 | 1 | 0 | 1 | -981638483
| VV |  | PS401 - v.č. 01 - Technická zpráva | [14 empty] | VV | 2 | 1 | True | 0 | ROZPOCET
| VV |  | - montáž technologie datového úložiště 6TB na CTD: | [14 empty] | VV | 2 | 1 | True | 0 | ROZPOCET
| VV |  | 1+1 |  | 2 | [12 empty] | VV | 2 | 2 | True | 1 | ROZPOCET
34 | M | 406101501-R | jednotka pro rozšíření kapacity stávajícího diskového pole, 6TB | kus | 1 |  | 0 | R-položka |  | základní |  | 0 | 0 | 0 | 0 | 0 | 2 | M | 2 |  |  |  | ROZPOCET | 0 | 0 | 0 | 0 | 0 | 1 | 0 | 1 | 1004940247
| VV |  | PS401 - v.č. 01 - Technická zpráva | [14 empty] | VV | 2 | 1 | True | 0 | ROZPOCET
| VV |  | - rozšíření diskového pole na CTD | [14 empty] | VV | 2 | 1 | True | 0 | ROZPOCET
| VV |  | 1 |  | 1 | [12 empty] | VV | 2 | 2 | True | 1 | ROZPOCET
35 | M | 406101502-R | HW datového úložiště 6TB | kus | 2 |  | 0 | R-položka |  | základní |  | 0 | 0 | 0 | 0 | 0 | 2 | M | 2 |  |  |  | ROZPOCET | 0 | 0 | 0 | 0 | 0 | 1 | 0 | 1 | -1056794820
| VV |  | PS401 - v.č. 01 - Technická zpráva | [14 empty] | VV | 2 | 1 | True | 0 | ROZPOCET
| VV |  | - montáž technologie datového úložiště 6TB na CTD: | [14 empty] | VV | 2 | 1 | True | 0 | ROZPOCET
| VV |  | 1+1 |  | 2 | [12 empty] | VV | 2 | 2 | True | 1 | ROZPOCET
| D | VRN | Vedlejší rozpočtové náklady |  |  |  | 0 |  |  |  |  | 0 |  | 0 |  | 0 | 5 | D | 0 |  |  |  | ROZPOCET | [6 empty] | 0
| D | VRN9 | Ostatní náklady |  |  |  | 0 |  |  |  |  | 0 |  | 0 |  | 0 | 5 | D | 1 |  |  |  | ROZPOCET | [6 empty] | 0
36 | K | 013203000 | Dokumentace stavby bez rozlišení - vypracování dílenské dokumentace SSZ | kus | 1 |  | 0 | Cena pro projekt |  | základní |  | 0 | 0 | 0 | 0 | 0 | 1024 | K | 2 |  |  |  | ROZPOCET | 0 | 0 | 0 | 0 | 0 | 1 | 0 | 1024 | -2005224903
| VV |  | v.č. 01 - Technická zpráva | [14 empty] | VV | 2 | 1 | True | 0 | ROZPOCET
| VV |  | - vypracování dílenské dokumentace kamerového dohledu | [14 empty] | VV | 2 | 1 | True | 0 | ROZPOCET
| VV |  | 1 |  | 1 | [12 empty] | VV | 2 | 2 | True | 1 | ROZPOCET
37 | K | 013254000 | Dokumentace skutečného provedení stavby | kus | 1 |  | 0 | Cena pro projekt |  | základní |  | 0 | 0 | 0 | 0 | 0 | 1024 | K | 2 |  |  |  | ROZPOCET | 0 | 0 | 0 | 0 | 0 | 1 | 0 | 1024 | -406352937
| VV |  | v.č. 01 - Technická zpráva | [14 empty] | VV | 2 | 1 | True | 0 | ROZPOCET
| VV |  | - oprava PD a zhotovení tištěné formy PD | [14 empty] | VV | 2 | 1 | True | 0 | ROZPOCET
| VV |  | 1 |  | 1 | [12 empty] | VV | 2 | 2 | True | 1 | ROZPOCET

## PS401.2 - Obnova povrchů ...
{9197a72f-3951-4ced-922a-c5de20863441}
2
| KRYCÍ LIST SOUPISU PRACÍ | [7 empty] | v --- níže se nacházejí doplnkové a pomocné údaje k sestavám --- v | [8 empty] | False
Stavba:
Rozvoj dopravní telematiky v letech 2015-2020 - Část I., - blok 7
Objekt:
PS401 - 5.12 Svatoplukova - Rokytova
Soupis:
PS401.2 - Obnova povrchů komunikací pro chodce
| KSO: |  | 822 22 |  |  | CC-CZ: | 21119
| Místo: |  | Brno - Židenice |  |  | Datum: | 23. 3. 2022
| CZ-CPV: |  | 45316212-4 |  |  | CZ-CPA: | 42.22.22
| Zadavatel: |  |  |  |  | IČ: | 44992785
|  | Statutární město Brno |  |  |  | DIČ: | CZ44992785
| Uchazeč: |  |  |  |  | IČ: | Vyplň údaj
|  | Vyplň údaj |  |  |  | DIČ: | Vyplň údaj
| Projektant: |  |  |  |  | IČ: | 48029483
|  | AŽD Praha s.r.o. |  |  |  | DIČ: | CZ48029483
| Zpracovatel: |  |  |  |  | IČ:
|  | Ing. Luděk Obrdlík |  |  |  | DIČ:
Poznámka:
| Cena bez DPH | [5 empty] | 0
|  |  | Základ daně |  |  | Sazba daně | Výše daně
| DPH | základní | 0 |  |  | 21% | 0
|  | snížená | 0 |  |  | 15% | 0
|  | zákl. přenesená | 0 |  |  | 21% | 0
|  | sníž. přenesená | 0 |  |  | 15% | 0
|  | nulová | 0 |  |  | 0% | 0
| Cena s DPH |  |  | v | CZK |  | 0
REKAPITULACE ČLENĚNÍ SOUPISU PRACÍ
Stavba:
Rozvoj dopravní telematiky v letech 2015-2020 - Část I., - blok 7
Objekt:
PS401 - 5.12 Svatoplukova - Rokytova
Soupis:
PS401.2 - Obnova povrchů komunikací pro chodce
Místo: |  |  | Brno - Židenice |  |  | Datum: | 23. 3. 2022
Zadavatel: |  |  | Statutární město Brno |  |  | Projektant: | AŽD Praha s.r.o.
Uchazeč: |  |  | Vyplň údaj |  |  | Zpracovatel: | Ing. Luděk Obrdlík
Kód dílu - Popis | [6 empty] | Cena celkem [CZK]
Náklady stavby celkem | [6 empty] | 0 | [11 empty] | -1
| HSV - Práce a dodávky HSV | [5 empty] | 0
| 1 - Zemní práce | [5 empty] | 0
| 5 - Komunikace pozemní | [5 empty] | 0
| 8 - Trubní vedení | [5 empty] | 0
| 9 - Ostatní konstrukce a práce, bourání | [5 empty] | 0
| 997 - Přesun sutě | [5 empty] | 0
| 998 - Přesun hmot | [5 empty] | 0
SOUPIS PRACÍ
Stavba:
Rozvoj dopravní telematiky v letech 2015-2020 - Část I., - blok 7
Objekt:
PS401 - 5.12 Svatoplukova - Rokytova
Soupis:
PS401.2 - Obnova povrchů komunikací pro chodce
Místo: |  |  | Brno - Židenice |  |  | Datum: | 23. 3. 2022
Zadavatel: |  |  | Statutární město Brno |  |  | Projektant: | AŽD Praha s.r.o.
Uchazeč: |  |  | Vyplň údaj |  |  | Zpracovatel: | Ing. Luděk Obrdlík
PČ | Typ | Kód | Popis | MJ | Množství | J.cena [CZK] | Cena celkem [CZK] | Cenová soustava |  | DPH | J. Nh [h] | Nh celkem [h] | J. hmotnost [t] | Hmotnost celkem [t] | J. suť [t] | Suť Celkem [t]
Náklady soupisu celkem | [6 empty] | 0 |  |  |  |  | 0 |  | 276.4816 |  | 111.9255 |  | D | -1 | [10 empty] | 0
| D | HSV | Práce a dodávky HSV |  |  |  | 0 |  |  |  |  | 0 |  | 276.4816 |  | 111.9255 | 1 | D | 0 |  |  |  | ROZPOCET | [6 empty] | 0
| D | 1 | Zemní práce |  |  |  | 0 |  |  |  |  | 0 |  | 0 |  | 105.0252 | 1 | D | 1 |  |  |  | ROZPOCET | [6 empty] | 0
1 | K | 113106021 | Rozebrání dlažeb a dílců při překopech inženýrských sítí s přemístěním hmot na skládku na vzdálenost do 3 m nebo s naložením na dopravní prostředek ručně komunikací pro pěší s ložem z kameniva nebo živice a s výplní spár z betonových nebo kameninových dlaždic, desek nebo tvarovek | m2 | 1.08 |  | 0 | CS ÚRS 2023 01 |  | základní |  | 0 | 0 | 0 | 0.255 | 0.2754 | 1 | K | 2 |  |  |  | ROZPOCET | 0 | 0 | 0 | 0 | 0 | 1 | 0 | 1 | 775315931
| Online PSC |  | https://podminky.urs.cz/item/CS_URS_2023_01/113106021 | [14 empty] | Online PSC | 2
| VV |  | PS401 v.č. 10 - Situace s vytyčením - stavební úpravy | [14 empty] | VV | 2 | 1 | True | 0 | ROZPOCET
| VV |  | - plocha před řadičem: | [14 empty] | VV | 2 | 1 | True | 0 | ROZPOCET
| VV |  | 1,8*0,6 |  | 1.08 | [12 empty] | VV | 2 | 2 | True | 1 | ROZPOCET
2 | K | 113106123 | Rozebrání dlažeb komunikací pro pěší s přemístěním hmot na skládku na vzdálenost do 3 m nebo s naložením na dopravní prostředek s ložem z kameniva nebo živice a s jakoukoliv výplní spár ručně ze zámkové dlažby | m2 | 266.32 |  | 0 | CS ÚRS 2023 01 |  | základní |  | 0 | 0 | 0 | 0.26 | 69.2432 | 4 | K | 2 |  |  |  | ROZPOCET | 0 | 0 | 0 | 0 | 0 | 1 | 0 | 4 | -806888742
| Online PSC |  | https://podminky.urs.cz/item/CS_URS_2023_01/113106123 | [14 empty] | Online PSC | 2
| VV |  | PS401 v.č. 10 - Situace s vytyčením - stavební úpravy | [14 empty] | VV | 2 | 1 | True | 0 | ROZPOCET
| VV |  | - v rozsahu nového položení dlažby, mimo ostrůvek ul. Svatoplukova: | [14 empty] | VV | 2 | 1 | True | 0 | ROZPOCET
| VV |  | 60,73+0+84,85+34,3+14,4+31,0+21,5+19,54 |  | 266.32 | [12 empty] | VV | 2 | 2 | True | 1 | ROZPOCET
3 | K | 113107141 | Odstranění podkladů nebo krytů ručně s přemístěním hmot na skládku na vzdálenost do 3 m nebo s naložením na dopravní prostředek živičných, o tl. vrstvy do 50 mm | m2 | 81.81 |  | 0 | CS ÚRS 2023 01 |  | základní |  | 0 | 0 | 0 | 0.098 | 8.0174 | 4 | K | 2 |  |  |  | ROZPOCET | 0 | 0 | 0 | 0 | 0 | 1 | 0 | 4 | 302583647
| Online PSC |  | https://podminky.urs.cz/item/CS_URS_2023_01/113107141 | [14 empty] | Online PSC | 2
| VV |  | PS401 v.č. 10 - Situace s vytyčením - stavební úpravy | [14 empty] | VV | 2 | 1 | True | 0 | ROZPOCET
| VV |  | - v rozsahu nového položení LA a náhrady LA zámkovou dlažbou: | [14 empty] | VV | 2 | 1 | True | 0 | ROZPOCET
| VV |  | 61,51+20,30 |  | 81.81 | [12 empty] | VV | 2 | 2 | True | 1 | ROZPOCET
4 | K | 113107143 | Odstranění podkladů nebo krytů ručně s přemístěním hmot na skládku na vzdálenost do 3 m nebo s naložením na dopravní prostředek živičných, o tl. vrstvy přes 100 do 150 mm | m2 | 15.3 |  | 0 | CS ÚRS 2023 01 |  | základní |  | 0 | 0 | 0 | 0.316 | 4.8348 | 4 | K | 2 |  |  |  | ROZPOCET | 0 | 0 | 0 | 0 | 0 | 1 | 0 | 4 | 1682535337
| Online PSC |  | https://podminky.urs.cz/item/CS_URS_2023_01/113107143 | [14 empty] | Online PSC | 2
| VV |  | PS401 v.č. 10 - Situace s vytyčením - stavební úpravy | [14 empty] | VV | 2 | 1 | True | 0 | ROZPOCET
| VV |  | - ostrůvek na ulici Svatoplukově: | [14 empty] | VV | 2 | 1 | True | 0 | ROZPOCET
| VV |  | 15,30 |  | 15.3 | [12 empty] | VV | 2 | 2 | True | 1 | ROZPOCET
5 | K | 113107170 | Odstranění podkladů nebo krytů strojně plochy jednotlivě přes 50 m2 do 200 m2 s přemístěním hmot na skládku na vzdálenost do 20 m nebo s naložením na dopravní prostředek z betonu prostého, o tl. vrstvy do 100 mm | m2 | 81.81 |  | 0 | CS ÚRS 2023 01 |  | základní |  | 0 | 0 | 0 | 0.24 | 19.6344 | 4 | K | 2 |  |  |  | ROZPOCET | 0 | 0 | 0 | 0 | 0 | 1 | 0 | 4 | 272575037
| Online PSC |  | https://podminky.urs.cz/item/CS_URS_2023_01/113107170 | [14 empty] | Online PSC | 2
| VV |  | PS401 v.č. 10 - Situace s vytyčením - stavební úpravy | [14 empty] | VV | 2 | 1 | True | 0 | ROZPOCET
| VV |  | - v rozsahu nového položení LA a náhrady LA zámkovou dlažbou: | [14 empty] | VV | 2 | 1 | True | 0 | ROZPOCET
| VV |  | 61,51+20,30 |  | 81.81 | [12 empty] | VV | 2 | 2 | True | 1 | ROZPOCET
6 | K | 113202111 | Vytrhání obrub s vybouráním lože, s přemístěním hmot na skládku na vzdálenost do 3 m nebo s naložením na dopravní prostředek z krajníků nebo obrubníků stojatých | m | 12 |  | 0 | CS ÚRS 2023 01 |  | základní |  | 0 | 0 | 0 | 0.205 | 2.46 | 4 | K | 2 |  |  |  | ROZPOCET | 0 | 0 | 0 | 0 | 0 | 1 | 0 | 4 | -1537327994
| Online PSC |  | https://podminky.urs.cz/item/CS_URS_2023_01/113202111 | [14 empty] | Online PSC | 2
| VV |  | PS401 v.č. 10 - Situace s vytyčením - stavební úpravy | [14 empty] | VV | 2 | 1 | True | 0 | ROZPOCET
| VV |  | - úprava hrany středový ostrůvek ul. Rokytova: | [14 empty] | VV | 2 | 1 | True | 0 | ROZPOCET
| VV |  | 12 |  | 12 | [12 empty] | VV | 2 | 2 | True | 1 | ROZPOCET
7 | K | 113204111 | Vytrhání obrub s vybouráním lože, s přemístěním hmot na skládku na vzdálenost do 3 m nebo s naložením na dopravní prostředek záhonových | m | 14 |  | 0 | CS ÚRS 2023 01 |  | základní |  | 0 | 0 | 0 | 0.04 | 0.56 | 4 | K | 2 |  |  |  | ROZPOCET | 0 | 0 | 0 | 0 | 0 | 1 | 0 | 4 | 1707758687
| Online PSC |  | https://podminky.urs.cz/item/CS_URS_2023_01/113204111 | [14 empty] | Online PSC | 2
| VV |  | PS401 v.č. 10 - Situace s vytyčením - stavební úpravy | [14 empty] | VV | 2 | 1 | True | 0 | ROZPOCET
| VV |  | - zvýšené plochy ostrůvky ul. Rokytova: | [14 empty] | VV | 2 | 1 | True | 0 | ROZPOCET
| VV |  | (2,5+4,0)+7,5 |  | 14 | [12 empty] | VV | 2 | 2 | True | 1 | ROZPOCET
8 | K | 122251103 | Odkopávky a prokopávky nezapažené strojně v hornině třídy těžitelnosti I skupiny 3 přes 50 do 100 m3 | m3 | 92.659 |  | 0 | CS ÚRS 2023 01 |  | základní |  | 0 | 0 | 0 | 0 | 0 | 4 | K | 2 |  |  |  | ROZPOCET | 0 | 0 | 0 | 0 | 0 | 1 | 0 | 4 | 2099186036
| Online PSC |  | https://podminky.urs.cz/item/CS_URS_2023_01/122251103 | [14 empty] | Online PSC | 2
| VV |  | PS401 v.č. 10 - Situace s vytyčením - stavební úpravy | [14 empty] | VV | 2 | 1 | True | 0 | ROZPOCET
| VV |  | tř. I (dle ČSN 73 6133) = tř. 1-3 (dle ČSN 73 3050): | [14 empty] | VV | 2 | 1 | True | 0 | ROZPOCET
| VV |  | (281,8*0,35)+(52,93*0,38)-(266,32*0,06)-(67,37*0,15) |  | 92.659 | [12 empty] | VV | 2 | 2 | True | 1 | ROZPOCET
9 | K | 162751113 | Vodorovné přemístění výkopku nebo sypaniny po suchu na obvyklém dopravním prostředku, bez naložení výkopku, avšak se složením bez rozhrnutí z horniny třídy těžitelnosti I skupiny 1 až 3 na vzdálenost přes 5 000 do 6 000 m | m3 | 92.659 |  | 0 | CS ÚRS 2023 01 |  | základní |  | 0 | 0 | 0 | 0 | 0 | 4 | K | 2 |  |  |  | ROZPOCET | 0 | 0 | 0 | 0 | 0 | 1 | 0 | 4 | -1949637161
| Online PSC |  | https://podminky.urs.cz/item/CS_URS_2023_01/162751113 | [14 empty] | Online PSC | 2
| VV |  | PS401 v.č. 10 - Situace s vytyčením - stavební úpravy | [14 empty] | VV | 2 | 1 | True | 0 | ROZPOCET
| VV |  | výkopová zemina - skládka do 6km: | [14 empty] | VV | 2 | 1 | True | 0 | ROZPOCET
| VV |  | (281,8*0,35)+(52,93*0,38)-(266,32*0,06)-(67,37*0,15) |  | 92.659 | [12 empty] | VV | 2 | 2 | True | 1 | ROZPOCET
10 | K | 171201221 | Poplatek za uložení stavebního odpadu na skládce (skládkovné) zeminy a kamení zatříděného do Katalogu odpadů pod kódem 17 05 04 | t | 162.153 |  | 0 | CS ÚRS 2023 01 |  | základní |  | 0 | 0 | 0 | 0 | 0 | 4 | K | 2 |  |  |  | ROZPOCET | 0 | 0 | 0 | 0 | 0 | 1 | 0 | 4 | 1021102188
| Online PSC |  | https://podminky.urs.cz/item/CS_URS_2023_01/171201221 | [14 empty] | Online PSC | 2
| VV |  | PS401 v.č. 10 - Situace s vytyčením - stavební úpravy | [14 empty] | VV | 2 | 1 | True | 0 | ROZPOCET
| VV |  | (skládkovné 1,75 t/m3, bez příměsí): | [14 empty] | VV | 2 | 1 | True | 0 | ROZPOCET
| VV |  | ((281,8*0,35)+(52,93*0,38)-(266,32*0,06)-(67,37*0,15))*1,75 |  | 162.153 | [12 empty] | VV | 2 | 2 | True | 1 | ROZPOCET
11 | K | 181951112 | Úprava pláně vyrovnáním výškových rozdílů strojně v hornině třídy těžitelnosti I, skupiny 1 až 3 se zhutněním | m2 | 343.309 |  | 0 | CS ÚRS 2023 01 |  | základní |  | 0 | 0 | 0 | 0 | 0 | 4 | K | 2 |  |  |  | ROZPOCET | 0 | 0 | 0 | 0 | 0 | 1 | 0 | 4 | -1967636037
| Online PSC |  | https://podminky.urs.cz/item/CS_URS_2023_01/181951112 | [14 empty] | Online PSC | 2
| VV |  | PS401 v.č. 10 - Situace s vytyčením - stavební úpravy | [14 empty] | VV | 2 | 1 | True | 0 | ROZPOCET
| VV |  | PS401 v.č. 11 - Vzorové příčné řezy - stavební úpravy | [14 empty] | VV | 2 | 1 | True | 0 | ROZPOCET
| VV |  | PS401 v.č. 12 - Bezbariérové úpravy přechodů pro chodce - stavební úpravy | [14 empty] | VV | 2 | 1 | True | 0 | ROZPOCET
| VV |  | - chodníky ze zámkové dlažby: | [14 empty] | VV | 2 | 1 | True | 0 | ROZPOCET
| VV |  | 135,136+145,583 |  | 280.719 | [12 empty] | VV | 2 | 2 | True | 0 | ROZPOCET
| VV |  | - plocha před řadičem: | [14 empty] | VV | 2 | 1 | True | 0 | ROZPOCET
| VV |  | 1,8*0,6 |  | 1.08 | [12 empty] | VV | 2 | 2 | True | 0 | ROZPOCET
| VV |  | - chodník z LA na ulici Svatoplukově: | [14 empty] | VV | 2 | 1 | True | 0 | ROZPOCET
| VV |  | 2,0*2,93+2,0*2,86+3,5*2,86 |  | 21.59 | [12 empty] | VV | 2 | 2 | True | 0 | ROZPOCET
| VV |  | - chodníky z LA na nároží ul. Rokytova: | [14 empty] | VV | 2 | 1 | True | 0 | ROZPOCET
| VV |  | 29,96+(2,0*4,98) |  | 39.92 | [12 empty] | VV | 2 | 2 | True | 0 | ROZPOCET
| VV |  | Součet |  | 343.309 | [12 empty] | VV | 2 | 4 | True | 1 | ROZPOCET
| D | 5 | Komunikace pozemní |  |  |  | 0 |  |  |  |  | 0 |  | 266.7562 |  | 0 | 1 | D | 1 |  |  |  | ROZPOCET | [6 empty] | 0
12 | K | 596211110 | Kladení dlažby z betonových zámkových dlaždic komunikací pro pěší ručně s ložem z kameniva těženého nebo drceného tl. do 40 mm, s vyplněním spár s dvojitým hutněním, vibrováním a se smetením přebytečného materiálu na krajnici tl. 60 mm skupiny A, pro plochy do 50 m2 | m2 | 135.136 |  | 0 | CS ÚRS 2023 01 |  | základní |  | 0 | 0.08922 | 12.0568 | 0 | 0 | 4 | K | 2 |  |  |  | ROZPOCET | 0 | 0 | 0 | 0 | 0 | 1 | 0 | 4 | -1605554597
| Online PSC |  | https://podminky.urs.cz/item/CS_URS_2023_01/596211110 | [14 empty] | Online PSC | 2
| VV |  | PS401 v.č. 10 - Situace s vytyčením - stavební úpravy | [14 empty] | VV | 2 | 1 | True | 0 | ROZPOCET
| VV |  | PS401 v.č. 11 - Vzorové příčné řezy - stavební úpravy | [14 empty] | VV | 2 | 1 | True | 0 | ROZPOCET
| VV |  | PS401 v.č. 12 - Bezbariérové úpravy přechodů pro chodce - stavební úpravy | [14 empty] | VV | 2 | 1 | True | 0 | ROZPOCET
| VV |  | - ostrůvek ulice Svatoplukova: | [14 empty] | VV | 2 | 1 | True | 0 | ROZPOCET
| VV |  | 5,0*2,88 |  | 14.4 | [12 empty] | VV | 2 | 2 | True | 0 | ROZPOCET
| VV |  | - nároží Rokytova - Svatoplukova: | [14 empty] | VV | 2 | 1 | True | 0 | ROZPOCET
| VV |  | 6,6*2,96 |  | 19.536 | [12 empty] | VV | 2 | 2 | True | 0 | ROZPOCET
| VV |  | - ostrůvek ulice Rokytova: | [14 empty] | VV | 2 | 1 | True | 0 | ROZPOCET
| VV |  | 34,3 |  | 34.3 | [12 empty] | VV | 2 | 2 | True | 0 | ROZPOCET
| VV |  | - ostrůvek ulice Rokytova - přechod: | [14 empty] | VV | 2 | 1 | True | 0 | ROZPOCET
| VV |  | 14,4 |  | 14.4 | [12 empty] | VV | 2 | 2 | True | 0 | ROZPOCET
| VV |  | - ostrůvek ulice Rokytova - zvýšená plocha: | [14 empty] | VV | 2 | 1 | True | 0 | ROZPOCET
| VV |  | 31,0 |  | 31 | [12 empty] | VV | 2 | 2 | True | 0 | ROZPOCET
| VV |  | - ostrůvek ulice Rokytova: | [14 empty] | VV | 2 | 1 | True | 0 | ROZPOCET
| VV |  | 21,5 |  | 21.5 | [12 empty] | VV | 2 | 2 | True | 0 | ROZPOCET
| VV |  | Součet |  | 135.136 | [12 empty] | VV | 2 | 4 | True | 1 | ROZPOCET
13 | K | 596211111 | Kladení dlažby z betonových zámkových dlaždic komunikací pro pěší ručně s ložem z kameniva těženého nebo drceného tl. do 40 mm, s vyplněním spár s dvojitým hutněním, vibrováním a se smetením přebytečného materiálu na krajnici tl. 60 mm skupiny A, pro plochy přes 50 do 100 m2 | m2 | 145.583 |  | 0 | CS ÚRS 2023 01 |  | základní |  | 0 | 0.08922 | 12.9889 | 0 | 0 | 4 | K | 2 |  |  |  | ROZPOCET | 0 | 0 | 0 | 0 | 0 | 1 | 0 | 4 | -150977605
| Online PSC |  | https://podminky.urs.cz/item/CS_URS_2023_01/596211111 | [14 empty] | Online PSC | 2
| VV |  | PS401 v.č. 10 - Situace s vytyčením - stavební úpravy | [14 empty] | VV | 2 | 1 | True | 0 | ROZPOCET
| VV |  | PS401 v.č. 11 - Vzorové příčné řezy - stavební úpravy | [14 empty] | VV | 2 | 1 | True | 0 | ROZPOCET
| VV |  | PS401 v.č. 12 - Bezbariérové úpravy přechodů pro chodce - stavební úpravy | [14 empty] | VV | 2 | 1 | True | 0 | ROZPOCET
| VV |  | -chodník ulice Svatoplukova: | [14 empty] | VV | 2 | 1 | True | 0 | ROZPOCET
| VV |  | 11,07*2,92+10,6*2,68 |  | 60.732 | [12 empty] | VV | 2 | 2 | True | 0 | ROZPOCET
| VV |  | - nároží Svatoplukova - Rokytova: | [14 empty] | VV | 2 | 1 | True | 0 | ROZPOCET
| VV |  | (10,94*4,35+7,0*2,8)+6,64*2,66 |  | 84.851 | [12 empty] | VV | 2 | 2 | True | 0 | ROZPOCET
| VV |  | Součet |  | 145.583 | [12 empty] | VV | 2 | 4 | True | 1 | ROZPOCET
14 | K | 596211114 | Kladení dlažby z betonových zámkových dlaždic komunikací pro pěší ručně s ložem z kameniva těženého nebo drceného tl. do 40 mm, s vyplněním spár s dvojitým hutněním, vibrováním a se smetením přebytečného materiálu na krajnici tl. 60 mm skupiny A, pro plochy Příplatek k cenám za dlažbu z prvků dvou barev | m2 | 88.776 |  | 0 | CS ÚRS 2023 01 |  | základní |  | 0 | 0 | 0 | 0 | 0 | 4 | K | 2 |  |  |  | ROZPOCET | 0 | 0 | 0 | 0 | 0 | 1 | 0 | 4 | 2051225590
| Online PSC |  | https://podminky.urs.cz/item/CS_URS_2023_01/596211114 | [14 empty] | Online PSC | 2
| VV |  | PS401 v.č. 10 - Situace s vytyčením - stavební úpravy | [14 empty] | VV | 2 | 1 | True | 0 | ROZPOCET
| VV |  | PS401 v.č. 11 - Vzorové příčné řezy - stavební úpravy | [14 empty] | VV | 2 | 1 | True | 0 | ROZPOCET
| VV |  | PS401 v.č. 12 - Bezbariérové úpravy přechodů pro chodce - stavební úpravy | [14 empty] | VV | 2 | 1 | True | 0 | ROZPOCET
| VV |  | - naváděcí prvky s lemováním dlažbou s nesraženou hranou v šířce 0,4 m: | [14 empty] | VV | 2 | 1 | True | 0 | ROZPOCET
| VV |  | - chodník ul. Svatoplukova: | [14 empty] | VV | 2 | 1 | True | 0 | ROZPOCET
| VV |  | 6,4*0,4+5,07*0,8 |  | 6.616 | [12 empty] | VV | 2 | 2 | True | 0 | ROZPOCET
| VV |  | - ostrůvek ul. Svatoplukova: | [14 empty] | VV | 2 | 1 | True | 0 | ROZPOCET
| VV |  | (5,0+5,0)*0,4+2,08*0,8 |  | 5.664 | [12 empty] | VV | 2 | 2 | True | 0 | ROZPOCET
| VV |  | - nároží Svatoplukova - Rokytova: | [14 empty] | VV | 2 | 1 | True | 0 | ROZPOCET
| VV |  | 6,0*0,4+6,66*0,8 |  | 7.728 | [12 empty] | VV | 2 | 2 | True | 0 | ROZPOCET
| VV |  | - nároží Rokytova - Svatoplukova: | [14 empty] | VV | 2 | 1 | True | 0 | ROZPOCET
| VV |  | 5,2*0,4+2,56*0,8 |  | 4.128 | [12 empty] | VV | 2 | 2 | True | 0 | ROZPOCET
| VV |  | - ostrůvek ul. Rokytova: | [14 empty] | VV | 2 | 1 | True | 0 | ROZPOCET
| VV |  | (4,0+4,0+5,0)*0,4+(7,15*0,8) |  | 10.92 | [12 empty] | VV | 2 | 2 | True | 0 | ROZPOCET
| VV |  | - ostrůvek ul. Rokytova: | [14 empty] | VV | 2 | 1 | True | 0 | ROZPOCET
| VV |  | (4,0+4,5)*0,4+(2,58*0,8) |  | 5.464 | [12 empty] | VV | 2 | 2 | True | 0 | ROZPOCET
| VV |  | - ostrůvek ul. Rokytova: | [14 empty] | VV | 2 | 1 | True | 0 | ROZPOCET
| VV |  | (5,0+4,0)*0,4+(1,24+3,58)*0,8 |  | 7.456 | [12 empty] | VV | 2 | 2 | True | 0 | ROZPOCET
| VV |  | - lemování naváděcích prvků dlažbou s nesraženou hranou v šířce 0,4 m: | [14 empty] | VV | 2 | 1 | True | 0 | ROZPOCET
| VV |  | - chodník ul. Svatoplukova (4,8+5,07*2str)*0,4 = 5,98 m2 | [14 empty] | VV | 2 | 1 | True | 0 | ROZPOCET
| VV |  | (4,8+5,07*2)*0,4 |  | 5.976 | [12 empty] | VV | 2 | 2 | True | 0 | ROZPOCET
| VV |  | - ostrůvek ul. Svatoplukova: | [14 empty] | VV | 2 | 1 | True | 0 | ROZPOCET
| VV |  | (3,4+3,4+2,08*2)*0,4 |  | 4.384 | [12 empty] | VV | 2 | 2 | True | 0 | ROZPOCET
| VV |  | - nároží Svatoplukova - Rokytova: | [14 empty] | VV | 2 | 1 | True | 0 | ROZPOCET
| VV |  | (4,4+6,66*2)*0,4 |  | 7.088 | [12 empty] | VV | 2 | 2 | True | 0 | ROZPOCET
| VV |  | - nároží Rokytova - Svatoplukova: | [14 empty] | VV | 2 | 1 | True | 0 | ROZPOCET
| VV |  | (3,6+2,56*2)*0,4 |  | 3.488 | [12 empty] | VV | 2 | 2 | True | 0 | ROZPOCET
| VV |  | - ostrůvek ulice Rokytova: | [14 empty] | VV | 2 | 1 | True | 0 | ROZPOCET
| VV |  | (2,4+2,4+3,4+9,6+4,6)*0,4+0,8*0,8 |  | 9.6 | [12 empty] | VV | 2 | 2 | True | 0 | ROZPOCET
| VV |  | - ostrůvek ulice Rokytova: | [14 empty] | VV | 2 | 1 | True | 0 | ROZPOCET
| VV |  | (2,4+2,9+2,58*2)*0,4 |  | 4.184 | [12 empty] | VV | 2 | 2 | True | 0 | ROZPOCET
| VV |  | - ostrůvek ulice Rokytova (3,4+2,4+5,4+4,0)*0,4 = 6,08 m2 | [14 empty] | VV | 2 | 1 | True | 0 | ROZPOCET
| VV |  | (3,4+2,4+5,4+4,0)*0,4 |  | 6.08 | [12 empty] | VV | 2 | 2 | True | 0 | ROZPOCET
| VV |  | Součet |  | 88.776 | [12 empty] | VV | 2 | 4 | True | 1 | ROZPOCET
15 | M | 59245021 | dlažba tvar čtverec betonová 200x200x60mm přírodní | m2 | 84.425 |  | 0 | CS ÚRS 2023 01 |  | základní |  | 0 | 0.131 | 11.0597 | 0 | 0 | 8 | M | 2 |  |  |  | ROZPOCET | 0 | 0 | 0 | 0 | 0 | 1 | 0 | 4 | -1864767207
| VV |  | PS401 v.č. 10 - Situace s vytyčením - stavební úpravy | [14 empty] | VV | 2 | 1 | True | 0 | ROZPOCET
| VV |  | PS401 v.č. 11 - Vzorové příčné řezy - stavební úpravy | [14 empty] | VV | 2 | 1 | True | 0 | ROZPOCET
| VV |  | PS401 v.č. 12 - Bezbariérové úpravy přechodů pro chodce - stavební úpravy | [14 empty] | VV | 2 | 1 | True | 0 | ROZPOCET
| VV |  | - chodníky s využitelností 50% vhodné rozebrané dlažby: | [14 empty] | VV | 2 | 1 | True | 0 | ROZPOCET
| VV |  | - využití stávající rozebrané dlažby (výměra snížená o červenou reliéfní dlažbu) | [14 empty] | VV | 2 | 1 | True | 0 | ROZPOCET
| VV |  | (-(266,32-(6,62+5,66+7,73+4,13+10,92+5,46+7,46))*0,5)*1,02 |  | -111.353 | [12 empty] | VV | 2 | 2 | True | 0 | ROZPOCET
| VV |  | - nová dlažba (výměra snížená o červenou reliéfní dlažbu a dlažbu s nesraženou hranou) | [14 empty] | VV | 2 | 1 | True | 0 | ROZPOCET
| VV |  | (145,583+135,136-47,98-40,8)*1,02 |  | 195.778 | [12 empty] | VV | 2 | 2 | True | 0 | ROZPOCET
| VV |  | Součet |  | 84.425 | [12 empty] | VV | 2 | 4 | True | 1 | ROZPOCET
| VV |  | všechny nové betonové dlažby s úpravou povchu pro zvýšení odolnosti proti znečištění, s vodoodpudivým efektem nezvyšující kluznost | [14 empty] | VV | 2 | 1 | True | 0 | ROZPOCET
16 | M | 59245006 | dlažba tvar obdélník betonová pro nevidomé 200x100x60mm barevná | m2 | 48.94 |  | 0 | CS ÚRS 2023 01 |  | základní |  | 0 | 0.131 | 6.4111 | 0 | 0 | 8 | M | 2 |  |  |  | ROZPOCET | 0 | 0 | 0 | 0 | 0 | 1 | 0 | 4 | -1982387908
| VV |  | PS401 v.č. 10 - Situace s vytyčením - stavební úpravy | [14 empty] | VV | 2 | 1 | True | 0 | ROZPOCET
| VV |  | PS401 v.č. 11 - Vzorové příčné řezy - stavební úpravy | [14 empty] | VV | 2 | 1 | True | 0 | ROZPOCET
| VV |  | PS401 v.č. 12 - Bezbariérové úpravy přechodů pro chodce - stavební úpravy | [14 empty] | VV | 2 | 1 | True | 0 | ROZPOCET
| VV |  | - nová antracitová reliéfní zámková dlažba: | [14 empty] | VV | 2 | 1 | True | 0 | ROZPOCET
| VV |  | (6,62+5,66+7,73+4,13+10,92+5,46+7,46)*1,02 |  | 48.94 | [12 empty] | VV | 2 | 2 | True | 1 | ROZPOCET
| VV |  | všechny nové betonové dlažby s úpravou povchu pro zvýšení odolnosti proti znečištění, s vodoodpudivým efektem nezvyšující kluznost | [14 empty] | VV | 2 | 1 | True | 0 | ROZPOCET
17 | M | 59245021-R | dlažba tvar čtverec betonová 200x200x60mm přírodní s nesraženými hranami | m2 | 41.616 |  | 0 | R-položka |  | základní |  | 0 | 0.131 | 5.4517 | 0 | 0 | 8 | M | 2 |  |  |  | ROZPOCET | 0 | 0 | 0 | 0 | 0 | 1 | 0 | 4 | -131855075
| VV |  | PS401 v.č. 10 - Situace s vytyčením - stavební úpravy | [14 empty] | VV | 2 | 1 | True | 0 | ROZPOCET
| VV |  | PS401 v.č. 11 - Vzorové příčné řezy - stavební úpravy | [14 empty] | VV | 2 | 1 | True | 0 | ROZPOCET
| VV |  | PS401 v.č. 12 - Bezbariérové úpravy přechodů pro chodce - stavební úpravy | [14 empty] | VV | 2 | 1 | True | 0 | ROZPOCET
| VV |  | - nová dlažba lemující reliéfní zámkovou dlažbu: | [14 empty] | VV | 2 | 1 | True | 0 | ROZPOCET
| VV |  | (5,98+4,38+7,09+3,49+9,6+4,18+6,08)*1,02 |  | 41.616 | [12 empty] | VV | 2 | 2 | True | 1 | ROZPOCET
| VV |  | všechny nové betonové dlažby s úpravou povchu pro zvýšení odolnosti proti znečištění, s vodoodpudivým efektem nezvyšující kluznost | [14 empty] | VV | 2 | 1 | True | 0 | ROZPOCET
18 | K | 596811120 | Kladení dlažby z betonových nebo kameninových dlaždic komunikací pro pěší s vyplněním spár a se smetením přebytečného materiálu na vzdálenost do 3 m s ložem z kameniva těženého tl. do 30 mm velikosti dlaždic do 0,09 m2 (bez zámku), pro plochy do 50 m2 | m2 | 1.08 |  | 0 | CS ÚRS 2023 01 |  | základní |  | 0 | 0.101 | 0.10908 | 0 | 0 | 4 | K | 2 |  |  |  | ROZPOCET | 0 | 0 | 0 | 0 | 0 | 1 | 0 | 4 | -1947657398
| Online PSC |  | https://podminky.urs.cz/item/CS_URS_2023_01/596811120 | [14 empty] | Online PSC | 2
| VV |  | PS401 v.č. 10 - Situace s vytyčením - stavební úpravy | [14 empty] | VV | 2 | 1 | True | 0 | ROZPOCET
| VV |  | - plocha před řadičem: | [14 empty] | VV | 2 | 1 | True | 0 | ROZPOCET
| VV |  | 1,8*0,6 |  | 1.08 | [12 empty] | VV | 2 | 2 | True | 1 | ROZPOCET
19 | M | 59248005 | dlažba plošná betonová chodníková 300x300x50mm přírodní | m2 | 1.102 |  | 0 | CS ÚRS 2023 01 |  | základní |  | 0 | 0.115 | 0.12673 | 0 | 0 | 8 | M | 2 |  |  |  | ROZPOCET | 0 | 0 | 0 | 0 | 0 | 1 | 0 | 4 | -559949226
| VV |  | PS401 v.č. 10 - Situace s vytyčením - stavební úpravy | [14 empty] | VV | 2 | 1 | True | 0 | ROZPOCET
| VV |  | - plocha před řadičem: | [14 empty] | VV | 2 | 1 | True | 0 | ROZPOCET
| VV |  | 1,8*0,6*1,02 |  | 1.102 | [12 empty] | VV | 2 | 2 | True | 1 | ROZPOCET
20 | K | 578132113 | Litý asfalt MA 8 (LAJ) s rozprostřením z nemodifikovaného asfaltu v pruhu šířky do 3 m tl. 30 mm | m2 | 61.51 |  | 0 | CS ÚRS 2023 01 |  | základní |  | 0 | 0.07344 | 4.5173 | 0 | 0 | 4 | K | 2 |  |  |  | ROZPOCET | 0 | 0 | 0 | 0 | 0 | 1 | 0 | 4 | 1838317774
| Online PSC |  | https://podminky.urs.cz/item/CS_URS_2023_01/578132113 | [14 empty] | Online PSC | 2
| VV |  | PS401 v.č. 10 - Situace s vytyčením - stavební úpravy | [14 empty] | VV | 2 | 1 | True | 0 | ROZPOCET
| VV |  | PS401 v.č. 11 - Vzorové příčné řezy - stavební úpravy | [14 empty] | VV | 2 | 1 | True | 0 | ROZPOCET
| VV |  | - chodník na ulici Svatoplukově: | [14 empty] | VV | 2 | 1 | True | 0 | ROZPOCET
| VV |  | 2,0*2,93+2,0*2,86+3,5*2,86 |  | 21.59 | [12 empty] | VV | 2 | 2 | True | 0 | ROZPOCET
| VV |  | - chodníky na nároží ul. Rokytova: | [14 empty] | VV | 2 | 1 | True | 0 | ROZPOCET
| VV |  | 29,96+(2,0*4,98) |  | 39.92 | [12 empty] | VV | 2 | 2 | True | 0 | ROZPOCET
| VV |  | Součet |  | 61.51 | [12 empty] | VV | 2 | 4 | True | 1 | ROZPOCET
21 | K | 572404111 | Posyp živičného podkladu nebo krytu kamenivem drobným těženým nebo drceným bez zhutnění, v množství do 5 kg/m2 | m2 | 61.51 |  | 0 | CS ÚRS 2023 01 |  | základní |  | 0 | 0.00501 | 0.30817 | 0 | 0 | 4 | K | 2 |  |  |  | ROZPOCET | 0 | 0 | 0 | 0 | 0 | 1 | 0 | 4 | -1533855932
| Online PSC |  | https://podminky.urs.cz/item/CS_URS_2023_01/572404111 | [14 empty] | Online PSC | 2
| VV |  | PS401 v.č. 10 - Situace s vytyčením - stavební úpravy | [14 empty] | VV | 2 | 1 | True | 0 | ROZPOCET
| VV |  | PS401 v.č. 11 - Vzorové příčné řezy - stavební úpravy | [14 empty] | VV | 2 | 1 | True | 0 | ROZPOCET
| VV |  | - chodník na ulici Svatoplukově: | [14 empty] | VV | 2 | 1 | True | 0 | ROZPOCET
| VV |  | 2,0*2,93+2,0*2,86+3,5*2,86 |  | 21.59 | [12 empty] | VV | 2 | 2 | True | 0 | ROZPOCET
| VV |  | - chodníky na nároží ul. Rokytova: | [14 empty] | VV | 2 | 1 | True | 0 | ROZPOCET
| VV |  | 29,96+(2,0*4,98) |  | 39.92 | [12 empty] | VV | 2 | 2 | True | 0 | ROZPOCET
| VV |  | Součet |  | 61.51 | [12 empty] | VV | 2 | 4 | True | 1 | ROZPOCET
22 | K | 565175111 | Asfaltový beton vrstva podkladní ACP 16 (obalované kamenivo střednězrnné - OKS) s rozprostřením a zhutněním v pruhu šířky přes 1,5 do 3 m, po zhutnění tl. 100 mm | m2 | 61.51 |  | 0 | CS ÚRS 2023 01 |  | základní |  | 0 | 0.26376 | 16.2239 | 0 | 0 | 4 | K | 2 |  |  |  | ROZPOCET | 0 | 0 | 0 | 0 | 0 | 1 | 0 | 4 | 1873363893
| Online PSC |  | https://podminky.urs.cz/item/CS_URS_2023_01/565175111 | [14 empty] | Online PSC | 2
| VV |  | PS401 v.č. 10 - Situace s vytyčením - stavební úpravy | [14 empty] | VV | 2 | 1 | True | 0 | ROZPOCET
| VV |  | PS401 v.č. 11 - Vzorové příčné řezy - stavební úpravy | [14 empty] | VV | 2 | 1 | True | 0 | ROZPOCET
| VV |  | - chodník na ulici Svatoplukově: | [14 empty] | VV | 2 | 1 | True | 0 | ROZPOCET
| VV |  | 2,0*2,93+2,0*2,86+3,5*2,86 |  | 21.59 | [12 empty] | VV | 2 | 2 | True | 0 | ROZPOCET
| VV |  | - chodníky na nároží ul. Rokytova: | [14 empty] | VV | 2 | 1 | True | 0 | ROZPOCET
| VV |  | 29,96+(2,0*4,98) |  | 39.92 | [12 empty] | VV | 2 | 2 | True | 0 | ROZPOCET
| VV |  | Součet |  | 61.51 | [12 empty] | VV | 2 | 4 | True | 1 | ROZPOCET
23 | K | 573191111 | Postřik infiltrační kationaktivní emulzí v množství 1,00 kg/m2 | m2 | 61.51 |  | 0 | CS ÚRS 2023 01 |  | základní |  | 0 | 0.00034 | 0.020913 | 0 | 0 | 4 | K | 2 |  |  |  | ROZPOCET | 0 | 0 | 0 | 0 | 0 | 1 | 0 | 4 | 2126082725
| Online PSC |  | https://podminky.urs.cz/item/CS_URS_2023_01/573191111 | [14 empty] | Online PSC | 2
| VV |  | PS401 v.č. 10 - Situace s vytyčením - stavební úpravy | [14 empty] | VV | 2 | 1 | True | 0 | ROZPOCET
| VV |  | PS401 v.č. 11 - Vzorové příčné řezy - stavební úpravy | [14 empty] | VV | 2 | 1 | True | 0 | ROZPOCET
| VV |  | - chodník na ulici Svatoplukově: | [14 empty] | VV | 2 | 1 | True | 0 | ROZPOCET
| VV |  | 2,0*2,93+2,0*2,86+3,5*2,86 |  | 21.59 | [12 empty] | VV | 2 | 2 | True | 0 | ROZPOCET
| VV |  | - chodníky na nároží ul. Rokytova: | [14 empty] | VV | 2 | 1 | True | 0 | ROZPOCET
| VV |  | 29,96+(2,0*4,98) |  | 39.92 | [12 empty] | VV | 2 | 2 | True | 0 | ROZPOCET
| VV |  | Součet |  | 61.51 | [12 empty] | VV | 2 | 4 | True | 1 | ROZPOCET
24 | K | 564831011 | Podklad ze štěrkodrti ŠD s rozprostřením a zhutněním plochy jednotlivě do 100 m2, po zhutnění tl. 100 mm | m2 | 343.309 |  | 0 | CS ÚRS 2023 01 |  | základní |  | 0 | 0.23 | 78.9611 | 0 | 0 | 4 | K | 2 |  |  |  | ROZPOCET | 0 | 0 | 0 | 0 | 0 | 1 | 0 | 4 | 1576992176
| Online PSC |  | https://podminky.urs.cz/item/CS_URS_2023_01/564831011 | [14 empty] | Online PSC | 2
| VV |  | PS401 v.č. 10 - Situace s vytyčením - stavební úpravy | [14 empty] | VV | 2 | 1 | True | 0 | ROZPOCET
| VV |  | PS401 v.č. 11 - Vzorové příčné řezy - stavební úpravy | [14 empty] | VV | 2 | 1 | True | 0 | ROZPOCET
| VV |  | PS401 v.č. 12 - Bezbariérové úpravy přechodů pro chodce - stavební úpravy | [14 empty] | VV | 2 | 1 | True | 0 | ROZPOCET
| VV |  | - chodníky ze zámkové dlažby: | [14 empty] | VV | 2 | 1 | True | 0 | ROZPOCET
| VV |  | 135,136+145,583 |  | 280.719 | [12 empty] | VV | 2 | 2 | True | 0 | ROZPOCET
| VV |  | - plocha před řadičem: | [14 empty] | VV | 2 | 1 | True | 0 | ROZPOCET
| VV |  | 1,8*0,6 |  | 1.08 | [12 empty] | VV | 2 | 2 | True | 0 | ROZPOCET
| VV |  | - chodník z LA na ulici Svatoplukově: | [14 empty] | VV | 2 | 1 | True | 0 | ROZPOCET
| VV |  | 2,0*2,93+2,0*2,86+3,5*2,86 |  | 21.59 | [12 empty] | VV | 2 | 2 | True | 0 | ROZPOCET
| VV |  | - chodníky z LA na nároží ul. Rokytova: | [14 empty] | VV | 2 | 1 | True | 0 | ROZPOCET
| VV |  | 29,96+(2,0*4,98) |  | 39.92 | [12 empty] | VV | 2 | 2 | True | 0 | ROZPOCET
| VV |  | Součet |  | 343.309 | [12 empty] | VV | 2 | 4 | True | 1 | ROZPOCET
25 | K | 564851011 | Podklad ze štěrkodrti ŠD s rozprostřením a zhutněním plochy jednotlivě do 100 m2, po zhutnění tl. 150 mm | m2 | 343.309 |  | 0 | CS ÚRS 2023 01 |  | základní |  | 0 | 0.345 | 118.4416 | 0 | 0 | 4 | K | 2 |  |  |  | ROZPOCET | 0 | 0 | 0 | 0 | 0 | 1 | 0 | 4 | -1564457043
| Online PSC |  | https://podminky.urs.cz/item/CS_URS_2023_01/564851011 | [14 empty] | Online PSC | 2
| VV |  | PS401 v.č. 10 - Situace s vytyčením - stavební úpravy | [14 empty] | VV | 2 | 1 | True | 0 | ROZPOCET
| VV |  | PS401 v.č. 11 - Vzorové příčné řezy - stavební úpravy | [14 empty] | VV | 2 | 1 | True | 0 | ROZPOCET
| VV |  | PS401 v.č. 12 - Bezbariérové úpravy přechodů pro chodce - stavební úpravy | [14 empty] | VV | 2 | 1 | True | 0 | ROZPOCET
| VV |  | - chodníky ze zámkové dlažby: | [14 empty] | VV | 2 | 1 | True | 0 | ROZPOCET
| VV |  | 135,136+145,583 |  | 280.719 | [12 empty] | VV | 2 | 2 | True | 0 | ROZPOCET
| VV |  | - plocha před řadičem: | [14 empty] | VV | 2 | 1 | True | 0 | ROZPOCET
| VV |  | 1,8*0,6 |  | 1.08 | [12 empty] | VV | 2 | 2 | True | 0 | ROZPOCET
| VV |  | - chodník z LA na ulici Svatoplukově: | [14 empty] | VV | 2 | 1 | True | 0 | ROZPOCET
| VV |  | 2,0*2,93+2,0*2,86+3,5*2,86 |  | 21.59 | [12 empty] | VV | 2 | 2 | True | 0 | ROZPOCET
| VV |  | - chodníky z LA na nároží ul. Rokytova: | [14 empty] | VV | 2 | 1 | True | 0 | ROZPOCET
| VV |  | 29,96+(2,0*4,98) |  | 39.92 | [12 empty] | VV | 2 | 2 | True | 0 | ROZPOCET
| VV |  | Součet |  | 343.309 | [12 empty] | VV | 2 | 4 | True | 1 | ROZPOCET
26 | K | 599141111 | Vyplnění spár mezi silničními dílci jakékoliv tloušťky živičnou zálivkou | m | 22 |  | 0 | CS ÚRS 2023 01 |  | základní |  | 0 | 0.0036 | 0.0792 | 0 | 0 | 4 | K | 2 |  |  |  | ROZPOCET | 0 | 0 | 0 | 0 | 0 | 1 | 0 | 4 | 1122367798
| Online PSC |  | https://podminky.urs.cz/item/CS_URS_2023_01/599141111 | [14 empty] | Online PSC | 2
| VV |  | PS401 v.č. 10 - Situace s vytyčením - stavební úpravy | [14 empty] | VV | 2 | 1 | True | 0 | ROZPOCET
| VV |  | - spára v místě osazení nových silničních obrubníků: | [14 empty] | VV | 2 | 1 | True | 0 | ROZPOCET
| VV |  | 10,0+12,0 |  | 22 | [12 empty] | VV | 2 | 2 | True | 1 | ROZPOCET
| D | 8 | Trubní vedení |  |  |  | 0 |  |  |  |  | 0 |  | 0.32974 |  | 0 | 1 | D | 1 |  |  |  | ROZPOCET | [6 empty] | 0
27 | K | 899332111 | Výšková úprava uličního vstupu nebo vpusti do 200 mm snížením poklopu | kus | 1 |  | 0 | CS ÚRS 2023 01 |  | základní |  | 0 | 0.32974 | 0.32974 | 0 | 0 | 4 | K | 2 |  |  |  | ROZPOCET | 0 | 0 | 0 | 0 | 0 | 1 | 0 | 4 | 1405632810
| Online PSC |  | https://podminky.urs.cz/item/CS_URS_2023_01/899332111 | [14 empty] | Online PSC | 2
| VV |  | PS401 v.č. 10 - Situace s vytyčením - stavební úpravy | [14 empty] | VV | 2 | 1 | True | 0 | ROZPOCET
| VV |  | - poklop ostrůvek ul. Rokytova: | [14 empty] | VV | 2 | 1 | True | 0 | ROZPOCET
| VV |  | 1 |  | 1 | [12 empty] | VV | 2 | 2 | True | 1 | ROZPOCET
| D | 9 | Ostatní konstrukce a práce, bourání |  |  |  | 0 |  |  |  |  | 0 |  | 9.3956 |  | 6.9003 | 1 | D | 1 |  |  |  | ROZPOCET | [6 empty] | 0
28 | K | 915131111 | Vodorovné dopravní značení stříkané barvou přechody pro chodce, šipky, symboly bílé základní | m2 | 68.75 |  | 0 | CS ÚRS 2023 01 |  | základní |  | 0 | 0.0012 | 0.0825 | 0 | 0 | 4 | K | 2 |  |  |  | ROZPOCET | 0 | 0 | 0 | 0 | 0 | 1 | 0 | 4 | -536291766
| Online PSC |  | https://podminky.urs.cz/item/CS_URS_2023_01/915131111 | [14 empty] | Online PSC | 2
| VV |  | PS401 v.č. 10 - Situace s vytyčením - stavební úpravy | [14 empty] | VV | 2 | 1 | True | 0 | ROZPOCET
| VV |  | - přechod V 7a: | [14 empty] | VV | 2 | 1 | True | 0 | ROZPOCET
| VV |  | (4,0-0,5)*0,5*(12+8)+(5,0-0,5)*0,5*15 |  | 68.75 | [12 empty] | VV | 2 | 2 | True | 1 | ROZPOCET
29 | K | 915231111 | Vodorovné dopravní značení stříkaným plastem přechody pro chodce, šipky, symboly nápisy bílé základní | m2 | 68.75 |  | 0 | CS ÚRS 2023 01 |  | základní |  | 0 | 0.0016 | 0.11 | 0 | 0 | 4 | K | 2 |  |  |  | ROZPOCET | 0 | 0 | 0 | 0 | 0 | 1 | 0 | 4 | 1334560543
| Online PSC |  | https://podminky.urs.cz/item/CS_URS_2023_01/915231111 | [14 empty] | Online PSC | 2
| VV |  | PS401 v.č. 10 - Situace s vytyčením - stavební úpravy | [14 empty] | VV | 2 | 1 | True | 0 | ROZPOCET
| VV |  | - přechod V 7a: | [14 empty] | VV | 2 | 1 | True | 0 | ROZPOCET
| VV |  | (4,0-0,5)*0,5*(12+8)+(5,0-0,5)*0,5*15 |  | 68.75 | [12 empty] | VV | 2 | 2 | True | 1 | ROZPOCET
30 | K | 915321115 | Vodorovné značení předformovaným termoplastem vodící pás pro slabozraké z 6 proužků | m | 35.69 |  | 0 | CS ÚRS 2023 01 |  | základní |  | 0 | 0.000135 | 0.0048181 | 0 | 0 | 4 | K | 2 |  |  |  | ROZPOCET | 0 | 0 | 0 | 0 | 0 | 1 | 0 | 4 | -193579844
| Online PSC |  | https://podminky.urs.cz/item/CS_URS_2023_01/915321115 | [14 empty] | Online PSC | 2
| VV |  | PS401 v.č. 10 - Situace s vytyčením - stavební úpravy | [14 empty] | VV | 2 | 1 | True | 0 | ROZPOCET
| VV |  | - vodící pásy přechodu: | [14 empty] | VV | 2 | 1 | True | 0 | ROZPOCET
| VV |  | 7,99+7,88+12,05+7,77 |  | 35.69 | [12 empty] | VV | 2 | 2 | True | 1 | ROZPOCET
31 | K | 915621111 | Předznačení pro vodorovné značení stříkané barvou nebo prováděné z nátěrových hmot plošné šipky, symboly, nápisy | m2 | 68.75 |  | 0 | CS ÚRS 2023 01 |  | základní |  | 0 | 1.22e-05 | 0.00083875 | 0 | 0 | 4 | K | 2 |  |  |  | ROZPOCET | 0 | 0 | 0 | 0 | 0 | 1 | 0 | 4 | -976976935
| Online PSC |  | https://podminky.urs.cz/item/CS_URS_2023_01/915621111 | [14 empty] | Online PSC | 2
| VV |  | PS401 v.č. 10 - Situace s vytyčením - stavební úpravy | [14 empty] | VV | 2 | 1 | True | 0 | ROZPOCET
| VV |  | - přechod V 7a: | [14 empty] | VV | 2 | 1 | True | 0 | ROZPOCET
| VV |  | (4,0-0,5)*0,5*(12+8)+(5,0-0,5)*0,5*15 |  | 68.75 | [12 empty] | VV | 2 | 2 | True | 1 | ROZPOCET
32 | K | 916131213 | Osazení silničního obrubníku betonového se zřízením lože, s vyplněním a zatřením spár cementovou maltou stojatého s boční opěrou z betonu prostého, do lože z betonu prostého | m | 22 |  | 0 | CS ÚRS 2023 01 |  | základní |  | 0 | 0.1554 | 3.4188 | 0 | 0 | 4 | K | 2 |  |  |  | ROZPOCET | 0 | 0 | 0 | 0 | 0 | 1 | 0 | 4 | 132739678
| Online PSC |  | https://podminky.urs.cz/item/CS_URS_2023_01/916131213 | [14 empty] | Online PSC | 2
| VV |  | PS401 v.č. 10 - Situace s vytyčením - stavební úpravy | [14 empty] | VV | 2 | 1 | True | 0 | ROZPOCET
| VV |  | PS401 v.č. 11 - Vzorové příčné řezy - stavební úpravy | [14 empty] | VV | 2 | 1 | True | 0 | ROZPOCET
| VV |  | PS401 v.č. 12 - Bezbariérové úpravy přechodů pro chodce - stavební úpravy | [14 empty] | VV | 2 | 1 | True | 0 | ROZPOCET
| VV |  | - osazení obrubníků na středovém ostrůvku ulice Svatoplukova: | [14 empty] | VV | 2 | 1 | True | 0 | ROZPOCET
| VV |  | 5,0+5,0 |  | 10 | [12 empty] | VV | 2 | 2 | True | 0 | ROZPOCET
| VV |  | - osazení obrubníků na středovém ostrůvku ulice Rokytova: | [14 empty] | VV | 2 | 1 | True | 0 | ROZPOCET
| VV |  | 6,0+6,0 |  | 12 | [12 empty] | VV | 2 | 2 | True | 0 | ROZPOCET
| VV |  | Součet |  | 22 | [12 empty] | VV | 2 | 4 | True | 1 | ROZPOCET
33 | M | 59217031 | obrubník betonový silniční 1000x150x250mm | m | 3.57 |  | 0 | CS ÚRS 2023 01 |  | základní |  | 0 | 0.08 | 0.2856 | 0 | 0 | 8 | M | 2 |  |  |  | ROZPOCET | 0 | 0 | 0 | 0 | 0 | 1 | 0 | 4 | -1679733668
| VV |  | PS401 v.č. 10 - Situace s vytyčením - stavební úpravy | [14 empty] | VV | 2 | 1 | True | 0 | ROZPOCET
| VV |  | PS401 v.č. 11 - Vzorové příčné řezy - stavební úpravy | [14 empty] | VV | 2 | 1 | True | 0 | ROZPOCET
| VV |  | PS401 v.č. 12 - Bezbariérové úpravy přechodů pro chodce - stavební úpravy | [14 empty] | VV | 2 | 1 | True | 0 | ROZPOCET
| VV |  | ((6,0+6,0)-(4,0+4,5))*1,02 |  | 3.57 | [12 empty] | VV | 2 | 2 | True | 1 | ROZPOCET
34 | M | 59217029 | obrubník betonový silniční nájezdový 1000x150x150mm | m | 18.87 |  | 0 | CS ÚRS 2023 01 |  | základní |  | 0 | 0.0483 | 0.91142 | 0 | 0 | 8 | M | 2 |  |  |  | ROZPOCET | 0 | 0 | 0 | 0 | 0 | 1 | 0 | 4 | -1752297509
| VV |  | PS401 v.č. 10 - Situace s vytyčením - stavební úpravy | [14 empty] | VV | 2 | 1 | True | 0 | ROZPOCET
| VV |  | PS401 v.č. 11 - Vzorové příčné řezy - stavební úpravy | [14 empty] | VV | 2 | 1 | True | 0 | ROZPOCET
| VV |  | PS401 v.č. 12 - Bezbariérové úpravy přechodů pro chodce - stavební úpravy | [14 empty] | VV | 2 | 1 | True | 0 | ROZPOCET
| VV |  | - osazení obrubníků na středovém ostrůvku ulice Svatoplukova: | [14 empty] | VV | 2 | 1 | True | 0 | ROZPOCET
| VV |  | (5,0+5,0)*1,02 |  | 10.2 | [12 empty] | VV | 2 | 2 | True | 0 | ROZPOCET
| VV |  | - osazení obrubníků na středovém ostrůvku ulice Rokytova: | [14 empty] | VV | 2 | 1 | True | 0 | ROZPOCET
| VV |  | (4,0+4,5)*1,02 |  | 8.67 | [12 empty] | VV | 2 | 2 | True | 0 | ROZPOCET
| VV |  | Součet |  | 18.87 | [12 empty] | VV | 2 | 4 | True | 1 | ROZPOCET
35 | K | 916231213 | Osazení chodníkového obrubníku betonového se zřízením lože, s vyplněním a zatřením spár cementovou maltou stojatého s boční opěrou z betonu prostého, do lože z betonu prostého | m | 14 |  | 0 | CS ÚRS 2023 01 |  | základní |  | 0 | 0.1295 | 1.813 | 0 | 0 | 4 | K | 2 |  |  |  | ROZPOCET | 0 | 0 | 0 | 0 | 0 | 1 | 0 | 4 | -725905962
| Online PSC |  | https://podminky.urs.cz/item/CS_URS_2023_01/916231213 | [14 empty] | Online PSC | 2
| VV |  | PS401 v.č. 10 - Situace s vytyčením - stavební úpravy | [14 empty] | VV | 2 | 1 | True | 0 | ROZPOCET
| VV |  | PS401 v.č. 11 - Vzorové příčné řezy - stavební úpravy | [14 empty] | VV | 2 | 1 | True | 0 | ROZPOCET
| VV |  | PS401 v.č. 12 - Bezbariérové úpravy přechodů pro chodce - stavební úpravy | [14 empty] | VV | 2 | 1 | True | 0 | ROZPOCET
| VV |  | - osazení obrubníků na ostrůvcích na ulici Rokytově: | [14 empty] | VV | 2 | 1 | True | 0 | ROZPOCET
| VV |  | (2,5+4,0)+7,5 |  | 14 | [12 empty] | VV | 2 | 2 | True | 1 | ROZPOCET
36 | M | 59217017 | obrubník betonový chodníkový 1000x100x250mm | m | 14.28 |  | 0 | CS ÚRS 2023 01 |  | základní |  | 0 | 0.05612 | 0.80139 | 0 | 0 | 8 | M | 2 |  |  |  | ROZPOCET | 0 | 0 | 0 | 0 | 0 | 1 | 0 | 4 | -1704408774
| VV |  | PS401 v.č. 10 - Situace s vytyčením - stavební úpravy | [14 empty] | VV | 2 | 1 | True | 0 | ROZPOCET
| VV |  | PS401 v.č. 11 - Vzorové příčné řezy - stavební úpravy | [14 empty] | VV | 2 | 1 | True | 0 | ROZPOCET
| VV |  | PS401 v.č. 12 - Bezbariérové úpravy přechodů pro chodce - stavební úpravy | [14 empty] | VV | 2 | 1 | True | 0 | ROZPOCET
| VV |  | - osazení obrubníků na ostrůvcích na ulici Rokytově: | [14 empty] | VV | 2 | 1 | True | 0 | ROZPOCET
| VV |  | ((2,5+4,0)+7,5)*1,02 |  | 14.28 | [12 empty] | VV | 2 | 2 | True | 1 | ROZPOCET
37 | K | 916991121 | Lože pod obrubníky, krajníky nebo obruby z dlažebních kostek z betonu prostého | m3 | 0.864 |  | 0 | CS ÚRS 2023 01 |  | základní |  | 0 | 2.2563 | 1.9495 | 0 | 0 | 4 | K | 2 |  |  |  | ROZPOCET | 0 | 0 | 0 | 0 | 0 | 1 | 0 | 4 | -216933999
| Online PSC |  | https://podminky.urs.cz/item/CS_URS_2023_01/916991121 | [14 empty] | Online PSC | 2
| VV |  | PS401 v.č. 10 - Situace s vytyčením - stavební úpravy | [14 empty] | VV | 2 | 1 | True | 0 | ROZPOCET
| VV |  | PS401 v.č. 11 - Vzorové příčné řezy - stavební úpravy | [14 empty] | VV | 2 | 1 | True | 0 | ROZPOCET
| VV |  | PS401 v.č. 12 - Bezbariérové úpravy přechodů pro chodce - stavební úpravy | [14 empty] | VV | 2 | 1 | True | 0 | ROZPOCET
| VV |  | - osazení obrubníků na středovém ostrůvku ulice Svatoplukova: | [14 empty] | VV | 2 | 1 | True | 0 | ROZPOCET
| VV |  | (5,0+5,0)*0,3*0,08 |  | 0.24 | [12 empty] | VV | 2 | 2 | True | 0 | ROZPOCET
| VV |  | - osazení obrubníků na středovém ostrůvku ulice Rokytova: | [14 empty] | VV | 2 | 1 | True | 0 | ROZPOCET
| VV |  | (6,0+6,0)*0,3*0,08 |  | 0.288 | [12 empty] | VV | 2 | 2 | True | 0 | ROZPOCET
| VV |  | - osazení obrubníků na ostrůvcích na ulici Rokytově: | [14 empty] | VV | 2 | 1 | True | 0 | ROZPOCET
| VV |  | ((2,5+4,0)+7,5)*0,3*0,08 |  | 0.336 | [12 empty] | VV | 2 | 2 | True | 0 | ROZPOCET
| VV |  | Součet |  | 0.864 | [12 empty] | VV | 2 | 4 | True | 1 | ROZPOCET
38 | K | 919735123 | Řezání stávajícího betonového krytu nebo podkladu hloubky přes 100 do 150 mm | m | 2.75 |  | 0 | CS ÚRS 2023 01 |  | základní |  | 0 | 2.625e-05 | 7.2187e-05 | 0 | 0 | 4 | K | 2 |  |  |  | ROZPOCET | 0 | 0 | 0 | 0 | 0 | 1 | 0 | 4 | 1215635346
| Online PSC |  | https://podminky.urs.cz/item/CS_URS_2023_01/919735123 | [14 empty] | Online PSC | 2
| VV |  | PS401 v.č. 10 - Situace s vytyčením - stavební úpravy | [14 empty] | VV | 2 | 1 | True | 0 | ROZPOCET
| VV |  | - řezání betonových obrubníků: | [14 empty] | VV | 2 | 1 | True | 0 | ROZPOCET
| VV |  | 11*0,25 |  | 2.75 | [12 empty] | VV | 2 | 2 | True | 1 | ROZPOCET
39 | K | 919735111 | Řezání stávajícího živičného krytu nebo podkladu hloubky do 50 mm | m | 29.26 |  | 0 | CS ÚRS 2023 01 |  | základní |  | 0 | 1.295e-06 | 3.7892e-05 | 0 | 0 | 4 | K | 2 |  |  |  | ROZPOCET | 0 | 0 | 0 | 0 | 0 | 1 | 0 | 4 | -1405116499
| Online PSC |  | https://podminky.urs.cz/item/CS_URS_2023_01/919735111 | [14 empty] | Online PSC | 2
| VV |  | PS401 v.č. 10 - Situace s vytyčením - stavební úpravy | [14 empty] | VV | 2 | 1 | True | 0 | ROZPOCET
| VV |  | - napojení vrstvy LA: | [14 empty] | VV | 2 | 1 | True | 0 | ROZPOCET
| VV |  | (2,86+2,86+2,93+4,98)*2+2,0 |  | 29.26 | [12 empty] | VV | 2 | 2 | True | 1 | ROZPOCET
40 | K | 919731123 | Zarovnání styčné plochy podkladu nebo krytu podél vybourané části komunikace nebo zpevněné plochy živičné tl. přes 100 do 200 mm | m | 22 |  | 0 | CS ÚRS 2023 01 |  | základní |  | 0 | 0 | 0 | 0 | 0 | 4 | K | 2 |  |  |  | ROZPOCET | 0 | 0 | 0 | 0 | 0 | 1 | 0 | 4 | -553142795
| Online PSC |  | https://podminky.urs.cz/item/CS_URS_2023_01/919731123 | [14 empty] | Online PSC | 2
| VV |  | PS401 v.č. 10 - Situace s vytyčením - stavební úpravy | [14 empty] | VV | 2 | 1 | True | 0 | ROZPOCET
| VV |  | - spára v místě osazení nových silničních obrubníků: | [14 empty] | VV | 2 | 1 | True | 0 | ROZPOCET
| VV |  | 10,0+12,0 |  | 22 | [12 empty] | VV | 2 | 2 | True | 1 | ROZPOCET
41 | K | 919732211 | Styčná pracovní spára při napojení nového živičného povrchu na stávající se zalitím za tepla modifikovanou asfaltovou hmotou s posypem vápenným hydrátem šířky do 15 mm, hloubky do 25 mm včetně prořezání spáry | m | 29.26 |  | 0 | CS ÚRS 2023 01 |  | základní |  | 0 | 0.00060506 | 0.017704 | 0 | 0 | 4 | K | 2 |  |  |  | ROZPOCET | 0 | 0 | 0 | 0 | 0 | 1 | 0 | 4 | -994640878
| Online PSC |  | https://podminky.urs.cz/item/CS_URS_2023_01/919732211 | [14 empty] | Online PSC | 2
| VV |  | PS401 v.č. 10 - Situace s vytyčením - stavební úpravy | [14 empty] | VV | 2 | 1 | True | 0 | ROZPOCET
| VV |  | - napojení vrstvy LA se zalitím za tepla modifikovanou asfaltovou zálivkou, posyp vápenným hydrátem: | [14 empty] | VV | 2 | 1 | True | 0 | ROZPOCET
| VV |  | (2,86+2,86+2,93+4,98)*2+2,0 |  | 29.26 | [12 empty] | VV | 2 | 2 | True | 1 | ROZPOCET
42 | K | 938908411 | Čištění vozovek splachováním vodou povrchu podkladu nebo krytu živičného, betonového nebo dlážděného | m2 | 230.01 |  | 0 | CS ÚRS 2023 01 |  | základní |  | 0 | 0 | 0 | 0.01 | 2.3001 | 4 | K | 2 |  |  |  | ROZPOCET | 0 | 0 | 0 | 0 | 0 | 1 | 0 | 4 | -2055842850
| Online PSC |  | https://podminky.urs.cz/item/CS_URS_2023_01/938908411 | [14 empty] | Online PSC | 2
| VV |  | PS401 v.č. 10 - Situace s vytyčením - stavební úpravy | [14 empty] | VV | 2 | 1 | True | 0 | ROZPOCET
| VV |  | - očištění plochy před pokládkou nového VDZ: | [14 empty] | VV | 2 | 1 | True | 0 | ROZPOCET
| VV |  | (7,99+7,88)*7,0+(12,05+7,77)*6,0 |  | 230.01 | [12 empty] | VV | 2 | 2 | True | 1 | ROZPOCET
43 | K | 938909331 | Čištění vozovek metením bláta, prachu nebo hlinitého nánosu s odklizením na hromady na vzdálenost do 20 m nebo naložením na dopravní prostředek ručně povrchu podkladu nebo krytu betonového nebo živičného | m2 | 230.01 |  | 0 | CS ÚRS 2023 01 |  | základní |  | 0 | 0 | 0 | 0.02 | 4.6002 | 4 | K | 2 |  |  |  | ROZPOCET | 0 | 0 | 0 | 0 | 0 | 1 | 0 | 4 | 1664768133
| Online PSC |  | https://podminky.urs.cz/item/CS_URS_2023_01/938909331 | [14 empty] | Online PSC | 2
| VV |  | PS401 v.č. 10 - Situace s vytyčením - stavební úpravy | [14 empty] | VV | 2 | 1 | True | 0 | ROZPOCET
| VV |  | - očištění plochy před pokládkou nového VDZ: | [14 empty] | VV | 2 | 1 | True | 0 | ROZPOCET
| VV |  | (7,99+7,88)*7,0+(12,05+7,77)*6,0 |  | 230.01 | [12 empty] | VV | 2 | 2 | True | 1 | ROZPOCET
44 | K | 966007113 | Odstranění vodorovného dopravního značení frézováním značeného barvou plošného | m2 | 65.42 |  | 0 | CS ÚRS 2023 01 |  | základní |  | 0 | 0 | 0 | 0 | 0 | 4 | K | 2 |  |  |  | ROZPOCET | 0 | 0 | 0 | 0 | 0 | 1 | 0 | 4 | -543782367
| Online PSC |  | https://podminky.urs.cz/item/CS_URS_2023_01/966007113 | [14 empty] | Online PSC | 2
| VV |  | PS401 v.č. 10 - Situace s vytyčením - stavební úpravy | [14 empty] | VV | 2 | 1 | True | 0 | ROZPOCET
| VV |  | - odstranění stávajícího VDZ: | [14 empty] | VV | 2 | 1 | True | 0 | ROZPOCET
| VV |  | (7,99+7,88)*1,0+(12,05+7,77)*2,50 |  | 65.42 | [12 empty] | VV | 2 | 2 | True | 1 | ROZPOCET
45 | K | 979054451 | Očištění vybouraných prvků komunikací od spojovacího materiálu s odklizením a uložením očištěných hmot a spojovacího materiálu na skládku na vzdálenost do 10 m zámkových dlaždic s vyplněním spár kamenivem | m2 | 109.17 |  | 0 | CS ÚRS 2023 01 |  | základní |  | 0 | 0 | 0 | 0 | 0 | 4 | K | 2 |  |  |  | ROZPOCET | 0 | 0 | 0 | 0 | 0 | 1 | 0 | 4 | 1774774951
| Online PSC |  | https://podminky.urs.cz/item/CS_URS_2023_01/979054451 | [14 empty] | Online PSC | 2
| VV |  | PS401 v.č. 10 - Situace s vytyčením - stavební úpravy | [14 empty] | VV | 2 | 1 | True | 0 | ROZPOCET
| VV |  | - chodníky s využitelností 50% vhodné rozebrané přírodní dlažby 20/20/6: | [14 empty] | VV | 2 | 1 | True | 0 | ROZPOCET
| VV |  | (266,32-(6,62+5,66+7,73+4,13+10,92+5,46+7,46))*0,5 |  | 109.17 | [12 empty] | VV | 2 | 2 | True | 1 | ROZPOCET
| D | 997 | Přesun sutě |  |  |  | 0 |  |  |  |  | 0 |  | 0 |  | 0 | 1 | D | 2 |  |  |  | ROZPOCET | [6 empty] | 0
46 | K | 997221561 | Vodorovná doprava suti bez naložení, ale se složením a s hrubým urovnáním z kusových materiálů, na vzdálenost do 1 km | t | 70.403 |  | 0 | CS ÚRS 2023 01 |  | základní |  | 0 | 0 | 0 | 0 | 0 | 4 | K | 3 |  |  |  | ROZPOCET | 0 | 0 | 0 | 0 | 0 | 1 | 0 | 4 | 259213535
| Online PSC |  | https://podminky.urs.cz/item/CS_URS_2023_01/997221561 | [14 empty] | Online PSC | 3
| VV |  | - doprava stavebního odpadu na recyklační skládce (skládkovné) z prostého betonu: | [14 empty] | VV | 3 | 1 | True | 0 | ROZPOCET
| VV |  | - položka č. 1: | [14 empty] | VV | 3 | 1 | True | 0 | ROZPOCET
| VV |  | 0,275 |  | 0.275 | [12 empty] | VV | 3 | 2 | True | 0 | ROZPOCET
| VV |  | - položka č. 2 - využitelnost 50%: | [14 empty] | VV | 3 | 1 | True | 0 | ROZPOCET
| VV |  | 69,243*0,5 |  | 34.622 | [12 empty] | VV | 3 | 2 | True | 0 | ROZPOCET
| VV |  | - položka č. 5: | [14 empty] | VV | 3 | 1 | True | 0 | ROZPOCET
| VV |  | 19,634 |  | 19.634 | [12 empty] | VV | 3 | 2 | True | 0 | ROZPOCET
| VV |  | - položky č. 6 a 7 - betonové obrubníky: | [14 empty] | VV | 3 | 1 | True | 0 | ROZPOCET
| VV |  | 2,460+0,560 |  | 3.02 | [12 empty] | VV | 3 | 2 | True | 0 | ROZPOCET
| VV |  | - doprava stavebního odpadu na recyklační skládce (skládkovné) asfaltového bez obsahu dehtu: | [14 empty] | VV | 3 | 1 | True | 0 | ROZPOCET
| VV |  | - položka č. 3: | [14 empty] | VV | 3 | 1 | True | 0 | ROZPOCET
| VV |  | 8,017 |  | 8.017 | [12 empty] | VV | 3 | 2 | True | 0 | ROZPOCET
| VV |  | - položka č. 4: | [14 empty] | VV | 3 | 1 | True | 0 | ROZPOCET
| VV |  | 4,835 |  | 4.835 | [12 empty] | VV | 3 | 2 | True | 0 | ROZPOCET
| VV |  | Součet |  | 70.403 | [12 empty] | VV | 3 | 4 | True | 1 | ROZPOCET
47 | K | 997221569 | Vodorovná doprava suti bez naložení, ale se složením a s hrubým urovnáním Příplatek k ceně za každý další i započatý 1 km přes 1 km | t | 352.013 |  | 0 | CS ÚRS 2023 01 |  | základní |  | 0 | 0 | 0 | 0 | 0 | 4 | K | 3 |  |  |  | ROZPOCET | 0 | 0 | 0 | 0 | 0 | 1 | 0 | 4 | -22343514
| Online PSC |  | https://podminky.urs.cz/item/CS_URS_2023_01/997221569 | [14 empty] | Online PSC | 3
| VV |  | - doprava stavebního odpadu na recyklační skládce (skládkovné) z prostého betonu - odvoz na skládku do 6km: | [14 empty] | VV | 3 | 1 | True | 0 | ROZPOCET
| VV |  | - položka č. 1: | [14 empty] | VV | 3 | 1 | True | 0 | ROZPOCET
| VV |  | 0,275*5 |  | 1.375 | [12 empty] | VV | 3 | 2 | True | 0 | ROZPOCET
| VV |  | - položka č. 2 - využitelnost 50%: | [14 empty] | VV | 3 | 1 | True | 0 | ROZPOCET
| VV |  | 69,243*0,5*5 |  | 173.108 | [12 empty] | VV | 3 | 2 | True | 0 | ROZPOCET
| VV |  | - položka č. 5: | [14 empty] | VV | 3 | 1 | True | 0 | ROZPOCET
| VV |  | 19,634*5 |  | 98.17 | [12 empty] | VV | 3 | 2 | True | 0 | ROZPOCET
| VV |  | - položky č. 6 a 7 - betonové obrubníky: | [14 empty] | VV | 3 | 1 | True | 0 | ROZPOCET
| VV |  | (2,460+0,560)*5 |  | 15.1 | [12 empty] | VV | 3 | 2 | True | 0 | ROZPOCET
| VV |  | - doprava stavebního odpadu na recyklační skládce (skládkovné) asfaltového bez obsahu dehtu - odvoz na skládku do 6km: | [14 empty] | VV | 3 | 1 | True | 0 | ROZPOCET
| VV |  | - položka č. 3: | [14 empty] | VV | 3 | 1 | True | 0 | ROZPOCET
| VV |  | 8,017*5 |  | 40.085 | [12 empty] | VV | 3 | 2 | True | 0 | ROZPOCET
| VV |  | - položka č. 4: | [14 empty] | VV | 3 | 1 | True | 0 | ROZPOCET
| VV |  | 4,835*5 |  | 24.175 | [12 empty] | VV | 3 | 2 | True | 0 | ROZPOCET
| VV |  | Součet |  | 352.013 | [12 empty] | VV | 3 | 4 | True | 1 | ROZPOCET
48 | K | 997221861 | Poplatek za uložení stavebního odpadu na recyklační skládce (skládkovné) z prostého betonu zatříděného do Katalogu odpadů pod kódem 17 01 01 | t | 57.551 |  | 0 | CS ÚRS 2023 01 |  | základní |  | 0 | 0 | 0 | 0 | 0 | 4 | K | 3 |  |  |  | ROZPOCET | 0 | 0 | 0 | 0 | 0 | 1 | 0 | 4 | 797345194
| Online PSC |  | https://podminky.urs.cz/item/CS_URS_2023_01/997221861 | [14 empty] | Online PSC | 3
| VV |  | - poplatek za uložení stavebního odpadu na recyklační skládce (skládkovné) z prostého betonu: | [14 empty] | VV | 3 | 1 | True | 0 | ROZPOCET
| VV |  | - položka č. 1: | [14 empty] | VV | 3 | 1 | True | 0 | ROZPOCET
| VV |  | 0,275 |  | 0.275 | [12 empty] | VV | 3 | 2 | True | 0 | ROZPOCET
| VV |  | - položka č. 2 - využitelnost 50%: | [14 empty] | VV | 3 | 1 | True | 0 | ROZPOCET
| VV |  | 69,243*0,5 |  | 34.622 | [12 empty] | VV | 3 | 2 | True | 0 | ROZPOCET
| VV |  | - položka č. 5: | [14 empty] | VV | 3 | 1 | True | 0 | ROZPOCET
| VV |  | 19,634 |  | 19.634 | [12 empty] | VV | 3 | 2 | True | 0 | ROZPOCET
| VV |  | - položky č. 6 a 7 - betonové obrubníky: | [14 empty] | VV | 3 | 1 | True | 0 | ROZPOCET
| VV |  | 2,460+0,560 |  | 3.02 | [12 empty] | VV | 3 | 2 | True | 0 | ROZPOCET
| VV |  | Součet |  | 57.551 | [12 empty] | VV | 3 | 4 | True | 1 | ROZPOCET
49 | K | 997221875 | Poplatek za uložení stavebního odpadu na recyklační skládce (skládkovné) asfaltového bez obsahu dehtu zatříděného do Katalogu odpadů pod kódem 17 03 02 | t | 12.852 |  | 0 | CS ÚRS 2023 01 |  | základní |  | 0 | 0 | 0 | 0 | 0 | 4 | K | 3 |  |  |  | ROZPOCET | 0 | 0 | 0 | 0 | 0 | 1 | 0 | 4 | -1324409520
| Online PSC |  | https://podminky.urs.cz/item/CS_URS_2023_01/997221875 | [14 empty] | Online PSC | 3
| VV |  | - poplatek za uložení stavebního odpadu na recyklační skládce (skládkovné) asfaltového bez obsahu dehtu: | [14 empty] | VV | 3 | 1 | True | 0 | ROZPOCET
| VV |  | - položka č. 3: | [14 empty] | VV | 3 | 1 | True | 0 | ROZPOCET
| VV |  | 8,017 |  | 8.017 | [12 empty] | VV | 3 | 2 | True | 0 | ROZPOCET
| VV |  | - položka č. 4: | [14 empty] | VV | 3 | 1 | True | 0 | ROZPOCET
| VV |  | 4,835 |  | 4.835 | [12 empty] | VV | 3 | 2 | True | 0 | ROZPOCET
| VV |  | Součet |  | 12.852 | [12 empty] | VV | 3 | 4 | True | 1 | ROZPOCET
| D | 998 | Přesun hmot |  |  |  | 0 |  |  |  |  | 0 |  | 0 |  | 0 | 1 | D | 2 |  |  |  | ROZPOCET | [6 empty] | 0
50 | K | 998225111 | Přesun hmot pro komunikace s krytem z kameniva, monolitickým betonovým nebo živičným dopravní vzdálenost do 200 m jakékoliv délky objektu | t | 57.988 |  | 0 | CS ÚRS 2023 01 |  | základní |  | 0 | 0 | 0 | 0 | 0 | 4 | K | 3 |  |  |  | ROZPOCET | 0 | 0 | 0 | 0 | 0 | 1 | 0 | 4 | -476189872
| Online PSC |  | https://podminky.urs.cz/item/CS_URS_2023_01/998225111 | [14 empty] | Online PSC | 3

## Pokyny pro vyplnění
Struktura údajů, formát souboru a metodika pro zpracování
Struktura
Soubor je složen ze záložky Rekapitulace stavby a záložek s názvem soupisu prací pro jednotlivé objekty ve formátu XLSX. Každá ze záložek přitom obsahuje
ještě samostatné sestavy vymezené orámovaním a nadpisem sestavy.
Rekapitulace stavby obsahuje sestavu Rekapitulace stavby a Rekapitulace objektů stavby a soupisů prací.
V sestavě Rekapitulace stavby jsou uvedeny informace identifikující předmět veřejné zakázky na stavební práce, KSO, CC-CZ, CZ-CPV, CZ-CPA a rekapitulaci
celkové nabídkové ceny uchazeče.
Termínem "uchazeč" (resp. zhotovitel) se myslí "účastník zadávacího řízení" ve smyslu zákona o zadávání veřejných zakázek.
V sestavě Rekapitulace objektů stavby a soupisů prací je uvedena rekapitulace stavebních objektů, inženýrských objektů, provozních souborů,
vedlejších a ostatních nákladů a ostatních nákladů s rekapitulací nabídkové ceny za jednotlivé soupisy prací. Na základě údaje Typ je možné
identifikovat, zda se jedná o objekt nebo soupis prací pro daný objekt:
|  | STA | Stavební objekt pozemní
|  | ING | Stavební objekt inženýrský
|  | PRO | Provozní soubor
|  | VON | Vedlejší a ostatní náklady
|  | OST | Ostatní
|  | Soupis | Soupis prací pro daný typ objektu
Soupis prací pro jednotlivé objekty obsahuje sestavy Krycí list soupisu prací, Rekapitulace členění soupisu prací, Soupis prací. Za soupis prací může být považován
i objekt stavby v případě, že neobsahuje podřízenou zakázku.
Krycí list soupisu obsahuje rekapitulaci informací o předmětu veřejné zakázky ze sestavy Rekapitulace stavby, informaci o zařazení objektu do KSO,
CC-CZ, CZ-CPV, CZ-CPA a rekapitulaci celkové nabídkové ceny uchazeče za aktuální soupis prací.
Rekapitulace členění soupisu prací obsahuje rekapitulaci soupisu prací ve všech úrovních členění soupisu tak, jak byla tato členění použita (např.
stavební díly, funkční díly, případně jiné členění) s rekapitulací nabídkové ceny.
Soupis prací obsahuje položky veškerých stavebních nebo montážních prací, dodávek materiálů a služeb nezbytných pro zhotovení stavebního objektu,
inženýrského objektu, provozního souboru, vedlejších a ostatních nákladů.
Pro položky soupisu prací se zobrazují následující informace:
|  | PČ |  | Pořadové číslo položky v aktuálním soupisu
|  | TYP |  | Typ položky: K - konstrukce, M - materiál, PP - plný popis, PSC - poznámka k souboru cen, P - poznámka k položce, VV - výkaz výměr
|  | Kód |  | Kód položky
|  | Popis |  | Zkrácený popis položky
|  | MJ |  | Měrná jednotka položky
|  | Množství |  | Množství v měrné jednotce
|  | J.cena |  | Jednotková cena položky. Zadaní může obsahovat namísto J.ceny sloupce J.materiál a J.montáž, jejichž součet definuje
J.cenu položky.
|  | Cena celkem |  | Celková cena položky daná jako součin množství a j.ceny
|  | Cenová soustava |  | Příslušnost položky do cenové soustavy
Ke každé položce soupisu prací se na samostatných řádcích může zobrazovat:
Plný popis položky
Poznámka k souboru cen a poznámka zadavatele
Výkaz výměr
Pokud je k řádku výkazu výměr evidovaný údaj ve sloupci Kód, jedná se o definovaný odkaz, na který se může odvolávat výkaz výměr z jiné položky.
Metodika pro zpracování
Jednotlivé sestavy jsou v souboru provázány. Editovatelné pole jsou zvýrazněny žlutým podbarvením, ostatní pole neslouží k editaci a nesmí být jakkoliv
modifikovány.
Uchazeč je pro podání nabídky povinen vyplnit žlutě podbarvená pole:
Pole Uchazeč v sestavě Rekapitulace stavby - zde uchazeč vyplní svůj název (název subjektu)
Pole IČ a DIČ v sestavě Rekapitulace stavby - zde uchazeč vyplní svoje IČ a DIČ
Datum v sestavě Rekapitulace stavby - zde uchazeč vyplní datum vytvoření nabídky
J.cena = jednotková cena v sestavě Soupis prací o maximálním počtu desetinných míst uvedených v poli
- pokud sestavy soupisů prací obsahují pole J.cena, měla by být všechna tato pole vyplněna nenulovými
Poznámka - nepovinný údaj pro položku soupisu
V případě, že sestavy soupisů prací neobsahují pole J.cena, potom ve všech soupisech prací obsahují pole:
- J.materiál - jednotková cena materiálu
- J.montáž - jednotková cena montáže
Uchazeč v tomto případě by měl vyplnit všechna pole J.materiál a pole J.montáž nenulovými kladnými číslicemi. V případech, kdy položka
neobsahuje žádný materiál je přípustné, aby pole J.materiál bylo vyplněno nulou. V případech, kdy položka neobsahuje žádnou montáž je přípustné,
aby pole J.montáž bylo vyplněno nulou. Obě pole - J.materiál, J.Montáž u jedné položky by však neměly být vyplněny nulou.
Rekapitulace stavby
Název |  |  | Povinný |  | Popis | Typ | Max. počet
atributu |  |  | (A/N) |  |  |  | znaků
Kód |  |  | A |  | Kód stavby | String | 20
Stavba |  |  | A |  | Název stavby | String | 120
Místo |  |  | N |  | Místo stavby | String | 50
Datum |  |  | A |  | Datum vykonaného exportu | Date
KSO |  |  | N |  | Klasifikace stavebního objektu | String | 15
CC-CZ |  |  | N |  | Klasifikace stavbeních děl | String | 15
CZ-CPV |  |  | N |  | Společný slovník pro veřejné zakázky | String | 20
CZ-CPA |  |  | N |  | Klasifikace produkce podle činností | String | 20
Zadavatel |  |  | N |  | Zadavatel zadaní | String | 50
IČ |  |  | N |  | IČ zadavatele zadaní | String | 20
DIČ |  |  | N |  | DIČ zadavatele zadaní | String | 20
Uchazeč |  |  | N |  | Uchazeč veřejné zakázky | String | 50
Projektant |  |  | N |  | Projektant | String | 50
Poznámka |  |  | N |  | Poznámka k zadání | String | 255
Sazba DPH |  |  | A |  | Rekapitulace sazeb DPH u položek soupisů | eGSazbaDph
Základna DPH |  |  | A |  | Základna DPH určena součtem celkové ceny z položek soupisů | Double
Hodnota DPH |  |  | A |  | Hodnota DPH | Double
Cena bez DPH |  |  | A |  | Celková cena bez DPH za celou stavbu. Sčítává se ze všech listů. | Double
Cena s DPH |  |  | A |  | Celková cena s DPH za celou stavbu | Double
Rekapitulace objektů stavby a soupisů prací
Název |  |  | Povinný |  | Popis | Typ | Max. počet
atributu |  |  | (A/N) |  |  |  | znaků
Kód |  |  | A |  | Přebírá se z Rekapitulace stavby | String | 20
Stavba |  |  | A |  | Přebírá se z Rekapitulace stavby | String | 120
Místo |  |  | N |  | Přebírá se z Rekapitulace stavby | String | 50
Datum |  |  | A |  | Přebírá se z Rekapitulace stavby | Date
Zadavatel |  |  | N |  | Přebírá se z Rekapitulace stavby | String | 50
Projektant |  |  | N |  | Přebírá se z Rekapitulace stavby | String | 50
Uchazeč |  |  | N |  | Přebírá se z Rekapitulace stavby | String | 50
Kód |  |  | A |  | Kód objektu | String | 20
Objektu, Soupis prací |  |  | A |  | Název objektu | String | 120
Cena bez DPH |  |  | A |  | Cena bez DPH za daný objekt | Double
Cena s DPH |  |  | A |  | Cena spolu s DPH za daný objekt | Double
Typ |  |  | A |  | Typ zakázky | eGTypZakazky
Krycí list soupisu
Název |  |  | Povinný |  | Popis | Typ | Max. počet
atributu |  |  | (A/N) |  |  |  | znaků
Stavba |  |  | A |  | Přebírá se z Rekapitulace stavby | String | 120
Objekt |  |  | A |  | Kód a název objektu | String | 20 + 120
Soupis |  |  | A |  | Kód a název soupisu | String | 20 + 120
KSO |  |  | N |  | Klasifikace stavebního objektu | String | 15
CC-CZ |  |  | N |  | Klasifikace stavbeních děl | String | 15
CZ-CPV |  |  | N |  | Společný slovník pro veřejné zakázky | String | 20
CZ-CPA |  |  | N |  | Klasifikace produkce podle činností | String | 20
Místo |  |  | N |  | Přebírá se z Rekapitulace stavby | String | 50
Zadavatel |  |  | N |  | Přebírá se z Rekapitulace stavby | String | 50
Uchazeč |  |  | N |  | Přebírá se z Rekapitulace stavby | String | 50
Projektant |  |  | N |  | Přebírá se z Rekapitulace stavby | String | 50
Poznámka |  |  | N |  | Poznámka k soupisu prací | String | 255
Sazba DPH |  |  | A |  | Rekapitulace sazeb DPH na položkách aktuálního soupisu | eGSazbaDph
Základna DPH |  |  | A |  | Základna DPH určena součtem celkové ceny z položek aktuálního soupisu | Double
Hodnota DPH |  |  | A |  | Hodnota DPH | Double
Cena bez DPH |  |  | A |  | Cena bez DPH za daný soupis | Double
Cena s DPH |  |  | A |  | Cena s DPH za daný soupis | Double
Rekapitulace členění soupisu prací
Název |  |  | Povinný |  | Popis | Typ | Max. počet
atributu |  |  | (A/N) |  |  |  | znaků
Stavba |  |  | A |  | Přebírá se z Rekapitulace stavby | String | 120
Objekt |  |  | A |  | Kód a název objektu, přebírá se z Krycího listu soupisu | String | 20 + 120
Soupis |  |  | A |  | Kód a název objektu, přebírá se z Krycího listu soupisu | String | 20 + 120
Místo |  |  | N |  | Přebírá se z Rekapitulace stavby | String | 50
Datum |  |  | A |  | Přebírá se z Rekapitulace stavby | Date
Zadavatel |  |  | N |  | Přebírá se z Rekapitulace stavby | String | 50
Projektant |  |  | N |  | Přebírá se z Rekapitulace stavby | String | 50
Uchazeč |  |  | N |  | Přebírá se z Rekapitulace stavby | String | 50
Kód dílu - Popis |  |  | A |  | Kód a název dílu ze soupisu | String | 20 + 100
Cena celkem |  |  | A |  | Cena celkem za díl ze soupisu | Double
Soupis prací
Název |  |  | Povinný |  | Popis | Typ | Max. počet
atributu |  |  | (A/N) |  |  |  | znaků
Stavba |  |  | A |  | Přebírá se z Rekapitulace stavby | String | 120
Objekt |  |  | A |  | Kód a název objektu | String | 20 + 120
Soupis |  |  | A |  | Přebírá se z Krycího listu soupisu | String | 20 + 120
Místo |  |  | N |  | Přebírá se z Krycího listu soupisu | String | 50
Datum |  |  | A |  | Přebírá se z Krycího listu soupisu | Date
Zadavatel |  |  | N |  | Přebírá se z Krycího listu soupisu | String | 50
Projektant |  |  | N |  | Přebírá se z Krycího listu soupisu | String | 50
Uchazeč |  |  | N |  | Přebírá se z Krycího listu soupisu | String | 50
PČ |  |  | A |  | Pořadové číslo položky soupisu | Long
Typ |  |  | A |  | Typ položky soupisu | eGTypPolozky | 1
Kód |  |  | A |  | Kód položky ze soupisu | String | 20
Popis |  |  | A |  | Popis položky ze soupisu | String | 255
MJ |  |  | A |  | Měrná jednotka položky | String | 10
Množství |  |  | A |  | Množství položky soupisu | Double
J.Cena |  |  | A |  | Jednotková cena položky | Double
Cena celkem |  |  | A |  | Cena celkem vyčíslena jako J.Cena * Množství | Double
Cenová soustava |  |  | N |  | Zařazení položky do cenové soustavy | String | 50
p |  |  | N |  | Poznámka položky ze soupisu | Memo
psc |  |  | N |  | Poznámka k souboru cen ze soupisu | Memo
pp |  |  | N |  | Plný popis položky ze soupisu | Memo
vv |  |  | N |  | Výkaz výměr (figura, výraz, výměra) ze soupisu | Text,Text,Double | 20, 150
DPH |  |  | A |  | Sazba DPH pro položku | eGSazbaDPH
Hmotnost |  |  | A |  | Hmotnost položky ze soupisu | Double
Suť |  |  | A |  | Suť položky ze soupisu | Double
Nh |  |  | N |  | Normohodiny položky ze soupisu | Double
Datová věta
Typ věty |  |  | Hodnota |  | Význam
eGSazbaDPH |  |  | základní |  | Základní sazba DPH
|  |  | snížená |  | Snížená sazba DPH
|  |  | nulová |  | Nulová sazba DPH
|  |  | zákl. přenesená |  | Základní sazba DPH přenesená
|  |  | sníž. přenesená |  | Snížená sazba DPH přenesená
eGTypZakazky |  |  | STA |  | Stavební objekt
|  |  | PRO |  | Provozní soubor
|  |  | ING |  | Inženýrský objekt
|  |  | VON |  | Vedlejší a ostatní náklady
|  |  | OST |  | Ostatní náklady
eGTypPolozky |  |  | 1 |  | Položka typu HSV
|  |  | 2 |  | Položka typu PSV
|  |  | 3 |  | Položka typu M
|  |  | 4 |  | Položka typu OST