## Rekapitulace stavby
Export Komplet | [24 empty] | VZ | 2.0 | ZAMOK |  |  |  |  | False | False | {d48968da-a00b-4af2-90c8-8122d81dd3b2}
[31 empty] | 0,01 | 21
[31 empty] | 0,01 | 15
|  | REKAPITULACE STAVBY | [15 empty] | v --- níže se nacházejí doplnkové a pomocné údaje k sestavám --- v | [11 empty] | Návod na vyplnění | 0,001
|  | Kód: |  |  |  |  | Brno | [22 empty] | Měnit lze pouze buňky se žlutým podbarvením! 1) v Rekapitulaci stavby vyplňte údaje o Uchazeči (přenesou se do ostatních sestav i v jiných listech) 2) na vybraných listech vyplňte v sestavě Soupis prací ceny u položek | 0,01
|  | Stavba: |  |  |  |  | Výstavba SSZ 8.35 Kníničská - Veslařská - CÚ 2023/I | [23 empty] | 0,01
|  | KSO: |  |  |  |  | 822 23 | [6 empty] | CC-CZ: |  | 21119 | [14 empty] | 0,01
|  | Místo: |  |  |  |  | Brno - Žabovřesky | [6 empty] | Datum: |  | 2. 3. 2023 | [14 empty] | 0,01
|  | CZ-CPV: |  |  |  |  | 45316212-4 | [6 empty] | CZ-CPA: |  | 42.22.22 | [14 empty] | 0,01
|  | Zadavatel: | [11 empty] | IČ: |  | 60733098 | [14 empty] | 0,01
|  |  | Brněnské komunikace, a.s. | [10 empty] | DIČ: |  | CZ60733098 | [14 empty] | 0,01
0,01
|  | Uchazeč: | [11 empty] | IČ: |  | Vyplň údaj | [14 empty] | 0,01
|  |  | Vyplň údaj | [10 empty] | DIČ: |  | Vyplň údaj | [14 empty] | 0,01
False
|  | Projektant: | [11 empty] | IČ: |  | 63367271 | [14 empty] | False
|  |  | Ing. Luděk Obrdlík | [10 empty] | DIČ: |  | CZ5512171203 | [14 empty] | True
0,01
|  | Zpracovatel: | [11 empty] | IČ: | [16 empty] | 0,01
|  |  | Ing. Luděk Obrdlík | [10 empty] | DIČ: | [16 empty] | False
Poznámka:
Soupis prací je sestaven s využitím Cenové soustavy ÚRS. Položky, které pochází z této cenové soustavy, jsou ve sloupci 'Cenová soustava' označeny popisem 'CS ÚRS' a úrovní příslušného kalendářního pololetí. Veškeré další informace vymezující popis a podmínky použití těchto položek z Cenové soustavy, které nejsou uvedeny přímo v soupisu prací, jsou neomezeně dálkově k dispozici na webu podminky.urs.cz.
|  | Cena bez DPH | [11 empty] | 0
[8 empty] | Sazba daně |  | Základ daně |  |  |  | Výše daně
|  | DPH |  | základní |  |  |  | 21% |  | 0 |  |  |  | 0
|  |  |  | snížená |  |  |  | 15% |  | 0 |  |  |  | 0
|  |  |  | zákl. přenesená |  |  |  | 21% |  | 0 |  |  |  | 0
|  |  |  | sníž. přenesená |  |  |  | 15% |  | 0 |  |  |  | 0
|  |  |  | nulová |  |  |  | 0% |  | 0 |  |  |  | 0
|  | Cena s DPH | [6 empty] | v |  | CZK |  |  | 0
REKAPITULACE OBJEKTŮ STAVBY A SOUPISŮ PRACÍ
| Kód: | [6 empty] | Brno
| Stavba: | [6 empty] | Výstavba SSZ 8.35 Kníničská - Veslařská - CÚ 2023/I
| Místo: | [6 empty] | Brno - Žabovřesky |  |  |  |  | Datum: |  | 2. 3. 2023
| Zadavatel: | [6 empty] | Brněnské komunikace, a.s. |  |  |  |  | Projektant: |  | Ing. Luděk Obrdlík |  |  | Informatívní údaje z listů zakázek
| Uchazeč: | [11 empty] | Zpracovatel: |  | Ing. Luděk Obrdlík
| Kód |  |  |  | Popis | [6 empty] | Cena bez DPH [CZK] |  |  |  | Cena s DPH [CZK] | Typ | z toho Ostat. náklady [CZK] | DPH [CZK] | Normohodiny [h] | DPH základní [CZK] | DPH snížená [CZK] | DPH základní přenesená [CZK] | DPH snížená přenesená [CZK] | Základna DPH základní | Základna DPH snížená | Základna DPH zákl. přenesená | Základna DPH sníž. přenesená | Základna DPH nulová
| Náklady stavby celkem | [10 empty] | 0 |  |  |  | 0 |  | 0 | 0 | 0 | 0 | 0 | 0 | 0 | 0 | 0 | 0 | 0 | 0 |  | D | 0 | ###NOIMPORT### | IMPORT | {d48968da-a00b-4af2-90c8-8122d81dd3b2} | {00000000-0000-0000-0000-000000000000} | 822 23
/ |  | PS471 |  |  |  | Výstavba SSZ 8.35 | [5 empty] | 0 |  |  |  | 0 | PRO | 0 | 0 | 0 | 0 | 0 | 0 | 0 | 0 | 0 | 0 | 0 | 0 |  |  | 1 |  | IMPORT | {3dc645db-387d-4c0b-9477-a8920c04c15b} | {d48968da-a00b-4af2-90c8-8122d81dd3b2} | 822 23 | 2
/ |  | PS471.1 |  |  |  | Výstavba SSZ 8.35 - neuznatelné položky | [5 empty] | 0 |  |  |  | 0 | PRO | 0 | 0 | 0 | 0 | 0 | 0 | 0 | 0 | 0 | 0 | 0 | 0 |  |  | 1 |  | IMPORT | {45ea6b99-531d-4e7b-a6f8-481c1a8891d5} | {d48968da-a00b-4af2-90c8-8122d81dd3b2} | 822 23 | 2
/ |  | SO101 |  |  |  | Ochranné ostrůvky | [5 empty] | 0 |  |  |  | 0 | STA | 0 | 0 | 0 | 0 | 0 | 0 | 0 | 0 | 0 | 0 | 0 | 0 |  |  | 1 |  | IMPORT | {ebd99021-c5d1-4612-9370-85762995066f} | {d48968da-a00b-4af2-90c8-8122d81dd3b2} | 822 23 | 2
/ |  | SO101.1 |  |  |  | Ochranné ostrůvky - neuznatelné položky | [5 empty] | 0 |  |  |  | 0 | STA | 0 | 0 | 0 | 0 | 0 | 0 | 0 | 0 | 0 | 0 | 0 | 0 |  |  | 1 |  | IMPORT | {af027571-66cc-4dc8-a74b-d01238f5b6a8} | {d48968da-a00b-4af2-90c8-8122d81dd3b2} | 822 23 | 2
/ |  | SO102 |  |  |  | Chodníky | [5 empty] | 0 |  |  |  | 0 | STA | 0 | 0 | 0 | 0 | 0 | 0 | 0 | 0 | 0 | 0 | 0 | 0 |  |  | 1 |  | IMPORT | {a323409a-72d1-465e-85cb-9676c70fafb7} | {d48968da-a00b-4af2-90c8-8122d81dd3b2} | 822 23 | 2
/ |  | SO103 |  |  |  | Chodník (stavba - Oprava chodníku Kníničská) | [5 empty] | 0 |  |  |  | 0 | STA | 0 | 0 | 0 | 0 | 0 | 0 | 0 | 0 | 0 | 0 | 0 | 0 |  |  | 1 |  | IMPORT | {905ecd19-45b8-4e41-ba46-f5fa5699267b} | {d48968da-a00b-4af2-90c8-8122d81dd3b2} |  | 2
/ |  | SO103.1 |  |  |  | Chodník (stavba - Oprava chodníku Kníničská) - výšková úprava kabelových sítí | [5 empty] | 0 |  |  |  | 0 | STA | 0 | 0 | 0 | 0 | 0 | 0 | 0 | 0 | 0 | 0 | 0 | 0 |  |  | 1 |  | IMPORT | {54387640-0d86-4144-b8eb-afcc108508c7} | {d48968da-a00b-4af2-90c8-8122d81dd3b2} |  | 2
/ |  | SO451 |  |  |  | Přeložka VO | [5 empty] | 0 |  |  |  | 0 | STA | 0 | 0 | 0 | 0 | 0 | 0 | 0 | 0 | 0 | 0 | 0 | 0 |  |  | 1 |  | IMPORT | {2b387243-894e-436d-b3b7-a5c2237a7be5} | {d48968da-a00b-4af2-90c8-8122d81dd3b2} | 822 23 | 2
/ |  | SO461 |  |  |  | Přeložka optického kabelu TSB a.s. | [5 empty] | 0 |  |  |  | 0 | STA | 0 | 0 | 0 | 0 | 0 | 0 | 0 | 0 | 0 | 0 | 0 | 0 |  |  | 1 |  | IMPORT | {97f00ada-3fc8-4d72-a4c0-0b51b6abe06d} | {d48968da-a00b-4af2-90c8-8122d81dd3b2} | 822 23 | 2

## PS471 - Výstavba SSZ 8.35
{3dc645db-387d-4c0b-9477-a8920c04c15b}
2
| KRYCÍ LIST SOUPISU PRACÍ | [7 empty] | v --- níže se nacházejí doplnkové a pomocné údaje k sestavám --- v | [8 empty] | False
Stavba:
Výstavba SSZ 8.35 Kníničská - Veslařská - CÚ 2023/I
Objekt:
PS471 - Výstavba SSZ 8.35
| KSO: |  | 822 23 |  |  | CC-CZ: | 21119
| Místo: |  | Brno - Žabovřesky |  |  | Datum: | 2. 3. 2023
| CZ-CPV: |  | 45316212-4 |  |  | CZ-CPA: | 42.22.22
| Zadavatel: |  |  |  |  | IČ: | 60733098
|  | Brněnské komunikace, a.s. |  |  |  | DIČ: | CZ60733098
| Uchazeč: |  |  |  |  | IČ: | Vyplň údaj
|  | Vyplň údaj |  |  |  | DIČ: | Vyplň údaj
| Projektant: |  |  |  |  | IČ: | 63367271
|  | Ing. Luděk Obrdlík |  |  |  | DIČ: | CZ5512171203
| Zpracovatel: |  |  |  |  | IČ:
|  | Ing. Luděk Obrdlík |  |  |  | DIČ:
Poznámka:
| Cena bez DPH | [5 empty] | 0
|  |  | Základ daně |  |  | Sazba daně | Výše daně
| DPH | základní | 0 |  |  | 21% | 0
|  | snížená | 0 |  |  | 15% | 0
|  | zákl. přenesená | 0 |  |  | 21% | 0
|  | sníž. přenesená | 0 |  |  | 15% | 0
|  | nulová | 0 |  |  | 0% | 0
| Cena s DPH |  |  | v | CZK |  | 0
REKAPITULACE ČLENĚNÍ SOUPISU PRACÍ
Stavba:
Výstavba SSZ 8.35 Kníničská - Veslařská - CÚ 2023/I
Objekt:
PS471 - Výstavba SSZ 8.35
Místo: |  |  | Brno - Žabovřesky |  |  | Datum: | 2. 3. 2023
Zadavatel: |  |  | Brněnské komunikace, a.s. |  |  | Projektant: | Ing. Luděk Obrdlík
Uchazeč: |  |  | Vyplň údaj |  |  | Zpracovatel: | Ing. Luděk Obrdlík
Kód dílu - Popis | [6 empty] | Cena celkem [CZK]
Náklady stavby celkem | [6 empty] | 0 | [11 empty] | -1
| HSV - Práce a dodávky HSV | [5 empty] | 0
| 1 - 1 - Zemní práce | [5 empty] | 0
| 9 - Ostatní konstrukce a práce, bourání | [5 empty] | 0
| 997 - Přesun sutě | [5 empty] | 0
| 998 - Přesun hmot | [5 empty] | 0
| M - Práce a dodávky M | [5 empty] | 0
| 21-M - Elektromontáže | [5 empty] | 0
| 22-M - Montáže sděl. a zabezp. zařízení | [5 empty] | 0
| 46-M - Zemní práce při extr.mont.pracích | [5 empty] | 0
| VRN - Vedlejší rozpočtové náklady | [5 empty] | 0
| VRN1 - Průzkumné, geodetické a projektové práce | [5 empty] | 0
| VRN3 - Zařízení staveniště | [5 empty] | 0
| VRN4 - Inženýrská činnost | [5 empty] | 0
| VRN9 - Ostatní náklady | [5 empty] | 0
SOUPIS PRACÍ
Stavba:
Výstavba SSZ 8.35 Kníničská - Veslařská - CÚ 2023/I
Objekt:
PS471 - Výstavba SSZ 8.35
Místo: |  |  | Brno - Žabovřesky |  |  | Datum: | 2. 3. 2023
Zadavatel: |  |  | Brněnské komunikace, a.s. |  |  | Projektant: | Ing. Luděk Obrdlík
Uchazeč: |  |  | Vyplň údaj |  |  | Zpracovatel: | Ing. Luděk Obrdlík
PČ | Typ | Kód | Popis | MJ | Množství | J.cena [CZK] | Cena celkem [CZK] | Cenová soustava |  | DPH | J. Nh [h] | Nh celkem [h] | J. hmotnost [t] | Hmotnost celkem [t] | J. suť [t] | Suť Celkem [t]
Náklady soupisu celkem | [6 empty] | 0 |  |  |  |  | 0 |  | 23.0868 |  | 4.2668 |  | D | -1 | [10 empty] | 0
| D | HSV | Práce a dodávky HSV |  |  |  | 0 |  |  |  |  | 0 |  | 0.39158 |  | 0.016 | 1 | D | 0 |  |  |  | ROZPOCET | [6 empty] | 0
| D | 1 | 1 - Zemní práce |  |  |  | 0 |  |  |  |  | 0 |  | 0.15839 |  | 0 | 1 | D | 1 |  |  |  | ROZPOCET | [6 empty] | 0
1 | K | 121112003 | Sejmutí ornice ručně při souvislé ploše, tl. vrstvy do 200 mm | m2 | 19.694 |  | 0 | CS ÚRS 2023 01 |  | základní |  | 0 | 0 | 0 | 0 | 0 | 4 | K | 2 |  |  |  | ROZPOCET | 0 | 0 | 0 | 0 | 0 | 1 | 0 | 4 | 294929502
| Online PSC |  | https://podminky.urs.cz/item/CS_URS_2023_01/121112003 | [14 empty] | Online PSC | 2
| VV |  | PS471 v.č. 02 - Situace SSZ | [14 empty] | VV | 2 | 1 | True | 0 | ROZPOCET
| VV |  | - sejmutí ornice před výkopem kabelové trasy - odměřeno v AutoCadu: | [14 empty] | VV | 2 | 1 | True | 0 | ROZPOCET
| VV |  | 19,694 |  | 19.694 | [12 empty] | VV | 2 | 2 | True | 1 | ROZPOCET
2 | K | 181111111 | Plošná úprava terénu v zemině skupiny 1 až 4 s urovnáním povrchu bez doplnění ornice souvislé plochy do 500 m2 při nerovnostech terénu přes 50 do 100 mm v rovině nebo na svahu do 1:5 | m2 | 19.694 |  | 0 | CS ÚRS 2023 01 |  | základní |  | 0 | 0 | 0 | 0 | 0 | 4 | K | 2 |  |  |  | ROZPOCET | 0 | 0 | 0 | 0 | 0 | 1 | 0 | 4 | -268513354
| Online PSC |  | https://podminky.urs.cz/item/CS_URS_2023_01/181111111 | [14 empty] | Online PSC | 2
| VV |  | PS471 v.č. 02 - Situace SSZ | [14 empty] | VV | 2 | 1 | True | 0 | ROZPOCET
| VV |  | - příprava plochy kabelové trasy pro osetí - odměřeno v AutoCadu: | [14 empty] | VV | 2 | 1 | True | 0 | ROZPOCET
| VV |  | 19,694 |  | 19.694 | [12 empty] | VV | 2 | 2 | True | 1 | ROZPOCET
3 | K | 181351103 | Rozprostření a urovnání ornice v rovině nebo ve svahu sklonu do 1:5 strojně při souvislé ploše přes 100 do 500 m2, tl. vrstvy do 200 mm | m2 | 19.694 |  | 0 | CS ÚRS 2023 01 |  | základní |  | 0 | 0 | 0 | 0 | 0 | 4 | K | 2 |  |  |  | ROZPOCET | 0 | 0 | 0 | 0 | 0 | 1 | 0 | 4 | 1223657856
| Online PSC |  | https://podminky.urs.cz/item/CS_URS_2023_01/181351103 | [14 empty] | Online PSC | 2
| VV |  | PS471 v.č. 02 - Situace SSZ | [14 empty] | VV | 2 | 1 | True | 0 | ROZPOCET
| VV |  | - příprava plochy kabelové trasy pro osetí - odměřeno v AutoCadu: | [14 empty] | VV | 2 | 1 | True | 0 | ROZPOCET
| VV |  | 19,694 |  | 19.694 | [12 empty] | VV | 2 | 2 | True | 1 | ROZPOCET
4 | K | 181411141 | Založení trávníku na půdě předem připravené plochy do 1000 m2 výsevem včetně utažení parterového v rovině nebo na svahu do 1:5 | m2 | 19.694 |  | 0 | CS ÚRS 2023 01 |  | základní |  | 0 | 0 | 0 | 0 | 0 | 4 | K | 2 |  |  |  | ROZPOCET | 0 | 0 | 0 | 0 | 0 | 1 | 0 | 4 | 1271138946
| Online PSC |  | https://podminky.urs.cz/item/CS_URS_2023_01/181411141 | [14 empty] | Online PSC | 2
| VV |  | PS471 v.č. 02 - Situace SSZ | [14 empty] | VV | 2 | 1 | True | 0 | ROZPOCET
| VV |  | - osetí plochy kabelové trasy - odměřeno v AutoCadu: | [14 empty] | VV | 2 | 1 | True | 0 | ROZPOCET
| VV |  | 19,694 |  | 19.694 | [12 empty] | VV | 2 | 2 | True | 1 | ROZPOCET
5 | M | 00572420 | osivo směs travní parková okrasná | kg | 0.394 |  | 0 | CS ÚRS 2023 01 |  | základní |  | 0 | 0.001 | 0.000394 | 0 | 0 | 8 | M | 2 |  |  |  | ROZPOCET | 0 | 0 | 0 | 0 | 0 | 1 | 0 | 4 | -464209964
| VV |  | PS471 v.č. 02 - Situace SSZ | [14 empty] | VV | 2 | 1 | True | 0 | ROZPOCET
| VV |  | - osetí plochy kabelové trasy - odměřeno v AutoCadu | [14 empty] | VV | 2 | 1 | True | 0 | ROZPOCET
| VV |  | 1 kg travního semene na 50 m2 plochy: | [14 empty] | VV | 2 | 1 | True | 0 | ROZPOCET
| VV |  | 19,694/50 |  | 0.394 | [12 empty] | VV | 2 | 2 | True | 1 | ROZPOCET
6 | K | 183205111 | Založení záhonu pro výsadbu rostlin v rovině nebo na svahu do 1:5 v zemině skupiny 1 až 2 | m2 | 19.694 |  | 0 | CS ÚRS 2023 01 |  | základní |  | 0 | 0 | 0 | 0 | 0 | 4 | K | 2 |  |  |  | ROZPOCET | 0 | 0 | 0 | 0 | 0 | 1 | 0 | 4 | 951997922
| Online PSC |  | https://podminky.urs.cz/item/CS_URS_2023_01/183205111 | [14 empty] | Online PSC | 2
| VV |  | PS471 v.č. 02 - Situace SSZ | [14 empty] | VV | 2 | 1 | True | 0 | ROZPOCET
| VV |  | - příprava plochy kabelové trasy pro osetí - odměřeno v AutoCadu: | [14 empty] | VV | 2 | 1 | True | 0 | ROZPOCET
| VV |  | 19,694 |  | 19.694 | [12 empty] | VV | 2 | 2 | True | 1 | ROZPOCET
7 | K | 183403114 | Obdělání půdy kultivátorováním v rovině nebo na svahu do 1:5 | m2 | 19.694 |  | 0 | CS ÚRS 2023 01 |  | základní |  | 0 | 0 | 0 | 0 | 0 | 4 | K | 2 |  |  |  | ROZPOCET | 0 | 0 | 0 | 0 | 0 | 1 | 0 | 4 | -196937118
| Online PSC |  | https://podminky.urs.cz/item/CS_URS_2023_01/183403114 | [14 empty] | Online PSC | 2
| VV |  | PS471 v.č. 02 - Situace SSZ | [14 empty] | VV | 2 | 1 | True | 0 | ROZPOCET
| VV |  | - příprava plochy kabelové trasy pro osetí - odměřeno v AutoCadu: | [14 empty] | VV | 2 | 1 | True | 0 | ROZPOCET
| VV |  | 19,694 |  | 19.694 | [12 empty] | VV | 2 | 2 | True | 1 | ROZPOCET
8 | K | 183403153 | Obdělání půdy hrabáním v rovině nebo na svahu do 1:5 | m2 | 19.694 |  | 0 | CS ÚRS 2023 01 |  | základní |  | 0 | 0 | 0 | 0 | 0 | 4 | K | 2 |  |  |  | ROZPOCET | 0 | 0 | 0 | 0 | 0 | 1 | 0 | 4 | -996157781
| Online PSC |  | https://podminky.urs.cz/item/CS_URS_2023_01/183403153 | [14 empty] | Online PSC | 2
| VV |  | PS471 v.č. 02 - Situace SSZ | [14 empty] | VV | 2 | 1 | True | 0 | ROZPOCET
| VV |  | - příprava plochy kabelové trasy pro osetí - odměřeno v AutoCadu: | [14 empty] | VV | 2 | 1 | True | 0 | ROZPOCET
| VV |  | 19,694 |  | 19.694 | [12 empty] | VV | 2 | 2 | True | 1 | ROZPOCET
9 | K | 183403161 | Obdělání půdy válením v rovině nebo na svahu do 1:5 | m2 | 19.694 |  | 0 | CS ÚRS 2023 01 |  | základní |  | 0 | 0 | 0 | 0 | 0 | 4 | K | 2 |  |  |  | ROZPOCET | 0 | 0 | 0 | 0 | 0 | 1 | 0 | 4 | 1051051093
| Online PSC |  | https://podminky.urs.cz/item/CS_URS_2023_01/183403161 | [14 empty] | Online PSC | 2
| VV |  | PS471 v.č. 02 - Situace SSZ | [14 empty] | VV | 2 | 1 | True | 0 | ROZPOCET
| VV |  | - příprava plochy kabelové trasy pro osetí - odměřeno v AutoCadu: | [14 empty] | VV | 2 | 1 | True | 0 | ROZPOCET
| VV |  | 19,694 |  | 19.694 | [12 empty] | VV | 2 | 2 | True | 1 | ROZPOCET
10 | K | 184813521 | Chemické odplevelení po založení kultury ručně postřikem na široko v rovině nebo na svahu do 1:5 | m2 | 19.694 |  | 0 | CS ÚRS 2023 01 |  | základní |  | 0 | 0 | 0 | 0 | 0 | 4 | K | 2 |  |  |  | ROZPOCET | 0 | 0 | 0 | 0 | 0 | 1 | 0 | 4 | -26177907
| Online PSC |  | https://podminky.urs.cz/item/CS_URS_2023_01/184813521 | [14 empty] | Online PSC | 2
| VV |  | PS471 v.č. 02 - Situace SSZ | [14 empty] | VV | 2 | 1 | True | 0 | ROZPOCET
| VV |  | - příprava plochy kabelové trasy pro osetí - odměřeno v AutoCadu: | [14 empty] | VV | 2 | 1 | True | 0 | ROZPOCET
| VV |  | 19,694 |  | 19.694 | [12 empty] | VV | 2 | 2 | True | 1 | ROZPOCET
11 | K | 185803111 | Ošetření trávníku jednorázové v rovině nebo na svahu do 1:5 | m2 | 19.694 |  | 0 | CS ÚRS 2023 01 |  | základní |  | 0 | 0 | 0 | 0 | 0 | 4 | K | 2 |  |  |  | ROZPOCET | 0 | 0 | 0 | 0 | 0 | 1 | 0 | 4 | -775837225
| Online PSC |  | https://podminky.urs.cz/item/CS_URS_2023_01/185803111 | [14 empty] | Online PSC | 2
| VV |  | PS471 v.č. 02 - Situace SSZ | [14 empty] | VV | 2 | 1 | True | 0 | ROZPOCET
| VV |  | - ošetření oseté plochy kabelové trasy - odměřeno v AutoCadu: | [14 empty] | VV | 2 | 1 | True | 0 | ROZPOCET
| VV |  | 19,694 |  | 19.694 | [12 empty] | VV | 2 | 2 | True | 1 | ROZPOCET
12 | K | 185804311 | Zalití rostlin vodou plochy záhonů jednotlivě do 20 m2 | m3 | 0.158 |  | 0 | CS ÚRS 2023 01 |  | základní |  | 0 | 0 | 0 | 0 | 0 | 4 | K | 2 |  |  |  | ROZPOCET | 0 | 0 | 0 | 0 | 0 | 1 | 0 | 4 | -1581288582
| Online PSC |  | https://podminky.urs.cz/item/CS_URS_2023_01/185804311 | [14 empty] | Online PSC | 2
| VV |  | PS471 v.č. 02 - Situace SSZ | [14 empty] | VV | 2 | 1 | True | 0 | ROZPOCET
| VV |  | - zálivka osetého povrchu kabelové trasy - odměřeno v AutoCadu | [14 empty] | VV | 2 | 1 | True | 0 | ROZPOCET
| VV |  | Zalévání trávníku vodou 8x po 10 l/m2: | [14 empty] | VV | 2 | 1 | True | 0 | ROZPOCET
| VV |  | 19,694*0,001*8 |  | 0.158 | [12 empty] | VV | 2 | 2 | True | 1 | ROZPOCET
13 | M | 08211320 | voda pitná pro smluvní odběratele | m3 | 0.158 |  | 0 | CS ÚRS 2023 01 |  | základní |  | 0 | 1 | 0.158 | 0 | 0 | 8 | M | 2 |  |  |  | ROZPOCET | 0 | 0 | 0 | 0 | 0 | 1 | 0 | 4 | -1847619797
| VV |  | PS471 v.č. 02 - Situace SSZ | [14 empty] | VV | 2 | 1 | True | 0 | ROZPOCET
| VV |  | - zálivka osetého povrchu kabelové trasy - odměřeno v AutoCadu | [14 empty] | VV | 2 | 1 | True | 0 | ROZPOCET
| VV |  | Zalévání trávníku vodou 8x po 10 l/m2: | [14 empty] | VV | 2 | 1 | True | 0 | ROZPOCET
| VV |  | 19,694*0,001*8 |  | 0.158 | [12 empty] | VV | 2 | 2 | True | 1 | ROZPOCET
14 | K | 185851121 | Dovoz vody pro zálivku rostlin na vzdálenost do 1000 m | m3 | 0.158 |  | 0 | CS ÚRS 2023 01 |  | základní |  | 0 | 0 | 0 | 0 | 0 | 4 | K | 2 |  |  |  | ROZPOCET | 0 | 0 | 0 | 0 | 0 | 1 | 0 | 4 | -1374448315
| Online PSC |  | https://podminky.urs.cz/item/CS_URS_2023_01/185851121 | [14 empty] | Online PSC | 2
| VV |  | PS471 v.č. 02 - Situace SSZ | [14 empty] | VV | 2 | 1 | True | 0 | ROZPOCET
| VV |  | - zálivka osetého povrchu kabelové trasy - odměřeno v AutoCadu | [14 empty] | VV | 2 | 1 | True | 0 | ROZPOCET
| VV |  | Zalévání trávníku vodou 8x po 10 l/m2: | [14 empty] | VV | 2 | 1 | True | 0 | ROZPOCET
| VV |  | 19,694*0,001*8 |  | 0.158 | [12 empty] | VV | 2 | 2 | True | 1 | ROZPOCET
15 | K | 185851129 | Dovoz vody pro zálivku rostlin Příplatek k ceně za každých dalších i započatých 1000 m | m3 | 0.63 |  | 0 | CS ÚRS 2023 01 |  | základní |  | 0 | 0 | 0 | 0 | 0 | 4 | K | 2 |  |  |  | ROZPOCET | 0 | 0 | 0 | 0 | 0 | 1 | 0 | 4 | -1071665329
| Online PSC |  | https://podminky.urs.cz/item/CS_URS_2023_01/185851129 | [14 empty] | Online PSC | 2
| VV |  | PS471 v.č. 02 - Situace SSZ | [14 empty] | VV | 2 | 1 | True | 0 | ROZPOCET
| VV |  | - zálivka osetého povrchu kabelové trasy - odměřeno v AutoCadu | [14 empty] | VV | 2 | 1 | True | 0 | ROZPOCET
| VV |  | Zalévání trávníku vodou 8x po 10 l/m2 - příplatek za dalších 4 km: | [14 empty] | VV | 2 | 1 | True | 0 | ROZPOCET
| VV |  | 19,694*0,001*8*4 |  | 0.63 | [12 empty] | VV | 2 | 2 | True | 1 | ROZPOCET
| D | 9 | Ostatní konstrukce a práce, bourání |  |  |  | 0 |  |  |  |  | 0 |  | 0.23318 |  | 0.016 | 1 | D | 1 |  |  |  | ROZPOCET | [6 empty] | 0
16 | K | 914111111 | Montáž svislé dopravní značky základní velikosti do 1 m2 objímkami na sloupky nebo konzoly | kus | 1 |  | 0 | CS ÚRS 2023 01 |  | základní |  | 0 | 0.0007 | 0.0007 | 0 | 0 | 4 | K | 2 |  |  |  | ROZPOCET | 0 | 0 | 0 | 0 | 0 | 1 | 0 | 4 | -37564106
| Online PSC |  | https://podminky.urs.cz/item/CS_URS_2023_01/914111111 | [14 empty] | Online PSC | 2
| VV |  | PS471 v.č. 07 - Situace dopravního značení | [14 empty] | VV | 2 | 1 | True | 0 | ROZPOCET
| VV |  | - montáž nové dopravní značky C4c na sloupku: | [14 empty] | VV | 2 | 1 | True | 0 | ROZPOCET
| VV |  | 1 |  | 1 | [12 empty] | VV | 2 | 2 | True | 1 | ROZPOCET
17 | M | 40445620 | zákazové, příkazové dopravní značky B1-B34, C1-15 700mm | kus | 1 |  | 0 | CS ÚRS 2023 01 |  | základní |  | 0 | 0.0025 | 0.0025 | 0 | 0 | 8 | M | 2 |  |  |  | ROZPOCET | 0 | 0 | 0 | 0 | 0 | 1 | 0 | 4 | 1415299984
| VV |  | PS471 v.č. 07 - Situace dopravního značení | [14 empty] | VV | 2 | 1 | True | 0 | ROZPOCET
| VV |  | - dodávka dopravní značky C4c: | [14 empty] | VV | 2 | 1 | True | 0 | ROZPOCET
| VV |  | 1 |  | 1 | [12 empty] | VV | 2 | 2 | True | 1 | ROZPOCET
18 | M | 40445225 | sloupek pro dopravní značku Zn D 60mm v 3,5m | kus | 1 |  | 0 | CS ÚRS 2023 01 |  | základní |  | 0 | 0.0061 | 0.0061 | 0 | 0 | 8 | M | 2 |  |  |  | ROZPOCET | 0 | 0 | 0 | 0 | 0 | 1 | 0 | 4 | 1836482607
| VV |  | PS471 v.č. 07 - Situace dopravního značení | [14 empty] | VV | 2 | 1 | True | 0 | ROZPOCET
| VV |  | - dodávka nízkého sloupku pro dopravní značku C4c: | [14 empty] | VV | 2 | 1 | True | 0 | ROZPOCET
| VV |  | - nástavec dopravní značky P4 na stožár č. 4: | [14 empty] | VV | 2 | 1 | True | 0 | ROZPOCET
| VV |  | 1 |  | 1 | [12 empty] | VV | 2 | 2 | True | 1 | ROZPOCET
19 | M | 40445256 | svorka upínací na sloupek dopravní značky D 60mm | kus | 4 |  | 0 | CS ÚRS 2023 01 |  | základní |  | 0 | 0.00035 | 0.0014 | 0 | 0 | 8 | M | 2 |  |  |  | ROZPOCET | 0 | 0 | 0 | 0 | 0 | 1 | 0 | 4 | -1028989155
| VV |  | PS471 v.č. 07 - Situace dopravního značení | [14 empty] | VV | 2 | 1 | True | 0 | ROZPOCET
| VV |  | - dodávka dopravní značky C4c: | [14 empty] | VV | 2 | 1 | True | 0 | ROZPOCET
| VV |  | 2 |  | 2 | [12 empty] | VV | 2 | 2 | True | 0 | ROZPOCET
| VV |  | - pro dopravní značku P4 na stožár č. 4: | [14 empty] | VV | 2 | 1 | True | 0 | ROZPOCET
| VV |  | 2 |  | 2 | [12 empty] | VV | 2 | 2 | True | 0 | ROZPOCET
| VV |  | Součet |  | 4 | [12 empty] | VV | 2 | 4 | True | 1 | ROZPOCET
20 | M | 40445253 | víčko plastové na sloupek D 60mm | kus | 2 |  | 0 | CS ÚRS 2023 01 |  | základní |  | 0 | 0.0001 | 0.0002 | 0 | 0 | 8 | M | 2 |  |  |  | ROZPOCET | 0 | 0 | 0 | 0 | 0 | 1 | 0 | 4 | 1217251958
| VV |  | PS471 v.č. 07 - Situace dopravního značení | [14 empty] | VV | 2 | 1 | True | 0 | ROZPOCET
| VV |  | - dodávka nízkého sloupku pro dopravní značku C4c: | [14 empty] | VV | 2 | 1 | True | 0 | ROZPOCET
| VV |  | 1 |  | 1 | [12 empty] | VV | 2 | 2 | True | 0 | ROZPOCET
| VV |  | - víčko pro nástavec dopravní značky P4 na stožár č. 4: | [14 empty] | VV | 2 | 1 | True | 0 | ROZPOCET
| VV |  | 1 |  | 1 | [12 empty] | VV | 2 | 2 | True | 0 | ROZPOCET
| VV |  | Součet |  | 2 | [12 empty] | VV | 2 | 4 | True | 1 | ROZPOCET
21 | K | 914111112 | Montáž svislé dopravní značky základní velikosti do 1 m2 páskováním na sloupy | kus | 4 |  | 0 | CS ÚRS 2023 01 |  | základní |  | 0 | 1e-05 | 4e-05 | 0 | 0 | 4 | K | 2 |  |  |  | ROZPOCET | 0 | 0 | 0 | 0 | 0 | 1 | 0 | 4 | 182644336
| Online PSC |  | https://podminky.urs.cz/item/CS_URS_2023_01/914111112 | [14 empty] | Online PSC | 2
| VV |  | PS471 v.č. 06 - Stožáry SSZ - umístění návěstidel | [14 empty] | VV | 2 | 1 | True | 0 | ROZPOCET
| VV |  | PS471 v.č. 07 - Situace dopravního značení | [14 empty] | VV | 2 | 1 | True | 0 | ROZPOCET
| VV |  | - montáž stávající dopravní značky P2: | [14 empty] | VV | 2 | 1 | True | 0 | ROZPOCET
| VV |  | stožár č. 1: | [14 empty] | VV | 2 | 1 | True | 0 | ROZPOCET
| VV |  | 1 |  | 1 | [12 empty] | VV | 2 | 2 | True | 0 | ROZPOCET
| VV |  | - montáž stávající dopravní značky P4: | [14 empty] | VV | 2 | 1 | True | 0 | ROZPOCET
| VV |  | stožár č. 4: | [14 empty] | VV | 2 | 1 | True | 0 | ROZPOCET
| VV |  | 1 |  | 1 | [12 empty] | VV | 2 | 2 | True | 0 | ROZPOCET
| VV |  | - montáž stávající dopravní značky P4: | [14 empty] | VV | 2 | 1 | True | 0 | ROZPOCET
| VV |  | stožár č. 5: | [14 empty] | VV | 2 | 1 | True | 0 | ROZPOCET
| VV |  | 1 |  | 1 | [12 empty] | VV | 2 | 2 | True | 0 | ROZPOCET
| VV |  | - montáž nové dopravní značky P4: | [14 empty] | VV | 2 | 1 | True | 0 | ROZPOCET
| VV |  | stožár č. 7: | [14 empty] | VV | 2 | 1 | True | 0 | ROZPOCET
| VV |  | 1 |  | 1 | [12 empty] | VV | 2 | 2 | True | 0 | ROZPOCET
| VV |  | Součet |  | 4 | [12 empty] | VV | 2 | 4 | True | 1 | ROZPOCET
22 | M | 40445258-R | Upínka UP2 FeZn | kus | 8 |  | 0 | R-položka |  | základní |  | 0 | 0.0004 | 0.0032 | 0 | 0 | 8 | M | 2 |  |  |  | ROZPOCET | 0 | 0 | 0 | 0 | 0 | 1 | 0 | 4 | 1106979145
| VV |  | PS471 v.č. 06 - Stožáry SSZ - umístění návěstidel | [14 empty] | VV | 2 | 1 | True | 0 | ROZPOCET
| VV |  | PS471 v.č. 07 - Situace dopravního značení | [14 empty] | VV | 2 | 1 | True | 0 | ROZPOCET
| VV |  | - montáž stávající dopravní značky P2: | [14 empty] | VV | 2 | 1 | True | 0 | ROZPOCET
| VV |  | stožár č. 1: | [14 empty] | VV | 2 | 1 | True | 0 | ROZPOCET
| VV |  | 2 |  | 2 | [12 empty] | VV | 2 | 2 | True | 0 | ROZPOCET
| VV |  | - montáž stávající dopravní značky P4: | [14 empty] | VV | 2 | 1 | True | 0 | ROZPOCET
| VV |  | stožár č. 4: | [14 empty] | VV | 2 | 1 | True | 0 | ROZPOCET
| VV |  | 2 |  | 2 | [12 empty] | VV | 2 | 2 | True | 0 | ROZPOCET
| VV |  | - montáž stávající dopravní značky P4: | [14 empty] | VV | 2 | 1 | True | 0 | ROZPOCET
| VV |  | stožár č. 5: | [14 empty] | VV | 2 | 1 | True | 0 | ROZPOCET
| VV |  | 2 |  | 2 | [12 empty] | VV | 2 | 2 | True | 0 | ROZPOCET
| VV |  | - montáž nové dopravní značky P4: | [14 empty] | VV | 2 | 1 | True | 0 | ROZPOCET
| VV |  | stožár č. 7: | [14 empty] | VV | 2 | 1 | True | 0 | ROZPOCET
| VV |  | 2 |  | 2 | [12 empty] | VV | 2 | 2 | True | 0 | ROZPOCET
| VV |  | Součet |  | 8 | [12 empty] | VV | 2 | 4 | True | 1 | ROZPOCET
23 | M | 40445260 | páska upínací 12,7x0,75mm | m | 5.024 |  | 0 | CS ÚRS 2023 01 |  | základní |  | 0 | 8e-05 | 0.00040192 | 0 | 0 | 8 | M | 2 |  |  |  | ROZPOCET | 0 | 0 | 0 | 0 | 0 | 1 | 0 | 4 | 251586403
| VV |  | PS471 v.č. 06 - Stožáry SSZ - umístění návěstidel | [14 empty] | VV | 2 | 1 | True | 0 | ROZPOCET
| VV |  | PS471 v.č. 07 - Situace dopravního značení | [14 empty] | VV | 2 | 1 | True | 0 | ROZPOCET
| VV |  | - montáž stávající dopravní značky P2: | [14 empty] | VV | 2 | 1 | True | 0 | ROZPOCET
| VV |  | stožár č. 1: | [14 empty] | VV | 2 | 1 | True | 0 | ROZPOCET
| VV |  | 2*(2*3,14*0,1) |  | 1.256 | [12 empty] | VV | 2 | 2 | True | 0 | ROZPOCET
| VV |  | - montáž stávající dopravní značky P4: | [14 empty] | VV | 2 | 1 | True | 0 | ROZPOCET
| VV |  | stožár č. 4: | [14 empty] | VV | 2 | 1 | True | 0 | ROZPOCET
| VV |  | 2*(2*3,14*0,1) |  | 1.256 | [12 empty] | VV | 2 | 2 | True | 0 | ROZPOCET
| VV |  | - montáž stávající dopravní značky P4: | [14 empty] | VV | 2 | 1 | True | 0 | ROZPOCET
| VV |  | stožár č. 5: | [14 empty] | VV | 2 | 1 | True | 0 | ROZPOCET
| VV |  | 2*(2*3,14*0,1) |  | 1.256 | [12 empty] | VV | 2 | 2 | True | 0 | ROZPOCET
| VV |  | - montáž nové dopravní značky P4: | [14 empty] | VV | 2 | 1 | True | 0 | ROZPOCET
| VV |  | stožár č. 7: | [14 empty] | VV | 2 | 1 | True | 0 | ROZPOCET
| VV |  | 2*(2*3,14*0,1) |  | 1.256 | [12 empty] | VV | 2 | 2 | True | 0 | ROZPOCET
| VV |  | Součet |  | 5.024 | [12 empty] | VV | 2 | 4 | True | 1 | ROZPOCET
24 | M | 40445261 | spona upínací 12,7mm | 100 kus | 0.08 |  | 0 | CS ÚRS 2023 01 |  | základní |  | 0 | 0.0005 | 4e-05 | 0 | 0 | 8 | M | 2 |  |  |  | ROZPOCET | 0 | 0 | 0 | 0 | 0 | 1 | 0 | 4 | 941356602
| VV |  | PS471 v.č. 06 - Stožáry SSZ - umístění návěstidel | [14 empty] | VV | 2 | 1 | True | 0 | ROZPOCET
| VV |  | PS471 v.č. 07 - Situace dopravního značení | [14 empty] | VV | 2 | 1 | True | 0 | ROZPOCET
| VV |  | - montáž stávající dopravní značky P2: | [14 empty] | VV | 2 | 1 | True | 0 | ROZPOCET
| VV |  | stožár č. 1: | [14 empty] | VV | 2 | 1 | True | 0 | ROZPOCET
| VV |  | 2/100 |  | 0.02 | [12 empty] | VV | 2 | 2 | True | 0 | ROZPOCET
| VV |  | - montáž stávající dopravní značky P4: | [14 empty] | VV | 2 | 1 | True | 0 | ROZPOCET
| VV |  | stožár č. 4: | [14 empty] | VV | 2 | 1 | True | 0 | ROZPOCET
| VV |  | 2/100 |  | 0.02 | [12 empty] | VV | 2 | 2 | True | 0 | ROZPOCET
| VV |  | - montáž stávající dopravní značky P4: | [14 empty] | VV | 2 | 1 | True | 0 | ROZPOCET
| VV |  | stožár č. 5: | [14 empty] | VV | 2 | 1 | True | 0 | ROZPOCET
| VV |  | 2/100 |  | 0.02 | [12 empty] | VV | 2 | 2 | True | 0 | ROZPOCET
| VV |  | - montáž nové dopravní značky P4: | [14 empty] | VV | 2 | 1 | True | 0 | ROZPOCET
| VV |  | stožár č. 7: | [14 empty] | VV | 2 | 1 | True | 0 | ROZPOCET
| VV |  | 2/100 |  | 0.02 | [12 empty] | VV | 2 | 2 | True | 0 | ROZPOCET
| VV |  | Součet |  | 0.08 | [12 empty] | VV | 2 | 4 | True | 1 | ROZPOCET
25 | M | 40445609 | značky upravující přednost P1, P4 900mm | kus | 1 |  | 0 | CS ÚRS 2023 01 |  | základní |  | 0 | 0.005 | 0.005 | 0 | 0 | 8 | M | 2 |  |  |  | ROZPOCET | 0 | 0 | 0 | 0 | 0 | 1 | 0 | 4 | 1839803939
| VV |  | PS471 v.č. 07 - Situace dopravního značení | [14 empty] | VV | 2 | 1 | True | 0 | ROZPOCET
| VV |  | - dodávka dopravní značky P4: | [14 empty] | VV | 2 | 1 | True | 0 | ROZPOCET
| VV |  | 1 |  | 1 | [12 empty] | VV | 2 | 2 | True | 1 | ROZPOCET
26 | K | 919112233 | Řezání dilatačních spár v živičném krytu vytvoření komůrky pro těsnící zálivku šířky 20 mm, hloubky 40 mm | m | 240 |  | 0 | CS ÚRS 2023 01 |  | základní |  | 0 | 1e-05 | 0.0024 | 0 | 0 | 4 | K | 2 |  |  |  | ROZPOCET | 0 | 0 | 0 | 0 | 0 | 1 | 0 | 4 | -1842247856
| Online PSC |  | https://podminky.urs.cz/item/CS_URS_2023_01/919112233 | [14 empty] | Online PSC | 2
| VV |  | PS471 v.č. 02 - Situace SSZ | [14 empty] | VV | 2 | 1 | True | 0 | ROZPOCET
| VV |  | řezání drážky hloubky 120 mm pro uložení vedení indukčních smyček - odměřeno v AutoCadu: | [14 empty] | VV | 2 | 1 | True | 0 | ROZPOCET
| VV |  | (13+11+15+14+14+13)*3 |  | 240 | [12 empty] | VV | 2 | 2 | True | 1 | ROZPOCET
27 | K | 919121233 | Utěsnění dilatačních spár zálivkou za studena v cementobetonovém nebo živičném krytu včetně adhezního nátěru bez těsnicího profilu pod zálivkou, pro komůrky šířky 20 mm, hloubky 40 mm | m | 240 |  | 0 | CS ÚRS 2023 01 |  | základní |  | 0 | 0.00088 | 0.2112 | 0 | 0 | 4 | K | 2 |  |  |  | ROZPOCET | 0 | 0 | 0 | 0 | 0 | 1 | 0 | 4 | -1098354377
| Online PSC |  | https://podminky.urs.cz/item/CS_URS_2023_01/919121233 | [14 empty] | Online PSC | 2
| VV |  | PS471 v.č. 02 - Situace SSZ | [14 empty] | VV | 2 | 1 | True | 0 | ROZPOCET
| VV |  | řezání drážky hloubky 120 mm pro uložení vedení indukčních smyček - odměřeno v AutoCadu: | [14 empty] | VV | 2 | 1 | True | 0 | ROZPOCET
| VV |  | (13+11+15+14+14+13)*3 |  | 240 | [12 empty] | VV | 2 | 2 | True | 1 | ROZPOCET
28 | K | 966006211 | Odstranění (demontáž) svislých dopravních značek s odklizením materiálu na skládku na vzdálenost do 20 m nebo s naložením na dopravní prostředek ze sloupů, sloupků nebo konzol | kus | 4 |  | 0 | CS ÚRS 2023 01 |  | základní |  | 0 | 0 | 0 | 0.004 | 0.016 | 4 | K | 2 |  |  |  | ROZPOCET | 0 | 0 | 0 | 0 | 0 | 1 | 0 | 4 | 1507075498
| Online PSC |  | https://podminky.urs.cz/item/CS_URS_2023_01/966006211 | [14 empty] | Online PSC | 2
| VV |  | PS471 v.č. 07 - Situace dopravního značení | [14 empty] | VV | 2 | 1 | True | 0 | ROZPOCET
| VV |  | - demontáž stávající DZ P2 ze stožáru VO: | [14 empty] | VV | 2 | 1 | True | 0 | ROZPOCET
| VV |  | 1 |  | 1 | [12 empty] | VV | 2 | 2 | True | 0 | ROZPOCET
| VV |  | - demontáž stávající DZ P4 ze stožáru SSZ č. 3: | [14 empty] | VV | 2 | 1 | True | 0 | ROZPOCET
| VV |  | 1 |  | 1 | [12 empty] | VV | 2 | 2 | True | 0 | ROZPOCET
| VV |  | - demontáž stávající DZ P4 ze samostatného sloupku: | [14 empty] | VV | 2 | 1 | True | 0 | ROZPOCET
| VV |  | 1 |  | 1 | [12 empty] | VV | 2 | 2 | True | 0 | ROZPOCET
| VV |  | - demontáž stávající DZ P4 ze samostatného sloupku na směrovém ostrůvku: | [14 empty] | VV | 2 | 1 | True | 0 | ROZPOCET
| VV |  | 1 |  | 1 | [12 empty] | VV | 2 | 2 | True | 0 | ROZPOCET
| VV |  | Součet |  | 4 | [12 empty] | VV | 2 | 4 | True | 1 | ROZPOCET
| D | 997 | Přesun sutě |  |  |  | 0 |  |  |  |  | 0 |  | 0 |  | 0 | 1 | D | 2 |  |  |  | ROZPOCET | [6 empty] | 0
29 | K | 997221561 | Vodorovná doprava suti bez naložení, ale se složením a s hrubým urovnáním z kusových materiálů, na vzdálenost do 1 km | t | 0.016 |  | 0 | CS ÚRS 2023 01 |  | základní |  | 0 | 0 | 0 | 0 | 0 | 1 | K | 3 |  |  |  | ROZPOCET | 0 | 0 | 0 | 0 | 0 | 1 | 0 | 1 | -171625540
| Online PSC |  | https://podminky.urs.cz/item/CS_URS_2023_01/997221561 | [14 empty] | Online PSC | 3
30 | K | 997221569 | Vodorovná doprava suti bez naložení, ale se složením a s hrubým urovnáním Příplatek k ceně za každý další i započatý 1 km přes 1 km | t | 0.144 |  | 0 | CS ÚRS 2023 01 |  | základní |  | 0 | 0 | 0 | 0 | 0 | 1 | K | 3 |  |  |  | ROZPOCET | 0 | 0 | 0 | 0 | 0 | 1 | 0 | 1 | -16686164
| Online PSC |  | https://podminky.urs.cz/item/CS_URS_2023_01/997221569 | [14 empty] | Online PSC | 3
| VV |  | 0,016*9 'Přepočtené koeficientem množství |  | 0.144 | [12 empty] | VV | 3 | 2 | False | 1 | ROZPOCET
31 | K | 997221612 | Nakládání na dopravní prostředky pro vodorovnou dopravu vybouraných hmot | t | 0.016 |  | 0 | CS ÚRS 2023 01 |  | základní |  | 0 | 0 | 0 | 0 | 0 | 1 | K | 3 |  |  |  | ROZPOCET | 0 | 0 | 0 | 0 | 0 | 1 | 0 | 1 | -396181470
| Online PSC |  | https://podminky.urs.cz/item/CS_URS_2023_01/997221612 | [14 empty] | Online PSC | 3
| D | 998 | Přesun hmot |  |  |  | 0 |  |  |  |  | 0 |  | 0 |  | 0 | 1 | D | 2 |  |  |  | ROZPOCET | [6 empty] | 0
32 | K | 998223011 | Přesun hmot pro pozemní komunikace s krytem dlážděným dopravní vzdálenost do 200 m jakékoliv délky objektu | t | 0.233 |  | 0 | CS ÚRS 2023 01 |  | základní |  | 0 | 0 | 0 | 0 | 0 | 4 | K | 3 |  |  |  | ROZPOCET | 0 | 0 | 0 | 0 | 0 | 1 | 0 | 4 | 393005522
| Online PSC |  | https://podminky.urs.cz/item/CS_URS_2023_01/998223011 | [14 empty] | Online PSC | 3
33 | K | 998223094 | Přesun hmot pro pozemní komunikace s krytem dlážděným Příplatek k ceně za zvětšený přesun přes vymezenou největší dopravní vzdálenost do 5000 m | t | 0.233 |  | 0 | CS ÚRS 2023 01 |  | základní |  | 0 | 0 | 0 | 0 | 0 | 4 | K | 3 |  |  |  | ROZPOCET | 0 | 0 | 0 | 0 | 0 | 1 | 0 | 4 | 1583035721
| Online PSC |  | https://podminky.urs.cz/item/CS_URS_2023_01/998223094 | [14 empty] | Online PSC | 3
34 | K | 998223095 | Přesun hmot pro pozemní komunikace s krytem dlážděným Příplatek k ceně za zvětšený přesun přes vymezenou největší dopravní vzdálenost za každých dalších 5000 m přes 5000 m | t | 0.233 |  | 0 | CS ÚRS 2023 01 |  | základní |  | 0 | 0 | 0 | 0 | 0 | 4 | K | 3 |  |  |  | ROZPOCET | 0 | 0 | 0 | 0 | 0 | 1 | 0 | 4 | 378688681
| Online PSC |  | https://podminky.urs.cz/item/CS_URS_2023_01/998223095 | [14 empty] | Online PSC | 3
| D | M | Práce a dodávky M |  |  |  | 0 |  |  |  |  | 0 |  | 22.6952 |  | 4.2508 | 1 | D | 0 |  |  |  | ROZPOCET | [6 empty] | 0
| D | 21-M | Elektromontáže |  |  |  | 0 |  |  |  |  | 0 |  | 0.18745 |  | 0.08575 | 1 | D | 1 |  |  |  | ROZPOCET | [6 empty] | 0
35 | K | 210030931-R | Montáž výstražné folie na stožár | kus | 6 |  | 0 | R-položka |  | základní |  | 0 | 0 | 0 | 0 | 0 | 1 | K | 2 |  |  |  | ROZPOCET | 0 | 0 | 0 | 0 | 0 | 1 | 0 | 1 | -1379720514
| VV |  | PS471 v.č. 02 - Situace SSZ | [14 empty] | VV | 2 | 1 | True | 0 | ROZPOCET
| VV |  | PS471 v.č. 06 - Stožáry SSZ - umístění návěstidel | [14 empty] | VV | 2 | 1 | True | 0 | ROZPOCET
| VV |  | - polep stožárů SSZ: | [14 empty] | VV | 2 | 1 | True | 0 | ROZPOCET
| VV |  | 6 |  | 6 | [12 empty] | VV | 2 | 2 | True | 1 | ROZPOCET
36 | M | 28355100-R | samolepící výstražná páska výstražná 100 mm/33 m žluto-černá | m | 1 |  | 0 | R-položka |  | základní |  | 0 | 1e-05 | 1e-05 | 0 | 0 | 2 | M | 2 |  |  |  | ROZPOCET | 0 | 0 | 0 | 0 | 0 | 1 | 0 | 1 | 1511428859
| VV |  | PS471 v.č. 02 - Situace SSZ | [14 empty] | VV | 2 | 1 | True | 0 | ROZPOCET
| VV |  | PS471 v.č. 06 - Stožáry SSZ - umístění návěstidel | [14 empty] | VV | 2 | 1 | True | 0 | ROZPOCET
| VV |  | - polep stožárů SSZ: | [14 empty] | VV | 2 | 1 | True | 0 | ROZPOCET
| VV |  | 1 |  | 1 | [12 empty] | VV | 2 | 2 | True | 1 | ROZPOCET
37 | K | 210220301 | Montáž hromosvodného vedení svorek se 2 šrouby | kus | 14 |  | 0 | CS ÚRS 2023 01 |  | základní |  | 0 | 0 | 0 | 0 | 0 | 1 | K | 2 |  |  |  | ROZPOCET | 0 | 0 | 0 | 0 | 0 | 1 | 0 | 1 | -982089182
| Online PSC |  | https://podminky.urs.cz/item/CS_URS_2023_01/210220301 | [14 empty] | Online PSC | 2
| VV |  | PS471 v.č. 05 - Schéma doplňujícího ochranného pospojování SSZ | [14 empty] | VV | 2 | 1 | True | 0 | ROZPOCET
| VV |  | 7*2 |  | 14 | [12 empty] | VV | 2 | 2 | True | 1 | ROZPOCET
38 | M | 35441885 | svorka spojovací pro lano D 8-10mm | kus | 14 |  | 0 | CS ÚRS 2023 01 |  | základní |  | 0 | 0.00023 | 0.00322 | 0 | 0 | 2 | M | 2 |  |  |  | ROZPOCET | 0 | 0 | 0 | 0 | 0 | 1 | 0 | 1 | 112693735
| VV |  | PS471 v.č. 05 - Schéma doplňujícího ochranného pospojování SSZ | [14 empty] | VV | 2 | 1 | True | 0 | ROZPOCET
| VV |  | 7*2 |  | 14 | [12 empty] | VV | 2 | 2 | True | 1 | ROZPOCET
39 | K | 210220452 | Montáž hromosvodného vedení ochranných prvků a doplňků ochranného pospojování pevně | m | 30 |  | 0 | CS ÚRS 2023 01 |  | základní |  | 0 | 0 | 0 | 0 | 0 | 1 | K | 2 |  |  |  | ROZPOCET | 0 | 0 | 0 | 0 | 0 | 1 | 0 | 1 | 1584264435
| Online PSC |  | https://podminky.urs.cz/item/CS_URS_2023_01/210220452 | [14 empty] | Online PSC | 2
| VV |  | PS471 v.č. 02 - Situace SSZ | [14 empty] | VV | 2 | 1 | True | 0 | ROZPOCET
| VV |  | PS471 v.č. 05 - Schéma doplňujícího ochranného pospojování SSZ | [14 empty] | VV | 2 | 1 | True | 0 | ROZPOCET
| VV |  | - odměřeno v AutoCadu: | [14 empty] | VV | 2 | 1 | True | 0 | ROZPOCET
| VV |  | 9+9+4+6+2 |  | 30 | [12 empty] | VV | 2 | 2 | True | 1 | ROZPOCET
40 | M | 35441072 | drát D 8mm FeZn pro hromosvod | kg | 12 |  | 0 | CS ÚRS 2023 01 |  | základní |  | 0 | 0.001 | 0.012 | 0 | 0 | 2 | M | 2 |  |  |  | ROZPOCET | 0 | 0 | 0 | 0 | 0 | 1 | 0 | 1 | -939298232
| VV |  | PS471 v.č. 02 - Situace SSZ | [14 empty] | VV | 2 | 1 | True | 0 | ROZPOCET
| VV |  | PS471 v.č. 05 - Schéma doplňujícího ochranného pospojování SSZ | [14 empty] | VV | 2 | 1 | True | 0 | ROZPOCET
| VV |  | - odměřeno v AutoCadu: | [14 empty] | VV | 2 | 1 | True | 0 | ROZPOCET
| VV |  | (9+9+4+6+2)/2,5 |  | 12 | [12 empty] | VV | 2 | 2 | True | 1 | ROZPOCET
41 | K | 210800411 | Montáž izolovaných vodičů měděných do 1 kV bez ukončení uložených v trubkách nebo lištách zatažených plných nebo laněných s PVC pláštěm, bezhalogenových, ohniodolných (např. CY, CHAH-V) průřezu žíly 0,5 až 16 mm2 | m | 3.5 |  | 0 | CS ÚRS 2023 01 |  | základní |  | 0 | 0 | 0 | 0 | 0 | 1 | K | 2 |  |  |  | ROZPOCET | 0 | 0 | 0 | 0 | 0 | 1 | 0 | 1 | 2035203027
| Online PSC |  | https://podminky.urs.cz/item/CS_URS_2023_01/210800411 | [14 empty] | Online PSC | 2
| VV |  | PS471 v.č. 05 - Schéma doplňujícího ochranného pospojování SSZ | [14 empty] | VV | 2 | 1 | True | 0 | ROZPOCET
| VV |  | - propojení zemnících svorek ve stožárech SSZ: | [14 empty] | VV | 2 | 1 | True | 0 | ROZPOCET
| VV |  | 7*0,5 |  | 3.5 | [12 empty] | VV | 2 | 2 | True | 1 | ROZPOCET
42 | M | 34141039 | vodič propojovací jádro Cu plné izolace PVC 450/750V (H07V-U) 1x1,5mm2 | m | 3.5 |  | 0 | CS ÚRS 2023 01 |  | základní |  | 0 | 2e-05 | 7e-05 | 0 | 0 | 2 | M | 2 |  |  |  | ROZPOCET | 0 | 0 | 0 | 0 | 0 | 1 | 0 | 1 | 364653443
| VV |  | PS471 v.č. 05 - Schéma doplňujícího ochranného pospojování SSZ | [14 empty] | VV | 2 | 1 | True | 0 | ROZPOCET
| VV |  | - propojení zemnících svorek ve stožárech SSZ: | [14 empty] | VV | 2 | 1 | True | 0 | ROZPOCET
| VV |  | 7*0,5 |  | 3.5 | [12 empty] | VV | 2 | 2 | True | 1 | ROZPOCET
43 | K | 210801311 | Montáž izolovaných vodičů měděných do 1 kV bez ukončení uložených volně plných nebo laněných s PVC pláštěm, bezhalogenových, ohniodolných (např. CY, CHAH-V) průřezu žíly 1,5 až 16 mm2 | m | 100 |  | 0 | CS ÚRS 2023 01 |  | základní |  | 0 | 0 | 0 | 0 | 0 | 1 | K | 2 |  |  |  | ROZPOCET | 0 | 0 | 0 | 0 | 0 | 1 | 0 | 1 | 1497334882
| Online PSC |  | https://podminky.urs.cz/item/CS_URS_2023_01/210801311 | [14 empty] | Online PSC | 2
| VV |  | PS471 v.č. 02 - Situace SSZ | [14 empty] | VV | 2 | 1 | True | 0 | ROZPOCET
| VV |  | - vodiče indukčních smyček - odměřeno v AutoCadu | [14 empty] | VV | 2 | 1 | True | 0 | ROZPOCET
| VV |  | 17+13+20+16+19+15 |  | 100 | [12 empty] | VV | 2 | 2 | True | 1 | ROZPOCET
44 | M | 34142158-R | tepelně a mechanicky odolný bezhalogenový propojovací jednožilový vodič s pocínovaným CU jádrem do 10 mm2 | m | 105 |  | 0 | R-položka |  | základní |  | 0 | 0 | 0 | 0 | 0 | 2 | M | 2 |  |  |  | ROZPOCET | 0 | 0 | 0 | 0 | 0 | 1 | 0 | 1 | -98788351
| VV |  | PS471 v.č. 02 - Situace SSZ | [14 empty] | VV | 2 | 1 | True | 0 | ROZPOCET
| VV |  | - vodiče indukčních smyček - včetně prořezu 5%: | [14 empty] | VV | 2 | 1 | True | 0 | ROZPOCET
| VV |  | (17+13+20+16+19+15)*1,05 |  | 105 | [12 empty] | VV | 2 | 2 | True | 1 | ROZPOCET
45 | M | 34143304-R | kabel ovládací flexibilní jádro Cu lanované izolace PVC plášť PVC 0,6/1kV YY-JZ 5x1,00mm2 | m | 105 |  | 0 | R-položka |  | základní |  | 0 | 0.0001 | 0.0105 | 0 | 0 | 2 | M | 2 |  |  |  | ROZPOCET | 0 | 0 | 0 | 0 | 0 | 1 | 0 | 1 | 945592555
| VV |  | PS471 v.č. 06 - Stožáry SSZ - umístění návěstidel | [14 empty] | VV | 2 | 1 | True | 0 | ROZPOCET
| VV |  | stožár č. 1: | [14 empty] | VV | 2 | 1 | True | 0 | ROZPOCET
| VV |  | 20*1,05 |  | 21 | [12 empty] | VV | 2 | 2 | True | 0 | ROZPOCET
| VV |  | stožár č. 2: | [14 empty] | VV | 2 | 1 | True | 0 | ROZPOCET
| VV |  | 5*1,05 |  | 5.25 | [12 empty] | VV | 2 | 2 | True | 0 | ROZPOCET
| VV |  | stožár č. 3: | [14 empty] | VV | 2 | 1 | True | 0 | ROZPOCET
| VV |  | 5*1,05 |  | 5.25 | [12 empty] | VV | 2 | 2 | True | 0 | ROZPOCET
| VV |  | stožár č. 4: | [14 empty] | VV | 2 | 1 | True | 0 | ROZPOCET
| VV |  | 5*1,05 |  | 5.25 | [12 empty] | VV | 2 | 2 | True | 0 | ROZPOCET
| VV |  | stožár č. 5: | [14 empty] | VV | 2 | 1 | True | 0 | ROZPOCET
| VV |  | 30*1,05 |  | 31.5 | [12 empty] | VV | 2 | 2 | True | 0 | ROZPOCET
| VV |  | stožár č. 6: | [14 empty] | VV | 2 | 1 | True | 0 | ROZPOCET
| VV |  | 10*1,05 |  | 10.5 | [12 empty] | VV | 2 | 2 | True | 0 | ROZPOCET
| VV |  | stožár č. 7: | [14 empty] | VV | 2 | 1 | True | 0 | ROZPOCET
| VV |  | 25*1,05 |  | 26.25 | [12 empty] | VV | 2 | 2 | True | 0 | ROZPOCET
| VV |  | Součet |  | 105 | [12 empty] | VV | 2 | 4 | True | 1 | ROZPOCET
46 | M | 34143320-R | kabel ovládací flexibilní jádro Cu lanované izolace PVC plášť PVC 0,6/1kV YY-JZ 7x1,00mm2 | m | 36.75 |  | 0 | R-položka |  | základní |  | 0 | 0.00013 | 0.0047775 | 0 | 0 | 2 | M | 2 |  |  |  | ROZPOCET | 0 | 0 | 0 | 0 | 0 | 1 | 0 | 1 | 813418923
| VV |  | PS471 v.č. 06 - Stožáry SSZ - umístění návěstidel | [14 empty] | VV | 2 | 1 | True | 0 | ROZPOCET
| VV |  | stožár č. 5: | [14 empty] | VV | 2 | 1 | True | 0 | ROZPOCET
| VV |  | 5*1,05 |  | 5.25 | [12 empty] | VV | 2 | 2 | True | 0 | ROZPOCET
| VV |  | stožár č. 6: | [14 empty] | VV | 2 | 1 | True | 0 | ROZPOCET
| VV |  | 10*1,05 |  | 10.5 | [12 empty] | VV | 2 | 2 | True | 0 | ROZPOCET
| VV |  | stožár č. 7: | [14 empty] | VV | 2 | 1 | True | 0 | ROZPOCET
| VV |  | 20*1,05 |  | 21 | [12 empty] | VV | 2 | 2 | True | 0 | ROZPOCET
| VV |  | Součet |  | 36.75 | [12 empty] | VV | 2 | 4 | True | 1 | ROZPOCET
47 | K | 210813081 | Montáž izolovaných kabelů měděných do 1 kV bez ukončení plných nebo laněných kulatých (např. CYKY, CHKE-R) uložených pevně počtu a průřezu žil 12x1,5 mm2 | m | 80 |  | 0 | CS ÚRS 2023 01 |  | základní |  | 0 | 0 | 0 | 0 | 0 | 1 | K | 2 |  |  |  | ROZPOCET | 0 | 0 | 0 | 0 | 0 | 1 | 0 | 1 | -1686159025
| Online PSC |  | https://podminky.urs.cz/item/CS_URS_2023_01/210813081 | [14 empty] | Online PSC | 2
| VV |  | PS471 v.č. 03 - Schematický kabelový plán SSZ | [14 empty] | VV | 2 | 1 | True | 0 | ROZPOCET
| VV |  | - pokládka stávajícího kabelu NYY-J 12x1,5: | [14 empty] | VV | 2 | 1 | True | 0 | ROZPOCET
| VV |  | 35 |  | 35 | [12 empty] | VV | 2 | 2 | True | 0 | ROZPOCET
| VV |  | - pokládka kabelu NYY-J 12x1,5: | [14 empty] | VV | 2 | 1 | True | 0 | ROZPOCET
| VV |  | 45 |  | 45 | [12 empty] | VV | 2 | 2 | True | 0 | ROZPOCET
| VV |  | Součet |  | 80 | [12 empty] | VV | 2 | 4 | True | 1 | ROZPOCET
48 | M | 34111130-R | kabel instalační jádro Cu plné izolace PVC plášť PVC 0,6/1kV NYY-J 12x1,5mm2 | m | 47.25 |  | 0 | R-položka |  | základní |  | 0 | 0.00031 | 0.014648 | 0 | 0 | 2 | M | 2 |  |  |  | ROZPOCET | 0 | 0 | 0 | 0 | 0 | 1 | 0 | 1 | -619819834
| VV |  | PS471 v.č. 03 - Schematický kabelový plán SSZ | [14 empty] | VV | 2 | 1 | True | 0 | ROZPOCET
| VV |  | - pokládka kabelu NYY-J 12x1,5 - včetně 5% prořezu: | [14 empty] | VV | 2 | 1 | True | 0 | ROZPOCET
| VV |  | 45*1,05 |  | 47.25 | [12 empty] | VV | 2 | 2 | True | 1 | ROZPOCET
49 | K | 210813111 | Montáž izolovaných kabelů měděných do 1 kV bez ukončení plných nebo laněných kulatých (např. CYKY, CHKE-R) uložených pevně počtu a průřezu žil 24x1,5 mm2 | m | 215 |  | 0 | CS ÚRS 2023 01 |  | základní |  | 0 | 0 | 0 | 0 | 0 | 1 | K | 2 |  |  |  | ROZPOCET | 0 | 0 | 0 | 0 | 0 | 1 | 0 | 1 | 617368686
| Online PSC |  | https://podminky.urs.cz/item/CS_URS_2023_01/210813111 | [14 empty] | Online PSC | 2
| VV |  | PS471 v.č. 03 - Schematický kabelový plán SSZ | [14 empty] | VV | 2 | 1 | True | 0 | ROZPOCET
| VV |  | - pokládka stávajícího kabelu NYY-J 24x1,5: | [14 empty] | VV | 2 | 1 | True | 0 | ROZPOCET
| VV |  | 215 |  | 215 | [12 empty] | VV | 2 | 2 | True | 1 | ROZPOCET
50 | M | 34111165-R | kabel instalační jádro Cu plné izolace PVC plášť PVC 0,6/1kV NYY-J 24x1,5mm2 | m | 225.75 |  | 0 | R-položka |  | základní |  | 0 | 0.00063 | 0.14222 | 0 | 0 | 2 | M | 2 |  |  |  | ROZPOCET | 0 | 0 | 0 | 0 | 0 | 1 | 0 | 1 | 1171051199
| VV |  | PS471 v.č. 03 - Schematický kabelový plán SSZ | [14 empty] | VV | 2 | 1 | True | 0 | ROZPOCET
| VV |  | - pokládka kabelu NYY-J 24x1,5 - včetně 5% prořezu: | [14 empty] | VV | 2 | 1 | True | 0 | ROZPOCET
| VV |  | 215*1,05 |  | 225.75 | [12 empty] | VV | 2 | 2 | True | 1 | ROZPOCET
51 | K | 210813121 | Montáž izolovaných kabelů měděných do 1 kV bez ukončení plných nebo laněných kulatých (např. CYKY, CHKE-R) uložených pevně počtu a průřezu žil 37x1,5 mm2 | m | 550 |  | 0 | CS ÚRS 2023 01 |  | základní |  | 0 | 0 | 0 | 0 | 0 | 1 | K | 2 |  |  |  | ROZPOCET | 0 | 0 | 0 | 0 | 0 | 1 | 0 | 1 | -1237253696
| Online PSC |  | https://podminky.urs.cz/item/CS_URS_2023_01/210813121 | [14 empty] | Online PSC | 2
| VV |  | PS471 v.č. 03 - Schematický kabelový plán SSZ | [14 empty] | VV | 2 | 1 | True | 0 | ROZPOCET
| VV |  | - pokládka kabelů NYY-J 30x1,5: | [14 empty] | VV | 2 | 1 | True | 0 | ROZPOCET
| VV |  | 200+180+170 |  | 550 | [12 empty] | VV | 2 | 2 | True | 1 | ROZPOCET
52 | M | 34111169-R | kabel instalační jádro Cu plné izolace PVC plášť PVC 0,6/1kV NYY-J 30x1,5mm2 | m | 577.5 |  | 0 | R-položka |  | základní |  | 0 | 0 | 0 | 0 | 0 | 2 | M | 2 |  |  |  | ROZPOCET | 0 | 0 | 0 | 0 | 0 | 1 | 0 | 1 | 871224739
| VV |  | PS471 v.č. 03 - Schematický kabelový plán SSZ | [14 empty] | VV | 2 | 1 | True | 0 | ROZPOCET
| VV |  | - pokládka kabelů NYY-J 30x1,5 - včetně 5% prořezu: | [14 empty] | VV | 2 | 1 | True | 0 | ROZPOCET
| VV |  | (200+180+170)*1,05 |  | 577.5 | [12 empty] | VV | 2 | 2 | True | 1 | ROZPOCET
53 | K | 218813081 | Demontáž izolovaných kabelů měděných do 1 kV bez odpojení vodičů plných nebo laněných kulatých (např. CYKY, CHKE-R) uložených pevně počtu a průřezu žil 12x1,5 mm2 | m | 35 |  | 0 | CS ÚRS 2023 01 |  | základní |  | 0 | 0 | 0 | 0.00245 | 0.08575 | 1 | K | 2 |  |  |  | ROZPOCET | 0 | 0 | 0 | 0 | 0 | 1 | 0 | 1 | 14956903
| Online PSC |  | https://podminky.urs.cz/item/CS_URS_2023_01/218813081 | [14 empty] | Online PSC | 2
| VV |  | PS471 v.č. 02 - Situace SSZ | [14 empty] | VV | 2 | 1 | True | 0 | ROZPOCET
| VV |  | - demontáž stávajícího kabelu NYY-J 12x1,5 - nově ukončen ve stožáru č. 1: | [14 empty] | VV | 2 | 1 | True | 0 | ROZPOCET
| VV |  | 35 |  | 35 | [12 empty] | VV | 2 | 2 | True | 1 | ROZPOCET
| D | 22-M | Montáže sděl. a zabezp. zařízení |  |  |  | 0 |  |  |  |  | 0 |  | 8.3252 |  | 0 | 1 | D | 1 |  |  |  | ROZPOCET | [6 empty] | 0
54 | K | 220061701 | Zatažení kabelu do objektu včetně vyčištění přístupu do objektu, odvinutí a zatažení kabelu do objektu do 9 kg/m | m | 11 |  | 0 | CS ÚRS 2023 01 |  | základní |  | 0 | 0 | 0 | 0 | 0 | 1 | K | 2 |  |  |  | ROZPOCET | 0 | 0 | 0 | 0 | 0 | 1 | 0 | 1 | -1566281690
| Online PSC |  | https://podminky.urs.cz/item/CS_URS_2023_01/220061701 | [14 empty] | Online PSC | 2
| VV |  | PS471 v.č. 03 - Schematický kabelový plán SSZ | [14 empty] | VV | 2 | 1 | True | 0 | ROZPOCET
| VV |  | - kabely ke stožárům SSZ č. 1, 3, 4, 5, 6 a 7: | [14 empty] | VV | 2 | 1 | True | 0 | ROZPOCET
| VV |  | 1+5*2 |  | 11 | [12 empty] | VV | 2 | 2 | True | 1 | ROZPOCET
55 | K | 220081001 | Montáž spojky smršťovací pro kabely celoplastové jednoplášťové bez pancíře do 10 žil | kus | 6 |  | 0 | CS ÚRS 2023 01 |  | základní |  | 0 | 0.00013 | 0.00078 | 0 | 0 | 1 | K | 2 |  |  |  | ROZPOCET | 0 | 0 | 0 | 0 | 0 | 1 | 0 | 1 | 1000036700
| Online PSC |  | https://podminky.urs.cz/item/CS_URS_2023_01/220081001 | [14 empty] | Online PSC | 2
| VV |  | PS471 v.č. 02 - Situace SSZ | [14 empty] | VV | 2 | 1 | True | 0 | ROZPOCET
| VV |  | PS471 v.č. 03 - Schematický kabelový plán SSZ | [14 empty] | VV | 2 | 1 | True | 0 | ROZPOCET
| VV |  | - kabelové spojky indukčních smyček: | [14 empty] | VV | 2 | 1 | True | 0 | ROZPOCET
| VV |  | 6 |  | 6 | [12 empty] | VV | 2 | 2 | True | 1 | ROZPOCET
56 | M | 341300059-R | Spojka typu T | kus | 6 |  | 0 | R-položka |  | základní |  | 0 | 0 | 0 | 0 | 0 | 2 | M | 2 |  |  |  | ROZPOCET | 0 | 0 | 0 | 0 | 0 | 1 | 0 | 1 | 503859672
| VV |  | PS471 v.č. 02 - Situace SSZ | [14 empty] | VV | 2 | 1 | True | 0 | ROZPOCET
| VV |  | PS471 v.č. 03 - Schematický kabelový plán SSZ | [14 empty] | VV | 2 | 1 | True | 0 | ROZPOCET
| VV |  | - kabelové spojky indukčních smyček: | [14 empty] | VV | 2 | 1 | True | 0 | ROZPOCET
| VV |  | 6 |  | 6 | [12 empty] | VV | 2 | 2 | True | 1 | ROZPOCET
57 | K | 220110346 | Montáž kabelového štítku včetně vyražení znaku na štítek, připevnění na kabel, ovinutí štítku páskou pro označení konce kabelu | kus | 18 |  | 0 | CS ÚRS 2023 01 |  | základní |  | 0 | 0 | 0 | 0 | 0 | 1 | K | 2 |  |  |  | ROZPOCET | 0 | 0 | 0 | 0 | 0 | 1 | 0 | 1 | -321584956
| Online PSC |  | https://podminky.urs.cz/item/CS_URS_2023_01/220110346 | [14 empty] | Online PSC | 2
| VV |  | PS471 v.č. 03 - Schematický kabelový plán SSZ | [14 empty] | VV | 2 | 1 | True | 0 | ROZPOCET
| VV |  | - označení kabelů ke stožárům SSZ (včetně přeznačení stávajících kabelů): | [14 empty] | VV | 2 | 1 | True | 0 | ROZPOCET
| VV |  | 9*2 |  | 18 | [12 empty] | VV | 2 | 2 | True | 1 | ROZPOCET
58 | M | 35442120 | štítek plastový - směr dvojstr. | kus | 18 |  | 0 | CS ÚRS 2023 01 |  | základní |  | 0 | 0 | 0 | 0 | 0 | 2 | M | 2 |  |  |  | ROZPOCET | 0 | 0 | 0 | 0 | 0 | 1 | 0 | 1 | 2071442999
| VV |  | PS471 v.č. 03 - Schematický kabelový plán SSZ | [14 empty] | VV | 2 | 1 | True | 0 | ROZPOCET
| VV |  | - označení kabelů ke stožárům SSZ (včetně přeznačení stávajících kabelů): | [14 empty] | VV | 2 | 1 | True | 0 | ROZPOCET
| VV |  | 9*2 |  | 18 | [12 empty] | VV | 2 | 2 | True | 1 | ROZPOCET
59 | K | 220111436 | Kontrolní a závěrečné měření na kabelu včetně provedení správného sledu zapojení žil na koncovkách nebo závěrech, měření smyčkových a izolačních odporů, vyplnění měřicího protokolu pro rozvod signalizace | kus | 126 |  | 0 | CS ÚRS 2023 01 |  | základní |  | 0 | 0 | 0 | 0 | 0 | 1 | K | 2 |  |  |  | ROZPOCET | 0 | 0 | 0 | 0 | 0 | 1 | 0 | 1 | 453001005
| Online PSC |  | https://podminky.urs.cz/item/CS_URS_2023_01/220111436 | [14 empty] | Online PSC | 2
| VV |  | PS471 v.č. 03 - Schematický kabelový plán SSZ | [14 empty] | VV | 2 | 1 | True | 0 | ROZPOCET
| VV |  | - měření na nových kabelech ke stožárům SSZ: | [14 empty] | VV | 2 | 1 | True | 0 | ROZPOCET
| VV |  | 1*12+1*24+3*30 |  | 126 | [12 empty] | VV | 2 | 2 | True | 1 | ROZPOCET
60 | K | 220111741 | Montáž svorky rozpojovací včetně montáže skříňky pro svorku, úpravy zemniče pro připojení svorky, očíslování zemniče zkušební | kus | 6 |  | 0 | CS ÚRS 2023 01 |  | základní |  | 0 | 0 | 0 | 0 | 0 | 1 | K | 2 |  |  |  | ROZPOCET | 0 | 0 | 0 | 0 | 0 | 1 | 0 | 1 | -1508413178
| Online PSC |  | https://podminky.urs.cz/item/CS_URS_2023_01/220111741 | [14 empty] | Online PSC | 2
| VV |  | PS471 v.č. 05 - Schéma doplňujícího ochranného pospojování SSZ | [14 empty] | VV | 2 | 1 | True | 0 | ROZPOCET
| VV |  | 6 |  | 6 | [12 empty] | VV | 2 | 2 | True | 1 | ROZPOCET
61 | M | 35441925 | svorka zkušební pro lano D 6-12mm, FeZn | kus | 6 |  | 0 | CS ÚRS 2023 01 |  | základní |  | 0 | 0.0002 | 0.0012 | 0 | 0 | 2 | M | 2 |  |  |  | ROZPOCET | 0 | 0 | 0 | 0 | 0 | 1 | 0 | 1 | 1418371521
| VV |  | PS471 v.č. 05 - Schéma doplňujícího ochranného pospojování SSZ | [14 empty] | VV | 2 | 1 | True | 0 | ROZPOCET
| VV |  | 6 |  | 6 | [12 empty] | VV | 2 | 2 | True | 1 | ROZPOCET
62 | K | 220271621 | Pocínování konce sdělovacích vodičů a silnoproudých šňůr v krabici | kus | 210 |  | 0 | CS ÚRS 2023 01 |  | základní |  | 0 | 0 | 0 | 0 | 0 | 1 | K | 2 |  |  |  | ROZPOCET | 0 | 0 | 0 | 0 | 0 | 1 | 0 | 1 | -139930073
| Online PSC |  | https://podminky.urs.cz/item/CS_URS_2023_01/220271621 | [14 empty] | Online PSC | 2
| VV |  | PS471 v.č. 06 - Stožáry SSZ - umístění návěstidel | [14 empty] | VV | 2 | 1 | True | 0 | ROZPOCET
| VV |  | stožár č. 1: | [14 empty] | VV | 2 | 1 | True | 0 | ROZPOCET
| VV |  | 4*5+0*7 |  | 20 | [12 empty] | VV | 2 | 2 | True | 0 | ROZPOCET
| VV |  | stožár č. 2: | [14 empty] | VV | 2 | 1 | True | 0 | ROZPOCET
| VV |  | 2*5+0*7 |  | 10 | [12 empty] | VV | 2 | 2 | True | 0 | ROZPOCET
| VV |  | stožár č. 3: | [14 empty] | VV | 2 | 1 | True | 0 | ROZPOCET
| VV |  | 2*5+0*7 |  | 10 | [12 empty] | VV | 2 | 2 | True | 0 | ROZPOCET
| VV |  | stožár č. 4: | [14 empty] | VV | 2 | 1 | True | 0 | ROZPOCET
| VV |  | 2*5+0*7 |  | 10 | [12 empty] | VV | 2 | 2 | True | 0 | ROZPOCET
| VV |  | stožár č. 5: | [14 empty] | VV | 2 | 1 | True | 0 | ROZPOCET
| VV |  | 8*5+2*7 |  | 54 | [12 empty] | VV | 2 | 2 | True | 0 | ROZPOCET
| VV |  | stožár č. 6: | [14 empty] | VV | 2 | 1 | True | 0 | ROZPOCET
| VV |  | 4*5+4*7 |  | 48 | [12 empty] | VV | 2 | 2 | True | 0 | ROZPOCET
| VV |  | stožár č. 7: | [14 empty] | VV | 2 | 1 | True | 0 | ROZPOCET
| VV |  | 6*5+4*7 |  | 58 | [12 empty] | VV | 2 | 2 | True | 0 | ROZPOCET
| VV |  | Součet |  | 210 | [12 empty] | VV | 2 | 4 | True | 1 | ROZPOCET
63 | K | 220300533 | Ukončení vodiče na svorkovnici na kabelu CMSM do 7 žil 1,50 mm2 | kus | 38 |  | 0 | CS ÚRS 2023 01 |  | základní |  | 0 | 0 | 0 | 0 | 0 | 1 | K | 2 |  |  |  | ROZPOCET | 0 | 0 | 0 | 0 | 0 | 1 | 0 | 1 | -846255999
| Online PSC |  | https://podminky.urs.cz/item/CS_URS_2023_01/220300533 | [14 empty] | Online PSC | 2
| VV |  | PS471 v.č. 06 - Stožáry SSZ - umístění návěstidel | [14 empty] | VV | 2 | 1 | True | 0 | ROZPOCET
| VV |  | stožár č. 1: | [14 empty] | VV | 2 | 1 | True | 0 | ROZPOCET
| VV |  | 4+0 |  | 4 | [12 empty] | VV | 2 | 2 | True | 0 | ROZPOCET
| VV |  | stožár č. 2: | [14 empty] | VV | 2 | 1 | True | 0 | ROZPOCET
| VV |  | 2+0 |  | 2 | [12 empty] | VV | 2 | 2 | True | 0 | ROZPOCET
| VV |  | stožár č. 3: | [14 empty] | VV | 2 | 1 | True | 0 | ROZPOCET
| VV |  | 2+0 |  | 2 | [12 empty] | VV | 2 | 2 | True | 0 | ROZPOCET
| VV |  | stožár č. 4: | [14 empty] | VV | 2 | 1 | True | 0 | ROZPOCET
| VV |  | 2+0 |  | 2 | [12 empty] | VV | 2 | 2 | True | 0 | ROZPOCET
| VV |  | stožár č. 5: | [14 empty] | VV | 2 | 1 | True | 0 | ROZPOCET
| VV |  | 8+2 |  | 10 | [12 empty] | VV | 2 | 2 | True | 0 | ROZPOCET
| VV |  | stožár č. 6: | [14 empty] | VV | 2 | 1 | True | 0 | ROZPOCET
| VV |  | 4+4 |  | 8 | [12 empty] | VV | 2 | 2 | True | 0 | ROZPOCET
| VV |  | stožár č. 7: | [14 empty] | VV | 2 | 1 | True | 0 | ROZPOCET
| VV |  | 6+4 |  | 10 | [12 empty] | VV | 2 | 2 | True | 0 | ROZPOCET
| VV |  | Součet |  | 38 | [12 empty] | VV | 2 | 4 | True | 1 | ROZPOCET
64 | K | 220300603 | Ukončení návěstních kabelů smršťovací záklopkou včetně odizolování, vyformování a zapojení vodičů na kabelech NCEY, NCYY do 12x1 nebo 1,5 | kus | 1 |  | 0 | CS ÚRS 2023 01 |  | základní |  | 0 | 0 | 0 | 0 | 0 | 1 | K | 2 |  |  |  | ROZPOCET | 0 | 0 | 0 | 0 | 0 | 1 | 0 | 1 | -1318222786
| Online PSC |  | https://podminky.urs.cz/item/CS_URS_2023_01/220300603 | [14 empty] | Online PSC | 2
| VV |  | PS471 v.č. 03 - Schematický kabelový plán SSZ | [14 empty] | VV | 2 | 1 | True | 0 | ROZPOCET
| VV |  | - ukončení stávajícího kabelu NYY-J 12x1,5: | [14 empty] | VV | 2 | 1 | True | 0 | ROZPOCET
| VV |  | 1 |  | 1 | [12 empty] | VV | 2 | 2 | True | 1 | ROZPOCET
65 | M | 34343202-R | trubka smršťovací středněstěnná s lepidlem (smrštění z 27 na 8 mm) | m | 0.1 |  | 0 | R-položka |  | základní |  | 0 | 0.0001 | 1e-05 | 0 | 0 | 2 | M | 2 |  |  |  | ROZPOCET | 0 | 0 | 0 | 0 | 0 | 1 | 0 | 1 | 1110877847
| VV |  | PS471 v.č. 03 - Schematický kabelový plán SSZ | [14 empty] | VV | 2 | 1 | True | 0 | ROZPOCET
| VV |  | - ukončení stávajícího kabelu NYY-J 12x1,5: | [14 empty] | VV | 2 | 1 | True | 0 | ROZPOCET
| VV |  | 1*0,1 |  | 0.1 | [12 empty] | VV | 2 | 2 | True | 1 | ROZPOCET
66 | K | 220300605 | Ukončení návěstních kabelů smršťovací záklopkou včetně odizolování, vyformování a zapojení vodičů na kabelech NCEY, NCYY do 24x1 nebo 1,5 | kus | 2 |  | 0 | CS ÚRS 2023 01 |  | základní |  | 0 | 0 | 0 | 0 | 0 | 1 | K | 2 |  |  |  | ROZPOCET | 0 | 0 | 0 | 0 | 0 | 1 | 0 | 1 | 1119209106
| Online PSC |  | https://podminky.urs.cz/item/CS_URS_2023_01/220300605 | [14 empty] | Online PSC | 2
| VV |  | PS471 v.č. 03 - Schematický kabelový plán SSZ | [14 empty] | VV | 2 | 1 | True | 0 | ROZPOCET
| VV |  | - ukončení kabelu NYY-J 24x1,5: | [14 empty] | VV | 2 | 1 | True | 0 | ROZPOCET
| VV |  | 1*2 |  | 2 | [12 empty] | VV | 2 | 2 | True | 1 | ROZPOCET
67 | M | 34343203-R | trubka smršťovací středněstěnná s lepidlem (smrštění z 32 na 7 mm) | m | 0.2 |  | 0 | R-položka |  | základní |  | 0 | 0.00011 | 2.2e-05 | 0 | 0 | 2 | M | 2 |  |  |  | ROZPOCET | 0 | 0 | 0 | 0 | 0 | 1 | 0 | 1 | -1457085041
| VV |  | PS471 v.č. 03 - Schematický kabelový plán SSZ | [14 empty] | VV | 2 | 1 | True | 0 | ROZPOCET
| VV |  | - ukončení kabelu NYY-J 24x1,5: | [14 empty] | VV | 2 | 1 | True | 0 | ROZPOCET
| VV |  | 1*2*0,1 |  | 0.2 | [12 empty] | VV | 2 | 2 | True | 1 | ROZPOCET
68 | K | 220300606 | Ukončení návěstních kabelů smršťovací záklopkou včetně odizolování, vyformování a zapojení vodičů na kabelech NCEY, NCYY do 37x1 nebo 1,5 | kus | 6 |  | 0 | CS ÚRS 2023 01 |  | základní |  | 0 | 0 | 0 | 0 | 0 | 1 | K | 2 |  |  |  | ROZPOCET | 0 | 0 | 0 | 0 | 0 | 1 | 0 | 1 | -1866251643
| Online PSC |  | https://podminky.urs.cz/item/CS_URS_2023_01/220300606 | [14 empty] | Online PSC | 2
| VV |  | PS471 v.č. 03 - Schematický kabelový plán SSZ | [14 empty] | VV | 2 | 1 | True | 0 | ROZPOCET
| VV |  | - ukončení kabelů NYY-J 30x1,5: | [14 empty] | VV | 2 | 1 | True | 0 | ROZPOCET
| VV |  | 3*2 |  | 6 | [12 empty] | VV | 2 | 2 | True | 1 | ROZPOCET
69 | M | 34343203-R | trubka smršťovací středněstěnná s lepidlem (smrštění z 32 na 7 mm) | m | 0.6 |  | 0 | R-položka |  | základní |  | 0 | 0.00011 | 6.6e-05 | 0 | 0 | 2 | M | 2 |  |  |  | ROZPOCET | 0 | 0 | 0 | 0 | 0 | 1 | 0 | 1 | 1951915599
| VV |  | PS471 v.č. 03 - Schematický kabelový plán SSZ | [14 empty] | VV | 2 | 1 | True | 0 | ROZPOCET
| VV |  | - ukončení kabelů NYY-J 30x1,5: | [14 empty] | VV | 2 | 1 | True | 0 | ROZPOCET
| VV |  | 3*2*0,1 |  | 0.6 | [12 empty] | VV | 2 | 2 | True | 1 | ROZPOCET
70 | K | 220960002 | Montáž stožáru nebo sloupku včetně postavení stožáru, usazení nebo zabetonování základu, zatažení kabelu do stožáru, připojení kabelu, připojení uzemnění přímého na základovém rámu | kus | 3 |  | 0 | CS ÚRS 2023 01 |  | základní |  | 0 | 0.5701 | 1.7103 | 0 | 0 | 1 | K | 2 |  |  |  | ROZPOCET | 0 | 0 | 0 | 0 | 0 | 1 | 0 | 1 | -474128798
| Online PSC |  | https://podminky.urs.cz/item/CS_URS_2023_01/220960002 | [14 empty] | Online PSC | 2
| VV |  | PS471 v.č. 06 - Stožáry SSZ - umístění návěstidel | [14 empty] | VV | 2 | 1 | True | 0 | ROZPOCET
| VV |  | stožár č. 3: | [14 empty] | VV | 2 | 1 | True | 0 | ROZPOCET
| VV |  | 1 |  | 1 | [12 empty] | VV | 2 | 2 | True | 0 | ROZPOCET
| VV |  | stožár č. 4: | [14 empty] | VV | 2 | 1 | True | 0 | ROZPOCET
| VV |  | 1 |  | 1 | [12 empty] | VV | 2 | 2 | True | 0 | ROZPOCET
| VV |  | stožár č. 6: | [14 empty] | VV | 2 | 1 | True | 0 | ROZPOCET
| VV |  | 1 |  | 1 | [12 empty] | VV | 2 | 2 | True | 0 | ROZPOCET
| VV |  | Součet |  | 3 | [12 empty] | VV | 2 | 4 | True | 1 | ROZPOCET
71 | M | 404611034-R | Stožár chodecký výšky 3,4 m | kus | 3 |  | 0 | R-položka |  | základní |  | 0 | 0 | 0 | 0 | 0 | 2 | M | 2 |  |  |  | ROZPOCET | 0 | 0 | 0 | 0 | 0 | 1 | 0 | 1 | -1755123805
| VV |  | PS471 v.č. 06 - Stožáry SSZ - umístění návěstidel | [14 empty] | VV | 2 | 1 | True | 0 | ROZPOCET
| VV |  | stožár č. 3: | [14 empty] | VV | 2 | 1 | True | 0 | ROZPOCET
| VV |  | 1 |  | 1 | [12 empty] | VV | 2 | 2 | True | 0 | ROZPOCET
| VV |  | stožár č. 4: | [14 empty] | VV | 2 | 1 | True | 0 | ROZPOCET
| VV |  | 1 |  | 1 | [12 empty] | VV | 2 | 2 | True | 0 | ROZPOCET
| VV |  | stožár č. 6: | [14 empty] | VV | 2 | 1 | True | 0 | ROZPOCET
| VV |  | 1 |  | 1 | [12 empty] | VV | 2 | 2 | True | 0 | ROZPOCET
| VV |  | Součet |  | 3 | [12 empty] | VV | 2 | 4 | True | 1 | ROZPOCET
72 | M | 404611038-R | Základový rám | kus | 3 |  | 0 | R-položka |  | základní |  | 0 | 0 | 0 | 0 | 0 | 2 | M | 2 |  |  |  | ROZPOCET | 0 | 0 | 0 | 0 | 0 | 1 | 0 | 1 | 521716595
| VV |  | PS471 v.č. 06 - Stožáry SSZ - umístění návěstidel | [14 empty] | VV | 2 | 1 | True | 0 | ROZPOCET
| VV |  | stožár č. 3: | [14 empty] | VV | 2 | 1 | True | 0 | ROZPOCET
| VV |  | 1 |  | 1 | [12 empty] | VV | 2 | 2 | True | 0 | ROZPOCET
| VV |  | stožár č. 4: | [14 empty] | VV | 2 | 1 | True | 0 | ROZPOCET
| VV |  | 1 |  | 1 | [12 empty] | VV | 2 | 2 | True | 0 | ROZPOCET
| VV |  | stožár č. 6: | [14 empty] | VV | 2 | 1 | True | 0 | ROZPOCET
| VV |  | 1 |  | 1 | [12 empty] | VV | 2 | 2 | True | 0 | ROZPOCET
| VV |  | Součet |  | 3 | [12 empty] | VV | 2 | 4 | True | 1 | ROZPOCET
73 | K | 220960003 | Montáž stožáru nebo sloupku včetně postavení stožáru, usazení nebo zabetonování základu, zatažení kabelu do stožáru, připojení kabelu, připojení uzemnění vyložníkového zapuštěného | kus | 3 |  | 0 | CS ÚRS 2023 01 |  | základní |  | 0 | 2.2001 | 6.6004 | 0 | 0 | 1 | K | 2 |  |  |  | ROZPOCET | 0 | 0 | 0 | 0 | 0 | 1 | 0 | 1 | 2055264229
| Online PSC |  | https://podminky.urs.cz/item/CS_URS_2023_01/220960003 | [14 empty] | Online PSC | 2
| VV |  | PS471 v.č. 06 - Stožáry SSZ - umístění návěstidel | [14 empty] | VV | 2 | 1 | True | 0 | ROZPOCET
| VV |  | stožár č. 1: | [14 empty] | VV | 2 | 1 | True | 0 | ROZPOCET
| VV |  | 1 |  | 1 | [12 empty] | VV | 2 | 2 | True | 0 | ROZPOCET
| VV |  | stožár č. 5: | [14 empty] | VV | 2 | 1 | True | 0 | ROZPOCET
| VV |  | 1 |  | 1 | [12 empty] | VV | 2 | 2 | True | 0 | ROZPOCET
| VV |  | stožár č. 7: | [14 empty] | VV | 2 | 1 | True | 0 | ROZPOCET
| VV |  | 1 |  | 1 | [12 empty] | VV | 2 | 2 | True | 0 | ROZPOCET
| VV |  | Součet |  | 3 | [12 empty] | VV | 2 | 4 | True | 1 | ROZPOCET
74 | K | 220960005 | Montáž stožáru nebo sloupku včetně postavení stožáru, usazení nebo zabetonování základu, zatažení kabelu do stožáru, připojení kabelu, připojení uzemnění příslušenství na stožár výložníku | kus | 3 |  | 0 | CS ÚRS 2023 01 |  | základní |  | 0 | 0 | 0 | 0 | 0 | 1 | K | 2 |  |  |  | ROZPOCET | 0 | 0 | 0 | 0 | 0 | 1 | 0 | 1 | 748247041
| Online PSC |  | https://podminky.urs.cz/item/CS_URS_2023_01/220960005 | [14 empty] | Online PSC | 2
| VV |  | PS471 v.č. 06 - Stožáry SSZ - umístění návěstidel | [14 empty] | VV | 2 | 1 | True | 0 | ROZPOCET
| VV |  | stožár č. 1: | [14 empty] | VV | 2 | 1 | True | 0 | ROZPOCET
| VV |  | 1 |  | 1 | [12 empty] | VV | 2 | 2 | True | 0 | ROZPOCET
| VV |  | stožár č. 5: | [14 empty] | VV | 2 | 1 | True | 0 | ROZPOCET
| VV |  | 1 |  | 1 | [12 empty] | VV | 2 | 2 | True | 0 | ROZPOCET
| VV |  | stožár č. 7: | [14 empty] | VV | 2 | 1 | True | 0 | ROZPOCET
| VV |  | 1 |  | 1 | [12 empty] | VV | 2 | 2 | True | 0 | ROZPOCET
| VV |  | Součet |  | 3 | [12 empty] | VV | 2 | 4 | True | 1 | ROZPOCET
75 | M | 404611054-R | Stožár výložníkový s výložníkem délky 3,5 m | kus | 1 |  | 0 | R-položka |  | základní |  | 0 | 0 | 0 | 0 | 0 | 2 | M | 2 |  |  |  | ROZPOCET | 0 | 0 | 0 | 0 | 0 | 1 | 0 | 1 | -1266929038
| VV |  | PS471 v.č. 06 - Stožáry SSZ - umístění návěstidel | [14 empty] | VV | 2 | 1 | True | 0 | ROZPOCET
| VV |  | stožár č. 1: | [14 empty] | VV | 2 | 1 | True | 0 | ROZPOCET
| VV |  | 1 |  | 1 | [12 empty] | VV | 2 | 2 | True | 1 | ROZPOCET
76 | M | 404611058-R | Stožár výložníkový s výložníkem délky 4,0 m | kus | 2 |  | 0 | R-položka |  | základní |  | 0 | 0 | 0 | 0 | 0 | 2 | M | 2 |  |  |  | ROZPOCET | 0 | 0 | 0 | 0 | 0 | 1 | 0 | 1 | 196797747
| VV |  | PS471 v.č. 06 - Stožáry SSZ - umístění návěstidel | [14 empty] | VV | 2 | 1 | True | 0 | ROZPOCET
| VV |  | stožár č. 5: | [14 empty] | VV | 2 | 1 | True | 0 | ROZPOCET
| VV |  | 1 |  | 1 | [12 empty] | VV | 2 | 2 | True | 0 | ROZPOCET
| VV |  | stožár č. 7: | [14 empty] | VV | 2 | 1 | True | 0 | ROZPOCET
| VV |  | 1 |  | 1 | [12 empty] | VV | 2 | 2 | True | 0 | ROZPOCET
| VV |  | Součet |  | 2 | [12 empty] | VV | 2 | 4 | True | 1 | ROZPOCET
77 | K | 220960021 | Montáž stožárové svorkovnice s připevněním | kus | 7 |  | 0 | CS ÚRS 2023 01 |  | základní |  | 0 | 0 | 0 | 0 | 0 | 1 | K | 2 |  |  |  | ROZPOCET | 0 | 0 | 0 | 0 | 0 | 1 | 0 | 1 | 1762366412
| Online PSC |  | https://podminky.urs.cz/item/CS_URS_2023_01/220960021 | [14 empty] | Online PSC | 2
| VV |  | PS471 v.č. 06 - Stožáry SSZ - umístění návěstidel | [14 empty] | VV | 2 | 1 | True | 0 | ROZPOCET
| VV |  | stožár č. 1: | [14 empty] | VV | 2 | 1 | True | 0 | ROZPOCET
| VV |  | 1 |  | 1 | [12 empty] | VV | 2 | 2 | True | 0 | ROZPOCET
| VV |  | stožár č. 2: | [14 empty] | VV | 2 | 1 | True | 0 | ROZPOCET
| VV |  | 1 |  | 1 | [12 empty] | VV | 2 | 2 | True | 0 | ROZPOCET
| VV |  | stožár č. 3: | [14 empty] | VV | 2 | 1 | True | 0 | ROZPOCET
| VV |  | 1 |  | 1 | [12 empty] | VV | 2 | 2 | True | 0 | ROZPOCET
| VV |  | stožár č. 4: | [14 empty] | VV | 2 | 1 | True | 0 | ROZPOCET
| VV |  | 1 |  | 1 | [12 empty] | VV | 2 | 2 | True | 0 | ROZPOCET
| VV |  | stožár č. 5: | [14 empty] | VV | 2 | 1 | True | 0 | ROZPOCET
| VV |  | 1 |  | 1 | [12 empty] | VV | 2 | 2 | True | 0 | ROZPOCET
| VV |  | stožár č. 6: | [14 empty] | VV | 2 | 1 | True | 0 | ROZPOCET
| VV |  | 1 |  | 1 | [12 empty] | VV | 2 | 2 | True | 0 | ROZPOCET
| VV |  | stožár č. 7: | [14 empty] | VV | 2 | 1 | True | 0 | ROZPOCET
| VV |  | 1 |  | 1 | [12 empty] | VV | 2 | 2 | True | 0 | ROZPOCET
| VV |  | Součet |  | 7 | [12 empty] | VV | 2 | 4 | True | 1 | ROZPOCET
78 | M | 404611031-R | Stožárová svorkovnice s krytím IP54 | kus | 7 |  | 0 | R-položka |  | základní |  | 0 | 0 | 0 | 0 | 0 | 2 | M | 2 |  |  |  | ROZPOCET | 0 | 0 | 0 | 0 | 0 | 1 | 0 | 1 | -210785745
| VV |  | PS471 v.č. 06 - Stožáry SSZ - umístění návěstidel | [14 empty] | VV | 2 | 1 | True | 0 | ROZPOCET
| VV |  | stožár č. 1: | [14 empty] | VV | 2 | 1 | True | 0 | ROZPOCET
| VV |  | 1 |  | 1 | [12 empty] | VV | 2 | 2 | True | 0 | ROZPOCET
| VV |  | stožár č. 2: | [14 empty] | VV | 2 | 1 | True | 0 | ROZPOCET
| VV |  | 1 |  | 1 | [12 empty] | VV | 2 | 2 | True | 0 | ROZPOCET
| VV |  | stožár č. 3: | [14 empty] | VV | 2 | 1 | True | 0 | ROZPOCET
| VV |  | 1 |  | 1 | [12 empty] | VV | 2 | 2 | True | 0 | ROZPOCET
| VV |  | stožár č. 4: | [14 empty] | VV | 2 | 1 | True | 0 | ROZPOCET
| VV |  | 1 |  | 1 | [12 empty] | VV | 2 | 2 | True | 0 | ROZPOCET
| VV |  | stožár č. 5: | [14 empty] | VV | 2 | 1 | True | 0 | ROZPOCET
| VV |  | 1 |  | 1 | [12 empty] | VV | 2 | 2 | True | 0 | ROZPOCET
| VV |  | stožár č. 6: | [14 empty] | VV | 2 | 1 | True | 0 | ROZPOCET
| VV |  | 1 |  | 1 | [12 empty] | VV | 2 | 2 | True | 0 | ROZPOCET
| VV |  | stožár č. 7: | [14 empty] | VV | 2 | 1 | True | 0 | ROZPOCET
| VV |  | 1 |  | 1 | [12 empty] | VV | 2 | 2 | True | 0 | ROZPOCET
| VV |  | Součet |  | 7 | [12 empty] | VV | 2 | 4 | True | 1 | ROZPOCET
79 | K | 220960031 | Montáž sestaveného návěstidla včetně otevření a uvolnění paraboly, zatažení kabelu do stožáru, namontování návěstidla na stožár nebo výložník, zřízení kabelové formy, zapojení kabelu na svorkovnici ve stožáru a návěstidle, přezkoušení funkce návěstidla jednokomorového na stožár | kus | 1 |  | 0 | CS ÚRS 2023 01 |  | základní |  | 0 | 0 | 0 | 0 | 0 | 1 | K | 2 |  |  |  | ROZPOCET | 0 | 0 | 0 | 0 | 0 | 1 | 0 | 1 | 2124397922
| Online PSC |  | https://podminky.urs.cz/item/CS_URS_2023_01/220960031 | [14 empty] | Online PSC | 2
| VV |  | PS471 v.č. 06 - Stožáry SSZ - umístění návěstidel | [14 empty] | VV | 2 | 1 | True | 0 | ROZPOCET
| VV |  | - montáž stávajícího návěstidla: | [14 empty] | VV | 2 | 1 | True | 0 | ROZPOCET
| VV |  | stožár č. 4: | [14 empty] | VV | 2 | 1 | True | 0 | ROZPOCET
| VV |  | 1 |  | 1 | [12 empty] | VV | 2 | 2 | True | 1 | ROZPOCET
80 | K | 220960091 | Smontování dopravního návěstidla včetně sestavení návěstidla s elektrickým propojením, montáže upevňovací konzoly pro upevnění na stožár nebo montáže nosiče pro upevnění na výložník jednokomorového pro montáž na stožár | kus | 1 |  | 0 | CS ÚRS 2023 01 |  | základní |  | 0 | 0 | 0 | 0 | 0 | 1 | K | 2 |  |  |  | ROZPOCET | 0 | 0 | 0 | 0 | 0 | 1 | 0 | 1 | 1230376882
| Online PSC |  | https://podminky.urs.cz/item/CS_URS_2023_01/220960091 | [14 empty] | Online PSC | 2
| VV |  | PS471 v.č. 06 - Stožáry SSZ - umístění návěstidel | [14 empty] | VV | 2 | 1 | True | 0 | ROZPOCET
| VV |  | - montáž stávajícího návěstidla: | [14 empty] | VV | 2 | 1 | True | 0 | ROZPOCET
| VV |  | stožár č. 4: | [14 empty] | VV | 2 | 1 | True | 0 | ROZPOCET
| VV |  | 1 |  | 1 | [12 empty] | VV | 2 | 2 | True | 1 | ROZPOCET
81 | K | 220960036 | Montáž sestaveného návěstidla včetně otevření a uvolnění paraboly, zatažení kabelu do stožáru, namontování návěstidla na stožár nebo výložník, zřízení kabelové formy, zapojení kabelu na svorkovnici ve stožáru a návěstidle, přezkoušení funkce návěstidla dvoukomorového na stožár | kus | 4 |  | 0 | CS ÚRS 2023 01 |  | základní |  | 0 | 0 | 0 | 0 | 0 | 1 | K | 2 |  |  |  | ROZPOCET | 0 | 0 | 0 | 0 | 0 | 1 | 0 | 1 | 1718882435
| Online PSC |  | https://podminky.urs.cz/item/CS_URS_2023_01/220960036 | [14 empty] | Online PSC | 2
| VV |  | PS471 v.č. 06 - Stožáry SSZ - umístění návěstidel | [14 empty] | VV | 2 | 1 | True | 0 | ROZPOCET
| VV |  | - montáž stávajících návěstidel: | [14 empty] | VV | 2 | 1 | True | 0 | ROZPOCET
| VV |  | stožár č. 5: | [14 empty] | VV | 2 | 1 | True | 0 | ROZPOCET
| VV |  | 1 |  | 1 | [12 empty] | VV | 2 | 2 | True | 0 | ROZPOCET
| VV |  | stožár č. 7: | [14 empty] | VV | 2 | 1 | True | 0 | ROZPOCET
| VV |  | 1 |  | 1 | [12 empty] | VV | 2 | 2 | True | 0 | ROZPOCET
| VV |  | - montáž nových návěstidel: | [14 empty] | VV | 2 | 1 | True | 0 | ROZPOCET
| VV |  | stožár č. 6: | [14 empty] | VV | 2 | 1 | True | 0 | ROZPOCET
| VV |  | 2 |  | 2 | [12 empty] | VV | 2 | 2 | True | 0 | ROZPOCET
| VV |  | Součet |  | 4 | [12 empty] | VV | 2 | 4 | True | 1 | ROZPOCET
82 | K | 220960096 | Smontování dopravního návěstidla včetně sestavení návěstidla s elektrickým propojením, montáže upevňovací konzoly pro upevnění na stožár nebo montáže nosiče pro upevnění na výložník dvoukomorového pro montáž na stožár | kus | 4 |  | 0 | CS ÚRS 2023 01 |  | základní |  | 0 | 0 | 0 | 0 | 0 | 1 | K | 2 |  |  |  | ROZPOCET | 0 | 0 | 0 | 0 | 0 | 1 | 0 | 1 | -1848043117
| Online PSC |  | https://podminky.urs.cz/item/CS_URS_2023_01/220960096 | [14 empty] | Online PSC | 2
| VV |  | PS471 v.č. 06 - Stožáry SSZ - umístění návěstidel | [14 empty] | VV | 2 | 1 | True | 0 | ROZPOCET
| VV |  | - montáž stávajících návěstidel: | [14 empty] | VV | 2 | 1 | True | 0 | ROZPOCET
| VV |  | stožár č. 5: | [14 empty] | VV | 2 | 1 | True | 0 | ROZPOCET
| VV |  | 1 |  | 1 | [12 empty] | VV | 2 | 2 | True | 0 | ROZPOCET
| VV |  | stožár č. 7: | [14 empty] | VV | 2 | 1 | True | 0 | ROZPOCET
| VV |  | 1 |  | 1 | [12 empty] | VV | 2 | 2 | True | 0 | ROZPOCET
| VV |  | - montáž nových návěstidel: | [14 empty] | VV | 2 | 1 | True | 0 | ROZPOCET
| VV |  | stožár č. 6: | [14 empty] | VV | 2 | 1 | True | 0 | ROZPOCET
| VV |  | 2 |  | 2 | [12 empty] | VV | 2 | 2 | True | 0 | ROZPOCET
| VV |  | Součet |  | 4 | [12 empty] | VV | 2 | 4 | True | 1 | ROZPOCET
83 | M | 404613005-R | Návěstidlo chodecké 2x200 (červená a zelená) - světelný zdroj LED (napájecí napětí do 50V AC/DC) | kus | 2 |  | 0 | R-položka |  | základní |  | 0 | 0 | 0 | 0 | 0 | 2 | M | 2 |  |  |  | ROZPOCET | 0 | 0 | 0 | 0 | 0 | 1 | 0 | 1 | -1335979894
| VV |  | PS471 v.č. 06 - Stožáry SSZ - umístění návěstidel | [14 empty] | VV | 2 | 1 | True | 0 | ROZPOCET
| VV |  | - dodávka nových návěstidel: | [14 empty] | VV | 2 | 1 | True | 0 | ROZPOCET
| VV |  | stožár č. 6: | [14 empty] | VV | 2 | 1 | True | 0 | ROZPOCET
| VV |  | 2 |  | 2 | [12 empty] | VV | 2 | 2 | True | 1 | ROZPOCET
84 | K | 220960041 | Montáž sestaveného návěstidla včetně otevření a uvolnění paraboly, zatažení kabelu do stožáru, namontování návěstidla na stožár nebo výložník, zřízení kabelové formy, zapojení kabelu na svorkovnici ve stožáru a návěstidle, přezkoušení funkce návěstidla tříkomorového na stožár | kus | 5 |  | 0 | CS ÚRS 2023 01 |  | základní |  | 0 | 0 | 0 | 0 | 0 | 1 | K | 2 |  |  |  | ROZPOCET | 0 | 0 | 0 | 0 | 0 | 1 | 0 | 1 | -1472696833
| Online PSC |  | https://podminky.urs.cz/item/CS_URS_2023_01/220960041 | [14 empty] | Online PSC | 2
| VV |  | PS471 v.č. 06 - Stožáry SSZ - umístění návěstidel | [14 empty] | VV | 2 | 1 | True | 0 | ROZPOCET
| VV |  | - montáž stávajících návěstidel: | [14 empty] | VV | 2 | 1 | True | 0 | ROZPOCET
| VV |  | stožár č. 3: | [14 empty] | VV | 2 | 1 | True | 0 | ROZPOCET
| VV |  | 1 |  | 1 | [12 empty] | VV | 2 | 2 | True | 0 | ROZPOCET
| VV |  | stožár č. 5: | [14 empty] | VV | 2 | 1 | True | 0 | ROZPOCET
| VV |  | 1 |  | 1 | [12 empty] | VV | 2 | 2 | True | 0 | ROZPOCET
| VV |  | stožár č. 7: | [14 empty] | VV | 2 | 1 | True | 0 | ROZPOCET
| VV |  | 1 |  | 1 | [12 empty] | VV | 2 | 2 | True | 0 | ROZPOCET
| VV |  | - montáž nových návěstidel: | [14 empty] | VV | 2 | 1 | True | 0 | ROZPOCET
| VV |  | stožár č. 1: | [14 empty] | VV | 2 | 1 | True | 0 | ROZPOCET
| VV |  | 1 |  | 1 | [12 empty] | VV | 2 | 2 | True | 0 | ROZPOCET
| VV |  | stožár č. 2: | [14 empty] | VV | 2 | 1 | True | 0 | ROZPOCET
| VV |  | 1 |  | 1 | [12 empty] | VV | 2 | 2 | True | 0 | ROZPOCET
| VV |  | Součet |  | 5 | [12 empty] | VV | 2 | 4 | True | 1 | ROZPOCET
85 | K | 220960042 | Montáž sestaveného návěstidla včetně otevření a uvolnění paraboly, zatažení kabelu do stožáru, namontování návěstidla na stožár nebo výložník, zřízení kabelové formy, zapojení kabelu na svorkovnici ve stožáru a návěstidle, přezkoušení funkce návěstidla tříkomorového na výložník | kus | 3 |  | 0 | CS ÚRS 2023 01 |  | základní |  | 0 | 0 | 0 | 0 | 0 | 1 | K | 2 |  |  |  | ROZPOCET | 0 | 0 | 0 | 0 | 0 | 1 | 0 | 1 | -1681997833
| Online PSC |  | https://podminky.urs.cz/item/CS_URS_2023_01/220960042 | [14 empty] | Online PSC | 2
| VV |  | PS471 v.č. 06 - Stožáry SSZ - umístění návěstidel | [14 empty] | VV | 2 | 1 | True | 0 | ROZPOCET
| VV |  | - montáž stávajících návěstidel: | [14 empty] | VV | 2 | 1 | True | 0 | ROZPOCET
| VV |  | stožár č. 1: | [14 empty] | VV | 2 | 1 | True | 0 | ROZPOCET
| VV |  | 1 |  | 1 | [12 empty] | VV | 2 | 2 | True | 0 | ROZPOCET
| VV |  | stožár č. 5: | [14 empty] | VV | 2 | 1 | True | 0 | ROZPOCET
| VV |  | 1 |  | 1 | [12 empty] | VV | 2 | 2 | True | 0 | ROZPOCET
| VV |  | stožár č. 7: | [14 empty] | VV | 2 | 1 | True | 0 | ROZPOCET
| VV |  | 1 |  | 1 | [12 empty] | VV | 2 | 2 | True | 0 | ROZPOCET
| VV |  | Součet |  | 3 | [12 empty] | VV | 2 | 4 | True | 1 | ROZPOCET
86 | K | 220960101 | Smontování dopravního návěstidla včetně sestavení návěstidla s elektrickým propojením, montáže upevňovací konzoly pro upevnění na stožár nebo montáže nosiče pro upevnění na výložník tříkomorového pro montáž na stožár | kus | 5 |  | 0 | CS ÚRS 2023 01 |  | základní |  | 0 | 0 | 0 | 0 | 0 | 1 | K | 2 |  |  |  | ROZPOCET | 0 | 0 | 0 | 0 | 0 | 1 | 0 | 1 | 2083546298
| Online PSC |  | https://podminky.urs.cz/item/CS_URS_2023_01/220960101 | [14 empty] | Online PSC | 2
| VV |  | PS471 v.č. 06 - Stožáry SSZ - umístění návěstidel | [14 empty] | VV | 2 | 1 | True | 0 | ROZPOCET
| VV |  | - montáž stávajících návěstidel: | [14 empty] | VV | 2 | 1 | True | 0 | ROZPOCET
| VV |  | stožár č. 3: | [14 empty] | VV | 2 | 1 | True | 0 | ROZPOCET
| VV |  | 1 |  | 1 | [12 empty] | VV | 2 | 2 | True | 0 | ROZPOCET
| VV |  | stožár č. 5: | [14 empty] | VV | 2 | 1 | True | 0 | ROZPOCET
| VV |  | 1 |  | 1 | [12 empty] | VV | 2 | 2 | True | 0 | ROZPOCET
| VV |  | stožár č. 7: | [14 empty] | VV | 2 | 1 | True | 0 | ROZPOCET
| VV |  | 1 |  | 1 | [12 empty] | VV | 2 | 2 | True | 0 | ROZPOCET
| VV |  | - montáž nových návěstidel: | [14 empty] | VV | 2 | 1 | True | 0 | ROZPOCET
| VV |  | stožár č. 1: | [14 empty] | VV | 2 | 1 | True | 0 | ROZPOCET
| VV |  | 1 |  | 1 | [12 empty] | VV | 2 | 2 | True | 0 | ROZPOCET
| VV |  | stožár č. 2: | [14 empty] | VV | 2 | 1 | True | 0 | ROZPOCET
| VV |  | 1 |  | 1 | [12 empty] | VV | 2 | 2 | True | 0 | ROZPOCET
| VV |  | Součet |  | 5 | [12 empty] | VV | 2 | 4 | True | 1 | ROZPOCET
87 | K | 220960102 | Smontování dopravního návěstidla včetně sestavení návěstidla s elektrickým propojením, montáže upevňovací konzoly pro upevnění na stožár nebo montáže nosiče pro upevnění na výložník tříkomorového pro montáž na výložník | kus | 3 |  | 0 | CS ÚRS 2023 01 |  | základní |  | 0 | 0 | 0 | 0 | 0 | 1 | K | 2 |  |  |  | ROZPOCET | 0 | 0 | 0 | 0 | 0 | 1 | 0 | 1 | -230354603
| Online PSC |  | https://podminky.urs.cz/item/CS_URS_2023_01/220960102 | [14 empty] | Online PSC | 2
| VV |  | PS471 v.č. 06 - Stožáry SSZ - umístění návěstidel | [14 empty] | VV | 2 | 1 | True | 0 | ROZPOCET
| VV |  | - montáž stávajícího návěstidla: | [14 empty] | VV | 2 | 1 | True | 0 | ROZPOCET
| VV |  | stožár č. 1: | [14 empty] | VV | 2 | 1 | True | 0 | ROZPOCET
| VV |  | 1 |  | 1 | [12 empty] | VV | 2 | 2 | True | 0 | ROZPOCET
| VV |  | stožár č. 5: | [14 empty] | VV | 2 | 1 | True | 0 | ROZPOCET
| VV |  | 1 |  | 1 | [12 empty] | VV | 2 | 2 | True | 0 | ROZPOCET
| VV |  | stožár č. 7: | [14 empty] | VV | 2 | 1 | True | 0 | ROZPOCET
| VV |  | 1 |  | 1 | [12 empty] | VV | 2 | 2 | True | 0 | ROZPOCET
| VV |  | Součet |  | 3 | [12 empty] | VV | 2 | 4 | True | 1 | ROZPOCET
88 | M | 404613007-R | Návěstidlo 3 světlové 200 - světelný zdroj LED (napájecí napětí do 50V AC/DC) | kus | 2 |  | 0 | R-položka |  | základní |  | 0 | 0 | 0 | 0 | 0 | 2 | M | 2 |  |  |  | ROZPOCET | 0 | 0 | 0 | 0 | 0 | 1 | 0 | 1 | 1894135440
| VV |  | PS471 v.č. 06 - Stožáry SSZ - umístění návěstidel | [14 empty] | VV | 2 | 1 | True | 0 | ROZPOCET
| VV |  | - dodávka nových návěstidel: | [14 empty] | VV | 2 | 1 | True | 0 | ROZPOCET
| VV |  | stožár č. 1: | [14 empty] | VV | 2 | 1 | True | 0 | ROZPOCET
| VV |  | 1 |  | 1 | [12 empty] | VV | 2 | 2 | True | 0 | ROZPOCET
| VV |  | stožár č. 2: | [14 empty] | VV | 2 | 1 | True | 0 | ROZPOCET
| VV |  | 1 |  | 1 | [12 empty] | VV | 2 | 2 | True | 0 | ROZPOCET
| VV |  | Součet |  | 2 | [12 empty] | VV | 2 | 4 | True | 1 | ROZPOCET
89 | M | 404613019-R | Držák návěstidla (AL) | kus | 8 |  | 0 | R-položka |  | základní |  | 0 | 0 | 0 | 0 | 0 | 2 | M | 2 |  |  |  | ROZPOCET | 0 | 0 | 0 | 0 | 0 | 1 | 0 | 1 | 482667130
| VV |  | PS471 v.č. 06 - Stožáry SSZ - umístění návěstidel | [14 empty] | VV | 2 | 1 | True | 0 | ROZPOCET
| VV |  | stožár č. 1: | [14 empty] | VV | 2 | 1 | True | 0 | ROZPOCET
| VV |  | 1*2 |  | 2 | [12 empty] | VV | 2 | 2 | True | 0 | ROZPOCET
| VV |  | stožár č. 2: | [14 empty] | VV | 2 | 1 | True | 0 | ROZPOCET
| VV |  | 1*2 |  | 2 | [12 empty] | VV | 2 | 2 | True | 0 | ROZPOCET
| VV |  | stožár č. 6: | [14 empty] | VV | 2 | 1 | True | 0 | ROZPOCET
| VV |  | (1+1)*2 |  | 4 | [12 empty] | VV | 2 | 2 | True | 0 | ROZPOCET
| VV |  | Součet |  | 8 | [12 empty] | VV | 2 | 4 | True | 1 | ROZPOCET
90 | M | 404613021-R | Upevnění se šroubením pro L a T kus | pár | 4 |  | 0 | R-položka |  | základní |  | 0 | 0 | 0 | 0 | 0 | 2 | M | 2 |  |  |  | ROZPOCET | 0 | 0 | 0 | 0 | 0 | 1 | 0 | 1 | 1259161374
| VV |  | PS471 v.č. 06 - Stožáry SSZ - umístění návěstidel | [14 empty] | VV | 2 | 1 | True | 0 | ROZPOCET
| VV |  | stožár č. 1: | [14 empty] | VV | 2 | 1 | True | 0 | ROZPOCET
| VV |  | 1 |  | 1 | [12 empty] | VV | 2 | 2 | True | 0 | ROZPOCET
| VV |  | stožár č. 2: | [14 empty] | VV | 2 | 1 | True | 0 | ROZPOCET
| VV |  | 1 |  | 1 | [12 empty] | VV | 2 | 2 | True | 0 | ROZPOCET
| VV |  | stožár č. 6: | [14 empty] | VV | 2 | 1 | True | 0 | ROZPOCET
| VV |  | (1+1) |  | 2 | [12 empty] | VV | 2 | 2 | True | 0 | ROZPOCET
| VV |  | Součet |  | 4 | [12 empty] | VV | 2 | 4 | True | 1 | ROZPOCET
91 | M | 404452600 | páska upínací 12,7x0,75mm | m | 7.536 |  | 0 | CS ÚRS 2023 01 |  | základní |  | 0 | 8e-05 | 0.00060288 | 0 | 0 | 2 | M | 2 |  |  |  | ROZPOCET | 0 | 0 | 0 | 0 | 0 | 1 | 0 | 1 | -1682953338
| VV |  | PS471 v.č. 06 - Stožáry SSZ - umístění návěstidel | [14 empty] | VV | 2 | 1 | True | 0 | ROZPOCET
| VV |  | stožár č. 1: | [14 empty] | VV | 2 | 1 | True | 0 | ROZPOCET
| VV |  | 1*(2*3,14*0,1) |  | 0.628 | [12 empty] | VV | 2 | 2 | True | 0 | ROZPOCET
| VV |  | stožár č. 2: | [14 empty] | VV | 2 | 1 | True | 0 | ROZPOCET
| VV |  | 1*(2*3,14*0,1) |  | 0.628 | [12 empty] | VV | 2 | 2 | True | 0 | ROZPOCET
| VV |  | stožár č. 3: | [14 empty] | VV | 2 | 1 | True | 0 | ROZPOCET
| VV |  | 1*(2*3,14*0,1) |  | 0.628 | [12 empty] | VV | 2 | 2 | True | 0 | ROZPOCET
| VV |  | stožár č. 4: | [14 empty] | VV | 2 | 1 | True | 0 | ROZPOCET
| VV |  | 1*(2*3,14*0,1) |  | 0.628 | [12 empty] | VV | 2 | 2 | True | 0 | ROZPOCET
| VV |  | stožár č. 5: | [14 empty] | VV | 2 | 1 | True | 0 | ROZPOCET
| VV |  | 3*(2*3,14*0,1) |  | 1.884 | [12 empty] | VV | 2 | 2 | True | 0 | ROZPOCET
| VV |  | stožár č. 6: | [14 empty] | VV | 2 | 1 | True | 0 | ROZPOCET
| VV |  | 1*(2*3,14*0,1) |  | 0.628 | [12 empty] | VV | 2 | 2 | True | 0 | ROZPOCET
| VV |  | stožár č. 7: | [14 empty] | VV | 2 | 1 | True | 0 | ROZPOCET
| VV |  | 4*(2*3,14*0,1) |  | 2.512 | [12 empty] | VV | 2 | 2 | True | 0 | ROZPOCET
| VV |  | Součet |  | 7.536 | [12 empty] | VV | 2 | 4 | True | 1 | ROZPOCET
92 | M | 404452610 | spona upínací 12,7mm | 100 kus | 0.12 |  | 0 | CS ÚRS 2023 01 |  | základní |  | 0 | 0.0005 | 6e-05 | 0 | 0 | 2 | M | 2 |  |  |  | ROZPOCET | 0 | 0 | 0 | 0 | 0 | 1 | 0 | 1 | 1331006898
| VV |  | PS471 v.č. 06 - Stožáry SSZ - umístění návěstidel | [14 empty] | VV | 2 | 1 | True | 0 | ROZPOCET
| VV |  | stožár č. 1: | [14 empty] | VV | 2 | 1 | True | 0 | ROZPOCET
| VV |  | 1/100 |  | 0.01 | [12 empty] | VV | 2 | 2 | True | 0 | ROZPOCET
| VV |  | stožár č. 2: | [14 empty] | VV | 2 | 1 | True | 0 | ROZPOCET
| VV |  | 1/100 |  | 0.01 | [12 empty] | VV | 2 | 2 | True | 0 | ROZPOCET
| VV |  | stožár č. 3: | [14 empty] | VV | 2 | 1 | True | 0 | ROZPOCET
| VV |  | 1/100 |  | 0.01 | [12 empty] | VV | 2 | 2 | True | 0 | ROZPOCET
| VV |  | stožár č. 4: | [14 empty] | VV | 2 | 1 | True | 0 | ROZPOCET
| VV |  | 1/100 |  | 0.01 | [12 empty] | VV | 2 | 2 | True | 0 | ROZPOCET
| VV |  | stožár č. 5: | [14 empty] | VV | 2 | 1 | True | 0 | ROZPOCET
| VV |  | 3/100 |  | 0.03 | [12 empty] | VV | 2 | 2 | True | 0 | ROZPOCET
| VV |  | stožár č. 6: | [14 empty] | VV | 2 | 1 | True | 0 | ROZPOCET
| VV |  | 1/100 |  | 0.01 | [12 empty] | VV | 2 | 2 | True | 0 | ROZPOCET
| VV |  | stožár č. 7: | [14 empty] | VV | 2 | 1 | True | 0 | ROZPOCET
| VV |  | 4/100 |  | 0.04 | [12 empty] | VV | 2 | 2 | True | 0 | ROZPOCET
| VV |  | Součet |  | 0.12 | [12 empty] | VV | 2 | 4 | True | 1 | ROZPOCET
93 | K | 220960113 | Montáž signalizačního zařízení pro nevidomé na návěstidlo | kus | 4 |  | 0 | CS ÚRS 2023 01 |  | základní |  | 0 | 0 | 0 | 0 | 0 | 1 | K | 2 |  |  |  | ROZPOCET | 0 | 0 | 0 | 0 | 0 | 1 | 0 | 1 | -1490836253
| Online PSC |  | https://podminky.urs.cz/item/CS_URS_2023_01/220960113 | [14 empty] | Online PSC | 2
| VV |  | PS471 v.č. 06 - Stožáry SSZ - umístění návěstidel | [14 empty] | VV | 2 | 1 | True | 0 | ROZPOCET
| VV |  | stožár č. 5: | [14 empty] | VV | 2 | 1 | True | 0 | ROZPOCET
| VV |  | 1 |  | 1 | [12 empty] | VV | 2 | 2 | True | 0 | ROZPOCET
| VV |  | stožár č. 6: | [14 empty] | VV | 2 | 1 | True | 0 | ROZPOCET
| VV |  | 2 |  | 2 | [12 empty] | VV | 2 | 2 | True | 0 | ROZPOCET
| VV |  | stožár č. 7: | [14 empty] | VV | 2 | 1 | True | 0 | ROZPOCET
| VV |  | 1 |  | 1 | [12 empty] | VV | 2 | 2 | True | 0 | ROZPOCET
| VV |  | Součet |  | 4 | [12 empty] | VV | 2 | 4 | True | 1 | ROZPOCET
94 | M | 404611515-R | Akustická signalizace pro nevidomé (20-50V, AC,DC) | kus | 4 |  | 0 | R-položka |  | základní |  | 0 | 0 | 0 | 0 | 0 | 2 | M | 2 |  |  |  | ROZPOCET | 0 | 0 | 0 | 0 | 0 | 1 | 0 | 1 | 336769453
| VV |  | PS471 v.č. 06 - Stožáry SSZ - umístění návěstidel | [14 empty] | VV | 2 | 1 | True | 0 | ROZPOCET
| VV |  | stožár č. 5: | [14 empty] | VV | 2 | 1 | True | 0 | ROZPOCET
| VV |  | 1 |  | 1 | [12 empty] | VV | 2 | 2 | True | 0 | ROZPOCET
| VV |  | stožár č. 6: | [14 empty] | VV | 2 | 1 | True | 0 | ROZPOCET
| VV |  | 2 |  | 2 | [12 empty] | VV | 2 | 2 | True | 0 | ROZPOCET
| VV |  | stožár č. 7: | [14 empty] | VV | 2 | 1 | True | 0 | ROZPOCET
| VV |  | 1 |  | 1 | [12 empty] | VV | 2 | 2 | True | 0 | ROZPOCET
| VV |  | Součet |  | 4 | [12 empty] | VV | 2 | 4 | True | 1 | ROZPOCET
95 | K | 220960116-R | Montáž přijímače pro aktivaci signalizace pro nevidomé včetně rozměření a označení místa pro vyvrtání otvorů, vyvrtání otvorů, vyříznutí závitů, montáže skříňky se zapojením, nastavení a vyzkoušení | kus | 1 |  | 0 | R-položka |  | základní |  | 0 | 0 | 0 | 0 | 0 | 1 | K | 2 |  |  |  | ROZPOCET | 0 | 0 | 0 | 0 | 0 | 1 | 0 | 1 | 837266964
| VV |  | PS471 v.č. 06 - Stožáry SSZ - umístění návěstidel | [14 empty] | VV | 2 | 1 | True | 0 | ROZPOCET
| VV |  | stožár č. 5: | [14 empty] | VV | 2 | 1 | True | 0 | ROZPOCET
| VV |  | 1 |  | 1 | [12 empty] | VV | 2 | 2 | True | 1 | ROZPOCET
96 | M | 404611508-R | Přijímač aktivace akustické signalizace pro nevidomé (20-50V, AC,DC) | kus | 1 |  | 0 | R-položka |  | základní |  | 0 | 0 | 0 | 0 | 0 | 2 | M | 2 |  |  |  | ROZPOCET | 0 | 0 | 0 | 0 | 0 | 1 | 0 | 1 | -437221528
| VV |  | PS471 v.č. 06 - Stožáry SSZ - umístění návěstidel | [14 empty] | VV | 2 | 1 | True | 0 | ROZPOCET
| VV |  | stožár č. 5: | [14 empty] | VV | 2 | 1 | True | 0 | ROZPOCET
| VV |  | 1 |  | 1 | [12 empty] | VV | 2 | 2 | True | 1 | ROZPOCET
97 | M | 404611407-R | Projekt instalace akustické signalizace pro nevidomé | kus | 1 |  | 0 | R-položka |  | základní |  | 0 | 0 | 0 | 0 | 0 | 2 | M | 2 |  |  |  | ROZPOCET | 0 | 0 | 0 | 0 | 0 | 1 | 0 | 1 | 1019205604
| VV |  | PS471 v.č. 01 - Technická zpráva | [14 empty] | VV | 2 | 1 | True | 0 | ROZPOCET
| VV |  | 1 |  | 1 | [12 empty] | VV | 2 | 2 | True | 1 | ROZPOCET
98 | K | 220960120 | Montáž dopravního detektoru včetně rozměření a označení místa pro vyvrtání otvorů, vyvrtání otvorů, vyříznutí závitů, montáže skříňky se zapojením, nastavení a vyzkoušení, připojení uzemnění videodetektoru na výložník | kus | 2 |  | 0 | CS ÚRS 2023 01 |  | základní |  | 0 | 0 | 0 | 0 | 0 | 1 | K | 2 |  |  |  | ROZPOCET | 0 | 0 | 0 | 0 | 0 | 1 | 0 | 1 | -499850103
| Online PSC |  | https://podminky.urs.cz/item/CS_URS_2023_01/220960120 | [14 empty] | Online PSC | 2
| VV |  | PS471 v.č. 06 - Stožáry SSZ - umístění návěstidel | [14 empty] | VV | 2 | 1 | True | 0 | ROZPOCET
| VV |  | - stožár č. 5: | [14 empty] | VV | 2 | 1 | True | 0 | ROZPOCET
| VV |  | 1 |  | 1 | [12 empty] | VV | 2 | 2 | True | 0 | ROZPOCET
| VV |  | - stožár č. 7: | [14 empty] | VV | 2 | 1 | True | 0 | ROZPOCET
| VV |  | 1 |  | 1 | [12 empty] | VV | 2 | 2 | True | 0 | ROZPOCET
| VV |  | Součet |  | 2 | [12 empty] | VV | 2 | 4 | True | 1 | ROZPOCET
99 | K | 220960125 | Nastavení dopravního detektoru videodetektoru na výložníku | kus | 2 |  | 0 | CS ÚRS 2023 01 |  | základní |  | 0 | 0 | 0 | 0 | 0 | 1 | K | 2 |  |  |  | ROZPOCET | 0 | 0 | 0 | 0 | 0 | 1 | 0 | 1 | 1666693006
| Online PSC |  | https://podminky.urs.cz/item/CS_URS_2023_01/220960125 | [14 empty] | Online PSC | 2
| VV |  | PS471 v.č. 06 - Stožáry SSZ - umístění návěstidel | [14 empty] | VV | 2 | 1 | True | 0 | ROZPOCET
| VV |  | - stožár č. 5: | [14 empty] | VV | 2 | 1 | True | 0 | ROZPOCET
| VV |  | 1 |  | 1 | [12 empty] | VV | 2 | 2 | True | 0 | ROZPOCET
| VV |  | - stožár č. 7: | [14 empty] | VV | 2 | 1 | True | 0 | ROZPOCET
| VV |  | 1 |  | 1 | [12 empty] | VV | 2 | 2 | True | 0 | ROZPOCET
| VV |  | Součet |  | 2 | [12 empty] | VV | 2 | 4 | True | 1 | ROZPOCET
100 | M | 404611311-R | Videodetektor - snímající spolehlivě cyklisty a motocyklisty za snížené videlnosti | kus | 2 |  | 0 | R-položka |  | základní |  | 0 | 0 | 0 | 0 | 0 | 2 | M | 2 |  |  |  | ROZPOCET | 0 | 0 | 0 | 0 | 0 | 1 | 0 | 1 | -74727729
| VV |  | PS471 v.č. 06 - Stožáry SSZ - umístění návěstidel | [14 empty] | VV | 2 | 1 | True | 0 | ROZPOCET
| VV |  | - stožár č. 5: | [14 empty] | VV | 2 | 1 | True | 0 | ROZPOCET
| VV |  | 1 |  | 1 | [12 empty] | VV | 2 | 2 | True | 0 | ROZPOCET
| VV |  | - stožár č. 7: | [14 empty] | VV | 2 | 1 | True | 0 | ROZPOCET
| VV |  | 1 |  | 1 | [12 empty] | VV | 2 | 2 | True | 0 | ROZPOCET
| VV |  | Součet |  | 2 | [12 empty] | VV | 2 | 4 | True | 1 | ROZPOCET
101 | K | 220960126 | Montáž doplňků na stožár včetně vyměření místa pro upevnění, vyvrtání děr pro upevnění a protažení kabelu, montáže tlačítka nebo spínače, zapojení na svorkovnici ve stožáru tlačítka pro chodce | kus | 4 |  | 0 | CS ÚRS 2023 01 |  | základní |  | 0 | 0 | 0 | 0 | 0 | 1 | K | 2 |  |  |  | ROZPOCET | 0 | 0 | 0 | 0 | 0 | 1 | 0 | 1 | -372720111
| Online PSC |  | https://podminky.urs.cz/item/CS_URS_2023_01/220960126 | [14 empty] | Online PSC | 2
| VV |  | PS471 v.č. 06 - Stožáry SSZ - umístění návěstidel | [14 empty] | VV | 2 | 1 | True | 0 | ROZPOCET
| VV |  | stožár č. 5: | [14 empty] | VV | 2 | 1 | True | 0 | ROZPOCET
| VV |  | 1 |  | 1 | [12 empty] | VV | 2 | 2 | True | 0 | ROZPOCET
| VV |  | stožár č. 6: | [14 empty] | VV | 2 | 1 | True | 0 | ROZPOCET
| VV |  | 2 |  | 2 | [12 empty] | VV | 2 | 2 | True | 0 | ROZPOCET
| VV |  | stožár č. 7: | [14 empty] | VV | 2 | 1 | True | 0 | ROZPOCET
| VV |  | 1 |  | 1 | [12 empty] | VV | 2 | 2 | True | 0 | ROZPOCET
| VV |  | Součet |  | 4 | [12 empty] | VV | 2 | 4 | True | 1 | ROZPOCET
102 | M | 404611501-R | Tlačítko pro chodce | kus | 4 |  | 0 | R-položka |  | základní |  | 0 | 0 | 0 | 0 | 0 | 2 | M | 2 |  |  |  | ROZPOCET | 0 | 0 | 0 | 0 | 0 | 1 | 0 | 1 | 1446991580
| VV |  | PS471 v.č. 06 - Stožáry SSZ - umístění návěstidel | [14 empty] | VV | 2 | 1 | True | 0 | ROZPOCET
| VV |  | stožár č. 5: | [14 empty] | VV | 2 | 1 | True | 0 | ROZPOCET
| VV |  | 1 |  | 1 | [12 empty] | VV | 2 | 2 | True | 0 | ROZPOCET
| VV |  | stožár č. 6: | [14 empty] | VV | 2 | 1 | True | 0 | ROZPOCET
| VV |  | 2 |  | 2 | [12 empty] | VV | 2 | 2 | True | 0 | ROZPOCET
| VV |  | stožár č. 7: | [14 empty] | VV | 2 | 1 | True | 0 | ROZPOCET
| VV |  | 1 |  | 1 | [12 empty] | VV | 2 | 2 | True | 0 | ROZPOCET
| VV |  | Součet |  | 4 | [12 empty] | VV | 2 | 4 | True | 1 | ROZPOCET
103 | K | 220960133 | Zapojení stožárové svorkovnice do 19 žil | kus | 2 |  | 0 | CS ÚRS 2023 01 |  | základní |  | 0 | 0 | 0 | 0 | 0 | 1 | K | 2 |  |  |  | ROZPOCET | 0 | 0 | 0 | 0 | 0 | 1 | 0 | 1 | 480001409
| Online PSC |  | https://podminky.urs.cz/item/CS_URS_2023_01/220960133 | [14 empty] | Online PSC | 2
| VV |  | PS471 v.č. 03 - Schematický kabelový plán SSZ | [14 empty] | VV | 2 | 1 | True | 0 | ROZPOCET
| VV |  | stožár č. 1: | [14 empty] | VV | 2 | 1 | True | 0 | ROZPOCET
| VV |  | 1 |  | 1 | [12 empty] | VV | 2 | 2 | True | 0 | ROZPOCET
| VV |  | stožár č. 4: | [14 empty] | VV | 2 | 1 | True | 0 | ROZPOCET
| VV |  | 1 |  | 1 | [12 empty] | VV | 2 | 2 | True | 0 | ROZPOCET
| VV |  | Součet |  | 2 | [12 empty] | VV | 2 | 4 | True | 1 | ROZPOCET
104 | K | 220960134 | Zapojení stožárové svorkovnice do 34 žil | kus | 4 |  | 0 | CS ÚRS 2023 01 |  | základní |  | 0 | 0 | 0 | 0 | 0 | 1 | K | 2 |  |  |  | ROZPOCET | 0 | 0 | 0 | 0 | 0 | 1 | 0 | 1 | -842720839
| Online PSC |  | https://podminky.urs.cz/item/CS_URS_2023_01/220960134 | [14 empty] | Online PSC | 2
| VV |  | PS471 v.č. 03 - Schematický kabelový plán SSZ | [14 empty] | VV | 2 | 1 | True | 0 | ROZPOCET
| VV |  | stožár č. 3: | [14 empty] | VV | 2 | 1 | True | 0 | ROZPOCET
| VV |  | 1 |  | 1 | [12 empty] | VV | 2 | 2 | True | 0 | ROZPOCET
| VV |  | stožár č. 5: | [14 empty] | VV | 2 | 1 | True | 0 | ROZPOCET
| VV |  | 1 |  | 1 | [12 empty] | VV | 2 | 2 | True | 0 | ROZPOCET
| VV |  | stožár č. 6: | [14 empty] | VV | 2 | 1 | True | 0 | ROZPOCET
| VV |  | 1 |  | 1 | [12 empty] | VV | 2 | 2 | True | 0 | ROZPOCET
| VV |  | stožár č. 7: | [14 empty] | VV | 2 | 1 | True | 0 | ROZPOCET
| VV |  | 1 |  | 1 | [12 empty] | VV | 2 | 2 | True | 0 | ROZPOCET
| VV |  | Součet |  | 4 | [12 empty] | VV | 2 | 4 | True | 1 | ROZPOCET
105 | K | 220960161 | Uložení indukční smyčky včetně vyměření a zhotovení indukční smyčky, uložení smyčky do předem připravené drážky s proměřením před a po uložení | kus | 6 |  | 0 | CS ÚRS 2023 01 |  | základní |  | 0 | 0.00063 | 0.00378 | 0 | 0 | 1 | K | 2 |  |  |  | ROZPOCET | 0 | 0 | 0 | 0 | 0 | 1 | 0 | 1 | -1658219319
| Online PSC |  | https://podminky.urs.cz/item/CS_URS_2023_01/220960161 | [14 empty] | Online PSC | 2
| VV |  | PS471 v.č. 02 - Situace SSZ | [14 empty] | VV | 2 | 1 | True | 0 | ROZPOCET
| VV |  | PS471 v.č. 03 - Schematický kabelový plán SSZ | [14 empty] | VV | 2 | 1 | True | 0 | ROZPOCET
| VV |  | - pokládka indukčních smyček: | [14 empty] | VV | 2 | 1 | True | 0 | ROZPOCET
| VV |  | 6 |  | 6 | [12 empty] | VV | 2 | 2 | True | 1 | ROZPOCET
106 | K | 220960165 | Montáž indukční smyčky jednozávitové s impedančním transformátorem | kus | 6 |  | 0 | CS ÚRS 2023 01 |  | základní |  | 0 | 0.00132 | 0.00792 | 0 | 0 | 1 | K | 2 |  |  |  | ROZPOCET | 0 | 0 | 0 | 0 | 0 | 1 | 0 | 1 | -1059234485
| Online PSC |  | https://podminky.urs.cz/item/CS_URS_2023_01/220960165 | [14 empty] | Online PSC | 2
| VV |  | PS471 v.č. 02 - Situace SSZ | [14 empty] | VV | 2 | 1 | True | 0 | ROZPOCET
| VV |  | PS471 v.č. 03 - Schematický kabelový plán SSZ | [14 empty] | VV | 2 | 1 | True | 0 | ROZPOCET
| VV |  | - pokládka indukčních smyček: | [14 empty] | VV | 2 | 1 | True | 0 | ROZPOCET
| VV |  | 6 |  | 6 | [12 empty] | VV | 2 | 2 | True | 1 | ROZPOCET
107 | M | 404611214-R | Impedanční transformátor pro jednozávitové smyčky | kus | 6 |  | 0 | R-položka |  | základní |  | 0 | 0 | 0 | 0 | 0 | 2 | M | 2 |  |  |  | ROZPOCET | 0 | 0 | 0 | 0 | 0 | 1 | 0 | 1 | 255550011
| VV |  | PS471 v.č. 02 - Situace SSZ | [14 empty] | VV | 2 | 1 | True | 0 | ROZPOCET
| VV |  | PS471 v.č. 03 - Schematický kabelový plán SSZ | [14 empty] | VV | 2 | 1 | True | 0 | ROZPOCET
| VV |  | - pokládka indukčních smyček: | [14 empty] | VV | 2 | 1 | True | 0 | ROZPOCET
| VV |  | 6 |  | 6 | [12 empty] | VV | 2 | 2 | True | 1 | ROZPOCET
108 | K | 220960192 | Regulace a aktivace jedné signální skupiny mikroprocesorového řadiče | kus | 1 |  | 0 | CS ÚRS 2023 01 |  | základní |  | 0 | 0 | 0 | 0 | 0 | 1 | K | 2 |  |  |  | ROZPOCET | 0 | 0 | 0 | 0 | 0 | 1 | 0 | 1 | 1634792337
| Online PSC |  | https://podminky.urs.cz/item/CS_URS_2023_01/220960192 | [14 empty] | Online PSC | 2
| VV |  | PS471 v.č. 02 - Situace SSZ | [14 empty] | VV | 2 | 1 | True | 0 | ROZPOCET
| VV |  | PS471 v.č. 06 - Stožáry SSZ - umístění návěstidel | [14 empty] | VV | 2 | 1 | True | 0 | ROZPOCET
| VV |  | Skupina VA: | [14 empty] | VV | 2 | 1 | True | 0 | ROZPOCET
| VV |  | 1 |  | 1 | [12 empty] | VV | 2 | 2 | True | 1 | ROZPOCET
109 | K | 220960198 | Regulace a aktivace každé další signální skupiny mikroprocesorového řadiče s použitím plošiny | kus | 2 |  | 0 | CS ÚRS 2023 01 |  | základní |  | 0 | 0 | 0 | 0 | 0 | 1 | K | 2 |  |  |  | ROZPOCET | 0 | 0 | 0 | 0 | 0 | 1 | 0 | 1 | -1717280294
| Online PSC |  | https://podminky.urs.cz/item/CS_URS_2023_01/220960198 | [14 empty] | Online PSC | 2
| VV |  | PS471 v.č. 02 - Situace SSZ | [14 empty] | VV | 2 | 1 | True | 0 | ROZPOCET
| VV |  | PS471 v.č. 06 - Stožáry SSZ - umístění návěstidel | [14 empty] | VV | 2 | 1 | True | 0 | ROZPOCET
| VV |  | Skupiny VB a VE: | [14 empty] | VV | 2 | 1 | True | 0 | ROZPOCET
| VV |  | 2 |  | 2 | [12 empty] | VV | 2 | 2 | True | 1 | ROZPOCET
110 | K | 220960199 | Regulace a aktivace každé další signální skupiny mikroprocesorového řadiče bez použití plošiny | kus | 4 |  | 0 | CS ÚRS 2023 01 |  | základní |  | 0 | 0 | 0 | 0 | 0 | 1 | K | 2 |  |  |  | ROZPOCET | 0 | 0 | 0 | 0 | 0 | 1 | 0 | 1 | 1384534141
| Online PSC |  | https://podminky.urs.cz/item/CS_URS_2023_01/220960199 | [14 empty] | Online PSC | 2
| VV |  | PS471 v.č. 02 - Situace SSZ | [14 empty] | VV | 2 | 1 | True | 0 | ROZPOCET
| VV |  | PS471 v.č. 06 - Stožáry SSZ - umístění návěstidel | [14 empty] | VV | 2 | 1 | True | 0 | ROZPOCET
| VV |  | Skupiny VC, ZE, PA a PE: | [14 empty] | VV | 2 | 1 | True | 0 | ROZPOCET
| VV |  | 4 |  | 4 | [12 empty] | VV | 2 | 2 | True | 1 | ROZPOCET
111 | K | 220960201 | Adresace řadiče MR přes čtyři světelné skupiny | kus | 1 |  | 0 | CS ÚRS 2023 01 |  | základní |  | 0 | 0 | 0 | 0 | 0 | 1 | K | 2 |  |  |  | ROZPOCET | 0 | 0 | 0 | 0 | 0 | 1 | 0 | 1 | -350367943
| Online PSC |  | https://podminky.urs.cz/item/CS_URS_2023_01/220960201 | [14 empty] | Online PSC | 2
| VV |  | PS471 v.č. 01 - Technická zpráva | [14 empty] | VV | 2 | 1 | True | 0 | ROZPOCET
| VV |  | 1 |  | 1 | [12 empty] | VV | 2 | 2 | True | 1 | ROZPOCET
112 | M | 404611221-R | HW doplnění (úprava) řadiče SSZ - vyvolané změnou dopravního řešení SSZ | kus | 1 |  | 0 | R-položka |  | základní |  | 0 | 0 | 0 | 0 | 0 | 2 | M | 2 |  |  |  | ROZPOCET | 0 | 0 | 0 | 0 | 0 | 1 | 0 | 1 | 2143700704
| VV |  | PS471 v.č. 01 - Technická zpráva | [14 empty] | VV | 2 | 1 | True | 0 | ROZPOCET
| VV |  | 1 |  | 1 | [12 empty] | VV | 2 | 2 | True | 1 | ROZPOCET
113 | K | 220960221 | Programování řadiče MR do deseti světelných skupin | kus | 1 |  | 0 | CS ÚRS 2023 01 |  | základní |  | 0 | 0 | 0 | 0 | 0 | 1 | K | 2 |  |  |  | ROZPOCET | 0 | 0 | 0 | 0 | 0 | 1 | 0 | 1 | -1951217547
| Online PSC |  | https://podminky.urs.cz/item/CS_URS_2023_01/220960221 | [14 empty] | Online PSC | 2
| VV |  | PS471 v.č. 01 - Technická zpráva | [14 empty] | VV | 2 | 1 | True | 0 | ROZPOCET
| VV |  | - převedení dopravního řešení do řadiče - přímo zadané: | [14 empty] | VV | 2 | 1 | True | 0 | ROZPOCET
| VV |  | 1 |  | 1 | [12 empty] | VV | 2 | 2 | True | 1 | ROZPOCET
114 | K | 220960301 | Příprava ke komplexnímu vyzkoušení křižovatky s mikroprocesorovým řadičem MR za první signální skupinu | kus | 1 |  | 0 | CS ÚRS 2023 01 |  | základní |  | 0 | 0 | 0 | 0 | 0 | 1 | K | 2 |  |  |  | ROZPOCET | 0 | 0 | 0 | 0 | 0 | 1 | 0 | 1 | -1406618847
| Online PSC |  | https://podminky.urs.cz/item/CS_URS_2023_01/220960301 | [14 empty] | Online PSC | 2
| VV |  | PS471 v.č. 02 - Situace SSZ | [14 empty] | VV | 2 | 1 | True | 0 | ROZPOCET
| VV |  | PS471 v.č. 06 - Stožáry SSZ - umístění návěstidel | [14 empty] | VV | 2 | 1 | True | 0 | ROZPOCET
| VV |  | Skupina VA: | [14 empty] | VV | 2 | 1 | True | 0 | ROZPOCET
| VV |  | 1 |  | 1 | [12 empty] | VV | 2 | 2 | True | 1 | ROZPOCET
115 | K | 220960302 | Příprava ke komplexnímu vyzkoušení křižovatky s mikroprocesorovým řadičem MR za každou další signální skupinu | kus | 10 |  | 0 | CS ÚRS 2023 01 |  | základní |  | 0 | 0 | 0 | 0 | 0 | 1 | K | 2 |  |  |  | ROZPOCET | 0 | 0 | 0 | 0 | 0 | 1 | 0 | 1 | -448641865
| Online PSC |  | https://podminky.urs.cz/item/CS_URS_2023_01/220960302 | [14 empty] | Online PSC | 2
| VV |  | PS471 v.č. 02 - Situace SSZ | [14 empty] | VV | 2 | 1 | True | 0 | ROZPOCET
| VV |  | PS471 v.č. 06 - Stožáry SSZ - umístění návěstidel | [14 empty] | VV | 2 | 1 | True | 0 | ROZPOCET
| VV |  | Skupiny VB, VC, VD, VE, ZE, PA, PE, VM, VN a PM: | [14 empty] | VV | 2 | 1 | True | 0 | ROZPOCET
| VV |  | 10 |  | 10 | [12 empty] | VV | 2 | 2 | True | 1 | ROZPOCET
116 | K | 220960311 | Komplexní vyzkoušení křižovatky s mikroprocesorovým řadičem MR před uvedením zařízení do provozu do pěti signálních skupin | kus | 1 |  | 0 | CS ÚRS 2023 01 |  | základní |  | 0 | 0 | 0 | 0 | 0 | 1 | K | 2 |  |  |  | ROZPOCET | 0 | 0 | 0 | 0 | 0 | 1 | 0 | 1 | -758019225
| Online PSC |  | https://podminky.urs.cz/item/CS_URS_2023_01/220960311 | [14 empty] | Online PSC | 2
| VV |  | PS471 v.č. 02 - Situace SSZ | [14 empty] | VV | 2 | 1 | True | 0 | ROZPOCET
| VV |  | PS471 v.č. 06 - Stožáry SSZ - umístění návěstidel | [14 empty] | VV | 2 | 1 | True | 0 | ROZPOCET
| VV |  | Skupiny VA, VB, VC, VD a VE: | [14 empty] | VV | 2 | 1 | True | 0 | ROZPOCET
| VV |  | 1 |  | 1 | [12 empty] | VV | 2 | 2 | True | 1 | ROZPOCET
117 | K | 220960312 | Komplexní vyzkoušení křižovatky s mikroprocesorovým řadičem MR před uvedením zařízení do provozu za každých dalších pět signálních skupin | kus | 2 |  | 0 | CS ÚRS 2023 01 |  | základní |  | 0 | 0 | 0 | 0 | 0 | 1 | K | 2 |  |  |  | ROZPOCET | 0 | 0 | 0 | 0 | 0 | 1 | 0 | 1 | 311292775
| Online PSC |  | https://podminky.urs.cz/item/CS_URS_2023_01/220960312 | [14 empty] | Online PSC | 2
| VV |  | PS471 v.č. 02 - Situace SSZ | [14 empty] | VV | 2 | 1 | True | 0 | ROZPOCET
| VV |  | PS471 v.č. 06 - Stožáry SSZ - umístění návěstidel | [14 empty] | VV | 2 | 1 | True | 0 | ROZPOCET
| VV |  | Skupiny ZE, PA, PE, VM, VN a PM: | [14 empty] | VV | 2 | 1 | True | 0 | ROZPOCET
| VV |  | 2 |  | 2 | [12 empty] | VV | 2 | 2 | True | 1 | ROZPOCET
118 | K | 220960401 | Zjištění průchodnosti kabelu silničního signalizačního zařízení včetně odpojení kabelu ze svorkovnice v rozvaděči a stožáru, úpravy konců kabelu pro měření, měření každé žíly proti zemi a všech žil navzájem (78 x) s vyhotovením protokolu, připojení kabelů do svorkovnice se změřením izolačního stavu 12žilového | kus | 1 |  | 0 | CS ÚRS 2023 01 |  | základní |  | 0 | 0 | 0 | 0 | 0 | 1 | K | 2 |  |  |  | ROZPOCET | 0 | 0 | 0 | 0 | 0 | 1 | 0 | 1 | 1914446267
| Online PSC |  | https://podminky.urs.cz/item/CS_URS_2023_01/220960401 | [14 empty] | Online PSC | 2
| VV |  | PS471 v.č. 03 - Schematický kabelový plán SSZ | [14 empty] | VV | 2 | 1 | True | 0 | ROZPOCET
| VV |  | - měření na stávajím kabelu NYY-J 12x1,5 | [14 empty] | VV | 2 | 1 | True | 0 | ROZPOCET
| VV |  | 1 |  | 1 | [12 empty] | VV | 2 | 2 | True | 1 | ROZPOCET
119 | K | 228960003 | Demontáž stožáru nebo sloupku včetně vytažení a odpojení kabelu, odpojení uzemnění a naložení stožáru, bez odstranění základu vyložníkového zapuštěného | kus | 2 |  | 0 | CS ÚRS 2023 01 |  | základní |  | 0 | 0 | 0 | 0 | 0 | 1 | K | 2 |  |  |  | ROZPOCET | 0 | 0 | 0 | 0 | 0 | 1 | 0 | 1 | -1609770311
| Online PSC |  | https://podminky.urs.cz/item/CS_URS_2023_01/228960003 | [14 empty] | Online PSC | 2
| VV |  | PS471 v.č. 02 - Situace SSZ | [14 empty] | VV | 2 | 1 | True | 0 | ROZPOCET
| VV |  | - demontáž stávajících výložníkových stožárů | [14 empty] | VV | 2 | 1 | True | 0 | ROZPOCET
| VV |  | stožár č. 1: | [14 empty] | VV | 2 | 1 | True | 0 | ROZPOCET
| VV |  | 1 |  | 1 | [12 empty] | VV | 2 | 2 | True | 0 | ROZPOCET
| VV |  | stožár č. 3: | [14 empty] | VV | 2 | 1 | True | 0 | ROZPOCET
| VV |  | 1 |  | 1 | [12 empty] | VV | 2 | 2 | True | 0 | ROZPOCET
| VV |  | Součet |  | 2 | [12 empty] | VV | 2 | 4 | True | 1 | ROZPOCET
120 | K | 228960005 | Demontáž stožáru nebo sloupku včetně vytažení a odpojení kabelu, odpojení uzemnění a naložení stožáru, bez odstranění základu příslušenství ze stožáru výložníku | kus | 2 |  | 0 | CS ÚRS 2023 01 |  | základní |  | 0 | 0 | 0 | 0 | 0 | 1 | K | 2 |  |  |  | ROZPOCET | 0 | 0 | 0 | 0 | 0 | 1 | 0 | 1 | 110649948
| Online PSC |  | https://podminky.urs.cz/item/CS_URS_2023_01/228960005 | [14 empty] | Online PSC | 2
| VV |  | PS471 v.č. 02 - Situace SSZ | [14 empty] | VV | 2 | 1 | True | 0 | ROZPOCET
| VV |  | - demontáž stávajících výložníkových stožárů | [14 empty] | VV | 2 | 1 | True | 0 | ROZPOCET
| VV |  | stožár č. 1: | [14 empty] | VV | 2 | 1 | True | 0 | ROZPOCET
| VV |  | 1 |  | 1 | [12 empty] | VV | 2 | 2 | True | 0 | ROZPOCET
| VV |  | stožár č. 3: | [14 empty] | VV | 2 | 1 | True | 0 | ROZPOCET
| VV |  | 1 |  | 1 | [12 empty] | VV | 2 | 2 | True | 0 | ROZPOCET
| VV |  | Součet |  | 2 | [12 empty] | VV | 2 | 4 | True | 1 | ROZPOCET
121 | K | 228960021 | Demontáž svorkovnice stožárové | kus | 3 |  | 0 | CS ÚRS 2023 01 |  | základní |  | 0 | 0 | 0 | 0 | 0 | 1 | K | 2 |  |  |  | ROZPOCET | 0 | 0 | 0 | 0 | 0 | 1 | 0 | 1 | 663377546
| Online PSC |  | https://podminky.urs.cz/item/CS_URS_2023_01/228960021 | [14 empty] | Online PSC | 2
| VV |  | PS471 v.č. 02 - Situace SSZ | [14 empty] | VV | 2 | 1 | True | 0 | ROZPOCET
| VV |  | - demontáž stožárových svorkovnic | [14 empty] | VV | 2 | 1 | True | 0 | ROZPOCET
| VV |  | stožár č. 1: | [14 empty] | VV | 2 | 1 | True | 0 | ROZPOCET
| VV |  | 1 |  | 1 | [12 empty] | VV | 2 | 2 | True | 0 | ROZPOCET
| VV |  | stožár č. 2: | [14 empty] | VV | 2 | 1 | True | 0 | ROZPOCET
| VV |  | 1 |  | 1 | [12 empty] | VV | 2 | 2 | True | 0 | ROZPOCET
| VV |  | stožár č. 3: | [14 empty] | VV | 2 | 1 | True | 0 | ROZPOCET
| VV |  | 1 |  | 1 | [12 empty] | VV | 2 | 2 | True | 0 | ROZPOCET
| VV |  | Součet |  | 3 | [12 empty] | VV | 2 | 4 | True | 1 | ROZPOCET
122 | K | 228960031 | Demontáž návěstidla včetně otevření a uvolnění paraboly, vytažení kabelu ze stožáru, odmontování návěstidla ze stožáru nebo výložníku, odpojení kabelu ze svorkovnice ve stožáru a návěstidle jednokomorového ze stožáru | kus | 1 |  | 0 | CS ÚRS 2023 01 |  | základní |  | 0 | 0 | 0 | 0 | 0 | 1 | K | 2 |  |  |  | ROZPOCET | 0 | 0 | 0 | 0 | 0 | 1 | 0 | 1 | -599105986
| Online PSC |  | https://podminky.urs.cz/item/CS_URS_2023_01/228960031 | [14 empty] | Online PSC | 2
| VV |  | PS471 v.č. 02 - Situace SSZ | [14 empty] | VV | 2 | 1 | True | 0 | ROZPOCET
| VV |  | - demontáž stávajícího návěstidla: | [14 empty] | VV | 2 | 1 | True | 0 | ROZPOCET
| VV |  | stožár č. 4: | [14 empty] | VV | 2 | 1 | True | 0 | ROZPOCET
| VV |  | 1 |  | 1 | [12 empty] | VV | 2 | 2 | True | 1 | ROZPOCET
123 | K | 228960036 | Demontáž návěstidla včetně otevření a uvolnění paraboly, vytažení kabelu ze stožáru, odmontování návěstidla ze stožáru nebo výložníku, odpojení kabelu ze svorkovnice ve stožáru a návěstidle dvoukomorového ze stožáru | kus | 2 |  | 0 | CS ÚRS 2023 01 |  | základní |  | 0 | 0 | 0 | 0 | 0 | 1 | K | 2 |  |  |  | ROZPOCET | 0 | 0 | 0 | 0 | 0 | 1 | 0 | 1 | -195390595
| Online PSC |  | https://podminky.urs.cz/item/CS_URS_2023_01/228960036 | [14 empty] | Online PSC | 2
| VV |  | PS471 v.č. 02 - Situace SSZ | [14 empty] | VV | 2 | 1 | True | 0 | ROZPOCET
| VV |  | - demontáž stávajících návěstidel: | [14 empty] | VV | 2 | 1 | True | 0 | ROZPOCET
| VV |  | stožár č. 1: | [14 empty] | VV | 2 | 1 | True | 0 | ROZPOCET
| VV |  | 1 |  | 1 | [12 empty] | VV | 2 | 2 | True | 0 | ROZPOCET
| VV |  | stožár č. 3: | [14 empty] | VV | 2 | 1 | True | 0 | ROZPOCET
| VV |  | 1 |  | 1 | [12 empty] | VV | 2 | 2 | True | 0 | ROZPOCET
| VV |  | Součet |  | 2 | [12 empty] | VV | 2 | 4 | True | 1 | ROZPOCET
124 | K | 228960041 | Demontáž návěstidla včetně otevření a uvolnění paraboly, vytažení kabelu ze stožáru, odmontování návěstidla ze stožáru nebo výložníku, odpojení kabelu ze svorkovnice ve stožáru a návěstidle tříkomorového ze stožáru | kus | 3 |  | 0 | CS ÚRS 2023 01 |  | základní |  | 0 | 0 | 0 | 0 | 0 | 1 | K | 2 |  |  |  | ROZPOCET | 0 | 0 | 0 | 0 | 0 | 1 | 0 | 1 | -503941193
| Online PSC |  | https://podminky.urs.cz/item/CS_URS_2023_01/228960041 | [14 empty] | Online PSC | 2
| VV |  | PS471 v.č. 02 - Situace SSZ | [14 empty] | VV | 2 | 1 | True | 0 | ROZPOCET
| VV |  | - demontáž stávajících návěstidel: | [14 empty] | VV | 2 | 1 | True | 0 | ROZPOCET
| VV |  | stožár č. 1: | [14 empty] | VV | 2 | 1 | True | 0 | ROZPOCET
| VV |  | 1 |  | 1 | [12 empty] | VV | 2 | 2 | True | 0 | ROZPOCET
| VV |  | stožár č. 3: | [14 empty] | VV | 2 | 1 | True | 0 | ROZPOCET
| VV |  | 2 |  | 2 | [12 empty] | VV | 2 | 2 | True | 0 | ROZPOCET
| VV |  | Součet |  | 3 | [12 empty] | VV | 2 | 4 | True | 1 | ROZPOCET
125 | K | 228960044 | Demontáž návěstidla včetně otevření a uvolnění paraboly, vytažení kabelu ze stožáru, odmontování návěstidla ze stožáru nebo výložníku, odpojení kabelu ze svorkovnice ve stožáru a návěstidle tříkomorového průměru 300 mm z výložníku | kus | 3 |  | 0 | CS ÚRS 2023 01 |  | základní |  | 0 | 0 | 0 | 0 | 0 | 1 | K | 2 |  |  |  | ROZPOCET | 0 | 0 | 0 | 0 | 0 | 1 | 0 | 1 | -1131125225
| Online PSC |  | https://podminky.urs.cz/item/CS_URS_2023_01/228960044 | [14 empty] | Online PSC | 2
| VV |  | PS471 v.č. 02 - Situace SSZ | [14 empty] | VV | 2 | 1 | True | 0 | ROZPOCET
| VV |  | - demontáž stávajících návěstidel: | [14 empty] | VV | 2 | 1 | True | 0 | ROZPOCET
| VV |  | stožár č. 1: | [14 empty] | VV | 2 | 1 | True | 0 | ROZPOCET
| VV |  | 2 |  | 2 | [12 empty] | VV | 2 | 2 | True | 0 | ROZPOCET
| VV |  | stožár č. 3: | [14 empty] | VV | 2 | 1 | True | 0 | ROZPOCET
| VV |  | 1 |  | 1 | [12 empty] | VV | 2 | 2 | True | 0 | ROZPOCET
| VV |  | Součet |  | 3 | [12 empty] | VV | 2 | 4 | True | 1 | ROZPOCET
| D | 46-M | Zemní práce při extr.mont.pracích |  |  |  | 0 |  |  |  |  | 0 |  | 14.1826 |  | 4.165 | 3 | D | 1 |  |  |  | ROZPOCET | [6 empty] | 0
126 | K | 460010024 | Vytyčení trasy vedení kabelového (podzemního) v zastavěném prostoru | km | 0.045 |  | 0 | CS ÚRS 2023 01 |  | základní |  | 0 | 0.0088 | 0.000396 | 0 | 0 | 1 | K | 2 |  |  |  | ROZPOCET | 0 | 0 | 0 | 0 | 0 | 1 | 0 | 1 | -1694420441
| Online PSC |  | https://podminky.urs.cz/item/CS_URS_2023_01/460010024 | [14 empty] | Online PSC | 2
| VV |  | PS471 v.č. 02 - Situace SSZ | [14 empty] | VV | 2 | 1 | True | 0 | ROZPOCET
| VV |  | - výkop 35 x 60 - odměřeno v AutoCadu: | [14 empty] | VV | 2 | 1 | True | 0 | ROZPOCET
| VV |  | 35*0,001 |  | 0.035 | [12 empty] | VV | 2 | 2 | True | 0 | ROZPOCET
| VV |  | - výkop 65 x 120 - odměřeno v AutoCadu: | [14 empty] | VV | 2 | 1 | True | 0 | ROZPOCET
| VV |  | 10*0,001 |  | 0.01 | [12 empty] | VV | 2 | 2 | True | 0 | ROZPOCET
| VV |  | Součet |  | 0.045 | [12 empty] | VV | 2 | 4 | True | 1 | ROZPOCET
127 | K | 460010025 | Vytyčení trasy inženýrských sítí v zastavěném prostoru | km | 0.045 |  | 0 | CS ÚRS 2023 01 |  | základní |  | 0 | 0.0099 | 0.0004455 | 0 | 0 | 1 | K | 2 |  |  |  | ROZPOCET | 0 | 0 | 0 | 0 | 0 | 1 | 0 | 1 | 1342915650
| Online PSC |  | https://podminky.urs.cz/item/CS_URS_2023_01/460010025 | [14 empty] | Online PSC | 2
| VV |  | PS471 v.č. 02 - Situace SSZ | [14 empty] | VV | 2 | 1 | True | 0 | ROZPOCET
| VV |  | - výkop 35 x 60 - odměřeno v AutoCadu: | [14 empty] | VV | 2 | 1 | True | 0 | ROZPOCET
| VV |  | 35*0,001 |  | 0.035 | [12 empty] | VV | 2 | 2 | True | 0 | ROZPOCET
| VV |  | - výkop 65 x 120 - odměřeno v AutoCadu: | [14 empty] | VV | 2 | 1 | True | 0 | ROZPOCET
| VV |  | 10*0,001 |  | 0.01 | [12 empty] | VV | 2 | 2 | True | 0 | ROZPOCET
| VV |  | Součet |  | 0.045 | [12 empty] | VV | 2 | 4 | True | 1 | ROZPOCET
128 | K | 460080201 | Základové konstrukce bednění s případnými vzpěrami nezabudované zřízení | m2 | 24.72 |  | 0 | CS ÚRS 2023 01 |  | základní |  | 0 | 0.00116 | 0.028675 | 0 | 0 | 1 | K | 2 |  |  |  | ROZPOCET | 0 | 0 | 0 | 0 | 0 | 1 | 0 | 1 | -1173999997
| Online PSC |  | https://podminky.urs.cz/item/CS_URS_2023_01/460080201 | [14 empty] | Online PSC | 2
| VV |  | PS471 v.č. 06 - Stožáry SSZ - umístění návěstidel | [14 empty] | VV | 2 | 1 | True | 0 | ROZPOCET
| VV |  | - bednění betonových základů chodeckých stožárů č. 3, 4 a 6: | [14 empty] | VV | 2 | 1 | True | 0 | ROZPOCET
| VV |  | ((4*(0,6)^2))*3 |  | 4.32 | [12 empty] | VV | 2 | 2 | True | 0 | ROZPOCET
| VV |  | - bednění betonových základů výložníkových stožárů č. 1, 5 a 7: | [14 empty] | VV | 2 | 1 | True | 0 | ROZPOCET
| VV |  | (4*(1,0*1,7))*3 |  | 20.4 | [12 empty] | VV | 2 | 2 | True | 0 | ROZPOCET
| VV |  | Součet |  | 24.72 | [12 empty] | VV | 2 | 4 | True | 1 | ROZPOCET
129 | K | 460080301 | Základové konstrukce bednění s případnými vzpěrami nezabudované odstranění | m2 | 24.72 |  | 0 | CS ÚRS 2023 01 |  | základní |  | 0 | 0 | 0 | 0 | 0 | 1 | K | 2 |  |  |  | ROZPOCET | 0 | 0 | 0 | 0 | 0 | 1 | 0 | 1 | -1892439435
| Online PSC |  | https://podminky.urs.cz/item/CS_URS_2023_01/460080301 | [14 empty] | Online PSC | 2
| VV |  | PS471 v.č. 06 - Stožáry SSZ - umístění návěstidel | [14 empty] | VV | 2 | 1 | True | 0 | ROZPOCET
| VV |  | - bednění betonových základů chodeckých stožárů č. 3, 4 a 6: | [14 empty] | VV | 2 | 1 | True | 0 | ROZPOCET
| VV |  | ((4*(0,6)^2))*3 |  | 4.32 | [12 empty] | VV | 2 | 2 | True | 0 | ROZPOCET
| VV |  | - bednění betonových základů výložníkových stožárů č. 1, 5 a 7: | [14 empty] | VV | 2 | 1 | True | 0 | ROZPOCET
| VV |  | (4*(1,0*1,7))*3 |  | 20.4 | [12 empty] | VV | 2 | 2 | True | 0 | ROZPOCET
| VV |  | Součet |  | 24.72 | [12 empty] | VV | 2 | 4 | True | 1 | ROZPOCET
130 | K | 460131113 | Hloubení nezapažených jam ručně včetně urovnání dna s přemístěním výkopku do vzdálenosti 3 m od okraje jámy nebo s naložením na dopravní prostředek v hornině třídy těžitelnosti I skupiny 3 | m3 | 5.748 |  | 0 | CS ÚRS 2023 01 |  | základní |  | 0 | 0 | 0 | 0 | 0 | 1 | K | 2 |  |  |  | ROZPOCET | 0 | 0 | 0 | 0 | 0 | 1 | 0 | 1 | 741607692
| Online PSC |  | https://podminky.urs.cz/item/CS_URS_2023_01/460131113 | [14 empty] | Online PSC | 2
| VV |  | PS471 v.č. 06 - Stožáry SSZ - umístění návěstidel | [14 empty] | VV | 2 | 1 | True | 0 | ROZPOCET
| VV |  | - výkopy pro betonové základy chodeckých stožárů č. 3, 4 a 6: | [14 empty] | VV | 2 | 1 | True | 0 | ROZPOCET
| VV |  | ((0,6)^3)*3 |  | 0.648 | [12 empty] | VV | 2 | 2 | True | 0 | ROZPOCET
| VV |  | - výkopy pro betonové základy výložníkových stožárů č. 1, 5 a 7: | [14 empty] | VV | 2 | 1 | True | 0 | ROZPOCET
| VV |  | (1,0*1,0*1,7)*3 |  | 5.1 | [12 empty] | VV | 2 | 2 | True | 0 | ROZPOCET
| VV |  | Součet |  | 5.748 | [12 empty] | VV | 2 | 4 | True | 1 | ROZPOCET
131 | K | 460150143 | Hloubení zapažených i nezapažených kabelových rýh ručně včetně urovnání dna s přemístěním výkopku do vzdálenosti 3 m od okraje jámy nebo s naložením na dopravní prostředek šířky 35 cm hloubky 60 cm v hornině třídy těžitelnosti I skupiny 3 | m | 35 |  | 0 | CS ÚRS 2023 01 |  | základní |  | 0 | 0 | 0 | 0 | 0 | 1 | K | 2 |  |  |  | ROZPOCET | 0 | 0 | 0 | 0 | 0 | 1 | 0 | 1 | 275816267
| Online PSC |  | https://podminky.urs.cz/item/CS_URS_2023_01/460150143 | [14 empty] | Online PSC | 2
| VV |  | PS471 v.č. 02 - Situace SSZ | [14 empty] | VV | 2 | 1 | True | 0 | ROZPOCET
| VV |  | - výkop 35 x 60 - odměřeno v AutoCadu: | [14 empty] | VV | 2 | 1 | True | 0 | ROZPOCET
| VV |  | 11+4+7+8+5 |  | 35 | [12 empty] | VV | 2 | 2 | True | 1 | ROZPOCET
132 | K | 460161482 | Hloubení zapažených i nezapažených kabelových rýh ručně včetně urovnání dna s přemístěním výkopku do vzdálenosti 3 m od okraje jámy nebo s naložením na dopravní prostředek šířky 65 cm hloubky 120 cm v hornině třídy těžitelnosti I skupiny 3 | m | 10 |  | 0 | CS ÚRS 2023 01 |  | základní |  | 0 | 0 | 0 | 0 | 0 | 1 | K | 2 |  |  |  | ROZPOCET | 0 | 0 | 0 | 0 | 0 | 1 | 0 | 1 | 1247357722
| Online PSC |  | https://podminky.urs.cz/item/CS_URS_2023_01/460161482 | [14 empty] | Online PSC | 2
| VV |  | PS471 v.č. 02 - Situace SSZ | [14 empty] | VV | 2 | 1 | True | 0 | ROZPOCET
| VV |  | - výkop 65 x 120 - odměřeno v AutoCadu: | [14 empty] | VV | 2 | 1 | True | 0 | ROZPOCET
| VV |  | 7,5+2,5 |  | 10 | [12 empty] | VV | 2 | 2 | True | 1 | ROZPOCET
133 | K | 460260001 | Ostatní práce při montáži vodičů, šňůr a kabelů zatažení lana včetně odvinutí a napojení do kanálu nebo tvárnicové trasy | m | 50 |  | 0 | CS ÚRS 2023 01 |  | základní |  | 0 | 0 | 0 | 0 | 0 | 1 | K | 2 |  |  |  | ROZPOCET | 0 | 0 | 0 | 0 | 0 | 1 | 0 | 1 | -751454259
| Online PSC |  | https://podminky.urs.cz/item/CS_URS_2023_01/460260001 | [14 empty] | Online PSC | 2
| VV |  | PS471 v.č. 02 - Situace SSZ | [14 empty] | VV | 2 | 1 | True | 0 | ROZPOCET
| VV |  | - stávající kabelové prostupy - odměřeno v AutoCadu: | [14 empty] | VV | 2 | 1 | True | 0 | ROZPOCET
| VV |  | 35 |  | 35 | [12 empty] | VV | 2 | 2 | True | 0 | ROZPOCET
| VV |  | - nový prostup do ochranného ostrůvku ve výkopu 65 x 120 - odměřeno v AutoCadu: | [14 empty] | VV | 2 | 1 | True | 0 | ROZPOCET
| VV |  | 7,5 |  | 7.5 | [12 empty] | VV | 2 | 2 | True | 0 | ROZPOCET
| VV |  | - prodloužení stávajících prostupů ve výkopu 65 x 120 - odměřeno v AutoCadu: | [14 empty] | VV | 2 | 1 | True | 0 | ROZPOCET
| VV |  | 3*2,5 |  | 7.5 | [12 empty] | VV | 2 | 2 | True | 0 | ROZPOCET
| VV |  | Součet |  | 50 | [12 empty] | VV | 2 | 4 | True | 1 | ROZPOCET
134 | K | 460421182 | Kabelové lože z písku včetně podsypu, zhutnění a urovnání povrchu pro kabely vn a vvn zakryté plastovou fólií, šířky přes 25 do 50 cm | m | 35 |  | 0 | CS ÚRS 2023 01 |  | základní |  | 0 | 0.27015 | 9.4552 | 0 | 0 | 1 | K | 2 |  |  |  | ROZPOCET | 0 | 0 | 0 | 0 | 0 | 1 | 0 | 1 | 1765736233
| Online PSC |  | https://podminky.urs.cz/item/CS_URS_2023_01/460421182 | [14 empty] | Online PSC | 2
| VV |  | PS471 v.č. 02 - Situace SSZ | [14 empty] | VV | 2 | 1 | True | 0 | ROZPOCET
| VV |  | - výkop 35 x 60 - odměřeno v AutoCadu: | [14 empty] | VV | 2 | 1 | True | 0 | ROZPOCET
| VV |  | 35 |  | 35 | [12 empty] | VV | 2 | 2 | True | 1 | ROZPOCET
135 | M | 69311311 | pás varovný plný do výkopu š 330mm s potiskem | m | 35 |  | 0 | CS ÚRS 2023 01 |  | základní |  | 0 | 2e-05 | 0.0007 | 0 | 0 | 2 | M | 2 |  |  |  | ROZPOCET | 0 | 0 | 0 | 0 | 0 | 1 | 0 | 1 | 497740274
| VV |  | PS471 v.č. 02 - Situace SSZ | [14 empty] | VV | 2 | 1 | True | 0 | ROZPOCET
| VV |  | - výkop 35 x 60 - odměřeno v AutoCadu: | [14 empty] | VV | 2 | 1 | True | 0 | ROZPOCET
| VV |  | 35 |  | 35 | [12 empty] | VV | 2 | 2 | True | 1 | ROZPOCET
136 | M | 34571355-R | trubka elektroinstalační ohebná dvouplášťová korugovaná (chránička) vnitřní průměr minimálně 90 mm, HDPE+LDPE | m | 35 |  | 0 | R-položka |  | základní |  | 0 | 0 | 0 | 0 | 0 | 2 | M | 2 |  |  |  | ROZPOCET | 0 | 0 | 0 | 0 | 0 | 1 | 0 | 1 | 1612935723
| VV |  | PS471 v.č. 02 - Situace SSZ | [14 empty] | VV | 2 | 1 | True | 0 | ROZPOCET
| VV |  | - výkop 35 x 60 - odměřeno v AutoCadu: | [14 empty] | VV | 2 | 1 | True | 0 | ROZPOCET
| VV |  | 35 |  | 35 | [12 empty] | VV | 2 | 2 | True | 1 | ROZPOCET
137 | K | 460431162 | Zásyp kabelových rýh ručně s přemístění sypaniny ze vzdálenosti do 10 m, s uložením výkopku ve vrstvách včetně zhutnění a úpravy povrchu šířky 35 cm hloubky 60 cm z horniny třídy těžitelnosti I skupiny 3 | m | 35 |  | 0 | CS ÚRS 2023 01 |  | základní |  | 0 | 0 | 0 | 0 | 0 | 1 | K | 2 |  |  |  | ROZPOCET | 0 | 0 | 0 | 0 | 0 | 1 | 0 | 1 | 291923372
| Online PSC |  | https://podminky.urs.cz/item/CS_URS_2023_01/460431162 | [14 empty] | Online PSC | 2
| VV |  | PS471 v.č. 02 - Situace SSZ | [14 empty] | VV | 2 | 1 | True | 0 | ROZPOCET
| VV |  | - výkop 35 x 60 - odměřeno v AutoCadu: | [14 empty] | VV | 2 | 1 | True | 0 | ROZPOCET
| VV |  | 11+4+7+8+5 |  | 35 | [12 empty] | VV | 2 | 2 | True | 1 | ROZPOCET
138 | K | 460431512 | Zásyp kabelových rýh ručně s přemístění sypaniny ze vzdálenosti do 10 m, s uložením výkopku ve vrstvách včetně zhutnění a úpravy povrchu šířky 65 cm hloubky 120 cm z horniny třídy těžitelnosti I skupiny 3 | m | 10 |  | 0 | CS ÚRS 2023 01 |  | základní |  | 0 | 0 | 0 | 0 | 0 | 1 | K | 2 |  |  |  | ROZPOCET | 0 | 0 | 0 | 0 | 0 | 1 | 0 | 1 | 1821630375
| Online PSC |  | https://podminky.urs.cz/item/CS_URS_2023_01/460431512 | [14 empty] | Online PSC | 2
| VV |  | PS471 v.č. 02 - Situace SSZ | [14 empty] | VV | 2 | 1 | True | 0 | ROZPOCET
| VV |  | - výkop 65 x 120 - odměřeno v AutoCadu: | [14 empty] | VV | 2 | 1 | True | 0 | ROZPOCET
| VV |  | 7,5+2,5 |  | 10 | [12 empty] | VV | 2 | 2 | True | 1 | ROZPOCET
139 | K | 460510076 | Osazení kabelových prostupů včetně utěsnění a spárování z trub plastových do rýhy, bez výkopových prací s obetonováním, vnitřního průměru přes 15 do 20 cm | m | 4.5 |  | 0 | CS ÚRS 2023 01 |  | základní |  | 0 | 0.27031 | 1.2164 | 0 | 0 | 1 | K | 2 |  |  |  | ROZPOCET | 0 | 0 | 0 | 0 | 0 | 1 | 0 | 1 | 349625918
| Online PSC |  | https://podminky.urs.cz/item/CS_URS_2023_01/460510076 | [14 empty] | Online PSC | 2
| VV |  | PS471 v.č. 06 - Stožáry SSZ - umístění návěstidel | [14 empty] | VV | 2 | 1 | True | 0 | ROZPOCET
| VV |  | - pro betonové základy výložníkových stožárů č. 1, 5 a 7: | [14 empty] | VV | 2 | 1 | True | 0 | ROZPOCET
| VV |  | 3*1,5 |  | 4.5 | [12 empty] | VV | 2 | 2 | True | 1 | ROZPOCET
140 | M | 28610007 | trubka tlaková hrdlovaná vodovodní PVC dl 6m DN 300 | m | 4.5 |  | 0 | CS ÚRS 2023 01 |  | základní |  | 0 | 0.01306 | 0.05877 | 0 | 0 | 2 | M | 2 |  |  |  | ROZPOCET | 0 | 0 | 0 | 0 | 0 | 1 | 0 | 1 | -368592057
| VV |  | PS471 v.č. 06 - Stožáry SSZ - umístění návěstidel | [14 empty] | VV | 2 | 1 | True | 0 | ROZPOCET
| VV |  | - pro betonové základy výložníkových stožárů č. 1, 5 a 7: | [14 empty] | VV | 2 | 1 | True | 0 | ROZPOCET
| VV |  | 3*1,5 |  | 4.5 | [12 empty] | VV | 2 | 2 | True | 1 | ROZPOCET
141 | K | 460641113 | Základové konstrukce základ bez bednění do rostlé zeminy z monolitického betonu tř. C 16/20 | m3 | 2.598 |  | 0 | CS ÚRS 2023 01 |  | základní |  | 0 | 0 | 0 | 0 | 0 | 1 | K | 2 |  |  |  | ROZPOCET | 0 | 0 | 0 | 0 | 0 | 1 | 0 | 1 | 1453412696
| Online PSC |  | https://podminky.urs.cz/item/CS_URS_2023_01/460641113 | [14 empty] | Online PSC | 2
| VV |  | PS471 v.č. 06 - Stožáry SSZ - umístění návěstidel | [14 empty] | VV | 2 | 1 | True | 0 | ROZPOCET
| VV |  | - betonové základy chodeckých stožárů č. 3, 4 a 6: | [14 empty] | VV | 2 | 1 | True | 0 | ROZPOCET
| VV |  | ((0,6)^3)*3 |  | 0.648 | [12 empty] | VV | 2 | 2 | True | 0 | ROZPOCET
| VV |  | PS471 v.č. 02 - Situace SSZ | [14 empty] | VV | 2 | 1 | True | 0 | ROZPOCET
| VV |  | - obetonování prostupu ve výkopu 65 x 120 - odměřeno v AutoCadu: | [14 empty] | VV | 2 | 1 | True | 0 | ROZPOCET
| VV |  | 10*0,65*0,3 |  | 1.95 | [12 empty] | VV | 2 | 2 | True | 0 | ROZPOCET
| VV |  | Součet |  | 2.598 | [12 empty] | VV | 2 | 4 | True | 1 | ROZPOCET
142 | K | 460641125 | Základové konstrukce základ bez bednění do rostlé zeminy z monolitického železobetonu bez výztuže bez zvláštních nároků na prostředí tř. C 25/30 | m3 | 5.1 |  | 0 | CS ÚRS 2023 01 |  | základní |  | 0 | 0 | 0 | 0 | 0 | 1 | K | 2 |  |  |  | ROZPOCET | 0 | 0 | 0 | 0 | 0 | 1 | 0 | 1 | 1537196165
| Online PSC |  | https://podminky.urs.cz/item/CS_URS_2023_01/460641125 | [14 empty] | Online PSC | 2
| VV |  | PS471 v.č. 06 - Stožáry SSZ - umístění návěstidel | [14 empty] | VV | 2 | 1 | True | 0 | ROZPOCET
| VV |  | - betonové základy výložníkových stožárů č. 1, 5 a 7: | [14 empty] | VV | 2 | 1 | True | 0 | ROZPOCET
| VV |  | (1,0*1,0*1,7)*3 |  | 5.1 | [12 empty] | VV | 2 | 2 | True | 1 | ROZPOCET
143 | K | 460641212 | Základové konstrukce výztuž z betonářské oceli 10 505 | t | 0.015 |  | 0 | CS ÚRS 2023 01 |  | základní |  | 0 | 1.0607 | 0.01591 | 0 | 0 | 1 | K | 2 |  |  |  | ROZPOCET | 0 | 0 | 0 | 0 | 0 | 1 | 0 | 1 | 1757750140
| Online PSC |  | https://podminky.urs.cz/item/CS_URS_2023_01/460641212 | [14 empty] | Online PSC | 2
| VV |  | PS471 v.č. 06 - Stožáry SSZ - umístění návěstidel | [14 empty] | VV | 2 | 1 | True | 0 | ROZPOCET
| VV |  | - hmotnost ocelové výstuže betonových základů výložníkových stožárů č. 1, 5 a 7: | [14 empty] | VV | 2 | 1 | True | 0 | ROZPOCET
| VV |  | 3*0,005 |  | 0.015 | [12 empty] | VV | 2 | 2 | True | 1 | ROZPOCET
144 | K | 460742132 | Osazení kabelových prostupů včetně utěsnění a spárování z trub plastových do rýhy, bez výkopových prací s obetonováním, vnitřního průměru přes 10 do 15 cm | m | 15 |  | 0 | CS ÚRS 2023 01 |  | základní |  | 0 | 0.22563 | 3.3845 | 0 | 0 | 1 | K | 2 |  |  |  | ROZPOCET | 0 | 0 | 0 | 0 | 0 | 1 | 0 | 1 | -1796802073
| Online PSC |  | https://podminky.urs.cz/item/CS_URS_2023_01/460742132 | [14 empty] | Online PSC | 2
| VV |  | PS471 v.č. 02 - Situace SSZ | [14 empty] | VV | 2 | 1 | True | 0 | ROZPOCET
| VV |  | - nový prostup do ochanného ostrůvku ve výkopu 65 x 120 - odměřeno v AutoCadu: | [14 empty] | VV | 2 | 1 | True | 0 | ROZPOCET
| VV |  | 7,5 |  | 7.5 | [12 empty] | VV | 2 | 2 | True | 0 | ROZPOCET
| VV |  | - prodloužení stávajících prostupů ve výkopu 65 x 120 - odměřeno v AutoCadu: | [14 empty] | VV | 2 | 1 | True | 0 | ROZPOCET
| VV |  | 3*2,5 |  | 7.5 | [12 empty] | VV | 2 | 2 | True | 0 | ROZPOCET
| VV |  | Součet |  | 15 | [12 empty] | VV | 2 | 4 | True | 1 | ROZPOCET
145 | M | 28613902 | potrubí plynovodní PE 100RC SDR 17,6 PN 0,1MPa tyče 12m 110x6,3mm | m | 7.5 |  | 0 | CS ÚRS 2023 01 |  | základní |  | 0 | 0.0021 | 0.01575 | 0 | 0 | 2 | M | 2 |  |  |  | ROZPOCET | 0 | 0 | 0 | 0 | 0 | 1 | 0 | 1 | 1273074443
| VV |  | PS471 v.č. 02 - Situace SSZ | [14 empty] | VV | 2 | 1 | True | 0 | ROZPOCET
| VV |  | - nový prostup do ochanného ostrůvku ve výkopu 65 x 120 - odměřeno v AutoCadu: | [14 empty] | VV | 2 | 1 | True | 0 | ROZPOCET
| VV |  | 7,5 |  | 7.5 | [12 empty] | VV | 2 | 2 | True | 1 | ROZPOCET
146 | M | 34571098-R | trubka elektroinstalační dělená (chránička) s minimálním vnitřním průměrem 100 mm, HDPE | m | 7.5 |  | 0 | R-položka |  | základní |  | 0 | 0.00078 | 0.00585 | 0 | 0 | 2 | M | 2 |  |  |  | ROZPOCET | 0 | 0 | 0 | 0 | 0 | 1 | 0 | 1 | -2036660236
| VV |  | PS471 v.č. 02 - Situace SSZ | [14 empty] | VV | 2 | 1 | True | 0 | ROZPOCET
| VV |  | - prodloužení stávajících prostupů ve výkopu 65 x 120 - odměřeno v AutoCadu: | [14 empty] | VV | 2 | 1 | True | 0 | ROZPOCET
| VV |  | 3*2,5 |  | 7.5 | [12 empty] | VV | 2 | 2 | True | 1 | ROZPOCET
147 | K | 460744112 | Osazení kabelových prostupů vyčištění stávajících kabelových trub čistící soupravou bez kabelové komory | m | 35 |  | 0 | CS ÚRS 2023 01 |  | základní |  | 0 | 0 | 0 | 0 | 0 | 1 | K | 2 |  |  |  | ROZPOCET | 0 | 0 | 0 | 0 | 0 | 1 | 0 | 1 | -673293500
| Online PSC |  | https://podminky.urs.cz/item/CS_URS_2023_01/460744112 | [14 empty] | Online PSC | 2
| VV |  | PS471 v.č. 02 - Situace SSZ | [14 empty] | VV | 2 | 1 | True | 0 | ROZPOCET
| VV |  | - stávající kabelové prostupy - odměřeno v AutoCadu: | [14 empty] | VV | 2 | 1 | True | 0 | ROZPOCET
| VV |  | 35 |  | 35 | [12 empty] | VV | 2 | 2 | True | 1 | ROZPOCET
148 | K | 468051131 | Bourání základu železobetonového | m3 | 1.7 |  | 0 | CS ÚRS 2023 01 |  | základní |  | 0 | 0 | 0 | 2.45 | 4.165 | 1 | K | 2 |  |  |  | ROZPOCET | 0 | 0 | 0 | 0 | 0 | 1 | 0 | 1 | -2026955465
| Online PSC |  | https://podminky.urs.cz/item/CS_URS_2023_01/468051131 | [14 empty] | Online PSC | 2
| VV |  | PS471 v.č. 02 - Situace SSZ | [14 empty] | VV | 2 | 1 | True | 0 | ROZPOCET
| VV |  | - rozbourání betonového základu stávajícího výložníkového stožáru č. 3: | [14 empty] | VV | 2 | 1 | True | 0 | ROZPOCET
| VV |  | 1,0*1,0*1,7 |  | 1.7 | [12 empty] | VV | 2 | 2 | True | 1 | ROZPOCET
149 | K | 469972111 | Odvoz suti a vybouraných hmot odvoz suti a vybouraných hmot do 1 km | t | 19.787 |  | 0 | CS ÚRS 2023 01 |  | základní |  | 0 | 0 | 0 | 0 | 0 | 1 | K | 2 |  |  |  | ROZPOCET | 0 | 0 | 0 | 0 | 0 | 1 | 0 | 1 | 1198976789
| Online PSC |  | https://podminky.urs.cz/item/CS_URS_2023_01/469972111 | [14 empty] | Online PSC | 2
| VV |  | PS471 v.č. 02 - Situace SSZ | [14 empty] | VV | 2 | 1 | True | 0 | ROZPOCET
| VV |  | - přebytečná zemina z výkopu 35 x 60 - odměřeno v AutoCadu: | [14 empty] | VV | 2 | 1 | True | 0 | ROZPOCET
| VV |  | 35*0,35*0,2*1,67 |  | 4.092 | [12 empty] | VV | 2 | 2 | True | 0 | ROZPOCET
| VV |  | - přebytečná zemina z výkopu 65 x 120 - odměřeno v AutoCadu: | [14 empty] | VV | 2 | 1 | True | 0 | ROZPOCET
| VV |  | 10*0,65*0,3*1,67 |  | 3.257 | [12 empty] | VV | 2 | 2 | True | 0 | ROZPOCET
| VV |  | - suť z betonového základu stávajícího výložníkového stožáru č. 3: | [14 empty] | VV | 2 | 1 | True | 0 | ROZPOCET
| VV |  | 1,0*1,0*1,7*1,67 |  | 2.839 | [12 empty] | VV | 2 | 2 | True | 0 | ROZPOCET
| VV |  | PS471 v.č. 02 - Situace SSZ | [14 empty] | VV | 2 | 1 | True | 0 | ROZPOCET
| VV |  | PS471 v.č. 06 - Stožáry SSZ - umístění návěstidel | [14 empty] | VV | 2 | 1 | True | 0 | ROZPOCET
| VV |  | - přebytečná zemina z výkopů pro betonové základy chodecých stožárů č. 3, 4 a 6: | [14 empty] | VV | 2 | 1 | True | 0 | ROZPOCET
| VV |  | (0,6^3)*3*1,67 |  | 1.082 | [12 empty] | VV | 2 | 2 | True | 0 | ROZPOCET
| VV |  | - přebytečná zemina z výkopů pro betonové základy výložníkových stožárů č. 1, 5 a 7: | [14 empty] | VV | 2 | 1 | True | 0 | ROZPOCET
| VV |  | (1,7*1,0*1,0)*3*1,67 |  | 8.517 | [12 empty] | VV | 2 | 2 | True | 0 | ROZPOCET
| VV |  | Součet |  | 19.787 | [12 empty] | VV | 2 | 4 | True | 1 | ROZPOCET
150 | K | 469972121 | Odvoz suti a vybouraných hmot odvoz suti a vybouraných hmot Příplatek k ceně za každý další i započatý 1 km | t | 316.579 |  | 0 | CS ÚRS 2023 01 |  | základní |  | 0 | 0 | 0 | 0 | 0 | 1 | K | 2 |  |  |  | ROZPOCET | 0 | 0 | 0 | 0 | 0 | 1 | 0 | 1 | -583305701
| Online PSC |  | https://podminky.urs.cz/item/CS_URS_2023_01/469972121 | [14 empty] | Online PSC | 2
| VV |  | PS471 v.č. 02 - Situace SSZ | [14 empty] | VV | 2 | 1 | True | 0 | ROZPOCET
| VV |  | - přebytečná zemina z výkopu 35 x 60 - odměřeno v AutoCadu - příplatek za dalších 16 km: | [14 empty] | VV | 2 | 1 | True | 0 | ROZPOCET
| VV |  | 35*0,35*0,2*1,67*16 |  | 65.464 | [12 empty] | VV | 2 | 2 | True | 0 | ROZPOCET
| VV |  | - přebytečná zemina z výkopu 65 x 120 - odměřeno v AutoCadu - příplatek za dalších 16 km: | [14 empty] | VV | 2 | 1 | True | 0 | ROZPOCET
| VV |  | 10*0,65*0,3*1,67*16 |  | 52.104 | [12 empty] | VV | 2 | 2 | True | 0 | ROZPOCET
| VV |  | - suť z betonového základu stávajícího výložníkového stožáru č. 3 - příplatek za dalších 16 km: | [14 empty] | VV | 2 | 1 | True | 0 | ROZPOCET
| VV |  | 1,0*1,0*1,7*1,67*16 |  | 45.424 | [12 empty] | VV | 2 | 2 | True | 0 | ROZPOCET
| VV |  | PS471 v.č. 02 - Situace SSZ | [14 empty] | VV | 2 | 1 | True | 0 | ROZPOCET
| VV |  | PS471 v.č. 06 - Stožáry SSZ - umístění návěstidel | [14 empty] | VV | 2 | 1 | True | 0 | ROZPOCET
| VV |  | - přebytečná zemina z výkopů pro betonové základy chodecých stožárů č. 3, 4 a 6 - příplatek za dalších 16 km: | [14 empty] | VV | 2 | 1 | True | 0 | ROZPOCET
| VV |  | (0,6^3)*3*1,67*16 |  | 17.315 | [12 empty] | VV | 2 | 2 | True | 0 | ROZPOCET
| VV |  | - přebytečná zemina z výkopů pro betonové základy výložníkových stožárů č. 1, 5 a 7 - příplatek za dalších 16 km: | [14 empty] | VV | 2 | 1 | True | 0 | ROZPOCET
| VV |  | (1,7*1,0*1,0)*3*1,67*16 |  | 136.272 | [12 empty] | VV | 2 | 2 | True | 0 | ROZPOCET
| VV |  | Součet |  | 316.579 | [12 empty] | VV | 2 | 4 | True | 1 | ROZPOCET
151 | K | 469973121 | Poplatek za uložení stavebního odpadu (skládkovné) na recyklační skládce z armovaného betonu zatříděného do Katalogu odpadů pod kódem 17 01 01 | t | 2.839 |  | 0 | CS ÚRS 2023 01 |  | základní |  | 0 | 0 | 0 | 0 | 0 | 1 | K | 2 |  |  |  | ROZPOCET | 0 | 0 | 0 | 0 | 0 | 1 | 0 | 1 | 1508508454
| Online PSC |  | https://podminky.urs.cz/item/CS_URS_2023_01/469973121 | [14 empty] | Online PSC | 2
| VV |  | PS471 v.č. 02 - Situace SSZ | [14 empty] | VV | 2 | 1 | True | 0 | ROZPOCET
| VV |  | - rozbourání betonového základu stávajícího výložníkového stožáru č. 3: | [14 empty] | VV | 2 | 1 | True | 0 | ROZPOCET
| VV |  | 1,0*1,0*1,7*1,67 |  | 2.839 | [12 empty] | VV | 2 | 2 | True | 1 | ROZPOCET
152 | K | 460361121 | Poplatek (skládkovné) za uložení zeminy na recyklační skládce zatříděné do Katalogu odpadů pod kódem 17 05 04 | t | 16.948 |  | 0 | CS ÚRS 2023 01 |  | základní |  | 0 | 0 | 0 | 0 | 0 | 1 | K | 2 |  |  |  | ROZPOCET | 0 | 0 | 0 | 0 | 0 | 1 | 0 | 1 | 68613878
| Online PSC |  | https://podminky.urs.cz/item/CS_URS_2023_01/460361121 | [14 empty] | Online PSC | 2
| VV |  | PS471 v.č. 02 - Situace SSZ | [14 empty] | VV | 2 | 1 | True | 0 | ROZPOCET
| VV |  | - přebytečná zemina z výkopu 35 x 60 - odměřeno v AutoCadu: | [14 empty] | VV | 2 | 1 | True | 0 | ROZPOCET
| VV |  | 35*0,35*0,2*1,67 |  | 4.092 | [12 empty] | VV | 2 | 2 | True | 0 | ROZPOCET
| VV |  | - přebytečná zemina z výkopu 65 x 120 - odměřeno v AutoCadu: | [14 empty] | VV | 2 | 1 | True | 0 | ROZPOCET
| VV |  | 10*0,65*0,3*1,67 |  | 3.257 | [12 empty] | VV | 2 | 2 | True | 0 | ROZPOCET
| VV |  | PS471 v.č. 02 - Situace SSZ | [14 empty] | VV | 2 | 1 | True | 0 | ROZPOCET
| VV |  | PS471 v.č. 06 - Stožáry SSZ - umístění návěstidel | [14 empty] | VV | 2 | 1 | True | 0 | ROZPOCET
| VV |  | - přebytečná zemina z výkopů pro betonové základy chodecých stožárů č. 3, 4 a 6: | [14 empty] | VV | 2 | 1 | True | 0 | ROZPOCET
| VV |  | (0,6^3)*3*1,67 |  | 1.082 | [12 empty] | VV | 2 | 2 | True | 0 | ROZPOCET
| VV |  | - přebytečná zemina z výkopů pro betonové základy výložníkových stožárů č. 1, 5 a 7: | [14 empty] | VV | 2 | 1 | True | 0 | ROZPOCET
| VV |  | (1,7*1,0*1,0)*3*1,67 |  | 8.517 | [12 empty] | VV | 2 | 2 | True | 0 | ROZPOCET
| VV |  | Součet |  | 16.948 | [12 empty] | VV | 2 | 4 | True | 1 | ROZPOCET
| D | VRN | Vedlejší rozpočtové náklady |  |  |  | 0 |  |  |  |  | 0 |  | 0 |  | 0 | 5 | D | 0 |  |  |  | ROZPOCET | [6 empty] | 0
153 | K | 012303000 | Geodetické práce po výstavbě | … | 1 |  | 0 | CS ÚRS 2023 01 |  | základní |  | 0 | 0 | 0 | 0 | 0 | 1024 | K | 1 |  |  |  | ROZPOCET | 0 | 0 | 0 | 0 | 0 | 1 | 0 | 1024 | -565674238
| Online PSC |  | https://podminky.urs.cz/item/CS_URS_2023_01/012303000 | [14 empty] | Online PSC | 1
| VV |  | v.č. 01 - Technická zpráva | [14 empty] | VV | 1 | 1 | True | 0 | ROZPOCET
| VV |  | - přímo zadané | [14 empty] | VV | 1 | 1 | True | 0 | ROZPOCET
| VV |  | 1 |  | 1 | [12 empty] | VV | 1 | 2 | True | 1 | ROZPOCET
| D | VRN1 | Průzkumné, geodetické a projektové práce |  |  |  | 0 |  |  |  |  | 0 |  | 0 |  | 0 | 5 | D | 1 |  |  |  | ROZPOCET | [6 empty] | 0
| D | VRN3 | Zařízení staveniště |  |  |  | 0 |  |  |  |  | 0 |  | 0 |  | 0 | 5 | D | 1 |  |  |  | ROZPOCET | [6 empty] | 0
154 | K | 032002000 | Vybavení staveniště | … | 1 |  | 0 | CS ÚRS 2023 01 |  | základní |  | 0 | 0 | 0 | 0 | 0 | 1024 | K | 2 |  |  |  | ROZPOCET | 0 | 0 | 0 | 0 | 0 | 1 | 0 | 1024 | 100812179
| Online PSC |  | https://podminky.urs.cz/item/CS_URS_2023_01/032002000 | [14 empty] | Online PSC | 2
| VV |  | v.č. 01 - Technická zpráva | [14 empty] | VV | 2 | 1 | True | 0 | ROZPOCET
| VV |  | náklady na dočasné dopravní značení během stavby - přímo zadané | [14 empty] | VV | 2 | 1 | True | 0 | ROZPOCET
| VV |  | 1 |  | 1 | [12 empty] | VV | 2 | 2 | True | 1 | ROZPOCET
| D | VRN4 | Inženýrská činnost |  |  |  | 0 |  |  |  |  | 0 |  | 0 |  | 0 | 5 | D | 1 |  |  |  | ROZPOCET | [6 empty] | 0
155 | K | 044002000 | Revize | … | 1 |  | 0 | CS ÚRS 2023 01 |  | základní |  | 0 | 0 | 0 | 0 | 0 | 1024 | K | 2 |  |  |  | ROZPOCET | 0 | 0 | 0 | 0 | 0 | 1 | 0 | 1024 | -91116568
| Online PSC |  | https://podminky.urs.cz/item/CS_URS_2023_01/044002000 | [14 empty] | Online PSC | 2
| VV |  | v.č. 01 - Technická zpráva | [14 empty] | VV | 2 | 1 | True | 0 | ROZPOCET
| VV |  | - přímo zadané | [14 empty] | VV | 2 | 1 | True | 0 | ROZPOCET
| VV |  | 1 |  | 1 | [12 empty] | VV | 2 | 2 | True | 1 | ROZPOCET
| D | VRN9 | Ostatní náklady |  |  |  | 0 |  |  |  |  | 0 |  | 0 |  | 0 | 5 | D | 1 |  |  |  | ROZPOCET | [6 empty] | 0
156 | K | 013203000 | Dokumentace stavby bez rozlišení | … | 1 |  | 0 | CS ÚRS 2023 01 |  | základní |  | 0 | 0 | 0 | 0 | 0 | 1024 | K | 2 |  |  |  | ROZPOCET | 0 | 0 | 0 | 0 | 0 | 1 | 0 | 1024 | -1688697255
| Online PSC |  | https://podminky.urs.cz/item/CS_URS_2023_01/013203000 | [14 empty] | Online PSC | 2
| VV |  | v.č. 01 - Technická zpráva | [14 empty] | VV | 2 | 1 | True | 0 | ROZPOCET
| VV |  | - vypracování dílenské dokumentace SSZ | [14 empty] | VV | 2 | 1 | True | 0 | ROZPOCET
| VV |  | 1 |  | 1 | [12 empty] | VV | 2 | 2 | True | 1 | ROZPOCET
157 | K | 013254000 | Dokumentace skutečného provedení stavby | … | 1 |  | 0 | CS ÚRS 2023 01 |  | základní |  | 0 | 0 | 0 | 0 | 0 | 1024 | K | 2 |  |  |  | ROZPOCET | 0 | 0 | 0 | 0 | 0 | 1 | 0 | 1024 | 1406557336
| Online PSC |  | https://podminky.urs.cz/item/CS_URS_2023_01/013254000 | [14 empty] | Online PSC | 2
| VV |  | v.č. 01 - Technická zpráva | [14 empty] | VV | 2 | 1 | True | 0 | ROZPOCET
| VV |  | - oprava PD a zhotovení tištěné formy PD | [14 empty] | VV | 2 | 1 | True | 0 | ROZPOCET
| VV |  | 1 |  | 1 | [12 empty] | VV | 2 | 2 | True | 1 | ROZPOCET

## PS471.1 - Výstavba SSZ 8....
{45ea6b99-531d-4e7b-a6f8-481c1a8891d5}
2
| KRYCÍ LIST SOUPISU PRACÍ | [7 empty] | v --- níže se nacházejí doplnkové a pomocné údaje k sestavám --- v | [8 empty] | False
Stavba:
Výstavba SSZ 8.35 Kníničská - Veslařská - CÚ 2023/I
Objekt:
PS471.1 - Výstavba SSZ 8.35 - neuznatelné položky
| KSO: |  | 822 23 |  |  | CC-CZ: | 21119
| Místo: |  | Brno - Žabovřesky |  |  | Datum: | 2. 3. 2023
| CZ-CPV: |  | 45316212-4 |  |  | CZ-CPA: | 42.22.22
| Zadavatel: |  |  |  |  | IČ: | 60733098
|  | Brněnské komunikace, a.s. |  |  |  | DIČ: | CZ60733098
| Uchazeč: |  |  |  |  | IČ: | Vyplň údaj
|  | Vyplň údaj |  |  |  | DIČ: | Vyplň údaj
| Projektant: |  |  |  |  | IČ: | 63367271
|  | Ing. Luděk Obrdlík |  |  |  | DIČ: | CZ5512171203
| Zpracovatel: |  |  |  |  | IČ:
|  | Ing. Luděk Obrdlík |  |  |  | DIČ:
Poznámka:
| Cena bez DPH | [5 empty] | 0
|  |  | Základ daně |  |  | Sazba daně | Výše daně
| DPH | základní | 0 |  |  | 21% | 0
|  | snížená | 0 |  |  | 15% | 0
|  | zákl. přenesená | 0 |  |  | 21% | 0
|  | sníž. přenesená | 0 |  |  | 15% | 0
|  | nulová | 0 |  |  | 0% | 0
| Cena s DPH |  |  | v | CZK |  | 0
REKAPITULACE ČLENĚNÍ SOUPISU PRACÍ
Stavba:
Výstavba SSZ 8.35 Kníničská - Veslařská - CÚ 2023/I
Objekt:
PS471.1 - Výstavba SSZ 8.35 - neuznatelné položky
Místo: |  |  | Brno - Žabovřesky |  |  | Datum: | 2. 3. 2023
Zadavatel: |  |  | Brněnské komunikace, a.s. |  |  | Projektant: | Ing. Luděk Obrdlík
Uchazeč: |  |  | Vyplň údaj |  |  | Zpracovatel: | Ing. Luděk Obrdlík
Kód dílu - Popis | [6 empty] | Cena celkem [CZK]
Náklady stavby celkem | [6 empty] | 0 | [11 empty] | -1
| M - Práce a dodávky M | [5 empty] | 0
| 22-M - Montáže sděl. a zabezp. zařízení | [5 empty] | 0
SOUPIS PRACÍ
Stavba:
Výstavba SSZ 8.35 Kníničská - Veslařská - CÚ 2023/I
Objekt:
PS471.1 - Výstavba SSZ 8.35 - neuznatelné položky
Místo: |  |  | Brno - Žabovřesky |  |  | Datum: | 2. 3. 2023
Zadavatel: |  |  | Brněnské komunikace, a.s. |  |  | Projektant: | Ing. Luděk Obrdlík
Uchazeč: |  |  | Vyplň údaj |  |  | Zpracovatel: | Ing. Luděk Obrdlík
PČ | Typ | Kód | Popis | MJ | Množství | J.cena [CZK] | Cena celkem [CZK] | Cenová soustava |  | DPH | J. Nh [h] | Nh celkem [h] | J. hmotnost [t] | Hmotnost celkem [t] | J. suť [t] | Suť Celkem [t]
Náklady soupisu celkem | [6 empty] | 0 |  |  |  |  | 0 |  | 0 |  | 0 |  | D | -1 | [10 empty] | 0
| D | M | Práce a dodávky M |  |  |  | 0 |  |  |  |  | 0 |  | 0 |  | 0 | 1 | D | 0 |  |  |  | ROZPOCET | [6 empty] | 0
| D | 22-M | Montáže sděl. a zabezp. zařízení |  |  |  | 0 |  |  |  |  | 0 |  | 0 |  | 0 | 1 | D | 1 |  |  |  | ROZPOCET | [6 empty] | 0
1 | M | 404611001-R | Symbol stojící chodec | kus | 2 |  | 0 | R-položka |  | základní |  | 0 | 0 | 0 | 0 | 0 | 2 | M | 2 |  |  |  | ROZPOCET | 0 | 0 | 0 | 0 | 0 | 1 | 0 | 1 | -1075030989
| VV |  | PS471 v.č. 06 - Stožáry SSZ - umístění návěstidel | [14 empty] | VV | 2 | 1 | True | 0 | ROZPOCET
| VV |  | - dodávka nových návěstidel: | [14 empty] | VV | 2 | 1 | True | 0 | ROZPOCET
| VV |  | stožár č. 6: | [14 empty] | VV | 2 | 1 | True | 0 | ROZPOCET
| VV |  | 2 |  | 2 | [12 empty] | VV | 2 | 2 | True | 1 | ROZPOCET
2 | M | 404611002-R | Symbol kráčející chodec | kus | 2 |  | 0 | R-položka |  | základní |  | 0 | 0 | 0 | 0 | 0 | 2 | M | 2 |  |  |  | ROZPOCET | 0 | 0 | 0 | 0 | 0 | 1 | 0 | 1 | -1386925759
| VV |  | PS471 v.č. 06 - Stožáry SSZ - umístění návěstidel | [14 empty] | VV | 2 | 1 | True | 0 | ROZPOCET
| VV |  | - dodávka nových návěstidel: | [14 empty] | VV | 2 | 1 | True | 0 | ROZPOCET
| VV |  | stožár č. 6: | [14 empty] | VV | 2 | 1 | True | 0 | ROZPOCET
| VV |  | 2 |  | 2 | [12 empty] | VV | 2 | 2 | True | 1 | ROZPOCET
3 | M | 404611005-R | Symbol kolo + stojící chodec | kus | 4 |  | 0 | R-položka |  | základní |  | 0 | 0 | 0 | 0 | 0 | 2 | M | 2 |  |  |  | ROZPOCET | 0 | 0 | 0 | 0 | 0 | 1 | 0 | 1 | -2138986184
| VV |  | PS471 v.č. 06 - Stožáry SSZ - umístění návěstidel | [14 empty] | VV | 2 | 1 | True | 0 | ROZPOCET
| VV |  | - dodávka nových návěstidel: | [14 empty] | VV | 2 | 1 | True | 0 | ROZPOCET
| VV |  | stožár č. 6: | [14 empty] | VV | 2 | 1 | True | 0 | ROZPOCET
| VV |  | 2 |  | 2 | [12 empty] | VV | 2 | 2 | True | 0 | ROZPOCET
| VV |  | - stávající návěstidla: | [14 empty] | VV | 2 | 1 | True | 0 | ROZPOCET
| VV |  | stožáry č. 3 a 7: | [14 empty] | VV | 2 | 1 | True | 0 | ROZPOCET
| VV |  | 2 |  | 2 | [12 empty] | VV | 2 | 2 | True | 0 | ROZPOCET
| VV |  | Součet |  | 4 | [12 empty] | VV | 2 | 4 | True | 1 | ROZPOCET
4 | M | 404611006-R | Symbol kolo + kráčející chodec | kus | 4 |  | 0 | R-položka |  | základní |  | 0 | 0 | 0 | 0 | 0 | 2 | M | 2 |  |  |  | ROZPOCET | 0 | 0 | 0 | 0 | 0 | 1 | 0 | 1 | -1638569893
| VV |  | PS471 v.č. 06 - Stožáry SSZ - umístění návěstidel | [14 empty] | VV | 2 | 1 | True | 0 | ROZPOCET
| VV |  | - dodávka nových návěstidel: | [14 empty] | VV | 2 | 1 | True | 0 | ROZPOCET
| VV |  | stožár č. 6: | [14 empty] | VV | 2 | 1 | True | 0 | ROZPOCET
| VV |  | 2 |  | 2 | [12 empty] | VV | 2 | 2 | True | 0 | ROZPOCET
| VV |  | - stávající návěstidla: | [14 empty] | VV | 2 | 1 | True | 0 | ROZPOCET
| VV |  | stožáry č. 3 a 7: | [14 empty] | VV | 2 | 1 | True | 0 | ROZPOCET
| VV |  | 2 |  | 2 | [12 empty] | VV | 2 | 2 | True | 0 | ROZPOCET
| VV |  | Součet |  | 4 | [12 empty] | VV | 2 | 4 | True | 1 | ROZPOCET

## SO101 - Ochranné ostrůvky
{ebd99021-c5d1-4612-9370-85762995066f}
2
| KRYCÍ LIST SOUPISU PRACÍ | [7 empty] | v --- níže se nacházejí doplnkové a pomocné údaje k sestavám --- v | [8 empty] | False
Stavba:
Výstavba SSZ 8.35 Kníničská - Veslařská - CÚ 2023/I
Objekt:
SO101 - Ochranné ostrůvky
| KSO: |  | 822 23 |  |  | CC-CZ: | 21111
| Místo: |  | Brno - Žabovřesky |  |  | Datum: | 2. 3. 2023
| CZ-CPV: |  | 45233142-6 |  |  | CZ-CPA: | 42.11.20
| Zadavatel: |  |  |  |  | IČ: | 60733098
|  | Brněnské komunikace, a.s. |  |  |  | DIČ: | CZ60733098
| Uchazeč: |  |  |  |  | IČ: | Vyplň údaj
|  | Vyplň údaj |  |  |  | DIČ: | Vyplň údaj
| Projektant: |  |  |  |  | IČ: | 63367271
|  | Ing. Luděk Obrdlík |  |  |  | DIČ: | CZ5512171203
| Zpracovatel: |  |  |  |  | IČ:
|  | Ing. Petr Jarolím |  |  |  | DIČ:
Poznámka:
| Cena bez DPH | [5 empty] | 0
|  |  | Základ daně |  |  | Sazba daně | Výše daně
| DPH | základní | 0 |  |  | 21% | 0
|  | snížená | 0 |  |  | 15% | 0
|  | zákl. přenesená | 0 |  |  | 21% | 0
|  | sníž. přenesená | 0 |  |  | 15% | 0
|  | nulová | 0 |  |  | 0% | 0
| Cena s DPH |  |  | v | CZK |  | 0
REKAPITULACE ČLENĚNÍ SOUPISU PRACÍ
Stavba:
Výstavba SSZ 8.35 Kníničská - Veslařská - CÚ 2023/I
Objekt:
SO101 - Ochranné ostrůvky
Místo: |  |  | Brno - Žabovřesky |  |  | Datum: | 2. 3. 2023
Zadavatel: |  |  | Brněnské komunikace, a.s. |  |  | Projektant: | Ing. Luděk Obrdlík
Uchazeč: |  |  | Vyplň údaj |  |  | Zpracovatel: | Ing. Petr Jarolím
Kód dílu - Popis | [6 empty] | Cena celkem [CZK]
Náklady stavby celkem | [6 empty] | 0 | [11 empty] | -1
| HSV - Práce a dodávky HSV | [5 empty] | 0
| 1 - 1 - Zemní práce | [5 empty] | 0
| 2 - 2 - Zvláštní zakládání, základy | [5 empty] | 0
| 5 - 5 - Komunikace | [5 empty] | 0
| 9 - 9 - Ostatní konstrukce a práce, bourání | [5 empty] | 0
| 997 - 997 - Přesun sutě | [5 empty] | 0
| 998 - 998 - Přesun hmot | [5 empty] | 0
| D1 - 1 - Zemní práce výměny podloží | [5 empty] | 0
SOUPIS PRACÍ
Stavba:
Výstavba SSZ 8.35 Kníničská - Veslařská - CÚ 2023/I
Objekt:
SO101 - Ochranné ostrůvky
Místo: |  |  | Brno - Žabovřesky |  |  | Datum: | 2. 3. 2023
Zadavatel: |  |  | Brněnské komunikace, a.s. |  |  | Projektant: | Ing. Luděk Obrdlík
Uchazeč: |  |  | Vyplň údaj |  |  | Zpracovatel: | Ing. Petr Jarolím
PČ | Typ | Kód | Popis | MJ | Množství | J.cena [CZK] | Cena celkem [CZK] | Cenová soustava |  | DPH | J. Nh [h] | Nh celkem [h] | J. hmotnost [t] | Hmotnost celkem [t] | J. suť [t] | Suť Celkem [t]
Náklady soupisu celkem | [6 empty] | 0 |  |  |  |  | 0 |  | 161.5097 |  | 138.1096 |  | D | -1 | [10 empty] | 0
| D | HSV | Práce a dodávky HSV |  |  |  | 0 |  |  |  |  | 0 |  | 161.5097 |  | 138.1096 | 1 | D | 0 |  |  |  | ROZPOCET | [6 empty] | 0
| D | 1 | 1 - Zemní práce |  |  |  | 0 |  |  |  |  | 0 |  | 0.040072 |  | 138.1096 | 1 | D | 1 |  |  |  | ROZPOCET | [6 empty] | 0
1 | K | 113106123 | Rozebrání dlažeb komunikací pro pěší s přemístěním hmot na skládku na vzdálenost do 3 m nebo s naložením na dopravní prostředek s ložem z kameniva nebo živice a s jakoukoliv výplní spár ručně ze zámkové dlažby | m2 | 59.2 |  | 0 | CS ÚRS 2023 01 |  | základní |  | 0 | 0 | 0 | 0.26 | 15.392 | 4 | K | 2 |  |  |  | ROZPOCET | 0 | 0 | 0 | 0 | 0 | 1 | 0 | 4 | -926834625
| Online PSC |  | https://podminky.urs.cz/item/CS_URS_2023_01/113106123 | [14 empty] | Online PSC | 2
| VV |  | SO101, SO102 v.č. 02 - Situace | [14 empty] | VV | 2 | 1 | True | 0 | ROZPOCET
| VV |  | - úprava krytu křižovatky - Odměřeno v AutoCadu: | [14 empty] | VV | 2 | 1 | True | 0 | ROZPOCET
| VV |  | - ostrůvky: | [14 empty] | VV | 2 | 1 | True | 0 | ROZPOCET
| VV |  | (2,5*1,6+1,6*1,5/2)+(15,0*7,2/2) |  | 59.2 | [12 empty] | VV | 2 | 2 | True | 1 | ROZPOCET
2 | K | 113107142 | Odstranění podkladů nebo krytů ručně s přemístěním hmot na skládku na vzdálenost do 3 m nebo s naložením na dopravní prostředek živičných, o tl. vrstvy přes 50 do 100 mm | m2 | 18.5 |  | 0 | CS ÚRS 2023 01 |  | základní |  | 0 | 0 | 0 | 0.22 | 4.07 | 4 | K | 2 |  |  |  | ROZPOCET | 0 | 0 | 0 | 0 | 0 | 1 | 0 | 4 | 944703690
| Online PSC |  | https://podminky.urs.cz/item/CS_URS_2023_01/113107142 | [14 empty] | Online PSC | 2
| VV |  | SO101, SO102 v.č. 02 - Situace | [14 empty] | VV | 2 | 1 | True | 0 | ROZPOCET
| VV |  | - zapravení podkladu kolem ostrůvků: | [14 empty] | VV | 2 | 1 | True | 0 | ROZPOCET
| VV |  | (30,0+35,0)*0,2+(10,0*0,55) |  | 18.5 | [12 empty] | VV | 2 | 2 | True | 1 | ROZPOCET
3 | K | 113107182 | Odstranění podkladů nebo krytů strojně plochy jednotlivě přes 50 m2 do 200 m2 s přemístěním hmot na skládku na vzdálenost do 20 m nebo s naložením na dopravní prostředek živičných, o tl. vrstvy přes 50 do 100 mm | m2 | 28 |  | 0 | CS ÚRS 2023 01 |  | základní |  | 0 | 0 | 0 | 0.22 | 6.16 | 4 | K | 2 |  |  |  | ROZPOCET | 0 | 0 | 0 | 0 | 0 | 1 | 0 | 4 | -1024912293
| Online PSC |  | https://podminky.urs.cz/item/CS_URS_2023_01/113107182 | [14 empty] | Online PSC | 2
| VV |  | SO101, SO102 v.č. 02 - Situace | [14 empty] | VV | 2 | 1 | True | 0 | ROZPOCET
| VV |  | - zvětšení plochy ostrůvku: | [14 empty] | VV | 2 | 1 | True | 0 | ROZPOCET
| VV |  | (12,0*5,5)/2 - 5,0 |  | 28 | [12 empty] | VV | 2 | 2 | True | 1 | ROZPOCET
4 | K | 113107183 | Odstranění podkladů nebo krytů strojně plochy jednotlivě přes 50 m2 do 200 m2 s přemístěním hmot na skládku na vzdálenost do 20 m nebo s naložením na dopravní prostředek živičných, o tl. vrstvy přes 100 do 150 mm | m2 | 16.4 |  | 0 | CS ÚRS 2023 01 |  | základní |  | 0 | 0 | 0 | 0.316 | 5.1824 | 4 | K | 2 |  |  |  | ROZPOCET | 0 | 0 | 0 | 0 | 0 | 1 | 0 | 4 | 1903021576
| Online PSC |  | https://podminky.urs.cz/item/CS_URS_2023_01/113107183 | [14 empty] | Online PSC | 2
| VV |  | SO101, SO102 v.č. 02 - Situace | [14 empty] | VV | 2 | 1 | True | 0 | ROZPOCET
| VV |  | - přesah podkladní vrstvy komunikace: | [14 empty] | VV | 2 | 1 | True | 0 | ROZPOCET
| VV |  | 41,0*0,4 |  | 16.4 | [12 empty] | VV | 2 | 2 | True | 1 | ROZPOCET
5 | K | 113107170 | Odstranění podkladů nebo krytů strojně plochy jednotlivě přes 50 m2 do 200 m2 s přemístěním hmot na skládku na vzdálenost do 20 m nebo s naložením na dopravní prostředek z betonu prostého, o tl. vrstvy do 100 mm | m2 | 28 |  | 0 | CS ÚRS 2023 01 |  | základní |  | 0 | 0 | 0 | 0.24 | 6.72 | 4 | K | 2 |  |  |  | ROZPOCET | 0 | 0 | 0 | 0 | 0 | 1 | 0 | 4 | 455942364
| Online PSC |  | https://podminky.urs.cz/item/CS_URS_2023_01/113107170 | [14 empty] | Online PSC | 2
| VV |  | SO101, SO102 v.č. 02 - Situace | [14 empty] | VV | 2 | 1 | True | 0 | ROZPOCET
| VV |  | - podkladní konstrukce zvětšení plochy ostrůvku: | [14 empty] | VV | 2 | 1 | True | 0 | ROZPOCET
| VV |  | (12,0*5,5)/2 - 5,0 |  | 28 | [12 empty] | VV | 2 | 2 | True | 1 | ROZPOCET
6 | K | 113107171 | Odstranění podkladů nebo krytů strojně plochy jednotlivě přes 50 m2 do 200 m2 s přemístěním hmot na skládku na vzdálenost do 20 m nebo s naložením na dopravní prostředek z betonu prostého, o tl. vrstvy přes 100 do 150 mm | m2 | 16.4 |  | 0 | CS ÚRS 2023 01 |  | základní |  | 0 | 0 | 0 | 0.325 | 5.33 | 4 | K | 2 |  |  |  | ROZPOCET | 0 | 0 | 0 | 0 | 0 | 1 | 0 | 4 | -1760634845
| Online PSC |  | https://podminky.urs.cz/item/CS_URS_2023_01/113107171 | [14 empty] | Online PSC | 2
| VV |  | SO101, SO102 v.č. 02 - Situace | [14 empty] | VV | 2 | 1 | True | 0 | ROZPOCET
| VV |  | - přesah podkladní vrstvy komunikace: | [14 empty] | VV | 2 | 1 | True | 0 | ROZPOCET
| VV |  | 41,0*0,4 |  | 16.4 | [12 empty] | VV | 2 | 2 | True | 1 | ROZPOCET
7 | K | 113154253 | Frézování živičného podkladu nebo krytu s naložením na dopravní prostředek plochy přes 500 do 1 000 m2 s překážkami v trase pruhu šířky do 1 m, tloušťky vrstvy 50 mm | m2 | 667.871 |  | 0 | CS ÚRS 2023 01 |  | základní |  | 0 | 6e-05 | 0.040072 | 0.115 | 76.8052 | 4 | K | 2 |  |  |  | ROZPOCET | 0 | 0 | 0 | 0 | 0 | 1 | 0 | 4 | 1362880420
| Online PSC |  | https://podminky.urs.cz/item/CS_URS_2023_01/113154253 | [14 empty] | Online PSC | 2
| VV |  | SO101, SO102 v.č. 02 - Situace | [14 empty] | VV | 2 | 1 | True | 0 | ROZPOCET
| VV |  | - úprava krytu křižovatky - Odměřeno v AutoCadu: | [14 empty] | VV | 2 | 1 | True | 0 | ROZPOCET
| VV |  | 667,871 |  | 667.871 | [12 empty] | VV | 2 | 2 | True | 1 | ROZPOCET
8 | K | 113202111 | Vytrhání obrub s vybouráním lože, s přemístěním hmot na skládku na vzdálenost do 3 m nebo s naložením na dopravní prostředek z krajníků nebo obrubníků stojatých | m | 44 |  | 0 | CS ÚRS 2023 01 |  | základní |  | 0 | 0 | 0 | 0.205 | 9.02 | 4 | K | 2 |  |  |  | ROZPOCET | 0 | 0 | 0 | 0 | 0 | 1 | 0 | 4 | -1823880101
| Online PSC |  | https://podminky.urs.cz/item/CS_URS_2023_01/113202111 | [14 empty] | Online PSC | 2
| VV |  | SO101, SO102 v.č. 02 - Situace | [14 empty] | VV | 2 | 1 | True | 0 | ROZPOCET
| VV |  | - hrany stávajících ostrůvků: | [14 empty] | VV | 2 | 1 | True | 0 | ROZPOCET
| VV |  | 9,0+35,0 |  | 44 | [12 empty] | VV | 2 | 2 | True | 1 | ROZPOCET
9 | K | 113203111 | Vytrhání obrub s vybouráním lože, s přemístěním hmot na skládku na vzdálenost do 3 m nebo s naložením na dopravní prostředek z dlažebních kostek | m | 82 |  | 0 | CS ÚRS 2023 01 |  | základní |  | 0 | 0 | 0 | 0.115 | 9.43 | 4 | K | 2 |  |  |  | ROZPOCET | 0 | 0 | 0 | 0 | 0 | 1 | 0 | 4 | 417256282
| Online PSC |  | https://podminky.urs.cz/item/CS_URS_2023_01/113203111 | [14 empty] | Online PSC | 2
| VV |  | SO101, SO102 v.č. 02 - Situace | [14 empty] | VV | 2 | 1 | True | 0 | ROZPOCET
| VV |  | - přídlažba oblouk komunikace 2řádek kostka: | [14 empty] | VV | 2 | 1 | True | 0 | ROZPOCET
| VV |  | 41,0*2 |  | 82 | [12 empty] | VV | 2 | 2 | True | 1 | ROZPOCET
10 | K | 122251103 | Odkopávky a prokopávky nezapažené strojně v hornině třídy těžitelnosti I skupiny 3 přes 50 do 100 m3 | m3 | 29.15 |  | 0 | CS ÚRS 2023 01 |  | základní |  | 0 | 0 | 0 | 0 | 0 | 4 | K | 2 |  |  |  | ROZPOCET | 0 | 0 | 0 | 0 | 0 | 1 | 0 | 4 | 1193895697
| Online PSC |  | https://podminky.urs.cz/item/CS_URS_2023_01/122251103 | [14 empty] | Online PSC | 2
| VV |  | SO101, SO102 v.č. 02 - Situace | [14 empty] | VV | 2 | 1 | True | 0 | ROZPOCET
| VV |  | - tř. I (dle ČSN 73 6133) = tř. 1-3 (dle ČSN 73 3050): | [14 empty] | VV | 2 | 1 | True | 0 | ROZPOCET
| VV |  | (68,0*0,3)+(87,5*0,1) |  | 29.15 | [12 empty] | VV | 2 | 2 | True | 1 | ROZPOCET
11 | K | 132251101 | Hloubení nezapažených rýh šířky do 800 mm strojně s urovnáním dna do předepsaného profilu a spádu v hornině třídy těžitelnosti I skupiny 3 do 20 m3 | m3 | 6 |  | 0 | CS ÚRS 2023 01 |  | základní |  | 0 | 0 | 0 | 0 | 0 | 4 | K | 2 |  |  |  | ROZPOCET | 0 | 0 | 0 | 0 | 0 | 1 | 0 | 4 | -1237149055
| Online PSC |  | https://podminky.urs.cz/item/CS_URS_2023_01/132251101 | [14 empty] | Online PSC | 2
| VV |  | SO101, SO102 v.č. 02 - Situace | [14 empty] | VV | 2 | 1 | True | 0 | ROZPOCET
| VV |  | - úprava trativodu v oblouku: | [14 empty] | VV | 2 | 1 | True | 0 | ROZPOCET
| VV |  | 30*0,2 |  | 6 | [12 empty] | VV | 2 | 2 | True | 1 | ROZPOCET
12 | K | 162751117 | Vodorovné přemístění výkopku nebo sypaniny po suchu na obvyklém dopravním prostředku, bez naložení výkopku, avšak se složením bez rozhrnutí z horniny třídy těžitelnosti I skupiny 1 až 3 na vzdálenost přes 9 000 do 10 000 m | m3 | 35.15 |  | 0 | CS ÚRS 2023 01 |  | základní |  | 0 | 0 | 0 | 0 | 0 | 4 | K | 2 |  |  |  | ROZPOCET | 0 | 0 | 0 | 0 | 0 | 1 | 0 | 4 | -798785529
| Online PSC |  | https://podminky.urs.cz/item/CS_URS_2023_01/162751117 | [14 empty] | Online PSC | 2
| VV |  | SO101, SO102 v.č. 02 - Situace | [14 empty] | VV | 2 | 1 | True | 0 | ROZPOCET
| VV |  | - tř. I (dle ČSN 73 6133) = tř. 1-3 (dle ČSN 73 3050): | [14 empty] | VV | 2 | 1 | True | 0 | ROZPOCET
| VV |  | (68,0*0,3)+(87,5*0,1) |  | 29.15 | [12 empty] | VV | 2 | 2 | True | 0 | ROZPOCET
| VV |  | - úprava trativodu v oblouku: | [14 empty] | VV | 2 | 1 | True | 0 | ROZPOCET
| VV |  | 30*0,2 |  | 6 | [12 empty] | VV | 2 | 2 | True | 0 | ROZPOCET
| VV |  | výkopová zemina - skládka | [14 empty] | VV | 2 | 1 | True | 0 | ROZPOCET
| VV |  | (skládkovné 1,7 t/m3, bez příměsí) | [14 empty] | VV | 2 | 1 | True | 0 | ROZPOCET
| VV |  | Součet |  | 35.15 | [12 empty] | VV | 2 | 4 | True | 1 | ROZPOCET
13 | K | 171201231 | Poplatek za uložení stavebního odpadu na recyklační skládce (skládkovné) zeminy a kamení zatříděného do Katalogu odpadů pod kódem 17 05 04 | t | 59.755 |  | 0 | CS ÚRS 2023 01 |  | základní |  | 0 | 0 | 0 | 0 | 0 | 4 | K | 2 |  |  |  | ROZPOCET | 0 | 0 | 0 | 0 | 0 | 1 | 0 | 4 | -882417888
| Online PSC |  | https://podminky.urs.cz/item/CS_URS_2023_01/171201231 | [14 empty] | Online PSC | 2
| VV |  | SO101, SO102 v.č. 02 - Situace | [14 empty] | VV | 2 | 1 | True | 0 | ROZPOCET
| VV |  | - výkopová zemina - skládka - skládkovné 1,7 t/m3, bez příměsí | [14 empty] | VV | 2 | 1 | True | 0 | ROZPOCET
| VV |  | 35,15*1,7 |  | 59.755 | [12 empty] | VV | 2 | 2 | True | 1 | ROZPOCET
14 | K | 181951112 | Úprava pláně vyrovnáním výškových rozdílů strojně v hornině třídy těžitelnosti I, skupiny 1 až 3 se zhutněním | m2 | 154.699 |  | 0 | CS ÚRS 2023 01 |  | základní |  | 0 | 0 | 0 | 0 | 0 | 4 | K | 2 |  |  |  | ROZPOCET | 0 | 0 | 0 | 0 | 0 | 1 | 0 | 4 | -710701264
| Online PSC |  | https://podminky.urs.cz/item/CS_URS_2023_01/181951112 | [14 empty] | Online PSC | 2
| VV |  | SO101, SO102 v.č. 02 - Situace | [14 empty] | VV | 2 | 1 | True | 0 | ROZPOCET
| VV |  | SO101, SO102 v.č. 04A - Vzorové příčné řezy | [14 empty] | VV | 2 | 1 | True | 0 | ROZPOCET
| VV |  | - konstrukce vozovky v rozšíření (plocha oblouk - odskok + rozšíření pod obrubou) | [14 empty] | VV | 2 | 1 | True | 0 | ROZPOCET
| VV |  | (35,4+41,0*0,6) - (40,0*0,25) + (40,0*0,45) |  | 68 | [12 empty] | VV | 2 | 2 | True | 0 | ROZPOCET
| VV |  | SO101, SO102 v.č. 02 - Situace | [14 empty] | VV | 2 | 1 | True | 0 | ROZPOCET
| VV |  | SO101, SO102 v.č. 04A - Vzorové příčné řezy | [14 empty] | VV | 2 | 1 | True | 0 | ROZPOCET
| VV |  | SO101, SO102 v.č. 04B - Bezbariérové úpravy přechodu pro chodce | [14 empty] | VV | 2 | 1 | True | 0 | ROZPOCET
| VV |  | - pokládka dlažby na ochranných ostrůvcích: | [14 empty] | VV | 2 | 1 | True | 0 | ROZPOCET
| VV |  | - pokládka reliéfní dlažby na ochranných ostrůvcích - naváděcí prvky: | [14 empty] | VV | 2 | 1 | True | 0 | ROZPOCET
| VV |  | 5,620+8,142 |  | 13.762 | [12 empty] | VV | 2 | 2 | True | 0 | ROZPOCET
| VV |  | - pokládka dlažby na ochranných ostrůvcích - lemování reliéfní dlažby s nesraženou hranou v šířce 0,4m: | [14 empty] | VV | 2 | 1 | True | 0 | ROZPOCET
| VV |  | 4,32+6,8 |  | 11.12 | [12 empty] | VV | 2 | 2 | True | 0 | ROZPOCET
| VV |  | - pokládka červené betonové zámkové dlažby 20/10/6 II - odměřeno v AutoCadu: | [14 empty] | VV | 2 | 1 | True | 0 | ROZPOCET
| VV |  | 17,035+26,717 |  | 43.752 | [12 empty] | VV | 2 | 2 | True | 0 | ROZPOCET
| VV |  | - pokládka přírodní betonové zámkové dlažby 20/10/6 II - odměřeno v AutoCadu: | [14 empty] | VV | 2 | 1 | True | 0 | ROZPOCET
| VV |  | 9,685+19,500-11,120 |  | 18.065 | [12 empty] | VV | 2 | 2 | True | 0 | ROZPOCET
| VV |  | Součet |  | 154.699 | [12 empty] | VV | 2 | 4 | True | 1 | ROZPOCET
| D | 2 | 2 - Zvláštní zakládání, základy |  |  |  | 0 |  |  |  |  | 0 |  | 8.2902 |  | 0 | 1 | D | 1 |  |  |  | ROZPOCET | [6 empty] | 0
15 | K | 211971121 | Zřízení opláštění výplně z geotextilie odvodňovacích žeber nebo trativodů v rýze nebo zářezu se stěnami svislými nebo šikmými o sklonu přes 1:2 při rozvinuté šířce opláštění do 2,5 m | m2 | 60 |  | 0 | CS ÚRS 2023 01 |  | základní |  | 0 | 0.00031 | 0.0186 | 0 | 0 | 4 | K | 2 |  |  |  | ROZPOCET | 0 | 0 | 0 | 0 | 0 | 1 | 0 | 4 | 1867133624
| Online PSC |  | https://podminky.urs.cz/item/CS_URS_2023_01/211971121 | [14 empty] | Online PSC | 2
| VV |  | SO101, SO102 v.č. 02 - Situace | [14 empty] | VV | 2 | 1 | True | 0 | ROZPOCET
| VV |  | - úprava trativodu v oblouku: | [14 empty] | VV | 2 | 1 | True | 0 | ROZPOCET
| VV |  | 30*2 |  | 60 | [12 empty] | VV | 2 | 2 | True | 1 | ROZPOCET
16 | M | 69311070 | geotextilie netkaná separační, ochranná, filtrační, drenážní PP 400g/m2 | m2 | 60 |  | 0 | CS ÚRS 2023 01 |  | základní |  | 0 | 0.0004 | 0.024 | 0 | 0 | 8 | M | 2 |  |  |  | ROZPOCET | 0 | 0 | 0 | 0 | 0 | 1 | 0 | 4 | 205246917
| VV |  | SO101, SO102 v.č. 02 - Situace | [14 empty] | VV | 2 | 1 | True | 0 | ROZPOCET
| VV |  | - úprava trativodu v oblouku: | [14 empty] | VV | 2 | 1 | True | 0 | ROZPOCET
| VV |  | 30*2 |  | 60 | [12 empty] | VV | 2 | 2 | True | 1 | ROZPOCET
17 | K | 212752112 | Trativody z drenážních trubek pro liniové stavby a komunikace se zřízením štěrkového lože pod trubky a s jejich obsypem v otevřeném výkopu trubka korugovaná sendvičová PE-HD SN 4 perforace 220° DN 150 | m | 30 |  | 0 | CS ÚRS 2023 01 |  | základní |  | 0 | 0.27378 | 8.2134 | 0 | 0 | 4 | K | 2 |  |  |  | ROZPOCET | 0 | 0 | 0 | 0 | 0 | 1 | 0 | 4 | 202329051
| Online PSC |  | https://podminky.urs.cz/item/CS_URS_2023_01/212752112 | [14 empty] | Online PSC | 2
| VV |  | SO101, SO102 v.č. 02 - Situace | [14 empty] | VV | 2 | 1 | True | 0 | ROZPOCET
| VV |  | - úprava trativodu v oblouku - ve smotcích po 50m s dvojitou nasouvací spojkou: | [14 empty] | VV | 2 | 1 | True | 0 | ROZPOCET
| VV |  | 30 |  | 30 | [12 empty] | VV | 2 | 2 | True | 1 | ROZPOCET
18 | M | 28611225 | trubka drenážní flexibilní celoperforovaná PVC-U SN 4 DN 160 pro meliorace, dočasné nebo odlehčovací drenáže | m | 30 |  | 0 | CS ÚRS 2023 01 |  | základní |  | 0 | 0.00114 | 0.0342 | 0 | 0 | 8 | M | 2 |  |  |  | ROZPOCET | 0 | 0 | 0 | 0 | 0 | 1 | 0 | 4 | -1135526101
| VV |  | SO101, SO102 v.č. 02 - Situace | [14 empty] | VV | 2 | 1 | True | 0 | ROZPOCET
| VV |  | - úprava trativodu v oblouku - ve smotcích po 50m s dvojitou nasouvací spojkou: | [14 empty] | VV | 2 | 1 | True | 0 | ROZPOCET
| VV |  | 30 |  | 30 | [12 empty] | VV | 2 | 2 | True | 1 | ROZPOCET
| D | 5 | 5 - Komunikace |  |  |  | 0 |  |  |  |  | 0 |  | 87.7229 |  | 0 | 1 | D | 1 |  |  |  | ROZPOCET | [6 empty] | 0
19 | K | 577144111 | Asfaltový beton vrstva obrusná ACO 11 (ABS) s rozprostřením a se zhutněním z nemodifikovaného asfaltu v pruhu šířky do 3 m tř. I, po zhutnění tl. 50 mm | m2 | 627.7 |  | 0 | CS ÚRS 2023 01 |  | základní |  | 0 | 0 | 0 | 0 | 0 | 4 | K | 2 |  |  |  | ROZPOCET | 0 | 0 | 0 | 0 | 0 | 1 | 0 | 4 | -788968138
| Online PSC |  | https://podminky.urs.cz/item/CS_URS_2023_01/577144111 | [14 empty] | Online PSC | 2
| VV |  | SO101, SO102 v.č. 02 - Situace | [14 empty] | VV | 2 | 1 | True | 0 | ROZPOCET
| VV |  | - kryt vozovky směs dle ČSN - EN 13108-1 ACO 11+ 50/70 | [14 empty] | VV | 2 | 1 | True | 0 | ROZPOCET
| VV |  | - plocha krytu křižovatky - dvojřádek: | [14 empty] | VV | 2 | 1 | True | 0 | ROZPOCET
| VV |  | 635,9 - (41,0*0,2) |  | 627.7 | [12 empty] | VV | 2 | 2 | True | 1 | ROZPOCET
20 | K | 577145112 | Asfaltový beton vrstva ložní ACL 16 (ABH) s rozprostřením a zhutněním z nemodifikovaného asfaltu v pruhu šířky do 3 m, po zhutnění tl. 50 mm | m2 | 70.75 |  | 0 | CS ÚRS 2023 01 |  | základní |  | 0 | 0 | 0 | 0 | 0 | 4 | K | 2 |  |  |  | ROZPOCET | 0 | 0 | 0 | 0 | 0 | 1 | 0 | 4 | -1807122233
| Online PSC |  | https://podminky.urs.cz/item/CS_URS_2023_01/577145112 | [14 empty] | Online PSC | 2
| VV |  | SO101, SO102 v.č. 02 - Situace | [14 empty] | VV | 2 | 1 | True | 0 | ROZPOCET
| VV |  | směs dle ČSN - EN 13108-1 ACL 16+ 50/70 | [14 empty] | VV | 2 | 1 | True | 0 | ROZPOCET
| VV |  | rozšíření oblouku + přesah 0,6 m - (dvojřádek + ACL 16 překop rýh): | [14 empty] | VV | 2 | 1 | True | 0 | ROZPOCET
| VV |  | (5,0*0,6/2)+5,0*1,0+5,0*1,4+5,0*1,65+5,0*1,4+(5,0*0,9)+(5,0*0,6/2) |  | 34.75 | [12 empty] | VV | 2 | 2 | True | 0 | ROZPOCET
| VV |  | (41,0*0,6) |  | 24.6 | [12 empty] | VV | 2 | 2 | True | 0 | ROZPOCET
| VV |  | - (41,0*0,2) |  | -8.2 | [12 empty] | VV | 2 | 2 | True | 0 | ROZPOCET
| VV |  | (3,0+5,0)*2,45 |  | 19.6 | [12 empty] | VV | 2 | 2 | True | 0 | ROZPOCET
| VV |  | Součet |  | 70.75 | [12 empty] | VV | 2 | 4 | True | 1 | ROZPOCET
21 | K | 573231111 | Postřik spojovací PS bez posypu kamenivem ze silniční emulze, v množství 0,70 kg/m2 | m2 | 698.45 |  | 0 | CS ÚRS 2023 01 |  | základní |  | 0 | 0.00071 | 0.4959 | 0 | 0 | 4 | K | 2 |  |  |  | ROZPOCET | 0 | 0 | 0 | 0 | 0 | 1 | 0 | 4 | 412031685
| Online PSC |  | https://podminky.urs.cz/item/CS_URS_2023_01/573231111 | [14 empty] | Online PSC | 2
| VV |  | SO101, SO102 v.č. 02 - Situace | [14 empty] | VV | 2 | 1 | True | 0 | ROZPOCET
| VV |  | - kryt vozovky směs dle ČSN - EN 13108-1 ACO 11+ 50/70 | [14 empty] | VV | 2 | 1 | True | 0 | ROZPOCET
| VV |  | - plocha krytu křižovatky - dvojřádek: | [14 empty] | VV | 2 | 1 | True | 0 | ROZPOCET
| VV |  | 635,9 - (41,0*0,2) |  | 627.7 | [12 empty] | VV | 2 | 2 | True | 0 | ROZPOCET
| VV |  | rozšíření oblouku + přesah 0,6 m - (dvojřádek + ACL 16 překop rýh): | [14 empty] | VV | 2 | 1 | True | 0 | ROZPOCET
| VV |  | (5,0*0,6/2)+5,0*1,0+5,0*1,4+5,0*1,65+5,0*1,4+(5,0*0,9)+(5,0*0,6/2) |  | 34.75 | [12 empty] | VV | 2 | 2 | True | 0 | ROZPOCET
| VV |  | (41,0*0,6) |  | 24.6 | [12 empty] | VV | 2 | 2 | True | 0 | ROZPOCET
| VV |  | - (41,0*0,2) |  | -8.2 | [12 empty] | VV | 2 | 2 | True | 0 | ROZPOCET
| VV |  | (3,0+5,0)*2,45 |  | 19.6 | [12 empty] | VV | 2 | 2 | True | 0 | ROZPOCET
| VV |  | Součet |  | 698.45 | [12 empty] | VV | 2 | 4 | True | 1 | ROZPOCET
22 | K | 565176101 | Asfaltový beton vrstva podkladní ACP 22 (obalované kamenivo hrubozrnné - OKH) s rozprostřením a zhutněním v pruhu šířky do 1,5 m, po zhutnění tl. 100 mm | m2 | 48.85 |  | 0 | CS ÚRS 2023 01 |  | základní |  | 0 | 0 | 0 | 0 | 0 | 4 | K | 2 |  |  |  | ROZPOCET | 0 | 0 | 0 | 0 | 0 | 1 | 0 | 4 | 1197820519
| Online PSC |  | https://podminky.urs.cz/item/CS_URS_2023_01/565176101 | [14 empty] | Online PSC | 2
| VV |  | směs dle ČSN - EN 13108-1 ACP 22 50/70 | [14 empty] | VV | 2 | 1 | True | 0 | ROZPOCET
| VV |  | rozšíření oblouk + přesah 0,6m - odskok | [14 empty] | VV | 2 | 1 | True | 0 | ROZPOCET
| VV |  | 51,8m2 - (40,0*0,1) = 47,8 | [14 empty] | VV | 2 | 1 | True | 0 | ROZPOCET
| VV |  | (5,0*0,6/2)+5,0*1,0+5,0*1,4+5,0*1,65+5,0*1,4+(5,0*0,9)+(5,0*0,6/2) |  | 34.75 | [12 empty] | VV | 2 | 2 | True | 0 | ROZPOCET
| VV |  | (41,0*0,1) |  | 4.1 | [12 empty] | VV | 2 | 2 | True | 0 | ROZPOCET
| VV |  | (3,0+5,0)*1,25 |  | 10 | [12 empty] | VV | 2 | 2 | True | 0 | ROZPOCET
| VV |  | Součet |  | 48.85 | [12 empty] | VV | 2 | 4 | True | 1 | ROZPOCET
23 | K | 573191111 | Postřik infiltrační kationaktivní emulzí v množství 1,00 kg/m2 | m2 | 48.85 |  | 0 | CS ÚRS 2023 01 |  | základní |  | 0 | 0.00034 | 0.016609 | 0 | 0 | 4 | K | 2 |  |  |  | ROZPOCET | 0 | 0 | 0 | 0 | 0 | 1 | 0 | 4 | -2080787163
| Online PSC |  | https://podminky.urs.cz/item/CS_URS_2023_01/573191111 | [14 empty] | Online PSC | 2
| VV |  | směs dle ČSN - EN 13108-1 ACP 22 50/70 | [14 empty] | VV | 2 | 1 | True | 0 | ROZPOCET
| VV |  | rozšíření oblouk + přesah 0,6m - odskok | [14 empty] | VV | 2 | 1 | True | 0 | ROZPOCET
| VV |  | 51,8m2 - (40,0*0,1) = 47,8 | [14 empty] | VV | 2 | 1 | True | 0 | ROZPOCET
| VV |  | (5,0*0,6/2)+5,0*1,0+5,0*1,4+5,0*1,65+5,0*1,4+(5,0*0,9)+(5,0*0,6/2) |  | 34.75 | [12 empty] | VV | 2 | 2 | True | 0 | ROZPOCET
| VV |  | (41,0*0,1) |  | 4.1 | [12 empty] | VV | 2 | 2 | True | 0 | ROZPOCET
| VV |  | (3,0+5,0)*1,25 |  | 10 | [12 empty] | VV | 2 | 2 | True | 0 | ROZPOCET
| VV |  | Součet |  | 48.85 | [12 empty] | VV | 2 | 4 | True | 1 | ROZPOCET
24 | K | 566901161 | Vyspravení podkladu po překopech inženýrských sítí plochy do 15 m2 s rozprostřením a zhutněním obalovaným kamenivem ACP (OK) tl. 100 mm | m2 | 14.8 |  | 0 | CS ÚRS 2023 01 |  | základní |  | 0 | 0.26376 | 3.9036 | 0 | 0 | 4 | K | 2 |  |  |  | ROZPOCET | 0 | 0 | 0 | 0 | 0 | 1 | 0 | 4 | 1798738790
| Online PSC |  | https://podminky.urs.cz/item/CS_URS_2023_01/566901161 | [14 empty] | Online PSC | 2
| VV |  | SO101, SO102 v.č. 02 - Situace | [14 empty] | VV | 2 | 1 | True | 0 | ROZPOCET
| VV |  | SO101, SO102 v.č. 04A - Vzorové příčné řezy | [14 empty] | VV | 2 | 1 | True | 0 | ROZPOCET
| VV |  | - konstrukce vozovky zapravení překopu rýh: | [14 empty] | VV | 2 | 1 | True | 0 | ROZPOCET
| VV |  | (3,0+5,0)*1,85 |  | 14.8 | [12 empty] | VV | 2 | 2 | True | 1 | ROZPOCET
25 | K | 566901162 | Vyspravení podkladu po překopech inženýrských sítí plochy do 15 m2 s rozprostřením a zhutněním obalovaným kamenivem ACP (OK) tl. 150 mm | m2 | 18.5 |  | 0 | CS ÚRS 2023 01 |  | základní |  | 0 | 0.39561 | 7.3188 | 0 | 0 | 4 | K | 2 |  |  |  | ROZPOCET | 0 | 0 | 0 | 0 | 0 | 1 | 0 | 4 | 749584037
| Online PSC |  | https://podminky.urs.cz/item/CS_URS_2023_01/566901162 | [14 empty] | Online PSC | 2
| VV |  | SO101, SO102 v.č. 02 - Situace | [14 empty] | VV | 2 | 1 | True | 0 | ROZPOCET
| VV |  | SO101, SO102 v.č. 04A - Vzorové příčné řezy | [14 empty] | VV | 2 | 1 | True | 0 | ROZPOCET
| VV |  | - konstrukce vozovky zapravení kolem ostrůvků: | [14 empty] | VV | 2 | 1 | True | 0 | ROZPOCET
| VV |  | (30,0+35,0)*0,20+(10,0*0,55) |  | 18.5 | [12 empty] | VV | 2 | 2 | True | 1 | ROZPOCET
26 | K | 573231111 | Postřik spojovací PS bez posypu kamenivem ze silniční emulze, v množství 0,70 kg/m2 | m2 | 33.3 |  | 0 | CS ÚRS 2023 01 |  | základní |  | 0 | 0.00071 | 0.023643 | 0 | 0 | 4 | K | 2 |  |  |  | ROZPOCET | 0 | 0 | 0 | 0 | 0 | 1 | 0 | 4 | 1864398065
| Online PSC |  | https://podminky.urs.cz/item/CS_URS_2023_01/573231111 | [14 empty] | Online PSC | 2
| VV |  | SO101, SO102 v.č. 02 - Situace | [14 empty] | VV | 2 | 1 | True | 0 | ROZPOCET
| VV |  | SO101, SO102 v.č. 04A - Vzorové příčné řezy | [14 empty] | VV | 2 | 1 | True | 0 | ROZPOCET
| VV |  | - konstrukce vozovky zapravení překopu rýh: | [14 empty] | VV | 2 | 1 | True | 0 | ROZPOCET
| VV |  | (3,0+5,0)*1,85 |  | 14.8 | [12 empty] | VV | 2 | 2 | True | 0 | ROZPOCET
| VV |  | - konstrukce vozovky zapravení kolem ostrůvků: | [14 empty] | VV | 2 | 1 | True | 0 | ROZPOCET
| VV |  | (30,0+35,0)*0,20+(10,0*0,55) |  | 18.5 | [12 empty] | VV | 2 | 2 | True | 0 | ROZPOCET
| VV |  | Součet |  | 33.3 | [12 empty] | VV | 2 | 4 | True | 1 | ROZPOCET
27 | K | 567142115 | Podklad ze směsi stmelené cementem SC bez dilatačních spár, s rozprostřením a zhutněním SC C 8/10 (KSC I), po zhutnění tl. 250 mm | m2 | 68 |  | 0 | CS ÚRS 2023 01 |  | základní |  | 0 | 0 | 0 | 0 | 0 | 4 | K | 2 |  |  |  | ROZPOCET | 0 | 0 | 0 | 0 | 0 | 1 | 0 | 4 | 2059383443
| Online PSC |  | https://podminky.urs.cz/item/CS_URS_2023_01/567142115 | [14 empty] | Online PSC | 2
| VV |  | SO101, SO102 v.č. 02 - Situace | [14 empty] | VV | 2 | 1 | True | 0 | ROZPOCET
| VV |  | SO101, SO102 v.č. 04A - Vzorové příčné řezy | [14 empty] | VV | 2 | 1 | True | 0 | ROZPOCET
| VV |  | - konstrukce vozovky v rozšíření (plocha oblouk - odskok + rozšíření pod obrubou) | [14 empty] | VV | 2 | 1 | True | 0 | ROZPOCET
| VV |  | (35,4+41,0*0,6) - (40,0*0,25) + (40,0*0,45) |  | 68 | [12 empty] | VV | 2 | 2 | True | 1 | ROZPOCET
28 | K | 566901173 | Vyspravení podkladu po překopech inženýrských sítí plochy do 15 m2 s rozprostřením a zhutněním směsí zpevněnou cementem SC C 20/25 (PB I) tl. 200 mm | m2 | 10 |  | 0 | CS ÚRS 2023 01 |  | základní |  | 0 | 0.49985 | 4.9985 | 0 | 0 | 4 | K | 2 |  |  |  | ROZPOCET | 0 | 0 | 0 | 0 | 0 | 1 | 0 | 4 | 1690460279
| Online PSC |  | https://podminky.urs.cz/item/CS_URS_2023_01/566901173 | [14 empty] | Online PSC | 2
| VV |  | SO101, SO102 v.č. 02 - Situace | [14 empty] | VV | 2 | 1 | True | 0 | ROZPOCET
| VV |  | SO101, SO102 v.č. 04A - Vzorové příčné řezy | [14 empty] | VV | 2 | 1 | True | 0 | ROZPOCET
| VV |  | - konstrukce vozovky v místě její obnovy po překopech (prostupy) pro SO461 a PS471: | [14 empty] | VV | 2 | 1 | True | 0 | ROZPOCET
| VV |  | (3,0+5,0)*1,25 |  | 10 | [12 empty] | VV | 2 | 2 | True | 1 | ROZPOCET
29 | K | 564851111 | Podklad ze štěrkodrti ŠD s rozprostřením a zhutněním plochy přes 100 m2, po zhutnění tl. 150 mm | m2 | 68 |  | 0 | CS ÚRS 2023 01 |  | základní |  | 0 | 0 | 0 | 0 | 0 | 4 | K | 2 |  |  |  | ROZPOCET | 0 | 0 | 0 | 0 | 0 | 1 | 0 | 4 | -2089420170
| Online PSC |  | https://podminky.urs.cz/item/CS_URS_2023_01/564851111 | [14 empty] | Online PSC | 2
| VV |  | SO101, SO102 v.č. 02 - Situace | [14 empty] | VV | 2 | 1 | True | 0 | ROZPOCET
| VV |  | SO101, SO102 v.č. 04A - Vzorové příčné řezy | [14 empty] | VV | 2 | 1 | True | 0 | ROZPOCET
| VV |  | - konstrukce vozovky v rozšíření (plocha oblouk - odskok + rozšíření pod obrubou) | [14 empty] | VV | 2 | 1 | True | 0 | ROZPOCET
| VV |  | (35,4+41,0*0,6) - (40,0*0,25) + (40,0*0,45) |  | 68 | [12 empty] | VV | 2 | 2 | True | 1 | ROZPOCET
30 | K | 566901132 | Vyspravení podkladu po překopech inženýrských sítí plochy do 15 m2 s rozprostřením a zhutněním štěrkodrtí tl. 150 mm | m2 | 5.2 |  | 0 | CS ÚRS 2023 01 |  | základní |  | 0 | 0.345 | 1.794 | 0 | 0 | 4 | K | 2 |  |  |  | ROZPOCET | 0 | 0 | 0 | 0 | 0 | 1 | 0 | 4 | 1295511870
| Online PSC |  | https://podminky.urs.cz/item/CS_URS_2023_01/566901132 | [14 empty] | Online PSC | 2
| VV |  | SO101, SO102 v.č. 02 - Situace | [14 empty] | VV | 2 | 1 | True | 0 | ROZPOCET
| VV |  | SO101, SO102 v.č. 04A - Vzorové příčné řezy | [14 empty] | VV | 2 | 1 | True | 0 | ROZPOCET
| VV |  | - konstrukce vozovky v místě její obnovy po překopech (prostupy) pro SO461 a PS471: | [14 empty] | VV | 2 | 1 | True | 0 | ROZPOCET
| VV |  | (3,0+5,0)*0,65 |  | 5.2 | [12 empty] | VV | 2 | 2 | True | 1 | ROZPOCET
31 | K | 596211110 | Kladení dlažby z betonových zámkových dlaždic komunikací pro pěší ručně s ložem z kameniva těženého nebo drceného tl. do 40 mm, s vyplněním spár s dvojitým hutněním, vibrováním a se smetením přebytečného materiálu na krajnici tl. 60 mm skupiny A, pro plochy do 50 m2 | m2 | 86.699 |  | 0 | CS ÚRS 2023 01 |  | základní |  | 0 | 0.08922 | 7.7353 | 0 | 0 | 4 | K | 2 |  |  |  | ROZPOCET | 0 | 0 | 0 | 0 | 0 | 1 | 0 | 4 | 1165490290
| Online PSC |  | https://podminky.urs.cz/item/CS_URS_2023_01/596211110 | [14 empty] | Online PSC | 2
| VV |  | SO101, SO102 v.č. 02 - Situace | [14 empty] | VV | 2 | 1 | True | 0 | ROZPOCET
| VV |  | SO101, SO102 v.č. 04A - Vzorové příčné řezy | [14 empty] | VV | 2 | 1 | True | 0 | ROZPOCET
| VV |  | SO101, SO102 v.č. 04B - Bezbariérové úpravy přechodu pro chodce | [14 empty] | VV | 2 | 1 | True | 0 | ROZPOCET
| VV |  | - pokládka dlažby na ochranných ostrůvcích: | [14 empty] | VV | 2 | 1 | True | 0 | ROZPOCET
| VV |  | - pokládka reliéfní dlažby na ochranných ostrůvcích - naváděcí prvky: | [14 empty] | VV | 2 | 1 | True | 0 | ROZPOCET
| VV |  | 5,620+8,142 |  | 13.762 | [12 empty] | VV | 2 | 2 | True | 0 | ROZPOCET
| VV |  | - pokládka dlažby na ochranných ostrůvcích - lemování reliéfní dlažby s nesraženou hranou v šířce 0,4m: | [14 empty] | VV | 2 | 1 | True | 0 | ROZPOCET
| VV |  | 4,32+6,8 |  | 11.12 | [12 empty] | VV | 2 | 2 | True | 0 | ROZPOCET
| VV |  | - pokládka červené betonové zámkové dlažby 20/10/6 II - odměřeno v AutoCadu: | [14 empty] | VV | 2 | 1 | True | 0 | ROZPOCET
| VV |  | 17,035+26,717 |  | 43.752 | [12 empty] | VV | 2 | 2 | True | 0 | ROZPOCET
| VV |  | - pokládka přírodní betonové zámkové dlažby 20/10/6 II - odměřeno v AutoCadu: | [14 empty] | VV | 2 | 1 | True | 0 | ROZPOCET
| VV |  | 9,685+19,500-11,120 |  | 18.065 | [12 empty] | VV | 2 | 2 | True | 0 | ROZPOCET
| VV |  | Součet |  | 86.699 | [12 empty] | VV | 2 | 4 | True | 1 | ROZPOCET
32 | K | 596211114 | Kladení dlažby z betonových zámkových dlaždic komunikací pro pěší ručně s ložem z kameniva těženého nebo drceného tl. do 40 mm, s vyplněním spár s dvojitým hutněním, vibrováním a se smetením přebytečného materiálu na krajnici tl. 60 mm skupiny A, pro plochy Příplatek k cenám za dlažbu z prvků dvou barev | m2 | 24.882 |  | 0 | CS ÚRS 2023 01 |  | základní |  | 0 | 0 | 0 | 0 | 0 | 4 | K | 2 |  |  |  | ROZPOCET | 0 | 0 | 0 | 0 | 0 | 1 | 0 | 4 | 181162788
| Online PSC |  | https://podminky.urs.cz/item/CS_URS_2023_01/596211114 | [14 empty] | Online PSC | 2
| VV |  | SO101, SO102 v.č. 02 - Situace | [14 empty] | VV | 2 | 1 | True | 0 | ROZPOCET
| VV |  | SO101, SO102 v.č. 04A - Vzorové příčné řezy | [14 empty] | VV | 2 | 1 | True | 0 | ROZPOCET
| VV |  | SO101, SO102 v.č. 04B - Bezbariérové úpravy přechodu pro chodce | [14 empty] | VV | 2 | 1 | True | 0 | ROZPOCET
| VV |  | - reliéfní naváděcí prvky: | [14 empty] | VV | 2 | 1 | True | 0 | ROZPOCET
| VV |  | (5,620+8,142) |  | 13.762 | [12 empty] | VV | 2 | 2 | True | 0 | ROZPOCET
| VV |  | lemování reliéfní dlažby s nesraženou hranou v šířce 0,4m: | [14 empty] | VV | 2 | 1 | True | 0 | ROZPOCET
| VV |  | (4,32+6,8) |  | 11.12 | [12 empty] | VV | 2 | 2 | True | 0 | ROZPOCET
| VV |  | Součet |  | 24.882 | [12 empty] | VV | 2 | 4 | True | 1 | ROZPOCET
33 | M | 59245008 | dlažba tvar obdélník betonová 200x100x60mm barevná | m2 | 44.627 |  | 0 | CS ÚRS 2023 01 |  | základní |  | 0 | 0.131 | 5.8461 | 0 | 0 | 8 | M | 2 |  |  |  | ROZPOCET | 0 | 0 | 0 | 0 | 0 | 1 | 0 | 4 | 801943710
| VV |  | SO101, SO102 v.č. 02 - Situace | [14 empty] | VV | 2 | 1 | True | 0 | ROZPOCET
| VV |  | SO101, SO102 v.č. 04A - Vzorové příčné řezy | [14 empty] | VV | 2 | 1 | True | 0 | ROZPOCET
| VV |  | SO101, SO102 v.č. 04B - Bezbariérové úpravy přechodu pro chodce | [14 empty] | VV | 2 | 1 | True | 0 | ROZPOCET
| VV |  | - dodávka červené betonové zámkové dlažby 20/10/6 II - odměřeno v AutoCadu: | [14 empty] | VV | 2 | 1 | True | 0 | ROZPOCET
| VV |  | (17,035+26,717)*1,02 |  | 44.627 | [12 empty] | VV | 2 | 2 | True | 1 | ROZPOCET
34 | M | 59245021 | dlažba tvar čtverec betonová 200x200x60mm přírodní | m2 | 18.426 |  | 0 | CS ÚRS 2023 01 |  | základní |  | 0 | 0.131 | 2.4138 | 0 | 0 | 8 | M | 2 |  |  |  | ROZPOCET | 0 | 0 | 0 | 0 | 0 | 1 | 0 | 4 | 376867771
| VV |  | SO101, SO102 v.č. 02 - Situace | [14 empty] | VV | 2 | 1 | True | 0 | ROZPOCET
| VV |  | SO101, SO102 v.č. 04A - Vzorové příčné řezy | [14 empty] | VV | 2 | 1 | True | 0 | ROZPOCET
| VV |  | SO101, SO102 v.č. 04B - Bezbariérové úpravy přechodu pro chodce | [14 empty] | VV | 2 | 1 | True | 0 | ROZPOCET
| VV |  | - dodávka přírodní betonové zámkové dlažby 20/10/6 II - odměřeno v AutoCadu: | [14 empty] | VV | 2 | 1 | True | 0 | ROZPOCET
| VV |  | (9,685+19,500-11,120)*1,02 |  | 18.426 | [12 empty] | VV | 2 | 2 | True | 1 | ROZPOCET
35 | M | 59245006 | dlažba tvar obdélník betonová pro nevidomé 200x100x60mm barevná | m2 | 14.037 |  | 0 | CS ÚRS 2023 01 |  | základní |  | 0 | 0.131 | 1.8388 | 0 | 0 | 8 | M | 2 |  |  |  | ROZPOCET | 0 | 0 | 0 | 0 | 0 | 1 | 0 | 4 | -2137958763
| VV |  | SO101, SO102 v.č. 02 - Situace | [14 empty] | VV | 2 | 1 | True | 0 | ROZPOCET
| VV |  | SO101, SO102 v.č. 04A - Vzorové příčné řezy | [14 empty] | VV | 2 | 1 | True | 0 | ROZPOCET
| VV |  | SO101, SO102 v.č. 04B - Bezbariérové úpravy přechodu pro chodce | [14 empty] | VV | 2 | 1 | True | 0 | ROZPOCET
| VV |  | - dodávka antracitové reliéfní betonové zámkové dlažby 20/10/6 II - odměřeno v AutoCadu: | [14 empty] | VV | 2 | 1 | True | 0 | ROZPOCET
| VV |  | (5,620+8,142)*1,02 |  | 14.037 | [12 empty] | VV | 2 | 2 | True | 1 | ROZPOCET
36 | M | 59245021-R | dlažba tvar čtverec betonová 200x200x60mm přírodní s nesraženými hranami | m2 | 11.342 |  | 0 | R-položka |  | základní |  | 0 | 0.131 | 1.4858 | 0 | 0 | 8 | M | 2 |  |  |  | ROZPOCET | 0 | 0 | 0 | 0 | 0 | 1 | 0 | 4 | 840394687
| VV |  | SO101, SO102 v.č. 02 - Situace | [14 empty] | VV | 2 | 1 | True | 0 | ROZPOCET
| VV |  | SO101, SO102 v.č. 04A - Vzorové příčné řezy | [14 empty] | VV | 2 | 1 | True | 0 | ROZPOCET
| VV |  | SO101, SO102 v.č. 04B - Bezbariérové úpravy přechodu pro chodce | [14 empty] | VV | 2 | 1 | True | 0 | ROZPOCET
| VV |  | - dodávka přírodní betonové zámkové dlažby 20/10/6 II s nesraženou hranou | [14 empty] | VV | 2 | 1 | True | 0 | ROZPOCET
| VV |  | ((6,0*0,4)+(1,2*0,4)*4+(12,2*0,4)+(1,2*0,4)*4)*1,02 |  | 11.342 | [12 empty] | VV | 2 | 2 | True | 1 | ROZPOCET
| VV |  | všechny bet. dlažby s úpravou povchu pro zvýšení odolnosti proti znečištění, s vodoodpudivým efektem nezvyšující kluznost | [14 empty] | VV | 2 | 1 | True | 0 | ROZPOCET
37 | K | 564831111 | Podklad ze štěrkodrti ŠD s rozprostřením a zhutněním plochy přes 100 m2, po zhutnění tl. 100 mm | m2 | 86.699 |  | 0 | CS ÚRS 2023 01 |  | základní |  | 0 | 0.23 | 19.9408 | 0 | 0 | 4 | K | 2 |  |  |  | ROZPOCET | 0 | 0 | 0 | 0 | 0 | 1 | 0 | 4 | 1161414809
| Online PSC |  | https://podminky.urs.cz/item/CS_URS_2023_01/564831111 | [14 empty] | Online PSC | 2
| VV |  | SO101, SO102 v.č. 02 - Situace | [14 empty] | VV | 2 | 1 | True | 0 | ROZPOCET
| VV |  | SO101, SO102 v.č. 04A - Vzorové příčné řezy | [14 empty] | VV | 2 | 1 | True | 0 | ROZPOCET
| VV |  | SO101, SO102 v.č. 04B - Bezbariérové úpravy přechodu pro chodce | [14 empty] | VV | 2 | 1 | True | 0 | ROZPOCET
| VV |  | - pokládka dlažby na ochranných ostrůvcích: | [14 empty] | VV | 2 | 1 | True | 0 | ROZPOCET
| VV |  | - pokládka reliéfní dlažby na ochranných ostrůvcích - naváděcí prvky: | [14 empty] | VV | 2 | 1 | True | 0 | ROZPOCET
| VV |  | 5,620+8,142 |  | 13.762 | [12 empty] | VV | 2 | 2 | True | 0 | ROZPOCET
| VV |  | - pokládka dlažby na ochranných ostrůvcích - lemování reliéfní dlažby s nesraženou hranou v šířce 0,4m: | [14 empty] | VV | 2 | 1 | True | 0 | ROZPOCET
| VV |  | 4,32+6,8 |  | 11.12 | [12 empty] | VV | 2 | 2 | True | 0 | ROZPOCET
| VV |  | - pokládka červené betonové zámkové dlažby 20/10/6 II - odměřeno v AutoCadu: | [14 empty] | VV | 2 | 1 | True | 0 | ROZPOCET
| VV |  | 17,035+26,717 |  | 43.752 | [12 empty] | VV | 2 | 2 | True | 0 | ROZPOCET
| VV |  | - pokládka přírodní betonové zámkové dlažby 20/10/6 II - odměřeno v AutoCadu: | [14 empty] | VV | 2 | 1 | True | 0 | ROZPOCET
| VV |  | 9,685+19,500-11,120 |  | 18.065 | [12 empty] | VV | 2 | 2 | True | 0 | ROZPOCET
| VV |  | Součet |  | 86.699 | [12 empty] | VV | 2 | 4 | True | 1 | ROZPOCET
38 | K | 564851111 | Podklad ze štěrkodrti ŠD s rozprostřením a zhutněním plochy přes 100 m2, po zhutnění tl. 150 mm | m2 | 86.699 |  | 0 | CS ÚRS 2023 01 |  | základní |  | 0 | 0.345 | 29.9112 | 0 | 0 | 4 | K | 2 |  |  |  | ROZPOCET | 0 | 0 | 0 | 0 | 0 | 1 | 0 | 4 | 938145615
| Online PSC |  | https://podminky.urs.cz/item/CS_URS_2023_01/564851111 | [14 empty] | Online PSC | 2
| VV |  | SO101, SO102 v.č. 02 - Situace | [14 empty] | VV | 2 | 1 | True | 0 | ROZPOCET
| VV |  | SO101, SO102 v.č. 04A - Vzorové příčné řezy | [14 empty] | VV | 2 | 1 | True | 0 | ROZPOCET
| VV |  | SO101, SO102 v.č. 04B - Bezbariérové úpravy přechodu pro chodce | [14 empty] | VV | 2 | 1 | True | 0 | ROZPOCET
| VV |  | - pokládka dlažby na ochranných ostrůvcích: | [14 empty] | VV | 2 | 1 | True | 0 | ROZPOCET
| VV |  | - pokládka reliéfní dlažby na ochranných ostrůvcích - naváděcí prvky: | [14 empty] | VV | 2 | 1 | True | 0 | ROZPOCET
| VV |  | 5,620+8,142 |  | 13.762 | [12 empty] | VV | 2 | 2 | True | 0 | ROZPOCET
| VV |  | - pokládka dlažby na ochranných ostrůvcích - lemování reliéfní dlažby s nesraženou hranou v šířce 0,4m: | [14 empty] | VV | 2 | 1 | True | 0 | ROZPOCET
| VV |  | 4,32+6,8 |  | 11.12 | [12 empty] | VV | 2 | 2 | True | 0 | ROZPOCET
| VV |  | - pokládka červené betonové zámkové dlažby 20/10/6 II - odměřeno v AutoCadu: | [14 empty] | VV | 2 | 1 | True | 0 | ROZPOCET
| VV |  | 17,035+26,717 |  | 43.752 | [12 empty] | VV | 2 | 2 | True | 0 | ROZPOCET
| VV |  | - pokládka přírodní betonové zámkové dlažby 20/10/6 II - odměřeno v AutoCadu: | [14 empty] | VV | 2 | 1 | True | 0 | ROZPOCET
| VV |  | 9,685+19,500-11,120 |  | 18.065 | [12 empty] | VV | 2 | 2 | True | 0 | ROZPOCET
| VV |  | Součet |  | 86.699 | [12 empty] | VV | 2 | 4 | True | 1 | ROZPOCET
| D | 9 | 9 - Ostatní konstrukce a práce, bourání |  |  |  | 0 |  |  |  |  | 0 |  | 33.3266 |  | 0 | 1 | D | 1 |  |  |  | ROZPOCET | [6 empty] | 0
39 | K | 915111111 | Vodorovné dopravní značení stříkané barvou dělící čára šířky 125 mm souvislá bílá základní | m | 121 |  | 0 | CS ÚRS 2023 01 |  | základní |  | 0 | 0.0001 | 0.0121 | 0 | 0 | 4 | K | 2 |  |  |  | ROZPOCET | 0 | 0 | 0 | 0 | 0 | 1 | 0 | 4 | -187802002
| Online PSC |  | https://podminky.urs.cz/item/CS_URS_2023_01/915111111 | [14 empty] | Online PSC | 2
| VV |  | SO101, SO102 v.č. 02 - Situace | [14 empty] | VV | 2 | 1 | True | 0 | ROZPOCET
| VV |  | - VDZ - V 1b (0,125): | [14 empty] | VV | 2 | 1 | True | 0 | ROZPOCET
| VV |  | 60,5*2 |  | 121 | [12 empty] | VV | 2 | 2 | True | 1 | ROZPOCET
40 | K | 915121111 | Vodorovné dopravní značení stříkané barvou vodící čára bílá šířky 250 mm souvislá základní | m | 234 |  | 0 | CS ÚRS 2023 01 |  | základní |  | 0 | 0.0002 | 0.0468 | 0 | 0 | 4 | K | 2 |  |  |  | ROZPOCET | 0 | 0 | 0 | 0 | 0 | 1 | 0 | 4 | -859327157
| Online PSC |  | https://podminky.urs.cz/item/CS_URS_2023_01/915121111 | [14 empty] | Online PSC | 2
| VV |  | SO101, SO102 v.č. 02 - Situace | [14 empty] | VV | 2 | 1 | True | 0 | ROZPOCET
| VV |  | - VDZ - V 4 (0,25): | [14 empty] | VV | 2 | 1 | True | 0 | ROZPOCET
| VV |  | 31,5+16,5+6+31+57+33 |  | 175 | [12 empty] | VV | 2 | 2 | True | 0 | ROZPOCET
| VV |  | - VDZ - V 1a (0,25): | [14 empty] | VV | 2 | 1 | True | 0 | ROZPOCET
| VV |  | 25,0+23,5+10,5 |  | 59 | [12 empty] | VV | 2 | 2 | True | 0 | ROZPOCET
| VV |  | Součet |  | 234 | [12 empty] | VV | 2 | 4 | True | 1 | ROZPOCET
41 | K | 915121121 | Vodorovné dopravní značení stříkané barvou vodící čára bílá šířky 250 mm přerušovaná základní | m | 52 |  | 0 | CS ÚRS 2023 01 |  | základní |  | 0 | 0.0001 | 0.0052 | 0 | 0 | 4 | K | 2 |  |  |  | ROZPOCET | 0 | 0 | 0 | 0 | 0 | 1 | 0 | 4 | 21599924
| Online PSC |  | https://podminky.urs.cz/item/CS_URS_2023_01/915121121 | [14 empty] | Online PSC | 2
| VV |  | SO101, SO102 v.č. 02 - Situace | [14 empty] | VV | 2 | 1 | True | 0 | ROZPOCET
| VV |  | - VDZ - V 2b (1,5/1,5/0,25) | [14 empty] | VV | 2 | 1 | True | 0 | ROZPOCET
| VV |  | 28,0+12,0+12,0 |  | 52 | [12 empty] | VV | 2 | 2 | True | 1 | ROZPOCET
42 | K | 915131111 | Vodorovné dopravní značení stříkané barvou přechody pro chodce, šipky, symboly bílé základní | m2 | 26.42 |  | 0 | CS ÚRS 2023 01 |  | základní |  | 0 | 0.0012 | 0.031704 | 0 | 0 | 4 | K | 2 |  |  |  | ROZPOCET | 0 | 0 | 0 | 0 | 0 | 1 | 0 | 4 | 228586657
| Online PSC |  | https://podminky.urs.cz/item/CS_URS_2023_01/915131111 | [14 empty] | Online PSC | 2
| VV |  | SO101, SO102 v.č. 02 - Situace | [14 empty] | VV | 2 | 1 | True | 0 | ROZPOCET
| VV |  | - VDZ - V 5: | [14 empty] | VV | 2 | 1 | True | 0 | ROZPOCET
| VV |  | (5+4)*0,5 |  | 4.5 | [12 empty] | VV | 2 | 2 | True | 0 | ROZPOCET
| VV |  | - obnova VDZ - V 9a - 6ks: | [14 empty] | VV | 2 | 1 | True | 0 | ROZPOCET
| VV |  | 1,75*6 |  | 10.5 | [12 empty] | VV | 2 | 2 | True | 0 | ROZPOCET
| VV |  | - VDZ - V 13a - odměřeno v AutoCadu: | [14 empty] | VV | 2 | 1 | True | 0 | ROZPOCET
| VV |  | 5,053+2,165+4,202 |  | 11.42 | [12 empty] | VV | 2 | 2 | True | 0 | ROZPOCET
| VV |  | Součet |  | 26.42 | [12 empty] | VV | 2 | 4 | True | 1 | ROZPOCET
43 | K | 915211112 | Vodorovné dopravní značení stříkaným plastem dělící čára šířky 125 mm souvislá bílá retroreflexní | m | 121 |  | 0 | CS ÚRS 2023 01 |  | základní |  | 0 | 0.00033 | 0.03993 | 0 | 0 | 4 | K | 2 |  |  |  | ROZPOCET | 0 | 0 | 0 | 0 | 0 | 1 | 0 | 4 | -1402308246
| Online PSC |  | https://podminky.urs.cz/item/CS_URS_2023_01/915211112 | [14 empty] | Online PSC | 2
| VV |  | SO101, SO102 v.č. 02 - Situace | [14 empty] | VV | 2 | 1 | True | 0 | ROZPOCET
| VV |  | - VDZ - V 1b (0,125): | [14 empty] | VV | 2 | 1 | True | 0 | ROZPOCET
| VV |  | 60,5*2 |  | 121 | [12 empty] | VV | 2 | 2 | True | 1 | ROZPOCET
44 | K | 915221112 | Vodorovné dopravní značení stříkaným plastem vodící čára bílá šířky 250 mm souvislá retroreflexní | m | 234 |  | 0 | CS ÚRS 2023 01 |  | základní |  | 0 | 0.00065 | 0.1521 | 0 | 0 | 4 | K | 2 |  |  |  | ROZPOCET | 0 | 0 | 0 | 0 | 0 | 1 | 0 | 4 | 1186546282
| Online PSC |  | https://podminky.urs.cz/item/CS_URS_2023_01/915221112 | [14 empty] | Online PSC | 2
| VV |  | SO101, SO102 v.č. 02 - Situace | [14 empty] | VV | 2 | 1 | True | 0 | ROZPOCET
| VV |  | - VDZ - V 4 (0,25): | [14 empty] | VV | 2 | 1 | True | 0 | ROZPOCET
| VV |  | 31,5+16,5+6+31+57+33 |  | 175 | [12 empty] | VV | 2 | 2 | True | 0 | ROZPOCET
| VV |  | - VDZ - V 1a (0,25): | [14 empty] | VV | 2 | 1 | True | 0 | ROZPOCET
| VV |  | 25,0+23,5+10,5 |  | 59 | [12 empty] | VV | 2 | 2 | True | 0 | ROZPOCET
| VV |  | Součet |  | 234 | [12 empty] | VV | 2 | 4 | True | 1 | ROZPOCET
45 | K | 915221122 | Vodorovné dopravní značení stříkaným plastem vodící čára bílá šířky 250 mm přerušovaná retroreflexní | m | 52 |  | 0 | CS ÚRS 2023 01 |  | základní |  | 0 | 0.00038 | 0.01976 | 0 | 0 | 4 | K | 2 |  |  |  | ROZPOCET | 0 | 0 | 0 | 0 | 0 | 1 | 0 | 4 | -375362116
| Online PSC |  | https://podminky.urs.cz/item/CS_URS_2023_01/915221122 | [14 empty] | Online PSC | 2
| VV |  | SO101, SO102 v.č. 02 - Situace | [14 empty] | VV | 2 | 1 | True | 0 | ROZPOCET
| VV |  | - VDZ - V 2b (1,5/1,5/0,25): | [14 empty] | VV | 2 | 1 | True | 0 | ROZPOCET
| VV |  | 28,0+12,0+12,0 |  | 52 | [12 empty] | VV | 2 | 2 | True | 1 | ROZPOCET
46 | K | 915231112 | Vodorovné dopravní značení stříkaným plastem přechody pro chodce, šipky, symboly nápisy bílé retroreflexní | m2 | 26.42 |  | 0 | CS ÚRS 2023 01 |  | základní |  | 0 | 0.0026 | 0.068692 | 0 | 0 | 4 | K | 2 |  |  |  | ROZPOCET | 0 | 0 | 0 | 0 | 0 | 1 | 0 | 4 | -1619780568
| Online PSC |  | https://podminky.urs.cz/item/CS_URS_2023_01/915231112 | [14 empty] | Online PSC | 2
| VV |  | SO101, SO102 v.č. 02 - Situace | [14 empty] | VV | 2 | 1 | True | 0 | ROZPOCET
| VV |  | - VDZ - V 5: | [14 empty] | VV | 2 | 1 | True | 0 | ROZPOCET
| VV |  | (5+4)*0,5 |  | 4.5 | [12 empty] | VV | 2 | 2 | True | 0 | ROZPOCET
| VV |  | - obnova VDZ - V 9a - 6ks: | [14 empty] | VV | 2 | 1 | True | 0 | ROZPOCET
| VV |  | 1,75*6 |  | 10.5 | [12 empty] | VV | 2 | 2 | True | 0 | ROZPOCET
| VV |  | - VDZ - V 13a - odměřeno v AutoCadu: | [14 empty] | VV | 2 | 1 | True | 0 | ROZPOCET
| VV |  | 5,053+2,165+4,202 |  | 11.42 | [12 empty] | VV | 2 | 2 | True | 0 | ROZPOCET
| VV |  | Součet |  | 26.42 | [12 empty] | VV | 2 | 4 | True | 1 | ROZPOCET
47 | K | 915611111 | Předznačení pro vodorovné značení stříkané barvou nebo prováděné z nátěrových hmot liniové dělicí čáry, vodicí proužky | m | 407 |  | 0 | CS ÚRS 2023 01 |  | základní |  | 0 | 0 | 0 | 0 | 0 | 4 | K | 2 |  |  |  | ROZPOCET | 0 | 0 | 0 | 0 | 0 | 1 | 0 | 4 | 252480068
| Online PSC |  | https://podminky.urs.cz/item/CS_URS_2023_01/915611111 | [14 empty] | Online PSC | 2
| VV |  | SO101, SO102 v.č. 02 - Situace | [14 empty] | VV | 2 | 1 | True | 0 | ROZPOCET
| VV |  | - VDZ - V 1b (0,125): | [14 empty] | VV | 2 | 1 | True | 0 | ROZPOCET
| VV |  | 60,5*2 |  | 121 | [12 empty] | VV | 2 | 2 | True | 0 | ROZPOCET
| VV |  | - VDZ - V 4 (0,25): | [14 empty] | VV | 2 | 1 | True | 0 | ROZPOCET
| VV |  | 31,5+16,5+6+31+57+33 |  | 175 | [12 empty] | VV | 2 | 2 | True | 0 | ROZPOCET
| VV |  | - VDZ - V 1a (0,25): | [14 empty] | VV | 2 | 1 | True | 0 | ROZPOCET
| VV |  | 25,0+23,5+10,5 |  | 59 | [12 empty] | VV | 2 | 2 | True | 0 | ROZPOCET
| VV |  | SO101, SO102 v.č. 02 - Situace | [14 empty] | VV | 2 | 1 | True | 0 | ROZPOCET
| VV |  | - VDZ - V 2b (1,5/1,5/0,25): | [14 empty] | VV | 2 | 1 | True | 0 | ROZPOCET
| VV |  | 28,0+12,0+12,0 |  | 52 | [12 empty] | VV | 2 | 2 | True | 0 | ROZPOCET
| VV |  | Součet |  | 407 | [12 empty] | VV | 2 | 4 | True | 1 | ROZPOCET
48 | K | 915621111 | Předznačení pro vodorovné značení stříkané barvou nebo prováděné z nátěrových hmot plošné šipky, symboly, nápisy | m2 | 26.42 |  | 0 | CS ÚRS 2023 01 |  | základní |  | 0 | 1e-05 | 0.0002642 | 0 | 0 | 4 | K | 2 |  |  |  | ROZPOCET | 0 | 0 | 0 | 0 | 0 | 1 | 0 | 4 | 708375036
| Online PSC |  | https://podminky.urs.cz/item/CS_URS_2023_01/915621111 | [14 empty] | Online PSC | 2
| VV |  | SO101, SO102 v.č. 02 - Situace | [14 empty] | VV | 2 | 1 | True | 0 | ROZPOCET
| VV |  | - VDZ - V 5: | [14 empty] | VV | 2 | 1 | True | 0 | ROZPOCET
| VV |  | (5+4)*0,5 |  | 4.5 | [12 empty] | VV | 2 | 2 | True | 0 | ROZPOCET
| VV |  | - obnova VDZ - V 9a - 6ks: | [14 empty] | VV | 2 | 1 | True | 0 | ROZPOCET
| VV |  | 1,75*6 |  | 10.5 | [12 empty] | VV | 2 | 2 | True | 0 | ROZPOCET
| VV |  | - VDZ - V 13a - odměřeno v AutoCadu: | [14 empty] | VV | 2 | 1 | True | 0 | ROZPOCET
| VV |  | 5,053+2,165+4,202 |  | 11.42 | [12 empty] | VV | 2 | 2 | True | 0 | ROZPOCET
| VV |  | Součet |  | 26.42 | [12 empty] | VV | 2 | 4 | True | 1 | ROZPOCET
49 | K | 916111122 | Osazení silniční obruby z dlažebních kostek v jedné řadě s ložem tl. přes 50 do 100 mm, s vyplněním a zatřením spár cementovou maltou z drobných kostek bez boční opěry, do lože z betonu prostého | m | 82 |  | 0 | CS ÚRS 2023 01 |  | základní |  | 0 | 0.0719 | 5.8958 | 0 | 0 | 4 | K | 2 |  |  |  | ROZPOCET | 0 | 0 | 0 | 0 | 0 | 1 | 0 | 4 | 1472021444
| Online PSC |  | https://podminky.urs.cz/item/CS_URS_2023_01/916111122 | [14 empty] | Online PSC | 2
| VV |  | SO101, SO102 v.č. 02 - Situace | [14 empty] | VV | 2 | 1 | True | 0 | ROZPOCET
| VV |  | SO101, SO102 v.č. 04A - Vzorové příčné řezy | [14 empty] | VV | 2 | 1 | True | 0 | ROZPOCET
| VV |  | - dvojřádek v rozšíření vozovky podél BS Auto - odměřeno v AutoCadu: | [14 empty] | VV | 2 | 1 | True | 0 | ROZPOCET
| VV |  | 41*2 |  | 82 | [12 empty] | VV | 2 | 2 | True | 1 | ROZPOCET
50 | M | 58381007 | kostka štípaná dlažební žula drobná 8/10 | m2 | 17.22 |  | 0 | CS ÚRS 2023 01 |  | základní |  | 0 | 0.222 | 3.8228 | 0 | 0 | 8 | M | 2 |  |  |  | ROZPOCET | 0 | 0 | 0 | 0 | 0 | 1 | 0 | 4 | 1562166664
| VV |  | SO101, SO102 v.č. 02 - Situace | [14 empty] | VV | 2 | 1 | True | 0 | ROZPOCET
| VV |  | SO101, SO102 v.č. 04A - Vzorové příčné řezy | [14 empty] | VV | 2 | 1 | True | 0 | ROZPOCET
| VV |  | - dvojřádek v rozšíření vozovky podél BS Auto - cena včetně balení BIG BAG a dopravy: | [14 empty] | VV | 2 | 1 | True | 0 | ROZPOCET
| VV |  | 41*2*0,2*1,05 |  | 17.22 | [12 empty] | VV | 2 | 2 | True | 1 | ROZPOCET
51 | K | 916131213 | Osazení silničního obrubníku betonového se zřízením lože, s vyplněním a zatřením spár cementovou maltou stojatého s boční opěrou z betonu prostého, do lože z betonu prostého | m | 63 |  | 0 | CS ÚRS 2023 01 |  | základní |  | 0 | 0.1554 | 9.7902 | 0 | 0 | 4 | K | 2 |  |  |  | ROZPOCET | 0 | 0 | 0 | 0 | 0 | 1 | 0 | 4 | -746304042
| Online PSC |  | https://podminky.urs.cz/item/CS_URS_2023_01/916131213 | [14 empty] | Online PSC | 2
| VV |  | SO101, SO102 v.č. 02 - Situace | [14 empty] | VV | 2 | 1 | True | 0 | ROZPOCET
| VV |  | SO101, SO102 v.č. 04A - Vzorové příčné řezy | [14 empty] | VV | 2 | 1 | True | 0 | ROZPOCET
| VV |  | SO101, SO102 v.č. 04B - Bezbariérové úpravy přechodu pro chodce | [14 empty] | VV | 2 | 1 | True | 0 | ROZPOCET
| VV |  | 29,0+34,0 |  | 63 | [12 empty] | VV | 2 | 2 | True | 1 | ROZPOCET
52 | M | 59217031 | obrubník betonový silniční 1000x150x250mm | m | 26.52 |  | 0 | CS ÚRS 2023 01 |  | základní |  | 0 | 0.08 | 2.1216 | 0 | 0 | 8 | M | 2 |  |  |  | ROZPOCET | 0 | 0 | 0 | 0 | 0 | 1 | 0 | 4 | -809092288
| VV |  | SO101, SO102 v.č. 02 - Situace | [14 empty] | VV | 2 | 1 | True | 0 | ROZPOCET
| VV |  | SO101, SO102 v.č. 04A - Vzorové příčné řezy | [14 empty] | VV | 2 | 1 | True | 0 | ROZPOCET
| VV |  | SO101, SO102 v.č. 04B - Bezbariérové úpravy přechodu pro chodce | [14 empty] | VV | 2 | 1 | True | 0 | ROZPOCET
| VV |  | (63,0-14,0-16,0-7,0)*1,02 |  | 26.52 | [12 empty] | VV | 2 | 2 | True | 1 | ROZPOCET
53 | M | 59217034 | obrubník betonový silniční 1000x150x300mm | m | 14 |  | 0 | CS ÚRS 2023 01 |  | základní |  | 0 | 0.102 | 1.428 | 0 | 0 | 8 | M | 2 |  |  |  | ROZPOCET | 0 | 0 | 0 | 0 | 0 | 1 | 0 | 4 | -1980073096
| VV |  | SO101, SO102 v.č. 02 - Situace | [14 empty] | VV | 2 | 1 | True | 0 | ROZPOCET
| VV |  | SO101, SO102 v.č. 04A - Vzorové příčné řezy | [14 empty] | VV | 2 | 1 | True | 0 | ROZPOCET
| VV |  | (2,0+1,0+2,0+2,0+1,0+1,0)+(2,0+1,0+2,0) |  | 14 | [12 empty] | VV | 2 | 2 | True | 1 | ROZPOCET
54 | M | 59217029 | obrubník betonový silniční nájezdový 1000x150x150mm | m | 16 |  | 0 | CS ÚRS 2023 01 |  | základní |  | 0 | 0.0483 | 0.7728 | 0 | 0 | 8 | M | 2 |  |  |  | ROZPOCET | 0 | 0 | 0 | 0 | 0 | 1 | 0 | 4 | 1640528832
| VV |  | SO101, SO102 v.č. 02 - Situace | [14 empty] | VV | 2 | 1 | True | 0 | ROZPOCET
| VV |  | SO101, SO102 v.č. 04B - Bezbariérové úpravy přechodu pro chodce | [14 empty] | VV | 2 | 1 | True | 0 | ROZPOCET
| VV |  | (4,0+4,0)+(4,0+4,0) |  | 16 | [12 empty] | VV | 2 | 2 | True | 1 | ROZPOCET
55 | M | 59217030 | obrubník betonový silniční přechodový 1000x150x150-250mm | m | 7 |  | 0 | CS ÚRS 2023 01 |  | základní |  | 0 | 0.06567 | 0.45969 | 0 | 0 | 8 | M | 2 |  |  |  | ROZPOCET | 0 | 0 | 0 | 0 | 0 | 1 | 0 | 4 | 1134360631
| VV |  | SO101, SO102 v.č. 02 - Situace | [14 empty] | VV | 2 | 1 | True | 0 | ROZPOCET
| VV |  | SO101, SO102 v.č. 04B - Bezbariérové úpravy přechodu pro chodce | [14 empty] | VV | 2 | 1 | True | 0 | ROZPOCET
| VV |  | (1,0+1,0+1,0)+(1,0+1,0+1,0+1,0) |  | 7 | [12 empty] | VV | 2 | 2 | True | 1 | ROZPOCET
56 | K | 916231213 | Osazení chodníkového obrubníku betonového se zřízením lože, s vyplněním a zatřením spár cementovou maltou stojatého s boční opěrou z betonu prostého, do lože z betonu prostého | m | 22 |  | 0 | CS ÚRS 2023 01 |  | základní |  | 0 | 0.1295 | 2.849 | 0 | 0 | 4 | K | 2 |  |  |  | ROZPOCET | 0 | 0 | 0 | 0 | 0 | 1 | 0 | 4 | 1135361255
| Online PSC |  | https://podminky.urs.cz/item/CS_URS_2023_01/916231213 | [14 empty] | Online PSC | 2
| VV |  | SO101, SO102 v.č. 02 - Situace | [14 empty] | VV | 2 | 1 | True | 0 | ROZPOCET
| VV |  | SO101, SO102 v.č. 04A - Vzorové příčné řezy | [14 empty] | VV | 2 | 1 | True | 0 | ROZPOCET
| VV |  | SO101, SO102 v.č. 04B - Bezbariérové úpravy přechodu pro chodce | [14 empty] | VV | 2 | 1 | True | 0 | ROZPOCET
| VV |  | (6,0+1,5)+(9,0+5,5) |  | 22 | [12 empty] | VV | 2 | 2 | True | 1 | ROZPOCET
57 | M | 59217017 | obrubník betonový chodníkový 1000x100x250mm | m | 22.44 |  | 0 | CS ÚRS 2023 01 |  | základní |  | 0 | 0.05612 | 1.2593 | 0 | 0 | 8 | M | 2 |  |  |  | ROZPOCET | 0 | 0 | 0 | 0 | 0 | 1 | 0 | 4 | -1691011349
| VV |  | SO101, SO102 v.č. 02 - Situace | [14 empty] | VV | 2 | 1 | True | 0 | ROZPOCET
| VV |  | SO101, SO102 v.č. 04A - Vzorové příčné řezy | [14 empty] | VV | 2 | 1 | True | 0 | ROZPOCET
| VV |  | SO101, SO102 v.č. 04B - Bezbariérové úpravy přechodu pro chodce | [14 empty] | VV | 2 | 1 | True | 0 | ROZPOCET
| VV |  | ((6,0+1,5)+(9,0+5,5))*1,02 |  | 22.44 | [12 empty] | VV | 2 | 2 | True | 1 | ROZPOCET
58 | K | 916991121 | Lože pod obrubníky, krajníky nebo obruby z dlažebních kostek z betonu prostého | m3 | 1.974 |  | 0 | CS ÚRS 2023 01 |  | základní |  | 0 | 2.2563 | 4.454 | 0 | 0 | 4 | K | 2 |  |  |  | ROZPOCET | 0 | 0 | 0 | 0 | 0 | 1 | 0 | 4 | 433633539
| Online PSC |  | https://podminky.urs.cz/item/CS_URS_2023_01/916991121 | [14 empty] | Online PSC | 2
| VV |  | SO101, SO102 v.č. 02 - Situace | [14 empty] | VV | 2 | 1 | True | 0 | ROZPOCET
| VV |  | SO101, SO102 v.č. 04A - Vzorové příčné řezy | [14 empty] | VV | 2 | 1 | True | 0 | ROZPOCET
| VV |  | SO101, SO102 v.č. 04B - Bezbariérové úpravy přechodu pro chodce | [14 empty] | VV | 2 | 1 | True | 0 | ROZPOCET
| VV |  | - zvětšení lože pod bet. obrubníky: | [14 empty] | VV | 2 | 1 | True | 0 | ROZPOCET
| VV |  | 0,3*0,07*22,0+0,30*0,08*63,0 |  | 1.974 | [12 empty] | VV | 2 | 2 | True | 1 | ROZPOCET
59 | K | 919726123 | Geotextilie netkaná pro ochranu, separaci nebo filtraci měrná hmotnost přes 300 do 500 g/m2 | m2 | 68 |  | 0 | CS ÚRS 2023 01 |  | základní |  | 0 | 0.00069 | 0.04692 | 0 | 0 | 4 | K | 2 |  |  |  | ROZPOCET | 0 | 0 | 0 | 0 | 0 | 1 | 0 | 4 | -1127390998
| Online PSC |  | https://podminky.urs.cz/item/CS_URS_2023_01/919726123 | [14 empty] | Online PSC | 2
| VV |  | SO101, SO102 v.č. 02 - Situace | [14 empty] | VV | 2 | 1 | True | 0 | ROZPOCET
| VV |  | SO101, SO102 v.č. 04A - Vzorové příčné řezy | [14 empty] | VV | 2 | 1 | True | 0 | ROZPOCET
| VV |  | - konstrukce vozovky v rozšíření (plocha oblouk - odskok + rozšíření pod obrubou) | [14 empty] | VV | 2 | 1 | True | 0 | ROZPOCET
| VV |  | - (v ceně náklady na položení a dodání geotextilie včetně přesahů): | [14 empty] | VV | 2 | 1 | True | 0 | ROZPOCET
| VV |  | (35,4+41,0*0,6) - (40,0*0,25) + (40,0*0,45) |  | 68 | [12 empty] | VV | 2 | 2 | True | 1 | ROZPOCET
60 | K | 919735111 | Řezání stávajícího živičného krytu nebo podkladu hloubky do 50 mm | m | 43 |  | 0 | CS ÚRS 2023 01 |  | základní |  | 0 | 0 | 0 | 0 | 0 | 4 | K | 2 |  |  |  | ROZPOCET | 0 | 0 | 0 | 0 | 0 | 1 | 0 | 4 | 556384978
| Online PSC |  | https://podminky.urs.cz/item/CS_URS_2023_01/919735111 | [14 empty] | Online PSC | 2
| VV |  | SO101, SO102 v.č. 02 - Situace: | [14 empty] | VV | 2 | 1 | True | 0 | ROZPOCET
| VV |  | - napojení stávajícího krytu komunikace v oblouku: | [14 empty] | VV | 2 | 1 | True | 0 | ROZPOCET
| VV |  | 43 |  | 43 | [12 empty] | VV | 2 | 2 | True | 1 | ROZPOCET
61 | K | 919735123 | Řezání stávajícího betonového krytu nebo podkladu hloubky přes 100 do 150 mm | m | 24 |  | 0 | CS ÚRS 2023 01 |  | základní |  | 0 | 3e-05 | 0.00072 | 0 | 0 | 4 | K | 2 |  |  |  | ROZPOCET | 0 | 0 | 0 | 0 | 0 | 1 | 0 | 4 | 2115053325
| Online PSC |  | https://podminky.urs.cz/item/CS_URS_2023_01/919735123 | [14 empty] | Online PSC | 2
| VV |  | SO101, SO102 v.č. 02 - Situace | [14 empty] | VV | 2 | 1 | True | 0 | ROZPOCET
| VV |  | SO101, SO102 v.č. 04A - Vzorové příčné řezy | [14 empty] | VV | 2 | 1 | True | 0 | ROZPOCET
| VV |  | řezání betonových obrub v obloucích (2,0*6ks)*8řezů/ks*0,25m: | [14 empty] | VV | 2 | 1 | True | 0 | ROZPOCET
| VV |  | (2,0*6)*8*0,25 |  | 24 | [12 empty] | VV | 2 | 2 | True | 1 | ROZPOCET
62 | K | 919735111 | Řezání stávajícího živičného krytu nebo podkladu hloubky do 50 mm | m | 80.5 |  | 0 | CS ÚRS 2023 01 |  | základní |  | 0 | 0 | 0 | 0 | 0 | 4 | K | 2 |  |  |  | ROZPOCET | 0 | 0 | 0 | 0 | 0 | 1 | 0 | 4 | -1232174497
| Online PSC |  | https://podminky.urs.cz/item/CS_URS_2023_01/919735111 | [14 empty] | Online PSC | 2
| VV |  | SO101, SO102 v.č. 02 - Situace | [14 empty] | VV | 2 | 1 | True | 0 | ROZPOCET
| VV |  | SO101, SO102 v.č. 04A - Vzorové příčné řezy | [14 empty] | VV | 2 | 1 | True | 0 | ROZPOCET
| VV |  | - napojení krytu komunikace frézované plochy: | [14 empty] | VV | 2 | 1 | True | 0 | ROZPOCET
| VV |  | 3,5+57,0+6,0+14,0 |  | 80.5 | [12 empty] | VV | 2 | 2 | True | 1 | ROZPOCET
63 | K | 919735113 | Řezání stávajícího živičného krytu nebo podkladu hloubky přes 100 do 150 mm | m | 65 |  | 0 | CS ÚRS 2023 01 |  | základní |  | 0 | 0 | 0 | 0 | 0 | 4 | K | 2 |  |  |  | ROZPOCET | 0 | 0 | 0 | 0 | 0 | 1 | 0 | 4 | -1696585594
| Online PSC |  | https://podminky.urs.cz/item/CS_URS_2023_01/919735113 | [14 empty] | Online PSC | 2
| VV |  | SO101, SO102 v.č. 02 - Situace | [14 empty] | VV | 2 | 1 | True | 0 | ROZPOCET
| VV |  | SO101, SO102 v.č. 04A - Vzorové příčné řezy | [14 empty] | VV | 2 | 1 | True | 0 | ROZPOCET
| VV |  | - napojení krytu komunikace u ostrůvků: | [14 empty] | VV | 2 | 1 | True | 0 | ROZPOCET
| VV |  | 30,0+35,0 |  | 65 | [12 empty] | VV | 2 | 2 | True | 1 | ROZPOCET
64 | K | 919731122 | Zarovnání styčné plochy podkladu nebo krytu podél vybourané části komunikace nebo zpevněné plochy živičné tl. přes 50 do 100 mm | m | 41 |  | 0 | CS ÚRS 2023 01 |  | základní |  | 0 | 0 | 0 | 0 | 0 | 4 | K | 2 |  |  |  | ROZPOCET | 0 | 0 | 0 | 0 | 0 | 1 | 0 | 4 | 1978744939
| Online PSC |  | https://podminky.urs.cz/item/CS_URS_2023_01/919731122 | [14 empty] | Online PSC | 2
| VV |  | SO101, SO102 v.č. 02 - Situace | [14 empty] | VV | 2 | 1 | True | 0 | ROZPOCET
| VV |  | SO101, SO102 v.č. 04A - Vzorové příčné řezy | [14 empty] | VV | 2 | 1 | True | 0 | ROZPOCET
| VV |  | - zarovnání styčné plochy podél stávajícího dvojřádku žulových kostek: | [14 empty] | VV | 2 | 1 | True | 0 | ROZPOCET
| VV |  | 41 |  | 41 | [12 empty] | VV | 2 | 2 | True | 1 | ROZPOCET
65 | K | 919732211 | Styčná pracovní spára při napojení nového živičného povrchu na stávající se zalitím za tepla modifikovanou asfaltovou hmotou s posypem vápenným hydrátem šířky do 15 mm, hloubky do 25 mm včetně prořezání spáry | m | 80.5 |  | 0 | CS ÚRS 2023 01 |  | základní |  | 0 | 0.00061 | 0.049105 | 0 | 0 | 4 | K | 2 |  |  |  | ROZPOCET | 0 | 0 | 0 | 0 | 0 | 1 | 0 | 4 | 1308217505
| Online PSC |  | https://podminky.urs.cz/item/CS_URS_2023_01/919732211 | [14 empty] | Online PSC | 2
| VV |  | SO101, SO102 v.č. 02 - Situace | [14 empty] | VV | 2 | 1 | True | 0 | ROZPOCET
| VV |  | SO101, SO102 v.č. 04A - Vzorové příčné řezy | [14 empty] | VV | 2 | 1 | True | 0 | ROZPOCET
| VV |  | - napojení krytu komunikace frézované plochy - se zalitím za tepla modifikovanou asfaltovou zálivkou, posyp vápenným hydrátem: | [14 empty] | VV | 2 | 1 | True | 0 | ROZPOCET
| VV |  | 3,5+57,0+6,0+14,0 |  | 80.5 | [12 empty] | VV | 2 | 2 | True | 1 | ROZPOCET
66 | K | 966007113 | Odstranění vodorovného dopravního značení frézováním značeného barvou plošného | m2 | 27.363 |  | 0 | CS ÚRS 2023 01 |  | základní |  | 0 | 0 | 0 | 0 | 0 | 4 | K | 2 |  |  |  | ROZPOCET | 0 | 0 | 0 | 0 | 0 | 1 | 0 | 4 | 1732732770
| Online PSC |  | https://podminky.urs.cz/item/CS_URS_2023_01/966007113 | [14 empty] | Online PSC | 2
| VV |  | SO101, SO102 v.č. 02 - Situace | [14 empty] | VV | 2 | 1 | True | 0 | ROZPOCET
| VV |  | - odstranění VDZ - V 4: | [14 empty] | VV | 2 | 1 | True | 0 | ROZPOCET
| VV |  | 46*0,25 |  | 11.5 | [12 empty] | VV | 2 | 2 | True | 0 | ROZPOCET
| VV |  | - odstranění VDZ - V 9a: | [14 empty] | VV | 2 | 1 | True | 0 | ROZPOCET
| VV |  | 1,75*2 |  | 3.5 | [12 empty] | VV | 2 | 2 | True | 0 | ROZPOCET
| VV |  | - odstranění VDZ -V 13a - odměřeno v AutoCadu: | [14 empty] | VV | 2 | 1 | True | 0 | ROZPOCET
| VV |  | 24,726/2 |  | 12.363 | [12 empty] | VV | 2 | 2 | True | 0 | ROZPOCET
| VV |  | Součet |  | 27.363 | [12 empty] | VV | 2 | 4 | True | 1 | ROZPOCET
67 | K | 966007121 | Odstranění vodorovného dopravního značení frézováním značeného plastem čáry šířky do 125 mm | m | 120 |  | 0 | CS ÚRS 2023 01 |  | základní |  | 0 | 0 | 0 | 0 | 0 | 4 | K | 2 |  |  |  | ROZPOCET | 0 | 0 | 0 | 0 | 0 | 1 | 0 | 4 | 1564819781
| Online PSC |  | https://podminky.urs.cz/item/CS_URS_2023_01/966007121 | [14 empty] | Online PSC | 2
| VV |  | SO101, SO102 v.č. 02 - Situace | [14 empty] | VV | 2 | 1 | True | 0 | ROZPOCET
| VV |  | - odstranění VDZ V 1b: | [14 empty] | VV | 2 | 1 | True | 0 | ROZPOCET
| VV |  | 60*2 |  | 120 | [12 empty] | VV | 2 | 2 | True | 1 | ROZPOCET
68 | K | 966007122 | Odstranění vodorovného dopravního značení frézováním značeného plastem čáry šířky do 250 mm | m | 44 |  | 0 | CS ÚRS 2023 01 |  | základní |  | 0 | 0 | 0 | 0 | 0 | 4 | K | 2 |  |  |  | ROZPOCET | 0 | 0 | 0 | 0 | 0 | 1 | 0 | 4 | 1538279277
| Online PSC |  | https://podminky.urs.cz/item/CS_URS_2023_01/966007122 | [14 empty] | Online PSC | 2
| VV |  | SO101, SO102 v.č. 02 - Situace | [14 empty] | VV | 2 | 1 | True | 0 | ROZPOCET
| VV |  | - odstranění VDZ V 1a: | [14 empty] | VV | 2 | 1 | True | 0 | ROZPOCET
| VV |  | 28 |  | 28 | [12 empty] | VV | 2 | 2 | True | 0 | ROZPOCET
| VV |  | - odstranění VDZ V 2b: | [14 empty] | VV | 2 | 1 | True | 0 | ROZPOCET
| VV |  | 16 |  | 16 | [12 empty] | VV | 2 | 2 | True | 0 | ROZPOCET
| VV |  | Součet |  | 44 | [12 empty] | VV | 2 | 4 | True | 1 | ROZPOCET
69 | K | 979071122 | Očištění vybouraných dlažebních kostek od spojovacího materiálu, s uložením očištěných kostek na skládku, s odklizením odpadových hmot na hromady a s odklizením vybouraných kostek na vzdálenost do 3 m drobných, s původním vyplněním spár živicí nebo cementovou maltou | m2 | 8.2 |  | 0 | CS ÚRS 2023 01 |  | základní |  | 0 | 0 | 0 | 0 | 0 | 4 | K | 2 |  |  |  | ROZPOCET | 0 | 0 | 0 | 0 | 0 | 1 | 0 | 4 | 149446748
| Online PSC |  | https://podminky.urs.cz/item/CS_URS_2023_01/979071122 | [14 empty] | Online PSC | 2
| VV |  | SO101, SO102 v.č. 02 - Situace | [14 empty] | VV | 2 | 1 | True | 0 | ROZPOCET
| VV |  | SO101, SO102 v.č. 04A - Vzorové příčné řezy | [14 empty] | VV | 2 | 1 | True | 0 | ROZPOCET
| VV |  | - očištění kostek stávajícího dvojřádku žulových kostek: | [14 empty] | VV | 2 | 1 | True | 0 | ROZPOCET
| VV |  | 41*0,2 |  | 8.2 | [12 empty] | VV | 2 | 2 | True | 1 | ROZPOCET
| D | 997 | 997 - Přesun sutě |  |  |  | 0 |  |  |  |  | 0 |  | 0 |  | 0 | 1 | D | 2 |  |  |  | ROZPOCET | [6 empty] | 0
70 | K | 997221561 | Vodorovná doprava suti bez naložení, ale se složením a s hrubým urovnáním z kusových materiálů, na vzdálenost do 1 km | t | 138.11 |  | 0 | CS ÚRS 2023 01 |  | základní |  | 0 | 0 | 0 | 0 | 0 | 4 | K | 3 |  |  |  | ROZPOCET | 0 | 0 | 0 | 0 | 0 | 1 | 0 | 4 | -313893399
| Online PSC |  | https://podminky.urs.cz/item/CS_URS_2023_01/997221561 | [14 empty] | Online PSC | 3
71 | K | 997221569 | Vodorovná doprava suti bez naložení, ale se složením a s hrubým urovnáním Příplatek k ceně za každý další i započatý 1 km přes 1 km | t | 1242.99 |  | 0 | CS ÚRS 2023 01 |  | základní |  | 0 | 0 | 0 | 0 | 0 | 4 | K | 3 |  |  |  | ROZPOCET | 0 | 0 | 0 | 0 | 0 | 1 | 0 | 4 | -967522193
| Online PSC |  | https://podminky.urs.cz/item/CS_URS_2023_01/997221569 | [14 empty] | Online PSC | 3
| VV |  | 138,11*9 'Přepočtené koeficientem množství |  | 1242.99 | [12 empty] | VV | 3 | 2 | False | 1 | ROZPOCET
72 | K | 997221873 | Poplatek za uložení stavebního odpadu na recyklační skládce (skládkovné) zeminy a kamení zatříděného do Katalogu odpadů pod kódem 17 05 04 | t | 9.43 |  | 0 | CS ÚRS 2023 01 |  | základní |  | 0 | 0 | 0 | 0 | 0 | 4 | K | 3 |  |  |  | ROZPOCET | 0 | 0 | 0 | 0 | 0 | 1 | 0 | 4 | 822993252
| Online PSC |  | https://podminky.urs.cz/item/CS_URS_2023_01/997221873 | [14 empty] | Online PSC | 3
| VV |  | - poplatek za uložení stavebního odpadu na recyklační skládce (skládkovné) zeminy a kamení zatříděného: | [14 empty] | VV | 3 | 1 | True | 0 | ROZPOCET
| VV |  | - položka č. 9: | [14 empty] | VV | 3 | 1 | True | 0 | ROZPOCET
| VV |  | 9,430 |  | 9.43 | [12 empty] | VV | 3 | 2 | True | 1 | ROZPOCET
73 | K | 997221861 | Poplatek za uložení stavebního odpadu na recyklační skládce (skládkovné) z prostého betonu zatříděného do Katalogu odpadů pod kódem 17 01 01 | t | 36.462 |  | 0 | CS ÚRS 2023 01 |  | základní |  | 0 | 0 | 0 | 0 | 0 | 4 | K | 3 |  |  |  | ROZPOCET | 0 | 0 | 0 | 0 | 0 | 1 | 0 | 4 | 1723630358
| Online PSC |  | https://podminky.urs.cz/item/CS_URS_2023_01/997221861 | [14 empty] | Online PSC | 3
| VV |  | - poplatek za uložení stavebního odpadu na recyklační skládce (skládkovné) z prostého betonu: | [14 empty] | VV | 3 | 1 | True | 0 | ROZPOCET
| VV |  | - položka č. 1: | [14 empty] | VV | 3 | 1 | True | 0 | ROZPOCET
| VV |  | 15,392 |  | 15.392 | [12 empty] | VV | 3 | 2 | True | 0 | ROZPOCET
| VV |  | - položka č. 5: | [14 empty] | VV | 3 | 1 | True | 0 | ROZPOCET
| VV |  | 6,720 |  | 6.72 | [12 empty] | VV | 3 | 2 | True | 0 | ROZPOCET
| VV |  | - položka č. 6: | [14 empty] | VV | 3 | 1 | True | 0 | ROZPOCET
| VV |  | 5,330 |  | 5.33 | [12 empty] | VV | 3 | 2 | True | 0 | ROZPOCET
| VV |  | - položka č. 8: | [14 empty] | VV | 3 | 1 | True | 0 | ROZPOCET
| VV |  | 9,020 |  | 9.02 | [12 empty] | VV | 3 | 2 | True | 0 | ROZPOCET
| VV |  | Součet |  | 36.462 | [12 empty] | VV | 3 | 4 | True | 1 | ROZPOCET
74 | K | 997221875 | Poplatek za uložení stavebního odpadu na recyklační skládce (skládkovné) asfaltového bez obsahu dehtu zatříděného do Katalogu odpadů pod kódem 17 03 02 | t | 92.217 |  | 0 | CS ÚRS 2023 01 |  | základní |  | 0 | 0 | 0 | 0 | 0 | 4 | K | 3 |  |  |  | ROZPOCET | 0 | 0 | 0 | 0 | 0 | 1 | 0 | 4 | -39741394
| Online PSC |  | https://podminky.urs.cz/item/CS_URS_2023_01/997221875 | [14 empty] | Online PSC | 3
| VV |  | - poplatek za uložení stavebního odpadu na recyklační skládce (skládkovné) asfaltového bez obsahu dehtu: | [14 empty] | VV | 3 | 1 | True | 0 | ROZPOCET
| VV |  | - položka č. 2: | [14 empty] | VV | 3 | 1 | True | 0 | ROZPOCET
| VV |  | 4,070 |  | 4.07 | [12 empty] | VV | 3 | 2 | True | 0 | ROZPOCET
| VV |  | - položka č. 3: | [14 empty] | VV | 3 | 1 | True | 0 | ROZPOCET
| VV |  | 6,160 |  | 6.16 | [12 empty] | VV | 3 | 2 | True | 0 | ROZPOCET
| VV |  | - položka č. 4: | [14 empty] | VV | 3 | 1 | True | 0 | ROZPOCET
| VV |  | 5,182 |  | 5.182 | [12 empty] | VV | 3 | 2 | True | 0 | ROZPOCET
| VV |  | - položka č. 7: | [14 empty] | VV | 3 | 1 | True | 0 | ROZPOCET
| VV |  | 76,805 |  | 76.805 | [12 empty] | VV | 3 | 2 | True | 0 | ROZPOCET
| VV |  | Součet |  | 92.217 | [12 empty] | VV | 3 | 4 | True | 1 | ROZPOCET
| D | 998 | 998 - Přesun hmot |  |  |  | 0 |  |  |  |  | 0 |  | 0 |  | 0 | 1 | D | 2 |  |  |  | ROZPOCET | [6 empty] | 0
75 | K | 998225111 | Přesun hmot pro komunikace s krytem z kameniva, monolitickým betonovým nebo živičným dopravní vzdálenost do 200 m jakékoliv délky objektu | t | 161.51 |  | 0 | CS ÚRS 2023 01 |  | základní |  | 0 | 0 | 0 | 0 | 0 | 4 | K | 3 |  |  |  | ROZPOCET | 0 | 0 | 0 | 0 | 0 | 1 | 0 | 4 | 1333627081
| Online PSC |  | https://podminky.urs.cz/item/CS_URS_2023_01/998225111 | [14 empty] | Online PSC | 3
| D | D1 | 1 - Zemní práce výměny podloží |  |  |  | 0 |  |  |  |  | 0 |  | 32.13 |  | 0 | 1 | D | 1 |  |  |  | ROZPOCET | [6 empty] | 0
76 | K | 122251103 | Odkopávky a prokopávky nezapažené strojně v hornině třídy těžitelnosti I skupiny 3 přes 50 do 100 m3 | m3 | 18 |  | 0 | CS ÚRS 2023 01 |  | základní |  | 0 | 0 | 0 | 0 | 0 | 4 | K | 2 |  |  |  | ROZPOCET | 0 | 0 | 0 | 0 | 0 | 1 | 0 | 4 | -454130135
| Online PSC |  | https://podminky.urs.cz/item/CS_URS_2023_01/122251103 | [14 empty] | Online PSC | 2
| VV |  | SO101, SO102 v.č. 02 - Situace | [14 empty] | VV | 2 | 1 | True | 0 | ROZPOCET
| VV |  | SO101, SO102 v.č. 04A - Vzorové příčné řezy | [14 empty] | VV | 2 | 1 | True | 0 | ROZPOCET
| VV |  | - úprava zeminy v aktivní zóně v tl. 30cm plocha 60,0 m2: | [14 empty] | VV | 2 | 1 | True | 0 | ROZPOCET
| VV |  | 60*0,3 |  | 18 | [12 empty] | VV | 2 | 2 | True | 1 | ROZPOCET
77 | K | 162751117 | Vodorovné přemístění výkopku nebo sypaniny po suchu na obvyklém dopravním prostředku, bez naložení výkopku, avšak se složením bez rozhrnutí z horniny třídy těžitelnosti I skupiny 1 až 3 na vzdálenost přes 9 000 do 10 000 m | m3 | 18 |  | 0 | CS ÚRS 2023 01 |  | základní |  | 0 | 0 | 0 | 0 | 0 | 4 | K | 2 |  |  |  | ROZPOCET | 0 | 0 | 0 | 0 | 0 | 1 | 0 | 4 | -1513850654
| Online PSC |  | https://podminky.urs.cz/item/CS_URS_2023_01/162751117 | [14 empty] | Online PSC | 2
| VV |  | SO101, SO102 v.č. 02 - Situace | [14 empty] | VV | 2 | 1 | True | 0 | ROZPOCET
| VV |  | SO101, SO102 v.č. 04A - Vzorové příčné řezy | [14 empty] | VV | 2 | 1 | True | 0 | ROZPOCET
| VV |  | - úprava zeminy v aktivní zóně - výkopová zemina - skládka: | [14 empty] | VV | 2 | 1 | True | 0 | ROZPOCET
| VV |  | 60*0,3 |  | 18 | [12 empty] | VV | 2 | 2 | True | 1 | ROZPOCET
78 | K | 171201231 | Poplatek za uložení stavebního odpadu na recyklační skládce (skládkovné) zeminy a kamení zatříděného do Katalogu odpadů pod kódem 17 05 04 | t | 30.6 |  | 0 | CS ÚRS 2023 01 |  | základní |  | 0 | 0 | 0 | 0 | 0 | 4 | K | 2 |  |  |  | ROZPOCET | 0 | 0 | 0 | 0 | 0 | 1 | 0 | 4 | 266240699
| Online PSC |  | https://podminky.urs.cz/item/CS_URS_2023_01/171201231 | [14 empty] | Online PSC | 2
| VV |  | SO101, SO102 v.č. 02 - Situace | [14 empty] | VV | 2 | 1 | True | 0 | ROZPOCET
| VV |  | - úprava zeminy v aktivní zóně - výkopová zemina (skládkovné 1,7 t/m3, bez příměsí): | [14 empty] | VV | 2 | 1 | True | 0 | ROZPOCET
| VV |  | 60*0,3*1,7 |  | 30.6 | [12 empty] | VV | 2 | 2 | True | 1 | ROZPOCET
79 | K | 174151101 | Zásyp sypaninou z jakékoliv horniny strojně s uložením výkopku ve vrstvách se zhutněním jam, šachet, rýh nebo kolem objektů v těchto vykopávkách | m3 | 18 |  | 0 | CS ÚRS 2023 01 |  | základní |  | 0 | 0 | 0 | 0 | 0 | 4 | K | 2 |  |  |  | ROZPOCET | 0 | 0 | 0 | 0 | 0 | 1 | 0 | 4 | 1547923296
| Online PSC |  | https://podminky.urs.cz/item/CS_URS_2023_01/174151101 | [14 empty] | Online PSC | 2
| VV |  | SO101, SO102 v.č. 02 - Situace | [14 empty] | VV | 2 | 1 | True | 0 | ROZPOCET
| VV |  | SO101, SO102 v.č. 04A - Vzorové příčné řezy | [14 empty] | VV | 2 | 1 | True | 0 | ROZPOCET
| VV |  | - úprava zeminy v aktivní zóně - zásyp novou zeminou: | [14 empty] | VV | 2 | 1 | True | 0 | ROZPOCET
| VV |  | 60*0,3 |  | 18 | [12 empty] | VV | 2 | 2 | True | 1 | ROZPOCET
80 | M | 58331202-R | materiál násypu - písek, štěrkopísek(drť) nebo hlinitopísčitá zemina | t | 32.13 |  | 0 | R-položka |  | základní |  | 0 | 1 | 32.13 | 0 | 0 | 8 | M | 2 |  |  |  | ROZPOCET | 0 | 0 | 0 | 0 | 0 | 1 | 0 | 4 | 29512846
| VV |  | SO101, SO102 v.č. 02 - Situace | [14 empty] | VV | 2 | 1 | True | 0 | ROZPOCET
| VV |  | SO101, SO102 v.č. 04A - Vzorové příčné řezy | [14 empty] | VV | 2 | 1 | True | 0 | ROZPOCET
| VV |  | - úprava zeminy v aktivní zóně - zásyp novou zeminou (dle ČSN 72 1006, včetně dopravy): | [14 empty] | VV | 2 | 1 | True | 0 | ROZPOCET
| VV |  | 60*0,3*1,75*1,02 |  | 32.13 | [12 empty] | VV | 2 | 2 | True | 1 | ROZPOCET

## SO101.1 - Ochranné ostrův...
{af027571-66cc-4dc8-a74b-d01238f5b6a8}
2
| KRYCÍ LIST SOUPISU PRACÍ | [7 empty] | v --- níže se nacházejí doplnkové a pomocné údaje k sestavám --- v | [8 empty] | False
Stavba:
Výstavba SSZ 8.35 Kníničská - Veslařská - CÚ 2023/I
Objekt:
SO101.1 - Ochranné ostrůvky - neuznatelné položky
| KSO: |  | 822 23 |  |  | CC-CZ:
| Místo: |  | Brno - Žabovřesky |  |  | Datum: | 2. 3. 2023
| Zadavatel: |  |  |  |  | IČ: | 60733098
|  | Brněnské komunikace, a.s. |  |  |  | DIČ: | CZ60733098
| Uchazeč: |  |  |  |  | IČ: | Vyplň údaj
|  | Vyplň údaj |  |  |  | DIČ: | Vyplň údaj
| Projektant: |  |  |  |  | IČ: | 63367271
|  | Ing. Luděk Obrdlík |  |  |  | DIČ: | CZ5512171203
| Zpracovatel: |  |  |  |  | IČ:
|  | Ing. Petr Jarolím |  |  |  | DIČ:
Poznámka:
| Cena bez DPH | [5 empty] | 0
|  |  | Základ daně |  |  | Sazba daně | Výše daně
| DPH | základní | 0 |  |  | 21% | 0
|  | snížená | 0 |  |  | 15% | 0
|  | zákl. přenesená | 0 |  |  | 21% | 0
|  | sníž. přenesená | 0 |  |  | 15% | 0
|  | nulová | 0 |  |  | 0% | 0
| Cena s DPH |  |  | v | CZK |  | 0
REKAPITULACE ČLENĚNÍ SOUPISU PRACÍ
Stavba:
Výstavba SSZ 8.35 Kníničská - Veslařská - CÚ 2023/I
Objekt:
SO101.1 - Ochranné ostrůvky - neuznatelné položky
Místo: |  |  | Brno - Žabovřesky |  |  | Datum: | 2. 3. 2023
Zadavatel: |  |  | Brněnské komunikace, a.s. |  |  | Projektant: | Ing. Luděk Obrdlík
Uchazeč: |  |  | Vyplň údaj |  |  | Zpracovatel: | Ing. Petr Jarolím
Kód dílu - Popis | [6 empty] | Cena celkem [CZK]
Náklady stavby celkem | [6 empty] | 0 | [11 empty] | -1
| HSV - Práce a dodávky HSV | [5 empty] | 0
| 9 - 9 - Ostatní konstrukce a práce, bourání | [5 empty] | 0
SOUPIS PRACÍ
Stavba:
Výstavba SSZ 8.35 Kníničská - Veslařská - CÚ 2023/I
Objekt:
SO101.1 - Ochranné ostrůvky - neuznatelné položky
Místo: |  |  | Brno - Žabovřesky |  |  | Datum: | 2. 3. 2023
Zadavatel: |  |  | Brněnské komunikace, a.s. |  |  | Projektant: | Ing. Luděk Obrdlík
Uchazeč: |  |  | Vyplň údaj |  |  | Zpracovatel: | Ing. Petr Jarolím
PČ | Typ | Kód | Popis | MJ | Množství | J.cena [CZK] | Cena celkem [CZK] | Cenová soustava |  | DPH | J. Nh [h] | Nh celkem [h] | J. hmotnost [t] | Hmotnost celkem [t] | J. suť [t] | Suť Celkem [t]
Náklady soupisu celkem | [6 empty] | 0 |  |  |  |  | 0 |  | 0.16236 |  | 0 |  | D | -1 | [10 empty] | 0
| D | HSV | Práce a dodávky HSV |  |  |  | 0 |  |  |  |  | 0 |  | 0.16236 |  | 0 | 1 | D | 0 |  |  |  | ROZPOCET | [6 empty] | 0
| D | 9 | 9 - Ostatní konstrukce a práce, bourání |  |  |  | 0 |  |  |  |  | 0 |  | 0.16236 |  | 0 | 1 | D | 1 |  |  |  | ROZPOCET | [6 empty] | 0
1 | K | 915131111 | Vodorovné dopravní značení stříkané barvou přechody pro chodce, šipky, symboly bílé základní | m2 | 41.913 |  | 0 | CS ÚRS 2023 01 |  | základní |  | 0 | 0.0012 | 0.050296 | 0 | 0 | 4 | K | 2 |  |  |  | ROZPOCET | 0 | 0 | 0 | 0 | 0 | 1 | 0 | 4 | 805863104
| Online PSC |  | https://podminky.urs.cz/item/CS_URS_2023_01/915131111 | [14 empty] | Online PSC | 2
| VV |  | SO101, SO102 v.č. 02 - Situace | [14 empty] | VV | 2 | 1 | True | 0 | ROZPOCET
| VV |  | - VDZ V 7a: | [14 empty] | VV | 2 | 1 | True | 0 | ROZPOCET
| VV |  | (4,0-0,55)*0,5*(13+5,5)+(4,0*0,5*5) |  | 41.913 | [12 empty] | VV | 2 | 2 | True | 1 | ROZPOCET
2 | K | 915231112 | Vodorovné dopravní značení stříkaným plastem přechody pro chodce, šipky, symboly nápisy bílé retroreflexní | m2 | 41.913 |  | 0 | CS ÚRS 2023 01 |  | základní |  | 0 | 0.0026 | 0.10897 | 0 | 0 | 4 | K | 2 |  |  |  | ROZPOCET | 0 | 0 | 0 | 0 | 0 | 1 | 0 | 4 | 1461501769
| Online PSC |  | https://podminky.urs.cz/item/CS_URS_2023_01/915231112 | [14 empty] | Online PSC | 2
| VV |  | SO101, SO102 v.č. 02 - Situace | [14 empty] | VV | 2 | 1 | True | 0 | ROZPOCET
| VV |  | - VDZ V 7a: | [14 empty] | VV | 2 | 1 | True | 0 | ROZPOCET
| VV |  | (4,0-0,55)*0,5*(13+5,5)+(4,0*0,5*5) |  | 41.913 | [12 empty] | VV | 2 | 2 | True | 1 | ROZPOCET
3 | K | 915321115 | Vodorovné značení předformovaným termoplastem vodící pás pro slabozraké z 6 proužků | m | 19.1 |  | 0 | CS ÚRS 2023 01 |  | základní |  | 0 | 0.00014 | 0.002674 | 0 | 0 | 4 | K | 2 |  |  |  | ROZPOCET | 0 | 0 | 0 | 0 | 0 | 1 | 0 | 4 | -320560627
| Online PSC |  | https://podminky.urs.cz/item/CS_URS_2023_01/915321115 | [14 empty] | Online PSC | 2
| VV |  | SO101, SO102 v.č. 02 - Situace | [14 empty] | VV | 2 | 1 | True | 0 | ROZPOCET
| VV |  | 6,16+12,94 |  | 19.1 | [12 empty] | VV | 2 | 2 | True | 1 | ROZPOCET
4 | K | 915621111 | Předznačení pro vodorovné značení stříkané barvou nebo prováděné z nátěrových hmot plošné šipky, symboly, nápisy | m2 | 41.913 |  | 0 | CS ÚRS 2023 01 |  | základní |  | 0 | 1e-05 | 0.00041913 | 0 | 0 | 4 | K | 2 |  |  |  | ROZPOCET | 0 | 0 | 0 | 0 | 0 | 1 | 0 | 4 | -2082191376
| Online PSC |  | https://podminky.urs.cz/item/CS_URS_2023_01/915621111 | [14 empty] | Online PSC | 2
| VV |  | SO101, SO102 v.č. 02 - Situace | [14 empty] | VV | 2 | 1 | True | 0 | ROZPOCET
| VV |  | - VDZ V 7a: | [14 empty] | VV | 2 | 1 | True | 0 | ROZPOCET
| VV |  | (4,0-0,55)*0,5*(13+5,5)+(4,0*0,5*5) |  | 41.913 | [12 empty] | VV | 2 | 2 | True | 1 | ROZPOCET

## SO102 - Chodníky
{a323409a-72d1-465e-85cb-9676c70fafb7}
2
| KRYCÍ LIST SOUPISU PRACÍ | [7 empty] | v --- níže se nacházejí doplnkové a pomocné údaje k sestavám --- v | [8 empty] | False
Stavba:
Výstavba SSZ 8.35 Kníničská - Veslařská - CÚ 2023/I
Objekt:
SO102 - Chodníky
| KSO: |  | 822 23 |  |  | CC-CZ: | 21111
| Místo: |  | Brno - Žabovřesky |  |  | Datum: | 2. 3. 2023
| CZ-CPV: |  | 45233144-0 |  |  | CZ-CPA: | 42.11.20
| Zadavatel: |  |  |  |  | IČ: | 60733098
|  | Brněnské komunikace, a.s. |  |  |  | DIČ: | CZ60733098
| Uchazeč: |  |  |  |  | IČ: | Vyplň údaj
|  | Vyplň údaj |  |  |  | DIČ: | Vyplň údaj
| Projektant: |  |  |  |  | IČ: | 63367271
|  | Ing. Luděk Obrdlík |  |  |  | DIČ: | CZ5512171203
| Zpracovatel: |  |  |  |  | IČ:
|  | Ing. Petr Jarolím |  |  |  | DIČ:
Poznámka:
| Cena bez DPH | [5 empty] | 0
|  |  | Základ daně |  |  | Sazba daně | Výše daně
| DPH | základní | 0 |  |  | 21% | 0
|  | snížená | 0 |  |  | 15% | 0
|  | zákl. přenesená | 0 |  |  | 21% | 0
|  | sníž. přenesená | 0 |  |  | 15% | 0
|  | nulová | 0 |  |  | 0% | 0
| Cena s DPH |  |  | v | CZK |  | 0
REKAPITULACE ČLENĚNÍ SOUPISU PRACÍ
Stavba:
Výstavba SSZ 8.35 Kníničská - Veslařská - CÚ 2023/I
Objekt:
SO102 - Chodníky
Místo: |  |  | Brno - Žabovřesky |  |  | Datum: | 2. 3. 2023
Zadavatel: |  |  | Brněnské komunikace, a.s. |  |  | Projektant: | Ing. Luděk Obrdlík
Uchazeč: |  |  | Vyplň údaj |  |  | Zpracovatel: | Ing. Petr Jarolím
Kód dílu - Popis | [6 empty] | Cena celkem [CZK]
Náklady stavby celkem | [6 empty] | 0 | [11 empty] | -1
| HSV - Práce a dodávky HSV | [5 empty] | 0
| 1 - 1 - Zemní práce | [5 empty] | 0
| 5 - 5 - Komunikace | [5 empty] | 0
| 9 - 9 - Ostatní konstrukce a práce, bourání | [5 empty] | 0
| 997 - 997 - Přesun sutě | [5 empty] | 0
| 998 - 998 - Přesun hmot | [5 empty] | 0
SOUPIS PRACÍ
Stavba:
Výstavba SSZ 8.35 Kníničská - Veslařská - CÚ 2023/I
Objekt:
SO102 - Chodníky
Místo: |  |  | Brno - Žabovřesky |  |  | Datum: | 2. 3. 2023
Zadavatel: |  |  | Brněnské komunikace, a.s. |  |  | Projektant: | Ing. Luděk Obrdlík
Uchazeč: |  |  | Vyplň údaj |  |  | Zpracovatel: | Ing. Petr Jarolím
PČ | Typ | Kód | Popis | MJ | Množství | J.cena [CZK] | Cena celkem [CZK] | Cenová soustava |  | DPH | J. Nh [h] | Nh celkem [h] | J. hmotnost [t] | Hmotnost celkem [t] | J. suť [t] | Suť Celkem [t]
Náklady soupisu celkem | [6 empty] | 0 |  |  |  |  | 0 |  | 36.3678 |  | 53.5315 |  | D | -1 | [10 empty] | 0
| D | HSV | Práce a dodávky HSV |  |  |  | 0 |  |  |  |  | 0 |  | 36.3678 |  | 53.5315 | 1 | D | 0 |  |  |  | ROZPOCET | [6 empty] | 0
| D | 1 | 1 - Zemní práce |  |  |  | 0 |  |  |  |  | 0 |  | 5.2521 |  | 53.5315 | 1 | D | 1 |  |  |  | ROZPOCET | [6 empty] | 0
1 | K | 113107141 | Odstranění podkladů nebo krytů ručně s přemístěním hmot na skládku na vzdálenost do 3 m nebo s naložením na dopravní prostředek živičných, o tl. vrstvy do 50 mm | m2 | 66.898 |  | 0 | CS ÚRS 2023 01 |  | základní |  | 0 | 0 | 0 | 0.098 | 6.556 | 4 | K | 2 |  |  |  | ROZPOCET | 0 | 0 | 0 | 0 | 0 | 1 | 0 | 4 | -118092039
| Online PSC |  | https://podminky.urs.cz/item/CS_URS_2023_01/113107141 | [14 empty] | Online PSC | 2
| VV |  | SO101, SO102 v.č. 02 - Situace | [14 empty] | VV | 2 | 1 | True | 0 | ROZPOCET
| VV |  | - stávající starý živičný kryt chodníku - odměřeno v AutoCadu: | [14 empty] | VV | 2 | 1 | True | 0 | ROZPOCET
| VV |  | 66,898 |  | 66.898 | [12 empty] | VV | 2 | 2 | True | 1 | ROZPOCET
2 | K | 113107170 | Odstranění podkladů nebo krytů strojně plochy jednotlivě přes 50 m2 do 200 m2 s přemístěním hmot na skládku na vzdálenost do 20 m nebo s naložením na dopravní prostředek z betonu prostého, o tl. vrstvy do 100 mm | m2 | 66.898 |  | 0 | CS ÚRS 2023 01 |  | základní |  | 0 | 0 | 0 | 0.24 | 16.0555 | 4 | K | 2 |  |  |  | ROZPOCET | 0 | 0 | 0 | 0 | 0 | 1 | 0 | 4 | -576168135
| Online PSC |  | https://podminky.urs.cz/item/CS_URS_2023_01/113107170 | [14 empty] | Online PSC | 2
| VV |  | SO101, SO102 v.č. 02 - Situace | [14 empty] | VV | 2 | 1 | True | 0 | ROZPOCET
| VV |  | - podklad stávajícího živičného krytu chodníku z LA - odměřeno v AutoCadu: | [14 empty] | VV | 2 | 1 | True | 0 | ROZPOCET
| VV |  | 66,898 |  | 66.898 | [12 empty] | VV | 2 | 2 | True | 1 | ROZPOCET
3 | K | 113107182 | Odstranění podkladů nebo krytů strojně plochy jednotlivě přes 50 m2 do 200 m2 s přemístěním hmot na skládku na vzdálenost do 20 m nebo s naložením na dopravní prostředek živičných, o tl. vrstvy přes 50 do 100 mm | m2 | 41.863 |  | 0 | CS ÚRS 2023 01 |  | základní |  | 0 | 0 | 0 | 0.22 | 9.2099 | 4 | K | 2 |  |  |  | ROZPOCET | 0 | 0 | 0 | 0 | 0 | 1 | 0 | 4 | 99005061
| Online PSC |  | https://podminky.urs.cz/item/CS_URS_2023_01/113107182 | [14 empty] | Online PSC | 2
| VV |  | SO101, SO102 v.č. 02 - Situace | [14 empty] | VV | 2 | 1 | True | 0 | ROZPOCET
| VV |  | - stávající nová živičná konstrukce chodníku - odměřeno v AutoCadu: | [14 empty] | VV | 2 | 1 | True | 0 | ROZPOCET
| VV |  | 10,0*2,9 |  | 29 | [12 empty] | VV | 2 | 2 | True | 0 | ROZPOCET
| VV |  | - stávající kryt z živičného recyklátu - odměřeno v AutoCadu: | [14 empty] | VV | 2 | 1 | True | 0 | ROZPOCET
| VV |  | 12,863 |  | 12.863 | [12 empty] | VV | 2 | 2 | True | 0 | ROZPOCET
| VV |  | Součet |  | 41.863 | [12 empty] | VV | 2 | 4 | True | 1 | ROZPOCET
4 | K | 113154113 | Frézování živičného podkladu nebo krytu s naložením na dopravní prostředek plochy do 500 m2 bez překážek v trase pruhu šířky do 0,5 m, tloušťky vrstvy 50 mm | m2 | 101.436 |  | 0 | CS ÚRS 2023 01 |  | základní |  | 0 | 4e-05 | 0.0040574 | 0.115 | 11.6651 | 4 | K | 2 |  |  |  | ROZPOCET | 0 | 0 | 0 | 0 | 0 | 1 | 0 | 4 | -146856199
| Online PSC |  | https://podminky.urs.cz/item/CS_URS_2023_01/113154113 | [14 empty] | Online PSC | 2
| VV |  | SO101, SO102 v.č. 02 - Situace | [14 empty] | VV | 2 | 1 | True | 0 | ROZPOCET
| VV |  | SO101, SO102 v.č. 04B - Bezbariérové úpravy přechodu pro chodce | [14 empty] | VV | 2 | 1 | True | 0 | ROZPOCET
| VV |  | - stávající živičný kryt chodníku - úsek s rýhou pro kabel VO (SO451) - odměřeno v AutoCadu: | [14 empty] | VV | 2 | 1 | True | 0 | ROZPOCET
| VV |  | 101,436 |  | 101.436 | [12 empty] | VV | 2 | 2 | True | 1 | ROZPOCET
5 | K | 113202111 | Vytrhání obrub s vybouráním lože, s přemístěním hmot na skládku na vzdálenost do 3 m nebo s naložením na dopravní prostředek z krajníků nebo obrubníků stojatých | m | 49 |  | 0 | CS ÚRS 2023 01 |  | základní |  | 0 | 0 | 0 | 0.205 | 10.045 | 4 | K | 2 |  |  |  | ROZPOCET | 0 | 0 | 0 | 0 | 0 | 1 | 0 | 4 | 1313430173
| Online PSC |  | https://podminky.urs.cz/item/CS_URS_2023_01/113202111 | [14 empty] | Online PSC | 2
| VV |  | SO101, SO102 v.č. 02 - Situace | [14 empty] | VV | 2 | 1 | True | 0 | ROZPOCET
| VV |  | - hrana komunikace kamenný a betonový obrubník: | [14 empty] | VV | 2 | 1 | True | 0 | ROZPOCET
| VV |  | 41,0+8,0 |  | 49 | [12 empty] | VV | 2 | 2 | True | 0 | ROZPOCET
| VV |  | - chodníkový obrubník 10/25: | [14 empty] | VV | 2 | 1 | True | 0 | ROZPOCET
| VV |  | 59,0m | [14 empty] | VV | 2 | 1 | True | 0 | ROZPOCET
| VV |  | Součet |  | 49 | [12 empty] | VV | 2 | 4 | True | 1 | ROZPOCET
6 | K | 122251102 | Odkopávky a prokopávky nezapažené strojně v hornině třídy těžitelnosti I skupiny 3 přes 20 do 50 m3 | m3 | 31.834 |  | 0 | CS ÚRS 2023 01 |  | základní |  | 0 | 0 | 0 | 0 | 0 | 4 | K | 2 |  |  |  | ROZPOCET | 0 | 0 | 0 | 0 | 0 | 1 | 0 | 4 | -77008404
| Online PSC |  | https://podminky.urs.cz/item/CS_URS_2023_01/122251102 | [14 empty] | Online PSC | 2
| VV |  | SO101, SO102 v.č. 02 - Situace | [14 empty] | VV | 2 | 1 | True | 0 | ROZPOCET
| VV |  | - tř. I (dle ČSN 73 6133) = tř. 1-3 (dle ČSN 73 3050) | [14 empty] | VV | 2 | 1 | True | 0 | ROZPOCET
| VV |  | (105,74+65*0,2)*0,35-(4,5*3,0)*0,1-(10,0*2,9)*0,1-(36,5*0,15) |  | 31.834 | [12 empty] | VV | 2 | 2 | True | 1 | ROZPOCET
7 | K | 132251101 | Hloubení nezapažených rýh šířky do 800 mm strojně s urovnáním dna do předepsaného profilu a spádu v hornině třídy těžitelnosti I skupiny 3 do 20 m3 | m3 | 2.94 |  | 0 | CS ÚRS 2023 01 |  | základní |  | 0 | 0 | 0 | 0 | 0 | 4 | K | 2 |  |  |  | ROZPOCET | 0 | 0 | 0 | 0 | 0 | 1 | 0 | 4 | 1281311009
| Online PSC |  | https://podminky.urs.cz/item/CS_URS_2023_01/132251101 | [14 empty] | Online PSC | 2
| VV |  | SO101, SO102 v.č. 02 - Situace | [14 empty] | VV | 2 | 1 | True | 0 | ROZPOCET
| VV |  | SO101, SO102 v.č. 04A - Vzorové příčné řezy | [14 empty] | VV | 2 | 1 | True | 0 | ROZPOCET
| VV |  | SO101, SO102 v.č. 04B - Bezbariérové úpravy přechodu pro chodce | [14 empty] | VV | 2 | 1 | True | 0 | ROZPOCET
| VV |  | - rýha pro navázání na nestmelené podkladní vrstvy: | [14 empty] | VV | 2 | 1 | True | 0 | ROZPOCET
| VV |  | (12+37)*(0,3*0,2) |  | 2.94 | [12 empty] | VV | 2 | 2 | True | 1 | ROZPOCET
8 | K | 162751117 | Vodorovné přemístění výkopku nebo sypaniny po suchu na obvyklém dopravním prostředku, bez naložení výkopku, avšak se složením bez rozhrnutí z horniny třídy těžitelnosti I skupiny 1 až 3 na vzdálenost přes 9 000 do 10 000 m | m3 | 30.874 |  | 0 | CS ÚRS 2023 01 |  | základní |  | 0 | 0 | 0 | 0 | 0 | 4 | K | 2 |  |  |  | ROZPOCET | 0 | 0 | 0 | 0 | 0 | 1 | 0 | 4 | 694259586
| Online PSC |  | https://podminky.urs.cz/item/CS_URS_2023_01/162751117 | [14 empty] | Online PSC | 2
| VV |  | SO101, SO102 v.č. 02 - Situace | [14 empty] | VV | 2 | 1 | True | 0 | ROZPOCET
| VV |  | - výkopová zemina - skládka | [14 empty] | VV | 2 | 1 | True | 0 | ROZPOCET
| VV |  | 31,834+2,94-3,9 |  | 30.874 | [12 empty] | VV | 2 | 2 | True | 1 | ROZPOCET
9 | K | 171201231 | Poplatek za uložení stavebního odpadu na recyklační skládce (skládkovné) zeminy a kamení zatříděného do Katalogu odpadů pod kódem 17 05 04 | t | 54.03 |  | 0 | CS ÚRS 2023 01 |  | základní |  | 0 | 0 | 0 | 0 | 0 | 4 | K | 2 |  |  |  | ROZPOCET | 0 | 0 | 0 | 0 | 0 | 1 | 0 | 4 | 1267898454
| Online PSC |  | https://podminky.urs.cz/item/CS_URS_2023_01/171201231 | [14 empty] | Online PSC | 2
| VV |  | SO101, SO102 v.č. 02 - Situace | [14 empty] | VV | 2 | 1 | True | 0 | ROZPOCET
| VV |  | - výkopová zemina - skládka - skládkovné 1,75 t/m3, bez příměsí | [14 empty] | VV | 2 | 1 | True | 0 | ROZPOCET
| VV |  | 30,874*1,75 |  | 54.03 | [12 empty] | VV | 2 | 2 | True | 1 | ROZPOCET
10 | K | 174151101 | Zásyp sypaninou z jakékoliv horniny strojně s uložením výkopku ve vrstvách se zhutněním jam, šachet, rýh nebo kolem objektů v těchto vykopávkách | m3 | 2.94 |  | 0 | CS ÚRS 2023 01 |  | základní |  | 0 | 0 | 0 | 0 | 0 | 4 | K | 2 |  |  |  | ROZPOCET | 0 | 0 | 0 | 0 | 0 | 1 | 0 | 4 | 1522706309
| Online PSC |  | https://podminky.urs.cz/item/CS_URS_2023_01/174151101 | [14 empty] | Online PSC | 2
| VV |  | SO101, SO102 v.č. 02 - Situace | [14 empty] | VV | 2 | 1 | True | 0 | ROZPOCET
| VV |  | SO101, SO102 v.č. 04A - Vzorové příčné řezy | [14 empty] | VV | 2 | 1 | True | 0 | ROZPOCET
| VV |  | SO101, SO102 v.č. 04B - Bezbariérové úpravy přechodu pro chodce | [14 empty] | VV | 2 | 1 | True | 0 | ROZPOCET
| VV |  | - zásyp rýhy pro navázání na nestmelené podkladní vrstvy: | [14 empty] | VV | 2 | 1 | True | 0 | ROZPOCET
| VV |  | (12+37)*(0,3*0,2) |  | 2.94 | [12 empty] | VV | 2 | 2 | True | 1 | ROZPOCET
11 | M | 58344197 | štěrkodrť frakce 0/63 | t | 5.248 |  | 0 | CS ÚRS 2023 01 |  | základní |  | 0 | 1 | 5.248 | 0 | 0 | 8 | M | 2 |  |  |  | ROZPOCET | 0 | 0 | 0 | 0 | 0 | 1 | 0 | 4 | 1967212052
| VV |  | SO101, SO102 v.č. 02 - Situace | [14 empty] | VV | 2 | 1 | True | 0 | ROZPOCET
| VV |  | SO101, SO102 v.č. 04A - Vzorové příčné řezy | [14 empty] | VV | 2 | 1 | True | 0 | ROZPOCET
| VV |  | SO101, SO102 v.č. 04B - Bezbariérové úpravy přechodu pro chodce | [14 empty] | VV | 2 | 1 | True | 0 | ROZPOCET
| VV |  | - dodávka štěrkodrti pro zásyp rýhy pro navázání na nestmelené podkladní vrstvy: | [14 empty] | VV | 2 | 1 | True | 0 | ROZPOCET
| VV |  | 2,94*1,75*1,02 |  | 5.248 | [12 empty] | VV | 2 | 2 | True | 1 | ROZPOCET
12 | K | 181951112 | Úprava pláně vyrovnáním výškových rozdílů strojně v hornině třídy těžitelnosti I, skupiny 1 až 3 se zhutněním | m2 | 118.74 |  | 0 | CS ÚRS 2023 01 |  | základní |  | 0 | 0 | 0 | 0 | 0 | 4 | K | 2 |  |  |  | ROZPOCET | 0 | 0 | 0 | 0 | 0 | 1 | 0 | 4 | -1228862771
| Online PSC |  | https://podminky.urs.cz/item/CS_URS_2023_01/181951112 | [14 empty] | Online PSC | 2
| VV |  | 107,2m2+(58,0+3,0+4,0m)*0,2 = 120,2 | [14 empty] | VV | 2 | 1 | True | 0 | ROZPOCET
| VV |  | SO101, SO102 v.č. 02 - Situace | [14 empty] | VV | 2 | 1 | True | 0 | ROZPOCET
| VV |  | SO101, SO102 v.č. 04A - Vzorové příčné řezy | [14 empty] | VV | 2 | 1 | True | 0 | ROZPOCET
| VV |  | SO101, SO102 v.č. 04B - Bezbariérové úpravy přechodu pro chodce | [14 empty] | VV | 2 | 1 | True | 0 | ROZPOCET
| VV |  | - podkladní vrstvy chodníku - odměřeno v AutoCadu: | [14 empty] | VV | 2 | 1 | True | 0 | ROZPOCET
| VV |  | 105,74 |  | 105.74 | [12 empty] | VV | 2 | 2 | True | 0 | ROZPOCET
| VV |  | - lemování chodníků: | [14 empty] | VV | 2 | 1 | True | 0 | ROZPOCET
| VV |  | (58,0+(3,0+4,0))*0,2 |  | 13 | [12 empty] | VV | 2 | 2 | True | 0 | ROZPOCET
| VV |  | Součet |  | 118.74 | [12 empty] | VV | 2 | 4 | True | 1 | ROZPOCET
| D | 5 | 5 - Komunikace |  |  |  | 0 |  |  |  |  | 0 |  | 7.865 |  | 0 | 1 | D | 1 |  |  |  | ROZPOCET | [6 empty] | 0
13 | K | 577144111 | Asfaltový beton vrstva obrusná ACO 11 (ABS) s rozprostřením a se zhutněním z nemodifikovaného asfaltu v pruhu šířky do 3 m tř. I, po zhutnění tl. 50 mm | m2 | 156.193 |  | 0 | CS ÚRS 2023 01 |  | základní |  | 0 | 0 | 0 | 0 | 0 | 4 | K | 2 |  |  |  | ROZPOCET | 0 | 0 | 0 | 0 | 0 | 1 | 0 | 4 | -688712121
| Online PSC |  | https://podminky.urs.cz/item/CS_URS_2023_01/577144111 | [14 empty] | Online PSC | 2
| VV |  | SO101, SO102 v.č. 02 - Situace | [14 empty] | VV | 2 | 1 | True | 0 | ROZPOCET
| VV |  | SO101, SO102 v.č. 04A - Vzorové příčné řezy | [14 empty] | VV | 2 | 1 | True | 0 | ROZPOCET
| VV |  | SO101, SO102 v.č. 04B - Bezbariérové úpravy přechodu pro chodce | [14 empty] | VV | 2 | 1 | True | 0 | ROZPOCET
| VV |  | - chodník směs dle ČSN - EN 13108-1 ACO 11+ 50/70 - odměřeno v AutoCadu: | [14 empty] | VV | 2 | 1 | True | 0 | ROZPOCET
| VV |  | 162,665 |  | 162.665 | [12 empty] | VV | 2 | 2 | True | 0 | ROZPOCET
| VV |  | -6,472 |  | -6.472 | [12 empty] | VV | 2 | 2 | True | 0 | ROZPOCET
| VV |  | Součet |  | 156.193 | [12 empty] | VV | 2 | 4 | True | 1 | ROZPOCET
14 | K | 573231111 | Postřik spojovací PS bez posypu kamenivem ze silniční emulze, v množství 0,70 kg/m2 | m2 | 156.193 |  | 0 | CS ÚRS 2023 01 |  | základní |  | 0 | 0.00071 | 0.1109 | 0 | 0 | 4 | K | 2 |  |  |  | ROZPOCET | 0 | 0 | 0 | 0 | 0 | 1 | 0 | 4 | -1440824260
| Online PSC |  | https://podminky.urs.cz/item/CS_URS_2023_01/573231111 | [14 empty] | Online PSC | 2
| VV |  | SO101, SO102 v.č. 02 - Situace | [14 empty] | VV | 2 | 1 | True | 0 | ROZPOCET
| VV |  | SO101, SO102 v.č. 04A - Vzorové příčné řezy | [14 empty] | VV | 2 | 1 | True | 0 | ROZPOCET
| VV |  | SO101, SO102 v.č. 04B - Bezbariérové úpravy přechodu pro chodce | [14 empty] | VV | 2 | 1 | True | 0 | ROZPOCET
| VV |  | - chodník - odměřeno v AutoCadu: | [14 empty] | VV | 2 | 1 | True | 0 | ROZPOCET
| VV |  | 162,665 |  | 162.665 | [12 empty] | VV | 2 | 2 | True | 0 | ROZPOCET
| VV |  | -6,472 |  | -6.472 | [12 empty] | VV | 2 | 2 | True | 0 | ROZPOCET
| VV |  | Součet |  | 156.193 | [12 empty] | VV | 2 | 4 | True | 1 | ROZPOCET
15 | K | 565135101 | Asfaltový beton vrstva podkladní ACP 16 (obalované kamenivo střednězrnné - OKS) s rozprostřením a zhutněním v pruhu šířky do 1,5 m, po zhutnění tl. 50 mm | m2 | 20.9 |  | 0 | CS ÚRS 2023 01 |  | základní |  | 0 | 0 | 0 | 0 | 0 | 4 | K | 2 |  |  |  | ROZPOCET | 0 | 0 | 0 | 0 | 0 | 1 | 0 | 4 | -493895124
| Online PSC |  | https://podminky.urs.cz/item/CS_URS_2023_01/565135101 | [14 empty] | Online PSC | 2
| VV |  | SO101, SO102 v.č. 02 - Situace | [14 empty] | VV | 2 | 1 | True | 0 | ROZPOCET
| VV |  | SO101, SO102 v.č. 04A - Vzorové příčné řezy | [14 empty] | VV | 2 | 1 | True | 0 | ROZPOCET
| VV |  | SO101, SO102 v.č. 04B - Bezbariérové úpravy přechodu pro chodce | [14 empty] | VV | 2 | 1 | True | 0 | ROZPOCET
| VV |  | - zapravení rýhy v chodníku km 0,000-0,022: | [14 empty] | VV | 2 | 1 | True | 0 | ROZPOCET
| VV |  | 22,0*0,95 |  | 20.9 | [12 empty] | VV | 2 | 2 | True | 1 | ROZPOCET
16 | K | 565135111 | Asfaltový beton vrstva podkladní ACP 16 (obalované kamenivo střednězrnné - OKS) s rozprostřením a zhutněním v pruhu šířky přes 1,5 do 3 m, po zhutnění tl. 50 mm | m2 | 99.268 |  | 0 | CS ÚRS 2023 01 |  | základní |  | 0 | 0 | 0 | 0 | 0 | 4 | K | 2 |  |  |  | ROZPOCET | 0 | 0 | 0 | 0 | 0 | 1 | 0 | 4 | 1765256384
| Online PSC |  | https://podminky.urs.cz/item/CS_URS_2023_01/565135111 | [14 empty] | Online PSC | 2
| VV |  | SO101, SO102 v.č. 02 - Situace | [14 empty] | VV | 2 | 1 | True | 0 | ROZPOCET
| VV |  | SO101, SO102 v.č. 04A - Vzorové příčné řezy | [14 empty] | VV | 2 | 1 | True | 0 | ROZPOCET
| VV |  | SO101, SO102 v.č. 04B - Bezbariérové úpravy přechodu pro chodce | [14 empty] | VV | 2 | 1 | True | 0 | ROZPOCET
| VV |  | - podkladní vrstvy chodníku- směs dle ČSN - EN 13108-1 ACP 16+ 50/70 - odměřeno v AutoCadu: | [14 empty] | VV | 2 | 1 | True | 0 | ROZPOCET
| VV |  | 7,067+51,719+34,091+12,863 |  | 105.74 | [12 empty] | VV | 2 | 2 | True | 0 | ROZPOCET
| VV |  | -6,472 |  | -6.472 | [12 empty] | VV | 2 | 2 | True | 0 | ROZPOCET
| VV |  | Součet |  | 99.268 | [12 empty] | VV | 2 | 4 | True | 1 | ROZPOCET
17 | K | 573191111 | Postřik infiltrační kationaktivní emulzí v množství 1,00 kg/m2 | m2 | 120.168 |  | 0 | CS ÚRS 2023 01 |  | základní |  | 0 | 0.00034 | 0.040857 | 0 | 0 | 4 | K | 2 |  |  |  | ROZPOCET | 0 | 0 | 0 | 0 | 0 | 1 | 0 | 4 | -1708860601
| Online PSC |  | https://podminky.urs.cz/item/CS_URS_2023_01/573191111 | [14 empty] | Online PSC | 2
| VV |  | SO101, SO102 v.č. 02 - Situace | [14 empty] | VV | 2 | 1 | True | 0 | ROZPOCET
| VV |  | SO101, SO102 v.č. 04A - Vzorové příčné řezy | [14 empty] | VV | 2 | 1 | True | 0 | ROZPOCET
| VV |  | SO101, SO102 v.č. 04B - Bezbariérové úpravy přechodu pro chodce | [14 empty] | VV | 2 | 1 | True | 0 | ROZPOCET
| VV |  | - zapravení rýhy v chodníku km 0,000-0,022: | [14 empty] | VV | 2 | 1 | True | 0 | ROZPOCET
| VV |  | 22,0*0,95 |  | 20.9 | [12 empty] | VV | 2 | 2 | True | 0 | ROZPOCET
| VV |  | - podkladní vrstvy chodníku- směs dle ČSN - EN 13108-1 ACP 16+ 50/70 - odměřeno v AutoCadu: | [14 empty] | VV | 2 | 1 | True | 0 | ROZPOCET
| VV |  | 7,067+51,719+34,091+12,863 |  | 105.74 | [12 empty] | VV | 2 | 2 | True | 0 | ROZPOCET
| VV |  | -6,472 |  | -6.472 | [12 empty] | VV | 2 | 2 | True | 0 | ROZPOCET
| VV |  | Součet |  | 120.168 | [12 empty] | VV | 2 | 4 | True | 1 | ROZPOCET
18 | K | 596211110 | Kladení dlažby z betonových zámkových dlaždic komunikací pro pěší ručně s ložem z kameniva těženého nebo drceného tl. do 40 mm, s vyplněním spár s dvojitým hutněním, vibrováním a se smetením přebytečného materiálu na krajnici tl. 60 mm skupiny A, pro plochy do 50 m2 | m2 | 14.745 |  | 0 | CS ÚRS 2023 01 |  | základní |  | 0 | 0.08922 | 1.3155 | 0 | 0 | 4 | K | 2 |  |  |  | ROZPOCET | 0 | 0 | 0 | 0 | 0 | 1 | 0 | 4 | -1226245861
| Online PSC |  | https://podminky.urs.cz/item/CS_URS_2023_01/596211110 | [14 empty] | Online PSC | 2
| VV |  | SO101, SO102 v.č. 02 - Situace | [14 empty] | VV | 2 | 1 | True | 0 | ROZPOCET
| VV |  | SO101, SO102 v.č. 04A - Vzorové příčné řezy | [14 empty] | VV | 2 | 1 | True | 0 | ROZPOCET
| VV |  | SO101, SO102 v.č. 04B - Bezbariérové úpravy přechodu pro chodce | [14 empty] | VV | 2 | 1 | True | 0 | ROZPOCET
| VV |  | - pokládka antracitové reliéfní betonové zámkové dlažby 20/10/6 II - odměřeno v AutoCadu: | [14 empty] | VV | 2 | 1 | True | 0 | ROZPOCET
| VV |  | 4,010+4,097 |  | 8.107 | [12 empty] | VV | 2 | 2 | True | 0 | ROZPOCET
| VV |  | - pokládka přírodní betonové zámkové dlažby 20/10/6 II s nesraženou hranou - odměřeno v AutoCadu: | [14 empty] | VV | 2 | 1 | True | 0 | ROZPOCET
| VV |  | 6,638 |  | 6.638 | [12 empty] | VV | 2 | 2 | True | 0 | ROZPOCET
| VV |  | Součet |  | 14.745 | [12 empty] | VV | 2 | 4 | True | 1 | ROZPOCET
19 | K | 596211114 | Kladení dlažby z betonových zámkových dlaždic komunikací pro pěší ručně s ložem z kameniva těženého nebo drceného tl. do 40 mm, s vyplněním spár s dvojitým hutněním, vibrováním a se smetením přebytečného materiálu na krajnici tl. 60 mm skupiny A, pro plochy Příplatek k cenám za dlažbu z prvků dvou barev | m2 | 8.107 |  | 0 | CS ÚRS 2023 01 |  | základní |  | 0 | 0 | 0 | 0 | 0 | 4 | K | 2 |  |  |  | ROZPOCET | 0 | 0 | 0 | 0 | 0 | 1 | 0 | 4 | 1963080704
| Online PSC |  | https://podminky.urs.cz/item/CS_URS_2023_01/596211114 | [14 empty] | Online PSC | 2
| VV |  | SO101, SO102 v.č. 02 - Situace | [14 empty] | VV | 2 | 1 | True | 0 | ROZPOCET
| VV |  | SO101, SO102 v.č. 04A - Vzorové příčné řezy | [14 empty] | VV | 2 | 1 | True | 0 | ROZPOCET
| VV |  | SO101, SO102 v.č. 04B - Bezbariérové úpravy přechodu pro chodce | [14 empty] | VV | 2 | 1 | True | 0 | ROZPOCET
| VV |  | - pokládka antracitové reliéfní betonové zámkové dlažby 20/10/6 II - odměřeno v AutoCadu: | [14 empty] | VV | 2 | 1 | True | 0 | ROZPOCET
| VV |  | 4,010+4,097 |  | 8.107 | [12 empty] | VV | 2 | 2 | True | 1 | ROZPOCET
20 | M | 59245006 | dlažba tvar obdélník betonová pro nevidomé 200x100x60mm barevná | m2 | 8.269 |  | 0 | CS ÚRS 2023 01 |  | základní |  | 0 | 0.131 | 1.0832 | 0 | 0 | 8 | M | 2 |  |  |  | ROZPOCET | 0 | 0 | 0 | 0 | 0 | 1 | 0 | 4 | 1178413246
| VV |  | SO101, SO102 v.č. 02 - Situace | [14 empty] | VV | 2 | 1 | True | 0 | ROZPOCET
| VV |  | SO101, SO102 v.č. 04A - Vzorové příčné řezy | [14 empty] | VV | 2 | 1 | True | 0 | ROZPOCET
| VV |  | SO101, SO102 v.č. 04B - Bezbariérové úpravy přechodu pro chodce | [14 empty] | VV | 2 | 1 | True | 0 | ROZPOCET
| VV |  | - dodávka antracitové reliéfní betonové zámkové dlažby 20/10/6 II - odměřeno v AutoCadu: | [14 empty] | VV | 2 | 1 | True | 0 | ROZPOCET
| VV |  | ( 4,010+4,097)*1,02 |  | 8.269 | [12 empty] | VV | 2 | 2 | True | 1 | ROZPOCET
21 | M | 59245021-R | dlažba tvar čtverec betonová 200x200x60mm přírodní s nesraženými hranami | m2 | 6.771 |  | 0 | R-položka |  | základní |  | 0 | 0.131 | 0.887 | 0 | 0 | 8 | M | 2 |  |  |  | ROZPOCET | 0 | 0 | 0 | 0 | 0 | 1 | 0 | 4 | -849649876
| VV |  | SO101, SO102 v.č. 02 - Situace | [14 empty] | VV | 2 | 1 | True | 0 | ROZPOCET
| VV |  | SO101, SO102 v.č. 04A - Vzorové příčné řezy | [14 empty] | VV | 2 | 1 | True | 0 | ROZPOCET
| VV |  | SO101, SO102 v.č. 04B - Bezbariérové úpravy přechodu pro chodce | [14 empty] | VV | 2 | 1 | True | 0 | ROZPOCET
| VV |  | - dodávka přírodní betonové zámkové dlažby 20/10/6 II s nesraženou hranou - odměřeno v AutoCadu: | [14 empty] | VV | 2 | 1 | True | 0 | ROZPOCET
| VV |  | (6,638)*1,02 |  | 6.771 | [12 empty] | VV | 2 | 2 | True | 1 | ROZPOCET
| VV |  | všechny bet. dlažby s úpravou povchu pro zvýšení odolnosti proti znečištění, s vodoodpudivým efektem nezvyšující kluznost | [14 empty] | VV | 2 | 1 | True | 0 | ROZPOCET
22 | K | 564831111 | Podklad ze štěrkodrti ŠD s rozprostřením a zhutněním plochy přes 100 m2, po zhutnění tl. 100 mm | m2 | 105.74 |  | 0 | CS ÚRS 2023 01 |  | základní |  | 0 | 0 | 0 | 0 | 0 | 4 | K | 2 |  |  |  | ROZPOCET | 0 | 0 | 0 | 0 | 0 | 1 | 0 | 4 | 912210763
| Online PSC |  | https://podminky.urs.cz/item/CS_URS_2023_01/564831111 | [14 empty] | Online PSC | 2
| VV |  | SO101, SO102 v.č. 02 - Situace | [14 empty] | VV | 2 | 1 | True | 0 | ROZPOCET
| VV |  | SO101, SO102 v.č. 04A - Vzorové příčné řezy | [14 empty] | VV | 2 | 1 | True | 0 | ROZPOCET
| VV |  | SO101, SO102 v.č. 04B - Bezbariérové úpravy přechodu pro chodce | [14 empty] | VV | 2 | 1 | True | 0 | ROZPOCET
| VV |  | - podkladní vrstvy chodníku - odměřeno v AutoCadu: | [14 empty] | VV | 2 | 1 | True | 0 | ROZPOCET
| VV |  | 7,067+51,719+34,091+12,863 |  | 105.74 | [12 empty] | VV | 2 | 2 | True | 1 | ROZPOCET
23 | K | 564851111 | Podklad ze štěrkodrti ŠD s rozprostřením a zhutněním plochy přes 100 m2, po zhutnění tl. 150 mm | m2 | 105.74 |  | 0 | CS ÚRS 2023 01 |  | základní |  | 0 | 0 | 0 | 0 | 0 | 4 | K | 2 |  |  |  | ROZPOCET | 0 | 0 | 0 | 0 | 0 | 1 | 0 | 4 | -1706427169
| Online PSC |  | https://podminky.urs.cz/item/CS_URS_2023_01/564851111 | [14 empty] | Online PSC | 2
| VV |  | SO101, SO102 v.č. 02 - Situace | [14 empty] | VV | 2 | 1 | True | 0 | ROZPOCET
| VV |  | SO101, SO102 v.č. 04A - Vzorové příčné řezy | [14 empty] | VV | 2 | 1 | True | 0 | ROZPOCET
| VV |  | SO101, SO102 v.č. 04B - Bezbariérové úpravy přechodu pro chodce | [14 empty] | VV | 2 | 1 | True | 0 | ROZPOCET
| VV |  | - podkladní vrstvy chodníku - odměřeno v AutoCadu: | [14 empty] | VV | 2 | 1 | True | 0 | ROZPOCET
| VV |  | 7,067+51,719+34,091+12,863 |  | 105.74 | [12 empty] | VV | 2 | 2 | True | 1 | ROZPOCET
24 | K | 566901134 | Vyspravení podkladu po překopech inženýrských sítí plochy do 15 m2 s rozprostřením a zhutněním štěrkodrtí tl. 250 mm | m2 | 7.7 |  | 0 | CS ÚRS 2023 01 |  | základní |  | 0 | 0.575 | 4.4275 | 0 | 0 | 4 | K | 2 |  |  |  | ROZPOCET | 0 | 0 | 0 | 0 | 0 | 1 | 0 | 4 | 415940502
| Online PSC |  | https://podminky.urs.cz/item/CS_URS_2023_01/566901134 | [14 empty] | Online PSC | 2
| VV |  | SO101, SO102 v.č. 02 - Situace | [14 empty] | VV | 2 | 1 | True | 0 | ROZPOCET
| VV |  | SO101, SO102 v.č. 04A - Vzorové příčné řezy | [14 empty] | VV | 2 | 1 | True | 0 | ROZPOCET
| VV |  | SO101, SO102 v.č. 04B - Bezbariérové úpravy přechodu pro chodce | [14 empty] | VV | 2 | 1 | True | 0 | ROZPOCET
| VV |  | - zapravení rýhy v chodníku km 0,000-0,022: | [14 empty] | VV | 2 | 1 | True | 0 | ROZPOCET
| VV |  | 22,0*0,35 |  | 7.7 | [12 empty] | VV | 2 | 2 | True | 1 | ROZPOCET
25 | K | 569903311 | Zřízení zemních krajnic z hornin jakékoliv třídy se zhutněním | m3 | 3.9 |  | 0 | CS ÚRS 2023 01 |  | základní |  | 0 | 0 | 0 | 0 | 0 | 4 | K | 2 |  |  |  | ROZPOCET | 0 | 0 | 0 | 0 | 0 | 1 | 0 | 4 | 512308976
| Online PSC |  | https://podminky.urs.cz/item/CS_URS_2023_01/569903311 | [14 empty] | Online PSC | 2
| VV |  | SO101, SO102 v.č. 02 - Situace | [14 empty] | VV | 2 | 1 | True | 0 | ROZPOCET
| VV |  | SO101, SO102 v.č. 04A - Vzorové příčné řezy | [14 empty] | VV | 2 | 1 | True | 0 | ROZPOCET
| VV |  | - zásyp za obrubníky vhodnou zeminou z odkopávek | [14 empty] | VV | 2 | 1 | True | 0 | ROZPOCET
| VV |  | 65,0*(0,3*0,2) |  | 3.9 | [12 empty] | VV | 2 | 2 | True | 1 | ROZPOCET
| D | 9 | 9 - Ostatní konstrukce a práce, bourání |  |  |  | 0 |  |  |  |  | 0 |  | 23.2507 |  | 0 | 1 | D | 1 |  |  |  | ROZPOCET | [6 empty] | 0
26 | K | 916131213 | Osazení silničního obrubníku betonového se zřízením lože, s vyplněním a zatřením spár cementovou maltou stojatého s boční opěrou z betonu prostého, do lože z betonu prostého | m | 12 |  | 0 | CS ÚRS 2023 01 |  | základní |  | 0 | 0.1554 | 1.8648 | 0 | 0 | 4 | K | 2 |  |  |  | ROZPOCET | 0 | 0 | 0 | 0 | 0 | 1 | 0 | 4 | 342103322
| Online PSC |  | https://podminky.urs.cz/item/CS_URS_2023_01/916131213 | [14 empty] | Online PSC | 2
| VV |  | SO101, SO102 v.č. 02 - Situace | [14 empty] | VV | 2 | 1 | True | 0 | ROZPOCET
| VV |  | SO101, SO102 v.č. 04A - Vzorové příčné řezy | [14 empty] | VV | 2 | 1 | True | 0 | ROZPOCET
| VV |  | SO101, SO102 v.č. 04B - Bezbariérové úpravy přechodu pro chodce | [14 empty] | VV | 2 | 1 | True | 0 | ROZPOCET
| VV |  | - úprava hrany komunikace - zbytek 12 m z betonových obrubníků: | [14 empty] | VV | 2 | 1 | True | 0 | ROZPOCET
| VV |  | 12 |  | 12 | [12 empty] | VV | 2 | 2 | True | 1 | ROZPOCET
27 | M | 59217031 | obrubník betonový silniční 1000x150x250mm | m | 12 |  | 0 | CS ÚRS 2023 01 |  | základní |  | 0 | 0.08 | 0.96 | 0 | 0 | 8 | M | 2 |  |  |  | ROZPOCET | 0 | 0 | 0 | 0 | 0 | 1 | 0 | 4 | -241337115
| VV |  | SO101, SO102 v.č. 02 - Situace | [14 empty] | VV | 2 | 1 | True | 0 | ROZPOCET
| VV |  | SO101, SO102 v.č. 04A - Vzorové příčné řezy | [14 empty] | VV | 2 | 1 | True | 0 | ROZPOCET
| VV |  | SO101, SO102 v.č. 04B - Bezbariérové úpravy přechodu pro chodce | [14 empty] | VV | 2 | 1 | True | 0 | ROZPOCET
| VV |  | - úprava hrany komunikace - zbytek 12 m z betonových obrubníků: | [14 empty] | VV | 2 | 1 | True | 0 | ROZPOCET
| VV |  | 12 |  | 12 | [12 empty] | VV | 2 | 2 | True | 1 | ROZPOCET
28 | K | 916241213 | Osazení obrubníku kamenného se zřízením lože, s vyplněním a zatřením spár cementovou maltou stojatého s boční opěrou z betonu prostého, do lože z betonu prostého | m | 37 |  | 0 | CS ÚRS 2023 01 |  | základní |  | 0 | 0.14067 | 5.2048 | 0 | 0 | 4 | K | 2 |  |  |  | ROZPOCET | 0 | 0 | 0 | 0 | 0 | 1 | 0 | 4 | -2004485977
| Online PSC |  | https://podminky.urs.cz/item/CS_URS_2023_01/916241213 | [14 empty] | Online PSC | 2
| VV |  | SO101, SO102 v.č. 02 - Situace | [14 empty] | VV | 2 | 1 | True | 0 | ROZPOCET
| VV |  | SO101, SO102 v.č. 04A - Vzorové příčné řezy | [14 empty] | VV | 2 | 1 | True | 0 | ROZPOCET
| VV |  | SO101, SO102 v.č. 04B - Bezbariérové úpravy přechodu pro chodce | [14 empty] | VV | 2 | 1 | True | 0 | ROZPOCET
| VV |  | - úprava hrany komunikace (použít vybouraný a očištěný kamenný obrubník) - zbytek 12 m z betonových obrubníků: | [14 empty] | VV | 2 | 1 | True | 0 | ROZPOCET
| VV |  | (41,0+8,0)-12 |  | 37 | [12 empty] | VV | 2 | 2 | True | 1 | ROZPOCET
29 | K | 916231213 | Osazení chodníkového obrubníku betonového se zřízením lože, s vyplněním a zatřením spár cementovou maltou stojatého s boční opěrou z betonu prostého, do lože z betonu prostého | m | 65 |  | 0 | CS ÚRS 2023 01 |  | základní |  | 0 | 0.1295 | 8.4175 | 0 | 0 | 4 | K | 2 |  |  |  | ROZPOCET | 0 | 0 | 0 | 0 | 0 | 1 | 0 | 4 | 849569067
| Online PSC |  | https://podminky.urs.cz/item/CS_URS_2023_01/916231213 | [14 empty] | Online PSC | 2
| VV |  | SO101, SO102 v.č. 02 - Situace | [14 empty] | VV | 2 | 1 | True | 0 | ROZPOCET
| VV |  | SO101, SO102 v.č. 04A - Vzorové příčné řezy | [14 empty] | VV | 2 | 1 | True | 0 | ROZPOCET
| VV |  | SO101, SO102 v.č. 04B - Bezbariérové úpravy přechodu pro chodce | [14 empty] | VV | 2 | 1 | True | 0 | ROZPOCET
| VV |  | - lemování chodníků: | [14 empty] | VV | 2 | 1 | True | 0 | ROZPOCET
| VV |  | 58,0+(3,0+4,0) |  | 65 | [12 empty] | VV | 2 | 2 | True | 1 | ROZPOCET
30 | M | 59217017 | obrubník betonový chodníkový 1000x100x250mm | m | 66.3 |  | 0 | CS ÚRS 2023 01 |  | základní |  | 0 | 0.05612 | 3.7208 | 0 | 0 | 8 | M | 2 |  |  |  | ROZPOCET | 0 | 0 | 0 | 0 | 0 | 1 | 0 | 4 | 1113165680
| VV |  | SO101, SO102 v.č. 02 - Situace | [14 empty] | VV | 2 | 1 | True | 0 | ROZPOCET
| VV |  | SO101, SO102 v.č. 04A - Vzorové příčné řezy | [14 empty] | VV | 2 | 1 | True | 0 | ROZPOCET
| VV |  | SO101, SO102 v.č. 04B - Bezbariérové úpravy přechodu pro chodce | [14 empty] | VV | 2 | 1 | True | 0 | ROZPOCET
| VV |  | - lemování chodníků: | [14 empty] | VV | 2 | 1 | True | 0 | ROZPOCET
| VV |  | (58,0+(3,0+4,0))*1,02 |  | 66.3 | [12 empty] | VV | 2 | 2 | True | 1 | ROZPOCET
31 | K | 916991121 | Lože pod obrubníky, krajníky nebo obruby z dlažebních kostek z betonu prostého | m3 | 1.365 |  | 0 | CS ÚRS 2023 01 |  | základní |  | 0 | 2.2563 | 3.0799 | 0 | 0 | 4 | K | 2 |  |  |  | ROZPOCET | 0 | 0 | 0 | 0 | 0 | 1 | 0 | 4 | 1861984033
| Online PSC |  | https://podminky.urs.cz/item/CS_URS_2023_01/916991121 | [14 empty] | Online PSC | 2
| VV |  | SO101, SO102 v.č. 02 - Situace | [14 empty] | VV | 2 | 1 | True | 0 | ROZPOCET
| VV |  | SO101, SO102 v.č. 04A - Vzorové příčné řezy | [14 empty] | VV | 2 | 1 | True | 0 | ROZPOCET
| VV |  | SO101, SO102 v.č. 04B - Bezbariérové úpravy přechodu pro chodce | [14 empty] | VV | 2 | 1 | True | 0 | ROZPOCET
| VV |  | - zvětšení lože pod betonovými chodníkovými obrubníky: | [14 empty] | VV | 2 | 1 | True | 0 | ROZPOCET
| VV |  | 0,3*0,07*65,0 |  | 1.365 | [12 empty] | VV | 2 | 2 | True | 1 | ROZPOCET
32 | K | 919735123 | Řezání stávajícího betonového krytu nebo podkladu hloubky přes 100 do 150 mm | m | 4 |  | 0 | CS ÚRS 2023 01 |  | základní |  | 0 | 3e-05 | 0.00012 | 0 | 0 | 4 | K | 2 |  |  |  | ROZPOCET | 0 | 0 | 0 | 0 | 0 | 1 | 0 | 4 | 1149370876
| Online PSC |  | https://podminky.urs.cz/item/CS_URS_2023_01/919735123 | [14 empty] | Online PSC | 2
| VV |  | SO101, SO102 v.č. 02 - Situace | [14 empty] | VV | 2 | 1 | True | 0 | ROZPOCET
| VV |  | - řezání betonových obrub: | [14 empty] | VV | 2 | 1 | True | 0 | ROZPOCET
| VV |  | 0,25*8*2 |  | 4 | [12 empty] | VV | 2 | 2 | True | 1 | ROZPOCET
33 | K | 919735111 | Řezání stávajícího živičného krytu nebo podkladu hloubky do 50 mm | m | 15.11 |  | 0 | CS ÚRS 2023 01 |  | základní |  | 0 | 0 | 0 | 0 | 0 | 4 | K | 2 |  |  |  | ROZPOCET | 0 | 0 | 0 | 0 | 0 | 1 | 0 | 4 | -1015519830
| Online PSC |  | https://podminky.urs.cz/item/CS_URS_2023_01/919735111 | [14 empty] | Online PSC | 2
| VV |  | SO101, SO102 v.č. 02 - Situace | [14 empty] | VV | 2 | 1 | True | 0 | ROZPOCET
| VV |  | - napojení stávajícího krytu: | [14 empty] | VV | 2 | 1 | True | 0 | ROZPOCET
| VV |  | 3,0+1,71 |  | 4.71 | [12 empty] | VV | 2 | 2 | True | 0 | ROZPOCET
| VV |  | - osazení reliéfní dlažby do ACO: | [14 empty] | VV | 2 | 1 | True | 0 | ROZPOCET
| VV |  | (0,8+1,8)*2*2 |  | 10.4 | [12 empty] | VV | 2 | 2 | True | 0 | ROZPOCET
| VV |  | Součet |  | 15.11 | [12 empty] | VV | 2 | 4 | True | 1 | ROZPOCET
34 | K | 919731122 | Zarovnání styčné plochy podkladu nebo krytu podél vybourané části komunikace nebo zpevněné plochy živičné tl. přes 50 do 100 mm | m | 44 |  | 0 | CS ÚRS 2023 01 |  | základní |  | 0 | 0 | 0 | 0 | 0 | 4 | K | 2 |  |  |  | ROZPOCET | 0 | 0 | 0 | 0 | 0 | 1 | 0 | 4 | -1926769
| Online PSC |  | https://podminky.urs.cz/item/CS_URS_2023_01/919731122 | [14 empty] | Online PSC | 2
| VV |  | SO101, SO102 v.č. 02 - Situace | [14 empty] | VV | 2 | 1 | True | 0 | ROZPOCET
| VV |  | - podkladní vrstva rýhy v chodníku km 0,000-0,022: | [14 empty] | VV | 2 | 1 | True | 0 | ROZPOCET
| VV |  | 22,0*2 |  | 44 | [12 empty] | VV | 2 | 2 | True | 1 | ROZPOCET
35 | K | 919732211 | Styčná pracovní spára při napojení nového živičného povrchu na stávající se zalitím za tepla modifikovanou asfaltovou hmotou s posypem vápenným hydrátem šířky do 15 mm, hloubky do 25 mm včetně prořezání spáry | m | 4.71 |  | 0 | CS ÚRS 2023 01 |  | základní |  | 0 | 0.00061 | 0.0028731 | 0 | 0 | 4 | K | 2 |  |  |  | ROZPOCET | 0 | 0 | 0 | 0 | 0 | 1 | 0 | 4 | 1033958657
| Online PSC |  | https://podminky.urs.cz/item/CS_URS_2023_01/919732211 | [14 empty] | Online PSC | 2
| VV |  | SO101, SO102 v.č. 02 - Situace | [14 empty] | VV | 2 | 1 | True | 0 | ROZPOCET
| VV |  | - zalitím za tepla modifikovanou asfaltovou zálivkou, posyp vápenným hydrátem: | [14 empty] | VV | 2 | 1 | True | 0 | ROZPOCET
| VV |  | 3,0+1,71 |  | 4.71 | [12 empty] | VV | 2 | 2 | True | 1 | ROZPOCET
36 | K | 979024443 | Očištění vybouraných prvků komunikací od spojovacího materiálu s odklizením a uložením očištěných hmot a spojovacího materiálu na skládku na vzdálenost do 10 m obrubníků a krajníků, vybouraných z jakéhokoliv lože a s jakoukoliv výplní spár silničních | m | 37 |  | 0 | CS ÚRS 2023 01 |  | základní |  | 0 | 0 | 0 | 0 | 0 | 4 | K | 2 |  |  |  | ROZPOCET | 0 | 0 | 0 | 0 | 0 | 1 | 0 | 4 | -1843481139
| Online PSC |  | https://podminky.urs.cz/item/CS_URS_2023_01/979024443 | [14 empty] | Online PSC | 2
| VV |  | SO101, SO102 v.č. 02 - Situace | [14 empty] | VV | 2 | 1 | True | 0 | ROZPOCET
| VV |  | SO101, SO102 v.č. 04A - Vzorové příčné řezy | [14 empty] | VV | 2 | 1 | True | 0 | ROZPOCET
| VV |  | SO101, SO102 v.č. 04B - Bezbariérové úpravy přechodu pro chodce | [14 empty] | VV | 2 | 1 | True | 0 | ROZPOCET
| VV |  | - očištění vybouraného kamenného obrubníku: | [14 empty] | VV | 2 | 1 | True | 0 | ROZPOCET
| VV |  | (41,0+8,0)-12 |  | 37 | [12 empty] | VV | 2 | 2 | True | 1 | ROZPOCET
| D | 997 | 997 - Přesun sutě |  |  |  | 0 |  |  |  |  | 0 |  | 0 |  | 0 | 1 | D | 2 |  |  |  | ROZPOCET | [6 empty] | 0
37 | K | 997221561 | Vodorovná doprava suti bez naložení, ale se složením a s hrubým urovnáním z kusových materiálů, na vzdálenost do 1 km | t | 53.532 |  | 0 | CS ÚRS 2023 01 |  | základní |  | 0 | 0 | 0 | 0 | 0 | 4 | K | 3 |  |  |  | ROZPOCET | 0 | 0 | 0 | 0 | 0 | 1 | 0 | 4 | 1245983739
| Online PSC |  | https://podminky.urs.cz/item/CS_URS_2023_01/997221561 | [14 empty] | Online PSC | 3
38 | K | 997221569 | Vodorovná doprava suti bez naložení, ale se složením a s hrubým urovnáním Příplatek k ceně za každý další i započatý 1 km přes 1 km | t | 481.788 |  | 0 | CS ÚRS 2023 01 |  | základní |  | 0 | 0 | 0 | 0 | 0 | 4 | K | 3 |  |  |  | ROZPOCET | 0 | 0 | 0 | 0 | 0 | 1 | 0 | 4 | -1185880892
| Online PSC |  | https://podminky.urs.cz/item/CS_URS_2023_01/997221569 | [14 empty] | Online PSC | 3
| VV |  | 53,532*9 'Přepočtené koeficientem množství |  | 481.788 | [12 empty] | VV | 3 | 2 | False | 1 | ROZPOCET
39 | K | 997221861 | Poplatek za uložení stavebního odpadu na recyklační skládce (skládkovné) z prostého betonu zatříděného do Katalogu odpadů pod kódem 17 01 01 | t | 28.151 |  | 0 | CS ÚRS 2023 01 |  | základní |  | 0 | 0 | 0 | 0 | 0 | 4 | K | 3 |  |  |  | ROZPOCET | 0 | 0 | 0 | 0 | 0 | 1 | 0 | 4 | 1008172494
| Online PSC |  | https://podminky.urs.cz/item/CS_URS_2023_01/997221861 | [14 empty] | Online PSC | 3
| VV |  | - poplatek za uložení stavebního odpadu na recyklační skládce (skládkovné) z prostého betonu: | [14 empty] | VV | 3 | 1 | True | 0 | ROZPOCET
| VV |  | - položka č. 2: | [14 empty] | VV | 3 | 1 | True | 0 | ROZPOCET
| VV |  | 16,056 |  | 16.056 | [12 empty] | VV | 3 | 2 | True | 0 | ROZPOCET
| VV |  | - položka č. 5 - betonové obrubníky: | [14 empty] | VV | 3 | 1 | True | 0 | ROZPOCET
| VV |  | 12,095 |  | 12.095 | [12 empty] | VV | 3 | 2 | True | 0 | ROZPOCET
| VV |  | Součet |  | 28.151 | [12 empty] | VV | 3 | 4 | True | 1 | ROZPOCET
40 | K | 997221875 | Poplatek za uložení stavebního odpadu na recyklační skládce (skládkovné) asfaltového bez obsahu dehtu zatříděného do Katalogu odpadů pod kódem 17 03 02 | t | 27.431 |  | 0 | CS ÚRS 2023 01 |  | základní |  | 0 | 0 | 0 | 0 | 0 | 4 | K | 3 |  |  |  | ROZPOCET | 0 | 0 | 0 | 0 | 0 | 1 | 0 | 4 | 1446151639
| Online PSC |  | https://podminky.urs.cz/item/CS_URS_2023_01/997221875 | [14 empty] | Online PSC | 3
| VV |  | - poplatek za uložení stavebního odpadu na recyklační skládce (skládkovné) asfaltového bez obsahu dehtu: | [14 empty] | VV | 3 | 1 | True | 0 | ROZPOCET
| VV |  | - položka č. 1: | [14 empty] | VV | 3 | 1 | True | 0 | ROZPOCET
| VV |  | 6,556 |  | 6.556 | [12 empty] | VV | 3 | 2 | True | 0 | ROZPOCET
| VV |  | - položka č. 3: | [14 empty] | VV | 3 | 1 | True | 0 | ROZPOCET
| VV |  | 9,210 |  | 9.21 | [12 empty] | VV | 3 | 2 | True | 0 | ROZPOCET
| VV |  | - položka č. 4: | [14 empty] | VV | 3 | 1 | True | 0 | ROZPOCET
| VV |  | 11,665 |  | 11.665 | [12 empty] | VV | 3 | 2 | True | 0 | ROZPOCET
| VV |  | Součet |  | 27.431 | [12 empty] | VV | 3 | 4 | True | 1 | ROZPOCET
41 | K | 997221873 | Poplatek za uložení stavebního odpadu na recyklační skládce (skládkovné) zeminy a kamení zatříděného do Katalogu odpadů pod kódem 17 05 04 | t | 7.585 |  | 0 | CS ÚRS 2023 01 |  | základní |  | 0 | 0 | 0 | 0 | 0 | 4 | K | 3 |  |  |  | ROZPOCET | 0 | 0 | 0 | 0 | 0 | 1 | 0 | 4 | -658220119
| Online PSC |  | https://podminky.urs.cz/item/CS_URS_2023_01/997221873 | [14 empty] | Online PSC | 3
| VV |  | - poplatek za uložení stavebního odpadu na recyklační skládce (skládkovné) zeminy a kamení zatříděného: | [14 empty] | VV | 3 | 1 | True | 0 | ROZPOCET
| VV |  | - položka č. 5 - kamenné obrubníky: | [14 empty] | VV | 3 | 1 | True | 0 | ROZPOCET
| VV |  | 7,585 |  | 7.585 | [12 empty] | VV | 3 | 2 | True | 1 | ROZPOCET
| D | 998 | 998 - Přesun hmot |  |  |  | 0 |  |  |  |  | 0 |  | 0 |  | 0 | 1 | D | 2 |  |  |  | ROZPOCET | [6 empty] | 0
42 | K | 998225111 | Přesun hmot pro komunikace s krytem z kameniva, monolitickým betonovým nebo živičným dopravní vzdálenost do 200 m jakékoliv délky objektu | t | 36.368 |  | 0 | CS ÚRS 2023 01 |  | základní |  | 0 | 0 | 0 | 0 | 0 | 4 | K | 3 |  |  |  | ROZPOCET | 0 | 0 | 0 | 0 | 0 | 1 | 0 | 4 | 1540154559
| Online PSC |  | https://podminky.urs.cz/item/CS_URS_2023_01/998225111 | [14 empty] | Online PSC | 3

## SO103 - Chodník (stavba -...
{905ecd19-45b8-4e41-ba46-f5fa5699267b}
2
| KRYCÍ LIST SOUPISU PRACÍ | [7 empty] | v --- níže se nacházejí doplnkové a pomocné údaje k sestavám --- v | [8 empty] | False
Stavba:
Výstavba SSZ 8.35 Kníničská - Veslařská - CÚ 2023/I
Objekt:
SO103 - Chodník (stavba - Oprava chodníku Kníničská)
| KSO: |  |  |  |  | CC-CZ:
| Místo: |  | Brno - Žabovřesky |  |  | Datum: | 2. 3. 2023
| Zadavatel: |  |  |  |  | IČ: | 60733098
|  | Brněnské komunikace, a.s. |  |  |  | DIČ: | CZ60733098
| Uchazeč: |  |  |  |  | IČ: | Vyplň údaj
|  | Vyplň údaj |  |  |  | DIČ: | Vyplň údaj
| Projektant: |  |  |  |  | IČ: | 63367271
|  | Ing. Luděk Obrdlík |  |  |  | DIČ: | CZ5512171203
| Zpracovatel: |  |  |  |  | IČ:
|  | Ing. Petr Jarolím |  |  |  | DIČ:
Poznámka:
| Cena bez DPH | [5 empty] | 0
|  |  | Základ daně |  |  | Sazba daně | Výše daně
| DPH | základní | 0 |  |  | 21% | 0
|  | snížená | 0 |  |  | 15% | 0
|  | zákl. přenesená | 0 |  |  | 21% | 0
|  | sníž. přenesená | 0 |  |  | 15% | 0
|  | nulová | 0 |  |  | 0% | 0
| Cena s DPH |  |  | v | CZK |  | 0
REKAPITULACE ČLENĚNÍ SOUPISU PRACÍ
Stavba:
Výstavba SSZ 8.35 Kníničská - Veslařská - CÚ 2023/I
Objekt:
SO103 - Chodník (stavba - Oprava chodníku Kníničská)
Místo: |  |  | Brno - Žabovřesky |  |  | Datum: | 2. 3. 2023
Zadavatel: |  |  | Brněnské komunikace, a.s. |  |  | Projektant: | Ing. Luděk Obrdlík
Uchazeč: |  |  | Vyplň údaj |  |  | Zpracovatel: | Ing. Petr Jarolím
Kód dílu - Popis | [6 empty] | Cena celkem [CZK]
Náklady stavby celkem | [6 empty] | 0 | [11 empty] | -1
| HSV - Práce a dodávky HSV | [5 empty] | 0
| 1 - 1 - Zemní práce | [5 empty] | 0
| 5 - 5 - Komunikace | [5 empty] | 0
| 8 - 8 - Trubní vedení | [5 empty] | 0
| 9 - 9 - Ostatní konstrukce a práce, bourání | [5 empty] | 0
| 997 - 997 - Přesun sutě | [5 empty] | 0
| 998 - 998 - Přesun hmot | [5 empty] | 0
SOUPIS PRACÍ
Stavba:
Výstavba SSZ 8.35 Kníničská - Veslařská - CÚ 2023/I
Objekt:
SO103 - Chodník (stavba - Oprava chodníku Kníničská)
Místo: |  |  | Brno - Žabovřesky |  |  | Datum: | 2. 3. 2023
Zadavatel: |  |  | Brněnské komunikace, a.s. |  |  | Projektant: | Ing. Luděk Obrdlík
Uchazeč: |  |  | Vyplň údaj |  |  | Zpracovatel: | Ing. Petr Jarolím
PČ | Typ | Kód | Popis | MJ | Množství | J.cena [CZK] | Cena celkem [CZK] | Cenová soustava |  | DPH | J. Nh [h] | Nh celkem [h] | J. hmotnost [t] | Hmotnost celkem [t] | J. suť [t] | Suť Celkem [t]
Náklady soupisu celkem | [6 empty] | 0 |  |  |  |  | 0 |  | 13.6266 |  | 28.665 |  | D | -1 | [10 empty] | 0
| D | HSV | Práce a dodávky HSV |  |  |  | 0 |  |  |  |  | 0 |  | 13.6266 |  | 28.665 | 1 | D | 0 |  |  |  | ROZPOCET | [6 empty] | 0
| D | 1 | 1 - Zemní práce |  |  |  | 0 |  |  |  |  | 0 |  | 4.686 |  | 28.665 | 1 | D | 1 |  |  |  | ROZPOCET | [6 empty] | 0
1 | K | 113107142 | Odstranění podkladů nebo krytů ručně s přemístěním hmot na skládku na vzdálenost do 3 m nebo s naložením na dopravní prostředek živičných, o tl. vrstvy přes 50 do 100 mm | m2 | 28.5 |  | 0 | CS ÚRS 2023 01 |  | základní |  | 0 | 0 | 0 | 0.22 | 6.27 | 4 | K | 2 |  |  |  | ROZPOCET | 0 | 0 | 0 | 0 | 0 | 1 | 0 | 4 | 2
| Online PSC |  | https://podminky.urs.cz/item/CS_URS_2023_01/113107142 | [14 empty] | Online PSC | 2
| VV |  | SO103 v.č. 02 - Situace | [14 empty] | VV | 2 | 1 | True | 0 | ROZPOCET
| VV |  | - odstranění živičného krytu v napojení na stávající (nový): | [14 empty] | VV | 2 | 1 | True | 0 | ROZPOCET
| VV |  | (2,0*3,0+3,0*3,0/2)+(6,0*3,0) |  | 28.5 | [12 empty] | VV | 2 | 2 | True | 1 | ROZPOCET
2 | K | 113107182 | Odstranění podkladů nebo krytů strojně plochy jednotlivě přes 50 m2 do 200 m2 s přemístěním hmot na skládku na vzdálenost do 20 m nebo s naložením na dopravní prostředek živičných, o tl. vrstvy přes 50 do 100 mm | m2 | 99 |  | 0 | CS ÚRS 2023 01 |  | základní |  | 0 | 0 | 0 | 0.22 | 21.78 | 4 | K | 2 |  |  |  | ROZPOCET | 0 | 0 | 0 | 0 | 0 | 1 | 0 | 4 | 4
| Online PSC |  | https://podminky.urs.cz/item/CS_URS_2023_01/113107182 | [14 empty] | Online PSC | 2
| VV |  | SO103 v.č. 02 - Situace | [14 empty] | VV | 2 | 1 | True | 0 | ROZPOCET
| VV |  | - odstranění stávajícího krytu živičného recyklátu: | [14 empty] | VV | 2 | 1 | True | 0 | ROZPOCET
| VV |  | 33,0*3,0 |  | 99 | [12 empty] | VV | 2 | 2 | True | 1 | ROZPOCET
3 | K | 113202111 | Vytrhání obrub s vybouráním lože, s přemístěním hmot na skládku na vzdálenost do 3 m nebo s naložením na dopravní prostředek z krajníků nebo obrubníků stojatých | m | 3 |  | 0 | CS ÚRS 2023 01 |  | základní |  | 0 | 0 | 0 | 0.205 | 0.615 | 4 | K | 2 |  |  |  | ROZPOCET | 0 | 0 | 0 | 0 | 0 | 1 | 0 | 4 | 6
| Online PSC |  | https://podminky.urs.cz/item/CS_URS_2023_01/113202111 | [14 empty] | Online PSC | 2
| VV |  | SO103 v.č. 02 - Situace | [14 empty] | VV | 2 | 1 | True | 0 | ROZPOCET
| VV |  | - vytrhání chodníkových obrubníků 10/25: | [14 empty] | VV | 2 | 1 | True | 0 | ROZPOCET
| VV |  | 3 |  | 3 | [12 empty] | VV | 2 | 2 | True | 1 | ROZPOCET
4 | K | 122251103 | Odkopávky a prokopávky nezapažené strojně v hornině třídy těžitelnosti I skupiny 3 přes 50 do 100 m3 | m3 | 31.875 |  | 0 | CS ÚRS 2023 01 |  | základní |  | 0 | 0 | 0 | 0 | 0 | 4 | K | 2 |  |  |  | ROZPOCET | 0 | 0 | 0 | 0 | 0 | 1 | 0 | 4 | 8
| Online PSC |  | https://podminky.urs.cz/item/CS_URS_2023_01/122251103 | [14 empty] | Online PSC | 2
| VV |  | SO103 v.č. 02 - Situace | [14 empty] | VV | 2 | 1 | True | 0 | ROZPOCET
| VV |  | - tř. I (dle ČSN 73 6133) = tř. 1-3 (dle ČSN 73 3050) | [14 empty] | VV | 2 | 1 | True | 0 | ROZPOCET
| VV |  | (28,5+99,0)*(0,35-0,1) |  | 31.875 | [12 empty] | VV | 2 | 2 | True | 1 | ROZPOCET
5 | K | 132251101 | Hloubení nezapažených rýh šířky do 800 mm strojně s urovnáním dna do předepsaného profilu a spádu v hornině třídy těžitelnosti I skupiny 3 do 20 m3 | m3 | 2.625 |  | 0 | CS ÚRS 2023 01 |  | základní |  | 0 | 0 | 0 | 0 | 0 | 4 | K | 2 |  |  |  | ROZPOCET | 0 | 0 | 0 | 0 | 0 | 1 | 0 | 4 | -567960819
| Online PSC |  | https://podminky.urs.cz/item/CS_URS_2023_01/132251101 | [14 empty] | Online PSC | 2
| VV |  | SO103 v.č. 02 - Situace | [14 empty] | VV | 2 | 1 | True | 0 | ROZPOCET
| VV |  | SO103 v.č. 04 - Vzorové příčné řezy | [14 empty] | VV | 2 | 1 | True | 0 | ROZPOCET
| VV |  | - rýha pro navázání na nestmelené podkladní vrstvy: | [14 empty] | VV | 2 | 1 | True | 0 | ROZPOCET
| VV |  | 35*(0,3*0,25) |  | 2.625 | [12 empty] | VV | 2 | 2 | True | 1 | ROZPOCET
6 | K | 162751117 | Vodorovné přemístění výkopku nebo sypaniny po suchu na obvyklém dopravním prostředku, bez naložení výkopku, avšak se složením bez rozhrnutí z horniny třídy těžitelnosti I skupiny 1 až 3 na vzdálenost přes 9 000 do 10 000 m | m3 | 31.875 |  | 0 | CS ÚRS 2023 01 |  | základní |  | 0 | 0 | 0 | 0 | 0 | 4 | K | 2 |  |  |  | ROZPOCET | 0 | 0 | 0 | 0 | 0 | 1 | 0 | 4 | -695516483
| Online PSC |  | https://podminky.urs.cz/item/CS_URS_2023_01/162751117 | [14 empty] | Online PSC | 2
| VV |  | SO103 v.č. 02 - Situace | [14 empty] | VV | 2 | 1 | True | 0 | ROZPOCET
| VV |  | - výkopová zemina - skládka | [14 empty] | VV | 2 | 1 | True | 0 | ROZPOCET
| VV |  | 31,875 |  | 31.875 | [12 empty] | VV | 2 | 2 | True | 1 | ROZPOCET
7 | K | 171201231 | Poplatek za uložení stavebního odpadu na recyklační skládce (skládkovné) zeminy a kamení zatříděného do Katalogu odpadů pod kódem 17 05 04 | t | 55.781 |  | 0 | CS ÚRS 2023 01 |  | základní |  | 0 | 0 | 0 | 0 | 0 | 4 | K | 2 |  |  |  | ROZPOCET | 0 | 0 | 0 | 0 | 0 | 1 | 0 | 4 | -966443716
| Online PSC |  | https://podminky.urs.cz/item/CS_URS_2023_01/171201231 | [14 empty] | Online PSC | 2
| VV |  | SO103 v.č. 02 - Situace | [14 empty] | VV | 2 | 1 | True | 0 | ROZPOCET
| VV |  | - výkopová zemina - skládka - skládkovné 1,7 t/m3, bez příměsí | [14 empty] | VV | 2 | 1 | True | 0 | ROZPOCET
| VV |  | 31,875*1,75 |  | 55.781 | [12 empty] | VV | 2 | 2 | True | 1 | ROZPOCET
8 | K | 174151101 | Zásyp sypaninou z jakékoliv horniny strojně s uložením výkopku ve vrstvách se zhutněním jam, šachet, rýh nebo kolem objektů v těchto vykopávkách | m3 | 2.625 |  | 0 | CS ÚRS 2023 01 |  | základní |  | 0 | 0 | 0 | 0 | 0 | 4 | K | 2 |  |  |  | ROZPOCET | 0 | 0 | 0 | 0 | 0 | 1 | 0 | 4 | -689601085
| Online PSC |  | https://podminky.urs.cz/item/CS_URS_2023_01/174151101 | [14 empty] | Online PSC | 2
| VV |  | SO103 v.č. 02 - Situace | [14 empty] | VV | 2 | 1 | True | 0 | ROZPOCET
| VV |  | SO103 v.č. 04 - Vzorové příčné řezy | [14 empty] | VV | 2 | 1 | True | 0 | ROZPOCET
| VV |  | - zásyp rýhy pro navázání na nestmelené podkladní vrstvy: | [14 empty] | VV | 2 | 1 | True | 0 | ROZPOCET
| VV |  | 35*(0,3*0,25) |  | 2.625 | [12 empty] | VV | 2 | 2 | True | 1 | ROZPOCET
9 | M | 58344197 | štěrkodrť frakce 0/63 | t | 4.686 |  | 0 | CS ÚRS 2023 01 |  | základní |  | 0 | 1 | 4.686 | 0 | 0 | 8 | M | 2 |  |  |  | ROZPOCET | 0 | 0 | 0 | 0 | 0 | 1 | 0 | 4 | -621416438
| VV |  | SO103 v.č. 02 - Situace | [14 empty] | VV | 2 | 1 | True | 0 | ROZPOCET
| VV |  | SO103 v.č. 04 - Vzorové příčné řezy | [14 empty] | VV | 2 | 1 | True | 0 | ROZPOCET
| VV |  | - dodávka štěrkodrti pro zásyp rýhy pro navázání na nestmelené podkladní vrstvy: | [14 empty] | VV | 2 | 1 | True | 0 | ROZPOCET
| VV |  | 2,625*1,75*1,02 |  | 4.686 | [12 empty] | VV | 2 | 2 | True | 1 | ROZPOCET
10 | K | 181951112 | Úprava pláně vyrovnáním výškových rozdílů strojně v hornině třídy těžitelnosti I, skupiny 1 až 3 se zhutněním | m2 | 132 |  | 0 | CS ÚRS 2023 01 |  | základní |  | 0 | 0 | 0 | 0 | 0 | 4 | K | 2 |  |  |  | ROZPOCET | 0 | 0 | 0 | 0 | 0 | 1 | 0 | 4 | 20
| Online PSC |  | https://podminky.urs.cz/item/CS_URS_2023_01/181951112 | [14 empty] | Online PSC | 2
| VV |  | SO103 v.č. 02 - Situace | [14 empty] | VV | 2 | 1 | True | 0 | ROZPOCET
| VV |  | SO103 v.č. 04 - Vzorové příčné řezy | [14 empty] | VV | 2 | 1 | True | 0 | ROZPOCET
| VV |  | (38,0*3,0)+(6,0*3,0) |  | 132 | [12 empty] | VV | 2 | 2 | True | 1 | ROZPOCET
| D | 5 | 5 - Komunikace |  |  |  | 0 |  |  |  |  | 0 |  | 0.13461 |  | 0 | 1 | D | 1 |  |  |  | ROZPOCET | [6 empty] | 0
11 | K | 577144111 | Asfaltový beton vrstva obrusná ACO 11 (ABS) s rozprostřením a se zhutněním z nemodifikovaného asfaltu v pruhu šířky do 3 m tř. I, po zhutnění tl. 50 mm | m2 | 128.2 |  | 0 | CS ÚRS 2023 01 |  | základní |  | 0 | 0 | 0 | 0 | 0 | 4 | K | 2 |  |  |  | ROZPOCET | 0 | 0 | 0 | 0 | 0 | 1 | 0 | 4 | 30
| Online PSC |  | https://podminky.urs.cz/item/CS_URS_2023_01/577144111 | [14 empty] | Online PSC | 2
| VV |  | SO103 v.č. 02 - Situace | [14 empty] | VV | 2 | 1 | True | 0 | ROZPOCET
| VV |  | SO103 v.č. 04 - Vzorové příčné řezy | [14 empty] | VV | 2 | 1 | True | 0 | ROZPOCET
| VV |  | - směs dle ČSN - EN 13108-1 ACO 11+ 50/70: | [14 empty] | VV | 2 | 1 | True | 0 | ROZPOCET
| VV |  | (38,0*2,9)+(6,0*3,0) |  | 128.2 | [12 empty] | VV | 2 | 2 | True | 1 | ROZPOCET
12 | K | 573231111 | Postřik spojovací PS bez posypu kamenivem ze silniční emulze, v množství 0,70 kg/m2 | m2 | 128.2 |  | 0 | CS ÚRS 2023 01 |  | základní |  | 0 | 0.00071 | 0.091022 | 0 | 0 | 4 | K | 2 |  |  |  | ROZPOCET | 0 | 0 | 0 | 0 | 0 | 1 | 0 | 4 | 32
| Online PSC |  | https://podminky.urs.cz/item/CS_URS_2023_01/573231111 | [14 empty] | Online PSC | 2
| VV |  | SO103 v.č. 02 - Situace | [14 empty] | VV | 2 | 1 | True | 0 | ROZPOCET
| VV |  | SO103 v.č. 04 - Vzorové příčné řezy | [14 empty] | VV | 2 | 1 | True | 0 | ROZPOCET
| VV |  | (38,0*2,9)+(6,0*3,0) |  | 128.2 | [12 empty] | VV | 2 | 2 | True | 1 | ROZPOCET
13 | K | 565135111 | Asfaltový beton vrstva podkladní ACP 16 (obalované kamenivo střednězrnné - OKS) s rozprostřením a zhutněním v pruhu šířky přes 1,5 do 3 m, po zhutnění tl. 50 mm | m2 | 128.2 |  | 0 | CS ÚRS 2023 01 |  | základní |  | 0 | 0 | 0 | 0 | 0 | 4 | K | 2 |  |  |  | ROZPOCET | 0 | 0 | 0 | 0 | 0 | 1 | 0 | 4 | 34
| Online PSC |  | https://podminky.urs.cz/item/CS_URS_2023_01/565135111 | [14 empty] | Online PSC | 2
| VV |  | SO103 v.č. 02 - Situace | [14 empty] | VV | 2 | 1 | True | 0 | ROZPOCET
| VV |  | SO103 v.č. 04 - Vzorové příčné řezy | [14 empty] | VV | 2 | 1 | True | 0 | ROZPOCET
| VV |  | - směs dle ČSN - EN 13108-1 ACP 16+ 50/70: | [14 empty] | VV | 2 | 1 | True | 0 | ROZPOCET
| VV |  | (38,0*2,9)+(6,0*3,0) |  | 128.2 | [12 empty] | VV | 2 | 2 | True | 1 | ROZPOCET
14 | K | 573191111 | Postřik infiltrační kationaktivní emulzí v množství 1,00 kg/m2 | m2 | 128.2 |  | 0 | CS ÚRS 2023 01 |  | základní |  | 0 | 0.00034 | 0.043588 | 0 | 0 | 4 | K | 2 |  |  |  | ROZPOCET | 0 | 0 | 0 | 0 | 0 | 1 | 0 | 4 | 36
| Online PSC |  | https://podminky.urs.cz/item/CS_URS_2023_01/573191111 | [14 empty] | Online PSC | 2
| VV |  | SO103 v.č. 02 - Situace | [14 empty] | VV | 2 | 1 | True | 0 | ROZPOCET
| VV |  | SO103 v.č. 04 - Vzorové příčné řezy | [14 empty] | VV | 2 | 1 | True | 0 | ROZPOCET
| VV |  | (38,0*2,9)+(6,0*3,0) |  | 128.2 | [12 empty] | VV | 2 | 2 | True | 1 | ROZPOCET
15 | K | 564831111 | Podklad ze štěrkodrti ŠD s rozprostřením a zhutněním plochy přes 100 m2, po zhutnění tl. 100 mm | m2 | 128.2 |  | 0 | CS ÚRS 2023 01 |  | základní |  | 0 | 0 | 0 | 0 | 0 | 4 | K | 2 |  |  |  | ROZPOCET | 0 | 0 | 0 | 0 | 0 | 1 | 0 | 4 | 38
| Online PSC |  | https://podminky.urs.cz/item/CS_URS_2023_01/564831111 | [14 empty] | Online PSC | 2
| VV |  | SO103 v.č. 02 - Situace | [14 empty] | VV | 2 | 1 | True | 0 | ROZPOCET
| VV |  | SO103 v.č. 04 - Vzorové příčné řezy | [14 empty] | VV | 2 | 1 | True | 0 | ROZPOCET
| VV |  | (38,0*2,9)+(6,0*3,0) |  | 128.2 | [12 empty] | VV | 2 | 2 | True | 1 | ROZPOCET
16 | K | 564851111 | Podklad ze štěrkodrti ŠD s rozprostřením a zhutněním plochy přes 100 m2, po zhutnění tl. 150 mm | m2 | 128.2 |  | 0 | CS ÚRS 2023 01 |  | základní |  | 0 | 0 | 0 | 0 | 0 | 4 | K | 2 |  |  |  | ROZPOCET | 0 | 0 | 0 | 0 | 0 | 1 | 0 | 4 | 40
| Online PSC |  | https://podminky.urs.cz/item/CS_URS_2023_01/564851111 | [14 empty] | Online PSC | 2
| VV |  | SO103 v.č. 02 - Situace | [14 empty] | VV | 2 | 1 | True | 0 | ROZPOCET
| VV |  | SO103 v.č. 04 - Vzorové příčné řezy | [14 empty] | VV | 2 | 1 | True | 0 | ROZPOCET
| VV |  | (38,0*2,9)+(6,0*3,0) |  | 128.2 | [12 empty] | VV | 2 | 2 | True | 1 | ROZPOCET
17 | K | 569903311 | Zřízení zemních krajnic z hornin jakékoliv třídy se zhutněním | m3 | 2.625 |  | 0 | CS ÚRS 2023 01 |  | základní |  | 0 | 0 | 0 | 0 | 0 | 4 | K | 2 |  |  |  | ROZPOCET | 0 | 0 | 0 | 0 | 0 | 1 | 0 | 4 | 42
| Online PSC |  | https://podminky.urs.cz/item/CS_URS_2023_01/569903311 | [14 empty] | Online PSC | 2
| VV |  | SO103 v.č. 02 - Situace | [14 empty] | VV | 2 | 1 | True | 0 | ROZPOCET
| VV |  | SO103 v.č. 04 - Vzorové příčné řezy | [14 empty] | VV | 2 | 1 | True | 0 | ROZPOCET
| VV |  | - zásyp za obrubníky vhodnou zeminou z odkopávek: | [14 empty] | VV | 2 | 1 | True | 0 | ROZPOCET
| VV |  | 35,0*(0,5*0,3)/2 |  | 2.625 | [12 empty] | VV | 2 | 2 | True | 1 | ROZPOCET
| D | 8 | 8 - Trubní vedení |  |  |  | 0 |  |  |  |  | 0 |  | 0.4208 |  | 0 | 1 | D | 1 |  |  |  | ROZPOCET | [6 empty] | 0
18 | K | 899331111 | Výšková úprava uličního vstupu nebo vpusti do 200 mm zvýšením poklopu | kus | 1 |  | 0 | CS ÚRS 2023 01 |  | základní |  | 0 | 0.4208 | 0.4208 | 0 | 0 | 4 | K | 2 |  |  |  | ROZPOCET | 0 | 0 | 0 | 0 | 0 | 1 | 0 | 4 | 44
| Online PSC |  | https://podminky.urs.cz/item/CS_URS_2023_01/899331111 | [14 empty] | Online PSC | 2
| VV |  | 1 |  | 1 | [12 empty] | VV | 2 | 2 | True | 1 | ROZPOCET
| D | 9 | 9 - Ostatní konstrukce a práce, bourání |  |  |  | 0 |  |  |  |  | 0 |  | 8.3852 |  | 0 | 1 | D | 1 |  |  |  | ROZPOCET | [6 empty] | 0
19 | K | 916231213 | Osazení chodníkového obrubníku betonového se zřízením lože, s vyplněním a zatřením spár cementovou maltou stojatého s boční opěrou z betonu prostého, do lože z betonu prostého | m | 36 |  | 0 | CS ÚRS 2023 01 |  | základní |  | 0 | 0.1295 | 4.662 | 0 | 0 | 4 | K | 2 |  |  |  | ROZPOCET | 0 | 0 | 0 | 0 | 0 | 1 | 0 | 4 | 46
| Online PSC |  | https://podminky.urs.cz/item/CS_URS_2023_01/916231213 | [14 empty] | Online PSC | 2
| VV |  | SO103 v.č. 02 - Situace | [14 empty] | VV | 2 | 1 | True | 0 | ROZPOCET
| VV |  | SO103 v.č. 04 - Vzorové příčné řezy | [14 empty] | VV | 2 | 1 | True | 0 | ROZPOCET
| VV |  | - lemování stezka: | [14 empty] | VV | 2 | 1 | True | 0 | ROZPOCET
| VV |  | 36 |  | 36 | [12 empty] | VV | 2 | 2 | True | 1 | ROZPOCET
20 | M | 59217017 | obrubník betonový chodníkový 1000x100x250mm | m | 36.72 |  | 0 | CS ÚRS 2023 01 |  | základní |  | 0 | 0.05612 | 2.0607 | 0 | 0 | 8 | M | 2 |  |  |  | ROZPOCET | 0 | 0 | 0 | 0 | 0 | 1 | 0 | 4 | 48
| VV |  | SO103 v.č. 02 - Situace | [14 empty] | VV | 2 | 1 | True | 0 | ROZPOCET
| VV |  | SO103 v.č. 04 - Vzorové příčné řezy | [14 empty] | VV | 2 | 1 | True | 0 | ROZPOCET
| VV |  | - lemování stezka: | [14 empty] | VV | 2 | 1 | True | 0 | ROZPOCET
| VV |  | 36,0*1,02 |  | 36.72 | [12 empty] | VV | 2 | 2 | True | 1 | ROZPOCET
21 | K | 916991121 | Lože pod obrubníky, krajníky nebo obruby z dlažebních kostek z betonu prostého | m3 | 0.735 |  | 0 | CS ÚRS 2023 01 |  | základní |  | 0 | 2.2563 | 1.6584 | 0 | 0 | 4 | K | 2 |  |  |  | ROZPOCET | 0 | 0 | 0 | 0 | 0 | 1 | 0 | 4 | 50
| Online PSC |  | https://podminky.urs.cz/item/CS_URS_2023_01/916991121 | [14 empty] | Online PSC | 2
| VV |  | SO103 v.č. 02 - Situace | [14 empty] | VV | 2 | 1 | True | 0 | ROZPOCET
| VV |  | SO103 v.č. 04 - Vzorové příčné řezy | [14 empty] | VV | 2 | 1 | True | 0 | ROZPOCET
| VV |  | - zvětšení lože pod bet. obrubníky, přídlažbou | [14 empty] | VV | 2 | 1 | True | 0 | ROZPOCET
| VV |  | 0,3*0,07*35,0 |  | 0.735 | [12 empty] | VV | 2 | 2 | True | 1 | ROZPOCET
22 | K | 919735123 | Řezání stávajícího betonového krytu nebo podkladu hloubky přes 100 do 150 mm | m | 2.5 |  | 0 | CS ÚRS 2023 01 |  | základní |  | 0 | 3e-05 | 7.5e-05 | 0 | 0 | 4 | K | 2 |  |  |  | ROZPOCET | 0 | 0 | 0 | 0 | 0 | 1 | 0 | 4 | 52
| Online PSC |  | https://podminky.urs.cz/item/CS_URS_2023_01/919735123 | [14 empty] | Online PSC | 2
| VV |  | SO103 v.č. 02 - Situace | [14 empty] | VV | 2 | 1 | True | 0 | ROZPOCET
| VV |  | - řezání betonových obrubníků: | [14 empty] | VV | 2 | 1 | True | 0 | ROZPOCET
| VV |  | 2,5 |  | 2.5 | [12 empty] | VV | 2 | 2 | True | 1 | ROZPOCET
23 | K | 919735111 | Řezání stávajícího živičného krytu nebo podkladu hloubky do 50 mm | m | 6.5 |  | 0 | CS ÚRS 2023 01 |  | základní |  | 0 | 0 | 0 | 0 | 0 | 4 | K | 2 |  |  |  | ROZPOCET | 0 | 0 | 0 | 0 | 0 | 1 | 0 | 4 | 54
| Online PSC |  | https://podminky.urs.cz/item/CS_URS_2023_01/919735111 | [14 empty] | Online PSC | 2
| VV |  | SO103 v.č. 02 - Situace | [14 empty] | VV | 2 | 1 | True | 0 | ROZPOCET
| VV |  | - napojení stávajícího krytu: | [14 empty] | VV | 2 | 1 | True | 0 | ROZPOCET
| VV |  | 3,0+3,5 |  | 6.5 | [12 empty] | VV | 2 | 2 | True | 1 | ROZPOCET
24 | K | 919731122 | Zarovnání styčné plochy podkladu nebo krytu podél vybourané části komunikace nebo zpevněné plochy živičné tl. přes 50 do 100 mm | m | 6.5 |  | 0 | CS ÚRS 2023 01 |  | základní |  | 0 | 0 | 0 | 0 | 0 | 4 | K | 2 |  |  |  | ROZPOCET | 0 | 0 | 0 | 0 | 0 | 1 | 0 | 4 | 56
| Online PSC |  | https://podminky.urs.cz/item/CS_URS_2023_01/919731122 | [14 empty] | Online PSC | 2
| VV |  | SO103 v.č. 02 - Situace | [14 empty] | VV | 2 | 1 | True | 0 | ROZPOCET
| VV |  | - napojení stávajícího krytu: | [14 empty] | VV | 2 | 1 | True | 0 | ROZPOCET
| VV |  | 3,0+3,5 |  | 6.5 | [12 empty] | VV | 2 | 2 | True | 1 | ROZPOCET
25 | K | 919732211 | Styčná pracovní spára při napojení nového živičného povrchu na stávající se zalitím za tepla modifikovanou asfaltovou hmotou s posypem vápenným hydrátem šířky do 15 mm, hloubky do 25 mm včetně prořezání spáry | m | 6.5 |  | 0 | CS ÚRS 2023 01 |  | základní |  | 0 | 0.00061 | 0.003965 | 0 | 0 | 4 | K | 2 |  |  |  | ROZPOCET | 0 | 0 | 0 | 0 | 0 | 1 | 0 | 4 | -76662616
| Online PSC |  | https://podminky.urs.cz/item/CS_URS_2023_01/919732211 | [14 empty] | Online PSC | 2
| VV |  | SO103 v.č. 02 - Situace | [14 empty] | VV | 2 | 1 | True | 0 | ROZPOCET
| VV |  | - zalitím za tepla modifikovanou asfaltovou zálivkou, posyp vápenným hydrátem: | [14 empty] | VV | 2 | 1 | True | 0 | ROZPOCET
| VV |  | 3,0+3,5 |  | 6.5 | [12 empty] | VV | 2 | 2 | True | 1 | ROZPOCET
| D | 997 | 997 - Přesun sutě |  |  |  | 0 |  |  |  |  | 0 |  | 0 |  | 0 | 1 | D | 2 |  |  |  | ROZPOCET | [6 empty] | 0
26 | K | 997221561 | Vodorovná doprava suti bez naložení, ale se složením a s hrubým urovnáním z kusových materiálů, na vzdálenost do 1 km | t | 28.665 |  | 0 | CS ÚRS 2023 01 |  | základní |  | 0 | 0 | 0 | 0 | 0 | 4 | K | 3 |  |  |  | ROZPOCET | 0 | 0 | 0 | 0 | 0 | 1 | 0 | 4 | -1510848420
| Online PSC |  | https://podminky.urs.cz/item/CS_URS_2023_01/997221561 | [14 empty] | Online PSC | 3
27 | K | 997221569 | Vodorovná doprava suti bez naložení, ale se složením a s hrubým urovnáním Příplatek k ceně za každý další i započatý 1 km přes 1 km | t | 257.985 |  | 0 | CS ÚRS 2023 01 |  | základní |  | 0 | 0 | 0 | 0 | 0 | 4 | K | 3 |  |  |  | ROZPOCET | 0 | 0 | 0 | 0 | 0 | 1 | 0 | 4 | 2140147445
| Online PSC |  | https://podminky.urs.cz/item/CS_URS_2023_01/997221569 | [14 empty] | Online PSC | 3
| VV |  | 28,665*9 'Přepočtené koeficientem množství |  | 257.985 | [12 empty] | VV | 3 | 2 | False | 1 | ROZPOCET
28 | K | 997221861 | Poplatek za uložení stavebního odpadu na recyklační skládce (skládkovné) z prostého betonu zatříděného do Katalogu odpadů pod kódem 17 01 01 | t | 0.615 |  | 0 | CS ÚRS 2023 01 |  | základní |  | 0 | 0 | 0 | 0 | 0 | 4 | K | 3 |  |  |  | ROZPOCET | 0 | 0 | 0 | 0 | 0 | 1 | 0 | 4 | 761952994
| Online PSC |  | https://podminky.urs.cz/item/CS_URS_2023_01/997221861 | [14 empty] | Online PSC | 3
| VV |  | - poplatek za uložení stavebního odpadu na recyklační skládce (skládkovné) z prostého betonu: | [14 empty] | VV | 3 | 1 | True | 0 | ROZPOCET
| VV |  | - položka č. 3: | [14 empty] | VV | 3 | 1 | True | 0 | ROZPOCET
| VV |  | 0,615 |  | 0.615 | [12 empty] | VV | 3 | 2 | True | 1 | ROZPOCET
29 | K | 997221875 | Poplatek za uložení stavebního odpadu na recyklační skládce (skládkovné) asfaltového bez obsahu dehtu zatříděného do Katalogu odpadů pod kódem 17 03 02 | t | 28.05 |  | 0 | CS ÚRS 2023 01 |  | základní |  | 0 | 0 | 0 | 0 | 0 | 4 | K | 3 |  |  |  | ROZPOCET | 0 | 0 | 0 | 0 | 0 | 1 | 0 | 4 | -1311422896
| Online PSC |  | https://podminky.urs.cz/item/CS_URS_2023_01/997221875 | [14 empty] | Online PSC | 3
| VV |  | - poplatek za uložení stavebního odpadu na recyklační skládce (skládkovné) asfaltového bez obsahu dehtu: | [14 empty] | VV | 3 | 1 | True | 0 | ROZPOCET
| VV |  | - položka č. 1: | [14 empty] | VV | 3 | 1 | True | 0 | ROZPOCET
| VV |  | 6,270 |  | 6.27 | [12 empty] | VV | 3 | 2 | True | 0 | ROZPOCET
| VV |  | - položka č. 2: | [14 empty] | VV | 3 | 1 | True | 0 | ROZPOCET
| VV |  | 21,780 |  | 21.78 | [12 empty] | VV | 3 | 2 | True | 0 | ROZPOCET
| VV |  | Součet |  | 28.05 | [12 empty] | VV | 3 | 4 | True | 1 | ROZPOCET
| D | 998 | 998 - Přesun hmot |  |  |  | 0 |  |  |  |  | 0 |  | 0 |  | 0 | 1 | D | 2 |  |  |  | ROZPOCET | [6 empty] | 0
30 | K | 998225111 | Přesun hmot pro komunikace s krytem z kameniva, monolitickým betonovým nebo živičným dopravní vzdálenost do 200 m jakékoliv délky objektu | t | 13.627 |  | 0 | CS ÚRS 2023 01 |  | základní |  | 0 | 0 | 0 | 0 | 0 | 4 | K | 3 |  |  |  | ROZPOCET | 0 | 0 | 0 | 0 | 0 | 1 | 0 | 4 | 1829713635
| Online PSC |  | https://podminky.urs.cz/item/CS_URS_2023_01/998225111 | [14 empty] | Online PSC | 3

## SO103.1 - Chodník (stavba...
{54387640-0d86-4144-b8eb-afcc108508c7}
2
| KRYCÍ LIST SOUPISU PRACÍ | [7 empty] | v --- níže se nacházejí doplnkové a pomocné údaje k sestavám --- v | [8 empty] | False
Stavba:
Výstavba SSZ 8.35 Kníničská - Veslařská - CÚ 2023/I
Objekt:
SO103.1 - Chodník (stavba - Oprava chodníku Kníničská) - výšková úprava kabelových sítí
| KSO: |  |  |  |  | CC-CZ:
| Místo: |  | Brno - Žabovřesky |  |  | Datum: | 2. 3. 2023
| Zadavatel: |  |  |  |  | IČ: | 60733098
|  | Brněnské komunikace, a.s. |  |  |  | DIČ: | CZ60733098
| Uchazeč: |  |  |  |  | IČ: | Vyplň údaj
|  | Vyplň údaj |  |  |  | DIČ: | Vyplň údaj
| Projektant: |  |  |  |  | IČ: | 63367271
|  | Ing. Luděk Obrdlík |  |  |  | DIČ: | CZ5512171203
| Zpracovatel: |  |  |  |  | IČ:
|  | Ing. Luděk Obrdlík |  |  |  | DIČ:
Poznámka:
| Cena bez DPH | [5 empty] | 0
|  |  | Základ daně |  |  | Sazba daně | Výše daně
| DPH | základní | 0 |  |  | 21% | 0
|  | snížená | 0 |  |  | 15% | 0
|  | zákl. přenesená | 0 |  |  | 21% | 0
|  | sníž. přenesená | 0 |  |  | 15% | 0
|  | nulová | 0 |  |  | 0% | 0
| Cena s DPH |  |  | v | CZK |  | 0
REKAPITULACE ČLENĚNÍ SOUPISU PRACÍ
Stavba:
Výstavba SSZ 8.35 Kníničská - Veslařská - CÚ 2023/I
Objekt:
SO103.1 - Chodník (stavba - Oprava chodníku Kníničská) - výšková úprava kabelových sítí
Místo: |  |  | Brno - Žabovřesky |  |  | Datum: | 2. 3. 2023
Zadavatel: |  |  | Brněnské komunikace, a.s. |  |  | Projektant: | Ing. Luděk Obrdlík
Uchazeč: |  |  | Vyplň údaj |  |  | Zpracovatel: | Ing. Luděk Obrdlík
Kód dílu - Popis | [6 empty] | Cena celkem [CZK]
Náklady stavby celkem | [6 empty] | 0 | [11 empty] | -1
| HSV - Práce a dodávky HSV | [5 empty] | 0
| 1 - 1 - Zemní práce | [5 empty] | 0
| M - Práce a dodávky M | [5 empty] | 0
| 21-M - Elektromontáže | [5 empty] | 0
| 46-M - Zemní práce při extr.mont.pracích | [5 empty] | 0
SOUPIS PRACÍ
Stavba:
Výstavba SSZ 8.35 Kníničská - Veslařská - CÚ 2023/I
Objekt:
SO103.1 - Chodník (stavba - Oprava chodníku Kníničská) - výšková úprava kabelových sítí
Místo: |  |  | Brno - Žabovřesky |  |  | Datum: | 2. 3. 2023
Zadavatel: |  |  | Brněnské komunikace, a.s. |  |  | Projektant: | Ing. Luděk Obrdlík
Uchazeč: |  |  | Vyplň údaj |  |  | Zpracovatel: | Ing. Luděk Obrdlík
PČ | Typ | Kód | Popis | MJ | Množství | J.cena [CZK] | Cena celkem [CZK] | Cenová soustava |  | DPH | J. Nh [h] | Nh celkem [h] | J. hmotnost [t] | Hmotnost celkem [t] | J. suť [t] | Suť Celkem [t]
Náklady soupisu celkem | [6 empty] | 0 |  |  |  |  | 0 |  | 10.0688 |  | 0 |  | D | -1 | [10 empty] | 0
| D | HSV | Práce a dodávky HSV |  |  |  | 0 |  |  |  |  | 0 |  | 0.27569 |  | 0 | 1 | D | 0 |  |  |  | ROZPOCET | [6 empty] | 0
| D | 1 | 1 - Zemní práce |  |  |  | 0 |  |  |  |  | 0 |  | 0.27569 |  | 0 | 1 | D | 1 |  |  |  | ROZPOCET | [6 empty] | 0
1 | K | 121112003 | Sejmutí ornice ručně při souvislé ploše, tl. vrstvy do 200 mm | m2 | 34.393 |  | 0 | CS ÚRS 2023 01 |  | základní |  | 0 | 0 | 0 | 0 | 0 | 4 | K | 2 |  |  |  | ROZPOCET | 0 | 0 | 0 | 0 | 0 | 1 | 0 | 4 | 1493385521
| Online PSC |  | https://podminky.urs.cz/item/CS_URS_2023_01/121112003 | [14 empty] | Online PSC | 2
| VV |  | - sejmutí ornice před výkopem kabelové trasy - odměřeno v AutoCadu: | [14 empty] | VV | 2 | 1 | True | 0 | ROZPOCET
| VV |  | 34,393 |  | 34.393 | [12 empty] | VV | 2 | 2 | True | 1 | ROZPOCET
2 | K | 181111111 | Plošná úprava terénu v zemině skupiny 1 až 4 s urovnáním povrchu bez doplnění ornice souvislé plochy do 500 m2 při nerovnostech terénu přes 50 do 100 mm v rovině nebo na svahu do 1:5 | m2 | 34.393 |  | 0 | CS ÚRS 2023 01 |  | základní |  | 0 | 0 | 0 | 0 | 0 | 4 | K | 2 |  |  |  | ROZPOCET | 0 | 0 | 0 | 0 | 0 | 1 | 0 | 4 | -1451808135
| Online PSC |  | https://podminky.urs.cz/item/CS_URS_2023_01/181111111 | [14 empty] | Online PSC | 2
| VV |  | - příprava plochy kabelové trasy pro osetí - odměřeno v AutoCadu: | [14 empty] | VV | 2 | 1 | True | 0 | ROZPOCET
| VV |  | 34,393 |  | 34.393 | [12 empty] | VV | 2 | 2 | True | 1 | ROZPOCET
3 | K | 181351103 | Rozprostření a urovnání ornice v rovině nebo ve svahu sklonu do 1:5 strojně při souvislé ploše přes 100 do 500 m2, tl. vrstvy do 200 mm | m2 | 34.393 |  | 0 | CS ÚRS 2023 01 |  | základní |  | 0 | 0 | 0 | 0 | 0 | 4 | K | 2 |  |  |  | ROZPOCET | 0 | 0 | 0 | 0 | 0 | 1 | 0 | 4 | -553541966
| Online PSC |  | https://podminky.urs.cz/item/CS_URS_2023_01/181351103 | [14 empty] | Online PSC | 2
| VV |  | - příprava plochy kabelové trasy pro osetí - odměřeno v AutoCadu: | [14 empty] | VV | 2 | 1 | True | 0 | ROZPOCET
| VV |  | 34,393 |  | 34.393 | [12 empty] | VV | 2 | 2 | True | 1 | ROZPOCET
4 | K | 181411141 | Založení trávníku na půdě předem připravené plochy do 1000 m2 výsevem včetně utažení parterového v rovině nebo na svahu do 1:5 | m2 | 34.393 |  | 0 | CS ÚRS 2023 01 |  | základní |  | 0 | 0 | 0 | 0 | 0 | 4 | K | 2 |  |  |  | ROZPOCET | 0 | 0 | 0 | 0 | 0 | 1 | 0 | 4 | 194950128
| Online PSC |  | https://podminky.urs.cz/item/CS_URS_2023_01/181411141 | [14 empty] | Online PSC | 2
| VV |  | - osetí plochy kabelové trasy - odměřeno v AutoCadu: | [14 empty] | VV | 2 | 1 | True | 0 | ROZPOCET
| VV |  | 34,393 |  | 34.393 | [12 empty] | VV | 2 | 2 | True | 1 | ROZPOCET
5 | M | 00572420 | osivo směs travní parková okrasná | kg | 0.688 |  | 0 | CS ÚRS 2023 01 |  | základní |  | 0 | 0.001 | 0.000688 | 0 | 0 | 8 | M | 2 |  |  |  | ROZPOCET | 0 | 0 | 0 | 0 | 0 | 1 | 0 | 4 | 676035929
| VV |  | - osetí plochy kabelové trasy - odměřeno v AutoCadu | [14 empty] | VV | 2 | 1 | True | 0 | ROZPOCET
| VV |  | 1 kg travního semene na 50 m2 plochy: | [14 empty] | VV | 2 | 1 | True | 0 | ROZPOCET
| VV |  | 34,393/50 |  | 0.688 | [12 empty] | VV | 2 | 2 | True | 1 | ROZPOCET
6 | K | 183205111 | Založení záhonu pro výsadbu rostlin v rovině nebo na svahu do 1:5 v zemině skupiny 1 až 2 | m2 | 34.393 |  | 0 | CS ÚRS 2023 01 |  | základní |  | 0 | 0 | 0 | 0 | 0 | 4 | K | 2 |  |  |  | ROZPOCET | 0 | 0 | 0 | 0 | 0 | 1 | 0 | 4 | 526895735
| Online PSC |  | https://podminky.urs.cz/item/CS_URS_2023_01/183205111 | [14 empty] | Online PSC | 2
| VV |  | - příprava plochy kabelové trasy pro osetí - odměřeno v AutoCadu: | [14 empty] | VV | 2 | 1 | True | 0 | ROZPOCET
| VV |  | 34,393 |  | 34.393 | [12 empty] | VV | 2 | 2 | True | 1 | ROZPOCET
7 | K | 183403114 | Obdělání půdy kultivátorováním v rovině nebo na svahu do 1:5 | m2 | 34.393 |  | 0 | CS ÚRS 2023 01 |  | základní |  | 0 | 0 | 0 | 0 | 0 | 4 | K | 2 |  |  |  | ROZPOCET | 0 | 0 | 0 | 0 | 0 | 1 | 0 | 4 | -2138836534
| Online PSC |  | https://podminky.urs.cz/item/CS_URS_2023_01/183403114 | [14 empty] | Online PSC | 2
| VV |  | - příprava plochy kabelové trasy pro osetí - odměřeno v AutoCadu: | [14 empty] | VV | 2 | 1 | True | 0 | ROZPOCET
| VV |  | 34,393 |  | 34.393 | [12 empty] | VV | 2 | 2 | True | 1 | ROZPOCET
8 | K | 183403153 | Obdělání půdy hrabáním v rovině nebo na svahu do 1:5 | m2 | 34.393 |  | 0 | CS ÚRS 2023 01 |  | základní |  | 0 | 0 | 0 | 0 | 0 | 4 | K | 2 |  |  |  | ROZPOCET | 0 | 0 | 0 | 0 | 0 | 1 | 0 | 4 | 237245926
| Online PSC |  | https://podminky.urs.cz/item/CS_URS_2023_01/183403153 | [14 empty] | Online PSC | 2
| VV |  | - příprava plochy kabelové trasy pro osetí - odměřeno v AutoCadu: | [14 empty] | VV | 2 | 1 | True | 0 | ROZPOCET
| VV |  | 34,393 |  | 34.393 | [12 empty] | VV | 2 | 2 | True | 1 | ROZPOCET
9 | K | 183403161 | Obdělání půdy válením v rovině nebo na svahu do 1:5 | m2 | 34.393 |  | 0 | CS ÚRS 2023 01 |  | základní |  | 0 | 0 | 0 | 0 | 0 | 4 | K | 2 |  |  |  | ROZPOCET | 0 | 0 | 0 | 0 | 0 | 1 | 0 | 4 | 1351449259
| Online PSC |  | https://podminky.urs.cz/item/CS_URS_2023_01/183403161 | [14 empty] | Online PSC | 2
| VV |  | - příprava plochy kabelové trasy pro osetí - odměřeno v AutoCadu: | [14 empty] | VV | 2 | 1 | True | 0 | ROZPOCET
| VV |  | 34,393 |  | 34.393 | [12 empty] | VV | 2 | 2 | True | 1 | ROZPOCET
10 | K | 184813521 | Chemické odplevelení po založení kultury ručně postřikem na široko v rovině nebo na svahu do 1:5 | m2 | 34.393 |  | 0 | CS ÚRS 2023 01 |  | základní |  | 0 | 0 | 0 | 0 | 0 | 4 | K | 2 |  |  |  | ROZPOCET | 0 | 0 | 0 | 0 | 0 | 1 | 0 | 4 | 1665635306
| Online PSC |  | https://podminky.urs.cz/item/CS_URS_2023_01/184813521 | [14 empty] | Online PSC | 2
| VV |  | - příprava plochy kabelové trasy pro osetí - odměřeno v AutoCadu: | [14 empty] | VV | 2 | 1 | True | 0 | ROZPOCET
| VV |  | 34,393 |  | 34.393 | [12 empty] | VV | 2 | 2 | True | 1 | ROZPOCET
11 | K | 185803111 | Ošetření trávníku jednorázové v rovině nebo na svahu do 1:5 | m2 | 34.393 |  | 0 | CS ÚRS 2023 01 |  | základní |  | 0 | 0 | 0 | 0 | 0 | 4 | K | 2 |  |  |  | ROZPOCET | 0 | 0 | 0 | 0 | 0 | 1 | 0 | 4 | -1522547816
| Online PSC |  | https://podminky.urs.cz/item/CS_URS_2023_01/185803111 | [14 empty] | Online PSC | 2
| VV |  | - ošetření oseté plochy kabelové trasy - odměřeno v AutoCadu: | [14 empty] | VV | 2 | 1 | True | 0 | ROZPOCET
| VV |  | 34,393 |  | 34.393 | [12 empty] | VV | 2 | 2 | True | 1 | ROZPOCET
12 | K | 185804311 | Zalití rostlin vodou plochy záhonů jednotlivě do 20 m2 | m3 | 0.275 |  | 0 | CS ÚRS 2023 01 |  | základní |  | 0 | 0 | 0 | 0 | 0 | 4 | K | 2 |  |  |  | ROZPOCET | 0 | 0 | 0 | 0 | 0 | 1 | 0 | 4 | 2000492803
| Online PSC |  | https://podminky.urs.cz/item/CS_URS_2023_01/185804311 | [14 empty] | Online PSC | 2
| VV |  | - zálivka osetého povrchu kabelové trasy - odměřeno v AutoCadu | [14 empty] | VV | 2 | 1 | True | 0 | ROZPOCET
| VV |  | Zalévání trávníku vodou 8x po 10 l/m2: | [14 empty] | VV | 2 | 1 | True | 0 | ROZPOCET
| VV |  | 34,393*0,001*8 |  | 0.275 | [12 empty] | VV | 2 | 2 | True | 1 | ROZPOCET
13 | M | 08211320 | voda pitná pro smluvní odběratele | m3 | 0.275 |  | 0 | CS ÚRS 2023 01 |  | základní |  | 0 | 1 | 0.275 | 0 | 0 | 8 | M | 2 |  |  |  | ROZPOCET | 0 | 0 | 0 | 0 | 0 | 1 | 0 | 4 | 1788501228
| VV |  | - zálivka osetého povrchu kabelové trasy - odměřeno v AutoCadu | [14 empty] | VV | 2 | 1 | True | 0 | ROZPOCET
| VV |  | Zalévání trávníku vodou 8x po 10 l/m2: | [14 empty] | VV | 2 | 1 | True | 0 | ROZPOCET
| VV |  | 34,393*0,001*8 |  | 0.275 | [12 empty] | VV | 2 | 2 | True | 1 | ROZPOCET
14 | K | 185851121 | Dovoz vody pro zálivku rostlin na vzdálenost do 1000 m | m3 | 0.275 |  | 0 | CS ÚRS 2023 01 |  | základní |  | 0 | 0 | 0 | 0 | 0 | 4 | K | 2 |  |  |  | ROZPOCET | 0 | 0 | 0 | 0 | 0 | 1 | 0 | 4 | 1466124679
| Online PSC |  | https://podminky.urs.cz/item/CS_URS_2023_01/185851121 | [14 empty] | Online PSC | 2
| VV |  | - zálivka osetého povrchu kabelové trasy - odměřeno v AutoCadu | [14 empty] | VV | 2 | 1 | True | 0 | ROZPOCET
| VV |  | Zalévání trávníku vodou 8x po 10 l/m2: | [14 empty] | VV | 2 | 1 | True | 0 | ROZPOCET
| VV |  | 34,393*0,001*8 |  | 0.275 | [12 empty] | VV | 2 | 2 | True | 1 | ROZPOCET
15 | K | 185851129 | Dovoz vody pro zálivku rostlin Příplatek k ceně za každých dalších i započatých 1000 m | m3 | 1.101 |  | 0 | CS ÚRS 2023 01 |  | základní |  | 0 | 0 | 0 | 0 | 0 | 4 | K | 2 |  |  |  | ROZPOCET | 0 | 0 | 0 | 0 | 0 | 1 | 0 | 4 | 366745831
| Online PSC |  | https://podminky.urs.cz/item/CS_URS_2023_01/185851129 | [14 empty] | Online PSC | 2
| VV |  | - zálivka osetého povrchu kabelové trasy - odměřeno v AutoCadu | [14 empty] | VV | 2 | 1 | True | 0 | ROZPOCET
| VV |  | Zalévání trávníku vodou 8x po 10 l/m2 - příplatek za dalších 4 km: | [14 empty] | VV | 2 | 1 | True | 0 | ROZPOCET
| VV |  | 34,393*0,001*8*4 |  | 1.101 | [12 empty] | VV | 2 | 2 | True | 1 | ROZPOCET
| D | M | Práce a dodávky M |  |  |  | 0 |  |  |  |  | 0 |  | 9.7931 |  | 0 | 3 | D | 0 |  |  |  | ROZPOCET | [6 empty] | 0
| D | 21-M | Elektromontáže |  |  |  | 0 |  |  |  |  | 0 |  | 0.012175 |  | 0 | 1 | D | 1 |  |  |  | ROZPOCET | [6 empty] | 0
16 | K | 210220002 | Montáž uzemňovacího vedení s upevněním, propojením a připojením pomocí svorek na povrchu vodičů FeZn drátem nebo lanem průměru do 10 mm | m | 15 |  | 0 | CS ÚRS 2023 01 |  | základní |  | 0 | 0 | 0 | 0 | 0 | 4 | K | 2 |  |  |  | ROZPOCET | 0 | 0 | 0 | 0 | 0 | 1 | 0 | 4 | 1978069757
| Online PSC |  | https://podminky.urs.cz/item/CS_URS_2023_01/210220002 | [14 empty] | Online PSC | 2
| VV |  | - montáž uzemňovacího vedení z drátu D 10mm FeZn: | [14 empty] | VV | 2 | 1 | True | 0 | ROZPOCET
| VV |  | 15 |  | 15 | [12 empty] | VV | 2 | 2 | True | 1 | ROZPOCET
17 | M | 35441073 | drát D 10mm FeZn | kg | 9.375 |  | 0 | CS ÚRS 2023 01 |  | základní |  | 0 | 0.001 | 0.009375 | 0 | 0 | 256 | M | 2 |  |  |  | ROZPOCET | 0 | 0 | 0 | 0 | 0 | 1 | 0 | 64 | 1439081918
| VV |  | - uzemňovací vedení z drátu D 10mm FeZn: | [14 empty] | VV | 2 | 1 | True | 0 | ROZPOCET
| VV |  | 15/1,6 |  | 9.375 | [12 empty] | VV | 2 | 2 | True | 1 | ROZPOCET
18 | K | 210220301 | Montáž hromosvodného vedení svorek se 2 šrouby | kus | 4 |  | 0 | CS ÚRS 2023 01 |  | základní |  | 0 | 0 | 0 | 0 | 0 | 64 | K | 2 |  |  |  | ROZPOCET | 0 | 0 | 0 | 0 | 0 | 1 | 0 | 64 | 1337228898
| Online PSC |  | https://podminky.urs.cz/item/CS_URS_2023_01/210220301 | [14 empty] | Online PSC | 2
| VV |  | - montáž svorky na uzemňovacím vedení FeZn 30x4 mm: | [14 empty] | VV | 2 | 1 | True | 0 | ROZPOCET
| VV |  | 2*2 |  | 4 | [12 empty] | VV | 2 | 2 | True | 1 | ROZPOCET
19 | M | 35441996 | svorka odbočovací a spojovací pro spojování kruhových a páskových vodičů, FeZn | kus | 4 |  | 0 | CS ÚRS 2023 01 |  | základní |  | 0 | 0.0007 | 0.0028 | 0 | 0 | 256 | M | 2 |  |  |  | ROZPOCET | 0 | 0 | 0 | 0 | 0 | 1 | 0 | 64 | -1130000710
| VV |  | - svorky na uzemňovacím vedení - drát D 10mm FeZn: | [14 empty] | VV | 2 | 1 | True | 0 | ROZPOCET
| VV |  | 2*2 |  | 4 | [12 empty] | VV | 2 | 2 | True | 1 | ROZPOCET
20 | K | 210220452 | Montáž hromosvodného vedení ochranných prvků a doplňků ochranného pospojování pevně | m | 75 |  | 0 | CS ÚRS 2023 01 |  | základní |  | 0 | 0 | 0 | 0 | 0 | 64 | K | 2 |  |  |  | ROZPOCET | 0 | 0 | 0 | 0 | 0 | 1 | 0 | 64 | -17631140
| Online PSC |  | https://podminky.urs.cz/item/CS_URS_2023_01/210220452 | [14 empty] | Online PSC | 2
| VV |  | SO451 v.č. 02 - Situace | [14 empty] | VV | 2 | 1 | True | 0 | ROZPOCET
| VV |  | - uzemňovací vedení: | [14 empty] | VV | 2 | 1 | True | 0 | ROZPOCET
| VV |  | 75 |  | 75 | [12 empty] | VV | 2 | 2 | True | 1 | ROZPOCET
| D | 46-M | Zemní práce při extr.mont.pracích |  |  |  | 0 |  |  |  |  | 0 |  | 9.7809 |  | 0 | 3 | D | 1 |  |  |  | ROZPOCET | [6 empty] | 0
21 | K | 460161282 | Hloubení zapažených i nezapažených kabelových rýh ručně včetně urovnání dna s přemístěním výkopku do vzdálenosti 3 m od okraje jámy nebo s naložením na dopravní prostředek šířky 50 cm hloubky 90 cm v hornině třídy těžitelnosti I skupiny 3 | m | 15 |  | 0 | CS ÚRS 2023 01 |  | základní |  | 0 | 0 | 0 | 0 | 0 | 64 | K | 2 |  |  |  | ROZPOCET | 0 | 0 | 0 | 0 | 0 | 1 | 0 | 64 | 1946773724
| Online PSC |  | https://podminky.urs.cz/item/CS_URS_2023_01/460161282 | [14 empty] | Online PSC | 2
| VV |  | - výšková a směrová úprava kabelových tras TS Brno a.s. a SMART Comp.: | [14 empty] | VV | 2 | 1 | True | 0 | ROZPOCET
| VV |  | 15 |  | 15 | [12 empty] | VV | 2 | 2 | True | 1 | ROZPOCET
22 | K | 460431292 | Zásyp kabelových rýh ručně s přemístění sypaniny ze vzdálenosti do 10 m, s uložením výkopku ve vrstvách včetně zhutnění a úpravy povrchu šířky 50 cm hloubky 90 cm z horniny třídy těžitelnosti I skupiny 3 | m | 15 |  | 0 | CS ÚRS 2023 01 |  | základní |  | 0 | 0 | 0 | 0 | 0 | 64 | K | 2 |  |  |  | ROZPOCET | 0 | 0 | 0 | 0 | 0 | 1 | 0 | 64 | 842176099
| Online PSC |  | https://podminky.urs.cz/item/CS_URS_2023_01/460431292 | [14 empty] | Online PSC | 2
| VV |  | - výšková a směrová úprava kabelových tras TS Brno a.s. a SMART Comp.: | [14 empty] | VV | 2 | 1 | True | 0 | ROZPOCET
| VV |  | 15 |  | 15 | [12 empty] | VV | 2 | 2 | True | 1 | ROZPOCET
23 | K | 460481112 | Úprava pláně ručně v hornině třídy těžitelnosti I skupiny 1 a 2 se zhutněním | m2 | 7.5 |  | 0 | CS ÚRS 2023 01 |  | základní |  | 0 | 0 | 0 | 0 | 0 | 64 | K | 2 |  |  |  | ROZPOCET | 0 | 0 | 0 | 0 | 0 | 1 | 0 | 64 | -806793959
| Online PSC |  | https://podminky.urs.cz/item/CS_URS_2023_01/460481112 | [14 empty] | Online PSC | 2
| VV |  | - tř. I (dle ČSN 73 6133) = tř. 1-3 (dle ČSN 73 3050): | [14 empty] | VV | 2 | 1 | True | 0 | ROZPOCET
| VV |  | 15*0,5 |  | 7.5 | [12 empty] | VV | 2 | 2 | True | 1 | ROZPOCET
24 | K | 460671113 | Výstražná fólie z PVC pro krytí kabelů včetně vyrovnání povrchu rýhy, rozvinutí a uložení fólie šířky do 34 cm | m | 30 |  | 0 | CS ÚRS 2023 01 |  | základní |  | 0 | 9e-05 | 0.0027 | 0 | 0 | 64 | K | 2 |  |  |  | ROZPOCET | 0 | 0 | 0 | 0 | 0 | 1 | 0 | 64 | -1659157280
| Online PSC |  | https://podminky.urs.cz/item/CS_URS_2023_01/460671113 | [14 empty] | Online PSC | 2
| VV |  | - zakrytí kabelů fóií: | [14 empty] | VV | 2 | 1 | True | 0 | ROZPOCET
| VV |  | 15*2 |  | 30 | [12 empty] | VV | 2 | 2 | True | 1 | ROZPOCET
25 | M | 69311311 | pás varovný plný do výkopu š 330mm s potiskem | m | 30 |  | 0 | CS ÚRS 2023 01 |  | základní |  | 0 | 2e-05 | 0.0006 | 0 | 0 | 256 | M | 2 |  |  |  | ROZPOCET | 0 | 0 | 0 | 0 | 0 | 1 | 0 | 64 | 2032019118
| VV |  | - zakrytí kabelů fóií: | [14 empty] | VV | 2 | 1 | True | 0 | ROZPOCET
| VV |  | 15*2 |  | 30 | [12 empty] | VV | 2 | 2 | True | 1 | ROZPOCET
26 | K | 460742123 | Osazení kabelových prostupů včetně utěsnění a spárování z trub plastových do rýhy, bez výkopových prací s obsypem z písku, vnitřního průměru přes 15 do 20 cm | m | 45 |  | 0 | CS ÚRS 2023 01 |  | základní |  | 0 | 0.216 | 9.72 | 0 | 0 | 64 | K | 2 |  |  |  | ROZPOCET | 0 | 0 | 0 | 0 | 0 | 1 | 0 | 64 | -97420328
| Online PSC |  | https://podminky.urs.cz/item/CS_URS_2023_01/460742123 | [14 empty] | Online PSC | 2
| VV |  | - instalace dělené chráničky kabelů: | [14 empty] | VV | 2 | 1 | True | 0 | ROZPOCET
| VV |  | 15*3 |  | 45 | [12 empty] | VV | 2 | 2 | True | 1 | ROZPOCET
27 | M | 34571099-R | trubka elektroinstalační dělená (chránička) s minimálním vnitřním průměrem 138 mm, HDPE | m | 45 |  | 0 | R-položka |  | základní |  | 0 | 0.00128 | 0.0576 | 0 | 0 | 256 | M | 2 |  |  |  | ROZPOCET | 0 | 0 | 0 | 0 | 0 | 1 | 0 | 64 | -260636789
| VV |  | - instalace dělené chráničky kabelů: | [14 empty] | VV | 2 | 1 | True | 0 | ROZPOCET
| VV |  | 15*3 |  | 45 | [12 empty] | VV | 2 | 2 | True | 1 | ROZPOCET

## SO451 - Přeložka VO
{2b387243-894e-436d-b3b7-a5c2237a7be5}
2
| KRYCÍ LIST SOUPISU PRACÍ | [7 empty] | v --- níže se nacházejí doplnkové a pomocné údaje k sestavám --- v | [8 empty] | False
Stavba:
Výstavba SSZ 8.35 Kníničská - Veslařská - CÚ 2023/I
Objekt:
SO451 - Přeložka VO
| KSO: |  | 822 23 |  |  | CC-CZ: | 22249
| Místo: |  | Brno - Žabovřesky |  |  | Datum: | 2. 3. 2023
| CZ-CPV: |  | 45316110-9 |  |  | CZ-CPA: | 42.22.22
| Zadavatel: |  |  |  |  | IČ: | 60733098
|  | Brněnské komunikace, a.s. |  |  |  | DIČ: | CZ60733098
| Uchazeč: |  |  |  |  | IČ: | Vyplň údaj
|  | Vyplň údaj |  |  |  | DIČ: | Vyplň údaj
| Projektant: |  |  |  |  | IČ: | 63367271
|  | Ing. Luděk Obrdlík |  |  |  | DIČ: | CZ5512171203
| Zpracovatel: |  |  |  |  | IČ:
|  | Ing. Luděk Obrdlík |  |  |  | DIČ:
Poznámka:
| Cena bez DPH | [5 empty] | 0
|  |  | Základ daně |  |  | Sazba daně | Výše daně
| DPH | základní | 0 |  |  | 21% | 0
|  | snížená | 0 |  |  | 15% | 0
|  | zákl. přenesená | 0 |  |  | 21% | 0
|  | sníž. přenesená | 0 |  |  | 15% | 0
|  | nulová | 0 |  |  | 0% | 0
| Cena s DPH |  |  | v | CZK |  | 0
REKAPITULACE ČLENĚNÍ SOUPISU PRACÍ
Stavba:
Výstavba SSZ 8.35 Kníničská - Veslařská - CÚ 2023/I
Objekt:
SO451 - Přeložka VO
Místo: |  |  | Brno - Žabovřesky |  |  | Datum: | 2. 3. 2023
Zadavatel: |  |  | Brněnské komunikace, a.s. |  |  | Projektant: | Ing. Luděk Obrdlík
Uchazeč: |  |  | Vyplň údaj |  |  | Zpracovatel: | Ing. Luděk Obrdlík
Kód dílu - Popis | [6 empty] | Cena celkem [CZK]
Náklady stavby celkem | [6 empty] | 0 | [11 empty] | -1
| M - Práce a dodávky M | [5 empty] | 0
| 21-M - Elektromontáže | [5 empty] | 0
| 46-M - Zemní práce při extr.mont.pracích | [5 empty] | 0
| VRN - Vedlejší rozpočtové náklady | [5 empty] | 0
| VRN1 - Průzkumné, geodetické a projektové práce | [5 empty] | 0
| VRN4 - Inženýrská činnost | [5 empty] | 0
SOUPIS PRACÍ
Stavba:
Výstavba SSZ 8.35 Kníničská - Veslařská - CÚ 2023/I
Objekt:
SO451 - Přeložka VO
Místo: |  |  | Brno - Žabovřesky |  |  | Datum: | 2. 3. 2023
Zadavatel: |  |  | Brněnské komunikace, a.s. |  |  | Projektant: | Ing. Luděk Obrdlík
Uchazeč: |  |  | Vyplň údaj |  |  | Zpracovatel: | Ing. Luděk Obrdlík
PČ | Typ | Kód | Popis | MJ | Množství | J.cena [CZK] | Cena celkem [CZK] | Cenová soustava |  | DPH | J. Nh [h] | Nh celkem [h] | J. hmotnost [t] | Hmotnost celkem [t] | J. suť [t] | Suť Celkem [t]
Náklady soupisu celkem | [6 empty] | 0 |  |  |  |  | 0 |  | 16.6053 |  | 7.276 |  | D | -1 | [10 empty] | 0
| D | M | Práce a dodávky M |  |  |  | 0 |  |  |  |  | 0 |  | 16.6053 |  | 7.276 | 3 | D | 0 |  |  |  | ROZPOCET | [6 empty] | 0
| D | 21-M | Elektromontáže |  |  |  | 0 |  |  |  |  | 0 |  | 0.32782 |  | 0 | 3 | D | 1 |  |  |  | ROZPOCET | [6 empty] | 0
1 | K | 210100101 | Ukončení vodičů izolovaných s označením a zapojením na svorkovnici s otevřením a uzavřením krytu průřezu žíly do 16 mm2 | kus | 8 |  | 0 | CS ÚRS 2023 01 |  | základní |  | 0 | 0 | 0 | 0 | 0 | 64 | K | 2 |  |  |  | ROZPOCET | 0 | 0 | 0 | 0 | 0 | 1 | 0 | 64 | -1353094147
| Online PSC |  | https://podminky.urs.cz/item/CS_URS_2023_01/210100101 | [14 empty] | Online PSC | 2
| VV |  | - ukončení žil kabelu CYKY-J 4x16: | [14 empty] | VV | 2 | 1 | True | 0 | ROZPOCET
| VV |  | 2*4 |  | 8 | [12 empty] | VV | 2 | 2 | True | 1 | ROZPOCET
2 | K | 210100151 | Ukončení kabelů smršťovací záklopkou nebo páskou se zapojením bez letování počtu a průřezu žil do 4 x 16 mm2 | kus | 2 |  | 0 | CS ÚRS 2023 01 |  | základní |  | 0 | 0 | 0 | 0 | 0 | 64 | K | 2 |  |  |  | ROZPOCET | 0 | 0 | 0 | 0 | 0 | 1 | 0 | 64 | 765535535
| Online PSC |  | https://podminky.urs.cz/item/CS_URS_2023_01/210100151 | [14 empty] | Online PSC | 2
| VV |  | - ukončení žil kabelu CYKY-J 4x16: | [14 empty] | VV | 2 | 1 | True | 0 | ROZPOCET
| VV |  | 2*1 |  | 2 | [12 empty] | VV | 2 | 2 | True | 1 | ROZPOCET
3 | M | 35436314 | hlava rozdělovací smršťovaná přímá do 1kV SKE 4f/1+2 kabel 12-32mm/průřez 1,5-35mm | kus | 2 |  | 0 | CS ÚRS 2023 01 |  | základní |  | 0 | 0.0037 | 0.0074 | 0 | 0 | 256 | M | 2 |  |  |  | ROZPOCET | 0 | 0 | 0 | 0 | 0 | 1 | 0 | 64 | 1342455060
| VV |  | - ukončení žil kabelu CYKY-J 4x16: | [14 empty] | VV | 2 | 1 | True | 0 | ROZPOCET
| VV |  | 2*1 |  | 2 | [12 empty] | VV | 2 | 2 | True | 1 | ROZPOCET
4 | K | 210120001 | Montáž pojistek se zapojením vodičů závitových kompletních do 25 A | kus | 1 |  | 0 | CS ÚRS 2023 01 |  | základní |  | 0 | 0 | 0 | 0 | 0 | 64 | K | 2 |  |  |  | ROZPOCET | 0 | 0 | 0 | 0 | 0 | 1 | 0 | 64 | -521431180
| Online PSC |  | https://podminky.urs.cz/item/CS_URS_2023_01/210120001 | [14 empty] | Online PSC | 2
| VV |  | SO451 v.č. 01 - Technická zpráva | [14 empty] | VV | 2 | 1 | True | 0 | ROZPOCET
| VV |  | - montáž pojistky do svorkovnice výložníkového stožáru: | [14 empty] | VV | 2 | 1 | True | 0 | ROZPOCET
| VV |  | 1 |  | 1 | [12 empty] | VV | 2 | 2 | True | 1 | ROZPOCET
5 | M | 34523416 | vložka pojistková E27 normální 2410 10A | kus | 1 |  | 0 | CS ÚRS 2023 01 |  | základní |  | 0 | 3e-05 | 3e-05 | 0 | 0 | 256 | M | 2 |  |  |  | ROZPOCET | 0 | 0 | 0 | 0 | 0 | 1 | 0 | 64 | -3935375
| VV |  | SO451 v.č. 01 - Technická zpráva | [14 empty] | VV | 2 | 1 | True | 0 | ROZPOCET
| VV |  | - dodávka pojistky do svorkovnice výložníkového stožáru: | [14 empty] | VV | 2 | 1 | True | 0 | ROZPOCET
| VV |  | 1 |  | 1 | [12 empty] | VV | 2 | 2 | True | 1 | ROZPOCET
6 | K | 210220002 | Montáž uzemňovacího vedení s upevněním, propojením a připojením pomocí svorek na povrchu vodičů FeZn drátem nebo lanem průměru do 10 mm | m | 75 |  | 0 | CS ÚRS 2023 01 |  | základní |  | 0 | 0 | 0 | 0 | 0 | 4 | K | 2 |  |  |  | ROZPOCET | 0 | 0 | 0 | 0 | 0 | 1 | 0 | 4 | 701280048
| Online PSC |  | https://podminky.urs.cz/item/CS_URS_2023_01/210220002 | [14 empty] | Online PSC | 2
| VV |  | SO451 v.č. 02 - Situace | [14 empty] | VV | 2 | 1 | True | 0 | ROZPOCET
| VV |  | - montáž uzemňovacího vedení z drátu D 10mm FeZn: | [14 empty] | VV | 2 | 1 | True | 0 | ROZPOCET
| VV |  | 75 |  | 75 | [12 empty] | VV | 2 | 2 | True | 1 | ROZPOCET
7 | M | 35441073 | drát D 10mm FeZn | kg | 46.875 |  | 0 | CS ÚRS 2023 01 |  | základní |  | 0 | 0.001 | 0.046875 | 0 | 0 | 256 | M | 2 |  |  |  | ROZPOCET | 0 | 0 | 0 | 0 | 0 | 1 | 0 | 64 | 1072558518
| VV |  | SO451 v.č. 02 - Situace | [14 empty] | VV | 2 | 1 | True | 0 | ROZPOCET
| VV |  | - uzemňovací vedení z drátu D 10mm FeZn: | [14 empty] | VV | 2 | 1 | True | 0 | ROZPOCET
| VV |  | 75/1,6 |  | 46.875 | [12 empty] | VV | 2 | 2 | True | 1 | ROZPOCET
8 | K | 210220301 | Montáž hromosvodného vedení svorek se 2 šrouby | kus | 10 |  | 0 | CS ÚRS 2023 01 |  | základní |  | 0 | 0 | 0 | 0 | 0 | 64 | K | 2 |  |  |  | ROZPOCET | 0 | 0 | 0 | 0 | 0 | 1 | 0 | 64 | 2087827737
| Online PSC |  | https://podminky.urs.cz/item/CS_URS_2023_01/210220301 | [14 empty] | Online PSC | 2
| VV |  | - montáž svorky na uzemňovacím vedení FeZn 30x4 mm: | [14 empty] | VV | 2 | 1 | True | 0 | ROZPOCET
| VV |  | 2*5 |  | 10 | [12 empty] | VV | 2 | 2 | True | 1 | ROZPOCET
9 | M | 35441996 | svorka odbočovací a spojovací pro spojování kruhových a páskových vodičů, FeZn | kus | 20 |  | 0 | CS ÚRS 2023 01 |  | základní |  | 0 | 0.0007 | 0.014 | 0 | 0 | 256 | M | 2 |  |  |  | ROZPOCET | 0 | 0 | 0 | 0 | 0 | 1 | 0 | 64 | -1600858847
| VV |  | - svorky SS na uzemňovacím vedení - drát D 10mm FeZn: | [14 empty] | VV | 2 | 1 | True | 0 | ROZPOCET
| VV |  | 2*5 |  | 10 | [12 empty] | VV | 2 | 2 | True | 0 | ROZPOCET
| VV |  | - svorky SP na uzemňovacím vedení - drát D 10mm FeZn: | [14 empty] | VV | 2 | 1 | True | 0 | ROZPOCET
| VV |  | 2*5 |  | 10 | [12 empty] | VV | 2 | 2 | True | 0 | ROZPOCET
| VV |  | Součet |  | 20 | [12 empty] | VV | 2 | 4 | True | 1 | ROZPOCET
10 | K | 210202013 | Montáž svítidel výbojkových se zapojením vodičů průmyslových nebo venkovních na výložník | kus | 1 |  | 0 | CS ÚRS 2023 01 |  | základní |  | 0 | 0 | 0 | 0 | 0 | 64 | K | 2 |  |  |  | ROZPOCET | 0 | 0 | 0 | 0 | 0 | 1 | 0 | 64 | 1289238860
| Online PSC |  | https://podminky.urs.cz/item/CS_URS_2023_01/210202013 | [14 empty] | Online PSC | 2
| VV |  | SO451 v.č. 02 - Situace | [14 empty] | VV | 2 | 1 | True | 0 | ROZPOCET
| VV |  | - montáž stávajícího svítidla typu GE M2a 150 W na výložník | [14 empty] | VV | 2 | 1 | True | 0 | ROZPOCET
| VV |  | 1 |  | 1 | [12 empty] | VV | 2 | 2 | True | 1 | ROZPOCET
11 | K | 210204201 | Montáž elektrovýzbroje stožárů osvětlení 1 okruh | kus | 1 |  | 0 | CS ÚRS 2023 01 |  | základní |  | 0 | 0 | 0 | 0 | 0 | 64 | K | 2 |  |  |  | ROZPOCET | 0 | 0 | 0 | 0 | 0 | 1 | 0 | 64 | -297338975
| Online PSC |  | https://podminky.urs.cz/item/CS_URS_2023_01/210204201 | [14 empty] | Online PSC | 2
| VV |  | SO451 v.č. 01 - Technická zpráva | [14 empty] | VV | 2 | 1 | True | 0 | ROZPOCET
| VV |  | - montáž stožárové svorkovnice ve výložníkovém stožáru: | [14 empty] | VV | 2 | 1 | True | 0 | ROZPOCET
| VV |  | 1 |  | 1 | [12 empty] | VV | 2 | 2 | True | 1 | ROZPOCET
12 | M | 34561669-R | svorkovnice GURO EKM 2035 1D2 | kus | 1 |  | 0 | R-položka |  | základní |  | 0 | 0.00019 | 0.00019 | 0 | 0 | 256 | M | 2 |  |  |  | ROZPOCET | 0 | 0 | 0 | 0 | 0 | 1 | 0 | 64 | -1437068042
| VV |  | SO451 v.č. 01 - Technická zpráva | [14 empty] | VV | 2 | 1 | True | 0 | ROZPOCET
| VV |  | - dodávka stožárové svorkovnice ve výložníkovém stožáru: | [14 empty] | VV | 2 | 1 | True | 0 | ROZPOCET
| VV |  | 1 |  | 1 | [12 empty] | VV | 2 | 2 | True | 1 | ROZPOCET
13 | K | 210800411 | Montáž izolovaných vodičů měděných do 1 kV bez ukončení uložených v trubkách nebo lištách zatažených plných nebo laněných s PVC pláštěm, bezhalogenových, ohniodolných (např. CY, CHAH-V) průřezu žíly 0,5 až 16 mm2 | m | 0.5 |  | 0 | CS ÚRS 2023 01 |  | základní |  | 0 | 0 | 0 | 0 | 0 | 64 | K | 2 |  |  |  | ROZPOCET | 0 | 0 | 0 | 0 | 0 | 1 | 0 | 64 | -806391058
| Online PSC |  | https://podminky.urs.cz/item/CS_URS_2023_01/210800411 | [14 empty] | Online PSC | 2
| VV |  | 0,500 |  | 0.5 | [12 empty] | VV | 2 | 2 | True | 1 | ROZPOCET
14 | M | 34141029 | vodič propojovací flexibilní jádro Cu lanované izolace PVC 450/750V (H07V-K) 1x16mm2 | m | 0.5 |  | 0 | CS ÚRS 2023 01 |  | základní |  | 0 | 0.00017 | 8.5e-05 | 0 | 0 | 256 | M | 2 |  |  |  | ROZPOCET | 0 | 0 | 0 | 0 | 0 | 1 | 0 | 64 | -1411639544
| VV |  | 0,500 |  | 0.5 | [12 empty] | VV | 2 | 2 | True | 1 | ROZPOCET
15 | K | 210813011 | Montáž izolovaných kabelů měděných do 1 kV bez ukončení plných nebo laněných kulatých (např. CYKY, CHKE-R) uložených pevně počtu a průřezu žil 3x1,5 až 6 mm2 | m | 17 |  | 0 | CS ÚRS 2023 01 |  | základní |  | 0 | 0 | 0 | 0 | 0 | 64 | K | 2 |  |  |  | ROZPOCET | 0 | 0 | 0 | 0 | 0 | 1 | 0 | 64 | -468274439
| Online PSC |  | https://podminky.urs.cz/item/CS_URS_2023_01/210813011 | [14 empty] | Online PSC | 2
| VV |  | SO451 v.č. 01 - Technická zpráva | [14 empty] | VV | 2 | 1 | True | 0 | ROZPOCET
| VV |  | - montáž kabelového svodu ze svorkovnice do svítidla: | [14 empty] | VV | 2 | 1 | True | 0 | ROZPOCET
| VV |  | 17 |  | 17 | [12 empty] | VV | 2 | 2 | True | 1 | ROZPOCET
16 | M | 34111030 | kabel instalační jádro Cu plné izolace PVC plášť PVC 450/750V (CYKY) 3x1,5mm2 | m | 17 |  | 0 | CS ÚRS 2023 01 |  | základní |  | 0 | 0.00012 | 0.00204 | 0 | 0 | 256 | M | 2 |  |  |  | ROZPOCET | 0 | 0 | 0 | 0 | 0 | 1 | 0 | 64 | 21107960
| VV |  | SO451 v.č. 01 - Technická zpráva | [14 empty] | VV | 2 | 1 | True | 0 | ROZPOCET
| VV |  | - dodávka kabelu: | [14 empty] | VV | 2 | 1 | True | 0 | ROZPOCET
| VV |  | 17 |  | 17 | [12 empty] | VV | 2 | 2 | True | 1 | ROZPOCET
17 | K | 210813035 | Montáž izolovaných kabelů měděných do 1 kV bez ukončení plných nebo laněných kulatých (např. CYKY, CHKE-R) uložených pevně počtu a průřezu žil 4x16 mm2 | m | 85 |  | 0 | CS ÚRS 2023 01 |  | základní |  | 0 | 0 | 0 | 0 | 0 | 64 | K | 2 |  |  |  | ROZPOCET | 0 | 0 | 0 | 0 | 0 | 1 | 0 | 64 | 2083420870
| Online PSC |  | https://podminky.urs.cz/item/CS_URS_2023_01/210813035 | [14 empty] | Online PSC | 2
| VV |  | SO451 v.č. 02 - Situace | [14 empty] | VV | 2 | 1 | True | 0 | ROZPOCET
| VV |  | - pokládka kabelu CYKY-J 4x16: | [14 empty] | VV | 2 | 1 | True | 0 | ROZPOCET
| VV |  | 85 |  | 85 | [12 empty] | VV | 2 | 2 | True | 1 | ROZPOCET
18 | M | 34111080 | kabel instalační jádro Cu plné izolace PVC plášť PVC 450/750V (CYKY) 4x16mm2 | m | 85 |  | 0 | CS ÚRS 2023 01 |  | základní |  | 0 | 0.0009 | 0.0765 | 0 | 0 | 256 | M | 2 |  |  |  | ROZPOCET | 0 | 0 | 0 | 0 | 0 | 1 | 0 | 64 | -1464324049
| VV |  | SO451 v.č. 02 - Situace | [14 empty] | VV | 2 | 1 | True | 0 | ROZPOCET
| VV |  | - dodávka kabelu CYKY-J 4x16: | [14 empty] | VV | 2 | 1 | True | 0 | ROZPOCET
| VV |  | 85 |  | 85 | [12 empty] | VV | 2 | 2 | True | 1 | ROZPOCET
19 | K | 210204011 | Montáž stožárů osvětlení ocelových samostatně stojících, délky do 12 m | kus | 1 |  | 0 | CS ÚRS 2023 01 |  | základní |  | 0 | 0 | 0 | 0 | 0 | 64 | K | 2 |  |  |  | ROZPOCET | 0 | 0 | 0 | 0 | 0 | 1 | 0 | 64 | 1106104701
| Online PSC |  | https://podminky.urs.cz/item/CS_URS_2023_01/210204011 | [14 empty] | Online PSC | 2
| VV |  | SO451 v.č. 02 - Situace | [14 empty] | VV | 2 | 1 | True | 0 | ROZPOCET
| VV |  | - montáž nového výložníkového stožáru: | [14 empty] | VV | 2 | 1 | True | 0 | ROZPOCET
| VV |  | 1 |  | 1 | [12 empty] | VV | 2 | 2 | True | 1 | ROZPOCET
20 | M | 31674109-R | uliční stožár typ JB 10, pozinkovaný s termoplastickou manžetou, provedení Brno | kus | 1 |  | 0 | R-položka |  | základní |  | 0 | 0.152 | 0.152 | 0 | 0 | 256 | M | 2 |  |  |  | ROZPOCET | 0 | 0 | 0 | 0 | 0 | 1 | 0 | 64 | 1354668420
| VV |  | SO451 v.č. 02 - Situace | [14 empty] | VV | 2 | 1 | True | 0 | ROZPOCET
| VV |  | - dodávka výložníkového stožáru: | [14 empty] | VV | 2 | 1 | True | 0 | ROZPOCET
| VV |  | 1 |  | 1 | [12 empty] | VV | 2 | 2 | True | 1 | ROZPOCET
21 | K | 210204103 | Montáž výložníků osvětlení jednoramenných sloupových, hmotnosti do 35 kg | kus | 1 |  | 0 | CS ÚRS 2023 01 |  | základní |  | 0 | 0 | 0 | 0 | 0 | 64 | K | 2 |  |  |  | ROZPOCET | 0 | 0 | 0 | 0 | 0 | 1 | 0 | 64 | -1095320358
| Online PSC |  | https://podminky.urs.cz/item/CS_URS_2023_01/210204103 | [14 empty] | Online PSC | 2
| VV |  | SO451 v.č. 02 - Situace | [14 empty] | VV | 2 | 1 | True | 0 | ROZPOCET
| VV |  | - montáž nového výložníku na stožár: | [14 empty] | VV | 2 | 1 | True | 0 | ROZPOCET
| VV |  | 1 |  | 1 | [12 empty] | VV | 2 | 2 | True | 1 | ROZPOCET
22 | M | 34844471-R | výložník V01-2000 mm | kus | 1 |  | 0 | R-položka |  | základní |  | 0 | 0.0287 | 0.0287 | 0 | 0 | 256 | M | 2 |  |  |  | ROZPOCET | 0 | 0 | 0 | 0 | 0 | 1 | 0 | 64 | -961056899
| VV |  | SO451 v.č. 02 - Situace | [14 empty] | VV | 2 | 1 | True | 0 | ROZPOCET
| VV |  | - dodávka výložníku na stožár: | [14 empty] | VV | 2 | 1 | True | 0 | ROZPOCET
| VV |  | 1 |  | 1 | [12 empty] | VV | 2 | 2 | True | 1 | ROZPOCET
23 | K | 210950201 | Ostatní práce při montáži vodičů, šňůr a kabelů Příplatek k cenám za zatahování kabelů do tvárnicových tras s komorami nebo do kolektorů hmotnosti kabelů do 0,75 kg | m | 80 |  | 0 | CS ÚRS 2023 01 |  | základní |  | 0 | 0 | 0 | 0 | 0 | 64 | K | 2 |  |  |  | ROZPOCET | 0 | 0 | 0 | 0 | 0 | 1 | 0 | 64 | -985174634
| Online PSC |  | https://podminky.urs.cz/item/CS_URS_2023_01/210950201 | [14 empty] | Online PSC | 2
| VV |  | SO451 v.č. 02 - Situace | [14 empty] | VV | 2 | 1 | True | 0 | ROZPOCET
| VV |  | - zatahování kabelu do kabelové chráničky: | [14 empty] | VV | 2 | 1 | True | 0 | ROZPOCET
| VV |  | 80 |  | 80 | [12 empty] | VV | 2 | 2 | True | 1 | ROZPOCET
24 | K | 218202013 | Demontáž svítidel výbojkových s odpojením vodičů průmyslových nebo venkovních z výložníku | kus | 1 |  | 0 | CS ÚRS 2023 01 |  | základní |  | 0 | 0 | 0 | 0 | 0 | 64 | K | 2 |  |  |  | ROZPOCET | 0 | 0 | 0 | 0 | 0 | 1 | 0 | 64 | 524303210
| Online PSC |  | https://podminky.urs.cz/item/CS_URS_2023_01/218202013 | [14 empty] | Online PSC | 2
| VV |  | SO451 v.č. 02 - Situace | [14 empty] | VV | 2 | 1 | True | 0 | ROZPOCET
| VV |  | - demontáž stávajícího svítidla typu GE M2a 150 W na výložník | [14 empty] | VV | 2 | 1 | True | 0 | ROZPOCET
| VV |  | 1 |  | 1 | [12 empty] | VV | 2 | 2 | True | 1 | ROZPOCET
25 | K | 218204011 | Demontáž stožárů osvětlení ocelových samostatně stojících, délky do 12 m | kus | 1 |  | 0 | CS ÚRS 2023 01 |  | základní |  | 0 | 0 | 0 | 0 | 0 | 64 | K | 2 |  |  |  | ROZPOCET | 0 | 0 | 0 | 0 | 0 | 1 | 0 | 64 | 1054084500
| Online PSC |  | https://podminky.urs.cz/item/CS_URS_2023_01/218204011 | [14 empty] | Online PSC | 2
| VV |  | SO451 v.č. 02 - Situace | [14 empty] | VV | 2 | 1 | True | 0 | ROZPOCET
| VV |  | - demontáž nového výložníkového stožáru: | [14 empty] | VV | 2 | 1 | True | 0 | ROZPOCET
| VV |  | 1 |  | 1 | [12 empty] | VV | 2 | 2 | True | 1 | ROZPOCET
26 | K | 218204103 | Demontáž výložníků osvětlení jednoramenných sloupových, hmotnosti do 35 kg | kus | 1 |  | 0 | CS ÚRS 2023 01 |  | základní |  | 0 | 0 | 0 | 0 | 0 | 64 | K | 2 |  |  |  | ROZPOCET | 0 | 0 | 0 | 0 | 0 | 1 | 0 | 64 | -1752039307
| Online PSC |  | https://podminky.urs.cz/item/CS_URS_2023_01/218204103 | [14 empty] | Online PSC | 2
| VV |  | SO451 v.č. 02 - Situace | [14 empty] | VV | 2 | 1 | True | 0 | ROZPOCET
| VV |  | - demontáž nového výložníku na stožár: | [14 empty] | VV | 2 | 1 | True | 0 | ROZPOCET
| VV |  | 1 |  | 1 | [12 empty] | VV | 2 | 2 | True | 1 | ROZPOCET
27 | K | 218204201 | Demontáž elektrovýzbroje stožárů osvětlení 1 okruh | kus | 1 |  | 0 | CS ÚRS 2023 01 |  | základní |  | 0 | 0 | 0 | 0 | 0 | 64 | K | 2 |  |  |  | ROZPOCET | 0 | 0 | 0 | 0 | 0 | 1 | 0 | 64 | 2079237957
| Online PSC |  | https://podminky.urs.cz/item/CS_URS_2023_01/218204201 | [14 empty] | Online PSC | 2
| VV |  | SO451 v.č. 01 - Technická zpráva | [14 empty] | VV | 2 | 1 | True | 0 | ROZPOCET
| VV |  | - demontáž stožárové svorkovnice ve výložníkovém stožáru: | [14 empty] | VV | 2 | 1 | True | 0 | ROZPOCET
| VV |  | 1 |  | 1 | [12 empty] | VV | 2 | 2 | True | 1 | ROZPOCET
| D | 46-M | Zemní práce při extr.mont.pracích |  |  |  | 0 |  |  |  |  | 0 |  | 16.2775 |  | 7.276 | 3 | D | 1 |  |  |  | ROZPOCET | [6 empty] | 0
28 | K | 460010024 | Vytyčení trasy vedení kabelového (podzemního) v zastavěném prostoru | km | 0.134 |  | 0 | CS ÚRS 2023 01 |  | základní |  | 0 | 0.0088 | 0.0011792 | 0 | 0 | 64 | K | 2 |  |  |  | ROZPOCET | 0 | 0 | 0 | 0 | 0 | 1 | 0 | 64 | 10180748
| Online PSC |  | https://podminky.urs.cz/item/CS_URS_2023_01/460010024 | [14 empty] | Online PSC | 2
| VV |  | SO451 v.č. 02 - Situace | [14 empty] | VV | 2 | 1 | True | 0 | ROZPOCET
| VV |  | - výkop rýhy 35 x 70: | [14 empty] | VV | 2 | 1 | True | 0 | ROZPOCET
| VV |  | 67*0,001 |  | 0.067 | [12 empty] | VV | 2 | 2 | True | 0 | ROZPOCET
| VV |  | - výkop rýhy 50 x 100: | [14 empty] | VV | 2 | 1 | True | 0 | ROZPOCET
| VV |  | 67*0,001 |  | 0.067 | [12 empty] | VV | 2 | 2 | True | 0 | ROZPOCET
| VV |  | Součet |  | 0.134 | [12 empty] | VV | 2 | 4 | True | 1 | ROZPOCET
29 | K | 460010025 | Vytyčení trasy inženýrských sítí v zastavěném prostoru | km | 0.134 |  | 0 | CS ÚRS 2023 01 |  | základní |  | 0 | 0.0099 | 0.0013266 | 0 | 0 | 64 | K | 2 |  |  |  | ROZPOCET | 0 | 0 | 0 | 0 | 0 | 1 | 0 | 64 | 138318482
| Online PSC |  | https://podminky.urs.cz/item/CS_URS_2023_01/460010025 | [14 empty] | Online PSC | 2
| VV |  | SO451 v.č. 02 - Situace | [14 empty] | VV | 2 | 1 | True | 0 | ROZPOCET
| VV |  | - výkop rýhy 35 x 70: | [14 empty] | VV | 2 | 1 | True | 0 | ROZPOCET
| VV |  | 67*0,001 |  | 0.067 | [12 empty] | VV | 2 | 2 | True | 0 | ROZPOCET
| VV |  | - výkop rýhy 50 x 100: | [14 empty] | VV | 2 | 1 | True | 0 | ROZPOCET
| VV |  | 67*0,001 |  | 0.067 | [12 empty] | VV | 2 | 2 | True | 0 | ROZPOCET
| VV |  | Součet |  | 0.134 | [12 empty] | VV | 2 | 4 | True | 1 | ROZPOCET
30 | K | 460030011 | Přípravné terénní práce sejmutí drnu včetně nařezání a uložení na hromady na vzdálenost do 50 m nebo naložení na dopravní prostředek jakékoliv tloušťky | m2 | 10 |  | 0 | CS ÚRS 2023 01 |  | základní |  | 0 | 0 | 0 | 0 | 0 | 64 | K | 2 |  |  |  | ROZPOCET | 0 | 0 | 0 | 0 | 0 | 1 | 0 | 64 | 676914600
| Online PSC |  | https://podminky.urs.cz/item/CS_URS_2023_01/460030011 | [14 empty] | Online PSC | 2
| VV |  | SO451 v.č. 02 - Situace | [14 empty] | VV | 2 | 1 | True | 0 | ROZPOCET
| VV |  | - sejmutí drnu v nové kabelové trase: | [14 empty] | VV | 2 | 1 | True | 0 | ROZPOCET
| VV |  | 10 |  | 10 | [12 empty] | VV | 2 | 2 | True | 1 | ROZPOCET
31 | K | 460131113 | Hloubení nezapažených jam ručně včetně urovnání dna s přemístěním výkopku do vzdálenosti 3 m od okraje jámy nebo s naložením na dopravní prostředek v hornině třídy těžitelnosti I skupiny 3 | m3 | 1.96 |  | 0 | CS ÚRS 2023 01 |  | základní |  | 0 | 0 | 0 | 0 | 0 | 1 | K | 2 |  |  |  | ROZPOCET | 0 | 0 | 0 | 0 | 0 | 1 | 0 | 1 | -1153216652
| Online PSC |  | https://podminky.urs.cz/item/CS_URS_2023_01/460131113 | [14 empty] | Online PSC | 2
| VV |  | SO451 v.č. 02 - Situace | [14 empty] | VV | 2 | 1 | True | 0 | ROZPOCET
| VV |  | - výkop pro betonový pouzdrový základ "zelený utopenec" výložníkového stožáru VO: | [14 empty] | VV | 2 | 1 | True | 0 | ROZPOCET
| VV |  | 1*1,4^2 |  | 1.96 | [12 empty] | VV | 2 | 2 | True | 1 | ROZPOCET
32 | K | 460161162 | Hloubení zapažených i nezapažených kabelových rýh ručně včetně urovnání dna s přemístěním výkopku do vzdálenosti 3 m od okraje jámy nebo s naložením na dopravní prostředek šířky 35 cm hloubky 70 cm v hornině třídy těžitelnosti I skupiny 3 | m | 67 |  | 0 | CS ÚRS 2023 01 |  | základní |  | 0 | 0 | 0 | 0 | 0 | 64 | K | 2 |  |  |  | ROZPOCET | 0 | 0 | 0 | 0 | 0 | 1 | 0 | 64 | 191010637
| Online PSC |  | https://podminky.urs.cz/item/CS_URS_2023_01/460161162 | [14 empty] | Online PSC | 2
| VV |  | SO451 v.č. 02 - Situace | [14 empty] | VV | 2 | 1 | True | 0 | ROZPOCET
| VV |  | - výkop rýhy 35 x 70: | [14 empty] | VV | 2 | 1 | True | 0 | ROZPOCET
| VV |  | 67 |  | 67 | [12 empty] | VV | 2 | 2 | True | 1 | ROZPOCET
33 | K | 460161292 | Hloubení zapažených i nezapažených kabelových rýh ručně včetně urovnání dna s přemístěním výkopku do vzdálenosti 3 m od okraje jámy nebo s naložením na dopravní prostředek šířky 50 cm hloubky 100 cm v hornině třídy těžitelnosti I skupiny 3 | m | 67 |  | 0 | CS ÚRS 2023 01 |  | základní |  | 0 | 0 | 0 | 0 | 0 | 64 | K | 2 |  |  |  | ROZPOCET | 0 | 0 | 0 | 0 | 0 | 1 | 0 | 64 | 238809879
| Online PSC |  | https://podminky.urs.cz/item/CS_URS_2023_01/460161292 | [14 empty] | Online PSC | 2
| VV |  | SO451 v.č. 02 - Situace | [14 empty] | VV | 2 | 1 | True | 0 | ROZPOCET
| VV |  | - výkop rýhy 50 x 100: | [14 empty] | VV | 2 | 1 | True | 0 | ROZPOCET
| VV |  | 67 |  | 67 | [12 empty] | VV | 2 | 2 | True | 1 | ROZPOCET
34 | K | 460391123 | Zásyp jam ručně s uložením výkopku ve vrstvách a úpravou povrchu s přemístění sypaniny ze vzdálenosti do 10 m se zhutněním z horniny třídy těžitelnosti I skupiny 3 | m3 | 1.96 |  | 0 | CS ÚRS 2023 01 |  | základní |  | 0 | 0 | 0 | 0 | 0 | 64 | K | 2 |  |  |  | ROZPOCET | 0 | 0 | 0 | 0 | 0 | 1 | 0 | 64 | 1193467595
| Online PSC |  | https://podminky.urs.cz/item/CS_URS_2023_01/460391123 | [14 empty] | Online PSC | 2
| VV |  | SO451 v.č. 02 - Situace | [14 empty] | VV | 2 | 1 | True | 0 | ROZPOCET
| VV |  | - zásyp výkopu po betonovém základu stávajícího výložníkového stožáru VO: | [14 empty] | VV | 2 | 1 | True | 0 | ROZPOCET
| VV |  | 1*1,4^2 |  | 1.96 | [12 empty] | VV | 2 | 2 | True | 1 | ROZPOCET
35 | K | 460431172 | Zásyp kabelových rýh ručně s přemístění sypaniny ze vzdálenosti do 10 m, s uložením výkopku ve vrstvách včetně zhutnění a úpravy povrchu šířky 35 cm hloubky 70 cm z horniny třídy těžitelnosti I skupiny 3 | m | 90 |  | 0 | CS ÚRS 2023 01 |  | základní |  | 0 | 0 | 0 | 0 | 0 | 64 | K | 2 |  |  |  | ROZPOCET | 0 | 0 | 0 | 0 | 0 | 1 | 0 | 64 | 606774850
| Online PSC |  | https://podminky.urs.cz/item/CS_URS_2023_01/460431172 | [14 empty] | Online PSC | 2
| VV |  | SO451 v.č. 02 - Situace | [14 empty] | VV | 2 | 1 | True | 0 | ROZPOCET
| VV |  | - zához rýhy 35 x 70: | [14 empty] | VV | 2 | 1 | True | 0 | ROZPOCET
| VV |  | 90 |  | 90 | [12 empty] | VV | 2 | 2 | True | 1 | ROZPOCET
36 | K | 460551111 | Rozprostření a urovnání ornice ručně včetně přemístění hromad nebo dočasných skládek na místo spotřeby ze vzdálenosti do 3 m při souvislé ploše, tl. vrstvy do 20 cm | m2 | 10 |  | 0 | CS ÚRS 2023 01 |  | základní |  | 0 | 0 | 0 | 0 | 0 | 64 | K | 2 |  |  |  | ROZPOCET | 0 | 0 | 0 | 0 | 0 | 1 | 0 | 64 | 2136080949
| Online PSC |  | https://podminky.urs.cz/item/CS_URS_2023_01/460551111 | [14 empty] | Online PSC | 2
| VV |  | SO451 v.č. 02 - Situace | [14 empty] | VV | 2 | 1 | True | 0 | ROZPOCET
| VV |  | - definitivní úprava kabelové trasy: | [14 empty] | VV | 2 | 1 | True | 0 | ROZPOCET
| VV |  | 10 |  | 10 | [12 empty] | VV | 2 | 2 | True | 1 | ROZPOCET
37 | K | 460581121 | Úprava terénu zatravnění, včetně dodání osiva a zalití vodou na rovině | m2 | 10 |  | 0 | CS ÚRS 2023 01 |  | základní |  | 0 | 3e-05 | 0.0003 | 0 | 0 | 64 | K | 2 |  |  |  | ROZPOCET | 0 | 0 | 0 | 0 | 0 | 1 | 0 | 64 | 1255775237
| Online PSC |  | https://podminky.urs.cz/item/CS_URS_2023_01/460581121 | [14 empty] | Online PSC | 2
| VV |  | SO451 v.č. 02 - Situace | [14 empty] | VV | 2 | 1 | True | 0 | ROZPOCET
| VV |  | - definitivní úprava kabelové trasy: | [14 empty] | VV | 2 | 1 | True | 0 | ROZPOCET
| VV |  | 10 |  | 10 | [12 empty] | VV | 2 | 2 | True | 1 | ROZPOCET
38 | K | 460641113 | Základové konstrukce základ bez bednění do rostlé zeminy z monolitického betonu tř. C 16/20 | m3 | 1 |  | 0 | CS ÚRS 2023 01 |  | základní |  | 0 | 0 | 0 | 0 | 0 | 1 | K | 2 |  |  |  | ROZPOCET | 0 | 0 | 0 | 0 | 0 | 1 | 0 | 1 | 993224440
| Online PSC |  | https://podminky.urs.cz/item/CS_URS_2023_01/460641113 | [14 empty] | Online PSC | 2
| VV |  | SO451 v.č. 02 - Situace | [14 empty] | VV | 2 | 1 | True | 0 | ROZPOCET
| VV |  | - betonový pouzdrový základ "zelený utopenec" výložníkového stožáru VO: | [14 empty] | VV | 2 | 1 | True | 0 | ROZPOCET
| VV |  | 1^3 |  | 1 | [12 empty] | VV | 2 | 2 | True | 1 | ROZPOCET
39 | K | 460671113 | Výstražná fólie z PVC pro krytí kabelů včetně vyrovnání povrchu rýhy, rozvinutí a uložení fólie šířky do 34 cm | m | 60 |  | 0 | CS ÚRS 2023 01 |  | základní |  | 0 | 9e-05 | 0.0054 | 0 | 0 | 64 | K | 2 |  |  |  | ROZPOCET | 0 | 0 | 0 | 0 | 0 | 1 | 0 | 64 | 2053809877
| Online PSC |  | https://podminky.urs.cz/item/CS_URS_2023_01/460671113 | [14 empty] | Online PSC | 2
| VV |  | SO451 v.č. 02 - Situace | [14 empty] | VV | 2 | 1 | True | 0 | ROZPOCET
| VV |  | - zakrytí kabelů fólií: | [14 empty] | VV | 2 | 1 | True | 0 | ROZPOCET
| VV |  | 60 |  | 60 | [12 empty] | VV | 2 | 2 | True | 1 | ROZPOCET
40 | K | 460421182 | Kabelové lože z písku včetně podsypu, zhutnění a urovnání povrchu pro kabely vn a vvn zakryté plastovou fólií, šířky přes 25 do 50 cm | m | 60 |  | 0 | CS ÚRS 2023 01 |  | základní |  | 0 | 0.27015 | 16.209 | 0 | 0 | 64 | K | 2 |  |  |  | ROZPOCET | 0 | 0 | 0 | 0 | 0 | 1 | 0 | 64 | -36066999
| Online PSC |  | https://podminky.urs.cz/item/CS_URS_2023_01/460421182 | [14 empty] | Online PSC | 2
| VV |  | SO451 v.č. 02 - Situace | [14 empty] | VV | 2 | 1 | True | 0 | ROZPOCET
| VV |  | - zakrytí kabelů fólií: | [14 empty] | VV | 2 | 1 | True | 0 | ROZPOCET
| VV |  | 60 |  | 60 | [12 empty] | VV | 2 | 2 | True | 1 | ROZPOCET
41 | M | 69311311 | pás varovný plný do výkopu š 330mm s potiskem | m | 70 |  | 0 | CS ÚRS 2023 01 |  | základní |  | 0 | 2e-05 | 0.0014 | 0 | 0 | 256 | M | 2 |  |  |  | ROZPOCET | 0 | 0 | 0 | 0 | 0 | 1 | 0 | 64 | -1470693599
| VV |  | SO451 v.č. 02 - Situace | [14 empty] | VV | 2 | 1 | True | 0 | ROZPOCET
| VV |  | - zakrytí kabelů fólií: | [14 empty] | VV | 2 | 1 | True | 0 | ROZPOCET
| VV |  | 70 |  | 70 | [12 empty] | VV | 2 | 2 | True | 1 | ROZPOCET
42 | M | 34571352-R | trubka elektroinstalační ohebná dvouplášťová korugovaná (chránička) vnitřní průměr minimálně 50 mm, HDPE+LDPE | m | 150 |  | 0 | R-položka |  | základní |  | 0 | 0.00035 | 0.0525 | 0 | 0 | 256 | M | 2 |  |  |  | ROZPOCET | 0 | 0 | 0 | 0 | 0 | 1 | 0 | 64 | -963492206
| VV |  | SO451 v.č. 02 - Situace | [14 empty] | VV | 2 | 1 | True | 0 | ROZPOCET
| VV |  | - kabelová chránička: | [14 empty] | VV | 2 | 1 | True | 0 | ROZPOCET
| VV |  | 150 |  | 150 | [12 empty] | VV | 2 | 2 | True | 1 | ROZPOCET
43 | M | 34571099-R | trubka elektroinstalační dělená (chránička) s minimálním vnitřním průměrem 138 mm, HDPE | m | 5 |  | 0 | R-položka |  | základní |  | 0 | 0.00128 | 0.0064 | 0 | 0 | 256 | M | 2 |  |  |  | ROZPOCET | 0 | 0 | 0 | 0 | 0 | 1 | 0 | 64 | -1375226047
| VV |  | SO451 v.č. 02 - Situace | [14 empty] | VV | 2 | 1 | True | 0 | ROZPOCET
| VV |  | - kabelová chránička: | [14 empty] | VV | 2 | 1 | True | 0 | ROZPOCET
| VV |  | 5 |  | 5 | [12 empty] | VV | 2 | 2 | True | 1 | ROZPOCET
44 | K | 468011131 | Odstranění podkladů nebo krytů komunikací včetně rozpojení na kusy a zarovnání styčné spáry z betonu prostého, tloušťky do 15 cm | m2 | 12 |  | 0 | CS ÚRS 2023 01 |  | základní |  | 0 | 0 | 0 | 0.325 | 3.9 | 64 | K | 2 |  |  |  | ROZPOCET | 0 | 0 | 0 | 0 | 0 | 1 | 0 | 64 | -657898471
| Online PSC |  | https://podminky.urs.cz/item/CS_URS_2023_01/468011131 | [14 empty] | Online PSC | 2
| VV |  | SO451 v.č. 02 - Situace | [14 empty] | VV | 2 | 1 | True | 0 | ROZPOCET
| VV |  | - odstranění stávajícího betonového podkladu asfaltového povrchu chodníku: | [14 empty] | VV | 2 | 1 | True | 0 | ROZPOCET
| VV |  | 12 |  | 12 | [12 empty] | VV | 2 | 2 | True | 1 | ROZPOCET
45 | K | 468011141 | Odstranění podkladů nebo krytů komunikací včetně rozpojení na kusy a zarovnání styčné spáry ze živice, tloušťky do 5 cm | m2 | 12 |  | 0 | CS ÚRS 2023 01 |  | základní |  | 0 | 0 | 0 | 0.098 | 1.176 | 64 | K | 2 |  |  |  | ROZPOCET | 0 | 0 | 0 | 0 | 0 | 1 | 0 | 64 | 1116486610
| Online PSC |  | https://podminky.urs.cz/item/CS_URS_2023_01/468011141 | [14 empty] | Online PSC | 2
| VV |  | SO451 v.č. 02 - Situace | [14 empty] | VV | 2 | 1 | True | 0 | ROZPOCET
| VV |  | - odstranění stávajícího asfaltového povrchu chodníku: | [14 empty] | VV | 2 | 1 | True | 0 | ROZPOCET
| VV |  | 12 |  | 12 | [12 empty] | VV | 2 | 2 | True | 1 | ROZPOCET
46 | K | 468041121 | Řezání spár v podkladu nebo krytu živičném, tloušťky do 5 cm | m | 40 |  | 0 | CS ÚRS 2023 01 |  | základní |  | 0 | 0 | 0 | 0 | 0 | 64 | K | 2 |  |  |  | ROZPOCET | 0 | 0 | 0 | 0 | 0 | 1 | 0 | 64 | 1710168192
| Online PSC |  | https://podminky.urs.cz/item/CS_URS_2023_01/468041121 | [14 empty] | Online PSC | 2
| VV |  | SO451 v.č. 02 - Situace | [14 empty] | VV | 2 | 1 | True | 0 | ROZPOCET
| VV |  | - spára ve stávajícím asfaltovém chodníku: | [14 empty] | VV | 2 | 1 | True | 0 | ROZPOCET
| VV |  | 40 |  | 40 | [12 empty] | VV | 2 | 2 | True | 1 | ROZPOCET
47 | K | 468051121 | Bourání základu betonového | m3 | 1 |  | 0 | CS ÚRS 2023 01 |  | základní |  | 0 | 0 | 0 | 2.2 | 2.2 | 64 | K | 2 |  |  |  | ROZPOCET | 0 | 0 | 0 | 0 | 0 | 1 | 0 | 64 | 895695092
| Online PSC |  | https://podminky.urs.cz/item/CS_URS_2023_01/468051121 | [14 empty] | Online PSC | 2
| VV |  | SO451 v.č. 02 - Situace | [14 empty] | VV | 2 | 1 | True | 0 | ROZPOCET
| VV |  | - rozbourání betonového pouzdrového základu stávajícího výložníkového stožáru VO: | [14 empty] | VV | 2 | 1 | True | 0 | ROZPOCET
| VV |  | 1^3 |  | 1 | [12 empty] | VV | 2 | 2 | True | 1 | ROZPOCET
48 | K | 469972111 | Odvoz suti a vybouraných hmot odvoz suti a vybouraných hmot do 1 km | t | 7.276 |  | 0 | CS ÚRS 2023 01 |  | základní |  | 0 | 0 | 0 | 0 | 0 | 64 | K | 2 |  |  |  | ROZPOCET | 0 | 0 | 0 | 0 | 0 | 1 | 0 | 64 | 1293963385
| Online PSC |  | https://podminky.urs.cz/item/CS_URS_2023_01/469972111 | [14 empty] | Online PSC | 2
49 | K | 469972121 | Odvoz suti a vybouraných hmot odvoz suti a vybouraných hmot Příplatek k ceně za každý další i započatý 1 km | t | 65.484 |  | 0 | CS ÚRS 2023 01 |  | základní |  | 0 | 0 | 0 | 0 | 0 | 64 | K | 2 |  |  |  | ROZPOCET | 0 | 0 | 0 | 0 | 0 | 1 | 0 | 64 | -779892544
| Online PSC |  | https://podminky.urs.cz/item/CS_URS_2023_01/469972121 | [14 empty] | Online PSC | 2
| VV |  | 7,276*9 'Přepočtené koeficientem množství |  | 65.484 | [12 empty] | VV | 2 | 2 | False | 1 | ROZPOCET
50 | K | 469973120 | Poplatek za uložení stavebního odpadu (skládkovné) na recyklační skládce z prostého betonu zatříděného do Katalogu odpadů pod kódem 17 01 01 | t | 6.1 |  | 0 | CS ÚRS 2023 01 |  | základní |  | 0 | 0 | 0 | 0 | 0 | 64 | K | 2 |  |  |  | ROZPOCET | 0 | 0 | 0 | 0 | 0 | 1 | 0 | 64 | -1007481051
| Online PSC |  | https://podminky.urs.cz/item/CS_URS_2023_01/469973120 | [14 empty] | Online PSC | 2
| VV |  | - poplatek za uložení betonové suti | [14 empty] | VV | 2 | 1 | True | 0 | ROZPOCET
| VV |  | - položka 43: | [14 empty] | VV | 2 | 1 | True | 0 | ROZPOCET
| VV |  | 3,900 |  | 3.9 | [12 empty] | VV | 2 | 2 | True | 0 | ROZPOCET
| VV |  | - položka 46: | [14 empty] | VV | 2 | 1 | True | 0 | ROZPOCET
| VV |  | 2,200 |  | 2.2 | [12 empty] | VV | 2 | 2 | True | 0 | ROZPOCET
| VV |  | Součet |  | 6.1 | [12 empty] | VV | 2 | 4 | True | 1 | ROZPOCET
51 | K | 469973125 | Poplatek za uložení stavebního odpadu (skládkovné) na recyklační skládce asfaltového bez obsahu dehtu zatříděného do Katalogu odpadů pod kódem 17 03 02 | t | 1.176 |  | 0 | CS ÚRS 2023 01 |  | základní |  | 0 | 0 | 0 | 0 | 0 | 64 | K | 2 |  |  |  | ROZPOCET | 0 | 0 | 0 | 0 | 0 | 1 | 0 | 64 | 597054197
| Online PSC |  | https://podminky.urs.cz/item/CS_URS_2023_01/469973125 | [14 empty] | Online PSC | 2
| VV |  | - poplatek za uložení asfaltové suti | [14 empty] | VV | 2 | 1 | True | 0 | ROZPOCET
| VV |  | - položka 44: | [14 empty] | VV | 2 | 1 | True | 0 | ROZPOCET
| VV |  | 1,176 |  | 1.176 | [12 empty] | VV | 2 | 2 | True | 1 | ROZPOCET
52 | K | 460341113 | Vodorovné přemístění (odvoz) horniny dopravními prostředky včetně složení, bez naložení a rozprostření jakékoliv třídy, na vzdálenost přes 500 do 1000 m | m3 | 4.2 |  | 0 | CS ÚRS 2023 01 |  | základní |  | 0 | 0 | 0 | 0 | 0 | 64 | K | 2 |  |  |  | ROZPOCET | 0 | 0 | 0 | 0 | 0 | 1 | 0 | 64 | -931761397
| Online PSC |  | https://podminky.urs.cz/item/CS_URS_2023_01/460341113 | [14 empty] | Online PSC | 2
| VV |  | - přebytečná zemina z výkopů: | [14 empty] | VV | 2 | 1 | True | 0 | ROZPOCET
| VV |  | 60*0,35*0,2 |  | 4.2 | [12 empty] | VV | 2 | 2 | True | 1 | ROZPOCET
53 | K | 460341121 | Vodorovné přemístění (odvoz) horniny dopravními prostředky včetně složení, bez naložení a rozprostření jakékoliv třídy, na vzdálenost Příplatek k ceně -1113 za každých dalších i započatých 1000 m | m3 | 37.8 |  | 0 | CS ÚRS 2023 01 |  | základní |  | 0 | 0 | 0 | 0 | 0 | 64 | K | 2 |  |  |  | ROZPOCET | 0 | 0 | 0 | 0 | 0 | 1 | 0 | 64 | -914051502
| Online PSC |  | https://podminky.urs.cz/item/CS_URS_2023_01/460341121 | [14 empty] | Online PSC | 2
| VV |  | - přebytečná zemina z výkopů - příplatek dalších 9 km: | [14 empty] | VV | 2 | 1 | True | 0 | ROZPOCET
| VV |  | 60*0,35*0,2*9 |  | 37.8 | [12 empty] | VV | 2 | 2 | True | 1 | ROZPOCET
54 | K | 460361121 | Poplatek (skládkovné) za uložení zeminy na recyklační skládce zatříděné do Katalogu odpadů pod kódem 17 05 04 | t | 7.014 |  | 0 | CS ÚRS 2023 01 |  | základní |  | 0 | 0 | 0 | 0 | 0 | 64 | K | 2 |  |  |  | ROZPOCET | 0 | 0 | 0 | 0 | 0 | 1 | 0 | 64 | -1935312460
| Online PSC |  | https://podminky.urs.cz/item/CS_URS_2023_01/460361121 | [14 empty] | Online PSC | 2
| VV |  | - přebytečná zemina z výkopů: | [14 empty] | VV | 2 | 1 | True | 0 | ROZPOCET
| VV |  | 60*0,35*0,2*1,67 |  | 7.014 | [12 empty] | VV | 2 | 2 | True | 1 | ROZPOCET
| D | VRN | Vedlejší rozpočtové náklady |  |  |  | 0 |  |  |  |  | 0 |  | 0 |  | 0 | 5 | D | 0 |  |  |  | ROZPOCET | [6 empty] | 0
| D | VRN1 | Průzkumné, geodetické a projektové práce |  |  |  | 0 |  |  |  |  | 0 |  | 0 |  | 0 | 5 | D | 1 |  |  |  | ROZPOCET | [6 empty] | 0
55 | K | 012303000 | Geodetické práce po výstavbě | kus | 1 |  | 0 | CS ÚRS 2023 01 |  | základní |  | 0 | 0 | 0 | 0 | 0 | 1024 | K | 2 |  |  |  | ROZPOCET | 0 | 0 | 0 | 0 | 0 | 1 | 0 | 1024 | -1157649365
| Online PSC |  | https://podminky.urs.cz/item/CS_URS_2023_01/012303000 | [14 empty] | Online PSC | 2
| D | VRN4 | Inženýrská činnost |  |  |  | 0 |  |  |  |  | 0 |  | 0 |  | 0 | 5 | D | 1 |  |  |  | ROZPOCET | [6 empty] | 0
56 | K | 044002000 | Revize | kus | 1 |  | 0 | CS ÚRS 2023 01 |  | základní |  | 0 | 0 | 0 | 0 | 0 | 1024 | K | 2 |  |  |  | ROZPOCET | 0 | 0 | 0 | 0 | 0 | 1 | 0 | 1024 | -518758970
| Online PSC |  | https://podminky.urs.cz/item/CS_URS_2023_01/044002000 | [14 empty] | Online PSC | 2

## SO461 - Přeložka optickéh...
{97f00ada-3fc8-4d72-a4c0-0b51b6abe06d}
2
| KRYCÍ LIST SOUPISU PRACÍ | [7 empty] | v --- níže se nacházejí doplnkové a pomocné údaje k sestavám --- v | [8 empty] | False
Stavba:
Výstavba SSZ 8.35 Kníničská - Veslařská - CÚ 2023/I
Objekt:
SO461 - Přeložka optického kabelu TSB a.s.
| KSO: |  | 822 23 |  |  | CC-CZ: | 22246
| Místo: |  | Brno - Žabovřesky |  |  | Datum: | 2. 3. 2023
| CZ-CPV: |  | 45314310-7 |  |  | CZ-CPA: | 42.22.22
| Zadavatel: |  |  |  |  | IČ: | 60733098
|  | Brněnské komunikace, a.s. |  |  |  | DIČ: | CZ60733098
| Uchazeč: |  |  |  |  | IČ: | Vyplň údaj
|  | Vyplň údaj |  |  |  | DIČ: | Vyplň údaj
| Projektant: |  |  |  |  | IČ: | 63367271
|  | Ing. Luděk Obrdlík |  |  |  | DIČ: | CZ5512171203
| Zpracovatel: |  |  |  |  | IČ:
|  | Ing. Luděk Obrdlík |  |  |  | DIČ:
Poznámka:
| Cena bez DPH | [5 empty] | 0
|  |  | Základ daně |  |  | Sazba daně | Výše daně
| DPH | základní | 0 |  |  | 21% | 0
|  | snížená | 0 |  |  | 15% | 0
|  | zákl. přenesená | 0 |  |  | 21% | 0
|  | sníž. přenesená | 0 |  |  | 15% | 0
|  | nulová | 0 |  |  | 0% | 0
| Cena s DPH |  |  | v | CZK |  | 0
REKAPITULACE ČLENĚNÍ SOUPISU PRACÍ
Stavba:
Výstavba SSZ 8.35 Kníničská - Veslařská - CÚ 2023/I
Objekt:
SO461 - Přeložka optického kabelu TSB a.s.
Místo: |  |  | Brno - Žabovřesky |  |  | Datum: | 2. 3. 2023
Zadavatel: |  |  | Brněnské komunikace, a.s. |  |  | Projektant: | Ing. Luděk Obrdlík
Uchazeč: |  |  | Vyplň údaj |  |  | Zpracovatel: | Ing. Luděk Obrdlík
Kód dílu - Popis | [6 empty] | Cena celkem [CZK]
Náklady stavby celkem | [6 empty] | 0 | [11 empty] | -1
| M - Práce a dodávky M | [5 empty] | 0
| 22-M - Montáže technologických zařízení pro dopravní stavby | [5 empty] | 0
| 46-M - Zemní práce při extr.mont.pracích | [5 empty] | 0
SOUPIS PRACÍ
Stavba:
Výstavba SSZ 8.35 Kníničská - Veslařská - CÚ 2023/I
Objekt:
SO461 - Přeložka optického kabelu TSB a.s.
Místo: |  |  | Brno - Žabovřesky |  |  | Datum: | 2. 3. 2023
Zadavatel: |  |  | Brněnské komunikace, a.s. |  |  | Projektant: | Ing. Luděk Obrdlík
Uchazeč: |  |  | Vyplň údaj |  |  | Zpracovatel: | Ing. Luděk Obrdlík
PČ | Typ | Kód | Popis | MJ | Množství | J.cena [CZK] | Cena celkem [CZK] | Cenová soustava |  | DPH | J. Nh [h] | Nh celkem [h] | J. hmotnost [t] | Hmotnost celkem [t] | J. suť [t] | Suť Celkem [t]
Náklady soupisu celkem | [6 empty] | 0 |  |  |  |  | 0 |  | 8.1852 |  | 0 |  | D | -1 | [10 empty] | 0
| D | M | Práce a dodávky M |  |  |  | 0 |  |  |  |  | 0 |  | 8.1852 |  | 0 | 3 | D | 0 |  |  |  | ROZPOCET | [6 empty] | 0
| D | 22-M | Montáže technologických zařízení pro dopravní stavby |  |  |  | 0 |  |  |  |  | 0 |  | 0 |  | 0 | 3 | D | 1 |  |  |  | ROZPOCET | [6 empty] | 0
1 | K | 220182021 | Uložení trubky HDPE do výkopu včetně fixace | m | 60 |  | 0 | CS ÚRS 2023 01 |  | základní |  | 0 | 0 | 0 | 0 | 0 | 64 | K | 2 |  |  |  | ROZPOCET | 0 | 0 | 0 | 0 | 0 | 1 | 0 | 64 | -1767814059
| Online PSC |  | https://podminky.urs.cz/item/CS_URS_2023_01/220182021 | [14 empty] | Online PSC | 2
| VV |  | SO461 v.č. 02 - Situace SSZ | [14 empty] | VV | 2 | 1 | True | 0 | ROZPOCET
| VV |  | - stranová přeložka trasy optických kabelů uložených v HDPE trubkách: | [14 empty] | VV | 2 | 1 | True | 0 | ROZPOCET
| VV |  | 30*2 |  | 60 | [12 empty] | VV | 2 | 2 | True | 1 | ROZPOCET
2 | K | 220182072 | Přenesení kabelu přes překážky do hmotnosti 3,5 kg/m do vzdálenosti 10 m od pokladače kabelu | m | 60 |  | 0 | CS ÚRS 2023 01 |  | základní |  | 0 | 0 | 0 | 0 | 0 | 64 | K | 2 |  |  |  | ROZPOCET | 0 | 0 | 0 | 0 | 0 | 1 | 0 | 64 | -1272839175
| Online PSC |  | https://podminky.urs.cz/item/CS_URS_2023_01/220182072 | [14 empty] | Online PSC | 2
| VV |  | SO461 v.č. 02 - Situace SSZ | [14 empty] | VV | 2 | 1 | True | 0 | ROZPOCET
| VV |  | - stranová přeložka trasy optických kabelů uložených v HDPE trubkách: | [14 empty] | VV | 2 | 1 | True | 0 | ROZPOCET
| VV |  | 30*2 |  | 60 | [12 empty] | VV | 2 | 2 | True | 1 | ROZPOCET
3 | K | 220182509 | Měření útlumu optického kabelu na dopravních stavbách na dvou vlnových délkách při montáži (po položení) se 144 vlákny | kus | 2 |  | 0 | CS ÚRS 2023 01 |  | základní |  | 0 | 0 | 0 | 0 | 0 | 64 | K | 2 |  |  |  | ROZPOCET | 0 | 0 | 0 | 0 | 0 | 1 | 0 | 64 | -1587564281
| Online PSC |  | https://podminky.urs.cz/item/CS_URS_2023_01/220182509 | [14 empty] | Online PSC | 2
| VV |  | - měření na stávajících optických kabel: | [14 empty] | VV | 2 | 1 | True | 0 | ROZPOCET
| VV |  | 2 |  | 2 | [12 empty] | VV | 2 | 2 | True | 1 | ROZPOCET
| D | 46-M | Zemní práce při extr.mont.pracích |  |  |  | 0 |  |  |  |  | 0 |  | 8.1852 |  | 0 | 3 | D | 1 |  |  |  | ROZPOCET | [6 empty] | 0
4 | K | 460010024 | Vytyčení trasy vedení kabelového (podzemního) v zastavěném prostoru | km | 0.03 |  | 0 | CS ÚRS 2023 01 |  | základní |  | 0 | 0.0088 | 0.000264 | 0 | 0 | 64 | K | 2 |  |  |  | ROZPOCET | 0 | 0 | 0 | 0 | 0 | 1 | 0 | 64 | 1109220157
| Online PSC |  | https://podminky.urs.cz/item/CS_URS_2023_01/460010024 | [14 empty] | Online PSC | 2
| VV |  | SO461 v.č. 02 - Situace SSZ | [14 empty] | VV | 2 | 1 | True | 0 | ROZPOCET
| VV |  | - odměřeno v AutoCadu: | [14 empty] | VV | 2 | 1 | True | 0 | ROZPOCET
| VV |  | 30*0,001 |  | 0.03 | [12 empty] | VV | 2 | 2 | True | 1 | ROZPOCET
5 | K | 460010025 | Vytyčení trasy inženýrských sítí v zastavěném prostoru | km | 0.03 |  | 0 | CS ÚRS 2023 01 |  | základní |  | 0 | 0.0099 | 0.000297 | 0 | 0 | 64 | K | 2 |  |  |  | ROZPOCET | 0 | 0 | 0 | 0 | 0 | 1 | 0 | 64 | -282036065
| Online PSC |  | https://podminky.urs.cz/item/CS_URS_2023_01/460010025 | [14 empty] | Online PSC | 2
| VV |  | SO461 v.č. 02 - Situace SSZ | [14 empty] | VV | 2 | 1 | True | 0 | ROZPOCET
| VV |  | - odměřeno v AutoCadu: | [14 empty] | VV | 2 | 1 | True | 0 | ROZPOCET
| VV |  | 30*0,001 |  | 0.03 | [12 empty] | VV | 2 | 2 | True | 1 | ROZPOCET
6 | K | 460131113 | Hloubení nezapažených jam ručně včetně urovnání dna s přemístěním výkopku do vzdálenosti 3 m od okraje jámy nebo s naložením na dopravní prostředek v hornině třídy těžitelnosti I skupiny 3 | m3 | 41.129 |  | 0 | CS ÚRS 2023 01 |  | základní |  | 0 | 0 | 0 | 0 | 0 | 64 | K | 2 |  |  |  | ROZPOCET | 0 | 0 | 0 | 0 | 0 | 1 | 0 | 64 | -42466093
| Online PSC |  | https://podminky.urs.cz/item/CS_URS_2023_01/460131113 | [14 empty] | Online PSC | 2
| VV |  | SO461 v.č. 02 - Situace SSZ | [14 empty] | VV | 2 | 1 | True | 0 | ROZPOCET
| VV |  | - výkop pro stanovou přeložku optických kabelů: | [14 empty] | VV | 2 | 1 | True | 0 | ROZPOCET
| VV |  | 63,276*0,65 |  | 41.129 | [12 empty] | VV | 2 | 2 | True | 1 | ROZPOCET
7 | K | 460391123 | Zásyp jam ručně s uložením výkopku ve vrstvách a úpravou povrchu s přemístění sypaniny ze vzdálenosti do 10 m se zhutněním z horniny třídy těžitelnosti I skupiny 3 | m3 | 41.129 |  | 0 | CS ÚRS 2023 01 |  | základní |  | 0 | 0 | 0 | 0 | 0 | 64 | K | 2 |  |  |  | ROZPOCET | 0 | 0 | 0 | 0 | 0 | 1 | 0 | 64 | -945895081
| Online PSC |  | https://podminky.urs.cz/item/CS_URS_2023_01/460391123 | [14 empty] | Online PSC | 2
| VV |  | SO461 v.č. 02 - Situace SSZ | [14 empty] | VV | 2 | 1 | True | 0 | ROZPOCET
| VV |  | - zásyp po provedení stanové přeložky optických kabelů: | [14 empty] | VV | 2 | 1 | True | 0 | ROZPOCET
| VV |  | 63,276*0,65 |  | 41.129 | [12 empty] | VV | 2 | 2 | True | 1 | ROZPOCET
8 | K | 460641113 | Základové konstrukce základ bez bednění do rostlé zeminy z monolitického betonu tř. C 16/20 | m3 | 1.95 |  | 0 | CS ÚRS 2023 01 |  | základní |  | 0 | 0 | 0 | 0 | 0 | 1 | K | 2 |  |  |  | ROZPOCET | 0 | 0 | 0 | 0 | 0 | 1 | 0 | 1 | -1120359618
| Online PSC |  | https://podminky.urs.cz/item/CS_URS_2023_01/460641113 | [14 empty] | Online PSC | 2
| VV |  | SO461 v.č. 02 - Situace SSZ | [14 empty] | VV | 2 | 1 | True | 0 | ROZPOCET
| VV |  | - obetonování prostupu ve výkopu 65 x 120 - odměřeno v AutoCadu: | [14 empty] | VV | 2 | 1 | True | 0 | ROZPOCET
| VV |  | 10*0,65*0,3 |  | 1.95 | [12 empty] | VV | 2 | 2 | True | 0 | ROZPOCET
9 | K | 460671113 | Výstražná fólie z PVC pro krytí kabelů včetně vyrovnání povrchu rýhy, rozvinutí a uložení fólie šířky do 34 cm | m | 30 |  | 0 | CS ÚRS 2023 01 |  | základní |  | 0 | 9e-05 | 0.0027 | 0 | 0 | 64 | K | 2 |  |  |  | ROZPOCET | 0 | 0 | 0 | 0 | 0 | 1 | 0 | 64 | 705973393
| Online PSC |  | https://podminky.urs.cz/item/CS_URS_2023_01/460671113 | [14 empty] | Online PSC | 2
| VV |  | SO461 v.č. 02 - Situace SSZ | [14 empty] | VV | 2 | 1 | True | 0 | ROZPOCET
| VV |  | - zakrytí trasy optických kabelů fólií: | [14 empty] | VV | 2 | 1 | True | 0 | ROZPOCET
| VV |  | 30 |  | 30 | [12 empty] | VV | 2 | 2 | True | 1 | ROZPOCET
10 | K | 460421182 | Kabelové lože z písku včetně podsypu, zhutnění a urovnání povrchu pro kabely vn a vvn zakryté plastovou fólií, šířky přes 25 do 50 cm | m | 30 |  | 0 | CS ÚRS 2023 01 |  | základní |  | 0 | 0.27015 | 8.1045 | 0 | 0 | 64 | K | 2 |  |  |  | ROZPOCET | 0 | 0 | 0 | 0 | 0 | 1 | 0 | 64 | 7313925
| Online PSC |  | https://podminky.urs.cz/item/CS_URS_2023_01/460421182 | [14 empty] | Online PSC | 2
| VV |  | SO461 v.č. 02 - Situace SSZ | [14 empty] | VV | 2 | 1 | True | 0 | ROZPOCET
| VV |  | - zakrytí trasy optických kabelů fólií: | [14 empty] | VV | 2 | 1 | True | 0 | ROZPOCET
| VV |  | 30 |  | 30 | [12 empty] | VV | 2 | 2 | True | 1 | ROZPOCET
11 | M | 69311311 | pás varovný plný do výkopu š 330mm s potiskem | m | 30 |  | 0 | CS ÚRS 2023 01 |  | základní |  | 0 | 2e-05 | 0.0006 | 0 | 0 | 256 | M | 2 |  |  |  | ROZPOCET | 0 | 0 | 0 | 0 | 0 | 1 | 0 | 64 | -1959981806
| VV |  | SO461 v.č. 02 - Situace SSZ | [14 empty] | VV | 2 | 1 | True | 0 | ROZPOCET
| VV |  | - zakrytí trasy optických kabelů fólií: | [14 empty] | VV | 2 | 1 | True | 0 | ROZPOCET
| VV |  | 30 |  | 30 | [12 empty] | VV | 2 | 2 | True | 1 | ROZPOCET
12 | M | 34571099-R | trubka elektroinstalační dělená (chránička) s minimálním vnitřním průměrem 138 mm, HDPE | m | 60 |  | 0 | R-položka |  | základní |  | 0 | 0.00128 | 0.0768 | 0 | 0 | 256 | M | 2 |  |  |  | ROZPOCET | 0 | 0 | 0 | 0 | 0 | 1 | 0 | 64 | 1488994361
| VV |  | SO461 v.č. 02 - Situace SSZ | [14 empty] | VV | 2 | 1 | True | 0 | ROZPOCET
| VV |  | - zakrytí trasy optických kabelů fólií: | [14 empty] | VV | 2 | 1 | True | 0 | ROZPOCET
| VV |  | 30*2 |  | 60 | [12 empty] | VV | 2 | 2 | True | 1 | ROZPOCET

## Pokyny pro vyplnění
Struktura údajů, formát souboru a metodika pro zpracování
Struktura
Soubor je složen ze záložky Rekapitulace stavby a záložek s názvem soupisu prací pro jednotlivé objekty ve formátu XLSX. Každá ze záložek přitom obsahuje
ještě samostatné sestavy vymezené orámovaním a nadpisem sestavy.
Rekapitulace stavby obsahuje sestavu Rekapitulace stavby a Rekapitulace objektů stavby a soupisů prací.
V sestavě Rekapitulace stavby jsou uvedeny informace identifikující předmět veřejné zakázky na stavební práce, KSO, CC-CZ, CZ-CPV, CZ-CPA a rekapitulaci
celkové nabídkové ceny uchazeče.
Termínem "uchazeč" (resp. zhotovitel) se myslí "účastník zadávacího řízení" ve smyslu zákona o zadávání veřejných zakázek.
V sestavě Rekapitulace objektů stavby a soupisů prací je uvedena rekapitulace stavebních objektů, inženýrských objektů, provozních souborů,
vedlejších a ostatních nákladů a ostatních nákladů s rekapitulací nabídkové ceny za jednotlivé soupisy prací. Na základě údaje Typ je možné
identifikovat, zda se jedná o objekt nebo soupis prací pro daný objekt:
|  | STA | Stavební objekt pozemní
|  | ING | Stavební objekt inženýrský
|  | PRO | Provozní soubor
|  | VON | Vedlejší a ostatní náklady
|  | OST | Ostatní
|  | Soupis | Soupis prací pro daný typ objektu
Soupis prací pro jednotlivé objekty obsahuje sestavy Krycí list soupisu prací, Rekapitulace členění soupisu prací, Soupis prací. Za soupis prací může být považován
i objekt stavby v případě, že neobsahuje podřízenou zakázku.
Krycí list soupisu obsahuje rekapitulaci informací o předmětu veřejné zakázky ze sestavy Rekapitulace stavby, informaci o zařazení objektu do KSO,
CC-CZ, CZ-CPV, CZ-CPA a rekapitulaci celkové nabídkové ceny uchazeče za aktuální soupis prací.
Rekapitulace členění soupisu prací obsahuje rekapitulaci soupisu prací ve všech úrovních členění soupisu tak, jak byla tato členění použita (např.
stavební díly, funkční díly, případně jiné členění) s rekapitulací nabídkové ceny.
Soupis prací obsahuje položky veškerých stavebních nebo montážních prací, dodávek materiálů a služeb nezbytných pro zhotovení stavebního objektu,
inženýrského objektu, provozního souboru, vedlejších a ostatních nákladů.
Pro položky soupisu prací se zobrazují následující informace:
|  | PČ |  | Pořadové číslo položky v aktuálním soupisu
|  | TYP |  | Typ položky: K - konstrukce, M - materiál, PP - plný popis, PSC - poznámka k souboru cen, P - poznámka k položce, VV - výkaz výměr
|  | Kód |  | Kód položky
|  | Popis |  | Zkrácený popis položky
|  | MJ |  | Měrná jednotka položky
|  | Množství |  | Množství v měrné jednotce
|  | J.cena |  | Jednotková cena položky. Zadaní může obsahovat namísto J.ceny sloupce J.materiál a J.montáž, jejichž součet definuje
J.cenu položky.
|  | Cena celkem |  | Celková cena položky daná jako součin množství a j.ceny
|  | Cenová soustava |  | Příslušnost položky do cenové soustavy
Ke každé položce soupisu prací se na samostatných řádcích může zobrazovat:
Plný popis položky
Poznámka k souboru cen a poznámka zadavatele
Výkaz výměr
Pokud je k řádku výkazu výměr evidovaný údaj ve sloupci Kód, jedná se o definovaný odkaz, na který se může odvolávat výkaz výměr z jiné položky.
Metodika pro zpracování
Jednotlivé sestavy jsou v souboru provázány. Editovatelné pole jsou zvýrazněny žlutým podbarvením, ostatní pole neslouží k editaci a nesmí být jakkoliv
modifikovány.
Uchazeč je pro podání nabídky povinen vyplnit žlutě podbarvená pole:
Pole Uchazeč v sestavě Rekapitulace stavby - zde uchazeč vyplní svůj název (název subjektu)
Pole IČ a DIČ v sestavě Rekapitulace stavby - zde uchazeč vyplní svoje IČ a DIČ
Datum v sestavě Rekapitulace stavby - zde uchazeč vyplní datum vytvoření nabídky
J.cena = jednotková cena v sestavě Soupis prací o maximálním počtu desetinných míst uvedených v poli
- pokud sestavy soupisů prací obsahují pole J.cena, měla by být všechna tato pole vyplněna nenulovými
Poznámka - nepovinný údaj pro položku soupisu
V případě, že sestavy soupisů prací neobsahují pole J.cena, potom ve všech soupisech prací obsahují pole:
- J.materiál - jednotková cena materiálu
- J.montáž - jednotková cena montáže
Uchazeč v tomto případě by měl vyplnit všechna pole J.materiál a pole J.montáž nenulovými kladnými číslicemi. V případech, kdy položka
neobsahuje žádný materiál je přípustné, aby pole J.materiál bylo vyplněno nulou. V případech, kdy položka neobsahuje žádnou montáž je přípustné,
aby pole J.montáž bylo vyplněno nulou. Obě pole - J.materiál, J.Montáž u jedné položky by však neměly být vyplněny nulou.
Rekapitulace stavby
Název |  |  | Povinný |  | Popis | Typ | Max. počet
atributu |  |  | (A/N) |  |  |  | znaků
Kód |  |  | A |  | Kód stavby | String | 20
Stavba |  |  | A |  | Název stavby | String | 120
Místo |  |  | N |  | Místo stavby | String | 50
Datum |  |  | A |  | Datum vykonaného exportu | Date
KSO |  |  | N |  | Klasifikace stavebního objektu | String | 15
CC-CZ |  |  | N |  | Klasifikace stavbeních děl | String | 15
CZ-CPV |  |  | N |  | Společný slovník pro veřejné zakázky | String | 20
CZ-CPA |  |  | N |  | Klasifikace produkce podle činností | String | 20
Zadavatel |  |  | N |  | Zadavatel zadaní | String | 50
IČ |  |  | N |  | IČ zadavatele zadaní | String | 20
DIČ |  |  | N |  | DIČ zadavatele zadaní | String | 20
Uchazeč |  |  | N |  | Uchazeč veřejné zakázky | String | 50
Projektant |  |  | N |  | Projektant | String | 50
Poznámka |  |  | N |  | Poznámka k zadání | String | 255
Sazba DPH |  |  | A |  | Rekapitulace sazeb DPH u položek soupisů | eGSazbaDph
Základna DPH |  |  | A |  | Základna DPH určena součtem celkové ceny z položek soupisů | Double
Hodnota DPH |  |  | A |  | Hodnota DPH | Double
Cena bez DPH |  |  | A |  | Celková cena bez DPH za celou stavbu. Sčítává se ze všech listů. | Double
Cena s DPH |  |  | A |  | Celková cena s DPH za celou stavbu | Double
Rekapitulace objektů stavby a soupisů prací
Název |  |  | Povinný |  | Popis | Typ | Max. počet
atributu |  |  | (A/N) |  |  |  | znaků
Kód |  |  | A |  | Přebírá se z Rekapitulace stavby | String | 20
Stavba |  |  | A |  | Přebírá se z Rekapitulace stavby | String | 120
Místo |  |  | N |  | Přebírá se z Rekapitulace stavby | String | 50
Datum |  |  | A |  | Přebírá se z Rekapitulace stavby | Date
Zadavatel |  |  | N |  | Přebírá se z Rekapitulace stavby | String | 50
Projektant |  |  | N |  | Přebírá se z Rekapitulace stavby | String | 50
Uchazeč |  |  | N |  | Přebírá se z Rekapitulace stavby | String | 50
Kód |  |  | A |  | Kód objektu | String | 20
Objektu, Soupis prací |  |  | A |  | Název objektu | String | 120
Cena bez DPH |  |  | A |  | Cena bez DPH za daný objekt | Double
Cena s DPH |  |  | A |  | Cena spolu s DPH za daný objekt | Double
Typ |  |  | A |  | Typ zakázky | eGTypZakazky
Krycí list soupisu
Název |  |  | Povinný |  | Popis | Typ | Max. počet
atributu |  |  | (A/N) |  |  |  | znaků
Stavba |  |  | A |  | Přebírá se z Rekapitulace stavby | String | 120
Objekt |  |  | A |  | Kód a název objektu | String | 20 + 120
Soupis |  |  | A |  | Kód a název soupisu | String | 20 + 120
KSO |  |  | N |  | Klasifikace stavebního objektu | String | 15
CC-CZ |  |  | N |  | Klasifikace stavbeních děl | String | 15
CZ-CPV |  |  | N |  | Společný slovník pro veřejné zakázky | String | 20
CZ-CPA |  |  | N |  | Klasifikace produkce podle činností | String | 20
Místo |  |  | N |  | Přebírá se z Rekapitulace stavby | String | 50
Zadavatel |  |  | N |  | Přebírá se z Rekapitulace stavby | String | 50
Uchazeč |  |  | N |  | Přebírá se z Rekapitulace stavby | String | 50
Projektant |  |  | N |  | Přebírá se z Rekapitulace stavby | String | 50
Poznámka |  |  | N |  | Poznámka k soupisu prací | String | 255
Sazba DPH |  |  | A |  | Rekapitulace sazeb DPH na položkách aktuálního soupisu | eGSazbaDph
Základna DPH |  |  | A |  | Základna DPH určena součtem celkové ceny z položek aktuálního soupisu | Double
Hodnota DPH |  |  | A |  | Hodnota DPH | Double
Cena bez DPH |  |  | A |  | Cena bez DPH za daný soupis | Double
Cena s DPH |  |  | A |  | Cena s DPH za daný soupis | Double
Rekapitulace členění soupisu prací
Název |  |  | Povinný |  | Popis | Typ | Max. počet
atributu |  |  | (A/N) |  |  |  | znaků
Stavba |  |  | A |  | Přebírá se z Rekapitulace stavby | String | 120
Objekt |  |  | A |  | Kód a název objektu, přebírá se z Krycího listu soupisu | String | 20 + 120
Soupis |  |  | A |  | Kód a název objektu, přebírá se z Krycího listu soupisu | String | 20 + 120
Místo |  |  | N |  | Přebírá se z Rekapitulace stavby | String | 50
Datum |  |  | A |  | Přebírá se z Rekapitulace stavby | Date
Zadavatel |  |  | N |  | Přebírá se z Rekapitulace stavby | String | 50
Projektant |  |  | N |  | Přebírá se z Rekapitulace stavby | String | 50
Uchazeč |  |  | N |  | Přebírá se z Rekapitulace stavby | String | 50
Kód dílu - Popis |  |  | A |  | Kód a název dílu ze soupisu | String | 20 + 100
Cena celkem |  |  | A |  | Cena celkem za díl ze soupisu | Double
Soupis prací
Název |  |  | Povinný |  | Popis | Typ | Max. počet
atributu |  |  | (A/N) |  |  |  | znaků
Stavba |  |  | A |  | Přebírá se z Rekapitulace stavby | String | 120
Objekt |  |  | A |  | Kód a název objektu | String | 20 + 120
Soupis |  |  | A |  | Přebírá se z Krycího listu soupisu | String | 20 + 120
Místo |  |  | N |  | Přebírá se z Krycího listu soupisu | String | 50
Datum |  |  | A |  | Přebírá se z Krycího listu soupisu | Date
Zadavatel |  |  | N |  | Přebírá se z Krycího listu soupisu | String | 50
Projektant |  |  | N |  | Přebírá se z Krycího listu soupisu | String | 50
Uchazeč |  |  | N |  | Přebírá se z Krycího listu soupisu | String | 50
PČ |  |  | A |  | Pořadové číslo položky soupisu | Long
Typ |  |  | A |  | Typ položky soupisu | eGTypPolozky | 1
Kód |  |  | A |  | Kód položky ze soupisu | String | 20
Popis |  |  | A |  | Popis položky ze soupisu | String | 255
MJ |  |  | A |  | Měrná jednotka položky | String | 10
Množství |  |  | A |  | Množství položky soupisu | Double
J.Cena |  |  | A |  | Jednotková cena položky | Double
Cena celkem |  |  | A |  | Cena celkem vyčíslena jako J.Cena * Množství | Double
Cenová soustava |  |  | N |  | Zařazení položky do cenové soustavy | String | 50
p |  |  | N |  | Poznámka položky ze soupisu | Memo
psc |  |  | N |  | Poznámka k souboru cen ze soupisu | Memo
pp |  |  | N |  | Plný popis položky ze soupisu | Memo
vv |  |  | N |  | Výkaz výměr (figura, výraz, výměra) ze soupisu | Text,Text,Double | 20, 150
DPH |  |  | A |  | Sazba DPH pro položku | eGSazbaDPH
Hmotnost |  |  | A |  | Hmotnost položky ze soupisu | Double
Suť |  |  | A |  | Suť položky ze soupisu | Double
Nh |  |  | N |  | Normohodiny položky ze soupisu | Double
Datová věta
Typ věty |  |  | Hodnota |  | Význam
eGSazbaDPH |  |  | základní |  | Základní sazba DPH
|  |  | snížená |  | Snížená sazba DPH
|  |  | nulová |  | Nulová sazba DPH
|  |  | zákl. přenesená |  | Základní sazba DPH přenesená
|  |  | sníž. přenesená |  | Snížená sazba DPH přenesená
eGTypZakazky |  |  | STA |  | Stavební objekt
|  |  | PRO |  | Provozní soubor
|  |  | ING |  | Inženýrský objekt
|  |  | VON |  | Vedlejší a ostatní náklady
|  |  | OST |  | Ostatní náklady
eGTypPolozky |  |  | 1 |  | Položka typu HSV
|  |  | 2 |  | Položka typu PSV
|  |  | 3 |  | Položka typu M
|  |  | 4 |  | Položka typu OST